## 100
SO.01 Oprava zařízení plynové kotelny
Typ | Díl | K/P | Položka | Popis | MJ | Výměra | Jedn. cena | Cena | Cenová soustava
D | 713 | 713 |  | Izolace tepelne |  |  |  | 0
X | 713 | 1 | 01 | TI potrubi-pouzdro z vlak.mat. s Al folii DN 25 - tl.30mm 30x35 | m | 2 |  | 0 | Průzkum trhu
X | 713 | 2 | 02 | TI potrubi-pouzdro z vlak. mat. s Al folii DN 32 - tl.30mm 30x42 | m | 42 |  | 0 | Průzkum trhu
X | 713 | 3 | 03 | TI potrubi-pouzdro z vlak. mat. s Al folii DN 50 - tl.50mm 50x60 | m | 8 |  | 0 | Průzkum trhu
X | 713 | 4 | 04 | TI potrubi-pouzdro z vlak.mat. s Al folii pr.108/4 | m | 24 |  | 0 | Průzkum trhu
- tl.80mm 80x108
X | 713 | 5 | 713 41-1145 | Montáž TI - ohybů pásy z vl.mater. s AL fólií | m2 | 3 |  | 0 | CÚ 19/2
X | 713 | 5 | 713 46-3211 | Montáž TI - potrubí - pouzdro z vl.mater. s AL fólií D do 50mm | m | 36 |  | 0 | CÚ 19/2
X | 713 | 5 | 713 46-3212 | Montáž TI - potrubí - pouzdro z vl.mater. s AL fólií D do 100mm | m | 16 |  | 0 | CÚ 19/2
X | 713 | 5 | 713 46-3215 | Montáž TI - ohybů - pouzdro z vl.mater. s AL fólií D do 50mm | m | 16 |  | 0 | CÚ 19/2
X | 713 | 5 | 713 46-3216 | Montáž TI - ohybů - pouzdro z vl.mater. s AL fólií D do 100mm | m | 8 |  | 0 | CÚ 19/2
X | 713 | 5 | 713 46-3318 | Montáž TI - návlek. izol. hadicemi | m | 10 |  | 0 | CÚ 19/2
X | 713 | 7 | 07 | Tepelne izolace - R+S - pasy z vlakniteho materialu s Al folii tl.60mm | m2 | 3 |  | 0 | Průzkum trhu
X | 713 | 9 | 09 | Tepelne izolace potrubi - hadice kaucuk pr.25/3,5 - tl.9mm 9x28 | m | 8 |  | 0 | Průzkum trhu
X | 713 | 10 | 10 | Tepelne izolace potrubi - hadice kaucuk pr.32/4,4 - tl.9mm 9x35 | m | 2 |  | 0 | Průzkum trhu
P | 713 | 12 | 998 71-3201 | Presun tepel izolace objekt v -6m | % | 0 |  | 0 | CÚ 19/2
D | 716 | 716 |  | Demontaz izolace tepelne |  |  |  | 0
C | 716 | 1 | 713 41-0861 | Odstraneni TI - potrubí pásy s AL fólií tl.do 50mm | m | 30 |  | 0 | CÚ 19/2
C | 716 | 1 | 713 41-0871 | Odstraneni TI - ohybů pásy s AL fólií tl.do 50mm | m | 10 |  | 0 | CÚ 19/2
C | 716 | 1 | 997 01-3111 | Vnitrostav. doprava suti a vybour.hmot do 6m | t | 0.5 |  | 0 | CÚ 19/2
C | 716 | 1 | 997 01-3501 | Odvoz suti vybouraných hmot do 1km | t | 0.5 |  | 0 | CÚ 19/2
C | 716 | 1 | 997 01-3509 | Příplatek k odvozu suti přes 1.km 0,5x24=12 | t | 12 |  | 0 | CÚ 19/2
C | 716 | 1 | 997 01-3814 | Poplatek za uložení na skládku - z izol. materiálu | t | 0.5 |  | 0 | CÚ 19/2
D | 731 | 731 |  | Ustredni vytapeni |  |  |  | 0
X | 731 | 1 | 01 | Kotel plynovy zavesny kondenzacni Qmax 80 kW | ks | 1 |  | 0 | Průzkum trhu
X | 731 | 2 | 02 | Montaz - kotel plynovy zavesny kondenzacni Qmax 80kW | ks | 1 |  | 0 | Průzkum trhu
X | 731 | 3 | 03 | Kotel plynovy zavesny kondenzacni Qmax 94,5 kW | ks | 4 |  | 0 | Průzkum trhu
X | 731 | 4 | 04 | Montaz kotel plynovy zavesny kondenzacni Qmax 94,5 kW | ks | 4 |  | 0 | Průzkum trhu
X | 731 | 5 | 09 | Kaskadova jednotka pro 5 kotl;u vedle sebe | ks | 1 |  | 0 | Průzkum trhu
X | 731 | 6 | 10 | Montaz kaskadova jednotka pro 5 kotlu vedle sebe | ks | 1 |  | 0 | Průzkum trhu
X | 731 | 7 | 11 | Prvky regulace (soucast dodavky kotlu) |  | 0 |  | 0
X | 731 | 8 | 11a | - regulace 1xMIX-MASTER | ks | 1 |  | 0 | Průzkum trhu
X | 731 | 9 | 11b | - regulace SLAVE | ks | 1 |  | 0 | Průzkum trhu
X | 731 | 10 | 11c | - kaskadovy modul - kaskada pro 4 kotle | ks | 1 |  | 0 | Průzkum trhu
X | 731 | 11 | 11d | - kaskadovy modul - kaskada pro 5.kotel | ks | 1 |  | 0 | Průzkum trhu
X | 731 | 12 | 12 | - modul pro ovladani 1xTV + CIRK + 1x smes.okruh | ks | 1 |  | 0 | Průzkum trhu
X | 731 | 13 | 13 | - modul - 2 x smes.okruh | ks | 2 |  | 0 | Průzkum trhu
X | 731 | 14 | 14 | - cidlo FV | ks | 3 |  | 0 | Průzkum trhu
X | 731 | 15 | 15 | Odsolovaci patrona | ks | 1 |  | 0 | Průzkum trhu
X | 731 | 16 | 16 | Montaz odsolovaci patrony | ks | 1 |  | 0 | Průzkum trhu
X | 731 | 17 | 17 | Merak vodivosti | ks | 1 |  | 0 | Průzkum trhu
X | 731 | 18 | 18 | Neutralizacni box s granulatorem | ks | 1 |  | 0 | Průzkum trhu
X | 731 | 19 | 19 | Montaz neutralizacni box s granulatorem | ks | 1 |  | 0 | Průzkum trhu
P | 731 | 20 | 998 73-1201 | Presun kotelny objekt v -6m | % | 0 |  | 0 | CÚ 19/2
D | 732 | 732 |  | Strojovny |  |  |  | 0
C | 732 | 1 | 732 11-1125 | Rozdelovace/sberace telesa DN 65 | kus | 2 |  | 0 | CÚ 19/2
C | 732 | 2 | 732 11-1225 | Pripl rozdel ZKD 0,5m telesa DN 65 | kus | 2 |  | 0 | CÚ 19/2
C | 732 | 3 | 732 11-1312 | Trubkova hrdla bez prirub DN 20 | kus | 2 |  | 0 | CÚ 19/2
C | 732 | 4 | 732 11-1314 | Trubkova hrdla bez prirub DN 25 | kus | 2 |  | 0 | CÚ 19/2
C | 732 | 5 | 732 11-1315 | Trubkova hrdla bez prirub DN 32 | kus | 2 |  | 0 | CÚ 19/2
C | 732 | 6 | 732 11-1318 | Trubkova hrdla bez prirub DN 50 | kus | 2 |  | 0 | CÚ 19/2
C | 732 | 7 | 732 42-9215 | Mtz cerpadel obeh spiral DN32 | soubor | 2 |  | 0 | CÚ 19/2
C | 732 | 8 | 732 42-9227 | Mtz cerpadel obeh spiral DN65 | soubor | 1 |  | 0 | CÚ 19/2
X | 732 | 9 | 01 | Ohrivac TeV zasobnikovy neprimotopny smaltovany obsah 750l | ks | 1 |  | 0 | Průzkum trhu
X | 732 | 10 | 02 | Montaz ohrivac TeV zasobnikovy neprimotopny smaltovany obsah 750l | ks | 1 |  | 0 | Průzkum trhu
X | 732 | 11 | 03 | Nadoba automaticka expanzni, doplnovaci a odplynovaci obsah 200l | ks | 1 |  | 0 | Průzkum trhu
X | 732 | 12 | 03a | Montaz nadoba automaticka expanzni, doplnovaci a odplynovaci obsah 200l | ks | 1 |  | 0 | Průzkum trhu
X | 732 | 13 | 05 | Zprovozneni nadoby automaticke expanzni, doplnovaci a odplynovaci | ks | 1 |  | 0 | Průzkum trhu
X | 732 | 14 | 08 | Clen oddelovaci s vodomerem | ks | 1 |  | 0 | Průzkum trhu
X | 732 | 15 | 09 | Cerpadlo obeh. teplov. mokrob.do potrubi DN32, 40W/230V (pripojeni zavitove) | ks | 1 |  | 0 | Průzkum trhu
X | 732 | 16 | 10 | Cerpadlo obeh. teplov. mokrob. do potrubi DN32, 120W/230V (pripojeni zavitove) | ks | 1 |  | 0 | Průzkum trhu
X | 732 | 17 | 11 | Cerpadlo obeh. teplov. mokrob. do potrubi DN65, 600W/230V (pripojeni prirubove) | ks | 1 |  | 0 | Průzkum trhu
P | 732 | 18 | 998 73-2201 | Presun hmot strojovny objekt v -6m | % | 0 |  | 0 | CÚ 19/2
D | 733 | 733 |  | Rozvod potrubi UT |  |  |  | 0
C | 733 | 1 | 733 11-1215 | Potrubi oczav zes bsve kotelny DN25 | m | 12 |  | 0 | CÚ 19/2
C | 733 | 2 | 733 11-1216 | Potrubi oczav zes bsve kotelny DN32 | m | 42 |  | 0 | CÚ 19/2
C | 733 | 3 | 733 11-1218 | Potrubi oczav zes bsve kotelny DN50 | m | 8 |  | 0 | CÚ 19/2
C | 733 | 4 | 733 12-1228 | Potrubi hloc bsve kotelny D108/4,0 | m | 24 |  | 0 | CÚ 19/2
C | 733 | 5 | 733 19-0107 | Tlakova zkouska potrubi zavit DN -40 | m | 54 |  | 0 | CÚ 19/2
C | 733 | 6 | 733 19-0108 | Tlak zkouska potrubi zavit -DN 50 | m | 8 |  | 0 | CÚ 19/2
C | 733 | 7 | 733 19-0232 | Tlak zkouska potrubi hlad D 133/5,0 | m | 24 |  | 0 | CÚ 19/2
C | 733 | 8 | 733 19-1926 | Navareni odbocky potrubi zavit DN32 | kus | 2 |  | 0 | CÚ 19/2
C | 733 | 9 | 733 19-3914 | Zaslepeni potrubi hlad dynkem DN20 | kus | 1 |  | 0 | CÚ 19/2
C | 733 | 10 | 733 19-4928 | Navar odbocky potrubi hladke D108 | kus | 2 |  | 0 | CÚ 19/2
C | 733 | 11 | 733 19-4932 | Navar odbocky potrubi hladke D133 | kus | 2 |  | 0 | CÚ 19/2
C | 722 | 12 | 722 17-4003 | Potrubi plast TR PLAST PPR PN16 D25x3,5 | m | 8 |  | 0 | CÚ 19/2
C | 722 | 12 | 722 17-4004 | Potrubi plast TR PLAST PPR PN16 D32x4,4 | m | 2 |  | 0 | CÚ 19/2
C | 722 | 12 | 722 17-9191 | Příplatek za práce malého rozsahu do 20m rozvodu | sbr | 1 |  | 0 | CÚ 19/2
C | 722 | 12 | 722 29-0226 | Zkouška těsnosti do DN50mm | m | 10 |  | 0 | CÚ 19/2
C | 722 | 12 | 722 29-0234 | Proplach a desinfekce do DN80mm | m | 10 |  | 0 | CÚ 19/2
P | 733 | 14 | 998 73-3203 | Presun hmot potrubi objekt v -24m | % | 0 |  | 0 | CÚ 19/2
D | 734 | 734 |  | Armatury |  |  |  | 0
C | 734 | 1 | 733 12-4124 | Prechod trubky hladke kovani 100/65 | kus | 2 |  | 0 | CÚ 19/2
C | 734 | 2 | 734 10-9217 | Mtz armatur 2priruby PN 16 DN 100 | soubor | 7 |  | 0 | CÚ 19/2
C | 734 | 3 | 734 20-9102 | MT armatur na 1 zavit G 3/8 | kus | 5 |  | 0 | CÚ 19/2
C | 734 | 4 | 734 20-9103 | MT armatur na 1 zavit G 1/2 | kus | 28 |  | 0 | CÚ 19/2
C | 734 | 5 | 734 20-9104 | Mtz armatura 1zavit G 3/4 | kus | 2 |  | 0 | CÚ 19/2
C | 734 | 6 | 734 20-9112 | MT armatur na 2 zavity G 3/8 | kus | 5 |  | 0 | CÚ 19/2
C | 734 | 7 | 734 20-9113 | MT armatur na 2 zavity G 1/2 | kus | 13 |  | 0 | CÚ 19/2
C | 734 | 8 | 734 20-9114 | MT armatur na 2 zavity G 3/4 | kus | 6 |  | 0 | CÚ 19/2
C | 734 | 9 | 734 20-9115 | MT armatur na 2 zavity G 1 | kus | 6 |  | 0 | CÚ 19/2
C | 734 | 10 | 734 20-9116 | MT armatur na 2 zavity G 5/4 | kus | 15 |  | 0 | CÚ 19/2
C | 734 | 11 | 734 20-9118 | Mtz armatura 2zavity G 2 | kus | 4 |  | 0 | CÚ 19/2
C | 734 | 12 | 734 20-9125 | Mtz armatura 3zavity G 1 | kus | 1 |  | 0 | CÚ 19/2
X | 734 | 13 | 01 | Vodomer s mericem spotreby tepla DN15 (G3/4") | ks | 1 |  | 0 | Průzkum trhu
včetně uzavír kohoutu G3/4" (2+1=3ks)
X | 734 | 14 | 01 | Klapka uzaviraci motylova DN100 | ks | 5 |  | 0 | Průzkum trhu
X | 734 | 15 | 01 | Filtr DN100 | ks | 2 |  | 0 | Průzkum trhu
X | 734 | 16 | 02 | Ventil regulacni vyvazovaci rucni DN32 | ks | 2 |  | 0 | Průzkum trhu
X | 734 | 17 | 02a | Filtr mechanicky virivy DN25 | ks | 1 |  | 0 | Průzkum trhu
X | 734 | 18 | 03 | Kohout kulovy uzaviraci DN10 | ks | 5 |  | 0 | Průzkum trhu
X | 734 | 19 | 03 | Kohout kulovy uzaviraci DN15 | ks | 2 |  | 0 | Průzkum trhu
X | 734 | 20 | 03a | Kohout kulovy uzaviraci DN20 | ks | 4 |  | 0 | Průzkum trhu
X | 734 | 21 | 03b | Kohout kulovy uzaviraci DN25 | ks | 5 |  | 0 | Průzkum trhu
X | 734 | 22 | 03c | Kohout kulovy uzaviraci DN32 | ks | 7 |  | 0 | Průzkum trhu
X | 734 | 23 | 03d | Kohout kulovy uzaviraci DN50 | ks | 3 |  | 0 | Průzkum trhu
X | 734 | 24 | 05 | Filtr DN32 | ks | 2 |  | 0 | Průzkum trhu
X | 734 | 25 | 05a | Filtr DN50 | ks | 1 |  | 0 | Průzkum trhu
X | 734 | 26 | 07 | Klapka zpetna DN32 | ks | 2 |  | 0 | Průzkum trhu
X | 734 | 27 | 08 | Nadoba odvzdusnovaci automaticka DN10 | ks | 5 |  | 0 | Průzkum trhu
X | 734 | 28 | 09 | Kohout plnici a vypousteci DN15 | ks | 12 |  | 0 | Průzkum trhu
X | 734 | 29 | 10 | Kohout plnici a vypousteci DN20 | ks | 2 |  | 0 | Průzkum trhu
C | 734 | 30 | 734 41-1102 | Teplomer kruhovy D60; L=75 mm; rozsah 0-120°C | ks | 8 |  | 0 | CÚ 19/2
X | 734 | 31 | 41 | Manometr D100; rozsah 0-600 kPa | ks | 8 |  | 0 | Průzkum trhu
C | 734 | 32 | 734 49-4213 | Návarky G1/2 | ks | 3 |  | 0 | CÚ 19/2
P | 734 | 33 | 998 73-4201 | Presun armatury objekt v -6m | % | 0 |  | 0 | CÚ 19/2
D | 748 | 748 |  | Demontaze UT |  |  |  | 0
C | 748 | 1 | 731 20-1815 | Dmtz kotel ocel poloaut -290kW | kus | 1 |  | 0 | CÚ 19/2
C | 748 | 2 | 731 20-1816 | Dmtz kotel ocel poloaut -465kW | kus | 1 |  | 0 | CÚ 19/2
C | 748 | 3 | 731 20-2810 | Rozrezani kotlu ocel -500kg | kus | 2 |  | 0 | CÚ 19/2
C | 748 | 4 | 731 29-2812 | Dmtz horak plyn kap palivo -300kW | kus | 2 |  | 0 | CÚ 19/2
C | 748 | 5 | 732 21-2815 | Dmtz ohrivak zasob stojaty -1600l | kus | 1 |  | 0 | CÚ 19/2
C | 748 | 6 | 732 21-4813 | Vypusteni vody z ohrivaku -630l | kus | 1 |  | 0 | CÚ 19/2
C | 748 | 7 | 732 32-0815 | Dmtz nadrz odpoj od rozvodu -1000l | kus | 1 |  | 0 | CÚ 19/2
C | 748 | 8 | 732 42-0812 | Dmtz cerpadla obeh spiralni DN 40 | kus | 2 |  | 0 | CÚ 19/2
C | 748 | 9 | 732 42-0815 | Dmtz cerpadla obeh spiralni DN 80 | kus | 1 |  | 0 | CÚ 19/2
C | 748 | 10 | 733 11-0806 | DMT potrubi ocel zavitoveho DN -32 | m | 20 |  | 0 | CÚ 19/2
C | 748 | 11 | 733 12-0832 | Dmtz potrubi trubky hladke -D133 | m | 20 |  | 0 | CÚ 19/2
C | 748 | 12 | 734 10-0811 | DMT armatur na 2 priruby DN -50 | kus | 2 |  | 0 | CÚ 19/2
C | 748 | 13 | 734 10-0812 | Dmtz armatura 2priruby -DN 100 | kus | 6 |  | 0 | CÚ 19/2
C | 748 | 14 | 734 20-0823 | Dmtz armatura 2zavity -G 6/4 | kus | 10 |  | 0 | CÚ 19/2
C | 748 | 15 | 734 29-0823 | Dmtz armatury 4cest DN 32 | kus | 1 |  | 0 | CÚ 19/2
X | 748 | 16 | 01 | Demontaz kominove vlozky prumer 200 nerez+kourovod prumer 250 nerez | hod | 8 |  | 0 | Průzkum trhu
X | 748 | 17 | 02 | Osazeni zdere do nevyuzivaneho kominu | ks | 1 |  | 0 | Průzkum trhu
D | 767 | 767 |  | Konstrukce zamecnicke |  |  |  | 0
C | 767 | 1 | 767 99-5111 | Mtz atypicka zamecnicka kce -5kg | kg | 50 |  | 0 | CÚ 19/2
C | 767 | 2 | 767 99-5112 | Mtz atypicka zamecnicka kce -10kg | kg | 50 |  | 0 | CÚ 19/2
X | 767 | 3 | 01 | Dodavka zamecnickych konstrukci z profilove oceli | kg | 100 |  | 0 | Průzkum trhu
X | 767 | 4 | 02 | Protipozarni tmel - kartus 400 ml (D+M) | kar | 1 |  | 0 | Průzkum trhu
P | 767 | 5 | 998 76-7201 | Presun zamecnicke kce objekt v -6m | % | 0 |  | 0 | CÚ 19/2
D | 780 | 780 |  | Spalinova cesta |  |  |  | 0
X | 780 | 1 | 01 | Odvod spalin (120řC) |  | 0 |  | 0
X | 780 | 2 | 01a | - zakladni stavebni sada DN250 se spalin klapkami | ks | 1 |  | 0 | Průzkum trhu
X | 780 | 3 | 01b | - rozsirovaci stavebni sada DN250 pro 3.-5.kotel | ks | 3 |  | 0 | Průzkum trhu
X | 780 | 4 | 01c | - kaskadova sada sachty DN250 | ks | 1 |  | 0 | Průzkum trhu
X | 780 | 5 | 01d | - trubka PP DN250 L=1000 mm | ks | 2 |  | 0 | Průzkum trhu
X | 780 | 6 | 01e | - trubka PP DN250 L=2000 mm | ks | 7 |  | 0 | Průzkum trhu
X | 780 | 7 | 02 | Montaz odvod spalin (120°) | hod | 30 |  | 0 | Průzkum trhu
X | 780 | 8 | 03 | Dodavka nasavani spalinoveho vzduchu |  | 0 |  | 0 | Průzkum trhu
X | 780 | 9 | 03a | - adapter 2xDN110 z DN110/160 | ks | 5 |  | 0 | Průzkum trhu
X | 780 | 10 | 03b | - koleno DN110/87° | ks | 5 |  | 0 | Průzkum trhu
X | 780 | 11 | 03c | - trubka DN110 L=1000mm | ks | 30 |  | 0 | Průzkum trhu
X | 780 | 12 | 04 | Montaz nasavani spalinoveho vzduchu | hod | 6 |  | 0 | Průzkum trhu
D | 783 | 783 |  | Natery |  |  |  | 0
C | 783 | 1 | 783 19-9100 | MTZ orient. štítků | sbr | 10 |  | 0 | CÚ 19/2
X | 783 | 1 | 001 | Orientační štítek | ks | 10 |  | 0 | Průzkum trhu
C | 783 | 1 | 783 30-1311 | Odmaštění zám.konstrukcí | m2 | 6 |  | 0 | CÚ 19/2
C | 783 | 1 | 783 31-4203 | Základní nátěr antikorozní zám.konstrukcí | m2 | 6 |  | 0 | CÚ 19/2
C | 783 | 1 | 783 31-7105 | Krycí nátěr antikorozní zám.konstrukcí | m2 | 6 |  | 0 | CÚ 19/2
C | 783 | 1 | 783 60-1713 | Odmaštění potrubí do DN50mm | m | 62 |  | 0 | CÚ 19/2
C | 783 | 1 | 783 60-1731 | Odmaštění potrubí přes DN50 do DN100mm | m | 27 |  | 0 | CÚ 19/2
C | 783 | 1 | 783 61-4653 | Základní antikorozní nátěr potrubí do DN50 | m | 62 |  | 0 | CÚ 19/2
C | 783 | 1 | 783 61-4663 | Základní antikorozní nátěr potrubí přes DN50 do DN100 | m | 27 |  | 0 | CÚ 19/2
C | 783 | 1 | 783 61-7603 | Krycí nátěr potrubí do DN50 | m | 10 |  | 0 | CÚ 19/2
D | 800 | 800 |  | Zkousky |  |  |  | 0
X | 800 | 1 | 01 | Vypusteni stavajici OS plyn.kotelny - RS | hod | 24 |  | 0 | Průzkum trhu
X | 800 | 2 | 02 | Napusteni stavajici OS plyn.kotelny - RS | hod | 20 |  | 0 | Průzkum trhu
X | 800 | 3 | 03 | Topna zkouska | hod | 48 |  | 0 | Průzkum trhu
X | 800 | 4 | 04 | Zapujceni odsolovaci patrony na prvotni napusteni | ks | 1 |  | 0 | Průzkum trhu
X | 800 | 4 | 04 | Revize spalinové cesty | ks | 1 |  | 0 | Průzkum trhu
|  |  |  | Objekt celkem |  |  |  | 0