## 200
SO.02 Oprava zařízení otopné soustavy BJ školníka
Typ | Díl | K/P | Položka | Popis | MJ | Výměra | Jedn. cena | Cena | Cenová soustava
D | 713 | 713 |  | Izolace tepelne |  |  |  | 0
X | 713 | 1 | 001 | TI potrubi - pouzdro z vlak. mat. a Al folii DN10 - tl.20mm 20x18 | m | 3 |  | 0 | Průzkum trhu
X | 713 | 2 | 01 | TI potrubi - pouzdro z vlak. mat. a Al folii DN15 - tl.20mm 20x22 | m | 32 |  | 0 | Průzkum trhu
X | 713 | 3 | 01a | TI potrubi - pouzdro z vlak. mat. a Al folii DN20 - tl.20mm 20x28 | m | 18 |  | 0 | Průzkum trhu
X | 713 | 4 | 02 | TI potrubi - pouzdro z vlak. mat. a Al folii DN25 - tl.30mm 30x35 | m | 60 |  | 0 | Průzkum trhu
C | 713 | 5 | 713 46-3212 | Montaz TI -potrubí-pouzdro z vl.mater.s Al fólií D do 50mm | m | 79 |  | 0 | CÚ19/2
C | 713 | 5 | 713 46-3215 | Montaz TI -ohybů-pouzdro z vl.mater.s Al fólií D do 50mm | m | 34 |  | 0 | CÚ19/2
P | 713 | 6 | 998 71-3201 | Presun tepel izolace objekt v -6m | % | 0 |  | 0 | CÚ19/2
D | 732 | 732 |  | Strojovny |  |  |  | 0
C | 732 | 1 | 732 42-9212 | Mtz cerpadel obeh spiral DN25 | soubor | 1 |  | 0 | CÚ19/2
X | 732 | 2 | 01 | Cerpadlo obeh. tepl. mokrobezne do potrubi DN25, 40W/230V (pripojeni zavitove) | ks | 1 |  | 0 | Průzkum trhu
P | 732 | 3 | 998 73-2201 | Presun hmot strojovny objekt v -6m | % | 0 |  | 0 | CÚ19/2
D | 733 | 733 |  | Rozvod potrubi UT |  |  |  | 0
C | 733 | 1 | 733 11-1122 | Potrubi oczav bezsve str,ntlak DN10 | m | 12 |  | 0 | CÚ19/2
C | 733 | 2 | 733 11-1123 | Potrubi oczav bezsve str,ntlak DN15 | m | 46 |  | 0 | CÚ19/2
C | 733 | 3 | 733 11-1124 | Potrubi oczav bezsve str,ntlak DN20 | m | 16 |  | 0 | CÚ19/2
C | 733 | 4 | 733 11-1125 | Potrubi oczav bezsve str,ntlak DN25 | m | 36 |  | 0 | CÚ19/2
C | 733 | 5 | 733 11-1214 | Potrubi oczav zes bsve kotelny DN20 | m | 2 |  | 0 | CÚ19/2
C | 733 | 6 | 733 11-1215 | Potrubi oczav zes bsve kotelny DN25 | m | 24 |  | 0 | CÚ19/2
C | 733 | 7 | 733 11-3112 | Pripl potrubi zavit pripojky DN 10 | kus | 4 |  | 0 | CÚ19/2
C | 733 | 8 | 733 11-3113 | Pripl potrubi zavit pripojka DN 15 | kus | 6 |  | 0 | CÚ19/2
C | 733 | 9 | 733 19-0107 | Tlakova zkouska potrubi zavit DN -40 | m | 136 |  | 0 | CÚ19/2
C | 733 | 10 | 733 19-1112 | Manzeta prostupova -DN 25 | kus | 26 |  | 0 | CÚ19/2
C | 733 | 11 | 733 19-1924 | Navareni odbocky potrubi zavit DN20 | kus | 2 |  | 0 | CÚ19/2
P | 733 | 12 | 998 73-3201 | Presun hmot potrubi objekt v -6m | % | 0 |  | 0 | CÚ19/2
D | 734 | 734 |  | Armatury |  |  |  | 0
C | 734 | 1 | 734 20-9102 | MT armatur na 1 zavit G 3/8 | kus | 6 |  | 0 | CÚ19/2
C | 734 | 2 | 734 20-9103 | MT armatur na 1 zavit G 1/2 | kus | 14 |  | 0 | CÚ19/2
C | 734 | 3 | 734 20-9112 | MT armatur na 2 zavity G 3/8 | kus | 6 |  | 0 | CÚ19/2
C | 734 | 4 | 734 20-9113 | MT armatur na 2 zavity G 1/2 | kus | 8 |  | 0 | CÚ19/2
C | 734 | 5 | 734 20-9115 | MT armatur na 2 zavity G 1 | kus | 4 |  | 0 | CÚ19/2
C | 734 | 6 | 734 20-9125 | Mtz armatura 3zavity G 1 | kus | 1 |  | 0 | CÚ19/2
X | 734 | 7 | 01 | Ventil radiatorovy uzaviraci a regulacni primy DN15 | ks | 5 |  | 0 | Průzkum trhu
X | 734 | 8 | 02 | Sroubeni radiatorove uzaviraci a regulacni prime DN10 | ks | 4 |  | 0 | Průzkum trhu
X | 734 | 9 | 03 | Sroubeni radiatorove uzaviraci a regulacni prime DN15 | ks | 1 |  | 0 | Průzkum trhu
X | 734 | 10 | 04 | Hlavice termostatickeho ovladani | ks | 5 |  | 0 | Průzkum trhu
X | 734 | 11 | 05 | Kohout plnici a vypousteci DN15 | ks | 10 |  | 0 | Průzkum trhu
X | 734 | 12 | 06 | Nadoba odvzdusnovaci automaticka DN10 | ks | 6 |  | 0 | Průzkum trhu
X | 734 | 13 | 07 | Ventil regulaćni vyvazovaci rucni DN25 | ks | 1 |  | 0 | Průzkum trhu
X | 734 | 14 | 08 | Kohout kulovy uzaviraci DN10 | ks | 2 |  | 0 | Průzkum trhu
X | 734 | 15 | 09 | Kohout kulovy uzaviraci DN25 | ks | 1 |  | 0 | Průzkum trhu
X | 734 | 16 | 10 | Filtr DN25 | ks | 1 |  | 0 | Průzkum trhu
X | 734 | 17 | 11 | Klapka zpetna DN25 | ks | 1 |  | 0 | Průzkum trhu
C | 734 | 18 | 734 41-1102 | Teplomer kruhovy D60; L=75mm; rozsah 0-120°C | ks | 2 |  | 0 | CÚ19/2
X | 734 | 19 | 13 | Manometr D100; rozsah 0-600 kPa | ks | 2 |  | 0 | Průzkum trhu
P | 734 | 20 | 998 73-4201 | Presun armatury objekt v -6m | % | 0 |  | 0 | CÚ19/2
D | 737 | 737 |  | Ustredni vytapeni demontaz |  |  |  | 0
C | 737 | 1 | 733 11-0803 | Dmtz trubky zavitove -DN 15 | m | 10 |  | 0 | CÚ19/2
C | 737 | 2 | 733 19-1913 | Zaslepeni potrubi zavitove DN 15 | kus | 10 |  | 0 | CÚ19/2
C | 737 | 3 | 734 20-0821 | DMT armatur na 2 zavity G -1/2 | kus | 10 |  | 0 | CÚ19/2
D | 767 | 767 |  | Konstrukce zamecnicke |  |  |  | 0
C | 767 | 1 | 767 99-5111 | Mtz atypicka zamecnicka kce -5kg | kg | 60 |  | 0 | CÚ19/2
X | 767 | 2 | 01 | Dodavka zamecnickych konstrukci z profilove oceli | kg | 60 |  | 0 | Průzkum trhu
X | 767 | 3 | 02 | Protipozarni tmel - kartus 400 ml (D+M) | kar | 1 |  | 0 | Průzkum trhu
P | 767 | 4 | 998 76-7201 | Presun zamecnicke kce objekt v -6m | % | 0 |  | 0 | CÚ19/2
D | 783 | 783 |  | Natery |  |  |  | 0
C | 732 | 1 | 732 19-9100 | MTZ orientač. štítků | sbr | 1 |  | 0 | CÚ19/2
x | 732 | 1 | 01 | Orientač. štítek | sbr | 1 |  | 0 | Průzkum trhu
C | 783 | 2 | 783 30-1311 | Odmaštění zám. konstrukcí | m2 | 4 |  | 0 | CÚ19/2
C | 783 | 2 | 783 31-4203 | Základní antikorozní nátěr zám. konstrukcí | m2 | 4 |  | 0 | CÚ19/2
C | 783 | 2 | 783 31-7105 | Krycí nátěr zám. konstrukcí | m2 | 4 |  | 0 | CÚ19/2
C | 783 | 2 | 783 60-1713 | Odmaštění potrubí do DN50mm | m | 136 |  | 0 | CÚ19/2
C | 783 | 2 | 783 61-4653 | Základní antikorozní nátěr potrubí do DN50mm | m | 136 |  | 0 | CÚ19/2
C | 783 | 2 | 783 61-7603 | Krycí nátěr potrubí do DN50mm | m | 23 |  | 0 | CÚ19/2
D | 801 | 801 |  | HZS |  |  |  | 0
X | 801 | 1 | 01 | Vypusteni stavajici OS objektu internat | hod | 8 |  | 0 | Průzkum trhu
X | 801 | 2 | 02 | Napusteni stavajici OS objektu internat | hod | 6 |  | 0 | Průzkum trhu
X | 801 | 3 | 03 | Topna zkouska | hod | 12 |  | 0 | Průzkum trhu
|  |  |  | Objekt celkem |  |  |  | 0