## Server typ 1 - 4ks
Požadavky na technické zařízení část 1: Servery - typ 1
Celkový počet serverů typ 1: | 4 ks
Předmět požadavku | Minimální požadavky | Splněno ANO/NE | Popis splnění požadavku Prodávající uvede v popisu způsob splnění požadavku, parametry
Provedení a vnitřní uspořádání | 1U, pro přístup ke všem komponentám serveru není nutné nářadí, barevně značené hot-plug vnitřní komponenty
Rozšiřující sloty | 3x PCI-e Gen 3 slot
Interface | 1 x přední, 2x zadní a 1x vnitřní USB port (zadní a vnitřní s podporou USB3.0), sériový port, 1x VGA přední, 1x VGA zadní
Instalace do RACKu | Zásuvné ližiny pro rack s výklopným, nebo výsuvným ramenem pro vedení kabelů
Čelní kryt | odnímatelný čelní kryt
CPU | dva procesory určené pro výkonné servery, min. 12Core, podpora min. 24 vláken, frekvence min. 3GHz server osazený nabídnutými procesory musí dosahovat hodnocení publikovaném na www.spec.org: V testu SPECint_rate_base2017 minimálně: 180 bodů V testu SPECfp_rate_base2017 minimálně: 180 bodů
Operační paměť | 768GB v provedení LRDDR4, 2933MHz rozšiřitelnou minimálně na 1536GB, bez nutnosti výměny nabídnutých DIMM modulů a za použití identických v případě rozšiřování. Server musí obsahovat 24 DIMM slotů
Diskový řadič | SAS, PCE Express 3.0, 4GB NV Cache podpora RAID 0, 1, 5, 6, 10, 50, 60 podpora globálního i dedikovaného hotspare podpora S.M.A.R.T. podpora 12 Gbps rozhraní disků, 6Gbps není povoleno podpora NON-RAID (Pass-trough) podpora online RAID migration
Diskový subsystém | Server musí disponovat alespoň 10x diskovou hotswap šachtou, přístupnou zpředu. Server musí podporovat současný provoz SAS, NL-SAS a SSD disků.
Osazení disky | Server musí být vybaven 2 interními netočivými M.2 disky pro běh hypervisoru, podpora RAID 1, velikost 100 GB, nesmí obsadit standardní 2,5" šachtu pro disky
Síťové rozhraní | 4x 10GbE formou vyměnitelné onboard karty (nezabírající volné PCI-e sloty) s možností budoucí výměny, DA/SFP+ šachta, Karta musí být plně kompatabilní s provozovanou infrastrukturou, včetně 4 ks GBIC MM
Síťové rozhraní | 2x 1GbE formou dual port síťové karty, může být i interní
HBA adaptér | Server musí být vybaven FC16 HBA kartou určenou pro serverový provoz, se dvěma porty, včetně 2 ks GBIC MM Karta musí být plně kompatabilní s provozovanou infrastrukturou
Napájení | dva redundantní napájecí zdroje 230V, max. 800W (min. Platinum třída podle specifikace 80+), hot-plug funkcionalita
Chlazení | Možnost provozu v teplotách 5-40°C, server musí být vybaven chlazením pomocí redundantních a za provozu vyměnitelných ventilátorů.
Operační systém | Windows Server 2019 Datacenter OEM, licence odpovídající počtu jader procesorů
Podporované OS a virtualizace* (požadavek na kompatibilitu se současným prostředím zadavatele) | VMware® vSphereTM 6.5 a novější Microsoft® Windows Server® 2016 a novější
Management a vzdálená správa | management serveru nezávislý na operačním systému poskytující následující management funkce a vlastnosti: web GUI a dedikovaná IP adresa, dedikovaný management LAN port s podporou VLAN, gentless hardware FW update vč.rollback, OS Deployment, sledování hardwarových sensorů (teplota, napětí, stav, chybové sensory), error alerty (server reset, kritické sensorové hodnoty, atd.) za použití email traps, paging, atd., podpora IPv6, komunikace pomocí HTTPS, CLI, IPMI, WSMAN, REDFISH vestavěný konfigurátor prostředí serveru s vlastním GUI (není třeba asistenční/driverové nebo HW-test CD/DVD) , vzdálená konfigurace RAID.
Management a vzdálená správa | management nástroje musí umět poskytovat ovladače instalovaným operačním systémům bez speciální dedikované partition na interních discích serveru a nezávisle na těchto discích, nepřipouští se diagnostika pomocí CD/DVD/USB Rozhraní managementu plně v HTML5 bez nutnosti instalace dodatečného sw Možnost plné (KVM) vzdálené interakce se serverem v HTML5
Management a vzdálená správa | server remote reset, reboot, power-on/off/cycle, power management a power caping integrace managementu do ActiveDirectory a dvoufaktorová authentikace (TFA), jedinečné prvotní heslo pro přístup do managementu, podpora Remote virtual Serial support , BIOS recovery, Management serveru nepožaduje instalaci agenta jak pro monitoring, tak pro update SW/FW/BIOS v jednotlivých HW komponentech serveru, Podpora automatického stahování Firmware a BIOS a jejich aplikace Management musí být od stejného výrobce jako server Podpora bezpečního vymazání veškerých dat na serveru a jeho komponentách
Záruka | typ záruky: nepřetržitá online podpora 24x7x365, doba záruky: min. 5 let možnost prodloužení záruky minimálně o další 2 roky.
Záruční služby | záruka musí zahrnovat minimálně tyto záruční služby: oprava závady v místě instalace serveru, v případě potřeby s dojezdem technika následujícího pracovního dne od nahlášení závady (next bussines day on-site), servis je poskytován certifikovaným technikem výrobce serveru, možnost řešit závadu zasláním náhradních dílů možnost stahovat přes Internet ovladače a manuály adresně pro konkrétní zadané sériové či produktové číslo každého serveru, online propojení systému pro management serveru s technickou podporou výrobce pro automatické zakládání servisních požadavků na základě zjištěných chybových (alert) či nežádoucích (warning) stavů, automatické odesílání měřených údajů a záznamů o provozních stavech (logy) serveru a operečního systému pro následný proces řešení servisních požadavků.

## Server typ 2 - 2ks
Požadavky na technické zařízení - část 1: Servery - typ 2
Celkový počet serverů typ 2: | 2 ks
Předmět požadavku | Minimální požadavky | Splněno ANO/NE | Popis splnění požadavku Prodávající uvede v popisu způsob splnění požadavku, parametry
Provedení a vnitřní uspořádání | 2U, pro přístup ke všem komponentám serveru není nutné nářadí, barevně zančené hotplug vnitřní komponenty
Rozšiřující sloty | 8x PCI-e (2 x16),
Interface | 1 x přední, 2x zadní a 1x vnitřní USB port (zadní a vnitřní s podporou USB3.0), sériový port, 1x VGA přední, 1x VGA zadní
Instalace do RACKu | Zásuvné ližiny pro rack s výklopným, nebo výsuvným ramenem pro vedení kabelů
Čelní kryt | odnímatelný čelní kryt
CPU | dva procesory aktuální generace určené pro výkonné servery, min. 16Core, podpora min. 32 vláken, frekvence min. 2.8GHz server osazený nabídnutými procesory musí dosahovat hodnocení publikovaném na www.spec.org: V testu SPECrate2017_int_base minimálně: 200 bodů V testu SPECrate2017_fp_base minimálně: 200 bodů
Operační paměť | 768GB v provedení LRDDR4, 2933MHz rozšiřitelnou minimálně na 1536GB, bez nutnosti výměny nabídnutých DIMM modulů a za použití identických v případě rozšiřování. Server musí obsahovat minimálně 24 DIMM slotů
Grafická karta | server musí být certifikován výrobcem pro provoz GPU karet NVIDIA Quadro P4000, 8GB
Diskový řadič | hw řadiš s min. 2GB cache
Diskový subsystém | Server musí disponovat 24x diskovou hotswap šachtou, přístupnou zpředu. Server musí podporovat současný provoz SAS, NL-SAS a SSD disků.
Osazení disky | Server musí být vybaven 2 ks 2,5" SSD SAS 960GB disky, 12 Gbps, read intensive
Osazení disky | Server musí být vybaven 6 ks 2,5" SSD SAS 960GB disky, 12 Gbps, mixed use
Osazení disky | Server musí být vybaven 2 interními netočivými M.2 disky pro běh hypervisoru, podpora RAID 1, velikost 100 GB, nesmí obsadit standardní 2,5" šachtu pro disky
Síťové rozhraní | 4x 10GbE formou vyměnitelné onboard karty (nezabírající volné PCI-e sloty) s možností budoucí výměny, DA/SFP+ šachta, Karta musí být plně kompatabilní s provozovanou infrastrukturou, včetně 4 ks GBIC MM
Síťové rozhraní | 2x 1GbE formou quad port síťové karty, může být i interní
Napájení | dva redundantní napájecí zdroje 230V, max. 1100W (min. Platinum třída podle specifikace 80+), hot-plug funkcionalita
Chlazení | Možnost provozu v teplotách 5-40°C
Operační systém | Windows Server 2019 Datacenter OEM, licence odpovídající počtu jader procesorů
Podporované OS a virtualizace* (požadavek na kompatibilitu se současným prostředím zadavatele) | VMware® vSphereTM 6.5, a novější Microsoft® Windows Server® 2016 a novjěší
Management a vzdálená správa | management serveru nezávislý na operačním systému poskytující následující management funkce a vlastnosti: web GUI a dedikovaná IP adresa, dedikovaný management LAN port s podporou VLAN, gentless hardware FW update vč.rollback, OS Deployment, sledování hardwarových sensorů (teplota, napětí, stav, chybové sensory), error alerty (server reset, kritické sensorové hodnoty, atd.) za použití email traps, paging, atd., podpora IPv6, komunikace pomocí HTTPS, CLI, IPMI, WSMAN, REDFISH vestavěný konfigurátor prostředí serveru s vlastním GUI (není třeba asistenční/driverové nebo HW-test CD/DVD) , vzdálená konfigurace RAID,
Management a vzdálená správa | management nástroje musí umět poskytovat ovladače instalovaným operačním systémům bez speciální dedikované partition na interních discích serveru a nezávisle na těchto discích, nepřipouští se diagnostika pomocí CD/DVD/USB Rozhraní managementu plně v HTML5 bez nutnosti instalace dodatečného sw Možnost plné (KVM) vzdálené interakce se serverem v HTML5
Management a vzdálená správa | server remote reset, reboot, power-on/off/cycle, power management a power caping integrace managementu do ActiveDirectory a dvoufaktorová authentikace (TFA), jedinečné prvotní heslo pro přístup do managementu, podpora Remote virtual Serial support , BIOS recovery, Management serveru nepožaduje instalaci agenta jak pro monitoring, tak pro update SW/FW/BIOS v jednotlivých HW komponentech serveru, Podpora automatického stahování Firmware a BIOS a jejich aplikace Management musí být od stejného výrobce jako server Podpora bezpečního vymazání veškerých dat na serveru a jeho komponentách
Záruka | typ záruky: nepřetržitá online podpora 24x7x365, doba záruky: min. 5 let možnost prodloužení záruky minimálně o další 2 roky.
Záruční služby | záruka musí zahrnovat minimálně tyto záruční služby: oprava závady v místě instalace serveru, v případě potřeby s dojezdem technika na místo do 4 hodin od nahlášení závady, servis je poskytován certifikovaným technikem výrobce serveru, možnost řešit závadu zasláním náhradních dílů možnost stahovat přes Internet ovladače a manuály adresně pro konkrétní zadané sériové či produktové číslo každého serveru, online propojení systému pro management serveru s technickou podporou výrobce pro automatické zakládání servisních požadavků na základě zjištěných chybových (alert) či nežádoucích (warning) stavů, automatické odesílání měřených údajů a záznamů o provozních stavech (logy) serveru a operečního systému pro následný proces řešení servisních požadavků.
záruka musí obsahovat službu bezplatné výměny SSD disků v případě propisu
záruka musí obsahovat službu ponechání vadných disků - po havárii a následné výměně pevného disku si zadavatel (provozovateli serveru) ponechá vadný disk

## Server typ 3 - 2ks
Požadavky na technické zařízení - část 1: Servery - typ 3
Celkový počet serverů typ 2: | 2 ks
Předmět požadavku | Minimální požadavky | Splněno ANO/NE | Popis splnění požadavku Prodávající uvede v popisu způsob splnění požadavku, parametry
Provedení a vnitřní uspořádání | 2U, pro přístup ke všem komponentám serveru není nutné nářadí, barevně zančené hotplug vnitřní komponenty
Rozšiřující sloty | 8x PCI-e (2 x16),
Interface | 1 x přední, 2x zadní a 1x vnitřní USB port (zadní a vnitřní s podporou USB3.0), sériový port, 1x VGA přední, 1x VGA zadní
Instalace do RACKu | Zásuvné ližiny pro rack s výklopným, nebo výsuvným ramenem pro vedení kabelů
Čelní kryt | odnímatelný čelní kryt
CPU | dva procesory aktuální generace určené pro výkonné servery, min. 16Core, podpora min. 32 vláken, frekvence min. 2.8GHz server osazený nabídnutými procesory musí dosahovat hodnocení publikovaném na www.spec.org: V testu SPECrate2017_int_base minimálně: 200 bodů V testu SPECrate2017_fp_base minimálně: 200 bodů
Operační paměť | 768GB v provedení LRDDR4, 2933MHz rozšiřitelnou minimálně na 1536GB, bez nutnosti výměny nabídnutých DIMM modulů a za použití identických v případě rozšiřování. Server musí obsahovat minimálně 24 DIMM slotů
Grafická karta | server musí být certifikován výrobcem pro provoz GPU karet NVIDIA Quadro P4000, 8GB
Diskový řadič | hw řadič s min. 2GB cache
Diskový subsystém | Server musí disponovat 24x diskovou hotswap šachtou, přístupnou zpředu. Server musí podporovat současný provoz SAS, NL-SAS a SSD disků.
Osazení disky | Server musí být vybaven 2 ks 2,5" SSD SAS 480GB disky, 6 Gbps, read intensive
Osazení disky | Server musí být vybaven 14 ks 2,5" SAS 2,4TB, 12 Gbps, rychlost otáček 10 000
Osazení disky | Server musí být vybaven 2 interními netočivými M.2 disky pro běh hypervisoru, podpora RAID 1, velikost 100 GB, nesmí obsadit standardní 2,5" šachtu pro disky
Osazení disky | Server musí být vybaven 8 ks 2,5" SSD SAS 960GB disky, 12 Gbps, mixed use
Síťové rozhraní | 4x 10GbE formou vyměnitelné onboard karty (nezabírající volné PCI-e sloty) s možností budoucí výměny, DA/SFP+ šachta, Karta musí být plně kompatabilní s provozovanou infrastrukturou, včetně 4 ks GBIC MM
Síťové rozhraní | 2x 1GbE formou quad port síťové karty, může být i interní
Napájení | dva redundantní napájecí zdroje 230V, max. 800W (min. Platinum třída podle specifikace 80+), hot-plug funkcionalita
Chlazení | Možnost provozu v teplotách 5-40°C
Operační systém | Windows Server 2019 Datacenter OEM, licence odpovídající počtu jader procesorů
Podporované OS a virtualizace* (požadavek na kompatibilitu se současným prostředím zadavatele) | VMware® vSphereTM 6.5, a novější Microsoft® Windows Server® 2016 a novější
Management a vzdálená správa | management serveru nezávislý na operačním systému poskytující následující management funkce a vlastnosti: web GUI a dedikovaná IP adresa, dedikovaný management LAN port s podporou VLAN, gentless hardware FW update vč.rollback, OS Deployment, sledování hardwarových sensorů (teplota, napětí, stav, chybové sensory), error alerty (server reset, kritické sensorové hodnoty, atd.) za použití email traps, paging, atd., podpora IPv6, komunikace pomocí HTTPS, CLI, IPMI, WSMAN, REDFISH vestavěný konfigurátor prostředí serveru s vlastním GUI (není třeba asistenční/driverové nebo HW-test CD/DVD) , vzdálená konfigurace RAID,
Management a vzdálená správa | management nástroje musí umět poskytovat ovladače instalovaným operačním systémům bez speciální dedikované partition na interních discích serveru a nezávisle na těchto discích, nepřipouští se diagnostika pomocí CD/DVD/USB Rozhraní managementu plně v HTML5 bez nutnosti instalace dodatečného sw Možnost plné (KVM) vzdálené interakce se serverem v HTML5
Management a vzdálená správa | server remote reset, reboot, power-on/off/cycle, power management a power caping integrace managementu do ActiveDirectory a dvoufaktorová authentikace (TFA), jedinečné prvotní heslo pro přístup do managementu, podpora Remote virtual Serial support , BIOS recovery, Management serveru nepožaduje instalaci agenta jak pro monitoring, tak pro update SW/FW/BIOS v jednotlivých HW komponentech serveru, Podpora automatického stahování Firmware a BIOS a jejich aplikace Management musí být od stejného výrobce jako server Podpora bezpečního vymazání veškerých dat na serveru a jeho komponentách
Záruka | typ záruky: nepřetržitá online podpora 24x7x365, doba záruky: min. 5 let možnost prodloužení záruky minimálně o další 2 roky.
Záruční služby | záruka musí zahrnovat minimálně tyto záruční služby: oprava závady v místě instalace serveru, v případě potřeby s dojezdem technika na místo do 4 hodin od nahlášení závady, servis je poskytován certifikovaným technikem výrobce serveru, možnost řešit závadu zasláním náhradních dílů možnost stahovat přes Internet ovladače a manuály adresně pro konkrétní zadané sériové či produktové číslo každého serveru, online propojení systému pro management serveru s technickou podporou výrobce pro automatické zakládání servisních požadavků na základě zjištěných chybových (alert) či nežádoucích (warning) stavů, automatické odesílání měřených údajů a záznamů o provozních stavech (logy) serveru a operečního systému pro následný proces řešení servisních požadavků.
záruka musí obsahovat službu bezplatné výměny SSD disků v případě propisu
záruka musí obsahovat službu ponechání vadných disků - po havárii a následné výměně pevného disku si zadavatel (provozovateli serveru) ponechá vadný disk

## Management software
Požadavky na programové vybavení část 1: Software pro správu serverů
Předmět požadavku | Minimální požadavky | Splněno ANO/NE | Popis splnění požadavku Prodávající uvede v popisu způsob splnění požadavku, parametry
Požadavky na vlastnisti a funkcionalitu | monitoring provozních stavů serverů s možností nastavení kontrolovaných mezí či hodnot provozních stavů, nastavení a zasílání alertů a varovných zpráv dle pravidel, šablony pro deploy serverů, automatický download firmware, update firmware a BIOS, možnost ověření stavu podpory serveru, detailní informace o hw serveru včetně počtu jednotlivých komponent (např. CPU, RAM HDD apod.), možnost nastavení sběru logů do externího log manageru, autentizace prostřednictvím Active directory, hw discovery, šablony pro kontrolu verze firmware, kontrola compliance proti definovaným šablonám, monitorování serverů bez nutnosti instalace softwarových agentů do operačního systému serveru.
Mobilní aplikace | požadujeme mobilní aplikaci pro realtime monitoring pro operační systémy iOS a Android
Licence | požadujeme takové licenční zajištění, které nebude zadavatele omezovat při užití dodávaného softwarového produktu pro management serverů: počet liencí: minimálně pro 8 serverů, možnost rozšíření licence na min. 50 serverů
Záruka | typ záruky: nepřetržitá online podpora 24x7x365, doba záruky: 5 let
Záruční služby | záruka musí zahrnovat minimálně tyto záruční služby: poskytování opravných kódů, poskytování softwarových aktualizací pro zajištění všech požadovaných funkcionalit dodávaného management software

## Práce
Požadavky na práce spojené s dodávkou a zprovozněním serverů v prostředí zadavatele
Předmět požadavku | Minimální požadavky | Splněno ANO/NE | Popis splnění požadavku Prodávající uvede v popisu způsob splnění požadavku, parametry
Instalace serverů | součástí dodávky je instalace všech serverů typ 1 do RACKů
Instalace a implementace software pro management serverů | součástí dodávky musí být instalace, konfigurace management sw dle požadavků zadavatele, integrace serverů do managament software
Instruktáž k management software | součásti dodávky musí být instruktáž v rozsahu 8 hodin pro neomezený počet účastníků, instruktáž proběhne v sídle zadavatele