## REKAPITULACE
ALBERTINUM, OLÚ, REKOSTRUKCE RTG-1.ETAPA
ELEKTROINSTALACE - SILNOPROUD
NAZEV | CENA bez DPH | DPH | CENA s DPH
UPRAVENÉ ROZPOČTOVÉ NÁKLADY
MONTÁŽE SVĚTELNÉ ROZVODY | 35248.5 | 21 | 42650.685
STAVEBNÍ PRÁCE SVĚTELNÉ ROZVODY | 5907 | 21 | 7147.47
MATERIÁLY SVĚTELNÉ ROZVODY | 83226.8 | 21 | 100704.428
MONTÁŽE ZÁS.,MOT.ROZVODY,POSPOJOVÁNÍ | 59880.25 | 21 | 72455.1025
STAVEBNÍ PRÁCE ZÁS.,MOT.ROZVODY,POSPOJOVÁNÍ | 7704.25 | 21 | 9322.1425
MATERIÁLY ZÁS.,MOT.ROZVODY,POSPOJOVÁNÍ | 84804.5 | 21 | 102613.445
MONTÁŽE ROZVADĚČ DB1RTG | 9987 | 21 | 12084.27
MATERIÁLY ROZVADĚČ DB1RTG | 39054 | 21 | 47255.34
REKAPITULACE CELKEM | 325812.3 | 21 | 394232.883

## ELEKTRO
MONTÁŽE SVĚTELNÉ ROZVODY
ČÍSLO | KÓD | VC 21-M | ALBERTINUM, OLÚ, REKOSTRUKCE RTG | MJ | MNOŽSTVÍ | J.CENA | CENA CELKEM
1 | SIL | 1 | vyhledání stávající kabeláže, demontáž vč.likvidace | hod | 6 | 300 | 1800
2 | SIL | 2 | spínač bílý řaz.1 IP20 1-rámeček komplet PO | ks | 9 | 78 | 702
3 | SIL | 3 | spínač bílý řaz.1+časový spínač(multifunkční relé) IP20 1-rámeček komplet PO | ks | 2 | 156 | 312
4 | SIL | 4 | spínač zelený řaz.1+přepínač bílý řaz.5 IP20 2-rámeček komplet PO | ks | 1 | 156 | 156
5 | SIL | 5 | spínač bílý řaz.6 IP20 komplet PO | ks | 2 | 78 | 156
6 | SIL | 6 | spínač bílý řaz.7 IP20 komplet PO | ks | 3 | 78 | 234
7 | SIL | 7 | přepínač bílý řaz.5+spínač zelený řaz.1+přepínač bílý řaz.6 IP20 3-rámeček komplet PO | ks | 1 | 234 | 234
8 | SIL | 8 | spínač zelený řaz.1+spínač bílý řaz.1 IP20 2-rámeček komplet PO | ks | 1 | 156 | 156
9 | SIL | 9 | spínač zelený řaz.1+přepínač bílý řaz.5 IP20 2-rámeček komplet PO | ks | 1 | 156 | 156
podrobná specifikace svítidel je v listu svítidel v tech.zprávě
10 | SIL | 10 | B-LED panel 34W IP40 vestavný | ks | 18 | 227.5 | 4095
11 | SIL | 11 | C-LED panel 26W IP40 vestavný | ks | 3 | 227.5 | 682.5
12 | SIL | 12 | D-LED panel 52W IP40 vestavný | ks | 2 | 227.5 | 455
13 | SIL | 13 | E-lineární sv.1x58W, IP40, přisazené, zdroj Z58W | ks | 1 | 227.5 | 227.5
14 | SIL | 14 | F-lineární sv.1x18W, IP40, přisazené, zdroj Z18W | ks | 3 | 227.5 | 682.5
15 | SIL | 15 | N-nouzové, dočasné svítidlo 1x8W IP42 uzavřené, přisazené, s piktogramem, zdroj Z8W | ks | 4 | 186 | 744
16 | SIL | 16 | kabel CYKY 3Jx1,5 PU | m | 280 | 26 | 7280
17 | SIL | 17 | kabel CYKY 3Ox1,5 PU | m | 110 | 26 | 2860
18 | SIL | 18 | kabel CYKY 5Jx1,5 PU | m | 50 | 26 | 1300
19 | SIL | 19 | ukončení kabelů do 5x4 | ks | 3 | 96 | 288
20 | SIL | 20 | krabice přístrojová, kruhová 68mm, do duté, cih.stěny IP20 | ks | 24 | 23.25 | 558
21 | SIL | 21 | krabice odbočná, kruhová, 68mm, do duté, cih.stěny IP20 | ks | 12 | 100 | 1200
22 | SIL | 22 | svorka pružinová 3x2,5mm2 | ks | 40 | 33 | 1320
23 | SIL | 23 | svorka pružinová 5x2,5mm2 | ks | 110 | 55 | 6050
24 | SIL | 24 | projektová dokumentace skutečného stavu | hod | 4 | 300 | 1200
25 | SIL | 25 | výchozí revizní zpráva | hod | 8 | 300 | 2400
35248.5
STAVEBNÍ PRÁCE SVĚTELNÉ ROZVODY
ČÍSLO | KÓD | VC C801-3 | ALBERTINUM, OLÚ, REKOSTRUKCE RTG | MJ | MNOŽSTVÍ | J.CENA | CENA CELKEM
1 | SIL | 1 | vybourání otvoru do R=60mm tl.do 600mm v cih.zdi, vč.zednického zapravení | ks | 10 | 67 | 670
2 | SIL | 2 | vyřezání otvoru pro krabice 68mm | ks | 36 | 13.25 | 477
3 | SIL | 3 | vyřezání spáry ve zdi cihla/tvár.do hl.30mm š.do 30mm | m | 50 | 20.5 | 1025
4 | SIL | 4 | zapravení maltou spáry ve zdi cihla/tvár.do hl.30mm š.do 30mm | m | 50 | 40.5 | 2025
5 | SIL | 5 | vyřezání spáry ve zdi cihla/tvár.do hl.30mm š.do 70mm | m | 20 | 21.5 | 430
6 | SIL | 6 | zapravení maltou spáry ve zdi cihla/tvár.do hl.30mm š.do 70mm | m | 20 | 64 | 1280
5907
MATERIÁLY SVĚTELNÉ ROZVODY
ČÍSLO | KÓD | ČÍSLO | ALBERTINUM, OLÚ, REKOSTRUKCE RTG | MJ | MNOŽSTVÍ | J.CENA | CENA CELKEM
1 | SIL | 1 | spínač bílý řaz.1 IP20 1-rámeček komplet PO | ks | 9 | 234 | 2106
2 | SIL | 2 | spínač bílý řaz.1+časový spínač(multifunkční relé) IP20 1-rámeček komplet PO | ks | 2 | 634 | 1268
3 | SIL | 3 | spínač zelený řaz.1+přepínač bílý řaz.5 IP20 2-rámeček komplet PO | ks | 1 | 468 | 468
4 | SIL | 4 | spínač bílý řaz.6 IP20 komplet PO | ks | 2 | 240 | 480
5 | SIL | 5 | spínač bílý řaz.7 IP20 komplet PO | ks | 3 | 264 | 792
6 | SIL | 6 | přepínač bílý řaz.5+spínač zelený řaz.1+přepínač bílý řaz.6 IP20 3-rámeček komplet PO | ks | 1 | 708 | 708
7 | SIL | 7 | spínač zelený řaz.1+spínač bílý řaz.1 IP20 2-rámeček komplet PO | ks | 1 | 468 | 468
8 | SIL | 8 | spínač zelený řaz.1+přepínač bílý řaz.5 IP20 2-rámeček komplet PO | ks | 1 | 474 | 474
podrobná specifikace svítidel je v listu svítidel v tech.zprávě
9 | SIL | 9 | B-LED panel 34W IP40 vestavný | ks | 18 | 2800 | 50400
10 | SIL | 10 | C-LED panel 26W IP40 vestavný | ks | 3 | 2400 | 7200
11 | SIL | 11 | D-LED panel 52W IP40 vestavný | ks | 2 | 3100 | 6200
12 | SIL | 12 | E-lineární sv.1x58W, IP40, přisazené, zdroj Z58W | ks | 1 | 940 | 940
13 | SIL | 13 | F-lineární sv.1x18W, IP40, přisazené, zdroj Z18W | ks | 3 | 720 | 2160
14 | SIL | 14 | N-nouzové, dočasné svítidlo 1x8W IP42 uzavřené, přisazené, s piktogramem, zdroj Z8W | ks | 4 | 720 | 2880
15 | SIL | 15 | kabel CYKY 3Jx1,5 | m | 280 | 11.2 | 3136
16 | SIL | 16 | kabel CYKY 3Ox1,5 | m | 110 | 11.2 | 1232
17 | SIL | 17 | kabel CYKY 5Jx1,5 | m | 50 | 19.66 | 983
18 | SIL | 18 | krabice přístrojová, kruhová 68mm, do duté, cih.stěny IP20 | ks | 24 | 15 | 360
19 | SIL | 19 | krabice odbočná, kruhová, 68mm, do duté, cih.stěny IP20 | ks | 12 | 15 | 180
20 | SIL | 20 | svorka pružinová 3x2,5mm2 | ks | 40 | 2.47 | 98.8
21 | SIL | 21 | svorka pružinová 5x2,5mm2 | ks | 110 | 6.3 | 693
83226.8
MONTÁŽE ZÁS.,MOT.ROZVODY,POSPOJOVÁNÍ
ČÍSLO | KÓD | VC 21-M | ALBERTINUM, OLÚ, REKOSTRUKCE RTG | MJ | MNOŽSTVÍ | J.CENA | CENA CELKEM
1 | SIL | 1 | vyhledání stávající kabeláže, demontáž vč.likvidace | hod | 6 | 300 | 1800
2 | SIL | 2 | vyhledání přívodního kabelu pro RTG, el.zařízení RTG , zajištění ochrany při stavbě | hod | 4 | 300 | 1200
3 | SIL | 3 | osazení DB1RTG do připravené NIKY stavbou | ks | 1 | 600 | 600
4 | SIL | 4 | kabel CYKY 5Jx10 PU | m | 50 | 26 | 1300
5 | SIL | 5 | jistič 25A/3/B do RH-RTG | ks | 1 | 370 | 370
6 | SIL | 6 | odpojovač 10/3+3ks poj.25A HR | ks | 1 | 370 | 370
7 | SIL | 7 | zásuvka poloz. 10/16A/250V 2P+Z bílá IP20 1-rámeček komplet PO | ks | 12 | 83.5 | 1002
8 | SIL | 8 | zásuvka poloz. 10/16A/250V 2P+Z zelená IP20 1-rámeček komplet PO | ks | 2 | 83.5 | 167
9 | SIL | 9 | 2xzásuvka poloz. 10/16A/250V 2P+Z bílá IP20 2-rámeček komplet PO | ks | 19 | 167 | 3173
10 | SIL | 10 | 3xzásuvka poloz. 10/16A/250V 2P+Z bílá IP20 3-rámeček komplet PO | ks | 1 | 205.5 | 205.5
11 | SIL | 11 | 2xzásuvka poloz. 10/16A/250V 2P+Z zelená+zásuvka poloz. 10/16A/250V 2P+Z s př.ochr. | ks | 5 | 205.5 | 1027.5
zelená IP20 3-rámeček komplet PO
12 | SIL | 12 | 2xzásuvka poloz. 10/16A/250V 2P+Z zelená+zásuvka pospojování(2xsvorka pro vyrovnání | ks | 2 | 205.5 | 411
potenciálu) IP20 3-rámeček komplet PO
13 | SIL | 13 | 2xzásuvka poloz. 10/16A/250V 2P+Z zelená+zásuvka pospojování(2xsvorka pro vyrovnání | ks | 3 | 334 | 1002
potenciálu) + 1xzásuvka poloz. s př.ochr. IP20 4-rámeček komplet PO
14 | SIL | 14 | 3xzásuvka poloz. 10/16A/250V 2P+Z zelená s př.ochr. IP20 3-rámeček komplet PO | ks | 2 | 205.5 | 411
15 | SIL | 15 | přípojnice pospojování do 16mm2 v krabici 125x125mm PO | ks | 3 | 300 | 900
16 | SIL | 16 | vodič CY4žl/zel. PU | m | 90 | 26 | 2340
17 | SIL | 17 | vodič CY16žl/zel. PU | m | 75 | 26 | 1950
18 | SIL | 18 | vodič CYA25žl/zel. PU | m | 35 | 26 | 910
19 | SIL | 19 | kabel CYKY 3Jx1,5 PU | m | 50 | 26 | 1300
20 | SIL | 20 | kabel CYKY 3Jx2,5 PU | m | 490 | 26 | 12740
21 | SIL | 21 | kabel SYKFY 2x2x0,5 PU | m | 20 | 26 | 520
22 | SIL | 22 | lišta PVC 40x15mm PU | m | 25 | 26 | 650
23 | SIL | 23 | krabice přístrojová, kruhová 68mm, do duté, cih.stěny IP20 | ks | 65 | 23.25 | 1511.25
24 | SIL | 24 | krabice odbočná, kruhová, 68mm, do duté, cih.stěny IP20 | ks | 14 | 100 | 1400
25 | SIL | 25 | svorka pružinová 3x2,5mm2 | ks | 90 | 33 | 2970
26 | SIL | 26 | svorka pružinová 5x2,5mm2 | ks | 150 | 55 | 8250
27 | SIL | 27 | parapetní žlab PVC bílý 140x70mm, vč.krytu, rohů, odboček(pro uložení SIL+SLP) | m | 20 | 300 | 6000
28 | SIL | 28 | osušovač rukou 2,2kW/230V | ks | 3 | 300 | 900
29 | SIL | 29 | přímotopný konvektor 0,5kW/230V s termostatem | ks | 3 | 300 | 900
30 | SIL | 30 | projektová dokumentace skutečného stavu | hod | 4 | 300 | 1200
31 | SIL | 31 | výchozí revizní zpráva | hod | 8 | 300 | 2400
59880.25
STAVEBNÍ PRÁCE ZÁS.,MOT.ROZVODY,POSPOJOVÁNÍ
ČÍSLO | KÓD | VC C801-3 | ALBERTINUM, OLÚ, REKOSTRUKCE RTG | MJ | MNOŽSTVÍ | J.CENA | CENA CELKEM
1 | SIL | 1 | zednické zapravení NIKY š.700xv800mm po osazení rozvaděčů | ks | 1 | 600 | 600
2 | SIL | 2 | vybourání otvoru do R=60mm tl.do 600mm v cih.zdi, vč.zednického zapravení | ks | 2 | 67 | 134
3 | SIL | 3 | vybourání otvoru pro parapetní žlab š.150xhl.100mm v cih.zdi, vč.zednického zapravení | ks | 3 | 300 | 900
4 | SIL | 4 | vyřezání otvoru pro krabice 68mm | ks | 79 | 13.25 | 1046.75
5 | SIL | 5 | vyřezání otvoru pro krabice 125mm | ks | 3 | 27 | 81
6 | SIL | 6 | vyřezání spáry ve zdi cihla/tvár.do hl.30mm š.do 30mm | m | 60 | 20.5 | 1230
7 | SIL | 7 | zapravení maltou spáry ve zdi cihla/tvár.do hl.30mm š.do 30mm | m | 60 | 40.5 | 2430
8 | SIL | 8 | vyřezání spáry ve zdi cihla/tvár.do hl.30mm š.do 70mm | m | 15 | 21.5 | 322.5
9 | SIL | 9 | zapravení maltou spáry ve zdi cihla/tvár.do hl.30mm š.do 70mm | m | 15 | 64 | 960
7704.25
MATERIÁLY ZÁS.,MOT.ROZVODY,POSPOJOVÁNÍ
ČÍSLO | KÓD | ČÍSLO | ALBERTINUM, OLÚ, REKOSTRUKCE RTG | MJ | MNOŽSTVÍ | J.CENA | CENA CELKEM
1 | SIL | 1 | kabel CYKY 5Jx10 | m | 50 | 122 | 6100
2 | SIL | 2 | jistič 25A/3/B | ks | 1 | 470 | 470
3 | SIL | 3 | odpojovač 10/3+3ks poj.25A | ks | 1 | 370 | 370
4 | SIL | 4 | zásuvka poloz. 10/16A/250V 2P+Z bílá IP20 1-rámeček komplet PO | ks | 12 | 181 | 2172
5 | SIL | 5 | zásuvka poloz. 10/16A/250V 2P+Z zelená IP20 1-rámeček komplet PO | ks | 2 | 181 | 362
6 | SIL | 6 | 2xzásuvka poloz. 10/16A/250V 2P+Z bílá IP20 2-rámeček komplet PO | ks | 19 | 362 | 6878
7 | SIL | 7 | 3xzásuvka poloz. 10/16A/250V 2P+Z bílá IP20 3-rámeček komplet PO | ks | 1 | 543 | 543
8 | SIL | 8 | 2xzásuvka poloz. 10/16A/250V 2P+Z zelená+zásuvka poloz. 10/16A/250V 2P+Z s př.ochr. | ks | 5 | 1037 | 5185
zelená IP20 3-rámeček komplet PO
9 | SIL | 9 | 2xzásuvka poloz. 10/16A/250V 2P+Z zelená+zásuvka pospojování(2xsvorka pro vyrovnání | ks | 2 | 855 | 1710
potenciálu) IP20 3-rámeček komplet PO
10 | SIL | 10 | 2xzásuvka poloz. 10/16A/250V 2P+Z zelená+zásuvka pospojování(2xsvorka pro vyrovnání | ks | 3 | 1862 | 5586
potenciálu) + 1xzásuvka poloz. s př.ochr. zelená IP20 4-rámeček komplet PO
11 | SIL | 11 | 3xzásuvka poloz. 10/16A/250V 2P+Z zelená s př.ochr. IP20 3-rámeček komplet PO | ks | 1 | 2550 | 2550
12 | SIL | 12 | přípojnice pospojování do 16mm2 v krabici 125x125mm PO | ks | 3 | 750 | 2250
13 | SIL | 13 | vodič CY4žl/zel. | m | 90 | 10.8 | 972
14 | SIL | 14 | vodič CY16žl/zel. | m | 75 | 48 | 3600
15 | SIL | 15 | vodič CYA25žl/zel. | m | 35 | 68 | 2380
16 | SIL | 16 | kabel CYKY 3Jx1,5 | m | 50 | 11.2 | 560
17 | SIL | 17 | kabel CYKY 3Jx2,5 | m | 490 | 17.5 | 8575
18 | SIL | 18 | kabel SYKFY 2x2x0,5 | m | 20 | 4.46 | 89.2
19 | SIL | 19 | lišta PVC 40x15mm | m | 25 | 44 | 1100
20 | SIL | 20 | parapetní žlab PVC bílý 140x70mm, vč.krytu, rohů, odboček | m | 20 | 500 | 10000
21 | SIL | 21 | krabice přístrojová, kruhová 68mm, do duté, cih.stěny IP20 | ks | 65 | 15 | 975
22 | SIL | 22 | krabice odbočná, kruhová, 68mm, do duté, cih.stěny IP20 | ks | 14 | 15 | 210
23 | SIL | 23 | svorka pružinová 3x2,5mm2 | ks | 90 | 2.47 | 222.3
24 | SIL | 24 | svorka pružinová 5x2,5mm2 | ks | 150 | 6.3 | 945
25 | SIL | 25 | osušovač rukou 2,2kW/230V | ks | 3 | 5000 | 15000
26 | SIL | 26 | přímotopný konvektor 0,5kW/230V s termostatem | ks | 3 | 2000 | 6000
84804.5
MONTÁŽE ROZVADĚČ DB1RTG
ČÍSLO | KÓD | VC 7-32 | ALBERTINUM, OLÚ, REKOSTRUKCE RTG | MJ | MNOŽSTVÍ | J.CENA | CENA CELKEM
1 | SIL | 1 | kompletní rozvodnice 72TE do zdi IP30/IP20 | ks | 1 | 600 | 600
2 | SIL | 2 | vypínač 32-3 na DIN | ks | 2 | 153 | 306
3 | SIL | 3 | propojovací systém 63A/3L 10kA | ks | 1 | 76 | 76
4 | SIL | 4 | přepěťová ochrana B+C/3 | ks | 2 | 370 | 740
5 | SIL | 5 | chráničojistič B10/1/30mA typ A | ks | 4 | 370 | 1480
6 | SIL | 6 | chráničojistič B16/1/30mA typ A | ks | 15 | 370 | 5550
7 | SIL | 7 | přípojnice pospojování do 25mm2 | ks | 1 | 35 | 35
8 | SIL | 8 | projektová dokumentace skutečného stavu | hod | 1 | 300 | 300
9 | SIL | 9 | výchozí revizní zpráva | hod | 3 | 300 | 900
9987
MATERIÁLY ROZVADĚČ DB1RTG
ČÍSLO | KÓD | ČÍSLO | ALBERTINUM, OLÚ, REKOSTRUKCE RTG | MJ | MNOŽSTVÍ | J.CENA | CENA CELKEM
1 | SIL | 1 | kompletní rozvodnice 72TE do zdi IP30/IP20 | ks | 2 | 4550 | 9100
2 | SIL | 2 | vypínač 32-3 na DIN | ks | 2 | 452 | 904
3 | SIL | 3 | propojovací systém 63A/3L 10kA | ks | 1 | 455 | 455
4 | SIL | 4 | přepěťová ochrana B+C/3 | ks | 2 | 2250 | 4500
5 | SIL | 5 | chráničojistič B10/1/30mA typ A | ks | 4 | 1206 | 4824
6 | SIL | 6 | chráničojistič B16/1/30mA typ A | ks | 15 | 1276 | 19140
7 | SIL | 7 | přípojnice pospojování do 25mm2 | ks | 1 | 131 | 131
39054