## REKAPITULACE
ALBERTINUM, OLÚ, REKOSTRUKCE RTG-2.ETAPA
ELEKTROINSTALACE - SILNOPROUD
NAZEV | CENA bez DPH | DPH | CENA s DPH
UPRAVENÉ ROZPOČTOVÉ NÁKLADY
MONTÁŽE SVĚTELNÉ ROZVODY | 20650.75 | 21 | 24987.4075
STAVEBNÍ PRÁCE SVĚTELNÉ ROZVODY | 2603.5 | 21 | 3150.235
MATERIÁLY SVĚTELNÉ ROZVODY | 54069.5 | 21 | 65424.095
MONTÁŽE ZÁS.,MOT.ROZVODY,POSPOJOVÁNÍ | 30223.25 | 21 | 36570.1325
STAVEBNÍ PRÁCE ZÁS.,MOT.ROZVODY,POSPOJOVÁNÍ | 4789 | 21 | 5794.69
MATERIÁLY ZÁS.,MOT.ROZVODY,POSPOJOVÁNÍ | 31378.8 | 21 | 37968.348
MONTÁŽE ROZVADĚČ DB20REH | 5894.2 | 21 | 7131.982
MATERIÁLY ROZVADĚČ DB20REH | 24951.5 | 21 | 30191.315
REKAPITULACE CELKEM | 174560.5 | 21 | 211218.205

## ELEKTRO-2.ETAPA
MONTÁŽE SVĚTELNÉ ROZVODY
ČÍSLO | KÓD | VC 21-M | ALBERTINUM, OLÚ, REKOSTRUKCE RTG | MJ | MNOŽSTVÍ | J.CENA | CENA CELKEM
1 | SIL | 1 | vyhledání stávající kabeláže, demontáž vč.likvidace | hod | 4 | 300 | 1200
2 | SIL | 2 | spínač bílý řaz.1 IP20 1-rámeček komplet PO | ks | 3 | 78 | 234
3 | SIL | 3 | spínač zelený řaz.1+přepínač bílý řaz.5 IP20 2-rámeček komplet PO | ks | 1 | 156 | 156
4 | SIL | 4 | přepínač bílý řaz.5 IP20 komplet PO | ks | 1 | 78 | 78
5 | SIL | 5 | spínač bílý řaz.6 IP20 komplet PO | ks | 3 | 78 | 234
6 | SIL | 6 | spínač bílý řaz.7 IP20 komplet PO | ks | 1 | 78 | 78
7 | SIL | 7 | přepínač zelený řaz.5+přepínač bílý řaz.5+přepínač bílý řaz.6 IP20 3-rámeček komplet PO | ks | 1 | 234 | 234
podrobná specifikace svítidel je v listu svítidel v tech.zprávě
8 | SIL | 8 | B-LED panel 34W IP40 vestavný | ks | 12 | 227.5 | 2730
9 | SIL | 9 | C-LED panel 26W IP40 vestavný | ks | 4 | 227.5 | 910
10 | SIL | 10 | F-lineární sv.1x18W, IP40, přisazené, zdroj Z18W | ks | 3 | 227.5 | 682.5
11 | SIL | 11 | N-nouzové, dočasné svítidlo 1x8W IP42 uzavřené, přisazené, s piktogramem, zdroj Z8W | ks | 4 | 186 | 744
12 | SIL | 12 | kabel CYKY 3Jx1,5 PU | m | 70 | 26 | 1820
13 | SIL | 13 | kabel CYKY 3Ox1,5 PU | m | 30 | 26 | 780
14 | SIL | 14 | kabel CYKY 5Jx1,5 PU | m | 40 | 26 | 1040
15 | SIL | 15 | ukončení kabelů do 5x4 | ks | 3 | 96 | 288
16 | SIL | 16 | krabice přístrojová, kruhová 68mm, do duté, cih.stěny IP20 | ks | 13 | 23.25 | 302.25
17 | SIL | 17 | krabice odbočná, kruhová, 68mm, do duté, cih.stěny IP20 | ks | 7 | 100 | 700
18 | SIL | 18 | svorka pružinová 3x2,5mm2 | ks | 30 | 33 | 990
19 | SIL | 19 | svorka pružinová 5x2,5mm2 | ks | 70 | 55 | 3850
20 | SIL | 20 | projektová dokumentace skutečného stavu | hod | 4 | 300 | 1200
21 | SIL | 21 | výchozí revizní zpráva | hod | 8 | 300 | 2400
20650.75
STAVEBNÍ PRÁCE SVĚTELNÉ ROZVODY
ČÍSLO | KÓD | VC C801-3 | ALBERTINUM, OLÚ, REKOSTRUKCE RTG | MJ | MNOŽSTVÍ | J.CENA | CENA CELKEM
1 | SIL | 1 | vybourání otvoru do R=60mm tl.do 600mm v cih.zdi, vč.zednického zapravení | ks | 4 | 67 | 268
2 | SIL | 2 | vyřezání otvoru pro krabice 68mm | ks | 16 | 13.25 | 212
3 | SIL | 3 | vyřezání spáry ve zdi cihla/tvár.do hl.30mm š.do 30mm | m | 25 | 20.5 | 512.5
4 | SIL | 4 | zapravení maltou spáry ve zdi cihla/tvár.do hl.30mm š.do 30mm | m | 25 | 40.5 | 1012.5
5 | SIL | 5 | vyřezání spáry ve zdi cihla/tvár.do hl.30mm š.do 70mm | m | 7 | 21.5 | 150.5
6 | SIL | 6 | zapravení maltou spáry ve zdi cihla/tvár.do hl.30mm š.do 70mm | m | 7 | 64 | 448
2603.5
MATERIÁLY SVĚTELNÉ ROZVODY
ČÍSLO | KÓD | ČÍSLO | ALBERTINUM, OLÚ, REKOSTRUKCE RTG | MJ | MNOŽSTVÍ | J.CENA | CENA CELKEM
1 | SIL | 1 | spínač bílý řaz.1 IP20 1-rámeček komplet PO | ks | 3 | 234 | 702
2 | SIL | 2 | spínač zelený řaz.1+přepínač bílý řaz.5 IP20 2-rámeček komplet PO | ks | 1 | 468 | 468
3 | SIL | 3 | přepínač bílý řaz.5 IP20 komplet PO | ks | 1 | 240 | 240
4 | SIL | 4 | spínač bílý řaz.6 IP20 komplet PO | ks | 3 | 240 | 720
5 | SIL | 5 | spínač bílý řaz.7 IP20 komplet PO | ks | 1 | 264 | 264
6 | SIL | 6 | přepínač zelený řaz.5+přepínač bílý řaz.5+přepínač bílý řaz.6 IP20 3-rámeček komplet PO | ks | 1 | 714 | 714
podrobná specifikace svítidel je v listu svítidel v tech.zprávě
7 | SIL | 7 | B-LED panel 34W IP40 vestavný | ks | 12 | 2800 | 33600
8 | SIL | 8 | C-LED panel 26W IP40 vestavný | ks | 4 | 2400 | 9600
9 | SIL | 9 | F-lineární sv.1x18W, IP40, přisazené, zdroj Z18W | ks | 3 | 720 | 2160
10 | SIL | 10 | N-nouzové, dočasné svítidlo 1x8W IP42 uzavřené, přisazené, s piktogramem, zdroj Z8W | ks | 4 | 720 | 2880
11 | SIL | 11 | kabel CYKY 3Jx1,5 | m | 70 | 11.2 | 784
12 | SIL | 12 | kabel CYKY 3Ox1,5 | m | 30 | 11.2 | 336
13 | SIL | 13 | kabel CYKY 5Jx1,5 | m | 40 | 19.66 | 786.4
14 | SIL | 14 | krabice přístrojová, kruhová 68mm, do duté, cih.stěny IP20 | ks | 13 | 15 | 195
15 | SIL | 15 | krabice odbočná, kruhová, 68mm, do duté, cih.stěny IP20 | ks | 7 | 15 | 105
16 | SIL | 16 | svorka pružinová 3x2,5mm2 | ks | 30 | 2.47 | 74.1
17 | SIL | 17 | svorka pružinová 5x2,5mm2 | ks | 70 | 6.3 | 441
54069.5
MONTÁŽE ZÁS.,MOT.ROZVODY,POSPOJOVÁNÍ
ČÍSLO | KÓD | VC 21-M | ALBERTINUM, OLÚ, REKOSTRUKCE RTG | MJ | MNOŽSTVÍ | J.CENA | CENA CELKEM
1 | SIL | 1 | vyhledání stávající kabeláže, demontáž vč.likvidace | hod | 6 | 300 | 1800
2 | SIL | 2 | vyhledání přívodního kabelu pro RTG, el.zařízení RTG , zajištění ochrany při stavbě | hod | 4 | 300 | 1200
3 | SIL | 3 | osazení DB20REH do připravené NIKY stavbou | ks | 1 | 600 | 600
4 | SIL | 4 | zásuvka poloz. 10/16A/250V 2P+Z bílá IP20 1-rámeček komplet PO | ks | 8 | 83.5 | 668
5 | SIL | 5 | 2xzásuvka poloz. 10/16A/250V 2P+Z bílá IP20 2-rámeček komplet PO | ks | 17 | 167 | 2839
6 | SIL | 6 | 3xzásuvka poloz. 10/16A/250V 2P+Z bílá IP20 3-rámeček komplet PO | ks | 1 | 205.5 | 205.5
7 | SIL | 7 | 2xzásuvka poloz. 10/16A/250V 2P+Z zelená+zásuvka poloz. 10/16A/250V 2P+Z s př.ochr. | ks | 1 | 205.5 | 205.5
zelená IP20 3-rámeček komplet PO
8 | SIL | 8 | 2xzásuvka poloz. 10/16A/250V 2P+Z zelená+zásuvka pospojování(2xsvorka pro vyrovnání | ks | 2 | 334 | 668
potenciálu) + 1xzásuvka poloz. s př.ochr. IP20 4-rámeček komplet PO
9 | SIL | 9 | 3xzásuvka poloz. 10/16A/250V 2P+Z zelená s př.ochr. IP20 3-rámeček komplet PO | ks | 2 | 205.5 | 411
10 | SIL | 10 | přípojnice pospojování do 16mm2 v krabici 125x125mm PO | ks | 3 | 300 | 900
11 | SIL | 11 | vodič CY4žl/zel. PU | m | 40 | 26 | 1040
12 | SIL | 12 | vodič CY16žl/zel. PU | m | 30 | 26 | 780
13 | SIL | 13 | vodič CYA25žl/zel. PU | m | 15 | 26 | 390
14 | SIL | 14 | kabel CYKY 3Jx2,5 PU | m | 150 | 26 | 3900
15 | SIL | 15 | parapetní žlab PVC bílý 140x70mm, vč.krytu, rohů, odboček(pro uložení SIL+SLP) | m | 10 | 300 | 3000
16 | SIL | 16 | krabice přístrojová, kruhová 68mm, do duté, cih.stěny IP20 | ks | 45 | 23.25 | 1046.25
17 | SIL | 17 | krabice odbočná, kruhová, 68mm, do duté, cih.stěny IP20 | ks | 7 | 100 | 700
18 | SIL | 18 | svorka pružinová 3x2,5mm2 | ks | 40 | 33 | 1320
19 | SIL | 19 | svorka pružinová 5x2,5mm2 | ks | 90 | 55 | 4950
20 | SIL | 20 | projektová dokumentace skutečného stavu | hod | 4 | 300 | 1200
21 | SIL | 21 | výchozí revizní zpráva | hod | 8 | 300 | 2400
30223.25
STAVEBNÍ PRÁCE ZÁS.,MOT.ROZVODY,POSPOJOVÁNÍ
ČÍSLO | KÓD | VC C801-3 | ALBERTINUM, OLÚ, REKOSTRUKCE RTG | MJ | MNOŽSTVÍ | J.CENA | CENA CELKEM
1 | SIL | 1 | zednické zapravení NIKY š.700xv800mm po osazení rozvaděčů | ks | 1 | 600 | 600
2 | SIL | 2 | vybourání otvoru do R=60mm tl.do 600mm v cih.zdi, vč.zednického zapravení | ks | 2 | 67 | 134
3 | SIL | 3 | vybourání otvoru pro parapetní žlab š.150xhl.100mm v cih.zdi, vč.zednického zapravení | ks | 2 | 300 | 600
4 | SIL | 4 | vyřezání otvoru pro krabice 68mm | ks | 52 | 13.25 | 689
5 | SIL | 5 | vyřezání otvoru pro krabice 125mm | ks | 3 | 27 | 81
6 | SIL | 6 | vyřezání spáry ve zdi cihla/tvár.do hl.30mm š.do 30mm | m | 30 | 20.5 | 615
7 | SIL | 7 | zapravení maltou spáry ve zdi cihla/tvár.do hl.30mm š.do 30mm | m | 30 | 40.5 | 1215
8 | SIL | 8 | vyřezání spáry ve zdi cihla/tvár.do hl.30mm š.do 70mm | m | 10 | 21.5 | 215
9 | SIL | 9 | zapravení maltou spáry ve zdi cihla/tvár.do hl.30mm š.do 70mm | m | 10 | 64 | 640
4789
MATERIÁLY ZÁS.,MOT.ROZVODY,POSPOJOVÁNÍ
ČÍSLO | KÓD | ČÍSLO | ALBERTINUM, OLÚ, REKOSTRUKCE RTG | MJ | MNOŽSTVÍ | J.CENA | CENA CELKEM
1 | SIL | 1 | zásuvka poloz. 10/16A/250V 2P+Z bílá IP20 1-rámeček komplet PO | ks | 8 | 181 | 1448
2 | SIL | 2 | 2xzásuvka poloz. 10/16A/250V 2P+Z bílá IP20 2-rámeček komplet PO | ks | 17 | 362 | 6154
3 | SIL | 3 | 3xzásuvka poloz. 10/16A/250V 2P+Z bílá IP20 3-rámeček komplet PO | ks | 1 | 543 | 543
4 | SIL | 4 | 2xzásuvka poloz. 10/16A/250V 2P+Z zelená+zásuvka poloz. 10/16A/250V 2P+Z s př.ochr. | ks | 1 | 1037 | 1037
zelená IP20 3-rámeček komplet PO
5 | SIL | 5 | 2xzásuvka poloz. 10/16A/250V 2P+Z zelená+zásuvka pospojování(2xsvorka pro vyrovnání | ks | 2 | 855 | 1710
potenciálu) IP20 3-rámeček komplet PO
6 | SIL | 6 | 2xzásuvka poloz. 10/16A/250V 2P+Z zelená+zásuvka pospojování(2xsvorka pro vyrovnání | ks | 2 | 1862 | 3724
potenciálu) + 1xzásuvka poloz. s př.ochr. zelená IP20 4-rámeček komplet PO
7 | SIL | 7 | 3xzásuvka poloz. 10/16A/250V 2P+Z zelená s př.ochr. IP20 3-rámeček komplet PO | ks | 1 | 2550 | 2550
8 | SIL | 8 | přípojnice pospojování do 16mm2 v krabici 125x125mm PO | ks | 3 | 750 | 2250
9 | SIL | 9 | vodič CY4žl/zel. | m | 40 | 10.8 | 432
10 | SIL | 10 | vodič CY16žl/zel. | m | 30 | 48 | 1440
11 | SIL | 11 | vodič CYA25žl/zel. | m | 15 | 68 | 1020
12 | SIL | 12 | kabel CYKY 3Jx2,5 | m | 150 | 17.5 | 2625
13 | SIL | 13 | parapetní žlab PVC bílý 140x70mm, vč.krytu, rohů, odboček | m | 10 | 500 | 5000
14 | SIL | 14 | krabice přístrojová, kruhová 68mm, do duté, cih.stěny IP20 | ks | 45 | 15 | 675
15 | SIL | 15 | krabice odbočná, kruhová, 68mm, do duté, cih.stěny IP20 | ks | 7 | 15 | 105
16 | SIL | 16 | svorka pružinová 3x2,5mm2 | ks | 40 | 2.47 | 98.8
17 | SIL | 17 | svorka pružinová 5x2,5mm2 | ks | 90 | 6.3 | 567
31378.8
MONTÁŽE ROZVADĚČ DB20REH
ČÍSLO | KÓD | VC 7-32 | ALBERTINUM, OLÚ, REKOSTRUKCE RTG | MJ | MNOŽSTVÍ | J.CENA | CENA CELKEM
1 | SIL | 1 | kompletní rozvodnice 72TE do zdi IP30/IP20 | ks | 1 | 600 | 600
2 | SIL | 2 | vypínač 32-3 na DIN | ks | 2 | 153 | 306
3 | SIL | 3 | propojovací systém 63A/3L 10kA | ks | 0.7 | 76 | 53.2
4 | SIL | 4 | přepěťová ochrana B+C/3 | ks | 2 | 370 | 740
5 | SIL | 5 | chráničojistič B10/1/30mA typ A | ks | 3 | 370 | 1110
6 | SIL | 6 | chráničojistič B16/1/30mA typ A | ks | 5 | 370 | 1850
7 | SIL | 7 | přípojnice pospojování do 25mm2 | ks | 1 | 35 | 35
8 | SIL | 8 | projektová dokumentace skutečného stavu | hod | 1 | 300 | 300
9 | SIL | 9 | výchozí revizní zpráva | hod | 3 | 300 | 900
5894.2
MATERIÁLY ROZVADĚČ DB20REH
ČÍSLO | KÓD | ČÍSLO | ALBERTINUM, OLÚ, REKOSTRUKCE RTG | MJ | MNOŽSTVÍ | J.CENA | CENA CELKEM
1 | SIL | 1 | kompletní rozvodnice 72TE do zdi IP30/IP20 | ks | 2 | 4550 | 9100
2 | SIL | 2 | vypínač 32-3 na DIN | ks | 2 | 452 | 904
3 | SIL | 3 | propojovací systém 63A/3L 10kA | ks | 0.7 | 455 | 318.5
4 | SIL | 4 | přepěťová ochrana B+C/3 | ks | 2 | 2250 | 4500
5 | SIL | 5 | chráničojistič B10/1/30mA typ A | ks | 3 | 1206 | 3618
6 | SIL | 6 | chráničojistič B16/1/30mA typ A | ks | 5 | 1276 | 6380
7 | SIL | 7 | přípojnice pospojování do 25mm2 | ks | 1 | 131 | 131
24951.5