## Výkaz výměr
Propočet - gastro technologie
Průmyslová střední škola Letohrad - rekonstrukce kuchyně a výdejny
pos. | kód CPV | typ | předmět - název | rozměry Š x H x V | ks | cena/ks | zákl. 21% |  | DPH 21%
Varna
1. | 39141000-2 |  | nerezový pracovní stůl pojizdný, 1x police, podnoží pracovních stolů je z nerez profilu min. JÄKL 35 x 35 mm, bez zadního lemu, 4x otočné kolečko pr. 100 nebo 125 mm z toho 2x s brzdou | 1200x700x900 | 1 |  | 0 |  | 0
2. | 39141000-2 |  | nerezový pracovní stůl, 1x police, podnoží pracovních stolů je z nerez profilu min. JÄKL 35 x 35 mm, zadní lem výšky 40 mm,nohy jsou opatřeny patkami s možností seřízení min. 30 mm | 1600x700x900 | 1 |  | 0 |  | 0
3. | 39141000-2 |  | krouhač |  | 1 | stávající
4. | 39141000-2 |  | nerezový pracovní stůl uzavřený, pracovní polocha kombinovaná plast - nerez půl, půl, 2x posuvné dveře 2x police, podnoží pracovních stolů je vyráběno z nerez profilu min. JÄKL 35 x 35 mm, zadní lem výšky 40 mm,nohy jsou opatřeny patkami s možností seřízení min. 30 mm | 1400x700x900 | 1 |  | 0 |  | 0
5. | 39141000-2 |  | nářezový stroj, hladký nůž o pr. 250 - 275 mm, šnekový převod, řezný stůl uložen šikmo nebo rovně, včetně brusného zařízení v ceně | rozměr ± 70 mm 440x530x420 | 1 |  | 0 |  | 0
6. | 39141000-2 |  | pracovní stůl, pracovní plocha kombinovaná plast - nerez půl, půl, 2x zásuvka pod pracovní deskou, 1x police, podnoží pracovních stolů je z nerez profilu min. JÄKL 35 x 35 mm, zadní lem výšky 40 mm,nohy jsou opatřeny patkami s možností seřízení min.30 mm, nerezové provedení | 1400x700x900 | 1 |  | 0 |  | 0
7. | 39141000-2 |  | kuchyňskí digitální váha, LCD displej, váživost 10 až 15 kg, přesnost max 5g, vážní plocha nerez | rozměr ± 80 mm 295x330x140 | 1 |  | 0 |  | 0
8. | 39141000-2 |  | závěsná nástěnná police, nereové provedení | 1400x350 | 1 |  | 0 |  | 0
9. | 39141000-2 |  | mrazící skříň, statické chlazení, rozsah teplot min. v rozsahu min -10 až max.-22 oC a případně více, objem min. 340 l, digitální termostat, výparníkové rošty min. 6ks, zabudovaný zámek | rozměr ± 50 mm - 600x600x1850 | 1 |  | 0 |  | 0
10. | 39141000-2 |  | pracovní stůl, pracovní plocha kombinovaná plast - nerez půl, půl, 2x zásuvka pod pracovní deskou, 1x police, podnoží pracovních stolů je vyráběno z nerez profilu min. JÄKL 35 x 35 mm, zadní lem výšky 40 mm,nohy jsou opatřeny patkami s možností seřízení min. 30 mm, nerezové provedení | 1400x700x900 | 1 |  | 0 |  | 0
11. | 39141000-2 |  | maso mlýnek, šneková převodovka, základní výbava - min. jedna řezná deska pr. 6mm, řezný nůž, výkon min. 150 kg/hod. | nezadán | 1 |  | 0 |  | 0
12. | 39141000-2 |  | závěsná nástěnná police, nereové provedení | 1400x350 | 1 |  | 0 |  | 0
13. | 39141000-2 |  | kutr |  | 1 | stávající
14. | 39141000-2 |  | bukový špalek | 700x700x900 | 1 |  | 0 |  | 0
15. | 39141000-2 |  | pracovní stůl, lisovaný vevařený dřez 450x450x250 vlevo, 1x police, podnoží pracovních stolů je vyráběno z nerez profilu min. JÄKL 35 x 35 mm, zadní lem výšky 40 mm,nohy jsou opatřeny patkami s možností seřízení min. 30 mm, nerezové provedení | 1600x700x900 | 1 |  | 0 |  | 0
16. | 39141000-2 |  | závěsná nástěnná police, nerezové provedení | 1000x350 | 1 |  | 0 |  | 0
17. | 39141000-2 |  | univezální kuchyňský šlehací a hnětací stroj, celokovová konstrukce, nerezové kryty, min. třírychlostní motor, ochranný kryt kotlíku, automatický zdvih nádoby základní výbava - kotlík o objemu min. 60 l, hnětací hák, míchač, šlehací metla, transportní vozík el. napětí 400 V, el. příkon 2,1 - 3,75 kW | 570(±250)x1070(±30)x1140(±450)mm | 1 |  | 0 |  | 0
18. | 39141000-2 |  | chladící skříň, plné dveře, bílé provedení, objem min 570 l, rozsah teplot min. +2 a max. +8 oC, ventilované chlazení, automatické odtávání, digitální termostat, zabudovaný zámek, vnitřní prostor přizpůsoben rozměrům GN 2/1, napětí 230V | rozměr ± 50 mm 780x700x1895 | 1 |  | 0 |  | 0
19. | 39141000-2 |  | pracovní stůl, 1x police, podnoží pracovních stolů je vyráběno z nerez profilu min. JÄKL 35 x 35 mm, zadní lem výšky 40 mm,nohy jsou opatřeny patkami s možností seřízení min. 30 mm, nerezové provedení | 1400x700x900 | 1 |  | 0 |  | 0
20. | 39141000-2 |  | nástěnná skříňka uzavřená, zasouvací dveře, 2x police, nerezové provedení | 1400x350x700 | 1 |  | 0 |  | 0
21. | 39141000-2 |  | digestoř |  | 1 | stávající
22. | 39141000-2 |  | elektrická smažící pánev, celonerezová vana o min. hrubém objemu 120 l, minimální tloušťka dna vany 10 mm, zvedání vany pomocí motoru, teplota dna vany kontrolována termostatem v rozmezí 100 a 300 °C, přívod vody technické parametry: el. napětí 400 V, el. příkon 17 - 22,5kW | š 1200x h 900-930 v 850 - 900 | 1 |  | 0 |  | 0
23. | 39141000-2 |  | podlahová vpusť s poloroštem, celonerezové provedení, vana z nerezového plechu tl. min. 1,1 mm, protiskluzový rošt z nerezového plechu min. tl. 1,9 mm, vyjímatelný rošt, lem pro navaření izolace, protizápachová uzávěra | 450x500 | 1 |  | 0 |  | 0
24. | 39141000-2 |  | pracovní stůl, 3x zásuvka pod pracovní deskou, 1x police, podnoží pracovních stolů je vyráběno z nerez profilu min. JÄKL 35 x 35 mm, zadní lem výšky 40 mm,nohy jsou opatřeny patkami s možností seřízení min. 30 mm, nerezové provedení | 1600x930x850 | 1 |  | 0 |  | 0
25. | 39141000-2 |  | elektrická smažící pánev, litinová vana objem min. 80 až 90 l, manuální zvedání vany pomocí ovládacího kola, teplota dna vany kontrolována termostatem v rozmezí min. 100 až 300 °C, technické parametry: el. napětí 400 V, el. příkon min. 12 - 15 kW | š 800x h 900 -930x v 850-900 mm | 1 |  | 0 |  | 0
26. | 39141000-2 |  | elektrický varný kotel s nepřímým ohřevem, objem 150 l, vypouštění vany se provádí kohoutem s rukojetí, přívod vody, nerezové provedení, hlídání tlaku technické parametry: el. napětí 400 V, el. příkon 21 - 22 kW | š 800x h 900-930x v 850-900 | 2 |  | 0 |  | 0
27. | 39141000-2 |  | podlahová vpusť s pororoštem, celonerezové provedení, vana z nerezového plechu tl. min. 1,1 mm, protiskluzový rošt z berezového plechu min. tl. 1,9 mm, vyjímatelný rošt, lem pro navaření izolace, protizápachová uzávěra | 2200x450 | 1 |  | 0 |  | 0
28. | 39141000-2 |  | elektrický varný kotel s nepřímým ohřevem, objem 100 l, vypouštění vany se provádí kohoutem s rukojetí, přívod vody, nerezové provedení, hlídání tlaku technické parametry: el. napětí 400 V, el. příkon 21 - 22 kW | š 800x h 900-930x v 850-900 | 2 |  | 0 |  | 0
29. | 39141000-2 |  | podlahová vpusť s pororoštem, celonerezové provedení, vana z nerezového plechu tl. min. 1,1 mm, protiskluzový rošt z berezového plechu min. tl. 1,9 mm, vyjímatelný rošt, lem pro navaření izolace, protizápachová uzávěra | 1600x450 | 1 |  | 0 |  | 0
30. | 39141000-2 |  | pracovní stůl, 3x zásuvka pod pracovní deskou, 1x police, podnoží pracovních stolů je vyráběno z nerez profilu min. JÄKL 35 x 35 mm, zadní lem výšky 40 mm,nohy jsou opatřeny patkami s možností seřízení min. 30 mm, nerezové provedení | 1500x930x850 | 1 |  | 0 |  | 0
31. | 39141000-2 |  | elektrická fritéza vodní, dvoukošová, skříňový model, systém olej-voda, pomměr oleje - vody - 2x 18 l oleje, 2x 5l vody, ruční zvedací systém - 3 úrovně k uložení košů, vyrobeno z nerezové oceli min. 1 mm silné, nádrž bez svárů a zaoblené rohy, technické parametry: el. napětí 400 V, el. příkon celkem 14 - 16 kW | š 724-800x h560 - 930x v850 | 1 |  | 0 |  | 0
32. | 39141000-2 |  | pracovní stůl, 1x police, podnoží pracovních stolů je vyráběno z nerez profilu min. JÄKL 35 x 35 mm, zadní lem výšky 40 mm,nohy jsou opatřeny patkami s možností seřízení min. 30 mm, nerezové provedení | 400x930x850 | 1 |  | 0 |  | 0
33. | 39141000-2 |  | elektrický sporák s elektrickou troubou, 4 litinové topné plotýnky, regulace výkonu pomocí přepínačei, statická trouba velikosti GN 2/1, vnitřek trouby z nerezové oceli, termostatické nastavení teploty trouby, technické parametry: el. napětí 400 V, celkový el. příkon 16,4 - 23 kW | š 800x h 900 -930x v 850-900 mm | 1 |  | 0 |  | 0
34. | 39141000-2 |  | umyvadlo |  | 1 | dodávka ZTI
35. | 39141000-2 |  | samonavíjecí nerezový buben s hadicí a roztřikovací pistolí, délka hadice min. 20 m, pistole konstruována na tlakovou vodu až 25 bar a teplotu až 95 °C | rozměr ± 200 mm 250x500x480 | 1 |  | 0 |  | 0
36. | 39141000-2 |  | elektrický konvektomat s injekčním vývinem páry | š 700-940x h 750-850x v 1000-1050 | 1 |  | 0 |  | 0
kapacita min. 10x GN 1/1
zásuvy napříč - bezpečnější práce s gastronádobami
ovládání pomocí dotykového panelu
pravé otvírání dveří
kombinovaný režim. 35 – 260 °C
Horký vzduch 35 – 260 °C
vaření v páře 35 – 130 °C
vaření/pečení přes noc
časování zásuvů
nízkoteplotní vaření
vícebodová teplotní sonda
systém automatického mytí
možnost uložení min 250 programů
min. dvojité dveřní sklo
min. 4 rychlostí ventilátoru
Integrovaná ruční sprcha
HACCP záznamy – snadná a okamžitá analýza kritických bodů vaření.
technické parametry: napětí 400 V, příkon min. 18 - max. 19 kW
36a. | 39141000-2 |  | podstavec pod konvektomat, min. 16 zásuvů na gastronádoby, nerezové provedení |  | 1 |  | 0 |  | 0
37. | 39141000-2 |  | elektrický konvektomat s injekčním vývinem páry | š 870 - 950x h 830 - 1050x v 1800-1900 | 1 |  | 0 |  | 0
zásuvy napříč - bezpečnější práce s gastronádobami
kapacita min. 20x GN 1/1
ovládání pomocí dotykového panelu
pravé otvírání dveří
kombinovaný režim. 35 – 260 °C
Horký vzduch min. 35 – 260 °C
vaření v páře min. 35 – max. 130 °C
vaření/pečení přes noc
časování zásuvů
nízkoteplotní vaření
vícebodová teplotní sonda
systém automatického mytí
možnost uložení min 250 programů
min. dvojité dveřní sklo
min. 4 rychlostí ventilátoru
Integrovaná ruční sprcha
HACCP záznamy – snadná a okamžitá analýza kritických bodů vaření.
zavážecí vozík
technické parametry: napětí 400 V, příkon min. 35 - max. 37 kW
37a. | 39141000-2 |  | náhradní zavážecí vozík ke konvektromatu |  | 1 |  | 0 |  | 0
Přípravna těsta
38. | 39141000-2 |  | pracovní stůl, pracovní deska buková bez zadního lemu, 1x polic, podnoží pracovních stolů je vyráběno z nerez profilu min. JÄKL 35 x 35 mm, ,nohy jsou opatřeny patkami s možností seřízení min. 30 mm, nerezové provedení | 1600x700x900 | 2 |  | 0 |  | 0
39. | 39141000-2 |  | univezální kuchyňský šlehací a hnětací stroj, celokovová konstrukce, nerezové kryty, min. třírychlostní motor, ochranný kryt kotlíku, automwtický zdvih nádoby základní výbava - kotlík o objemu min. 60 l, hnětací hák, míchač, šlehací metla, transportní vozík el. napětí 400 V, el. příkon 2,1 - 3,75 kW | rozměr ± 200 mm 600x900x1200 | 1 |  | 0 |  | 0
40. | 39141000-2 |  | dělička těsta, rzdělení těsta na min.36 dílků, velikost dílků min. od 35 do 100 g, technické parametry: el.napětí 230 V, el. Příkon do 1 kW | rozměr ± 200 mm 410x510x1310 | 1 |  | 0 |  | 0
41. | 39141000-2 |  | spirálová hnětač těsta, dvourychlostní, objem mísy min. 120 l max 130 l, technické parametry: el. napětí 400 V, el. příkon od 3,75 - 5,3 kW | š 710 - 1000x h 1100x1400, v 1200 - 1500 | 1 |  | 0 |  | 0
Mytí kuchyňského nádobí
45. |  |  | regál, 4x police, police z plechu min. 1, mm, nosnost police min. 130kg, nosné prvky z nerez profiu min. JÄKL 25x25 mm opatřeny seříditelnými patkami s retifikací min. 30 mm mm, 6x noha, nerezové provedení | 2100x500x v 1800 - 1850 | 1 |  | 0 |  | 0
46. | 39141000-2 |  | výlevka keramická |  | 1 | dodávka ZTI
47. | 39141000-2 |  | jednodřez s odkapovou plochou, pracovní deska prolomená, vevařený lisovaný dřez 800x500x375 vpravo - rozměry ± 80 mm, odkapová plocha vlevo, police, podnoží pracovních stolů je vyráběno z nerez profilu min. JÄKL 35 x 35 mm, zadní lem výšky 40 mm,nohy jsou opatřeny patkami s možností seřízení min. 30 mm, nerezové provedení | 1600x700x900 | 1 |  | 0 |  | 0
48. | 39141000-2 |  | jednodřez s odkapovou plochou, pracovní deska prolomená, vevařený lisovaný dřez 800x500x375 vlevo - rozměry ± 80 mm, odkapová plocha vlevo, police, podnoží pracovních stolů je vyráběno z nerez profilu min. JÄKL 35 x 35 mm, zadní lem výšky 40 mm,nohy jsou opatřeny patkami s možností seřízení min. 30 mm, nerezové provedení | 1600x700x900 | 1 |  | 0 |  | 0
49. | 39141000-2 |  | stolní tlaková sprcha, směšovací baterie s kohouty pro studenou a teplou vodu, tlaková sprcha , tlaková hadice a vyvažovací pružina |  | 2 |  | 0 |  | 0
50. | 39141000-2 |  | regál, 4x police, police z plechu min. 1, mm, nosnost police min. 130 kg, nosné prvky z nerez profiu min. JÄKL 25x25 mm opatřeny seříditelnými patkami s retifikací min. 30 mm, 6x noha, nerezové provedení | 1000x500x v 1800 - 1850 | 2 |  | 0 |  | 0
Příprava - výdej
51. | 39141000-2 |  | výdejní ohřívací vozík, 3x samostatná van velikosti GN 1/1, každá vana disponuje samostatným vyhříváním topným tělesem a samostatným termostatem pro regulaci teploty vodní lázně až do 90 oC, ovládání na krátké straně, police el. Napětí 230 V, el. příkon max. 2,1 kW | š 1160 - 1310x h 650 - 680 x v 900 | 2 |  | 0 |  | 0
52. | 39141000-2 |  | výdejní ohřívací vozík, 4x samostatná van velikosti GN 1/1, každá vana disponuje samostatným vyhříváním topným tělesem a samostatným termostatem pro regulaci teploty vodní lázně až do 90 oC, ovládání na krátké straně, police el. Napětí 230 V, el. příkon 2,8 kW | š 1590 - 1710x h 650 - 680x v 900 | 2 |  | 0 |  | 0
53. | 39141000-2 |  | zásobník na talře vyhřívaný, pojizdný, 2x zásobník o kapacitě min. 50 talířů, průměr talíře 140 - 270 mm, 4 kolečka ø125 mm, z toho 2 pevná a 2 otočná , brzda el. Napětí 230 V, el. Příkon 0,5 - 1,1 kW | š 910 - 920x h 480- 500x v 900 - 1050 | 4 |  | 0 |  | 0
54. | 39141000-2 |  | elektrický šokový zchlazovač a zrazovač, kapaciat min. 10x GN 1/1, kapacita zchlazování na + 3°C - min. 28 kg/cyklus, kapacta zmrazování -18 °C - min. 18 kg/cyklus, sonda, technické parametry: el. napětí 230, el. příkon 1,5 - 2 kW | š 750 - 820 x h 740 - 825 x v 1400 - 1700mm | 1 |  | 0 |  | 0
55. | 39141000-2 |  | pracovní stůl, pracovní plocha kombinovaná plast - nerez půl, půl, 2x zásuvka pod pracovní deskou, 1x police, podnoží pracovních stolů je vyráběno z nerez profilu min. JÄKL 35 x 35 mm, zadní lem výšky 40 mm,nohy jsou opatřeny patkami s možností seřízení min. 30 mm, nerezové provedení | 1400x700x900 | 1 |  | 0 |  | 0
56. | 39141000-2 |  | pracovní stůl, 1x polic, podnoží pracovních stolů je vyráběno z nerez profilu min. JÄKL 35 x 35 mm, zadní lem výšky 40 mm,nohy jsou opatřeny patkami s možností seřízení min. 30 mm, nerezové provedení | 1400x700x900 | 1 |  | 0 |  | 0
57. | 39141000-2 |  | kuchyňskí digitální váha, LCD displej, váživost 10 až 15 kg, přesnost max 5g, vážní plocha nerez | rozměr ± 80 mm 295x330x140 | 1 |  | 0 |  | 0
58. | 39141000-2 |  | chladící skříň, plné dveře, bílé provedení, objem min 570 l, rozsah teplot min. +2 a max. +8 oC, ventilované chlazení, automatické odtávání, digitální termostat, zabudovaný zámek, vnitřní prostor přizpůsoben rozměrům GN 2/1, napětí 230V | rozměr ± 50 mm 780x700x1895 | 1 |  | 0 |  | 0
59. | 39141000-2 |  | pracovní stůl, pracovní plocha kombinovaná plast - nerez půl, půl, 2x zásuvka pod pracovní deskou, 1x police, podnoží pracovních stolů je vyráběno z nerez profilu min. JÄKL 35 x 35 mm, zadní lem výšky 40 mm,nohy jsou opatřeny patkami s možností seřízení min.30 mm, nerezové provedení | 1400x700x900 | 1 |  | 0 |  | 0
60. | 39141000-2 |  | krouhač zeleniny, Robot a disky jsou celokovové konstrukce, plátkuje, strouhá, nudličkuje, vlnkuje, kostičkuje, hranolkuje technické parametry: el. napětí 400 V, el. příkon 550 - 750 W | rozměr ± 100 mm 350x320x640 mm | 1 |  | 0 |  | 0
60a. | 39141000-2 |  | základní sada 6 disků - plátkovač 2 a 4 mm, strouhač 1,5 mm, nudličkovač 4x4 mm, kostičkovsč 14x14x14 mm (2 disky, plátkovač a mřížka) |  | 1 |  | 0 |  | 0
61. | 39141000-2 |  | pracovní stůl, lisovaný vevařený dřez 450x450x250 vlevo, 1x police, podnoží pracovních stolů je vyráběno z nerez profilu min. JÄKL 35 x 35 mm, zadní lem výšky 40 mm,nohy jsou opatřeny patkami s možností seřízení min. 30 mm, nerezové provedení | 1400x700x900 | 1 |  | 0 |  | 0
Mytí stolního nádobí
62. | 39141000-2 |  | vstupní stůl k průchozí myčce, dřez 450x450x250, pracovní deska s prolisem pro vedení košů, schoz na odpadky, otvor por baterii, roštová police, zadní lem výšky 40 mm, nohy opatřeny patkami pro seřízení min. 30 mm, nerezové provedení | 2000x790x850 | 1 |  | 0 |  | 0
63. | 39141000-2 |  | stolní tlaková sprcha, směšovací baterie s kohouty pro studenou a teplou vodu, tlaková sprcha , tlaková hadice a vyvažovací pružina |  | 2 |  | 0 |  | 0
64. | 39141000-2 |  | myčka nádobí, dvojitý systém mytí a oplachování horními a spodními rotačními rameny, mycí čerpadlo o příkonu min. 600W, zaoblená vana pro snadnější čištění a odtok, vícestupňová filtrace mycí vody, kapacita mycí vany - min.30 l, topná tělesa ve vaně a v bojleru, spotřeba vody: max. 2,7 l/oplach, , bezpečnostní termostat, bezpečnostní spínač kapoty, zabudován automatický dávkovač oplachového prostředku, technické parametry: el. napětí: 400 V celk. příkon: min. 11 kW max. 13kW příkon bojleru: min 10 kW velikost koše: 500x500 mycí cykly: stavitelný výška vstupního otvoru - 400 mm základní výbava: min. 1x koš na talíře, 1x koš univerzální, 2x košík na příbory | rozměr ± 50 mm 630x750x1465 | 1 |  | 0 |  | 0
64a. | 39141000-2 |  | automatický dávkovač mycího prostčedku |  | 1 |  | 0 |  | 0
64b. | 39141000-2 |  | sada náhradních košů - 2x na talíře, 1x na příbory, 1x univerzální |  | 1 |  | 0 |  | 0
65. | 39141000-2 |  | výstupní stůl k myčce, nerezové provedení, pracovní deska s prolisem na vedení košů, roštová police | 1100x790x850 | 1 |  | 0 |  | 0
66. | 39141000-2 |  | změkčovač vody s automatickou regulací, oběmově řízená regenerace, objem pryskyřice min. 10 l, při regeneraci zajištěna dodávka neupravené vody do zařízení, podle typu změkčovače vody (v případě doporučení výrobce) doplnit o filtr mechanických nečistot zabraňující usazování mechanických nečistot v změkčovači | neuvádíme | 1 |  | 0 |  | 0
67. | 39141000-2 |  | servírovací vozík, 2x police s prolisovanou deskou, nosnost vozíku 50 kg na jednu polici, 4x otočné kolečko pr. min. 100 mm z toho dvě bržděná, nerezové provedení | rozměr ± 50 š 1000x h 500x v 950 | 1 |  | 0 |  | 0
68. | 39141000-2 |  | dvoudřez s odkapovou plochou, pracovní deska prolomená, 2x vevařený lisovaný dřez 600x500x300 vlevo - ozměry ± 50 mm, odkapová plocha vpravo, otvor por baterii, podnoží pracovních stolů je vyráběno z nerez profilu min. JÄKL 35 x 35 mm, zadní lem výšky 40 mm,nohy jsou opatřeny patkami s možností seřízení min. 30 mm, nerezové provedení | 2200x700x900 | 1 |  | 0 |  | 0
69. | 39141000-2 |  | regál, 4x police, police z plechu min. 1, mm, nosnost police min. 130 kg, nosné prvky z nerez profiu min. JÄKL 25x25 mm opatřeny seříditelnými patkami pro seřízení min. 30 mm, nerezové provedení | 1000x500x1850 | 1 |  | 0 |  | 0
Hrubá přípravna zeleniny a sklad zeleniny
70. | 39141000-2 |  | škrabka brambor a kořenové zeleniy, povrchová úprava nerezzová ocel, kapacita mn. 12 kg náplň | 700x700x950 | 1 |  | 0 |  | 0
70a. | 39141000-2 |  | lapač škrobu a slupek, vyjímatelný košík z děrovaného plechu, přepadový kolík čisté vody |  | 1 |  | 0 |  | 0
71. | 39141000-2 |  | podlahová vpusť s pororoštem, celonerezové provedení, vana z nerezového plechu tl. min. 1,1 mm, protiskluzový rošt z berezového plechu min. tl. 1,9 mm, vyjímatelný rošt, lem pro navaření izolace, protizápachová uzávěra | 400x400 | 1 |  | 0 |  | 0
72. | 39141000-2 |  | umyvadlo |  | 1 | dodávka ZTI
73. | 39141000-2 |  | pracovní stůl, lisovaný vevařený dřez 450x450x350, 1x police, podnoží pracovních stolů je vyráběno z nerez profilu min. JÄKL 35 x 35 mm, zadní lem výšky 40 mm,nohy jsou opatřeny patkami s možností seřízení min. 30 mm, nerezové provedení | 1600x700x900 | 1 |  | 0 |  | 0
74. | 39141000-2 |  | chlazený box na zeleninu, sestaven se sendvičových PUR panelu síla min. 60 mm včetně podlahy, podlaha zpevněná protiskluzovou překližkou síly min. 12 mm, chladírenské dveře velikosti min. 800/2000, vnitřní hygienické olištování rozsah teplot min. +4, maximálně +7 °C osvětlení napojené na rozvod elektroinstalace, chladící agregát umístěn na strpu boxu prostor nad boxem nutno odvětrat | 2100x2200x2300 - 2400 | 1 |  | 0 |  | 0
75. | 39141000-2 |  | dřevěný rošt | 1000x1000 | 2 |  | 0 |  | 0
76. | 39141000-2 |  | skladový regál, 4x police, provedení pozink a doplněný hygienickým nátěrem vhodným bílým pro potraviny, nosnost police 120 - 150kg. | rozměr ± 50mm 1000x550x1950 | 2 |  | 0 |  | 0
Sklad DKP
77. | 39141000-2 |  | skladový regál, 4x police, provedení pozink a doplněný hygienickým bílým nátěrem vhodným pro potraviny, nosnost police 120 - 150kg. | rozměr ± 50mm 1000x350x1950 | 5 |  | 0 |  | 0
Chlazený sklad
80. | 39141000-2 |  | chladící skříň |  | 1 | stávající
81. | 39141000-2 |  | chladící skříň, plné dveře, bílé provedení, objem min 570 l, rozsah teplot min. +2 a max. +8 oC, ventilované chlazení, automatické odtávání, digitální termostat, zabudovaný zámek, vnitřní prostor přizpůsoben rozměrům GN 2/1, napětí 230V | rozměr ± 50 mm 780x700x1895 | 3 |  | 0 |  | 0
82. | 39141000-2 |  | pultová mrazící skříň, určeno pro provozovny, objem min. 450 l, statické chlazení, rozsah teplot in. -12 až max. -24 °C, osvětlení, zabudovaný zámek, | rozměr ± 60 mm 1560x695x850 | 1 |  | 0 |  | 0
83. | 39141000-2 |  | mrazící truhla |  | 1 | stávající
84. | 39141000-2 |  | mrazící truhla |  | 1 | stávající
85. | 39141000-2 |  | mrazící truhla |  | 1 | stávající
Sklad potravin
90. | 39141000-2 |  | pracovní stůl, 1x zásuvka pod pracovní deskou, 1x police, podnoží pracovních stolů je vyráběno z nerez profilu min. JÄKL 35 x 35 mm, zadní lem výšky 40 mm,nohy jsou opatřeny patkami s možností seřízení min. 30 mm, nerezové provedení | 1000x700x900 | 1 |  | 0 |  | 0
91. | 39141000-2 |  | digitální můstková váha, váživost 60/150 kg, dílek 50 g, vážení, nulování, tárování, počítání kusů, navažování, vážní plocha nerez, digitální displej, Vážicí plocha: rozměr ± 60mm 460×550 mm |  | 1 |  | 0 |  | 0
92. | 39141000-2 |  | skladový regál, 4x police, provedení pozink a doplněný hygienickým nátěrem vhodným bílým pro potraviny, nosnost police 120 - 150kg. | rozměr ± 50mm 1000x550x1950 | 12 |  | 0 |  | 0
|  |  | celkem |  |  |  | 0 |  | 0
|  | kód CZ-CPA | REKAPITULACE
| 1. |  | Zařízení bez DPH 21% |  |  |  | 0 | Kč
| 2. | 33.20.29 | Demontáž, likvidace a odvoz stávajícího zařízení |  |  |  |  | Kč
| 2. | 33.20.29 | Montáž bez připoj. materiálu |  |  |  |  | Kč
| 3. | 33.20.29 | Montážní materiál |  |  |  |  | Kč
| 4. | 33.20.29 | Doprava |  |  |  |  | Kč
| 5. |  | Recyklační poplatky |  |  |  |  | Kč
| 6. |  | Dodávka bez DPH |  |  |  | 0 | Kč
| 7. |  | DPH 21 % |  |  |  | 0 | Kč
| 8. |  | DODÁVKA CELKEM |  |  |  | 0 | Kč **
** případný cenový rozdíl vzniká zaokrouhlením
Nutno upřesnit drobné inventární zařízení jako jsou talíře, podnosy, příbory atd. - upřesní investor
Případné uvedené názvy výrobků s typovým označením nebo názvem výrobce jsou pouze informativního charakteru a slouží
k popsání stanovené kvality a jakosti výrobku.
Veškeré rozměry technologického zařízení budou upraveny dle skutečnosti na stavbě, dle vybraných typů zařizovacích předmětů
a kuchyňské technologie a případně přizpůsobeny stávající technologii.
Uváděné rozměry a provedení nerezového nábytku slouží ke stanovení ceny, rozměry mohou být částečně upravovány
dle skutečnosti stavby.
Veškerá kovová zařízení v prostorách se zvýšenou ochranou musí být opatřena šroubem pro ochranné pospojení,
u nerezového nábytku
vždy na zadní straně, skříňky a police se pospojí individuálně dle upřesnění dodavatele zařízení.
Pracovní stoly, pokud není specifikováno jinak, budou vyrobeny z nerezavějící oceli 18CR/10Ni jakosti stejně tak pracovní
i dřezové desky s atesty
pro použití ke styku s potravinami.
Síla materiálu pro výrobu pracovní desky je 1-1,5mm. Desky dřezové budou opatřeny vevařenými lisovanými dřezy o příslušných
velikostech a hloubce.
Vevaření musí být provedeno s vybroušeným bezespárovým napojením.
Zásuvky nerezového nábytku budou uchyceny v teleskopických trojdílných držácích nebo vysouvatelných dvoudílných držácích v provedení
pro možnost plného vysunutí zásuvek.
Uzamykatelná nebo neuzamykatelná čela zásuvek musí být uzavřená a musí být opatřena madly.
Pro zhotovení podnoží pracovních stolu bude použit jäklový materiál min. 35x35mm o tloušťce stěny 1,5mm a musí být opatřeny nosnými
stavitelnými nožičkami o možnosti regulace výšky stolu.
Pro oplechování pracovních stolů bude použit nerezový plech o tloušťce 1mm, a též pro zhotovení police a jejích výztuh.
Police budou přivařeny k podnožím pracovních stolů.
Ve standardu nesmí být žádné spoje provedení nýtováním. Jsou provedeny pouze svařením pod ochrannou atmosférou argonu.
A řádně očištěny od svařování.
Veškeré instalační vývody vč. dimenzí a příkonu před jejich realizací upřesní vybraný dodavatel kuchyňské technologie.