## list1
Pozice | Zařízení | Požadovaný parametr | Hodnota požadovaného parametr dle zadávací dokumentace | Vyplní dodavatel potvrzení požadovaného parametru slovem "ano" u řádku s požadavkem na doplnění skutečné nabízené hodnoty uchazeč uvede nabízenou hodnotu
17 | Univerzální kuchyňský robot | Model a typ zařízení (doplní dodavatel)
Celokovová kontrukce
|  | Výcerychlostní motor | min. 3 rychlostní | doplnit skutečnou hodnotu
Autoamatický zdvih nádoby
|  | Kotlík | Min. 60 l | doplnit skutečnou hodnotu
|  | Hnětací hák | Min. 60 l | doplnit skutečnou hodnotu
|  | Míchač | Min. 60 l | doplnit skutečnou hodnotu
|  | Šlehací metla | Min. 60 l | doplnit skutečnou hodnotu
Transporní vozík na kotlík
|  | Napětí | 400V
|  | Max. příkon | Max. 3,75 kW | doplnit skutečnou hodnotu
22 | Elektrická smažící pánev | Model a typ zařízení (doplní dodavatel)
|  | Hrubý objem vany | Min. 120 l | doplnit skutečnou hodnotu
Celonerezová vana
|  | Tloušťka dna vany | Min. 10 mm | doplnit skutečnou hodnotu
|  | Rozsah teplot | Min. 100 °C | doplnit skutečnou hodnotu
|  |  | Max. 300 °C | doplnit skutečnou hodnotu
Zvedání vany pomocí motoru
Přívod studené vody
|  | Napětí | 400V
|  | Elektrický příkon | Min. 17 max. 22,5 | doplnit skutečnou hodnotu
25 | Elektrická smažící pánev | Model a typ zařízení (doplní dodavatel)
|  | Hrubý objem vany | Min. 80 l | doplnit skutečnou hodnotu
Litinová vana
Zvedání vany pomocí ovládacího kola
|  | Rozsah teplot | Min. 100 °C | doplnit skutečnou hodnotu
|  |  | Max. 300 °C | doplnit skutečnou hodnotu
Přívod studené vody
|  | Napětí | 400V
|  | Elektrický příkon | Min. 12 max. 15 kW | doplnit skutečnou hodnotu
26 | Elektrický varný kotel | Model a typ zařízení (doplní dodavatel)
|  | Objem kotle | Min. 150L | doplnit skutečnou hodnotu
Nepřímý ohřev
Napojení na studenou vodu
|  | Napětí | 400V
|  | Elektrický příkon | Min. 21 max 22 kW | doplnit skutečnou hodnotu
28 | Elektrický varný kotel | Model a typ zařízení (doplní dodavatel)
|  | Objem kotle | Min. 100l | doplnit skutečnou hodnotu
Nepřímý ohřev
Napojení na studenou vodu
|  | Napětí | 400V
|  | Elektrický příkon | Min. 21 max 22 kW | doplnit skutečnou hodnotu
31 | Elektrická fitéza vodní | Model a typ zařízení (doplní dodavatel)
2x koš
skřňový model
Systém olej - voda
|  | Objem oleje | 2x 18 l
|  | Objem vody | 2x 5 l
|  | Úrovně uložení košů | Min. 3 | doplnit skutečnou hodnotu
|  | Vyrobeno z nerezové oceli | Min. 1 mm | doplnit skutečnou hodnotu
|  | Napětí | 400V
|  | Elektrický příkon | Min. 14 max. 16 kW | doplnit skutečnou hodnotu
36 | Elektrický konvektomat | Model a typ zařízení (doplní dodavatel)
Injekční vývin páry
|  | Kapacita GN | Min. 10 x GN 1/1 | doplnit skutečnou hodnotu
Zásuvy napříč
Ovládání pomocí dotykového panelu
Pravé otvírání dveří
|  | Kombinovaný režim | cca 35 – 260 °C | doplnit skutečnou hodnotu
|  | Horký vzduch | cca 35 – 260 °C | doplnit skutečnou hodnotu
|  | Vaření v páře | cca 35 - 130 °C | doplnit skutečnou hodnotu
Vaření/pečení přes noc
Časování zásuvů
Nízkoteplotní vaření
Vícebodová teplotní sonda
Systém automatického mytí
|  | Možnost uložení programů | min. 250 | doplnit skutečnou hodnotu
|  | Min. dvojité dveřní sklo | min. dvojité sklo | doplnit skutečnou hodnotu
|  | Vícerychlostní | min. 4 | doplnit skutečnou hodnotu
Integrovaná ruční sprcha
HACCP záznamy – snadná a okamžitá analýza kritických bodů vaření.
|  | Napětí | 400V
|  | Elektrický příkon | Min. 18 max 19 kW | doplnit skutečnou hodnotu
37 | Elektrický konvektomat | Model a typ zařízení (doplní dodavatel)
Injekční vývin páry
|  | Kapacita GN | Min. 20 x GN 1/1 | doplnit skutečnou hodnotu
Zásuvy napříč
Ovládání pomocí dotykového panelu
Pravé otvírání dveří
|  | Kombinovaný režim | cca 35 – 260 °C | doplnit skutečnou hodnotu
|  | Horký vzduch | cca 35 – 260 °C | doplnit skutečnou hodnotu
|  | Vaření v páře | cca 35 - 130 °C | doplnit skutečnou hodnotu
Vaření/pečení přes noc
Časování zásuvů
Nízkoteplotní vaření
Vícebodová teplotní sonda
Systém automatického mytí
|  | Možnost uložení programů | min. 250 | doplnit skutečnou hodnotu
|  | Min. dvojité dveřní sklo | min. dvojité sklo | doplnit skutečnou hodnotu
|  | Vícerychlostní | min. 4 | doplnit skutečnou hodnotu
Integrovaná ruční sprcha
HACCP záznamy – snadná a okamžitá analýza kritických bodů vaření.
Zavážecí vozík
|  | Napětí | 400V
|  | Elektrický příkon | Min. 35 max 37 kW | doplnit skutečnou hodnotu
39 | Univerzální kuchyňský robot | Model a typ zařízení (doplní dodavatel)
Celokovová kontrukce
|  | Výcerychlostní motor | min. 3 rychlostní | doplnit skutečnou hodnotu
Autoamatický zdvih nádoby
|  | Kotlík | Min. 60 l | doplnit skutečnou hodnotu
|  | Hnětací hák | Min. 60 l | doplnit skutečnou hodnotu
|  | Míchač | Min. 60 l | doplnit skutečnou hodnotu
|  | Šlehací metla | Min. 60 l | doplnit skutečnou hodnotu
Transporní vozík na kotlík
|  | Napětí | 400V
|  | Max. příkon | Max. 3,75 kW | doplnit skutečnou hodnotu
41 | Spirálový hnětač těsta | Model a typ zařízení (doplní dodavatel)
|  | Vícerychlostní | min. 2 rychlosti | doplnit skutečnou hodnotu
|  | objem mísy | min. 120 l max. 130 l | doplnit skutečnou hodnotu
|  | Napětí | 400 V
|  | Elektrický příkon | Min. 3,75 kW max. 5,3 kW | doplnit skutečnou hodnotu
54 | Elektrický šokový zchlazovač a zmrazovač | Model a typ zařízení (doplní dodavatel)
|  | Kapacita GN | Min. 10 GN 1/1 | doplnit skutečnou hodnotu
|  | kapacita zchlazování na +3°C | Min. 28 kg/cyklus | doplnit skutečnou hodnotu
|  | kapacita zmrazování na -18°C | Min. 18 kg/cyklus | doplnit skutečnou hodnotu
Vpichová sonda
|  | Napětí | 230V
|  | Elektrický příkon | Min. 1?5 max. 2 kW | doplnit skutečnou hodnotu
60 | Krouhač zeleniny | Model a typ zařízení (doplní dodavatel)
Robot a disky celokovové
|  | Plátkuje | Max: 2l/cyklus | doplnit skutečnou hodnotu
Strouhá
Nudličkuje
Vlnkuje
Kostičkuje
Hranolkuje
|  | Napětí | 400V
|  | Elektrický příkon | Min. 550 max. 750 W | doplnit skutečnou hodnotu
64. | Myčka nádobí | Model a typ zařízení (doplní dodavatel)
dvojitý systém mytí a oplachování horními a spodními rotačními rameny
|  | Příkon mycího čerpadla | Min. 600 W | doplnit skutečnou hodnotu
Zaoblená vana pro snadnější čištění a odtok
Vícestupňová filtrace mycí vody
|  | Kapacita mycí vody | Min. 30 l | doplnit skutečnou hodnotu
Topná tělesa ve vaně a v bojleru
|  | Spotřeba vody na oplach | Max 2,7 l | doplnit skutečnou hodnotu
Bezpečnostní termostat
Bezpečnostní spínač kapoty
Automatický dávkovač opachového prostředku
Velikost koše 500x500 mm
Mycí cyklus stavitelný
|  | Výška vstupního otvoru | Min. 400 mm | doplnit skutečnou hodnotu
Základní výbava - 1x koš na talíře, 1x koš univerzální, 2x košík na příbory
|  | Napětí | 400V
|  | Elektrický příkon | Min. 11 max. 13 kW | doplnit skutečnou hodnotu
Vysvětlivky
V případě nesouladu mezi tímto dokumentem výkazem výměr a výkresem platí tento dokument. Platí, že všechny tyto uvedené dokumenty se doplňují
max. - maximálně možný parametr
min. - minimálně možný parametr