## SO 01 - Zadání
ZADÁNÍ S VÝKAZEM VÝMĚR
Stavba: SOOŠS SOUS Rybitví-Rekonstrukce výměníkové stanice a potrubních rozvodů
Objekt: SO 01 Předávací stanice
JKSO: 827 43 | [6 empty] | Datum: 13.6.2013
P.Č. | KCN | Kód položky | Popis | MJ | Množství celkem | Jednotková cena zadání | Celková cena zadání
1 | 2 | 3 | 4 | 5 | 6 | 7 | 8
|  | HSV | Práce a dodávky HSV
|  | 1 | Zemní práce
1 | 001 | 139711101 | Vykopávky v uzavřených prostorách v hornině tř. 1 až 4 | m3 | 4.315 |  | 0
"bet základ pod tlakové nádoby"
|  |  | (2,45+3,36)/2*0,4*(1,9+2,52)/2 |  | 2.568
|  |  | 3,36*2,6*0,2 |  | 1.747
|  |  | Součet |  | 4.315
3 | 001 | 162701105 | Vodorovné přemístění do 10000 m výkopku/sypaniny z horniny tř. 1 až 4 | m3 | 4.315 |  | 0
4 | 001 | 167101101 | Nakládání výkopku z hornin tř. 1 až 4 do 100 m3 | m3 | 4.315 |  | 0
5 | 001 | 171201201 | Uložení sypaniny na skládky | m3 | 4.315 |  | 0
6 | 001 | 171201211 | Poplatek za uložení odpadu ze sypaniny na skládce (skládkovné) | t | 6.904 |  | 0
|  |  | 4,315*1,6 |  | 6.904
|  | 2 | Zakládání
7 | 011 | 271572211 | Násyp pod základové konstrukce se zhutněním z netříděného štěrkopísku | m3 | 4.1 |  | 0
|  |  | (2,45*1,9)*0,25 |  | 1.164
|  |  | (2,45+1,9)*2*1,35*0,25 |  | 2.936
|  |  | Součet |  | 4.1
8 | 011 | 273321211 | Základové desky ze ŽB tř. C 12/15-podkladní beton | m3 | 2.749 |  | 0
|  |  | 2,24*1,9*0,15 |  | 0.638
|  |  | (2,24+1,9)*2*1,7*0,15 |  | 2.111
|  |  | Součet |  | 2.749
9 | 011 | 273362021 | Výztuž základových desek svařovanými sítěmi Kari | t | 0.094 |  | 0
|  |  | 2,749/0,15*0,00444*1,16 |  | 0.094
64 | 011 | 275313511 | Základové patky z betonu tř. C 12/15 | m3 | 1.778 |  | 0
"bet základ pod tlakové nádoby"
|  |  | (2,45+3,36)/2*0,4*(1,9+2,52)/2 |  | 2.568
|  |  | 3,36*2,6*0,2 |  | 1.747
|  |  | "bet základ pod tlakové nádoby"-2,24*1,7*0,6-4,2*0,3*0,2 |  | -2.537
|  |  | Součet |  | 1.778
10 | 011 | 275321511 | Základové patky ze ŽB tř. C 25/30 | m3 | 2.104 |  | 0
|  |  | "základ pod deskové výměníky POS 21"0,5*0,5*0,1*2 |  | 0.05
|  |  | "bet základ pod tlakové nádoby"2,24*1,7*0,6-1,7*0,34*0,4 |  | 2.054
|  |  | Součet |  | 2.104
11 | 011 | 275351215 | Zřízení bednění stěn základových patek | m2 | 9.094 |  | 0
|  |  | "základ pod deskové výměníky POS 21"0,5*4*0,1*2 |  | 0.4
|  |  | "bet základ pod tlakové nádoby"(2,4+1,7)*2*0,5 |  | 4.1
|  |  | (1,7+0,86)*2*0,1*2 |  | 1.024
|  |  | 5,95*0,3*2 |  | 3.57
|  |  | Součet |  | 9.094
12 | 011 | 275351216 | Odstranění bednění stěn základových patek | m2 | 9.094 |  | 0
13 | 011 | 275361821 | Výztuž základových patek betonářskou ocelí 10 505 (R) | t | 0.226 |  | 0
|  |  | 0,226 |  | 0.226
|  | 3 | Svislé a kompletní konstrukce
14 | 231 | 338171111 | Osazování sloupků a vzpěr plotových ocelových v 2 m se zalitím MC | kus | 4 |  | 0
15 | 231 | 3381711112 | Osazování sloupků a vzpěr plotových ocelových v 4m se zalitím MC | kus | 2 |  | 0
16 | 553 | 553422610 | sloupek plotový koncový pozinkovaný a komaxitový 2150/48x1,5 mm | kus | 4 |  | 0
59 | 553 | 5534227201 | vzpěra plotová 48x2 mm včetně krytky s uchem, 2000 mm | kus | 2 |  | 0
18 | 553 | 5534226101 | Sloupek3900/48x2 mm | kus | 2 |  | 0
19 | 231 | 348401130 | Osazení oplocení ze strojového pletiva s napínacími dráty výšky do 2,0 m do 15° sklonu svahu | m | 7.2 |  | 0
|  |  | 2,4*3 |  | 7.2
20 | 313 | 313247750 | pletivo čtyřhranné pozinkované pletené 55 x 55 / 2,15 výška 200 cm | m | 7.56 |  | 0
|  |  | 7,200*1,05 |  | 7.56
21 | 231 | 348401350 | Osazení napínacího drátu na oplocení do 15° sklonu svahu | m | 21.6 |  | 0
|  |  | 7,2*3 |  | 21.6
22 | 156 | 156153000 | drát kruhový napínací pozinkovaný D 2,80 mm bal. 78 m | m | 22.68 |  | 0
|  |  | 7,200*3*1,05 |  | 22.68
23 |  | 34855 | Kotvení sloupků | kg | 21.98 |  | 0
|  |  | 3,14*6 |  | 18.84
|  |  | 1,57*2 |  | 3.14
|  |  | Součet |  | 21.98
|  | 6 | Úpravy povrchů, podlahy a osazování výplní
24 | 011 | 611311131 | Vápenná omítka štuková jednovrstvá vnitřních stropů rovných nanášená ručně | m2 | 47.4 |  | 0
|  |  | "POS 25"7,5*7,8-3,7*3,0 |  | 47.4
25 | 014 | 611325412 | Oprava vnitřní vápenocementové hladké omítky stropů v rozsahu plochy do 30% | m2 | 47.4 |  | 0
"POS 24"
|  |  | 7,5*7,8-3,7*3,0 |  | 47.4
|  |  | Součet |  | 47.4
26 | 011 | 612311131 | Vápenná omítka štuková jednovrstvá vnitřních stěn nanášená ručně | m2 | 78.66 |  | 0
27 | 014 | 612325412 | Oprava vnitřní vápenocementové hladké omítky stěn v rozsahu plochy do 30% | m2 | 78.66 |  | 0
"POS 25"
|  |  | (7,5*2+7,8)*3,9-2,4*2,8-2,4*3,7+(2,4+3,7*2)*0,3+(2,4+2,8*2)*0,3 |  | 78.66
|  |  | Součet |  | 78.66
28 | 014 | 631312121 | Doplnění dosavadních mazanin betonem prostým pl do 4 m2 tl do 80 mm | m3 | 0.333 |  | 0
|  |  | "POS 20"3,0*0,05 |  | 0.15
|  |  | "POS 22"(3,36*2,82-3,06*2,5)*0,1 |  | 0.183
|  |  | Součet |  | 0.333
|  | 9 | Ostatní konstrukce a práce-bourání
29 | 011 | 952901221 | Vyčištění budov průmyslových objektů při jakékoliv výšce podlaží | m2 | 109.2 |  | 0
|  |  | 14,0*7,8 |  | 109.2
30 | 011 | 9539451211 | Kotvy chemické100 dl 90 mm p do betonu, ŽB nebo kamene s vyvrtáním otvoru | kus | 16 |  | 0
31 | 013 | 961044111 | Bourání základů z betonu prostého | m3 | 0.792 |  | 0
|  |  | "POS 01"1,2*2,2*0,3 |  | 0.792
32 | 013 | 965041341 | Bourání podkladů pod dlažby nebo mazanin škvárobetonových tl do 100 mm pl přes 4 m2 | m3 | 1.032 |  | 0
|  |  | "POS 21"3,66*2,82*0,1 |  | 1.032
33 | 013 | 965041441 | Bourání podkladů pod dlažby nebo mazanin škvárobetonových tl přes 100 mm pl přes 4 m2 | m3 | 1.548 |  | 0
|  |  | "POS 21"3,66*2,82*0,15 |  | 1.548
34 | 005 | 977211111 | Řezání ŽB kcí hl do 200 mm stěnovou pilou do průměru výztuže 16 mm | m | 3.3 |  | 0
|  |  | "Pos 03"1,65*2 |  | 3.3
35 | 013 | 978011121 | Otlučení vnitřních omítek MV nebo MVC stropů o rozsahu do 10 % | m2 | 47.4 |  | 0
36 | 013 | 978013141 | Otlučení vnitřních omítek stěn MV nebo MVC stěn v rozsahu do 30 % | m2 | 78.66 |  | 0
|  | 99 | Přesun hmot
37 | 013 | 997013111 | Vnitrostaveništní doprava suti a vybouraných hmot pro budovy v do 6 m s použitím mechanizace | t | 6.728 |  | 0
38 | 013 | 997013501 | Odvoz suti na skládku a vybouraných hmot nebo meziskládku do 1 km se složením | t | 6.728 |  | 0
39 | 013 | 997013509 | Příplatek k odvozu suti a vybouraných hmot na skládku ZKD 1 km přes 1 km | t | 60.561 |  | 0
|  |  | 6,729*9 |  | 60.561
40 | 013 | 997013801 | Poplatek za uložení stavebního betonového odpadu na skládce (skládkovné) | t | 6.728 |  | 0
41 | 011 | 998011001 | Přesun hmot pro budovy zděné v do 6 m | t | 27.074 |  | 0
|  | PSV | Práce a dodávky PSV
|  | 711 | Izolace proti vodě, vlhkosti a plynům
42 | 711 | 711111001 | Provedení izolace proti zemní vlhkosti vodorovné za studena nátěrem penetračním | m2 | 15.905 |  | 0
|  |  | (2,24+1,4*2+0,3*2)*2,82 |  | 15.905
43 | 711 | 711111002 | Provedení izolace proti zemní vlhkosti vodorovné za studena lakem asfaltovým | m2 | 15.905 |  | 0
44 | 111 | 111631500 | lak asfaltový ALP/9 bal 9 kg | t | 0.005 | 0 | 0
Spotřeba 0,3-0,4kg/m2 dle povrchu, ředidlo technický benzín
|  |  | 15,905*0,0003 |  | 0.005
45 | 711 | 711141559 | Provedení izolace proti zemní vlhkosti pásy přitavením vodorovné NAIP | m2 | 15.905 |  | 0
46 | 628 | 628321340 | pás těžký asfaltovaný | m2 | 18.291 |  | 0
|  |  | 15,905*1,15 |  | 18.291
47 | 711 | 998711201 | Přesun hmot procentní pro izolace proti vodě, vlhkosti a plynům v objektech v do 6 m | sbr | 1 |  | 0
|  | 730 | Ústřední topení
61 | R | 73001 | Vytápění-cena dle samostatného rozpočtu | kpl | 1 |  | 0
|  | 767 | Konstrukce zámečnické
48 | 767 | 767590120 | Montáž podlahového roštu šroubovaného | kg | 103 |  | 0
|  |  | "zakrytí kanálku ZA 01"103 |  | 103
49 |  | 55301 | Dodávka a výroba na zakrytí kanálku | kg | 103 |  | 0
50 | R | 76760 | Mon a dod přechodové prahu potrubí odpadní vč kotvení | kg | 45 |  | 0
51 | 767 | 998767201 | Přesun hmot procentní pro zámečnické konstrukce v objektech v do 6 m | sbr | 1 |  | 0
|  | 777 | Podlahy lité
52 | 777 | 777615217 | Nátěry epoxidové podlah betonových dvojnásobné | m2 | 16.212 |  | 0
"POS 24"
|  |  | 4,0*3,0 |  | 12
|  |  | 0,5*0,5*2+(0,5*4*0,05)*2 |  | 0.7
|  |  | (1,7+0,86)*2*0,05*2 |  | 0.512
|  |  | "POS 20"3 |  | 3
|  |  | Součet |  | 16.212
53 | 777 | 998777201 | Přesun hmot procentní pro podlahy lité v objektech v do 6 m | sbr | 1 |  | 0
|  | 783 | Dokončovací práce - nátěry
60 | R | 78301 | Atypycké konstrukce žárově zinkované | kg | 124 |  | 0
|  |  | 103+21 |  | 124
|  | 784 | Dokončovací práce - malby a tapety
54 | 784 | 784111001 | Oprášení (ometení ) podkladu v místnostech výšky do 3,80 m | m2 | 128.72 |  | 0
|  |  | 47,4 |  | 47.4
"POS 24"
|  |  | (7,5*2+7,8)*3,9-2,4*2,8-2,4*3,7+4,0*2 |  | 81.32
|  |  | Součet |  | 128.72
55 | 784 | 784111031 | Omytí podkladu v místnostech výšky do 3,80 m | m2 | 128.72 |  | 0
56 | 784 | 784121001 | Oškrabání malby v mísnostech výšky do 3,80 m | m2 | 128.72 |  | 0
57 | 784 | 784321031 | Dvojnásobné silikátové bílé malby v místnosti výšky do 3,80 m | m2 | 128.72 |  | 0
|  | 789 | Povrchové úpravy ocelových konstrukcí a technologických zařízení
58 | 789 | 789391101 | Zhotovení bezpečnostního šrafování nátěrem vč matriálu | m2 | 0.33 |  | 0
|  |  | "POS 24"1,1*0,3 |  | 0.33
|  | M | Práce a dodávky M
|  | 36-M | Montáž prov.,měř. a regul. zařízení
62 | R | 36-01 | Měření a regulace cena dle sam. rozpočtu | kpl | 1 |  | 0
|  |  | Celkem |  |  |  | 0