## SO 03-05 - Zadání
ZADÁNÍ S VÝKAZEM VÝMĚR
Stavba: SOOŠS SOUS Rybitví-Rekonstrukce výměníkové stanice a potrubních rozvodů
Objekt: SO 03 Ojektové předávací směšovací stanice v jednotlivých připojovacích objektech (OPS)
Část: |  | SO 03.05 OPS 05 v objektu Kanceláře
JKSO: 827 43 | [6 empty] | Datum: 17.6.2013
P.Č. | KCN | Kód položky | Popis | MJ | Množství celkem | Jednotková cena zadání | Celková cena zadání
1 | 2 | 3 | 4 | 5 | 6 | 7 | 8
|  | HSV | Práce a dodávky HSV
|  | 3 | Svislé a kompletní konstrukce
49 | 011 | 346244811 | Přizdívky izolační tl 65 mm z cihel dl 290 mm pevnosti P 20 na MC 10 | m2 | 0.57 |  | 0
|  |  | 1,9*0,3 |  | 0.57
43 | 012 | 388129720 | Montáž ŽB krycích desek prefabrikovaných kanálů pro IS hmotnosti do 1 t-vybourané desky se znovu použijí | kus | 2 |  | 0
|  | 6 | Úpravy povrchů, podlahy a osazování výplní
19 | 011 | 631311114 | Mazanina tl do 80 mm z betonu prostého tř. C 16/20 | m3 | 0.204 |  | 0
|  |  | "P1"2,15*1,9*0,05 |  | 0.204
|  |  | Součet |  | 0.204
8 | 014 | 631312141 | Doplnění rýh v dosavadních mazaninách betonem prostým | m3 | 0.043 |  | 0
|  |  | "podél kanálu"1,9*0,15*0,15 |  | 0.043
21 | 011 | 631319171 | Příplatek k mazanině tl do 80 mm za stržení povrchu spodní vrstvy před vložením výztuže | m3 | 0.204 |  | 0
|  |  | "kanál"0,204 |  | 0.204
|  |  | Součet |  | 0.204
22 | 011 | 631319175 | Příplatek k mazanině tl do 240 mm za stržení povrchu spodní vrstvy před vložením výztuže | m3 | 0.043 |  | 0
|  |  | "P1"0,043 |  | 0.043
|  |  | Součet |  | 0.043
23 | 011 | 631362021 | Výztuž mazanin svařovanými sítěmi Kari | t | 0.011 |  | 0
|  |  | "P1"2,15*1,9*0,00211*1,16 |  | 0.01
|  |  | "P1"1,9*0,15*0,00303*1,16 |  | 0.001
|  |  | Součet |  | 0.011
9 | 014 | 632451421 | Doplnění cementového potěru hlazeného pl do 1 m2 tl do 20 mm | m2 | 1 |  | 0
|  |  | "POS 01"1,0 |  | 1
24 | 011 | 632451433 | Potěr pískocementový tl do 30 mm tř. C 12,5 běžný | m2 | 4.085 |  | 0
|  |  | "P1"2,15*1,9 |  | 4.085
|  |  | Součet |  | 4.085
25 | 011 | 635111115 | Násyp pod podlahy ze štěrkopísku s udusáním | m3 | 0.043 |  | 0
|  |  | "P1-podél kanálu"1,9*0,15*0,15 |  | 0.043
|  |  | Součet |  | 0.043
|  | 9 | Ostatní konstrukce a práce-bourání
50 | 011 | 952901111 | Vyčištění budov bytové a občanské výstavby při výšce podlaží do 4 m | m2 | 30 |  | 0
|  |  | "odhad"30 |  | 30
48 | 013 | 962031132 | Bourání příček z cihel pálených na MVC tl do 100 mm | m2 | 0.608 |  | 0
|  |  | 1,9*0,32 |  | 0.608
44 | 013 | 963012520 | Bourání stropů z ŽB desek š přes 300 mm tl přes 140 mm | m3 | 0.225 |  | 0
|  |  | 1,5*1,0*0,15 |  | 0.225
|  |  | Součet |  | 0.225
45 | 013 | 965042131 | Bourání podkladů pod dlažby nebo mazanin betonových nebo z litého asfaltu tl do 100 mm pl do 4 m2 | m3 | 0.409 |  | 0
|  |  | 2,15*1,9*0,1 |  | 0.409
46 | 013 | 965042231 | Bourání podkladů pod dlažby nebo mazanin betonových nebo z litého asfaltu tl přes 100 mm pl do 4 m2 | m3 | 0.043 |  | 0
|  |  | 1,9*0,15*0,15 |  | 0.043
47 | 013 | 965082933 | Odstranění násypů pod podlahy tl do 200 mm pl přes 2 m2 | m3 | 0.043 |  | 0
|  |  | 1,9*0,15*0,15 |  | 0.043
6 | 013 | 976084111 | Vybourání ochranných úhelníků s vysekáním kotev | m | 5.15 |  | 0
|  |  | (1,22+0,755)*2+0,12*10 |  | 5.15
|  | 99 | Přesun hmot
13 | 013 | 997013111 | Vnitrostaveništní doprava suti a vybouraných hmot pro budovy v do 6 m s použitím mechanizace | t | 1.697 |  | 0
14 | 013 | 997013501 | Odvoz suti na skládku a vybouraných hmot nebo meziskládku do 1 km se složením | t | 1.697 |  | 0
15 | 013 | 997013509 | Příplatek k odvozu suti a vybouraných hmot na skládku ZKD 1 km přes 1 km | t | 15.273 |  | 0
|  |  | 1,697*9 |  | 15.273
16 | 013 | 997013801 | Poplatek za uložení stavebního betonového odpadu na skládce (skládkovné) | t | 1.697 |  | 0
12 | 011 | 998011001 | Přesun hmot pro budovy zděné v do 6 m | t | 1.159 |  | 0
|  | PSV | Práce a dodávky PSV
|  | 711 | Izolace proti vodě, vlhkosti a plynům
26 | 711 | 711111001 | Provedení izolace proti zemní vlhkosti vodorovné za studena nátěrem penetračním | m2 | 8.17 |  | 0
|  |  | "kanál"2,15*1,9*2 |  | 8.17
27 | 111 | 111631500 | lak asfaltový ALP/9 bal 9 kg | t | 0.003 |  | 0
Spotřeba 0,3-0,4kg/m2 dle povrchu, ředidlo technický benzín
|  |  | "kanál"8,17*0,0003 |  | 0.002
|  |  | "kanál"1,9*0,00035 |  | 0.001
|  |  | Součet |  | 0.003
28 | 711 | 711112001 | Provedení izolace proti zemní vlhkosti svislé za studena nátěrem penetračním | m2 | 1.9 |  | 0
|  |  | "kanál"1,9*0,5*2 |  | 1.9
29 | 711 | 711141559 | Provedení izolace proti zemní vlhkosti pásy přitavením vodorovné NAIP | m2 | 4.085 |  | 0
|  |  | 2,15*1,9 |  | 4.085
30 | 628 | 628321340 | pás těžký asfaltovaný | m2 | 5.838 |  | 0
|  |  | 4,085*1,15 |  | 4.698
|  |  | 0,95*1,2 |  | 1.14
|  |  | Součet |  | 5.838
31 | 711 | 711142559 | Provedení izolace proti zemní vlhkosti pásy přitavením svislé NAIP | m2 | 0.85 |  | 0
32 | 711 | 998711201 | Přesun hmot procentní pro izolace proti vodě, vlhkosti a plynům v objektech v do 6 m | sbr | 1 |  | 0
|  | 713 | Izolace tepelné
33 | 713 | 713121111 | Montáž izolace tepelné podlah volně kladenými rohožemi, pásy, dílci, deskami 1 vrstva | m2 | 4.085 |  | 0
|  |  | "kanál! P1"2,15*1,9 |  | 4.085
36 | 595 | 595908430 | deska tepelně izolační dřevovláknitá tl.20mm | m2 | 4.167 |  | 0
|  |  | "kanál"4,085*1,02 |  | 4.167
37 | 713 | 713191132 | Montáž izolace tepelné podlah, stropů vrchem nebo střech překrytí separační fólií z PE | m2 | 4.085 |  | 0
|  |  | 4,085 |  | 4.085
38 | 283 | 283231500 | fólie separační PE bal. 100 m2 | m2 | 4.167 |  | 0
oddělení betonových nebo samonivelačních vyrovnávacích vrstev
|  |  | 4,085*1,02 |  | 4.167
39 | 713 | 998713201 | Přesun hmot procentní pro izolace tepelné v objektech v do 6 m | sbr | 1 |  | 0
|  | 720 | Zdravotní technika
1 | R | 72001 | Zdravotně technické instalace- cena dle sam. rozpočtu | kpl | 1 |  | 0
|  | 730 | Ústřední topení
2 | R | 73001 | Vytápění - cena dle samostatného rozpočtu | kpl | 1 |  | 0
|  | 767 | Konstrukce zámečnické
10 | R | 76701 | Mon , výroba a dodávka roštu vč galvanického pozinkování dle výkresu-D1-2.01 | kg | 40.2 |  | 0
5 | 767 | 767996801 | Demontáž atypických zámečnických konstrukcí rozebráním hmotnosti jednotlivých dílů do 50 kg | kg | 40 |  | 0
11 | 767 | 998767201 | Přesun hmot procentní pro zámečnické konstrukce v objektech v do 6 m | sbr | 1 |  | 0
|  | 771 | Podlahy z dlaždic
40 |  | 59711 | keramická dlažba | m2 | 4.494 |  | 0
|  |  | 4,085*1,1 |  | 4.494
41 | 771 | 771573114 | Montáž podlah keramických režných hladkých lepených do 19 ks/m2 | m2 | 4.085 |  | 0
|  |  | "kanál"1,9*2,15 |  | 4.085
51 | 771 | 771573810 | Demontáž podlah z dlaždic keramických lepených | m2 | 4.085 |  | 0
42 | 771 | 998771201 | Přesun hmot procentní pro podlahy z dlaždic v objektech v do 6 m | sbr | 1 |  | 0
|  | M | Práce a dodávky M
|  | 21-M | Elektromontáže
3 | R | 21-01 | Elektroinstalace -cena dle sam rozpočtu | kpl | 1 |  | 0
|  | 36-M | Montáž prov.,měř. a regul. zařízení
4 | R | 36-01 | Měření a regulace-cena dle sam. rozpočtu | kpl | 1 |  | 0
Celkem
0