## SO 02 - Zadání
ZADÁNÍ S VÝKAZEM VÝMĚR
Stavba: SOOŠS SOUS Rybitví-Rekonstrukce výměníkové stanice a potrubních rozvodů
Objekt: SO 02 Venkovní potrubní rozvody
JKSO: 827 43 | [6 empty] | Datum: 13.6.2013
P.Č. | KCN | Kód položky | Popis | MJ | Množství celkem | Jednotková cena zadání | Celková cena zadání
1 | 2 | 3 | 4 | 5 | 6 | 7 | 8
|  | HSV | Práce a dodávky HSV
|  | 1 | Zemní práce
83 | 221 | 113106121 | Rozebrání dlažeb komunikací pro pěší z betonových nebo kamenných dlaždic | m2 | 17 |  | 0
|  |  | "trasa 11 a 12 okapový chodník "20*0,5 |  | 10
|  |  | "přepojení TV do obj.6"6,0*0,5 |  | 3
|  |  | "přepojení TV do obj4 (21-22)"8,0*0,5 |  | 4
|  |  | Součet |  | 17
27 | 221 | 113106123 | Rozebrání dlažeb komunikací pro pěší ze zámkových dlaždic | m2 | 13 |  | 0
|  |  | "trasa 11-12-pojízdný chodník"13 |  | 13
125 | 221 | 113107012 | Odstranění podkladu plochy do 15 m2 z kameniva těženého tl 200 mm při překopech inž sítí | m2 | 13 |  | 0
|  |  | "trasa 11-12"13 |  | 13
124 | 221 | 113107031 | Odstranění podkladu plochy do 15 m2 z betonu prostého tl 150 mm při překopech inž sítí | m2 | 13 |  | 0
|  |  | "trasa 11-12"13 |  | 13
119 | 221 | 113107113 | Odstranění podkladu pl do 50 m2 z kameniva těženého tl 300 mm | m2 | 13.975 |  | 0
|  |  | "det 31"3,25*4,3 |  | 13.975
118 | 221 | 113107132 | Odstranění podkladu pl do 50 m2 z betonu prostého tl 300 mm | m2 | 24.38 |  | 0
|  |  | "det 31"5,3*4,6 |  | 24.38
3 | 001 | 121101102 | Sejmutí ornice s přemístěním na vzdálenost do 100 m | m3 | 22.95 |  | 0
|  |  | "trasa 11-12 PoS -01"70*0,2 |  | 14
|  |  | "obj 06"8,95*5,0*0,2 |  | 8.95
|  |  | Součet |  | 22.95
23 | 001 | 131101101 | Hloubení jam nezapažených v hornině tř. 1 a 2 objemu do 100 m3 | m3 | 63.589 |  | 0
"trasa 11-12"
|  |  | " P0S01"23,5*(2,575+1,78)/2*0,54-23,5*1,48*0,2 |  | 20.676
|  |  | "POS -05 montážní jáma"2,5*1,5*0,8 |  | 3
|  |  | " POS -05,2 montážní jáma"2,5*1,5*0,975 |  | 3.656
|  |  | "POS-05.3 montážní šachta"1,78*1,0*0,5 |  | 0.89
|  |  | "P05 -05-4"1,2*1,2*1,1 |  | 1.584
|  |  | Mezisoučet |  | 29.806
"přepojení TV do obj 6"
"montážní jámy"
|  |  | 1,2*1,2*1,05+1,2*1,2*2,0+1,53*1,2*1,01 |  | 6.246
"výkop jámy"
|  |  | 2,5*(1,285+2,6)/2*0,86+2,5*(0,6+0,895)/2*0,25 |  | 4.644
|  |  | Mezisoučet |  | 10.89
"přepojení TV do obj. 04 (21-22)"
"montážní jámy"
|  |  | 1,2*1,5*1,05 |  | 1.89
|  |  | 1,2*1,2*1,15 |  | 1.656
"jáma řez B-B"
|  |  | 3,285*0,85*0,65+1,1*0,85*0,3 |  | 2.095
|  |  | 3,3*(1,8+2,59)/2*0,75 |  | 5.433
|  |  | 3,2*(2,78+2,98)/2*0,8 |  | 7.373
|  |  | Mezisoučet |  | 18.447
|  |  | "det 31"((3,24+2,46)/2*(4,3+3,5)/2)*0,4 |  | 4.446
|  |  | Součet |  | 63.589
115 | 001 | 132101101 | Hloubení rýh šířky do 600 mm v hornině tř. 1 a 2 objemu do 100 m3 | m3 | 1.44 |  | 0
|  |  | "det 31"6,0*0,3*0,8 |  | 1.44
22 | 001 | 132101201 | Hloubení rýh š do 2000 mm v hornině tř. 1 a 2 objemu do 100 m3 | m3 | 16.353 |  | 0
"trasa 11-12"
|  |  | (9,1-1,2)*0,8*0,76 |  | 4.803
|  |  | Mezisoučet |  | 4.803
"přepojení TV do obj 6"
"výkop rýha"
|  |  | 0,75*(0,71+2,0)/2*0,86 |  | 0.874
|  |  | 3,25*(0,71+1,54)/2*0,86 |  | 3.144
|  |  | 2,3*(0,71+2,3)/2*0,86 |  | 2.977
|  |  | Mezisoučet |  | 6.995
"přepojení TV v obj. 04 (21-22)"
|  |  | (0,16+6,65)*0,88*0,76 |  | 4.555
|  |  | Mezisoučet |  | 4.555
|  |  | Součet |  | 16.353
80 | 001 | 151101201 | Zřízení příložného pažení stěn výkopu hl do 4 m | m2 | 44.068 |  | 0
|  |  | "Připojení TV do obj 06"3,7*1,2+1,3*4*2,2+1,3*2*1,2 |  | 19
"Připojení TV do obj 04(21-22)"
|  |  | (1,2*2+0,16*2+0,16*2+6,65+5,77+3,025+2,405)*1,2 |  | 25.068
|  |  | Součet |  | 44.068
81 | 001 | 151101211 | Odstranění příložného pažení stěn hl do 4 m | m2 | 44.068 |  | 0
96 | 001 | 162701105 | Vodorovné přemístění do 10000 m výkopku/sypaniny z horniny tř. 1 až 4 | m3 | 19.233 |  | 0
|  |  | "obsyp"19,233 |  | 19.233
97 | 001 | 167101101 | Nakládání výkopku z hornin tř. 1 až 4 do 100 m3 | m3 | 19.233 |  | 0
98 | 001 | 171201201 | Uložení sypaniny na skládky | m3 | 19.233 |  | 0
99 | 001 | 171201211 | Poplatek za uložení odpadu ze sypaniny na skládce (skládkovné) | t | 30.773 |  | 0
|  |  | 19,233*1,6 |  | 30.773
21 | 001 | 174101101 | Zásyp jam, šachet rýh nebo kolem objektů sypaninou se zhutněním | m3 | 80.878 |  | 0
"trasa 11-12"
|  |  | 23,0*(2,575+1,78)/2*0,54 |  | 27.045
"zásyp kanálu"
|  |  | 23,0*1,2*0,5 |  | 13.8
" trasa 11-12montážní jámy"
|  |  | "POS -05 montážní jáma"2,5*1,5*0,8 |  | 3
|  |  | " POS -05,2 montážní jáma"2,5*1,5*0,975 |  | 3.656
|  |  | "POS-05.3 montážní šachta"1,78*1,0*0,5 |  | 0.89
|  |  | "P05 -05-4"1,2*1,2*1,1 |  | 1.584
|  |  | (9,1-1,2)*0,8*0,76 |  | 4.803
|  |  | "odpočet obsypu"-2,525-6,21 |  | -8.735
|  |  | Mezisoučet |  | 46.043
"připojení TV do Obj 6"
"montážní jámy"
|  |  | 1,2*1,2*1,05+1,2*1,2*2,0+1,53*1,2*1,01 |  | 6.246
"výkop jámy"
|  |  | 2,5*(1,285+2,6)/2*0,86+2,5*(0,6+0,895)/2*0,25 |  | 4.644
"výkop rýhy"
|  |  | 0,75*(0,71+2,0)/2*0,86 |  | 0.874
|  |  | 3,25*(0,71+1,54)/2*0,86 |  | 3.144
|  |  | 2,3*(0,71+2,3)/2*0,86 |  | 2.977
|  |  | Mezisoučet |  | 17.885
|  |  | "odpočet obsypu"-4,402-2,154 |  | -6.556
"přepojení TV do obj. 04 (21-22)"
"montážní jámy"
|  |  | 1,2*1,5*1,05 |  | 1.89
|  |  | 1,2*1,2*1,15 |  | 1.656
"jáma řez B-B"
|  |  | 3,285*0,85*0,65+1,1*0,85*0,3 |  | 2.095
|  |  | 3,3*(1,8+2,59)/2*0,75 |  | 5.433
|  |  | 3,2*(2,78+2,98)/2*0,8 |  | 7.373
"rýha"
|  |  | (0,16+6,65)*0,88*0,76 |  | 4.555
|  |  | " Odpočet obsypu"-0,585-0,468-2,889 |  | -3.942
|  |  | Mezisoučet |  | 12.504
|  |  | "det 31"((3,24+2,46)/2*(4,3+3,5)/2)*0,4 |  | 4.446
|  |  | Součet |  | 80.878
19 | 001 | 175101101 | Obsypání potrubí bez prohození sypaniny z hornin tř. 1 až 4 uloženým do 3 m od kraje výkopu | m3 | 19.233 |  | 0
"trasa 11-12"
|  |  | (9,1+1,65+1,78)*0,65*0,31 |  | 2.525
|  |  | 23,0*0,65*0,31+1,5*1,0*1,05 |  | 6.21
|  |  | Mezisoučet |  | 8.735
"přepojení TV do obj. 06"
|  |  | (3,1+2,91+3,3)*(0,71+2,2)/2*0,325 |  | 4.402
|  |  | 3,55*(0,75+1,0)/2*0,4+3,55*(0,68+0,9)/2*0,325 |  | 2.154
|  |  | Mezisoučet |  | 6.556
"připojení TV do obj.04 (21-22)"
|  |  | 1,2*1,5*0,325 |  | 0.585
|  |  | 1,2*1,2*0,325 |  | 0.468
|  |  | (0,16+6,65+0,888+2,405)*0,88*0,325 |  | 2.889
|  |  | Mezisoučet |  | 3.942
|  |  | Součet |  | 19.233
20 | 583 | 583312900 | písek | t | 30.484 |  | 0
|  |  | 8,735*1,585 |  | 13.845
|  |  | 6,556*1,585 |  | 10.391
|  |  | 3,942*1,585 |  | 6.248
|  |  | Součet |  | 30.484
18 | 231 | 181111121 | Plošná úprava terénu do 500 m2 zemina tř 1 až 4 nerovnosti do +/- 150 mm v rovinně a svahu do 1:5 | m2 | 158.875 |  | 0
15 | 001 | 181301103 | Rozprostření ornice tl vrstvy do 200 mm pl do 500 m2 v rovině nebo ve svahu do 1:5 | m2 | 158.875 |  | 0
|  |  | "trasa 11-12"70 |  | 70
"přepojení TV do obj.6"
|  |  | "obj 06"8,95*5,0 |  | 44.75
"přepojení TV do obj 04-(21-22)
|  |  | 6,65*2,5+3,5*4,0+4,5*3,0 |  | 44.125
|  |  | Součet |  | 158.875
16 | 231 | 181411131 | Založení parkového trávníku výsevem plochy do 1000 m2 v rovině a ve svahu do 1:5 | m2 | 158.875 |  | 0
|  |  | "trasa 11-12"70 |  | 70
|  |  | "obj 06"8,95*5,0 |  | 44.75
"přepojení TV do obj 04"
|  |  | 6,65*2,5+3,5*4,0+4,5*3,0 |  | 44.125
|  |  | Součet |  | 158.875
17 | 005 | 005724100 | osivo směs travní parková | kg | 4.909 |  | 0
|  |  | 70,000*0,03*1,03 |  | 2.163
|  |  | 44,75*0,03*1,03 |  | 1.383
|  |  | 44,125*0,03*1,03 |  | 1.363
|  |  | Součet |  | 4.909
|  | 3 | Svislé a kompletní konstrukce
56 | 014 | 310235241 | Zazdívka otvorů pl do 0,0225 m2 ve zdivu nadzákladovém cihlami pálenými tl do 300 mm | kus | 3 |  | 0
|  |  | "terasa 41-42-43"2 |  | 2
|  |  | " obj 03 a 05"1 |  | 1
|  |  | Součet |  | 3
57 | 014 | 310236241 | Zazdívka otvorů pl do 0,09 m2 ve zdivu nadzákladovém cihlami pálenými tl do 300 mm | kus | 2 |  | 0
|  |  | "trasa 41,42,43 POS 1"2 |  | 2
144 | 014 | 310237261 | Zazdívka otvorů pl do 0,25 m2 ve zdivu nadzákladovém cihlami pálenými tl do 600 mm | kus | 2 |  | 0
|  |  | "přepojení do obj 06 POS 06"2 |  | 2
51 | 014 | 310238211 | Zazdívka otvorů pl do 1 m2 ve zdivu nadzákladovém cihlami pálenými na MVC | m3 | 0.294 |  | 0
|  |  | "trasa 11-12-POS-0,6"1,0*0,9*0,3 |  | 0.27
|  |  | "obj, 03 a 05"0,4*0,2*0,3 |  | 0.024
|  |  | Součet |  | 0.294
71 | 011 | 342272523 | Příčky tl 150 mm z pórobetonových přesných hladkých příčkovek objemové hmotnosti 500 kg/m3 | m2 | 0.8 |  | 0
|  |  | "obj. 03 a 05 POS 03"1,9*0,8-0,9*0,8 |  | 0.8
94 | 011 | 346244811 | Přizdívky izolační tl 65 mm z cihel dl 290 mm pevnosti P 20 na MC 10 | m2 | 8.646 |  | 0
|  |  | "přepojení Tv do obj 04"(4,4*2+3,5*2)*0,32+3,5*0,2+1,1*0,3 |  | 6.086
|  |  | "det 31"3,2*0,4*2 |  | 2.56
|  |  | Součet |  | 8.646
53 | 011 | 346244821 | Přizdívky izolační tl 140 mm z cihel dl 290 mm pevnosti P 20 na MC 10 | m2 | 0.9 |  | 0
|  |  | "trasa 11-12"0,9*1,0 |  | 0.9
127 | 012 | 388129720 | Montáž ŽB krycích desek prefabrikovaných kanálů pro IS hmotnosti do 1 t-vybourané desky se znovu použijí | kus | 20 |  | 0
|  |  | "připojení TV do Obj.04"7+7 |  | 14
|  |  | "det 31"6 |  | 6
|  |  | Součet |  | 20
128 |  | 59715 | Dodávka zákrytové desky 180x50x17cm | kus | 1 |  | 0
129 |  | 59716 | Dodávka zákrytové desky 240x50x19cm | kus | 2 |  | 0
|  | 5 | Komunikace
132 | 221 | 566901133 | Vyspravení podkladu po překopech ing sítí plochy do 15 m2 štěrkodrtí tl. 200 mm | m2 | 13 |  | 0
|  |  | "trasa 11-12- pojížděný chodník"13 |  | 13
135 | 221 | 566901134 | Vyspravení podkladu po překopech ing sítí plochy do 15 m2 štěrkodrtí tl. 250 mm | m2 | 13.975 |  | 0
|  |  | "det 31"3,25*4,3 |  | 13.975
136 | 221 | 566901161 | Vyspravení podkladu po překopech ing sítí plochy do 15 m2 obalovaným kamenivem ACP (OK) tl. 100 mm | m2 | 13.975 |  | 0
|  |  | "det 31"3,25*4,3 |  | 13.975
133 | 221 | 566901172 | Vyspravení podkladu po překopech ing sítí plochy do 15 m2 betonem tř. PB I (C 20/25) tl 150 mm | m2 | 13 |  | 0
|  |  | "trasa 11-12- pojížděný chodník"13 |  | 13
134 | 221 | 566901273 | Vyspravení podkladu po překopech ing sítí plochy přes 15 m2 betonem tř. PB I (C20/25) tl 200 mm | m2 | 24.38 |  | 0
|  |  | "det 31"5,3*4,6 |  | 24.38
26 | 221 | 596211110 | Kladení zámkové dlažby komunikací tl 60 mm skupiny A pl do 50 m2- zpětná montáž dlažby | m2 | 13 |  | 0
"trasa 11-12"
|  |  | "pojízdný chodník"13 |  | 13
|  | 6 | Úpravy povrchů, podlahy a osazování výplní
145 | 014 | 611325223 | Vápenocementová štuková omítka malých ploch do 1,0 m2 na stropech | kus | 3 |  | 0
|  |  | "trasa41-43 POS 2"2 |  | 2
|  |  | "obj . 03 a 05- strop"1,0 |  | 1
|  |  | Součet |  | 3
146 | 014 | 612325223 | Vápenocementová štuková omítka malých ploch do 1,0 m2 na stěnách | kus | 43 |  | 0
|  |  | "obj 03 a 05 POS -03"2 |  | 2
|  |  | "obj 03 a 05 POS -04"3 |  | 3
|  |  | "pro přepojení TV do obj. 06-POS 06"2,0 |  | 2
|  |  | "pro přepojení TV do obj. 06-POS02 a 06"10*2+6*2+1,0*2 |  | 34
|  |  | "trasa41-43 POS 2"2 |  | 2
|  |  | Součet |  | 43
137 | 011 | 612331121 | Cementová omítka hladká jednovrstvá vnitřních stěn nanášená ručně | m2 | 0.9 |  | 0
|  |  | "trasa11-12 POS-06"1,0*0,9 |  | 0.9
91 | 014 | 622821031 | Vnější vyrovnávací sanační omítka prováděná ručně | m2 | 0.88 |  | 0
|  |  | "přepojení TV do obj 6"1,1*0,8 |  | 0.88
|  |  | Součet |  | 0.88
32 | 011 | 631311114 | Mazanina tl do 80 mm z betonu prostého tř. C 16/20 | m3 | 2.562 |  | 0
|  |  | "trasa 11-12 skladba P3"2,8*1,8*0,055 |  | 0.277
|  |  | "trasa 11-12 skladba P4"2,8*1,8*0,055+2,08*1,3*0,055 |  | 0.426
|  |  | "obj 03 a 05-kancelář"1,0*0,055 |  | 0.055
|  |  | "přepojení TV do obj 04 (21-22)"1,5*1,8*0,063 |  | 0.17
|  |  | "přepojení TV do obj 04 (21-22)-kanál "3,5*1,5*0,08+3,2*2,3*0,08 |  | 1.009
|  |  | "detail 31"2,44*3,2*0,08 |  | 0.625
|  |  | Součet |  | 2.562
34 | 011 | 631311133 | Mazanina tl do 240 mm z betonu prostého tř. C 12/15 | m3 | 1.781 |  | 0
|  |  | "trasa 11-12 skladba P3"2,5*1,5*0,15 |  | 0.563
|  |  | "trasa 11-12 skladba P3"2,5*1,5*0,15+1,78*1,09*0,15 |  | 0.854
|  |  | "přepojení TV obj.04 (21-22)"1,5*1,2*0,15 |  | 0.27
|  |  | "přepojení TV obj.04 (21-22) det 10"(0,37+0,64)/2*0,155*1,2 |  | 0.094
|  |  | Součet |  | 1.781
36 | 011 | 631319171 | Příplatek k mazanině tl do 80 mm za stržení povrchu spodní vrstvy před vložením výztuže | m3 | 0.928 |  | 0
|  |  | "trasa11-12"0,703 |  | 0.703
|  |  | "obj 03 a 05-kancelář"0,055 |  | 0.055
|  |  | "přepojeníTV obj 04(21-22)"0,17 |  | 0.17
|  |  | Součet |  | 0.928
92 | 011 | 631319175 | Příplatek k mazanině tl do 240 mm za stržení povrchu spodní vrstvy před vložením výztuže | m3 | 1.687 |  | 0
|  |  | "trasa 11-12"1,417 |  | 1.417
|  |  | "přepojení TV obj.04 (21-22)"0,27 |  | 0.27
|  |  | Součet |  | 1.687
37 | 011 | 631362021 | Výztuž mazanin svařovanými sítěmi Kari | t | 0.059 |  | 0
"trasa 11-12"
"podlahy "P3"/(2,8*1,8+2,08*1,3)*0,00211*1,16
|  |  | (2,5*1,5+1,78*1,0)*0,00303*1,16 |  | 0.019
|  |  | "podlahy P4"2,8*1,8*0,00211*1,16 |  | 0.012
|  |  | "P4"2,5*1,5*0,00303*1,16 |  | 0.013
|  |  | "obj 03 a 05-kancelářP2"1,0*0,00211*1,16 |  | 0.002
|  |  | "přepojení TV do obj 04 (21-22)"1,5*1,8*0,00211*1,16 |  | 0.007
|  |  | "přepojení TV obj.04 (21-22)"1,5*1,2*0,00303*1,16 |  | 0.006
|  |  | Součet |  | 0.059
39 | 011 | 632451433 | Potěr pískocementový tl do 30 mm tř. C 12,5 běžný | m2 | 16.484 |  | 0
|  |  | "trasa 11-12 skl. P3"2,8*1,8 |  | 5.04
|  |  | "trasa 11-12 skl. P4"2,8*1,8+2,08*1,3 |  | 7.744
|  |  | "obj 03 a 05-kancelářP2"1,0 |  | 1
|  |  | "přepojení TV do obj.04 (21-22)"1,8*1,5 |  | 2.7
|  |  | Součet |  | 16.484
38 | 011 | 635111115 | Násyp pod podlahy ze štěrkopísku s udusáním | m3 | 5.361 |  | 0
|  |  | "trasa 11-12 skladba P3"2,5*1,5*0,25 |  | 0.938
|  |  | "trasa 11-12 skladba P3"2,5*1,5*0,25+1,78*1,09*0,25 |  | 1.423
|  |  | "trasa 11-12 okapový chodník"20,0*0,5*0,15 |  | 1.5
|  |  | "přepojení TV do obj.06 okapový chodník"6,0*0,5*0,15 |  | 0.45
|  |  | "přepojení TV do obj.04 (21-22)"1,2*1,5*0,25 |  | 0.45
|  |  | "přepojení TV do obj.04 (21-22)-okapový chodník"8,0*0,5*0,15 |  | 0.6
|  |  | Součet |  | 5.361
82 | 011 | 637211121 | Okapový chodník z betonových dlaždic tl 40 mm kladených do písku se zalitím spár MC | m2 | 13.6 |  | 0
|  |  | "trasa 11-12"20*0,5 |  | 10
|  |  | "přepojení TV do obj 06"6,0*0,5 |  | 3
|  |  | "přepojení TV do obj. 04 (21-22)8"8,0*0,5*0,15 |  | 0.6
|  |  | Součet |  | 13.6
|  | 8 | Trubní vedení
93 | R | 81-01 | Potrubní rozvody- cena dle sam . rozpočtu | kpl | 1 |  | 0
|  | 9 | Ostatní konstrukce a práce-bourání
139 | 221 | 919735124 | Řezání stávajícího betonového krytu hl do 200 mm | m | 19.8 |  | 0
|  |  | "det 31"(5,3+4,6)*2 |  | 19.8
64 | R | 93501 | Ochrana stávajících světel | m2 | 143.741 |  | 0
|  |  | (56,8+39,027)*1,5 |  | 143.741
2 | 231 | 936124112 | Montáž lavičky stabilní parkové se zabetonováním noh | kus | 3 |  | 0
|  |  | "11-12!"3 |  | 3
55 | 015 | 936311111 | Zabetonování potrubí ve vynechaných otvorech z vodostavebného betonu V4 tř. B 20 pl otvoru 0,25 m2 | m3 | 0.21 |  | 0
|  |  | "trasa11-12 POS-05.1"0,25*0,4*0,6 |  | 0.06
|  |  | "obj 03 a 05"3,14*0,06*0,06*0,3*2 |  | 0.007
|  |  | "Přepojení TV do obj. 06"0,5*0,2*0,5 |  | 0.05
|  |  | "Přepojení TV do obj. 04"0,5*0,25*0,5+0,5*0,2*0,15*2 |  | 0.093
|  |  | Součet |  | 0.21
54 | 013 | 961044111 | Bourání základů z betonu prostého | m3 | 0.123 |  | 0
|  |  | "trasa 11-12 PS 05.1"0,4*0,25*0,6 |  | 0.06
|  |  | "přepojení TV obj.04 (21-22)"0,5*0,25*0,5 |  | 0.063
|  |  | Součet |  | 0.123
95 | 013 | 962031132 | Bourání příček z cihel pálených na MVC tl do 100 mm-odbouurání přizdívky | m2 | 8.646 |  | 0
"přizdívky kanálu"
|  |  | "přepojení Tv do obj 04"(4,4*2+3,5*2)*0,32+1,1*0,3+3,5*0,2 |  | 6.086
|  |  | "det 31"3,2*0,4*2 |  | 2.56
|  |  | Součet |  | 8.646
138 | 013 | 963012520 | Bourání stropů z ŽB desek š přes 300 mm tl přes 140 mm | m3 | 8.102 |  | 0
|  |  | "trasa 11-12"23,0*1,5*0,15 |  | 5.175
|  |  | "přepojení TV do obj 04 (21-22) pro použití"3,5*1,5*0,15+3,2*2,3*0,15 |  | 1.892
|  |  | "det 31- po provedení se vrátí zpět"3,0*2,3*0,15 |  | 1.035
|  |  | Součet |  | 8.102
9 | 013 | 965042131 | Bourání podkladů pod dlažby nebo mazanin betonových nebo z litého asfaltu tl do 100 mm pl do 4 m2 | m3 | 1.159 |  | 0
"trasa 11-12"
|  |  | "krycí vrstvy P4"1,65*1,8*0,1+1,78*1,3*0,1 |  | 0.528
|  |  | "přepojení TV do obj 04 (21-22) "3,5*1,5*0,05+3,2*2,3*0,05 |  | 0.631
|  |  | Součet |  | 1.159
70 | 013 | 965042221 | Bourání podkladů pod dlažby nebo mazanin betonových nebo z litého asfaltu tl přes 100 mm pl do 1 m2 | m3 | 0.15 |  | 0
|  |  | "obj 03 a 05-POS 01-3"1,0*0,15 |  | 0.15
10 | 013 | 965042231 | Bourání podkladů pod dlažby nebo mazanin betonových nebo z litého asfaltu tl přes 100 mm pl do 4 m2 | m3 | 4.255 |  | 0
"trasa 11-12"
|  |  | "krycí vrstvy- P3 v obj. 9b"2,8*1,8*0,15 |  | 0.756
|  |  | "podkladní beton P3 v obj.9b"2,5*1,5*0,15 |  | 0.563
|  |  | "podkladní beton-podlah v obj 9a P4"1,5*1,6*0,15+1,78*1,0*0,15 |  | 0.627
|  |  | "podkladní beton-přepojení TV do obj .04 (21-22)"1,2*1,5*0,15 |  | 0.27
|  |  | "přepojení TV do obj 04 (21-22)-kanál "3,5*1,5*0,08+3,2*2,3*0,08 |  | 1.009
|  |  | "detail 31"2,44*3,2*0,08 |  | 0.625
|  |  | "krycí vrstva -přepojení TV do obj .04(21-22)"1,5*1,8*0,15 |  | 0.405
|  |  | Součet |  | 4.255
6 | 013 | 965043341 | Bourání podkladů pod dlažby betonových s potěrem nebo teracem tl do 100 mm pl přes 4 m2 | m3 | 1.725 |  | 0
|  |  | "trasa 11-12 POS 02"23,0*1,5*0,05 |  | 1.725
74 | 013 | 965081212 | Bourání podlah z dlaždic keramických nebo xylolitových tl do 10 mm plochy do 1 m2 | m2 | 1 |  | 0
|  |  | "obj 03 a 05- kancelář"1,0 |  | 1
12 | 013 | 965082941 | Odstranění násypů pod podlahy tl přes 200 mm | m3 | 2.283 |  | 0
"trasa 11-12"
|  |  | " P3-štěrkopísek podlah"2,5*1,5*0,25 |  | 0.938
|  |  | " P4 štěrkopísek podlah"1,5*1,5*0,1+1,78*1,*0,25 |  | 0.67
|  |  | "připojení TV do obj. 04 (21-22)"1,5*1,8*0,25 |  | 0.675
|  |  | Součet |  | 2.283
1 | 231 | 966001211 | Odstranění lavičky stabilní zabetonované | kus | 3 |  | 0
|  |  | "úsek 11-12"3 |  | 3
65 | 013 | 967031132 | Přisekání rovných ostění v cihelném zdivu na MV nebo MVC | m2 | 2.22 |  | 0
|  |  | "obj 03-05POS 1-1"(2,9+0,8)*2*0,3 |  | 2.22
66 | 013 | 968072455 | Vybourání kovových dveřních zárubní pl do 2 m2 | m2 | 1.52 |  | 0
|  |  | "obj.03 a 05 POS -01,1"1,9*0,8 |  | 1.52
86 | 013 | 971033341 | Vybourání otvorů ve zdivu cihelném pl do 0,09 m2 na MVC nebo MV tl do 300 mm | kus | 1 |  | 0
|  |  | "obj 03 a 05 POS 01-2"1 |  | 1
143 | 013 | 971033461 | Vybourání otvorů ve zdivu cihelném pl do 0,25 m2 na MVC nebo MV tl do 600 mm | kus | 2 |  | 0
|  |  | "přepojení do TV do oj 06 pos6-500x250mm"1 |  | 1
|  |  | "přepojení TV do obj.6"1 |  | 1
|  |  | Součet |  | 2
7 | 013 | 971052531 | Vybourání nebo prorážení otvorů v ŽB příčkách a zdech pl do 1 m2 tl do 150 mm | m2 | 0.533 |  | 0
|  |  | "trasa 11-12-POS -04"0,65*0,41*2 |  | 0.533
142 | 005 | 977151118 | Jádrové vrty diamantovými korunkami do D 100 mm do stavebních materiálů | m | 5.7 |  | 0
"pos -01"
"vnitřní stěny"
|  |  | 10*0,3 |  | 3
|  |  | 6*0,45 |  | 2.7
|  |  | Součet |  | 5.7
90 | 005 | 977151121 | Jádrové vrty diamantovými korunkami do D 120 mm do stavebních materiálů | m | 0.6 |  | 0
|  |  | "obj 03- a 05 POS -01-3"2*0,3 |  | 0.6
|  | 99 | Přesun hmot
100 | 013 | 997013111 | Vnitrostaveništní doprava suti a vybouraných hmot pro budovy v do 6 m s použitím mechanizace | t | 74.639 |  | 0
101 | 013 | 997013501 | Odvoz suti na skládku a vybouraných hmot nebo meziskládku do 1 km se složením | t | 74.639 |  | 0
102 | 013 | 997013509 | Příplatek k odvozu suti a vybouraných hmot na skládku ZKD 1 km přes 1 km | t | 671.751 |  | 0
|  |  | 74,639*9 |  | 671.751
103 | 013 | 997013831 | Poplatek za uložení stavebního směsného odpadu na skládce (skládkovné) | t | 74.639 |  | 0
104 | 271 | 998276101 | Přesun hmot pro trubní vedení z trub z plastických hmot otevřený výkop | t | 96.493 |  | 0
|  | PSV | Práce a dodávky PSV
|  | 711 | Izolace proti vodě, vlhkosti a plynům
40 | 711 | 711111001 | Provedení izolace proti zemní vlhkosti vodorovné za studena nátěrem penetračním | m2 | 73.188 |  | 0
|  |  | "trasa 11-12 skl. P3"2,8*1,8*2 |  | 10.08
|  |  | "trasa 11-12 skl. P4"2,8*1,8*2+2,08*1,3*2 |  | 15.488
|  |  | "obj 03 a 05"1,0*2 |  | 2
|  |  | "přepojení TV do obj 04 (21-22)-kanál POS 02"(3,5*1,5+3,2*2,3)*2 |  | 25.22
|  |  | "přepojení TV do obj 04 (21-22)-podlaha"1,8*1,5*2 |  | 5.4
|  |  | "det 31"2,5*3,0*2 |  | 15
|  |  | Součet |  | 73.188
41 | 111 | 111631500 | lak asfaltový ALP/9 bal 9 kg | t | 0.026 |  | 0
Spotřeba 0,3-0,4kg/m2 dle povrchu, ředidlo technický benzín
|  |  | "trasa 11-12"25,568*0,0003 |  | 0.008
|  |  | "obj 03 a 05"1,0*2*0,0003 |  | 0.001
|  |  | "přepojení TV do obj 04 (21-22)-kanál POS 02"25,22*0,0003 |  | 0.008
|  |  | "přepojení Tv do obj 04"10,772*0,00035 |  | 0.004
|  |  | "přepojení TV do obj 04-podlaha"1,8*1,5*0,00035 |  | 0.001
|  |  | "det31"2,5*3,0*0,0003 |  | 0.002
|  |  | "det31"2,5*3,0*2*0,4*0,00035 |  | 0.002
|  |  | Součet |  | 0.026
105 | 711 | 711112001 | Provedení izolace proti zemní vlhkosti svislé za studena nátěrem penetračním | m2 | 13.172 |  | 0
|  |  | "přepojení Tv do obj 04"(4,4*2+3,5*2)*0,32*2+1,1*0,3*2 |  | 10.772
|  |  | "det31"3,0*0,4*2 |  | 2.4
|  |  | Součet |  | 13.172
42 | 711 | 711141559 | Provedení izolace proti zemní vlhkosti pásy přitavením vodorovné NAIP | m2 | 36.894
|  |  | "trasa 11-12"12,784+1,0*0,3 |  | 13.084
|  |  | "obj 03 a 05"1,0 |  | 1
|  |  | "připojení TV do obj 04 (21-22)-kanál POS 02"(3,5*1,5+3,2*2,3) |  | 12.61
|  |  | "připojení TV do obj 04 (21-22)-podlaha"1,8*1,5 |  | 2.7
|  |  | "det 31"2,5*3,0 |  | 7.5
|  |  | Součet |  | 36.894
43 | 628 | 628321340 | pás těžký asfaltovaný | m2 | 59.69 |  | 0
|  |  | "trasa 11-12"13,084*1,15 |  | 15.047
|  |  | "trasa 11-12"0,9*1,2 |  | 1.08
|  |  | "obj.03 a 5"1,0*1,15 |  | 1.15
|  |  | "připojení TV do obj 04 (21-22)-kanál POS 02"12,61*1,15 |  | 14.502
|  |  | "připojení TV do obj 04 (21-22)-podlaha"1,5*1,8*1,15 |  | 3.105
|  |  | "přepojení Tv do obj 04"10,772*1,2 |  | 12.926
|  |  | "det31"2,5*3,0*1,2 |  | 9
|  |  | "det31"3,0*0,4*2*1,2 |  | 2.88
|  |  | Součet |  | 59.69
50 | 711 | 711142559 | Provedení izolace proti zemní vlhkosti pásy přitavením svislé NAIP | m2 | 8.686 |  | 0
"trasa 11-12"
|  |  | "POS -0,6"1,0*0,9 |  | 0.9
|  |  | "přepojení Tv do obj 04"(4,4*2+3,5*2)*0,32+1,1*0,3 |  | 5.386
|  |  | "det 31"3,0*0,4*2 |  | 2.4
|  |  | Součet |  | 8.686
89 | 711 | 711782166 | Svislé provedení detailů hydroizolační přepážky HIZOT epoxidovým tmelem a tkaninou vč. drenážní folie atkaniny | m2 | 0.96 |  | 0
|  |  | "přepojení TV do obj. 6"0,8*1,2 |  | 0.96
88 | 711 | 711786066 | Izolace proti vodě těsnění trubních prostupů do 200 mm epoxidovým tmelem a tkaninou | kus | 1 |  | 0
|  |  | "připojení TV do obj 6"1 |  | 1
87 | 711 | 711792610 | Izolace proti zemní vlhkosti odvětrávací lišta pro překrytí okraje izolace | m | 1.5 |  | 0
106 | 711 | 998711201 | Přesun hmot procentní pro izolace proti vodě, vlhkosti a plynům v objektech v do 6 m | sbr | 1 |  | 0
|  | 713 | Izolace tepelné
45 | 713 | 713121111 | Montáž izolace tepelné podlah volně kladenými rohožemi, pásy, dílci, deskami 1 vrstva | m2 | 16.484 |  | 0
|  |  | "trasa 11-12 skladba P3"2,8*1,8 |  | 5.04
|  |  | "trasa 11-12 skladba P4"2,8*1,8+2,08*1,3 |  | 7.744
|  |  | "obj 03 a05"1,0 |  | 1
|  |  | "připojení TV do obj.04 (21-22)"1,8*1,5 |  | 2.7
|  |  | Součet |  | 16.484
46 | 283 | 283723050 | deska z pěnového polystyrenu bílá EPS 100 S 1000 x 1000 x 50 mm | m2 | 8.915 |  | 0
|  |  | "trasa 11-12"5,04*1,02 |  | 5.141
|  |  | "obj. 03 a 05"1,0*1,02 |  | 1.02
|  |  | "připojení TV do obj.04 (21-22)"1,8*1,5*1,02 |  | 2.754
|  |  | Součet |  | 8.915
140 | 283 | 283723010 | deska z pěnového polystyrenu bílá EPS 100 S 1000 x 1000 x 20 mm | m2 | 7.899 |  | 0
|  |  | "trasa 11-12 skladba P4"(2,8*1,8+2,08*1,3)*1,02 |  | 7.899
47 | 713 | 713191132 | Montáž izolace tepelné podlah, stropů vrchem nebo střech překrytí separační fólií z PE | m2 | 16.484 |  | 0
|  |  | "trasa 11-12 skladba P3"2,8*1,8 |  | 5.04
|  |  | "trasa 11-12 skladba P4"2,8*1,8+2,08*1,3 |  | 7.744
|  |  | "obj. 03 a 05"1,0 |  | 1
|  |  | "připojení TV do obj.04 (21-22)"1,8*1,5 |  | 2.7
|  |  | Součet |  | 16.484
76 | 283 | 283231500 | fólie separační PE bal. 100 m2 | m2 | 16.814 |  | 0
oddělení betonových nebo samonivelačních vyrovnávacích vrstev
|  |  | "trasa 11-12 skladba P3"2,8*1,8*1,02 |  | 5.141
|  |  | "trasa 11-12 skladba P4"2,8*1,8*1,02+2,08*1,3*1,02 |  | 7.899
|  |  | "obj. 03 a 05"1,0*1,02 |  | 1.02
|  |  | "připojení TV do obj.04 (21-22)"1,8*1,5*1,02 |  | 2.754
|  |  | Součet |  | 16.814
107 | 713 | 998713201 | Přesun hmot procentní pro izolace tepelné v objektech v do 6 m | sbr | 1 |  | 0
|  | 762 | Konstrukce tesařské
67 | 762 | 762431818 | Demontáž obložení stěn z desek dřevoštěpkových tl přes 15 mm na sraz přibíjených | m2 | 1.52 |  | 0
|  |  | "obj 03-05 POS 01-1"1,9*0,8 |  | 1.52
|  | 767 | Konstrukce zámečnické
48 | R | 76701 | Chránička pro prostup potrubí mon , výroba a osazení | kg | 80 |  | 0
|  |  | "trasa 11-12"10*3 |  | 30
|  |  | "obj .03-05"10*2 |  | 20
|  |  | "připojení TV do obj. 04 (21-22)"10*3 |  | 30
|  |  | Součet |  | 80
49 | R | 76702 | Lemování úhelníkem mon , výroba a osazení | kg | 5.281 |  | 0
|  |  | "terasa 11-12 L 50/50/5"1,3*3,77*1,03 |  | 5.048
|  |  | "pásovina 20/4"0,12*3*0,628*1,03 |  | 0.233
|  |  | Součet |  | 5.281
79 | R | 76703 | Osazení a dod dvířek 900x800mm úprava komaxit dle popisu na v.01-2,02 ZA 01-obj 03 a 05" | kus | 1 |  | 0
|  |  | " obj. 03 a 05"1 |  | 1
108 | R | 76704 | Osazení a dod nový pevný bod -připojení TV do obj.04 (21-22)-POS -5 vč přikotvení | kg | 31.5 |  | 0
|  |  | 31,5 |  | 31.5
|  |  | Součet |  | 31.5
63 | 767 | 767581803 | Demontáž podhledu tvarovaný plech | m2 | 97.8 |  | 0
61 | 767 | 767584702 | Montáž podhledů z tvarovaných plechů připevněných šroubováním | m2 | 97.8
|  |  | "trasa 41,42,43 POS -03"97,8*1,0 |  | 97.8
62 | 194 | 194265170 | plech Al99,5 profil KOB1004 stav tvrdý 0,70x1050 mm | kg | 34.034 |  | 0
Hmotnost: 2,46 kg/m
"výměna 15%"
|  |  | 97,800*2,32*0,15 |  | 34.034
109 | 767 | 998767201 | Přesun hmot procentní pro zámečnické konstrukce v objektech v do 6 m | sbr | 1 |  | 0
|  | 771 | Podlahy z dlaždic
77 | 771 | 771573113 | Montáž podlah keramických režných hladkých lepených do 12 ks/m2 | m2 | 1 |  | 0
|  |  | "oj. 03 a 05"1,0 |  | 1
78 |  | 59701 | Keramická dlažba |  | 1.1 |  | 0
|  |  | "oj.03 a 05"1,0*1,1 |  | 1.1
110 | 771 | 998771201 | Přesun hmot procentní pro podlahy z dlaždic v objektech v do 6 m | sbr | 1 |  | 0
|  | 776 | Podlahy povlakové
28 | 776 | 776511820 | Demontáž povlakových podlah lepených s podložkou | m2 | 5.04 |  | 0
|  |  | "obj 9b"2,8*1,8 |  | 5.04
29 | 776 | 776521100 | Lepení pásů povlakových podlah plastových | m2 | 5.04 |  | 0
|  |  | "obj 9b"5,04 |  | 5.04
31 | 284 | 284122850 | podlahovina PVC tl. 2 mm | m2 | 5.544 |  | 0
|  |  | 5,040*1,1 |  | 5.544
111 | 776 | 998776201 | Přesun hmot procentní pro podlahy povlakové v objektech v do 6 m | sbr | 1 |  | 0
|  | 777 | Podlahy lité
112 | 777 | 777615217 | Nátěry epoxidové podlah betonových dvojnásobné | m2 | 2.7 |  | 0
|  |  | "připojení TV do obj 04 (21-22"1,8*1,5 |  | 2.7
113 | 777 | 998777201 | Přesun hmot procentní pro podlahy lité v objektech v do 6 m | sbr | 1 |  | 0
|  | 783 | Dokončovací práce - nátěry
141 | 783 | 783101801 | Odstranění nátěrů okartáčováním z ocelových konstrukcí těžkých "A" | m2 | 2 |  | 0
60 | 783 | 783221114 | Nátěry syntetické KDK barva dražší lesklý povrch 2x antikorozní, 1x základní, 1x email | m2 | 2 |  | 0
|  |  | "trasa 41,42,43 POS 04"2 |  | 2
114 | 783 | 783221130 | Nátěry syntetické KDK barva dražší základní antikorozní | m2 | 5.2 |  | 0
|  |  | "chráničky"0,08*65 |  | 5.2
|  | 784 | Dokončovací práce - malby a tapety
147 | 784 | 784312021 | Dvojnásobné bílé vápenné malby v místnostech výšky do 3,80 m | m2 | 60.3 |  | 0
|  |  | "trasa41-43 POS 2"2 |  | 2
|  |  | "obj . 03 a 05- strop"1,0 |  | 1
|  |  | "obj 03 a 05 POS -03"2 |  | 2
|  |  | "obj 03 a 05 POS -04"3 |  | 3
|  |  | "pro přepojení TV do obj. 06-POS 06"2,0 |  | 2
|  |  | "pro přepojení TV do obj. 06-POS02 a 06"10*2+6*2+1,0*2 |  | 34
|  |  | "trasa41-43 POS 2"2 |  | 2
|  |  | "obj 03 a 05 dle výkresu "4,0+7,3+3,0 |  | 14.3
|  |  | Součet |  | 60.3
148 | 784 | 784313021 | Dvojnásobné bílé klihové malby v místnostech výšky do 3,80 m | m2 | 60.3 | 0 | 0
|  |  | Celkem |  |  |  | 0