## Rozpočet
Zdravotechnické instalace
SO 03.01 OPS 01 v objektu „Škola (stará) D1“
Rozpočet
Položka | Popis | MJ | Výměra | Jedn. cena | Cena
Demontáž |  |  |  |  | 0
1 | Demontáž vodovodního potrubí,včetně izolace a likvidace materiálu-pozink do DN50 | m | 25 |  | 0
2 | Demontáž armatur (závitových-uzavírací,vyvažovací,vypouštěcí,teploměry,atd..)do DN50 | ks | 3 |  | 0
3 | Zaslepení rozvodů z předávací stanice do Ø50 | ks | 2 |  | 0
0
Kanalizace |  |  |  |  | 0
4 | Plastová nádrž Ø450,výška 600mm | ks | 1 |  | 0
5 | Ponorné čerpadlo s plovákovým spínačem a zpětnou klapkou,(výtlak cca6m,čerpané médium-čistá voda 50°C,krátkodobě 90°C,příkon do 0.5kW,230V) | ks | 1 |  | 0
6 | Výtlačné plastové potrubí (PPr,PE) DN32 (PN10),včetně závěsů | m | 12 |  | 0
7 | Napojení na stávající kanalizaci do víka čistícího kusu | ks | 1 |  | 0
8 | Potrubí plastové PPr PN16 Ø25 DN20 (dodávka,montáž,závěsy) – odfuk pojistného ventilu | m | 1 |  | 0
0
Vodovod |  |  |  |  | 0
| Vodovodní potrubí plastové PPr PN16(dodávka,montáž,závěsy) |  |  |  | 0
9 | Ø50 (DN40) | m | 8 |  | 0
10 | Ø32 (DN25) | m | 3 |  | 0
11 | Pozinkovaný žlab pro plastové potrubí Ø50 |  | 3 |  | 0
12 | Pozinkovaný žlab pro plastové potrubí Ø32 |  | 0.5 |  | 0
| Izolace-proti orosení návleková 13mm |  |  |  | 0
13 | Ø50 | m | 5 |  | 0
| Tepelná izolace minerální a Al-fólií (dle vyhlášky č.193/2007) |  |  |  | 0
14 | Ø50-30mm | m | 3 |  | 0
15 | Ø32-30mm | m | 3 |  | 0
| Armatury |  |  |  | 0
16 | Kulový kohout závitový DN25 | ks | 2 |  | 0
17 | Kulový kohout závitový DN40 | ks | 3 |  | 0
18 | Filtr na studenou vodu DN40 (mosazný) | ks | 1 |  | 0
19 | Filtr cirkulace DN25 (mosazný) | ks | 1 |  | 0
20 | Zpětná klapka DN25 | ks | 1 |  | 0
21 | Zpětná klapka DN40 | ks | 1 |  | 0
22 | Vypouštěcí kohout DN15 | ks | 1 |  | 0
23 | Výtokový ventil DN15 se zpětnou klapkou a připojením na hadici | ks | 1 |  | 0
24 | Pojistný ventil 1/2"x3/4" KB (0.8MPa) | ks | 1 |  | 0
25 | Manometr 0-1MPa | ks | 1 |  | 0
26 | Teploměr 0-100°C | ks | 1 |  | 0
27 | Expanzní nádoba s membránou pro pitnou vodu -12L+T-kus DN40 | ks | 1 |  | 0
28 | Montáž vodoměru – DN20-Qn=2.5m3/h s impulzním výstupem (svislá montáž) | ks | 1 |  | 0
29 | Montáž cirkulační čerpadlo | ks | 1 |  | 0
30 | Nerezové potrubí DN25 | m | 0.2 |  | 0
31 | Napojení na stávající rozvody vody pozink. do DN40 | ks | 3 |  | 0
32 | Zkoušky tlakové + proplach a dezinfekce | m | 11 |  | 0
33 | Ocelová konstrukce k uchycení armatur před ohřevem TeV (výška 2.5m) | kpl | 1 |  | 0
34 | Vyvrtání prostupů zděná stěna do tl.300mm do Ø63 | ks | 2 |  | 0
35 | Vodoměr – DN20-Qn=2.5m3/h s impulzním výstupem (svislá montáž) | ks | 1 |  | 0
36 | Cirkulační čerpadlo TeV tříotáčkové, M=1,2m3/h, tlak. Ztráta rozvodu 20kPa | ks | 1 |  | 0
| Celkem |  |  |  | 0