## SO 03.03-03
SO 03.03 OPS03 "Dílny,kanceláře a ubytovna D3"
Typ | Díl | K/P | Položka | Popis | MJ | Výměra | Jedn. cena | Cena
D | 713 | 713 |  | Izolace tepelne |  |  |  | 0
X | 713 | 1 | 01 | Tepelne izolace potrubi-pouzdro z vlakniteho materialu s Al folii-DN15-tl.25mm-25x21 | m | 1 |  | 0
X | 713 | 2 | 02 | Tepelne izolace potrubi-pouzdro z vlakniteho materialu s Al folii-DN25-tl.25mm-25x34 | m | 24 |  | 0
X | 713 | 3 | 03 | Tepelne izolace potrubi-pouzdro z vlakniteho materialu s Al folii-DN32-tl.30mm-30x42 | m | 2 |  | 0
X | 713 | 4 | 04 | Tepelne izolace potrubi-pouzdro z vlakniteho materialu s Al folii-DN40-tl.40mm-40x49 | m | 18 |  | 0
X | 713 | 5 | 05 | Tepelne izolace potrubi-pouzdro z vlakniteho materialu s Al folii-DN50-tl.50mm-50x60 | m | 16 |  | 0
X | 713 | 6 | 05a | Tepelne izolace potrubi-pouzdro z vlakniteho materialu | m | 8 |  | 0
s Al folii-pr.76/3,2-tl.50mm-50x76
X | 713 | 7 | 06 | Tepelne izolace - lamely z vlakniteho materialu s Al folii-tl.50mm | m2 | 3 |  | 0
X | 713 | 8 | 07 | Montaz tepelne izolace potrubi-pouzdro z vlakniteho materialu s Al folii do DN50 | m | 61 |  | 0
X | 713 | 9 | 07a | Montaz tepelne izolace potrubi-pouzdro z vlakniteho materialu s Al folii pr.76/3,2 | m | 8 |  | 0
X | 713 | 10 | 08 | Montaz tepelne izolace - lamely z vlakniteho materialu s Al folii | m2 | 3 |  | 0
P | 713 | 11 | 998 71-3201 | Presun tepel izolace objekt v -6m | sbr | 1 |  | 0
D | 716 | 716 |  | Demontaz izolace tepelne |  |  |  | 0
C | 716 | 1 | 713 40-0821 | Odstraneni pasu/folii z trub | m2 | 12 |  | 0
X | 716 | 2 | 01 | Ulozeni nebezpecneho odpadu na skladku | ks | 1 |  | 0
D | 732 | 732 |  | Strojovny |  |  |  | 0
C | 732 | 1 | 732 42-9111 | Mtz cerpadel obeh spiral DN25 | soubor | 1 |  | 0
C | 732 | 2 | 732 42-9112 | Mtz cerpadel obeh spiral DN40 | soubor | 1 |  | 0
X | 732 | 3 | 01 | Ohrivac TeV zasobnikovy neprimotopny s topnou vlozkou 500l | ks | 1 |  | 0
X | 732 | 4 | 01a | Montaz ohrivace TeV zasobnikoveho neprimotopneho s topnou vlozkou 500l | ks | 1 |  | 0
X | 732 | 5 | 02 | Cerpadlo obehove teplovodni DN25 | ks | 1 |  | 0
X | 732 | 6 | 03 | Cerpadlo obehove teplovodni DN32 | ks | 1 |  | 0
P | 732 | 7 | 998 73-2201 | Presun hmot strojovny objekt v -6m | sbr | 1 |  | 0
D | 733 | 733 |  | Rozvod potrubi UT |  |  |  | 0
C | 733 | 1 | 733 11-1113 | Potru oczav bezne bsve kotelny DN15 | m | 1 |  | 0
C | 733 | 2 | 733 11-1115 | Potru oczav bezne bsve kotelny DN25 | m | 24 |  | 0
C | 733 | 3 | 733 11-1116 | Potru oczav bezne bsve kotelny DN32 | m | 2 |  | 0
C | 733 | 4 | 733 11-1117 | Potru oczav bezne bsve kotelny DN40 | m | 18 |  | 0
C | 733 | 5 | 733 11-1118 | Potru oczav bezne bsve kotelny DN50 | m | 16 |  | 0
C | 733 | 6 | 733 12-1222 | Potrubi hlocel bsve kotelny D76/3,2 | m | 8 |  | 0
C | 733 | 7 | 733 12-4113 | Prechod trubky hladke kovani 25/15 | kus | 2 |  | 0
C | 733 | 8 | 733 12-4115 | Prechod trubky hladke kovani 40/25 | kus | 2 |  | 0
C | 733 | 9 | 733 12-4117 | Prechod trubky hladke kovani 50/32 | kus | 1 |  | 0
C | 733 | 10 | 733 12-4119 | Prechod trubky hladke kovani 65/40 | kus | 3 |  | 0
C | 733 | 11 | 733 12-4122 | Prechod trubky hladke kovani 80/50 | kus | 2 |  | 0
C | 733 | 12 | 733 12-4124 | Prechod trubky hladke kovani 100/65 | kus | 2 |  | 0
C | 733 | 13 | 733 19-0107 | Tlak zkouska potrubi zavit -DN 40 | m | 45 |  | 0
C | 733 | 14 | 733 19-0108 | Tlak zkouska potrubi zavit -DN 50 | m | 16 |  | 0
C | 733 | 15 | 733 19-0225 | Tlak zkouska potrubi hlad -D89/5,0 | m | 8 |  | 0
C | 733 | 16 | 733 19-1113 | Manzeta prostupova -DN 50 | kus | 2 |  | 0
C | 733 | 17 | 733 19-4922 | Navar odbocky potrubi hladke D 76 | kus | 2 |  | 0
C | 733 | 18 | 733 19-4925 | Navar odbocky potrubi hladke D 89 | kus | 2 |  | 0
C | 733 | 19 | 733 19-4928 | Navar odbocky potrubi hladke D108 | kus | 2 |  | 0
P | 733 | 20 | 998 73-3201 | Presun hmot potrubi objekt v -6m | sbr | 1 |  | 0
D | 734 | 734 |  | Armatury |  |  |  | 0
C | 734 | 1 | 734 17-3216 | Prirubovy spoj PN 6/I DN 65 | soubor | 2 |  | 0
C | 734 | 2 | 734 20-9102 | Mtz armatura 1zavit G 3/8 | kus | 3 |  | 0
C | 734 | 3 | 734 20-9103 | Mtz armatura 1zavit G 1/2 | kus | 24 |  | 0
C | 734 | 4 | 734 20-9112 | Mtz armatura 2zavity G 3/8 | kus | 1 |  | 0
C | 734 | 5 | 734 20-9113 | Mtz armatura 2zavity G 1/2 | kus | 8 |  | 0
C | 734 | 6 | 734 20-9115 | Mtz armatura 2zavity G 1 | kus | 6 |  | 0
C | 734 | 7 | 734 20-9116 | Mtz armatura 2zavity G 5/4 | kus | 4 |  | 0
C | 734 | 8 | 734 20-9117 | Mtz armatura 2zavity G 6/4 | kus | 8 |  | 0
C | 734 | 9 | 734 20-9118 | Mtz armatura 2zavity G 2 | kus | 5 |  | 0
C | 734 | 10 | 734 20-9123 | Mtz armatura 3zavity G 1/2 | kus | 1 |  | 0
C | 734 | 11 | 734 20-9126 | Mtz armatura 3zavity G 5/4 | kus | 1 |  | 0
C | 734 | 12 | 734 49-4213 | Navarky trubkovy zavit G 1/2 | kus | 2 |  | 0
X | 734 | 13 | 01 | Vodomer s mericem spotreby tepla (pripojeni zavitove) DN25 PN 1,6 MPa | ks | 1 |  | 0
X | 734 | 14 | 02 | Klapka uzaviraci motylova (pripojeni meziprirubove) DN65 | ks | 2 |  | 0
X | 734 | 15 | 03 | Kohout kulovy uzaviraci (pripojeni zavitove) DN10 | ks | 1 |  | 0
X | 734 | 16 | 04 | Kohout kulovy uzaviraci (pripojeni zavitove) DN25 | ks | 3 |  | 0
X | 734 | 17 | 05 | Kohout kulovy uzaviraci (pripojeni zavitove) DN40 | ks | 6 |  | 0
X | 734 | 18 | 06 | Kohout kulovy uzaviraci (pripojeni zavitove) DN50 | ks | 4 |  | 0
X | 734 | 19 | 07 | Filtr (pripojeni zavitove) DN25 | ks | 1 |  | 0
X | 734 | 20 | 08 | Filtr (pripojeni zavitove) DN40 | ks | 1 |  | 0
X | 734 | 21 | 09 | Filtr (pripojeni zavitove) DN50 | ks | 1 |  | 0
X | 734 | 22 | 10 | Klapka zpetna (pripojeni zavitove) DN15 | ks | 1 |  | 0
X | 734 | 23 | 10b | Klapka zpetna (pripojeni zavitove) DN32 | ks | 1 |  | 0
X | 734 | 24 | 11 | Ventil regulacni vyvazovaci rucni - bez vypousteni (pripojeni zavitove) DN25 | ks | 1 |  | 0
X | 734 | 25 | 12 | Ventil regulacni vyvazovaci rucni - bez vypousteni (pripojeni zavitove) DN40 | ks | 1 |  | 0
X | 734 | 26 | 13 | Kohout plnici a vypousteci (pripojeni zavitove) DN15 | ks | 16 |  | 0
X | 734 | 27 | 14 | Nadoba odvzdusnovaci automaticka (pripojeni zavitove) DN10 | ks | 3 |  | 0
X | 734 | 28 | 15 | Manometr D100 rozsah 0-600 kPa vcetne tricestneho tlakomerneho kohoutu | ks | 4 |  | 0
X | 734 | 29 | 16 | Teplomer kruhovy D60 L=60mm rozsah 0-120řC | ks | 4 |  | 0
X | 734 | 30 | 17 | Zaslepeni potrubi dynkem DN40 | ks | 2 |  | 0
X | 734 | 31 | 18 | Sroubeni DN15 | ks | 3 |  | 0
X | 734 | 32 | 19 | Sroubeni DN32 | ks | 3 |  | 0
P | 734 | 33 | 998 73-4201 | Presun armatury objekt v -6m | sbr | 1 |  | 0
D | 748 | 748 |  | Demontaze UT |  |  |  | 0
C | 748 | 1 | 732 11-0812 | Dmtz rozdelovacu a sberacu -DN 200 | m | 1 |  | 0
C | 748 | 2 | 732 42-0813 | Dmtz cerpadla obeh spiralni DN 50 | kus | 1 |  | 0
C | 748 | 3 | 733 11-0808 | Dmtz trubky zavitove -DN 50 | m | 8 |  | 0
C | 748 | 4 | 733 12-0832 | Dmtz potrubi trubky hladke -D133 | m | 12 |  | 0
C | 748 | 5 | 734 10-0812 | Dmtz armatura 2priruby -DN 100 | kus | 6 |  | 0
C | 748 | 6 | 734 20-0824 | Dmtz armatura 2zavity -G 2 | kus | 4 |  | 0
C | 748 | 7 | 734 20-0834 | Dmtz armatura 3zavity -G 2 | kus | 1 |  | 0
D | 767 | 767 |  | Konstrukce zamecnicke |  |  |  | 0
C | 767 | 1 | 767 99-5101 | Mtz atypicka zamecnicka kce -5kg | kg | 30 |  | 0
C | 767 | 2 | 767 99-5102 | Mtz atypicka zamecnicka kce -10kg | kg | 50 |  | 0
X | 767 | 3 | 01 | Doplnkove konstrukce z profil. materialu | kg | 80 |  | 0
P | 767 | 4 | 998 76-7201 | Presun zamecnicke kce objekt v -6m | sbr | 1 |  | 0
D | 783 | 783 |  | Natery |  |  |  | 0
C | 783 | 1 | 783 22-1112 | Nater syntet KDK DÜFA L 1a+1z+2e | m2 | 5 |  | 0
C | 783 | 2 | 783 42-5428 | Nater synt potr -50 DÜFA zakl antik | m | 61 |  | 0
C | 783 | 3 | 783 42-5528 | Nater synt potr-100 DÜFA zakl antik | m | 10 |  | 0
X | 783 | 4 | 01 | Orientacni stitek | ks | 14 |  | 0
D | 800 | 800 |  | Zkousky |  |  |  | 0
X | 800 | 1 | 01 | HZS - vypusteni OS | hod | 10 |  | 0
X | 800 | 2 | 02 | HZS - napusteni OS | hod | 10 |  | 0
X | 800 | 3 | 03 | HZS - topna zkouska se zaregulovanim | hod | 24 |  | 0
X | 800 | 4 | 04 | HZS - zednicke pripomoci | hod | 6 |  | 0
|  |  |  | Objekt celkem |  |  |  | 0