## Pokyny pro vyplnění
Pokyny pro vyplnění
Ve všech listech tohoto souboru můžete měnit pouze buňky s modrým pozadím. Jedná se o tyto údaje : - údaje o firmě - jednotkové ceny položek zadané na maximálně dvě desetinná místa

## Stavba
#RTSROZP# | Položkový rozpočet
| Zakázka: |  | Rekonstrukce bytu Česká Třebová Jelenice
| Misto |  | Česká Třebová
Rozpočet:
| Objednatel: |  | Domov u studánky |  |  |  | IČ:
|  |  | Anenská Studánka č.p.41 |  |  |  | DIČ:
|  | 56301 | Anenská Studánka
| Projektant: | [5 empty] | IČ:
DIČ:
| Zhotovitel: | [5 empty] | IČ:
DIČ:
56186
Vypracoval:
| Rozpis ceny | [6 empty] | Celkem
HSV | HSV | [6 empty] | 0
PSV | PSV | [6 empty] | 0
MON | MON | [6 empty] | 0
VN | Vedlejší náklady | [6 empty] | 0
ON | Ostatní náklady | [6 empty] | 0
| Celkem | [6 empty] | 0
Rekapitulace daní
| Základ pro sníženou DPH |  |  | 15 | % | 0 |  |  | CZK
| Snížená DPH |  |  | 15 | % | 0 |  |  | CZK
| Základ pro základní DPH |  |  | 20 | % | 0 |  |  | CZK
| Základní DPH |  |  | 20 | % | 0 |  |  | CZK
| Zaokrouhlení |  |  |  |  | 0 |  |  | CZK
| Cena celkem bez DPH |  |  |  |  | 0 |  |  | CZK
| Cena celkem s DPH |  |  |  |  | 0 |  |  | CZK
|  | v |  |  | dne |  | 2020-03-11
|  |  | Za zhotovitele |  |  |  | Za objednatele
Rekapitulace dílčích částí
#CASTI>> | Číslo | Název |  |  | Základ pro sníženou DPH | Základ pro základní DPH | DPH celkem | Cena celkem | %
1 | Rozpočet | Rekonstrukce bytu Česká Třebová Jelenice |  |  | 0 | 0 | 0 | 0
| Celkem za stavbu |  |  |  | 0 | 0 | 0 | 0 | 0
Rekapitulace dílů
| Číslo | Název |  |  | Typ dílu |  |  | Celkem
| 61 | Upravy povrchů vnitřní |  |  | HSV |  |  | 0
| 97 | Prorážení otvorů |  |  | HSV |  |  | 0
| 721 | Vnitřní kanalizace |  |  | PSV |  |  | 0
| 722 | Vnitřní vodovod |  |  | PSV |  |  | 0
| 725 | Zařizovací předměty |  |  | PSV |  |  | 0
| Cena celkem | [6 empty] | 0
Note on D11: Název
Note on I11: IČO
Note on D12: Ulice
Note on I12: DIČ
Note on C13: PSČ
Note on D13: Ulice

## VzorPolozky (hidden)
Položkový rozpočet
Z:
O:
R:

## Rozpočet Pol
Položkový rozpočet | [22 empty] | #TypZaznamu#
S: |  | Rekonstrukce bytu Česká Třebová Jelenice | [20 empty] | STA
O: |  | Česká Třebová | [20 empty] | OBJ
R: | [22 empty] | ROZ
C: | [22 empty] | CAS_STR
P.č. | Číslo položky | Název položky | MJ | množství | cena / MJ | Celkem | Dodávka | Dodávka celk. | Montáž | Montáž celk. | DPH | cena s DPH | hmotnost / MJ | hmotnost celk.(t) | dem. hmotnost / MJ | dem. hmotnost celk.(t) | Ceník | Cen. soustava | Nhod / MJ | Nhod celk.
Díl: | 61 | Upravy povrchů vnitřní |  |  |  | 0 |  | 0 |  | 0 |  | 0 |  | 0.58922 |  | 0 |  |  |  | 8.5 |  |  | DIL
1 | 612403386R00 | Hrubá výplň rýh ve stěnách do maltou z SMS | m | 34 |  | 0 |  | 0 |  | 0 | 20 | 0 | 0.01733 | 0.58922 | 0 | 0 |  |  | 0.25 | 8.5 |  |  | POL1_0
Díl: | 97 | Prorážení otvorů |  |  |  | 0 |  | 0 |  | 0 |  | 0 |  | 0.01666 |  | 0.612 |  |  |  | 11.56 |  |  | DIL
2 | 974031153R00 | Vysekání rýh ve zdi cihelné 10 x 10 cm | m | 34 |  | 0 |  | 0 |  | 0 | 20 | 0 | 0.00049 | 0.01666 | 0.018 | 0.612 |  |  | 0.34 | 11.56 |  |  | POL1_0
Díl: | 721 | Vnitřní kanalizace |  |  |  | 0 |  | 0 |  | 0 |  | 0 |  | 0.02385 |  | 0.0231 |  |  |  | 21.9 |  |  | DIL
3 | 721176101R00 | Potrubí HT připojovací DN 32 x 1,8 mm | m | 2.2 |  | 0 |  | 0 |  | 0 | 20 | 0 | 0.00034 | 0.00075 | 0 | 0 |  |  | 0.32 | 0.7 |  |  | POL1_0
4 | 721176102R00 | Potrubí HT připojovací DN 40 x 1,8 mm | m | 3 |  | 0 |  | 0 |  | 0 | 20 | 0 | 0.00038 | 0.00114 | 0 | 0 |  |  | 0.32 | 0.96 |  |  | POL1_0
5 | 721176103R00 | Potrubí HT připojovací DN 50 x 1,8 mm | m | 23 |  | 0 |  | 0 |  | 0 | 20 | 0 | 0.00047 | 0.01081 | 0 | 0 |  |  | 0.36 | 8.28 |  |  | POL1_0
6 | 721176105R00 | Potrubí HT připojovací DN 100 x 2,7 mm | m | 4.2 |  | 0 |  | 0 |  | 0 | 20 | 0 | 0.00152 | 0.00638 | 0 | 0 |  |  | 1.17 | 4.91 |  |  | POL1_0
7 | 721176115R00 | Potrubí HT odpadní svislé DN 100 x 2,7 mm | m | 3 |  | 0 |  | 0 |  | 0 | 20 | 0 | 0.00131 | 0.00393 | 0 | 0 |  |  | 0.8 | 2.4 |  |  | POL1_0
8 | 721140935R00 | Oprava - napojení na stávající vnitřní kanalizaci | kus | 2 |  | 0 |  | 0 |  | 0 | 20 | 0 | 0.00038 | 0.00076 | 0 | 0 |  |  | 0.26 | 0.52 |  |  | POL1_0
9 | 721194103RM1 | Vyvedení odpadních výpustek D 32 x 1,8, odkap od poj.v. | kus | 1 |  | 0 |  | 0 |  | 0 | 20 | 0 | 8e-05 | 8e-05 | 0 | 0 |  |  | 0.15 | 0.15 |  |  | POL1_0
10 | 721194104R00 | Vyvedení odpadních výpustek D 40 x 1,8 | kus | 3 |  | 0 |  | 0 |  | 0 | 20 | 0 | 0 | 0 | 0 | 0 |  |  | 0.16 | 0.48 |  |  | POL1_0
11 | 721194105R00 | Vyvedení odpadních výpustek D 50 x 1,8 | kus | 7 |  | 0 |  | 0 |  | 0 | 20 | 0 | 0 | 0 | 0 | 0 |  |  | 0.17 | 1.19 |  |  | POL1_0
12 | 721194109R00 | Vyvedení odpadních výpustek D 110 x 2,3 | kus | 2 |  | 0 |  | 0 |  | 0 | 20 | 0 | 0 | 0 | 0 | 0 |  |  | 0.26 | 0.52 |  |  | POL1_0
13 | 721290111R00 | Zkouška těsnosti kanalizace vodou DN 125 | m | 29.2 |  | 0 |  | 0 |  | 0 | 20 | 0 | 0 | 0 | 0 | 0 |  |  | 0.05 | 1.46 |  |  | POL1_0
14 | 721171803R00 | Demontáž potrubí z PVC do DN 75 | m | 11 |  | 0 |  | 0 |  | 0 | 20 | 0 | 0 | 0 | 0.0021 | 0.0231 |  |  | 0.03 | 0.33 |  |  | POL1_0
15 | 998721202R00 | Přesun hmot pro vnitřní kanalizaci, výšky do 12 m | % | 1.7 |  | 0 |  | 0 |  | 0 | 20 | 0 | 0 | 0 | 0 | 0 |  |  | 0 | 0 |  |  | POL1_0
Díl: | 722 | Vnitřní vodovod |  |  |  | 0 |  | 0 |  | 0 |  | 0 |  | 0.26003 |  | 0.0213 |  |  |  | 45.38 |  |  | DIL
16 | 722172310R00 | Potrubí z PPR , studená, D 16/2,2 mm | m | 25 |  | 0 |  | 0 |  | 0 | 20 | 0 | 0.00393 | 0.09825 | 0 | 0 |  |  | 0.52 | 13 |  |  | POL1_0
17 | 722172330R00 | Potrubí z PPR, teplá, D 16/2,7 mm | m | 23 |  | 0 |  | 0 |  | 0 | 20 | 0 | 0.00393 | 0.09039 | 0 | 0 |  |  | 0.52 | 11.96 |  |  | POL1_0
18 | 722172311R00 | Potrubí z PPR, studená, D 20/2,8 mm | m | 5.5 |  | 0 |  | 0 |  | 0 | 20 | 0 | 0.004 | 0.022 | 0 | 0 |  |  | 0.54 | 2.97 |  |  | POL1_0
19 | 722172331R00 | Potrubí z PPR teplá, D 20/3,4 mm | m | 4.5 |  | 0 |  | 0 |  | 0 | 20 | 0 | 0.00402 | 0.01809 | 0 | 0 |  |  | 0.54 | 2.43 |  |  | POL1_0
20 | před.cena | dodávka a montáž izolace na vodovodní potrubí | m | 58 |  | 0 |  | 0 |  | 0 | 20 | 0 | 0 | 0 | 0 | 0 |  |  | 0 | 0 |  |  | POL1_0
21 | 722220111R00 | Nástěnka K 247, pro výtokový ventil G 1/2 | kus | 12 |  | 0 |  | 0 |  | 0 | 20 | 0 | 0.00067 | 0.00804 | 0 | 0 |  |  | 0.27 | 3.24 |  |  | POL1_0
22 | 722220112R00 | Nástěnka K 247, pro výtokový ventil G 3/4 | kus | 2 |  | 0 |  | 0 |  | 0 | 20 | 0 | 0.00076 | 0.00152 | 0 | 0 |  |  | 0.3 | 0.6 |  |  | POL1_0
23 | 722220111RZ1 | Nástěnka K 247, pro výtokový ventil, zednické výpomoci | kus | 14 |  | 0 |  | 0 |  | 0 | 20 | 0 | 0.00056 | 0.00784 | 0 | 0 |  |  | 0.1 | 1.4 |  |  | POL1_0
24 | 722220121R00 | Nástěnka K 247, pro baterii G 1/2 | pár | 1 |  | 0 |  | 0 |  | 0 | 20 | 0 | 0.00156 | 0.00156 | 0 | 0 |  |  | 0.54 | 0.54 |  |  | POL1_0
25 | 722232043 | rohový ventil 1/2" | kus | 11 |  | 0 |  | 0 |  | 0 | 20 | 0 | 0 | 0 | 0 | 0 |  |  | 0 | 0 |  |  | POL1_0
26 | 55113404.A | Kohout kulový 1/2'' | kus | 2 |  | 0 |  | 0 |  | 0 | 20 | 0 | 0.00027 | 0.00054 | 0 | 0 |  |  | 0 | 0 |  |  | POL3_0
27 | 55113405.A | Kohout kulový r3/4'' | kus | 2 |  | 0 |  | 0 |  | 0 | 20 | 0 | 0.00039 | 0.00078 | 0 | 0 |  |  | 0 | 0 |  |  | POL3_0
28 | 722290226R00 | Zkouška tlaku potrubí | m | 58 |  | 0 |  | 0 |  | 0 | 20 | 0 | 0.00018 | 0.01044 | 0 | 0 |  |  | 0.07 | 4.06 |  |  | POL1_0
29 | 722290234R00 | Proplach a dezinfekce vodovod.potrubí DN 80 | m | 58 |  | 0 |  | 0 |  | 0 | 20 | 0 | 1e-05 | 0.00058 | 0 | 0 |  |  | 0.06 | 3.48 |  |  | POL1_0
30 | 722130801R00 | Demontáž potrubí ocelových závitových DN 25 | m | 10 |  | 0 |  | 0 |  | 0 | 20 | 0 | 0 | 0 | 0.00213 | 0.0213 |  |  | 0.17 | 1.7 |  |  | POL1_0
31 | 998722201R00 | Přesun hmot pro vnitřní vodovod, výšky do 6 m | % | 1.25 |  | 0 |  | 0 |  | 0 | 20 | 0 | 0 | 0 | 0 | 0 |  |  | 0 | 0 |  |  | POL1_0
Díl: | 725 | Zařizovací předměty |  |  |  | 0 |  | 0 |  | 0 |  | 0 |  | 0.10843 |  | 0.07892 |  |  |  | 28.59 |  |  | DIL
32 | 725219401R00 | Montáž umyvadel na šrouby do zdiva | soubor | 3 |  | 0 |  | 0 |  | 0 | 20 | 0 | 0.0014 | 0.0042 | 0 | 0 |  |  | 1.57 | 4.71 |  |  | POL1_0
33 | před.cena | umyvadlo 64/55 cm s otvorem | kus | 2 |  | 0 |  | 0 |  | 0 | 20 | 0 | 0 | 0 | 0 | 0 |  |  | 0 | 0 |  |  | POL1_0
34 | před,cena | umyvadlo 55/48 cm s otvorem | kus | 1 |  | 0 |  | 0 |  | 0 | 20 | 0 | 0 | 0 | 0 | 0 |  |  | 0 | 0 |  |  | POL1_0
35 | před.cena | umyvadlová baterie stojánková | kus | 3 |  | 0 |  | 0 |  | 0 | 20 | 0 | 0 | 0 | 0 | 0 |  |  | 0 | 0 |  |  | POL1_0
36 | 55145015 | Baterie dřezová směšov stojánk | kus | 1 |  | 0 |  | 0 |  | 0 | 20 | 0 | 0.0009 | 0.0009 | 0 | 0 |  |  | 0 | 0 |  |  | POL3_0
37 | 725829301R00 | Montáž baterie umyv.a dřezové stojánkové | kus | 4 |  | 0 |  | 0 |  | 0 | 20 | 0 | 4e-05 | 0.00016 | 0 | 0 |  |  | 0.45 | 1.8 |  |  | POL1_0
38 | 725013131R00 | závěsný klozet | soubor | 1 |  | 0 |  | 0 |  | 0 | 20 | 0 | 0.03127 | 0.03127 | 0 | 0 |  |  | 1.5 | 1.5 |  |  | POL1_0
39 | 725013135R00 | Závěsný klozet pro handicapované | soubor | 1 |  | 0 |  | 0 |  | 0 | 20 | 0 | 0.02877 | 0.02877 | 0 | 0 |  |  | 1.5 | 1.5 |  |  | POL1_0
40 | 725119306R00 | Montáž klozetu závěsného | soubor | 2 |  | 0 |  | 0 |  | 0 | 20 | 0 | 0.00089 | 0.00178 | 0 | 0 |  |  | 1.12 | 2.24 |  |  | POL1_0
41 | před.cena | splachovací nádržka pro zavěs. wc | kus | 2 |  | 0 |  | 0 |  | 0 | 20 | 0 | 0 | 0 | 0 | 0 |  |  | 0 | 0 |  |  | POL1_0
42 | 725119401R00 | Montáž předstěnových systémů pro zazdění | soubor | 2 |  | 0 |  | 0 |  | 0 | 20 | 0 | 0 | 0 | 0 | 0 |  |  | 1.77 | 3.54 |  |  | POL1_0
43 | 725980122R00 | Dvířka z plastu, 150 x 300 mm | kus | 1 |  | 0 |  | 0 |  | 0 | 20 | 0 | 0.0007 | 0.0007 | 0 | 0 |  |  | 0.2 | 0.2 |  |  | POL1_0
44 | 725860180RT1 | Sifon pračkový | kus | 1 |  | 0 |  | 0 |  | 0 | 20 | 0 | 0.00028 | 0.00028 | 0 | 0 |  |  | 0.25 | 0.25 |  |  | POL1_0
45 | 725860213R00 | Sifon umyvadlový | kus | 3 |  | 0 |  | 0 |  | 0 | 20 | 0 | 0.0002 | 0.0006 | 0 | 0 |  |  | 0.25 | 0.75 |  |  | POL1_0
46 | 725860201RT1 | Sifon dřezový , přípoj myčka | kus | 1 |  | 0 |  | 0 |  | 0 | 20 | 0 | 0.00026 | 0.00026 | 0 | 0 |  |  | 0.25 | 0.25 |  |  | POL1_0
47 | před.cena | nerezový žlábek s roštem dl. 85 cm | kus | 1 |  | 0 |  | 0 |  | 0 | 20 | 0 | 0 | 0 | 0 | 0 |  |  | 0 | 0 |  |  | POL1_0
48 | 55484451.A | sprchová zástěna, tvrzené sklo pevně orámované | kus | 1 |  | 0 |  | 0 |  | 0 | 20 | 0 | 0.01 | 0.01 | 0 | 0 |  |  | 0 | 0 |  |  | POL3_0
49 | 725249103R00 | Montáž sprchové zástěny | soubor | 1 |  | 0 |  | 0 |  | 0 | 20 | 0 | 0.00017 | 0.00017 | 0 | 0 |  |  | 2.9 | 2.9 |  |  | POL1_0
50 | Před. cena | Přečerpávací stanice Grundfos Sololift 2 C-3, Dodávka montáž | Kus | 1 |  | 0 |  | 0 |  | 0 | 20 | 0 | 0 | 0 | 0 | 0 |  |  | 0 | 0 |  |  | POL1_0
51 | 725539105R00 | Montáž elektr.ohřívačů, ostatní typy 200 l | soubor | 1 |  | 0 |  | 0 |  | 0 | 20 | 0 | 0.02901 | 0.02901 | 0 | 0 |  |  | 3.14 | 3.14 |  |  | POL1_0
52 | Před.cena | Stacionárni el. ohřívač Dražice Nibe, Compact R-200 | Kus | 1 |  | 0 |  | 0 |  | 0 | 20 | 0 | 0 | 0 | 0 | 0 |  |  | 0 | 0 |  |  | POL1_0
53 | 725299101R00 | Montáž koupelnových doplňků - mýdelníků, držáků ap | soubor | 11 |  | 0 |  | 0 |  | 0 | 20 | 0 | 3e-05 | 0.00033 | 0 | 0 |  |  | 0.33 | 3.63 |  |  | POL1_0
54 | před.cena | wc souprava plast bílá | ks | 2 |  | 0 |  | 0 |  | 0 | 20 | 0 | 0 | 0 | 0 | 0 |  |  | 0 | 0 |  |  | POL1_0
55 | před.cena | střední zásobník na toalet. papír plasotový | ks | 2 |  | 0 |  | 0 |  | 0 | 20 | 0 | 0 | 0 | 0 | 0 |  |  | 0 | 0 |  |  | POL1_0
56 | před.cena | zásobník na tekuté mýdlo plastový bílý | ks | 3 |  | 0 |  | 0 |  | 0 | 20 | 0 | 0 | 0 | 0 | 0 |  |  | 0 | 0 |  |  | POL1_0
57 | před. cena | nerezové madlo k inv. wc pevné | kus | 1 |  | 0 |  | 0 |  | 0 | 20 | 0 | 0 | 0 | 0 | 0 |  |  | 0 | 0 |  |  | POL1_0
58 | před.cena | nerezové madlo k inval. wc sklopné | kus | 1 |  | 0 |  | 0 |  | 0 | 20 | 0 | 0 | 0 | 0 | 0 |  |  | 0 | 0 |  |  | POL1_0
59 | před.cena | nerezové madlo pevné dl. 800 mm | kus | 1 |  | 0 |  | 0 |  | 0 | 20 | 0 | 0 | 0 | 0 | 0 |  |  | 0 | 0 |  |  | POL1_0
60 | před.cena | nerezové madlo pevné dl. 400 mm | kus | 1 |  | 0 |  | 0 |  | 0 | 20 | 0 | 0 | 0 | 0 | 0 |  |  | 0 | 0 |  |  | POL1_0
61 | 725110811R00 | Demontáž klozetů splachovacích | soubor | 1 |  | 0 |  | 0 |  | 0 | 20 | 0 | 0 | 0 | 0.01933 | 0.01933 |  |  | 0.59 | 0.59 |  |  | POL1_0
62 | 725210821R00 | Demontáž umyvadel bez výtokových armatur | soubor | 1 |  | 0 |  | 0 |  | 0 | 20 | 0 | 0 | 0 | 0.01946 | 0.01946 |  |  | 0.38 | 0.38 |  |  | POL1_0
63 | 725820801R00 | Demontáž baterie nástěnné do G 3/4 | soubor | 3 |  | 0 |  | 0 |  | 0 | 20 | 0 | 0 | 0 | 0.00156 | 0.00468 |  |  | 0.22 | 0.66 |  |  | POL1_0
64 | 725860811R00 | Demontáž uzávěrek zápachových jednoduchých | kus | 3 |  | 0 |  | 0 |  | 0 | 20 | 0 | 0 | 0 | 0.00085 | 0.00255 |  |  | 0.04 | 0.12 |  |  | POL1_0
65 | 725220841R00 | Demontáž ocelové vany | soubor | 1 |  | 0 |  | 0 |  | 0 | 20 | 0 | 0 | 0 | 0.0329 | 0.0329 |  |  | 0.43 | 0.43 |  |  | POL1_0
66 | 998725201R00 | Přesun hmot pro zařizovací předměty, výšky do 6 m | % | 0.64 |  | 0 |  | 0 |  | 0 | 20 | 0 | 0 | 0 | 0 | 0 |  |  | 0 | 0 |  |  | POL1_0
[21 empty] | 15 | 20
| 26 |  |  |  |  | 0 | [14 empty] | 0 | 0 | SUM
33
POPUZIV
END