## Pokyny pro vyplnění
Pokyny pro vyplnění
Ve všech listech tohoto souboru můžete měnit pouze buňky s modrým pozadím. Jedná se o tyto údaje : - údaje o firmě - jednotkové ceny položek zadané na maximálně dvě desetinná místa

## Stavba
#RTSROZP# | Soupis stavebních prací, dodávek a služeb
| Stavba: |  | 190106 PPP | Modernizace infrastruktury speciálních škol a školských zařízení
Pedagogicko-psychologická poradna Ústí nad Orlicí, pracoviště Svitavy
| Zadavatel |  | Pardubický kraj |  |  |  | IČO: | 70892822
|  |  | Komenského náměstí 125 |  |  |  | DIČ: | CZ70892822
|  |  | 53002 | Pardubice-Pardubice-Staré Město
| Projektant: | [5 empty] | IČO:
DIČ:
| Zhotovitel: | [5 empty] | IČO:
DIČ:
Vypracoval:
| Rozpis ceny | [6 empty] | Celkem
HSV | HSV | [6 empty] | 0
PSV | PSV | [6 empty] | 0
MON | MON | [6 empty] | 0
VN | Vedlejší náklady | [6 empty] | 0
ON | Ostatní náklady | [6 empty] | 0
| Celkem | [6 empty] | 0
Rekapitulace daní
0 | Základ pro sníženou DPH |  |  | 15 | % | 0 |  |  | CZK
0 | Snížená DPH |  |  | 15 | % | 0 |  |  | CZK
0 | Základ pro základní DPH |  |  | 21 | % | 0 |  |  | CZK
0 | Základní DPH |  |  | 21 | % | 0 |  |  | CZK
0 | Zaokrouhlení |  |  |  |  | 0 |  |  | CZK
| Cena celkem bez DPH |  |  |  |  | 0 |  |  | CZK
0 | Cena celkem s DPH |  |  |  |  | 0 |  |  | CZK
|  | v |  |  | dne |  | 2019-04-29
sdfsdf
|  |  | Za zhotovitele |  |  |  | Za objednatele
Rekapitulace dílčích částí
#CASTI>> | Číslo | Název |  |  | Základ pro sníženou DPH | Základ pro základní DPH | DPH celkem | Cena celkem | %
1 | Stavba |  |  |  | 0 | 0 | 0 | 0
2 | 01 | Ostatní a vedlejší náklady |  |  | 0 | 0 | 0 | 0
3 | 1 | Ostatní a vedlejší náklady |  |  | 0 | 0 | 0 | 0
2 | 1 | Pedagogicko-psychologická poradna ve Svitavách |  |  | 0 | 0 | 0 | 0
3 | 1 | Architektonicko-stavební řešení |  |  | 0 | 0 | 0 | 0
| Celkem za stavbu |  |  |  | 0 | 0 | 0 | 0 | 0
Rekapitulace dílů
| Číslo | Název |  |  | Typ dílu |  |  | Celkem | %
| 34 | Stěny a příčky |  |  | HSV |  |  | 0
| 342 | Sádrokartonové konstrukce |  |  | HSV |  |  | 0
| 4 | Vodorovné konstrukce |  |  | HSV |  |  | 0
| 61 | Úpravy povrchů vnitřní |  |  | HSV |  |  | 0
| 63 | Podlahy a podlahové konstrukce |  |  | HSV |  |  | 0
| 64 | Výplně otvorů |  |  | HSV |  |  | 0
| 94 | Lešení a stavební výtahy |  |  | HSV |  |  | 0
| 95 | Dokončovací konstrukce na pozemních stavbách |  |  | HSV |  |  | 0
| 96 | Bourání konstrukcí |  |  | HSV |  |  | 0
| 99 | Staveništní přesun hmot |  |  | HSV |  |  | 0
| 721 | Vnitřní kanalizace |  |  | PSV |  |  | 0
| 722 | Vnitřní vodovod |  |  | PSV |  |  | 0
| 723 | Vnitřní plynovod |  |  | PSV |  |  | 0
| 725 | Zařizovací předměty |  |  | PSV |  |  | 0
| 728 | Vzduchotechnika |  |  | PSV |  |  | 0
| 733 | Rozvod potrubí |  |  | PSV |  |  | 0
| 734 | Armatury |  |  | PSV |  |  | 0
| 735 | Otopná tělesa |  |  | PSV |  |  | 0
| 766 | Konstrukce truhlářské |  |  | PSV |  |  | 0
| 771 | Podlahy z dlaždic a obklady |  |  | PSV |  |  | 0
| 776 | Podlahy povlakové |  |  | PSV |  |  | 0
| 781 | Obklady keramické |  |  | PSV |  |  | 0
| 783 | Nátěry |  |  | PSV |  |  | 0
| 784 | Malby |  |  | PSV |  |  | 0
| M21 | Elektromontáže |  |  | MON |  |  | 0
| M33 | Montáže dopravních zařízení a vah-výtahy |  |  | MON |  |  | 0
| VN | Vedlejší náklady |  |  | VN |  |  | 0
| ON | Ostatní náklady |  |  | ON |  |  | 0
| Cena celkem | [6 empty] | 0 | 0
Note on D11: Název
Note on I11: IČO
Note on D12: Ulice
Note on I12: DIČ
Note on D13: PSČ
Note on E13: Místo

## VzorPolozky (hidden)
Položkový rozpočet
S:
O:
R:

## 01 1 Pol
Položkový soupis prací a dodávek | [26 empty] | #TypZaznamu#
S: | 190106 PPP | Modernizace infrastruktury speciálních škol a školských zařízení | [24 empty] | STA
O: | 01 | Ostatní a vedlejší náklady | [21 empty] | STA |  |  | OBJ
R: | 1 | Ostatní a vedlejší náklady | [24 empty] | ROZ
P.č. | Číslo položky | Název položky | MJ | Množství | Cena / MJ | Celkem | Dodávka | Dodávka celk. | Montáž | Montáž celk. | DPH | Cena s DPH | Hmotnost / MJ | Hmotnost celk.(t) | Dem. hmotnost / MJ | Dem. hmotnost celk.(t) | Ceník | Cen. soustava / platnost | Cenová úroveň | Nhod / MJ | Nhod celk. | Dodavatel | Typ položky
Díl: | VN | Vedlejší náklady |  |  |  | 0 |  | 0 |  | 0 |  | 0 |  | 0 |  | 0 |  |  |  |  | 0 | [5 empty] | DIL
1 | 005121011R | Vybudování zařízení staveniště pro JKSO 801 až 803 | Soubor | 1 |  | 0 |  | 0 |  | 0 | 21 | 0 | 0 | 0 | 0 | 0 |  | RTS 19/ I | Indiv | 0 | 0 |  | VRN |  |  |  | POL99_
|  | Zřízení a vybudování zařízení stavebniště na pozemku investora. | [24 empty] | POP
2 | 005121021R | Provoz zařízení staveniště pro JKSO 801 až 803 | Soubor | 1 |  | 0 |  | 0 |  | 0 | 21 | 0 | 0 | 0 | 0 | 0 |  | RTS 19/ I | Indiv | 0 | 0 |  | VRN |  |  |  | POL99_
|  | Opotřebení nebo pronájem skladovacích kontejnerů. | [24 empty] | POP
|  | Opotřebení a údržba nebo pronájem sociálního zařízení – umývárny, toalety, šatny. Opotřebení nebo pronájem dočasného oplocení staveniště. | [24 empty] | POP | Opotřebení a údržba nebo pronájem sociálního zařízení – umývárny, toalety, šatny. Opotřebení nebo pronájem dočasného oplocení staveniště.
|  | Opotřebení nebo pronájem kanceláří stavby a technického dozoru. | [24 empty] | POP
|  | Spotřeba vody a elektrické energie pro potřebu sociálních zařízení a kanceláří stavby. Pronájem, opotřebení a spotřeba pohonných hmot náhradního zdroje elektrické energie. | [24 empty] | POP | Spotřeba vody a elektrické energie pro potřebu sociálních zařízení a kanceláří stavby. Pronájem, opotřebení a spotřeba pohonných hmot náhradního zdroje elektrické energie.
|  | Úklid v prostorách sociálního zařízení a kanceláří stavby. | [24 empty] | POP
3 | 005121031R | Odstranění zařízení staveniště pro JKSO 801 až 803 | Soubor | 1 |  | 0 |  | 0 |  | 0 | 21 | 0 | 0 | 0 | 0 | 0 |  | RTS 19/ I | Indiv | 0 | 0 |  | VRN |  |  |  | POL99_
|  | Odstranění zařízení staveniště včetně uvedení ploch do původního stavu | [24 empty] | POP
Díl: | ON | Ostatní náklady |  |  |  | 0 |  | 0 |  | 0 |  | 0 |  | 0 |  | 0 |  |  |  |  | 0 | [5 empty] | DIL
4 | 005241010R | Dokumentace skutečného provedení | Soubor | 1 |  | 0 |  | 0 |  | 0 | 21 | 0 | 0 | 0 | 0 | 0 |  | RTS 19/ I | Indiv | 0 | 0 |  | VRN |  |  |  | POL99_
|  | Náklady na vyhotovení dokumentace skutečného provedení stavby. Dokumentace bude předána v tištěné formě ve třech vyhotoveních a v digitální formě na datovém nosiči CD-Rom v jednom vyhotovení (veškerá dokumetnace v PDF, výkresová část i ve formátu DWG). | [24 empty] | POP | Náklady na vyhotovení dokumentace skutečného provedení stavby. Dokumentace bude předána v tištěné formě ve třech vyhotoveních a v digitální formě na datovém nosiči CD-Rom v jednom vyhotovení (veškerá dokumetnace v PDF, výkresová část i ve formátu DWG).
5 | 005261010R | Pojištění dodavatele a pojištění díla | Soubor | 1 |  | 0 |  | 0 |  | 0 | 21 | 0 | 0 | 0 | 0 | 0 |  | RTS 19/ I | Indiv | 0 | 0 |  | VRN |  |  |  | POL99_
|  | Náklady spojené s povinným pojištěním dodavatele nebo stavebního díla či jeho části, v rozsahu dle návrhu smlouvy o dílo“ | [24 empty] | POP | Náklady spojené s povinným pojištěním dodavatele nebo stavebního díla či jeho části, v rozsahu dle návrhu smlouvy o dílo“
6 | 005261021R | Bankovní záruky za řádné provedení díla | Soubor | 1 |  | 0 |  | 0 |  | 0 | 21 | 0 | 0 | 0 | 0 | 0 |  | RTS 19/ I | Indiv | 0 | 0 |  | VRN |  |  |  | POL99_
|  | Náklady zhotovitele spojené se zabezpečením a poskytnutím zajišťovacích bankovních záruk za řádné provedení díla, pokud je zadavatel požaduje v obchodních podmínkách. | [24 empty] | POP | Náklady zhotovitele spojené se zabezpečením a poskytnutím zajišťovacích bankovních záruk za řádné provedení díla, pokud je zadavatel požaduje v obchodních podmínkách.
7 | 005261022R | Bankovní záruky za splnění záručních podmínek | Soubor | 1 |  | 0 |  | 0 |  | 0 | 21 | 0 | 0 | 0 | 0 | 0 |  | RTS 19/ I | Indiv | 0 | 0 |  | VRN |  |  |  | POL99_
|  | Náklady zhotovitele spojené se zabezpečením a poskytnutím zajišťovacích bankovních záruk za splnění záručních podmínek, pokud je zadavatel požaduje v obchodních podmínkách. | [24 empty] | POP | Náklady zhotovitele spojené se zabezpečením a poskytnutím zajišťovacích bankovních záruk za splnění záručních podmínek, pokud je zadavatel požaduje v obchodních podmínkách.
8 | 005281010R | Propagace | Soubor | 1 |  | 0 |  | 0 |  | 0 | 21 | 0 | 0 | 0 | 0 | 0 |  | RTS 19/ I | Indiv | 0 | 0 |  | VRN |  |  |  | POL99_8
|  | Náklady spojené s publicitou projektu: | [24 empty] | POP
|  | Zhotovení a montáž plakátu velikosti min. A3 na pevném podkladu umístěný po dobu realizace projektu v místě realizace projektu a dle odsouhlaseného vzoru objednatele, technické parametry dle pravidel publicity IROP. | [24 empty] | POP | Zhotovení a montáž plakátu velikosti min. A3 na pevném podkladu umístěný po dobu realizace projektu v místě realizace projektu a dle odsouhlaseného vzoru objednatele, technické parametry dle pravidel publicity IROP.
9 | 005211010R | Předání a převzetí staveniště | Soubor | 1 |  | 0 |  | 0 |  | 0 | 21 | 0 | 0 | 0 | 0 | 0 |  | RTS 19/ I | Indiv | 0 | 0 |  | VRN |  |  |  | POL99_
10 | 005211080R | Bezpečnostní a hygienická opatření na staveništi | Soubor | 1 |  | 0 |  | 0 |  | 0 | 21 | 0 | 0 | 0 | 0 | 0 |  | RTS 19/ I | Indiv | 0 | 0 |  | VRN |  |  |  | POL99_
|  | Náklady na ochranu staveniště před vstupem nepovolaných osob, včetně příslušného značení, náklady na osvětlení staveniště, náklady na vypracování potřebné dokumentace pro provoz staveniště z hlediska požární ochrany (požární řád a poplachová směrnice) a z hlediska provozu staveniště (provozně dopravní řád). | [24 empty] | POP | Náklady na ochranu staveniště před vstupem nepovolaných osob, včetně příslušného značení, náklady na osvětlení staveniště, náklady na vypracování potřebné dokumentace pro provoz staveniště z hlediska požární ochrany (požární řád a poplachová směrnice) a z hlediska provozu staveniště (provozně dopravní řád).
11 | 00524 R | Předání a převzetí díla | Soubor | 1 |  | 0 |  | 0 |  | 0 | 21 | 0 | 0 | 0 | 0 | 0 |  | RTS 19/ I | Indiv | 0 | 0 |  | VRN |  |  |  | POL99_
12 | 0052930T | Zábrany pro oddělení stavby od provozu školy | kus | 1 |  | 0 |  | 0 |  | 0 | 21 | 0 | 0 | 0 | 0 | 0 |  | Vlastní | Indiv | 0 | 0 |  | Práce |  |  |  | POL1_1
|  | Provizorní k-ce z OSB desek včetně dveří a přelepení páskou spoje (zabránění pronikání prachu do objektu školy). Konstrukce bude oddělovat prostor školy od stavby. | [24 empty] | POP | Provizorní k-ce z OSB desek včetně dveří a přelepení páskou spoje (zabránění pronikání prachu do objektu školy). Konstrukce bude oddělovat prostor školy od stavby.
[25 empty] | 15 | 21
| Celkem |  |  |  |  | 0 | [18 empty] | 0 | 0 | SUM
END
Note on S6: Jedná se o informaci, zda se jedná o položku, která je do rozpočtu zadána z cenové soustavy RTS, nebo vlastní.
Note on T6: Jedná se o název CÚ, která je zadána u položky rozpočtu

## 1 1 Pol
Položkový soupis prací a dodávek | [26 empty] | #TypZaznamu#
S: | 190106 PPP | Modernizace infrastruktury speciálních škol a školských zařízení | [24 empty] | STA
O: | 1 | Pedagogicko-psychologická poradna ve Svitavách | [21 empty] | STA |  |  | OBJ
R: | 1 | Architektonicko-stavební řešení | [24 empty] | ROZ
P.č. | Číslo položky | Název položky | MJ | Množství | Cena / MJ | Celkem | Dodávka | Dodávka celk. | Montáž | Montáž celk. | DPH | Cena s DPH | Hmotnost / MJ | Hmotnost celk.(t) | Dem. hmotnost / MJ | Dem. hmotnost celk.(t) | Ceník | Cen. soustava / platnost | Cenová úroveň | Nhod / MJ | Nhod celk. | Dodavatel | Typ položky
Díl: | 34 | Stěny a příčky |  |  |  | 0 |  | 0 |  | 0 |  | 0 |  | 10.21 |  | 0 |  |  |  |  | 39.17 | [5 empty] | DIL
1 | 310271620R00 | Zazdívka otvorů z pórobetonových tvárnic plochy od 1 m2 do 4 m2, tloušťka zdiva 200 mm | m3 | 0.30135 |  | 0 |  | 0 |  | 0 | 21 | 0 | 0.74602 | 0.22 | 0 | 0 | 801-4 | RTS 19/ I | RTS 19/ I | 6.783 | 2.04 |  | Práce |  |  |  | POL1_1
|  | ve zdivu nadzákladovém, včetně pomocného pracovního lešení | [24 empty] | SPI
|  | D 1.1.9 U15 : 0,7*2,05*1,05*0,2 |  | 0.3 | [22 empty] | VV | 0
2 | 311238324R00 | Zdivo nosné z cihel a tvarovek pálených akusticky tlumivé tloušťky 250 mm, akustický útlum Rw = 53 dB, charakteristická pevnost v tlaku fk = 6,28 MPa, součinitel prostupu tepla U=0,95 W/m2.K | m2 | 15.8025 |  | 0 |  | 0 |  | 0 | 21 | 0 | 0.34795 | 5.5 | 0 | 0 | 801-1 | RTS 19/ I | RTS 19/ I | 1.0204 | 16.12 |  | Práce |  |  |  | POL1_1
|  | D 1.1.9 U16 : ((2,05+2,25+1,8)*3,0-1,3*2,5)*1,05 |  | 15.8 | [22 empty] | VV | 0
3 | 311271612R00 | Zdivo nosné z kvádrů vápenopískových tloušťky 200 mm, charakteristická pevnost v tlaku fk = 12,34 MPa | m2 | 5.985 |  | 0 |  | 0 |  | 0 | 21 | 0 | 0.37844 | 2.26 | 0 | 0 | 801-1 | RTS 19/ I | RTS 19/ I | 0.786 | 4.7 |  | Práce |  |  |  | POL1_1
|  | s pomocným lešením o výšce podlahy do 1900 mm a pro zatížení 1,5 kPa, | [24 empty] | SPI
|  | D 1.1.9 U4 : 1,9*3,0*1,05 |  | 5.99 | [22 empty] | VV | 0
4 | 317121151RT2 | Montáž ŽB překladů dodatečně do připravených rýh včetně dodávky železobetonových prefabrikátů délky 1190 mm, šířky 140 mm, výšky 140 mm | kus | 3 |  | 0 |  | 0 |  | 0 | 21 | 0 | 0.08625 | 0.26 | 0 | 0 | 801-4 | RTS 19/ I | RTS 19/ I | 0.618 | 1.85 |  | Práce |  |  |  | POL1_1
|  | včetně pomocného pracovního lešení | [24 empty] | SPI
|  | L02 : 3 |  | 3 | [22 empty] | VV | 0
5 | 317121047RT2 | Překlady pórobetonové nenosné délky 1240 mm, šířky 100 mm, výšky 249 mm | kus | 2 |  | 0 |  | 0 |  | 0 | 21 | 0 | 0.02651 | 0.05 | 0 | 0 | 801-1 | RTS 19/ I | RTS 19/ I | 0.242 | 0.48 |  | Práce |  |  |  | POL1_1
|  | L01 : 2 |  | 2 | [22 empty] | VV | 0
6 | 317168133R00 | Překlady keramické montáž a dodávka nosné, délky 1750 mm, šířky 70 mm, výšky 238 mm | kus | 3 |  | 0 |  | 0 |  | 0 | 21 | 0 | 0.06314 | 0.19 | 0 | 0 | 801-1 | RTS 19/ I | RTS 19/ I | 0.2675 | 0.8 |  | Práce |  |  |  | POL1_1
|  | L03 : 3 |  | 3 | [22 empty] | VV | 0
7 | 317321311R00 | Beton překladů železový třídy C 16/20 | m3 | 0.25725 |  | 0 |  | 0 |  | 0 | 21 | 0 | 2.525 | 0.65 | 0 | 0 | 801-1 | RTS 19/ I | RTS 19/ I | 1.421 | 0.37 |  | Práce |  |  |  | POL1_1
|  | L04 : 2,1*0,35*0,35 |  | 0.26 | [22 empty] | VV | 0
8 | 317351107R00 | Bednění překladů, říms a klenbových pásů překladů včetně podpěrné konstrukce ve výšce 4 m neproměnného nebo proměnného průřezu nebo při tvaru zalomeném půdorysně nebo nárysně zřízení | m2 | 2.205 |  | 0 |  | 0 |  | 0 | 21 | 0 | 0.00884 | 0.02 | 0 | 0 | 801-1 | RTS 19/ I | RTS 19/ I | 1.179 | 2.6 |  | Práce |  |  |  | POL1_1
|  | L04 : 2,1*0,35*3 |  | 2.21 | [22 empty] | VV | 0
9 | 317351108R00 | Bednění překladů, říms a klenbových pásů překladů včetně podpěrné konstrukce ve výšce 4 m neproměnného nebo proměnného průřezu nebo při tvaru zalomeném půdorysně nebo nárysně odstranění | m2 | 2.205 |  | 0 |  | 0 |  | 0 | 21 | 0 | 0 | 0 | 0 | 0 | 801-1 | RTS 19/ I | RTS 19/ I | 0.497 | 1.1 |  | Práce |  |  |  | POL1_1
10 | 317944313RT4 | Dodání a osazení válcovaných nosníků do připravených otvorů profil I 180 | t | 0.13797 |  | 0 |  | 0 |  | 0 | 21 | 0 | 1.09 | 0.15 | 0 | 0 | 801-4 | RTS 19/ I | RTS 19/ I | 18.8 | 2.59 |  | Práce |  |  |  | POL1_1
|  | bez zazdění hlav, s nařezáním nosníků na potřebný rozměr, | [24 empty] | SPI
|  | L04 : 2,1*0,0219*3 |  | 0.14 | [22 empty] | VV | 0
11 | 342256253R00 | Příčky z cihel a tvárnic nepálených příčky z příčkovek pórobetonových tloušťky 100 mm | m2 | 12.18 |  | 0 |  | 0 |  | 0 | 21 | 0 | 0.07454 | 0.91 | 0 | 0 | 801-1 | RTS 19/ I | RTS 19/ I | 0.535 | 6.52 |  | Práce |  |  |  | POL1_1
|  | včetně pomocného lešení | [24 empty] | SPI
|  | D 1.1.9 U5 : ((2,0+3,0)*3,0-0,8*2,0-0,9*2,0)*1,05 |  | 12.18 | [22 empty] | VV | 0
Díl: | 342 | Sádrokartonové konstrukce |  |  |  | 0 |  | 0 |  | 0 |  | 0 |  | 1.99 |  | 0 |  |  |  |  | 186.23 | [5 empty] | DIL
12 | 416022123R00 | Podhledy na kovové konstrukci opláštěné deskami sádrokartonovými dvouúrovňový křížový rošt z profilů CD zavěšený 1x deska, tloušťky 12,5 mm, impregnovaná, , bez izolace | m2 | 9.597 |  | 0 |  | 0 |  | 0 | 21 | 0 | 0.01253 | 0.12 | 0 | 0 | 801-1 | RTS 19/ I | RTS 19/ I | 0.95 | 9.12 |  | Práce |  |  |  | POL1_1
|  | D 1.1.9 U3 : (5,54+3,6)*1,05 |  | 9.6 | [22 empty] | VV | 0
13 | 416051211R00 | Podhledy sádrokartonovými akustické bezespáré podhledy akustické bezespáré, dvouúrovňový ocelový rošt - hrana akustické sádrokartonové desky kolmo řezaná (pro technologii řezané spáry) rozměr desky 1188/1998 mm, děrování pravidelné, d 8 mm, podíl děrované plochy 15,5%, s minerální izolací tl. 50 mm | m2 | 86.6329 |  | 0 |  | 0 |  | 0 | 21 | 0 | 0.01773 | 1.54 | 0 | 0 | 801-1 | RTS 19/ I | RTS 19/ I | 1.838 | 159.23 |  | Práce |  |  |  | POL1_1
|  | s úpravou rohů, koutů a hran konstrukcí, přebroušení a tmelení spár, | [24 empty] | SPI
|  | D 1.1.9 U23 : (17,6*4,95-2,05*2,25)*1,05 |  | 86.63 | [22 empty] | VV | 0
14 | 416061112R00 | Podhledy kazetové z desek sádrokartonových podhledy z demontovatelných kazet sádrokartonových akustických 600 x 600 mm tl.12,5 mm hrana kolmo řezaná, bez izolace | m2 | 27.972 |  | 0 |  | 0 |  | 0 | 21 | 0 | 0.00965 | 0.27 | 0 | 0 | 801-1 | RTS 19/ I | RTS 19/ I | 0.5 | 13.99 |  | Práce |  |  |  | POL1_1
|  | D 1.1.9 U17 : (4,9*3,025+4,075*2,9)*1,05 |  | 27.97 | [22 empty] | VV | 0
15 | 954312306R00 | Obklady konstrukcí sádrokartonovými deskami opláštění vodorovných konstrukcí dvoustranné od 500x500 mm do 800x800 mm, deskami akustickými impregnovanými proti vlhkosti tl. 12,5 mm | m | 2.7 |  | 0 |  | 0 |  | 0 | 21 | 0 | 0.02407 | 0.06 | 0 | 0 | 801-1 | RTS 19/ I | RTS 19/ I | 1.44 | 3.89 |  | Práce |  |  |  | POL1_1
|  | D 1.1.9 U23 : 2,7 |  | 2.7 | [22 empty] | VV | 0
16 | 41603 PC | osazení výústku VZT o 150mm do nové pozice | ks | 1 |  | 0 |  | 0 |  | 0 | 21 | 0 | 0 | 0 | 0 | 0 |  | Vlastní | Indiv | 0 | 0 |  | Práce |  |  |  | POL1_1
|  | D 1.1.9 U23 : 1 |  | 1 | [22 empty] | VV | 0
Díl: | 4 | Vodorovné konstrukce |  |  |  | 0 |  | 0 |  | 0 |  | 0 |  | 2.08 |  | 0 |  |  |  |  | 12.83 | [5 empty] | DIL
17 | 389381001RT2 | Dobetonování prefabrikovaných konstrukcí betonem třídy C 16/20 | m3 | 0.09 |  | 0 |  | 0 |  | 0 | 21 | 0 | 2.5698 | 0.23 | 0 | 0 | 801-2 | RTS 19/ I | RTS 19/ I | 3.929 | 0.35 |  | Práce |  |  |  | POL1_1
|  | se zřízením a odstraněním bednění | [24 empty] | SPI
|  | D 1.1.1-D 1.1.2 : 1,2*0,25*0,3 |  | 0.09 | [22 empty] | VV | 0
18 | 411121232R00 | Osazování stropních desek š. do 60, dl. do 180 cm | kus | 6 |  | 0 |  | 0 |  | 0 | 21 | 0 | 0.00475 | 0.03 | 0 | 0 |  | RTS 19/ I | RTS 19/ I | 0.353 | 2.12 |  | Práce |  |  |  | POL1_1
|  | D 1.1.8 : 6 |  | 6 | [22 empty] | VV | 0
19 | 417121031RT1 | Věnec z U tvarovek pórobetonových, betonová zálivka na šířku zdi 240 mm | m | 10.3 |  | 0 |  | 0 |  | 0 | 21 | 0 | 0.08138 | 0.84 | 0 | 0 | 801-1 | RTS 19/ I | RTS 19/ I | 0.309 | 3.18 |  | Práce |  |  |  | POL1_1
|  | kladení tvárnic na tenkou maltu, zálivka betonem. Bez výztuže. | [24 empty] | SPI
|  | D 1.1.1-D 1.1.2 V1.1 : 10,3 |  | 10.3 | [22 empty] | VV | 0
20 | 417321313R00 | Železobeton ztužujících pásů a věnců třídy C 16/20 | m3 | 0.16013 |  | 0 |  | 0 |  | 0 | 21 | 0 | 2.5251 | 0.4 | 0 | 0 | 801-1 | RTS 19/ I | RTS 19/ I | 1.448 | 0.23 |  | Práce |  |  |  | POL1_1
|  | včetně kotvení | [24 empty] | POP
|  | D 1.1.9 U4 : 0,2*0,25*2,05*1,05 |  | 0.11 | [22 empty] | VV | 0
|  | U5 : 0,1*0,25*2,0*1,05 |  | 0.05 | [22 empty] | VV | 0
21 | 417351115R00 | Bednění bočnic ztužujících pásů a věnců včetně vzpěr zřízení | m2 | 4.05 |  | 0 |  | 0 |  | 0 | 21 | 0 | 0.00782 | 0.03 | 0 | 0 | 801-1 | RTS 19/ I | RTS 19/ I | 0.79 | 3.2 |  | Práce |  |  |  | POL1_1
|  | D 1.1.9 U4 : 2,05*0,5*2 |  | 2.05 | [22 empty] | VV | 0
|  | U5 : 2*0,5*2 |  | 2 | [22 empty] | VV | 0
22 | 417351116R00 | Bednění bočnic ztužujících pásů a věnců včetně vzpěr odstranění | m2 | 4.05 |  | 0 |  | 0 |  | 0 | 21 | 0 | 0 | 0 | 0 | 0 | 801-1 | RTS 19/ I | RTS 19/ I | 0.24 | 0.97 |  | Práce |  |  |  | POL1_1
23 | 417361721R00 | Výztuž ztužujících pásů a věnců z betonářské oceli BSt 500 S | t | 0.008 |  | 0 |  | 0 |  | 0 | 21 | 0 | 1.0167 | 0.01 | 0 | 0 | 801-1 | RTS 19/ I | RTS 19/ I | 27.673 | 0.22 |  | Práce |  |  |  | POL1_1
|  | Včetně distančních prvků. | [24 empty] | SPI
|  | D 1.1.9 U4 : 0,004 | [24 empty] | VV | 0
|  | U5 : 0,004 | [24 empty] | VV | 0
24 | 417361721R00 | Výztuž ztužujících pásů a věnců z betonářské oceli BSt 500 S | t | 0.09251 |  | 0 |  | 0 |  | 0 | 21 | 0 | 1.0167 | 0.09 | 0 | 0 | 801-1 | RTS 19/ I | RTS 19/ I | 27.673 | 2.56 |  | Práce |  |  |  | POL1_1
|  | Včetně distančních prvků. | [24 empty] | SPI
|  | Začátek provozního součtu | [24 empty] | VV
|  | D 1.1.1-D 1.1.2 V1.1 : 10,3*4 |  | 41.2 | [22 empty] | VV | 2
|  | příložky : 6*2+4*2 |  | 20 | [22 empty] | VV | 2
|  | Mezisoučet | [24 empty] | VV | 3
|  | Konec provozního součtu | [24 empty] | VV
|  | 61,2*0,00089 |  | 0.05 | [22 empty] | VV | 0
|  | třmínky : 61,2/0,2*0,56*0,000222 |  | 0.04 | [22 empty] | VV | 0
25 | 59341721R | deska stropní dutinová železobetonová; PZD; l = 149,0 cm; š = 29,0 cm; h = 9,0 cm; užitné zatížení 3,00 kN/m2 | kus | 6 |  | 0 |  | 0 |  | 0 | 21 | 0 | 0.075 | 0.45 | 0 | 0 | SPCM | RTS 19/ I | RTS 19/ I | 0 | 0 |  | Specifikace |  |  |  | POL3_1
|  | D 1.1.8 : 6 |  | 6 | [22 empty] | VV | 0
Díl: | 61 | Úpravy povrchů vnitřní |  |  |  | 0 |  | 0 |  | 0 |  | 0 |  | 6.74 |  | 0 |  |  |  |  | 131.63 | [5 empty] | DIL
26 | 602011141RT3 | Omítka stěn z hotových směsí vrstva štuková, vápenná, , tloušťka vrstvy 4 mm, | m2 | 36.0675 |  | 0 |  | 0 |  | 0 | 21 | 0 | 0.0049 | 0.18 | 0 | 0 | 801-1 | RTS 19/ I | RTS 19/ I | 0.25 | 9.02 |  | Práce |  |  |  | POL1_1
|  | po jednotlivých vrstvách | [24 empty] | SPI
|  | D 1.1.9 U24 : (6,5+4,95)*3,0*1,05 |  | 36.07 | [22 empty] | VV | 0
27 | 602022101R00 | Omítka stěn z hotových směsí postřik, báze, sanační, , , | m2 | 5.3025 |  | 0 |  | 0 |  | 0 | 21 | 0 | 0.00289 | 0.02 | 0 | 0 | 801-1 | RTS 19/ I | RTS 19/ I | 0.091 | 0.48 |  | Práce |  |  |  | POL1_1
|  | po jednotlivých vrstvách | [24 empty] | SPI
|  | D 1.1.9 U11 : (2,0+0,15+2,9)*1,0*1,05 |  | 5.3 | [22 empty] | VV | 0
28 | 602022111RT1 | Omítka stěn z hotových směsí vrstva jádrová, vápenocementová, , tloušťka vrstvy 10 mm, | m2 | 5.3025 |  | 0 |  | 0 |  | 0 | 21 | 0 | 0.01785 | 0.09 | 0 | 0 | 801-1 | RTS 19/ I | RTS 19/ I | 0.36 | 1.91 |  | Práce |  |  |  | POL1_1
|  | po jednotlivých vrstvách | [24 empty] | SPI
29 | 602022122RT1 | Omítka stěn z hotových směsí vrstva vyrovnávací, , sanační, tloušťka vrstvy 20 mm, | m2 | 5.3025 |  | 0 |  | 0 |  | 0 | 21 | 0 | 0.02625 | 0.14 | 0 | 0 | 801-1 | RTS 19/ I | RTS 19/ I | 0.48 | 2.55 |  | Práce |  |  |  | POL1_1
|  | po jednotlivých vrstvách | [24 empty] | SPI
30 | 602022151RT1 | Omítka stěn z hotových směsí vrstva štuková, , sanační, tloušťka vrstvy 2 mm, | m2 | 5.3025 |  | 0 |  | 0 |  | 0 | 21 | 0 | 0.00315 | 0.02 | 0 | 0 | 801-1 | RTS 19/ I | RTS 19/ I | 0.24 | 1.27 |  | Práce |  |  |  | POL1_1
|  | po jednotlivých vrstvách | [24 empty] | SPI
31 | 602011191R00 | Omítka stěn z hotových směsí Doplňkové práce pro omítky stěn z hotových směsí podkladní nátěr pod tenkovrstvé omítky | m2 | 36.0675 |  | 0 |  | 0 |  | 0 | 21 | 0 | 0.00035 | 0.01 | 0 | 0 | 801-1 | RTS 19/ I | RTS 19/ I | 0.052 | 1.88 |  | Práce |  |  |  | POL1_1
|  | po jednotlivých vrstvách | [24 empty] | SPI
32 | 612409991RT2 | Začištění omítek kolem oken, dveří a obkladů apod. s použitím suché maltové směsi | m | 35.42 |  | 0 |  | 0 |  | 0 | 21 | 0 | 0.00238 | 0.08 | 0 | 0 | 801-4 | RTS 19/ I | RTS 19/ I | 0.18233 | 6.46 |  | Práce |  |  |  | POL1_1
|  | D 1.1.9 U6 : (1,1+2,9+1,04*2+1,1+0,92+1,1+0,7+1,9+2,2+2,0*2+1,8*2-1,0-0,9-0,7*2) |  | 18.3 | [22 empty] | VV | 0
|  | U9 : 1,1*1 |  | 1.1 | [22 empty] | VV | 0
|  | U18 : (0,36+2,4+0,55)*1 |  | 3.31 | [22 empty] | VV | 0
|  | U20 : (0,36+3,2+0,55)*1 |  | 4.11 | [22 empty] | VV | 0
|  | U22 : 1,1*1 |  | 1.1 | [22 empty] | VV | 0
|  | U27 : (0,1*2+0,3*2+0,9*2+1,0*2+2,9)*1 |  | 7.5 | [22 empty] | VV | 0
33 | 612421637R00 | Omítky vnitřní stěn vápenné nebo vápenocementové v podlaží i ve schodišti štukové | m2 | 51.2315 |  | 0 |  | 0 |  | 0 | 21 | 0 | 0.04766 | 2.44 | 0 | 0 | 801-1 | RTS 19/ I | RTS 19/ I | 0.84 | 43.03 |  | Práce |  |  |  | POL1_1
|  | D 1.1.9 U15 : ((2,0+2,075)*2*3,0-0,8*2,0+2,0*2,075)*1,05 |  | 28.35 | [22 empty] | VV | 0
|  | U27 : (0,9+2,9)*2*3,0-0,7*2,02+2,02*2*0,3+0,9*0,3*1,05 |  | 22.88 | [22 empty] | VV | 0
34 | 612425931RT2 | Omítka vápenná vnitřního ostění omítkou štukovou | m2 | 3.4839 |  | 0 |  | 0 |  | 0 | 21 | 0 | 0.03491 | 0.12 | 0 | 0 | 801-4 | RTS 19/ I | RTS 19/ I | 1.1842 | 4.13 |  | Práce |  |  |  | POL1_1
|  | okenního nebo dveřního, z pomocného pracovního lešení o výšce podlahy do 1900 mm a pro zatížení do 1,5 kPa, | [24 empty] | SPI |  | okenního nebo dveřního, z pomocného pracovního lešení o výšce podlahy do 1900 mm a pro zatížení do 1,5 kPa,
|  | D 1.1.9 U14 : (0,38*(2,1*2+0,9)+(2,1*2+0,9)*0,1+0,2*1,2+2,1*2*0,15)*1,05 |  | 3.48 | [22 empty] | VV | 0
35 | 617421232R00 | Omítky vnitřní světlíků a šachet vápenocementová štukové | m2 | 76.3099 |  | 0 |  | 0 |  | 0 | 21 | 0 | 0.04766 | 3.64 | 0 | 0 | 801-1 | RTS 19/ I | RTS 19/ I | 0.798 | 60.9 |  | Práce |  |  |  | POL1_1
|  | D 1.1.9 U16 : (10,4*(1,8*2+1,2*2)-3*1,31*2,11+3,0*(2,05+2,25+0,55+1,8)-1,31*2,11+0,25*(1,31+2*2,11))*1,05 |  | 76.31 | [22 empty] | VV | 0
Díl: | 63 | Podlahy a podlahové konstrukce |  |  |  | 0 |  | 0 |  | 0 |  | 0 |  | 2.1 |  | 0 |  |  |  |  | 3.68 | [5 empty] | DIL
36 | 631315611R00 | Mazanina z betonu prostého tl. přes 120 do 240 mm třídy C 16/20 , | m3 | 0.3402 |  | 0 |  | 0 |  | 0 | 21 | 0 | 2.525 | 0.86 | 0 | 0 | 801-1 | RTS 19/ I | RTS 19/ I | 2.317 | 0.79 |  | Práce |  |  |  | POL1_1
|  | (z kameniva) hlazená dřevěným hladítkem | [24 empty] | SPI
|  | D 1.1.9 U16 : 1,8*1,2*0,15*1,05 |  | 0.34 | [22 empty] | VV | 0
37 | 631312141R00 | Doplnění mazanin betonem prostým rýh v dosavadních mazaninách | m3 | 0.48825 |  | 0 |  | 0 |  | 0 | 21 | 0 | 2.5 | 1.22 | 0 | 0 | 801-4 | RTS 19/ I | RTS 19/ I | 5.33 | 2.6 |  | Práce |  |  |  | POL1_1
|  | prostým betonem (s dodáním hmot) bez potěru, | [24 empty] | SPI
|  | D 1.1.9 U11 : (0,3+1,25)*0,3*1,05 |  | 0.49 | [22 empty] | VV | 0
38 | 631319175R00 | Příplatek za stržení povrchu tloušťka mazaniny od 120 mm do 240 mm | m3 | 0.3402 |  | 0 |  | 0 |  | 0 | 21 | 0 | 0 | 0 | 0 | 0 | 801-1 | RTS 19/ I | RTS 19/ I | 0.205 | 0.07 |  | Práce |  |  |  | POL1_1
|  | spodní vrstvy mazaniny latí před vložením výztuže nebo pletiva pro tloušťku obou vrstev mazaniny | [24 empty] | SPI
39 | 631361921RT5 | Výztuž mazanin z betonů a z lehkých betonů ze svařovaných sítí průměr drátu 6 mm, velikost oka 150/150 mm | t | 0.01426 |  | 0 |  | 0 |  | 0 | 21 | 0 | 1.0662 | 0.02 | 0 | 0 | 801-1 | RTS 19/ I | RTS 19/ I | 15.231 | 0.22 |  | Práce |  |  |  | POL1_1
|  | včetně distančních prvků | [24 empty] | SPI
|  | D 1.1.9 U16 : 1,8*1,2*2*0,003301 |  | 0.01 | [22 empty] | VV | 0
Díl: | 64 | Výplně otvorů |  |  |  | 0 |  | 0 |  | 0 |  | 0 |  | 0.49 |  | 0 |  |  |  |  | 24.18 | [5 empty] | DIL
40 | 642942111R00 | Osazení zárubní dveřních ocelových bez dveřních křídel, do zdiva včetně kotvení, na jakoukoliv cementovou maltu, s vybetonováním prahu v zárubni a s osazením špalíků nebo latí pro dřevěný práh plocha do 2,5 m2 | kus | 13 |  | 0 |  | 0 |  | 0 | 21 | 0 | 0.01897 | 0.25 | 0 | 0 | 801-1 | RTS 19/ I | RTS 19/ I | 1.86 | 24.18 |  | Práce |  |  |  | POL1_1
|  | D 1.1.9 U33- 60 : 1 |  | 1 | [22 empty] | VV | 0
|  | 70 : 1 |  | 1 | [22 empty] | VV | 0
|  | 80 : 3 |  | 3 | [22 empty] | VV | 0
|  | 90 : 1 |  | 1 | [22 empty] | VV | 0
|  | U34-80 : 1 |  | 1 | [22 empty] | VV | 0
|  | 90 : 5 |  | 5 | [22 empty] | VV | 0
|  | 110 : 1 |  | 1 | [22 empty] | VV | 0
41 | 553306100R | zárubeň kovová hranatá, s drážkou, s těsněním; pro klasické zdění; š profilu 110 mm; š průchodu 600 mm; h průchodu 1 970 mm; L; závěsy kapsové | kus | 1 |  | 0 |  | 0 |  | 0 | 21 | 0 | 0.0172 | 0.02 | 0 | 0 | SPCM | RTS 19/ I | RTS 19/ I | 0 | 0 |  | Specifikace |  |  |  | POL3_1
|  | D 1.1.9 U33 : 1 |  | 1 | [22 empty] | VV | 0
42 | 553306110R | zárubeň kovová hranatá, s drážkou, s těsněním; pro klasické zdění; š profilu 110 mm; š průchodu 700 mm; h průchodu 1 970 mm; L; závěsy kapsové | kus | 1 |  | 0 |  | 0 |  | 0 | 21 | 0 | 0.0176 | 0.02 | 0 | 0 | SPCM | RTS 19/ I | RTS 19/ I | 0 | 0 |  | Specifikace |  |  |  | POL3_1
|  | D 1.1.9 U33 : 1 |  | 1 | [22 empty] | VV | 0
43 | 553306120R | zárubeň kovová hranatá, s drážkou, s těsněním; pro klasické zdění; š profilu 110 mm; š průchodu 800 mm; h průchodu 1 970 mm; L; závěsy kapsové | kus | 4 |  | 0 |  | 0 |  | 0 | 21 | 0 | 0.018 | 0.07 | 0 | 0 | SPCM | RTS 19/ I | RTS 19/ I | 0 | 0 |  | Specifikace |  |  |  | POL3_1
|  | D 1.1.9 U33 80 : 3 |  | 3 | [22 empty] | VV | 0
|  | U34-80 : 1 |  | 1 | [22 empty] | VV | 0
44 | 553306131R | zárubeň kovová hranatá, s drážkou, s těsněním; pro klasické zdění; š profilu 110 mm; š průchodu 900 mm; h průchodu 1 970 mm; P; závěsy kapsové | kus | 6 |  | 0 |  | 0 |  | 0 | 21 | 0 | 0.0185 | 0.11 | 0 | 0 | SPCM | RTS 19/ I | RTS 19/ I | 0 | 0 |  | Specifikace |  |  |  | POL3_1
|  | D 1.1.9 U33 : 1 |  | 1 | [22 empty] | VV | 0
|  | U34 : 5 |  | 5 | [22 empty] | VV | 0
45 | 553306140R | zárubeň kovová hranatá, s drážkou, s těsněním; pro klasické zdění; š profilu 110 mm; š průchodu 1 100 mm; h průchodu 1 970 mm; L; závěsy kapsové | kus | 1 |  | 0 |  | 0 |  | 0 | 21 | 0 | 0.0192 | 0.02 | 0 | 0 | SPCM | RTS 19/ I | RTS 19/ I | 0 | 0 |  | Specifikace |  |  |  | POL3_1
|  | D 1.1.9 U34 : 1 |  | 1 | [22 empty] | VV | 0
Díl: | 94 | Lešení a stavební výtahy |  |  |  | 0 |  | 0 |  | 0 |  | 0 |  | 0.69 |  | 0 |  |  |  |  | 27.34 | [5 empty] | DIL
46 | 941955001R00 | Lešení lehké pracovní pomocné pomocné, o výšce lešeňové podlahy do 1,2 m | m2 | 126.9019 |  | 0 |  | 0 |  | 0 | 21 | 0 | 0.00121 | 0.15 | 0 | 0 | 800-3 | RTS 19/ I | RTS 19/ I | 0.177 | 22.46 |  | Práce |  |  |  | POL1_1
|  | D 1.1.9 U3 : (5,54+3,6)*1,05 |  | 9.6 | [22 empty] | VV | 0
|  | D 1.1.9 U23 : (17,6*4,95-2,05*2,25)*1,05 |  | 86.63 | [22 empty] | VV | 0
|  | D 1.1.9 U17 : (4,9*3,025+4,075*2,9)*1,05 |  | 27.97 | [22 empty] | VV | 0
|  | D 1.1.9 U23 : 2,7*1 |  | 2.7 | [22 empty] | VV | 0
47 | 943943221R00 | Montáž lešení prostorového lehkého bez podlah výšky do 10 m | m3 | 37.44 |  | 0 |  | 0 |  | 0 | 21 | 0 | 0.00735 | 0.28 | 0 | 0 | 800-3 | RTS 19/ I | RTS 19/ I | 0.033 | 1.24 |  | Práce |  |  |  | POL1_1
|  | pro zatížení podlahové plochy do 2 kPa (200 kg/m2), | [24 empty] | SPI
|  | D 1.1.9 U19 : 1,8*2*10,4 |  | 37.44 | [22 empty] | VV | 0
48 | 943943291R00 | Montáž lešení prostorového lehkého bez podlah příplatek za půdorysnou plochu do 6 m2 | m3 | 37.44 |  | 0 |  | 0 |  | 0 | 21 | 0 | 0 | 0 | 0 | 0 | 800-3 | RTS 19/ I | RTS 19/ I | 0.006 | 0.22 |  | Práce |  |  |  | POL1_1
|  | pro zatížení podlahové plochy do 2 kPa (200 kg/m2), | [24 empty] | SPI
49 | 943943292R00 | Montáž lešení prostorového lehkého bez podlah příplatek za každý další i započatý měsíc použití lešení pro zatížení podlahové plochy do 2 kPa (200 kg/m2) | m3 | 74.88 |  | 0 |  | 0 |  | 0 | 21 | 0 | 0.00012 | 0.01 | 0 | 0 | 800-3 | RTS 19/ I | RTS 19/ I | 0.001 | 0.07 |  | Práce |  |  |  | POL1_1
|  | pro zatížení podlahové plochy do 2 kPa (200 kg/m2), | [24 empty] | SPI
|  | D 1.1.9 U19 : 1,8*2*10,4*2 |  | 74.88 | [22 empty] | VV | 0
50 | 943943821R00 | Demontáž lešení prostorového lehkého výšky do 10 m | m3 | 37.44 |  | 0 |  | 0 |  | 0 | 21 | 0 | 0 | 0 | 0 | 0 | 800-3 | RTS 19/ I | RTS 19/ I | 0.021 | 0.79 |  | Práce |  |  |  | POL1_1
|  | bez podlah pro zatížení podlahové plochy do 2 kPa (200 kg/m2), | [24 empty] | SPI
51 | 943955141R00 | Montáž lešeňové podlahy ve světlíku nebo šachtě o půdorysné ploše do 6 m2 s příčníky nebo podélníky, | m2 | 14.4 |  | 0 |  | 0 |  | 0 | 21 | 0 | 0.01691 | 0.24 | 0 | 0 | 800-3 | RTS 19/ I | RTS 19/ I | 0.089 | 1.28 |  | Práce |  |  |  | POL1_1
|  | D 1.1.9 U19 : 1,8*2*4 |  | 14.4 | [22 empty] | VV | 0
52 | 943955191R00 | Montáž lešeňové podlahy příplatek k ceně za každý další i započatý měsíc použití lešení s příčníky nebo podélníky | m2 | 28.8 |  | 0 |  | 0 |  | 0 | 21 | 0 | 0.0004 | 0.01 | 0 | 0 | 800-3 | RTS 19/ I | RTS 19/ I | 0.002 | 0.06 |  | Práce |  |  |  | POL1_1
|  | D 1.1.9 U19 : 1,8*2*4*2 |  | 28.8 | [22 empty] | VV | 0
53 | 943955841R00 | Demontáž lešeňové podlahy ve světlíku nebo šachtě o půdorysné ploše do 6 m2 s příčníky nebo podélníky, | m2 | 14.4 |  | 0 |  | 0 |  | 0 | 21 | 0 | 0 | 0 | 0 | 0 | 800-3 | RTS 19/ I | RTS 19/ I | 0.085 | 1.22 |  | Práce |  |  |  | POL1_1
Díl: | 95 | Dokončovací konstrukce na pozemních stavbách |  |  |  | 0 |  | 0 |  | 0 |  | 0 |  | 0.02 |  | 0 |  |  |  |  | 69.89 | [5 empty] | DIL
54 | 952901111R00 | Vyčištění budov a ostatních objektů budov bytové nebo občanské výstavby - zametení a umytí podlah, dlažeb, obkladů, schodů v místnostech, chodbách a schodištích, vyčištění a umytí oken, dveří s rámy, zárubněmi, umytí a vyčištění jiných zasklených a natíraných ploch a zařizovacích předmětů před předáním do užívání světlá výška podlaží do 4 m | m2 | 226.9019 |  | 0 |  | 0 |  | 0 | 21 | 0 | 4e-05 | 0.01 | 0 | 0 | 801-1 | RTS 19/ I | RTS 19/ I | 0.308 | 69.89 |  | Práce |  |  |  | POL1_1
|  | D 1.1.9 U3 : (5,54+3,6)*1,05 |  | 9.6 | [22 empty] | VV | 0
|  | D 1.1.9 U23 : (17,6*4,95-2,05*2,25)*1,05 |  | 86.63 | [22 empty] | VV | 0
|  | D 1.1.9 U17 : (4,9*3,025+4,075*2,9)*1,05 |  | 27.97 | [22 empty] | VV | 0
|  | D 1.1.9 U23 : 2,7*1 |  | 2.7 | [22 empty] | VV | 0
|  | ostatní cesty : 100 |  | 100 | [22 empty] | VV | 0
55 | 953922114T00 | Montáž tvarovky větrací DN 100- 200mm | kus | 4 |  | 0 |  | 0 |  | 0 | 21 | 0 | 0.00281 | 0.01 | 0 | 0 |  | Vlastní | Indiv | 0 | 0 |  | Práce |  |  |  | POL1_1
|  | D 1.1.9 U36 : 4 |  | 4 | [22 empty] | VV | 0
56 | 598961317T | Mřížka nerezová DN125mm | kus | 4 |  | 0 |  | 0 |  | 0 | 21 | 0 | 0.0003 | 0 | 0 | 0 |  | Vlastní | Indiv | 0 | 0 |  | Specifikace |  |  |  | POL3_1
|  | parametry dle PD | [24 empty] | POP
|  | D 1.1.9 U36 : 4 |  | 4 | [22 empty] | VV | 0
Díl: | 96 | Bourání konstrukcí |  |  |  | 0 |  | 0 |  | 0 |  | 0 |  | 0.05 |  | 23.86 |  |  |  |  | 198.46 | [5 empty] | DIL
57 | 919735123R00 | Řezání stávajících krytů nebo podkladů betonových, hloubky přes 100 do 150 mm | m | 3.1 |  | 0 |  | 0 |  | 0 | 21 | 0 | 0 | 0 | 0 | 0 | 822-1 | RTS 19/ I | RTS 19/ I | 0.11 | 0.34 |  | Práce |  |  |  | POL1_1
|  | včetně spotřeby vody | [24 empty] | SPI
|  | D 1.1.5 B11 : (0,3+1,25)*2 |  | 3.1 | [22 empty] | VV | 0
58 | 962031116R00 | Bourání příček z cihel pálených plných, tloušťky 140 mm | m2 | 15.0078 |  | 0 |  | 0 |  | 0 | 21 | 0 | 0.00067 | 0.01 | 0.319 | 4.79 | 801-3 | RTS 19/ I | RTS 19/ I | 0.317 | 4.76 |  | Práce |  |  |  | POL1_1
|  | nebo vybourání otvorů průřezové plochy přes 4 m2 v příčkách, včetně pomocného lešení o výšce podlahy do 1900 mm a pro zatížení do 1,5 kPa (150 kg/m2), | [24 empty] | SPI |  | nebo vybourání otvorů průřezové plochy přes 4 m2 v příčkách, včetně pomocného lešení o výšce podlahy do 1900 mm a pro zatížení do 1,5 kPa (150 kg/m2),
|  | D 1.1.5 B4 : (3,00+2,13+0,7)*3,0-0,6*1,97*2*1,05 |  | 15.01 | [22 empty] | VV | 0
59 | 962031142R00 | Bourání příček z tvárnic pórobetonových, tloušťky 75 mm | m2 | 4.9389 |  | 0 |  | 0 |  | 0 | 21 | 0 | 0.00067 | 0 | 0.094 | 0.46 | 801-3 | RTS 19/ I | RTS 19/ I | 0.158 | 0.78 |  | Práce |  |  |  | POL1_1
|  | nebo vybourání otvorů průřezové plochy přes 4 m2 v příčkách, včetně pomocného lešení o výšce podlahy do 1900 mm a pro zatížení do 1,5 kPa (150 kg/m2), | [24 empty] | SPI |  | nebo vybourání otvorů průřezové plochy přes 4 m2 v příčkách, včetně pomocného lešení o výšce podlahy do 1900 mm a pro zatížení do 1,5 kPa (150 kg/m2),
|  | D 1.1.5 B5 : (0,47+0,67+0,92)*3,0-0,6*1,97*1,05 |  | 4.94 | [22 empty] | VV | 0
60 | 962036412R00 | Demontáž sádrokartonových, sádrovláknitých příček a předstěn předstěna, sádrokartonová bez minerální izolace, jednoduchá ocelová konstrukce, 1xopláštěná deskou tl. 12,5 mm | m2 | 7.0166 |  | 0 |  | 0 |  | 0 | 21 | 0 | 0.00033 | 0 | 0.01223 | 0.09 | 801-3 | RTS 19/ I | RTS 19/ I | 0.268 | 1.88 |  | Práce |  |  |  | POL1_1
|  | D 1.1.5 B23 opláštění VZT : 4,95*(0,6+0,75)*1,05 |  | 7.02 | [22 empty] | VV | 0
61 | 963016151R00 | Demontáž sádrokartonových a sádrovláknitých podhledů z desek bez minerální izolace, na dvouúrovňovém křížovém roštu, 1x opláštěné tl. 12,5 mm | m2 | 8.9775 |  | 0 |  | 0 |  | 0 | 21 | 0 | 0.00033 | 0 | 0.01235 | 0.11 | 801-3 | RTS 19/ I | RTS 19/ I | 0.346 | 3.11 |  | Práce |  |  |  | POL1_1
|  | D 1.1.5 B3 : 2,85*3,0*1,05 |  | 8.98 | [22 empty] | VV | 0
62 | 965081712RT1 | Bourání podlah z keramických dlaždic, tloušťky do 10 mm, plochy do 1 m2 | m2 | 12.0043 |  | 0 |  | 0 |  | 0 | 21 | 0 | 0 | 0 | 0.02 | 0.24 | 801-3 | RTS 19/ I | RTS 19/ I | 0.24 | 2.88 |  | Práce |  |  |  | POL1_1
|  | bez podkladního lože, s jakoukoliv výplní spár | [24 empty] | SPI
|  | D 1.1.5 B7 : (2,8*1,42+0,67*0,54+1,02*0,92+1,43*1,18+0,73*0,15+0,72*1,43+0,75*0,96)*1,05 |  | 9.26 | [22 empty] | VV | 0
|  | B26 : 2,9*0,9*1,05 |  | 2.74 | [22 empty] | VV | 0
63 | 965081702R00 | Bourání podlah Soklíků z dlažeb keramických tloušťky do 10 mm, výšky do 100 mm | m | 38.745 |  | 0 |  | 0 |  | 0 | 21 | 0 | 0 | 0 | 0.0004 | 0.02 | 801-3 | RTS 19/ I | RTS 19/ I | 0.07 | 2.71 |  | Práce |  |  |  | POL1_1
|  | bez podkladního lože, s jakoukoliv výplní spár | [24 empty] | SPI
|  | D 1.1.5 B8 : (19,2+2,7+1,8+0,9+17,4+1,8-5*1,0-1,51-1,55-0,83-0,9-1,31-1,2+18*0,3)*1,05 |  | 38.74 | [22 empty] | VV | 0
64 | 968061125R00 | Vyvěšení nebo zavěšení dřevěných křídel dveří, plochy do 2 m2 | kus | 13 |  | 0 |  | 0 |  | 0 | 21 | 0 | 0 | 0 | 0 | 0 | 801-3 | RTS 19/ I | RTS 19/ I | 0.05 | 0.65 |  | Práce |  |  |  | POL1_1
|  | oken, dveří a vrat, s uložením a opětovným zavěšením po provedení stavebních změn, | [24 empty] | SPI
|  | D 1.1.5 B2 : 4 |  | 4 | [22 empty] | VV | 0
|  | B10 80 : 3 |  | 3 | [22 empty] | VV | 0
|  | 90 : 5 |  | 5 | [22 empty] | VV | 0
|  | 110 : 1 |  | 1 | [22 empty] | VV | 0
65 | 968072455R00 | Vybourání a vyjmutí kovových rámů a rolet rámů, včetně pomocného lešení o výšce podlahy do 1900 mm a pro zatížení do 1,5 kPa (150 kg/m2) dveřních zárubní, plochy do 2 m2 | m2 | 22 |  | 0 |  | 0 |  | 0 | 21 | 0 | 0.00117 | 0.03 | 0.076 | 1.67 | 801-3 | RTS 19/ I | RTS 19/ I | 0.939 | 20.66 |  | Práce |  |  |  | POL1_1
|  | D 1.1.5 B28 : 0,6*2*5 |  | 6 | [22 empty] | VV | 0
|  | 0,8*2*3 |  | 4.8 | [22 empty] | VV | 0
|  | 0,9*2*5 |  | 9 | [22 empty] | VV | 0
|  | 1,1*2*1 |  | 2.2 | [22 empty] | VV | 0
66 | 970031160R00 | Jádrové vrtání, kruhové prostupy v cihelném zdivu jádrové vrtání, do D 160 mm | m | 0.35 |  | 0 |  | 0 |  | 0 | 21 | 0 | 0 | 0 | 0.03617 | 0.01 | 801-3 | RTS 19/ I | RTS 19/ I | 4 | 1.4 |  | Práce |  |  |  | POL1_1
|  | D 1.1.5 B23 : 0,35 |  | 0.35 | [22 empty] | VV | 0
67 | 970251300R00 | Řezání železobetonu hloubka řezu 300 mm | m | 5.2 |  | 0 |  | 0 |  | 0 | 21 | 0 | 0 | 0 | 0.00046 | 0 | 801-3 | RTS 19/ I | RTS 19/ I | 3 | 15.6 |  | Práce |  |  |  | POL1_1
|  | D 1.1.1-D 1.1.2 : 2*2+1,2 |  | 5.2 | [22 empty] | VV | 0
68 | 971033331R00 | Vybourání otvorů ve zdivu cihelném z jakýchkoliv cihel pálených na jakoukoliv maltu vápenou nebo vápenocementovou, plochy do 0,09 m2, tloušťky do 150 mm | kus | 1 |  | 0 |  | 0 |  | 0 | 21 | 0 | 0.00034 | 0 | 0.025 | 0.03 | 801-3 | RTS 19/ I | RTS 19/ I | 0.213 | 0.21 |  | Práce |  |  |  | POL1_1
|  | základovém nebo nadzákladovém, | [24 empty] | SPI
|  | D 1.1.5 B12 : 1 |  | 1 | [22 empty] | VV | 0
69 | 971033641R00 | Vybourání otvorů ve zdivu cihelném z jakýchkoliv cihel pálených na jakoukoliv maltu vápenou nebo vápenocementovou, plochy do 4 m2, tloušťky do 300 mm | m3 | 3.0618 |  | 0 |  | 0 |  | 0 | 21 | 0 | 0.00182 | 0.01 | 1.8 | 5.51 | 801-3 | RTS 19/ I | RTS 19/ I | 3.196 | 9.79 |  | Práce |  |  |  | POL1_1
|  | základovém nebo nadzákladovém, | [24 empty] | SPI
|  | D 1.1.5 B17 : 1,8*2,7*1,05*0,3*2 |  | 3.06 | [22 empty] | VV | 0
70 | 971033651R00 | Vybourání otvorů ve zdivu cihelném z jakýchkoliv cihel pálených na jakoukoliv maltu vápenou nebo vápenocementovou, plochy do 4 m2, tloušťky do 600 mm | m3 | 0.89775 |  | 0 |  | 0 |  | 0 | 21 | 0 | 0.00182 | 0 | 1.8 | 1.62 | 801-3 | RTS 19/ I | RTS 19/ I | 3.608 | 3.24 |  | Práce |  |  |  | POL1_1
|  | základovém nebo nadzákladovém, | [24 empty] | SPI
|  | D 1.1.5 B14 : 2*0,9*0,475*1,05 |  | 0.9 | [22 empty] | VV | 0
71 | 972055691R00 | Vybourání otvorů ve stropech nebo klenbách z dutých prefabrikátů plochy do 4 m2, tloušťky přes 120 mm | m3 | 0.74313 |  | 0 |  | 0 |  | 0 | 21 | 0 | 0 | 0 | 2.1 | 1.56 | 801-3 | RTS 19/ I | RTS 19/ I | 15.741 | 11.7 |  | Práce |  |  |  | POL1_1
|  | bez odstranění podlahy a násypu, | [24 empty] | SPI
|  | D 1.1.1-D 1.1.2 B16 : 2,05*1,45*0,25 |  | 0.74 | [22 empty] | VV | 0
72 | 973031824R00 | Vysekání v cihelném zdivu výklenků a kapes kapes pro zavázání nových zdí na jakoukoliv maltu vápennou nebo vápenocementovou, tloušťky do 300 mm | m | 6 |  | 0 |  | 0 |  | 0 | 21 | 0 | 0 | 0 | 0.009 | 0.05 | 801-3 | RTS 19/ I | RTS 19/ I | 0.61 | 3.66 |  | Práce |  |  |  | POL1_1
|  | D 1.1.1-D 1.1.2 : 3*2 |  | 6 | [22 empty] | VV | 0
73 | 974031666R00 | Vysekání rýh v jakémkoliv zdivu cihelném pro vtahování nosníků do zdí, před vybouráním otvorů do hloubky 150 mm, při výšce nosníku do 250 mm | m | 9.9 |  | 0 |  | 0 |  | 0 | 21 | 0 | 0 | 0 | 0.065 | 0.64 | 801-3 | RTS 19/ I | RTS 19/ I | 0.93 | 9.21 |  | Práce |  |  |  | POL1_1
|  | D 1.1.5 B14 : 1,2*3 |  | 3.6 | [22 empty] | VV | 0
|  | B17 : 2,1*3 |  | 6.3 | [22 empty] | VV | 0
74 | 974042567R00 | Vysekání rýh v betonové a jiné monolitické dlažbě do hloubky 150 mm, šířky do 300 mm | m | 1.6275 |  | 0 |  | 0 |  | 0 | 21 | 0 | 0 | 0 | 0.099 | 0.16 | 801-3 | RTS 19/ I | RTS 19/ I | 1.536 | 2.5 |  | Práce |  |  |  | POL1_1
|  | s betonovým podkladem, | [24 empty] | SPI
|  | D 1.1.5 B11 : (0,3+1,25)*1,05 |  | 1.63 | [22 empty] | VV | 0
75 | 978013191R00 | Otlučení omítek vápenných nebo vápenocementových vnitřních s vyškrabáním spár, s očištěním zdiva stěn, v rozsahu do 100 % | m2 | 104.4939 |  | 0 |  | 0 |  | 0 | 21 | 0 | 0 | 0 | 0.046 | 4.81 | 801-3 | RTS 19/ I | RTS 19/ I | 0.26 | 27.17 |  | Práce |  |  |  | POL1_1
|  | D 1.1.5 B11 : (2,0+0,15+2,9)*1,0*1,05 |  | 5.3 | [22 empty] | VV | 0
|  | B26 : (0,9+2,9)*2*3,0-0,7*2,02+2,02*2*0,3+0,9*0,3*1,05 |  | 22.88 | [22 empty] | VV | 0
|  | B27 : (10,4*(1,8*2+1,2*2)-3*1,31*2,11+3,0*(2,05+2,25+0,55+1,8)-1,31*2,11+0,25*(1,31+2*2,11))*1,05 |  | 76.31 | [22 empty] | VV | 0
76 | 978059511R00 | Odsekání a odebrání obkladů stěn z obkládaček vnitřních z jakýchkoliv materiálů, plochy do 1 m2 | m2 | 6.153 |  | 0 |  | 0 |  | 0 | 21 | 0 | 0 | 0 | 0.068 | 0.42 | 801-3 | RTS 19/ I | RTS 19/ I | 0.69 | 4.25 |  | Práce |  |  |  | POL1_1
|  | včetně otlučení podkladní omítky až na zdivo, | [24 empty] | SPI
|  | D 1.1.5 B9 : 1,1*1,2*1,05 |  | 1.39 | [22 empty] | VV | 0
|  | B22 : 1,1*1,25*1,05 |  | 1.44 | [22 empty] | VV | 0
|  | B21 sokl : (19,2*2+1,8*2-7*1,0-0,9-1,5+0,3*2-1,55)*0,1*1,05 |  | 3.32 | [22 empty] | VV | 0
77 | 978059521R00 | Odsekání a odebrání obkladů stěn z obkládaček vnitřních z jakýchkoliv materiálů, plochy do 2 m2 | m2 | 2.8298 |  | 0 |  | 0 |  | 0 | 21 | 0 | 0 | 0 | 0.068 | 0.19 | 801-3 | RTS 19/ I | RTS 19/ I | 0.48 | 1.36 |  | Práce |  |  |  | POL1_1
|  | včetně otlučení podkladní omítky až na zdivo, | [24 empty] | SPI
|  | D 1.1.5 B9 : 1,1*1,2*1,05 |  | 1.39 | [22 empty] | VV | 0
|  | B22 : 1,1*1,25*1,05 |  | 1.44 | [22 empty] | VV | 0
78 | 978059531R00 | Odsekání a odebrání obkladů stěn z obkládaček vnitřních z jakýchkoliv materiálů, plochy přes 2 m2 | m2 | 21.7442 |  | 0 |  | 0 |  | 0 | 21 | 0 | 0 | 0 | 0.068 | 1.48 | 801-3 | RTS 19/ I | RTS 19/ I | 0.3 | 6.52 |  | Práce |  |  |  | POL1_1
|  | včetně otlučení podkladní omítky až na zdivo, | [24 empty] | SPI
|  | D 1.1.5 B6 : (2,85*2+0,38+0,92+1,02*2)*1,6*1,05 |  | 15.19 | [22 empty] | VV | 0
|  | B18 : (0,36+0,87+0,55)*1,4 |  | 2.49 | [22 empty] | VV | 0
|  | B20 : (0,36+1,8+0,55)*1,5 |  | 4.07 | [22 empty] | VV | 0
79 | 979011111R00 | Svislá doprava suti a vybouraných hmot za prvé podlaží nad nebo pod základním podlažím | t | 23.8586 |  | 0 |  | 0 |  | 0 | 21 | 0 | 0 | 0 | 0 | 0 | 801-3 | RTS 19/ I | RTS 19/ I | 0.933 | 22.26 |  | Práce |  |  |  | POL1_3
80 | 979081111R00 | Odvoz suti a vybouraných hmot na skládku do 1 km | t | 23.8586 |  | 0 |  | 0 |  | 0 | 21 | 0 | 0 | 0 | 0 | 0 | 801-3 | RTS 19/ I | RTS 19/ I | 0.49 | 11.69 |  | Práce |  |  |  | POL1_3
|  | Včetně naložení na dopravní prostředek a složení na skládku, bez poplatku za skládku. | [24 empty] | POP
|  | Výkaz výměr obsahuje pro manipulaci s vytěženou zeminou, popřípadě s vybouranými hmotami, položky, které jsou limitovány určitou vzdáleností pro vodorovné přemístění. Místo pro uložení vytěžené zeminy či vybouraných hmot si zajišťuje uchazeč dle svého technologického plánu a je na uchazeči jaká místa pro uložení zeminy či vybouraných hmot zvolí. Do nabídkové ceny musí uchazeč zakalkulovat skutečné náklady podle odvozní vzdálenosti bez ohledu na to, jaká vzdálenost je uvedená v popise položky.Platí pro všechny položky vodorovného přemístění zeminy, suti, či vybouraných hmot. | [24 empty] | POP |  | Výkaz výměr obsahuje pro manipulaci s vytěženou zeminou, popřípadě s vybouranými hmotami, položky, které jsou limitovány určitou vzdáleností pro vodorovné přemístění. Místo pro uložení vytěžené zeminy či vybouraných hmot si zajišťuje uchazeč dle svého technologického plánu a je na uchazeči jaká místa pro uložení zeminy či vybouraných hmot zvolí. Do nabídkové ceny musí uchazeč zakalkulovat skutečné náklady podle odvozní vzdálenosti bez ohledu na to, jaká vzdálenost je uvedená v popise položky.Platí pro všechny položky vodorovného přemístění zeminy, suti, či vybouraných hmot.
81 | 979081121R00 | Odvoz suti a vybouraných hmot na skládku příplatek za každý další 1 km | t | 357.8791 |  | 0 |  | 0 |  | 0 | 21 | 0 | 0 | 0 | 0 | 0 | 801-3 | RTS 19/ I | RTS 19/ I | 0 | 0 |  | Práce |  |  |  | POL1_3
|  | Výkaz výměr obsahuje pro manipulaci s vytěženou zeminou, popřípadě s vybouranými hmotami, položky, které jsou limitovány určitou vzdáleností pro vodorovné přemístění. Místo pro uložení vytěžené zeminy či vybouraných hmot si zajišťuje uchazeč dle svého technologického plánu a je na uchazeči jaká místa pro uložení zeminy či vybouraných hmot zvolí. Do nabídkové ceny musí uchazeč zakalkulovat skutečné náklady podle odvozní vzdálenosti bez ohledu na to, jaká vzdálenost je uvedená v popise položky.Platí pro všechny položky vodorovného přemístění zeminy, suti, či vybouraných hmot. | [24 empty] | POP |  | Výkaz výměr obsahuje pro manipulaci s vytěženou zeminou, popřípadě s vybouranými hmotami, položky, které jsou limitovány určitou vzdáleností pro vodorovné přemístění. Místo pro uložení vytěžené zeminy či vybouraných hmot si zajišťuje uchazeč dle svého technologického plánu a je na uchazeči jaká místa pro uložení zeminy či vybouraných hmot zvolí. Do nabídkové ceny musí uchazeč zakalkulovat skutečné náklady podle odvozní vzdálenosti bez ohledu na to, jaká vzdálenost je uvedená v popise položky.Platí pro všechny položky vodorovného přemístění zeminy, suti, či vybouraných hmot.
82 | 979082111R00 | Vnitrostaveništní doprava suti a vybouraných hmot do 10 m | t | 23.8586 |  | 0 |  | 0 |  | 0 | 21 | 0 | 0 | 0 | 0 | 0 | 801-3 | RTS 19/ I | RTS 19/ I | 0.942 | 22.47 |  | Práce |  |  |  | POL1_3
83 | 979082121R00 | Vnitrostaveništní doprava suti a vybouraných hmot příplatek k ceně za každých dalších 5 m | t | 71.5758 |  | 0 |  | 0 |  | 0 | 21 | 0 | 0 | 0 | 0 | 0 | 801-3 | RTS 19/ I | RTS 19/ I | 0.105 | 7.52 |  | Práce |  |  |  | POL1_3
84 | 979990001R00 | Poplatek za skládku stavební suti | t | 23.8586 |  | 0 |  | 0 |  | 0 | 21 | 0 | 0 | 0 | 0 | 0 | 801-3 | RTS 19/ I | RTS 18/ II | 0 | 0 |  | Práce |  |  |  | POL1_3
85 | 979093111R00 | Uložení suti na skládku bez zhutnění | t | 23.8586 |  | 0 |  | 0 |  | 0 | 21 | 0 | 0 | 0 | 0 | 0 | 800-6 | RTS 19/ I | RTS 19/ I | 0.006 | 0.14 |  | Práce |  |  |  | POL1_3
|  | s hrubým urovnáním, | [24 empty] | SPI
|  | Výkaz výměr obsahuje pro manipulaci s vytěženou zeminou, popřípadě s vybouranými hmotami, položky, které jsou limitovány určitou vzdáleností pro vodorovné přemístění. Místo pro uložení vytěžené zeminy či vybouraných hmot si zajišťuje uchazeč dle svého technologického plánu a je na uchazeči jaká místa pro uložení zeminy či vybouraných hmot zvolí. Do nabídkové ceny musí uchazeč zakalkulovat skutečné náklady podle odvozní vzdálenosti bez ohledu na to, jaká vzdálenost je uvedená v popise položky.Platí pro všechny položky vodorovného přemístění zeminy, suti, či vybouraných hmot. | [24 empty] | POP |  | Výkaz výměr obsahuje pro manipulaci s vytěženou zeminou, popřípadě s vybouranými hmotami, položky, které jsou limitovány určitou vzdáleností pro vodorovné přemístění. Místo pro uložení vytěžené zeminy či vybouraných hmot si zajišťuje uchazeč dle svého technologického plánu a je na uchazeči jaká místa pro uložení zeminy či vybouraných hmot zvolí. Do nabídkové ceny musí uchazeč zakalkulovat skutečné náklady podle odvozní vzdálenosti bez ohledu na to, jaká vzdálenost je uvedená v popise položky.Platí pro všechny položky vodorovného přemístění zeminy, suti, či vybouraných hmot.
Díl: | 99 | Staveništní přesun hmot |  |  |  | 0 |  | 0 |  | 0 |  | 0 |  | 0 |  | 0 |  |  |  |  | 62.82 | [5 empty] | DIL
86 | 999281111R00 | Přesun hmot pro opravy a údržbu objektů pro opravy a údržbu dosavadních objektů včetně vnějších plášťů výšky do 25 m, | t | 24.3786 |  | 0 |  | 0 |  | 0 | 21 | 0 | 0 | 0 | 0 | 0 | 801-4 | RTS 19/ I | RTS 19/ I | 2.577 | 62.82 |  | Práce |  |  |  | POL1_1
|  | oborů 801, 803, 811 a 812 | [24 empty] | SPI
Díl: | 721 | Vnitřní kanalizace |  |  |  | 0 |  | 0 |  | 0 |  | 0 |  | 0.01 |  | 0 |  |  |  |  | 15.82 | [5 empty] | DIL
87 | 721170902R00 | Opravy odpadního potrubí novodurového vsazení odbočky, do D 40 mm | kus | 1 |  | 0 |  | 0 |  | 0 | 21 | 0 | 0.00012 | 0 | 0 | 0 | 800-721 | RTS 19/ I | RTS 19/ I | 0.399 | 0.4 |  | Práce |  |  |  | POL1_7
|  | D 1.1.9 U11 : 1 |  | 1 | [22 empty] | VV | 0
88 | 721170909R00 | Opravy odpadního potrubí novodurového vsazení odbočky, D 110, D 114 | kus | 1 |  | 0 |  | 0 |  | 0 | 21 | 0 | 0.00074 | 0 | 0 | 0 | 800-721 | RTS 19/ I | RTS 19/ I | 0.923 | 0.92 |  | Práce |  |  |  | POL1_7
|  | D 1.1.6 : 1 |  | 1 | [22 empty] | VV | 0
89 | 721176105R00 | Potrubí HT připojovací vnější průměr D 110 mm, tloušťka stěny 2,7 mm, DN 100 | m | 6 |  | 0 |  | 0 |  | 0 | 21 | 0 | 0.00152 | 0.01 | 0 | 0 | 800-721 | RTS 19/ I | RTS 19/ I | 1.173 | 7.04 |  | Práce |  |  |  | POL1_7
|  | včetně tvarovek, objímek. Bez zednických výpomocí. | [24 empty] | SPI
|  | Potrubí včetně tvarovek.Dodavatel je povinen zakalkulovat veškeré zednické přípomoce | [24 empty] | POP
|  | D 1.1.6 : 6 |  | 6 | [22 empty] | VV | 0
90 | 721176102R00 | Potrubí HT připojovací vnější průměr D 40 mm, tloušťka stěny 1,8 mm, DN 40 | m | 1.5 |  | 0 |  | 0 |  | 0 | 21 | 0 | 0.00038 | 0 | 0 | 0 | 800-721 | RTS 19/ I | RTS 19/ I | 0.32 | 0.48 |  | Práce |  |  |  | POL1_7
|  | včetně tvarovek, objímek. Bez zednických výpomocí. | [24 empty] | SPI
|  | D 1.1.9 U11 : 1,5 |  | 1.5 | [22 empty] | VV | 0
91 | 721176103R00 | Potrubí HT připojovací vnější průměr D 50 mm, tloušťka stěny 1,8 mm, DN 50 | m | 8 |  | 0 |  | 0 |  | 0 | 21 | 0 | 0.00047 | 0 | 0 | 0 | 800-721 | RTS 19/ I | RTS 19/ I | 0.359 | 2.87 |  | Práce |  |  |  | POL1_7
|  | včetně tvarovek, objímek. Bez zednických výpomocí. | [24 empty] | SPI
|  | D 1.1.6 : 8 |  | 8 | [22 empty] | VV | 0
92 | 721176104R00 | Potrubí HT připojovací vnější průměr D 75 mm, tloušťka stěny 1,9 mm, DN 70 | m | 4 |  | 0 |  | 0 |  | 0 | 21 | 0 | 0.0007 | 0 | 0 | 0 | 800-721 | RTS 19/ I | RTS 19/ I | 0.452 | 1.81 |  | Práce |  |  |  | POL1_7
|  | včetně tvarovek, objímek. Bez zednických výpomocí. | [24 empty] | SPI
|  | D 1.1.6 : 4 |  | 4 | [22 empty] | VV | 0
93 | 721194104R00 | Zřízení přípojek na potrubí D 40 mm, materiál ve specifikaci | ks | 4 |  | 0 |  | 0 |  | 0 | 21 | 0 | 0 | 0 | 0 | 0 | 800-721 | RTS 19/ I | RTS 19/ I | 0.157 | 0.63 |  | Práce |  |  |  | POL1_7
|  | vyvedení a upevnění odpadních výpustek, | [24 empty] | SPI
|  | D 1.1.6 : 4 |  | 4 | [22 empty] | VV | 0
94 | 721194109R00 | Zřízení přípojek na potrubí D 110 mm, materiál ve specifikaci | ks | 1 |  | 0 |  | 0 |  | 0 | 21 | 0 | 0 | 0 | 0 | 0 | 800-721 | RTS 19/ I | RTS 19/ I | 0.259 | 0.26 |  | Práce |  |  |  | POL1_7
|  | vyvedení a upevnění odpadních výpustek, | [24 empty] | SPI
|  | D 1.1.9 U1 : 1 |  | 1 | [22 empty] | VV | 0
95 | 721223424RT1 | Vpusť podlahová se zápachovou uzávěrkou průměr 50, 75 110 mm, se svislým odtokem,147x147mm/138x138mm, včetně dodávky materiálu | kus | 1 |  | 0 |  | 0 |  | 0 | 21 | 0 | 0.00118 | 0 | 0 | 0 | 800-721 | RTS 19/ I | RTS 19/ I | 0.2 | 0.2 |  | Práce |  |  |  | POL1_7
|  | D 1.1.9 U11 : 1 |  | 1 | [22 empty] | VV | 0
96 | 721290112R00 | Zkouška těsnosti kanalizace v objektech vodou, DN 200 | m | 20 |  | 0 |  | 0 |  | 0 | 21 | 0 | 0 | 0 | 0 | 0 | 800-721 | RTS 19/ I | RTS 19/ I | 0.059 | 1.18 |  | Práce |  |  |  | POL1_7
97 | 72125 | veškeré zednické výpomoci související s montáží a napojením potrubí | ks | 1 |  | 0 |  | 0 |  | 0 | 21 | 0 | 0 | 0 | 0 | 0 |  | Vlastní | Indiv | 0 | 0 |  | Práce |  |  |  | POL1_1
|  | D 1.1.5 B25 : 1 |  | 1 | [22 empty] | VV | 0
98 | 998721103R00 | Přesun hmot pro vnitřní kanalizaci v objektech výšky do 24 m | t | 0.01829 |  | 0 |  | 0 |  | 0 | 21 | 0 | 0 | 0 | 0 | 0 | 800-721 | RTS 19/ I | RTS 19/ I | 1.575 | 0.03 |  | Práce |  |  |  | POL1_7
|  | 50 m vodorovně, měřeno od těžiště půdorysné plochy skládky do těžiště půdorysné plochy objektu | [24 empty] | SPI
Díl: | 722 | Vnitřní vodovod |  |  |  | 0 |  | 0 |  | 0 |  | 0 |  | 0.05 |  | 0 |  |  |  |  | 16.93 | [5 empty] | DIL
99 | 722170911R00 | Opravy vodovodního potrubí z plastových trubek vsazení odbočky D 32 mm | kus | 1 |  | 0 |  | 0 |  | 0 | 21 | 0 | 0.00602 | 0.01 | 0 | 0 | 800-721 | RTS 19/ I | RTS 19/ I | 0.699 | 0.7 |  | Práce |  |  |  | POL1_7
|  | D 1.1.6 : 1 |  | 1 | [22 empty] | VV | 0
100 | 722172331R00 | Potrubí z plastických hmot polypropylenové potrubí PP-R, D 20 mm, s 3,4 mm, PN 20, polyfúzně svařované, včetně zednických výpomocí | m | 10 |  | 0 |  | 0 |  | 0 | 21 | 0 | 0.00401 | 0.04 | 0 | 0 | 800-721 | RTS 19/ I | RTS 19/ I | 0.5429 | 5.43 |  | Práce |  |  |  | POL1_7
|  | včetně tvarovek, bez zednických výpomocí | [24 empty] | SPI
|  | D 1.1.6 : 10 |  | 10 | [22 empty] | VV | 0
101 | 722181243RT7 | Izolace vodovodního potrubí návleková z trubic z pěnového polyetylenu s povrchovou ochrannou polyetylenovou tkaninou, tloušťka stěny 13 mm, d 22 mm | m | 10 |  | 0 |  | 0 |  | 0 | 21 | 0 | 3e-05 | 0 | 0 | 0 | 800-721 | RTS 19/ I | RTS 19/ I | 0.129 | 1.29 |  | Práce |  |  |  | POL1_7
102 | 722190401R00 | Vyvedení a upevnění výpustek DN 15 | ks | 9 |  | 0 |  | 0 |  | 0 | 21 | 0 | 0 | 0 | 0 | 0 | 800-721 | RTS 19/ I | RTS 19/ I | 0.425 | 3.83 |  | Práce |  |  |  | POL1_7
|  | D 1.1.6 : 9 |  | 9 | [22 empty] | VV | 0
103 | 722220111R00 | Nástěnka nátrubková mosazná pro výtokový ventil, vnitřní závit, DN 15, PN 10, včetně dodávky materiálu | ks | 9 |  | 0 |  | 0 |  | 0 | 21 | 0 | 0 | 0 | 0 | 0 | 800-721 | RTS 19/ I | RTS 19/ I | 0.272 | 2.45 |  | Práce |  |  |  | POL1_7
104 | 734235122R00 | Kohout kulový, mosazný, DN 20, PN 42, vnitřní-vnitřní, včetně dodávky materiálu | kus | 1 |  | 0 |  | 0 |  | 0 | 21 | 0 | 0.00031 | 0 | 0 | 0 | 800-731 | RTS 19/ I | RTS 19/ I | 0.207 | 0.21 |  | Práce |  |  |  | POL1_7
105 | 722280106R00 | Tlakové zkoušky vodovodního potrubí do DN 32 | m | 10 |  | 0 |  | 0 |  | 0 | 21 | 0 | 0 | 0 | 0 | 0 | 800-721 | RTS 19/ I | RTS 19/ I | 0.029 | 0.29 |  | Práce |  |  |  | POL1_7
|  | D 1.1.6 : 10 |  | 10 | [22 empty] | VV | 0
106 | 722290234R00 | Proplach a dezinfekce vodovodního potrubí do DN 80 | m | 10 |  | 0 |  | 0 |  | 0 | 21 | 0 | 1e-05 | 0 | 0 | 0 | 800-721 | RTS 19/ I | RTS 19/ I | 0.062 | 0.62 |  | Práce |  |  |  | POL1_7
107 | 725810402R00 | Ventily ventil uzavírací pro do rozvodu vytápění a sanity; kulový, těleso mosaz.rohový, bez připojovací trubičky, DN 10 mm | soubor | 9 |  | 0 |  | 0 |  | 0 | 21 | 0 | 0.00017 | 0 | 0 | 0 | 800-721 | RTS 19/ I | RTS 19/ I | 0.227 | 2.04 |  | Práce |  |  |  | POL1_7
|  | D 1.1.6 : 9 |  | 9 | [22 empty] | VV | 0
108 | 72225 | veškeré zednické výpomoci související s montáží a napojením potrubí | ks | 1 |  | 0 |  | 0 |  | 0 | 21 | 0 | 0 | 0 | 0 | 0 |  | Vlastní | Indiv | 0 | 0 |  | Práce |  |  |  | POL1_1
|  | D 1.1.5 B25 : 1 |  | 1 | [22 empty] | VV | 0
109 | 998722103R00 | Přesun hmot pro vnitřní vodovod v objektech výšky do 24 m | t | 0.04836 |  | 0 |  | 0 |  | 0 | 21 | 0 | 0 | 0 | 0 | 0 | 800-721 | RTS 19/ I | RTS 19/ I | 1.421 | 0.07 |  | Práce |  |  |  | POL1_7
|  | vodorovně do 50 m | [24 empty] | SPI
Díl: | 723 | Vnitřní plynovod |  |  |  | 0 |  | 0 |  | 0 |  | 0 |  | 0 |  | 0.01 |  |  |  |  | 1.38 | [5 empty] | DIL
110 | 723120804R00 | Demontáž potrubí svařovaného z trubek závitových do DN 25 | m | 5 |  | 0 |  | 0 |  | 0 | 21 | 0 | 0.00011 | 0 | 0.00215 | 0.01 | 800-721 | RTS 19/ I | RTS 19/ I | 0.03 | 0.15 |  | Práce |  |  |  | POL1_7
111 | 723190901R00 | Opravy plynovodního potrubí doplňkové práce uzavření nebo otevření plynového potrubí při opravách | kus | 2 |  | 0 |  | 0 |  | 0 | 21 | 0 | 0 | 0 | 0 | 0 | 800-721 | RTS 19/ I | RTS 19/ I | 0.064 | 0.13 |  | Práce |  |  |  | POL1_7
|  | D 1.1.5 B25 : 2 |  | 2 | [22 empty] | VV | 0
112 | 723190907R00 | Opravy plynovodního potrubí doplňkové práce odvzdušnění a napuštění plynového potrubí | m | 5 |  | 0 |  | 0 |  | 0 | 21 | 0 | 0 | 0 | 0 | 0 | 800-721 | RTS 19/ I | RTS 19/ I | 0.062 | 0.31 |  | Práce |  |  |  | POL1_7
|  | D 1.1.5 B25 : 5 |  | 5 | [22 empty] | VV | 0
113 | 723190909R00 | Opravy plynovodního potrubí doplňkové práce neúřední tlaková zkouška dosavadního potrubí | kus | 1 |  | 0 |  | 0 |  | 0 | 21 | 0 | 0 | 0 | 0 | 0 | 800-721 | RTS 19/ I | RTS 19/ I | 0.482 | 0.48 |  | Práce |  |  |  | POL1_7
|  | D 1.1.5 B25 : 1 |  | 1 | [22 empty] | VV | 0
114 | 723190913R00 | Opravy plynovodního potrubí navaření odbočky na potrubí DN 20 | kus | 1 |  | 0 |  | 0 |  | 0 | 21 | 0 | 0.00025 | 0 | 0 | 0 | 800-721 | RTS 19/ I | RTS 19/ I | 0.31 | 0.31 |  | Práce |  |  |  | POL1_7
|  | D 1.1.5 B25 : 1 |  | 1 | [22 empty] | VV | 0
115 | 72325 | veškeré zednické výpomoci a revizní práce související se zkrácením potrubí | ks | 1 |  | 0 |  | 0 |  | 0 | 21 | 0 | 0 | 0 | 0 | 0 |  | Vlastní | Indiv | 0 | 0 |  | Práce |  |  |  | POL1_1
|  | D 1.1.5 B25 : 1 |  | 1 | [22 empty] | VV | 0
116 | 998723103R00 | Přesun hmot pro vnitřní plynovod v objektech výšky do 24 m | t | 0.0008 |  | 0 |  | 0 |  | 0 | 21 | 0 | 0 | 0 | 0 | 0 | 800-721 | RTS 19/ I | RTS 19/ I | 1.427 | 0 |  | Práce |  |  |  | POL1_7
|  | vodorovně do 50 m | [24 empty] | SPI
Díl: | 725 | Zařizovací předměty |  |  |  | 0 |  | 0 |  | 0 |  | 0 |  | 0.16 |  | 0.22 |  |  |  |  | 20.86 | [5 empty] | DIL
117 | 725110815T00 | demontáž závěsného WC včetně splach. tlačítka a uskladnění pro další použití | soubor | 3 |  | 0 |  | 0 |  | 0 | 21 | 0 | 0 | 0 | 0.0342 | 0.1 |  | Vlastní | Indiv | 0 | 0 |  | Práce |  |  |  | POL1_7
|  | D 1.1.5 B1 : 3 |  | 3 | [22 empty] | VV | 0
118 | 725014141R00 | Klozetové mísy závěsné pro ZTP, bilé, hluboké splachování, zadní, včetně sedátka, šířka 360 mm, hloubka 700 mm, výška 480 mm | soubor | 1 |  | 0 |  | 0 |  | 0 | 21 | 0 | 0.01889 | 0.02 | 0 | 0 | 800-721 | RTS 19/ I | RTS 19/ I | 0.973 | 0.97 |  | Práce |  |  |  | POL1_7
|  | D 1.1.9 U1 : 1 |  | 1 | [22 empty] | VV | 0
119 | 725119401R00 | Doplňky Montáž doplňků zařízení záchodů předstěnový systém | soubor | 1 |  | 0 |  | 0 |  | 0 | 21 | 0 | 0 | 0 | 0 | 0 | 800-721 | RTS 19/ I | RTS 19/ I | 1.77 | 1.77 |  | Práce |  |  |  | POL1_7
|  | D 1.1.9 U1 : 1 |  | 1 | [22 empty] | VV | 0
120 | 725122813R00 | Demontáž pisoárů s nádrží + 1 záchodkem | soubor | 1 |  | 0 |  | 0 |  | 0 | 21 | 0 | 0 | 0 | 0.0172 | 0.02 | 800-721 | RTS 19/ I | RTS 19/ I | 0.403 | 0.4 |  | Práce |  |  |  | POL1_7
|  | D 1.1.5 B1 : 1 |  | 1 | [22 empty] | VV | 0
121 | 725210825T00 | demontáž umyvadla včetně baterie a uskladnění pro další použití | soubor | 3 |  | 0 |  | 0 |  | 0 | 21 | 0 | 0 | 0 | 0.01946 | 0.06 |  | Vlastní | Indiv | 0 | 0 |  | Práce |  |  |  | POL1_7
|  | D 1.1.5 B1 : 2 |  | 2 | [22 empty] | VV | 0
|  | D 1.1.5 B22 : 1 |  | 1 | [22 empty] | VV | 0
122 | 725017132R00 | Umyvadlo na šrouby, bílé, šířka 550 mm, hloubka 420 mm | soubor | 3 |  | 0 |  | 0 |  | 0 | 21 | 0 | 0.01701 | 0.05 | 0 | 0 | 800-721 | RTS 19/ I | RTS 19/ I | 1.189 | 3.57 |  | Práce |  |  |  | POL1_7
|  | D 1.1.9 U1 : 1 |  | 1 | [22 empty] | VV | 0
|  | D 1.1.9 U9 : 1 |  | 1 | [22 empty] | VV | 0
|  | U22 : 1 |  | 1 | [22 empty] | VV | 0
123 | 725017153R00 | Umyvadlo invalidní, bílé, šířka 640 mm, hloubka 550 mm | soubor | 1 |  | 0 |  | 0 |  | 0 | 21 | 0 | 0.01701 | 0.02 | 0 | 0 | 800-721 | RTS 19/ I | RTS 19/ I | 1.253 | 1.25 |  | Práce |  |  |  | POL1_7
|  | D 1.1.9 U1 : 1 |  | 1 | [22 empty] | VV | 0
124 | 725017138R00 | Kryt sifonu keramický bílý | soubor | 3 |  | 0 |  | 0 |  | 0 | 21 | 0 | 0.00807 | 0.02 | 0 | 0 | 800-721 | RTS 19/ I | RTS 19/ I | 0.325 | 0.98 |  | Práce |  |  |  | POL1_7
125 | 725291113R00 | Invalidní program madlo jednoduché pevné, rozměr 500 mm, bílé | soubor | 2 |  | 0 |  | 0 |  | 0 | 21 | 0 | 0.0011 | 0 | 0 | 0 | 800-721 | RTS 19/ I | RTS 19/ I | 0.33 | 0.66 |  | Práce |  |  |  | POL1_7
|  | D 1.1.9 U1 na dveře a k umyvadlu : 1+1 |  | 2 | [22 empty] | VV | 0
126 | 725291132R00 | Invalidní program madlo dvojité pevné, rozměr 830 mm, bílé | soubor | 1 |  | 0 |  | 0 |  | 0 | 21 | 0 | 0.0023 | 0 | 0 | 0 | 800-721 | RTS 19/ I | RTS 19/ I | 0.38 | 0.38 |  | Práce |  |  |  | POL1_7
|  | D 1.1.9 U1 : 1 |  | 1 | [22 empty] | VV | 0
127 | 725291136R00 | Invalidní program madlo dvojité sklopné, rozměr 830 mm, bílé | soubor | 1 |  | 0 |  | 0 |  | 0 | 21 | 0 | 0.0023 | 0 | 0 | 0 | 800-721 | RTS 19/ I | RTS 19/ I | 0.38 | 0.38 |  | Práce |  |  |  | POL1_7
|  | D 1.1.9 U1 : 1 |  | 1 | [22 empty] | VV | 0
128 | 725299101R00 | Montáž koupelnových doplňků mýdelníků, držáků apod. | kus | 12 |  | 0 |  | 0 |  | 0 | 21 | 0 | 3e-05 | 0 | 0 | 0 | 800-721 | RTS 19/ I | RTS 19/ I | 0.33 | 3.96 |  | Práce |  |  |  | POL1_7
|  | D 1.1.6 : 12 |  | 12 | [22 empty] | VV | 0
129 | 725330820R00 | Demontáž výlevek diturvitových | soubor | 1 |  | 0 |  | 0 |  | 0 | 21 | 0 | 0 | 0 | 0.0347 | 0.03 | 800-721 | RTS 19/ I | RTS 19/ I | 0.569 | 0.57 |  | Práce |  |  |  | POL1_7
|  | bez výtokových armatur a bez nádrže a splachovacího potrubí, | [24 empty] | SPI
|  | pro opětovné použití včetně uskladnění | [24 empty] | POP
|  | D 1.1.5 B26 : 1 |  | 1 | [22 empty] | VV | 0
130 | 725530116R00 | Elektrické ohřívače zásobníkový beztlakový včetně baterie, závěsný svislý, objem 10 l, příkon 2,0 kW, IP 24, včetně dodávky materiálu | soubor | 4 |  | 0 |  | 0 |  | 0 | 21 | 0 | 0.01037 | 0.04 | 0 | 0 | 800-721 | RTS 19/ I | RTS 19/ I | 0.507 | 2.03 |  | Práce |  |  |  | POL1_7
|  | D 1.1.9 U1 : 1+1 |  | 2 | [22 empty] | VV | 0
|  | D 1.1.9 U9 : 1 |  | 1 | [22 empty] | VV | 0
|  | U22 : 1 |  | 1 | [22 empty] | VV | 0
131 | 725530835T00 | demontáž průtokového ohřívače a uskladnění pro další použití | soubor | 1 |  | 0 |  | 0 |  | 0 | 21 | 0 | 0 | 0 | 0.01493 | 0.01 |  | Vlastní | Indiv | 0 | 0 |  | Práce |  |  |  | POL1_7
|  | D 1.1.5 B1 : 1 |  | 1 | [22 empty] | VV | 0
132 | 725823121RT1 | Baterie umyvadlové a dřezové umyvadlová, stojánková, ruční ovládání s otvíráním odpadu, standardní, včetně dodávky materiálu | kus | 4 |  | 0 |  | 0 |  | 0 | 21 | 0 | 0.00085 | 0 | 0 | 0 | 800-721 | RTS 19/ I | RTS 19/ I | 0.485 | 1.94 |  | Práce |  |  |  | POL1_7
|  | D 1.1.9 U1 : 1+1 |  | 2 | [22 empty] | VV | 0
|  | D 1.1.9 U9 : 1 |  | 1 | [22 empty] | VV | 0
|  | U22 : 1 |  | 1 | [22 empty] | VV | 0
133 | 725860213R00 | Zápachová uzávěrka (sifon) pro zařizovací předměty D 32, 40 mm x 5/4"; pro umyvadla; PP; příslušenství krycí růžice odtoku, zpětný uzávěr, včetně dodávky materiálu | kus | 3 |  | 0 |  | 0 |  | 0 | 21 | 0 | 0.0002 | 0 | 0 | 0 | 800-721 | RTS 19/ I | RTS 19/ I | 0.246 | 0.74 |  | Práce |  |  |  | POL1_7
134 | 725860254R00 | Zápachová uzávěrka (sifon) pro zařizovací předměty umyvadlová, oválná; chromovaný kov, včetně dodávky materiálu | kus | 1 |  | 0 |  | 0 |  | 0 | 21 | 0 | 0 | 0 | 0 | 0 | 800-721 | RTS 19/ I | RTS 19/ I | 0.246 | 0.25 |  | Práce |  |  |  | POL1_7
|  | D 1.1.9 U1 : 1 |  | 1 | [22 empty] | VV | 0
135 | 725989101R00 | Dvířka kovových i plastových | kus | 1 |  | 0 |  | 0 |  | 0 | 21 | 0 | 0 | 0 | 0 | 0 | 800-721 | RTS 19/ I | RTS 19/ I | 0.37 | 0.37 |  | Práce |  |  |  | POL1_7
|  | D 1.1.9 U12 : 1 |  | 1 | [22 empty] | VV | 0
136 | 28349010R | dvířka revizní plná; materiál PVC; š = 200,0 mm; h = 200,0 mm; barva bílá, šedá | kus | 1 |  | 0 |  | 0 |  | 0 | 21 | 0 | 0.0006 | 0 | 0 | 0 | SPCM | RTS 19/ I | RTS 19/ I | 0 | 0 |  | Specifikace |  |  |  | POL3_1
137 | 28696752R | tlačítko ovládací plastové; pro ovládání zepředu; ovládací síla do 20,0 N; množství splachování 2; barva Bílá / pochromovaná lesklá / bílá | kus | 1 |  | 0 |  | 0 |  | 0 | 21 | 0 | 0.00032 | 0 | 0 | 0 | SPCM | RTS 19/ I | RTS 19/ I | 0 | 0 |  | Specifikace |  |  |  | POL3_1
|  | D 1.1.9 U1 : 1 |  | 1 | [22 empty] | VV | 0
138 | 286967582R | systém předstěnový pro závěsné WC, ZTP; pro suchou instalaci (do sádrokartonu), pro zazdění mokrým procesem; nádržka; ovládání zepředu; h = 112,0 cm; š = 42,5 cm; hl = 21,5 cm; | kus | 1 |  | 0 |  | 0 |  | 0 | 21 | 0 | 0.0145 | 0.01 | 0 | 0 | SPCM | RTS 19/ I | RTS 19/ I | 0 | 0 |  | Specifikace |  |  |  | POL3_1
|  | D 1.1.9 U1 : 1 |  | 1 | [22 empty] | VV | 0
139 | 551009T | SLZN 46 Nerezový věšák kulatý, povrch matný | Soubor | 4 |  | 0 |  | 0 |  | 0 | 21 | 0 | 0 | 0 | 0 | 0 |  | Vlastní | Indiv | 0 | 0 |  | Specifikace |  |  |  | POL3_1
|  | D 1.1.9 U1 : 4 |  | 4 | [22 empty] | VV | 0
140 | 55149001R | zásobník na toaletní papír; nerez | kus | 1 |  | 0 |  | 0 |  | 0 | 21 | 0 | 0.002 | 0 | 0 | 0 | SPCM | RTS 19/ I | RTS 19/ I | 0 | 0 |  | Specifikace |  |  |  | POL3_1
|  | D 1.1.9 U1 : 1 |  | 1 | [22 empty] | VV | 0
141 | 55149010R | zásobník na papírové ručníky; nerez | kus | 2 |  | 0 |  | 0 |  | 0 | 21 | 0 | 0.002 | 0 | 0 | 0 | SPCM | RTS 19/ I | RTS 19/ I | 0 | 0 |  | Specifikace |  |  |  | POL3_1
|  | D 1.1.9 U1 : 1+1 |  | 2 | [22 empty] | VV | 0
142 | 55149022R | dávkovač tekutého mýdla nerez; obsah 0,85 l | kus | 2 |  | 0 |  | 0 |  | 0 | 21 | 0 | 0.0006 | 0 | 0 | 0 | SPCM | RTS 19/ I | RTS 19/ I | 0 | 0 |  | Specifikace |  |  |  | POL3_1
|  | D 1.1.9 U1 : 1+1 |  | 2 | [22 empty] | VV | 0
143 | 55149036R | koš odpadkový nerez; obsah 12,0 l | kus | 2 |  | 0 |  | 0 |  | 0 | 21 | 0 | 0.0024 | 0 | 0 | 0 | SPCM | RTS 19/ I | RTS 19/ I | 0 | 0 |  | Specifikace |  |  |  | POL3_1
|  | D 1.1.9 U1 : 2 |  | 2 | [22 empty] | VV | 0
144 | 55149050R | WC kartáč nerez; držák univerzální | kus | 1 |  | 0 |  | 0 |  | 0 | 21 | 0 | 0.0001 | 0 | 0 | 0 | SPCM | RTS 19/ I | RTS 19/ I | 0 | 0 |  | Specifikace |  |  |  | POL3_1
|  | D 1.1.9 U1 : 1 |  | 1 | [22 empty] | VV | 0
145 | 55149062T | Universum zrcadlo invalidní s páčkou 600 x 450 mm, nerez | kus | 1 |  | 0 |  | 0 |  | 0 | 21 | 0 | 0.002 | 0 | 0 | 0 |  | Vlastní | Indiv | 0 | 0 |  | Specifikace |  |  |  | POL3_1
|  | D 1.1.9 U1 : 1 |  | 1 | [22 empty] | VV | 0
146 | 979011111R00 | Svislá doprava suti a vybouraných hmot za prvé podlaží nad nebo pod základním podlažím | t | 0.23856 |  | 0 |  | 0 |  | 0 | 21 | 0 | 0 | 0 | 0 | 0 | 801-3 | RTS 19/ I | RTS 19/ I | 0.933 | 0.22 |  | Práce |  |  |  | POL1_3
147 | 979081111R00 | Odvoz suti a vybouraných hmot na skládku do 1 km | t | 0.23856 |  | 0 |  | 0 |  | 0 | 21 | 0 | 0 | 0 | 0 | 0 | 801-3 | RTS 19/ I | RTS 19/ I | 0.49 | 0.12 |  | Práce |  |  |  | POL1_3
148 | 979081121R00 | Odvoz suti a vybouraných hmot na skládku příplatek za každý další 1 km | t | 3.5784 |  | 0 |  | 0 |  | 0 | 21 | 0 | 0 | 0 | 0 | 0 | 801-3 | RTS 19/ I | RTS 19/ I | 0 | 0 |  | Práce |  |  |  | POL1_3
|  | Výkaz výměr obsahuje pro manipulaci s vytěženou zeminou, popřípadě s vybouranými hmotami, položky, které jsou limitovány určitou vzdáleností pro vodorovné přemístění. Místo pro uložení vytěžené zeminy či vybouraných hmot si zajišťuje uchazeč dle svého technologického plánu a je na uchazeči jaká místa pro uložení zeminy či vybouraných hmot zvolí. Do nabídkové ceny musí uchazeč zakalkulovat skutečné náklady podle odvozní vzdálenosti bez ohledu na to, jaká vzdálenost je uvedená v popise položky.Platí pro všechny položky vodorovného přemístění zeminy, suti, či vybouraných hmot. | [24 empty] | POP |  | Výkaz výměr obsahuje pro manipulaci s vytěženou zeminou, popřípadě s vybouranými hmotami, položky, které jsou limitovány určitou vzdáleností pro vodorovné přemístění. Místo pro uložení vytěžené zeminy či vybouraných hmot si zajišťuje uchazeč dle svého technologického plánu a je na uchazeči jaká místa pro uložení zeminy či vybouraných hmot zvolí. Do nabídkové ceny musí uchazeč zakalkulovat skutečné náklady podle odvozní vzdálenosti bez ohledu na to, jaká vzdálenost je uvedená v popise položky.Platí pro všechny položky vodorovného přemístění zeminy, suti, či vybouraných hmot.
149 | 979082111R00 | Vnitrostaveništní doprava suti a vybouraných hmot do 10 m | t | 0.23856 |  | 0 |  | 0 |  | 0 | 21 | 0 | 0 | 0 | 0 | 0 | 801-3 | RTS 19/ I | RTS 19/ I | 0.942 | 0.22 |  | Práce |  |  |  | POL1_3
150 | 979082121R00 | Vnitrostaveništní doprava suti a vybouraných hmot příplatek k ceně za každých dalších 5 m | t | 0.71568 |  | 0 |  | 0 |  | 0 | 21 | 0 | 0 | 0 | 0 | 0 | 801-3 | RTS 19/ I | RTS 19/ I | 0.105 | 0.08 |  | Práce |  |  |  | POL1_3
151 | 979990111R00 | Poplatek za skládku stavební keramika | t | 0.23856 |  | 0 |  | 0 |  | 0 | 21 | 0 | 0 | 0 | 0 | 0 | 801-3 | RTS 19/ I | RTS 19/ I | 0 | 0 |  | Práce |  |  |  | POL1_3
152 | 979093111R00 | Uložení suti na skládku bez zhutnění | t | 0.23856 |  | 0 |  | 0 |  | 0 | 21 | 0 | 0 | 0 | 0 | 0 | 800-6 | RTS 19/ I | RTS 19/ I | 0.006 | 0 |  | Práce |  |  |  | POL1_3
|  | s hrubým urovnáním, | [24 empty] | SPI
|  | Výkaz výměr obsahuje pro manipulaci s vytěženou zeminou, popřípadě s vybouranými hmotami, položky, které jsou limitovány určitou vzdáleností pro vodorovné přemístění. Místo pro uložení vytěžené zeminy či vybouraných hmot si zajišťuje uchazeč dle svého technologického plánu a je na uchazeči jaká místa pro uložení zeminy či vybouraných hmot zvolí. Do nabídkové ceny musí uchazeč zakalkulovat skutečné náklady podle odvozní vzdálenosti bez ohledu na to, jaká vzdálenost je uvedená v popise položky.Platí pro všechny položky vodorovného přemístění zeminy, suti, či vybouraných hmot. | [24 empty] | POP |  | Výkaz výměr obsahuje pro manipulaci s vytěženou zeminou, popřípadě s vybouranými hmotami, položky, které jsou limitovány určitou vzdáleností pro vodorovné přemístění. Místo pro uložení vytěžené zeminy či vybouraných hmot si zajišťuje uchazeč dle svého technologického plánu a je na uchazeči jaká místa pro uložení zeminy či vybouraných hmot zvolí. Do nabídkové ceny musí uchazeč zakalkulovat skutečné náklady podle odvozní vzdálenosti bez ohledu na to, jaká vzdálenost je uvedená v popise položky.Platí pro všechny položky vodorovného přemístění zeminy, suti, či vybouraných hmot.
Díl: | 728 | Vzduchotechnika |  |  |  | 0 |  | 0 |  | 0 |  | 0 |  | 0.05 |  | 0 |  |  |  |  | 0 | [5 empty] | DIL
153 | 751111011 | NC Malý nástěnný axiální ventilátor ,výfuk potrubí prům 98 mm,dodávka a montáž | ks | 1 |  | 0 |  | 0 |  | 0 | 21 | 0 | 0.045 | 0.05 | 0 | 0 |  | Vlastní | Indiv | 0 | 0 |  | Práce |  |  |  | POL1_1
|  | množství odvodního vzduchu 50 m3/h, disp.tlak 28 Pa, s pevnou zpětnou klapkou a doběhem , IPX4, | [24 empty] | POP
|  | D 1.1.9 U32 : 1 |  | 1 | [22 empty] | VV | 0
154 | 751398041 | NC Samočinná (samotížná)přetlaková žaluzie pro prům. 100 mm dodávka a montáž | ks | 1 |  | 0 |  | 0 |  | 0 | 21 | 0 | 0 | 0 | 0 | 0 |  | Vlastní | Indiv | 0 | 0 |  | Práce |  |  |  | POL1_1
155 | 751510042 | potrubí VZT dle PD (kruh hl. prům. přes100 mm do 200 mm) D+M | m | 1 |  | 0 |  | 0 |  | 0 | 21 | 0 | 0 | 0 | 0 | 0 |  | Vlastní | Indiv | 0 | 0 |  | Práce |  |  |  | POL1_1
156 | 751510043 | posunutí prostupu pro VZT DN 150 | ks | 1 |  | 0 |  | 0 |  | 0 | 21 | 0 | 0 | 0 | 0 | 0 |  | Vlastní | Indiv | 0 | 0 |  | Práce |  |  |  | POL1_1
|  | D 1.1.8 : 1 |  | 1 | [22 empty] | VV | 0
157 | 752 | pomocný a montážní materiál,lešení,zednické výpomoci | soubor | 1 |  | 0 |  | 0 |  | 0 | 21 | 0 | 0 | 0 | 0 | 0 |  | Vlastní | Indiv | 0 | 0 |  | Práce |  |  |  | POL1_1
Díl: | 733 | Rozvod potrubí |  |  |  | 0 |  | 0 |  | 0 |  | 0 |  | 0.03 |  | 0 |  |  |  |  | 5.18 | [5 empty] | DIL
158 | 733111103R00 | Potrubí z trubek závitových ocelových bezešvých, běžných, nízkotlaké, DN 15 | m | 5 |  | 0 |  | 0 |  | 0 | 21 | 0 | 0.00686 | 0.03 | 0 | 0 | 800-731 | RTS 19/ I | RTS 19/ I | 0.392 | 1.96 |  | Práce |  |  |  | POL1_7
|  | D 1.1.9 U13,30,31 : 5 |  | 5 | [22 empty] | VV | 0
159 | 733113113R00 | Potrubí z trubek závitových příplatek k ceně za zhotovení přípojky z ocelových trubek závitových, , , DN 15 | kus | 8 |  | 0 |  | 0 |  | 0 | 21 | 0 | 0 | 0 | 0 | 0 | 800-731 | RTS 19/ I | RTS 19/ I | 0.237 | 1.9 |  | Práce |  |  |  | POL1_7
|  | D 1.1.9 U13,30,31 : 8 |  | 8 | [22 empty] | VV | 0
160 | 733110803R00 | Demontáž potrubí z ocelových trubek závitových do DN 15 | m | 4 |  | 0 |  | 0 |  | 0 | 21 | 0 | 2e-05 | 0 | 0.001 | 0 | 800-731 | RTS 19/ I | RTS 19/ I | 0.051 | 0.2 |  | Práce |  |  |  | POL1_7
161 | 733190107R00 | Tlakové zkoušky potrubí ocelových závitových, plastových, měděných přes DN 32 do DN 40 | m | 5 |  | 0 |  | 0 |  | 0 | 21 | 0 | 0 | 0 | 0 | 0 | 800-731 | RTS 19/ I | RTS 19/ I | 0.021 | 0.11 |  | Práce |  |  |  | POL1_7
162 | 733191914R00 | Opravy rozvodu potrubí z ocelových trubek závitových normálních i zesílených zaslepení zkováním a zavařením, DN 20 | kus | 2 |  | 0 |  | 0 |  | 0 | 21 | 0 | 0.00032 | 0 | 0 | 0 | 800-731 | RTS 19/ I | RTS 19/ I | 0.144 | 0.29 |  | Práce |  |  |  | POL1_7
|  | D 1.1.9 U13,30,31 : 2 |  | 2 | [22 empty] | VV | 0
163 | 733191923R00 | Opravy rozvodu potrubí z ocelových trubek závitových normálních i zesílených navaření odbočky na dosavadní potrubí, DN 15 | kus | 2 |  | 0 |  | 0 |  | 0 | 21 | 0 | 0.00054 | 0 | 0 | 0 | 800-731 | RTS 19/ I | RTS 19/ I | 0.278 | 0.56 |  | Práce |  |  |  | POL1_7
164 | 733890801R00 | Vnitrostaveništní přemístění demontovaných hmot rozvodů potrubí vodorovně do 100 m z objektů výšky do 6 m | t | 0.004 |  | 0 |  | 0 |  | 0 | 21 | 0 | 0 | 0 | 0 | 0 | 800-731 | RTS 19/ I | RTS 19/ I | 3.563 | 0.01 |  | Práce |  |  |  | POL1_7
165 | 73319PC | NC -napojení nového potrubí na stávající rozvod G 1“ | ks | 6 |  | 0 |  | 0 |  | 0 | 21 | 0 | 0 | 0 | 0 | 0 |  | Vlastní | Indiv | 0 | 0 |  | Práce |  |  |  | POL1_1
|  | D 1.1.9 U13,30,31 : 6 |  | 6 | [22 empty] | VV | 0
166 | 73319PC2 | NC Vypuštění a zpětné napuštění větve pro napojení otopných těles | soubor | 1 |  | 0 |  | 0 |  | 0 | 21 | 0 | 0 | 0 | 0 | 0 |  | Vlastní | Indiv | 0 | 0 |  | Práce |  |  |  | POL1_1
|  | D 1.1.9 U13,30,31 : 1 |  | 1 | [22 empty] | VV | 0
167 | 73319PC3 | NC zaregulování nových TRV | ks | 2 |  | 0 |  | 0 |  | 0 | 21 | 0 | 0 | 0 | 0 | 0 |  | Vlastní | Indiv | 0 | 0 |  | Práce |  |  |  | POL1_1
168 | 998733103R00 | Přesun hmot pro rozvody potrubí v objektech výšky do 24 m | t | 0.0361 |  | 0 |  | 0 |  | 0 | 21 | 0 | 0 | 0 | 0 | 0 | 800-731 | RTS 19/ I | RTS 19/ I | 3.246 | 0.12 |  | Práce |  |  |  | POL1_7
169 | 998733193R00 | Přesun hmot pro rozvody potrubí příplatek k ceně za zvětšený přesun přes vymezenou největší dopravní vzdálenost do 500 m | t | 0.0361 |  | 0 |  | 0 |  | 0 | 21 | 0 | 0 | 0 | 0 | 0 | 800-731 | RTS 19/ I | RTS 19/ I | 0.816 | 0.03 |  | Práce |  |  |  | POL1_7
Díl: | 734 | Armatury |  |  |  | 0 |  | 0 |  | 0 |  | 0 |  | 0 |  | 0 |  |  |  |  | 0.76 | [5 empty] | DIL
170 | 734209103R00 | Montáž závitové armatury s jedním závitem, G 1/2", bez dodávky materiálu | kus | 2 |  | 0 |  | 0 |  | 0 | 21 | 0 | 0 | 0 | 0 | 0 | 800-731 | RTS 19/ I | RTS 19/ I | 0.051 | 0.1 |  | Práce |  |  |  | POL1_7
|  | D 1.1.9 U13,30,31 : 2 |  | 2 | [22 empty] | VV | 0
171 | 734209113R00 | Montáž závitové armatury se dvěma závity, G 1/2", bez dodávky materiálu | kus | 4 |  | 0 |  | 0 |  | 0 | 21 | 0 | 0 | 0 | 0 | 0 | 800-731 | RTS 19/ I | RTS 19/ I | 0.165 | 0.66 |  | Práce |  |  |  | POL1_7
|  | D 1.1.9 U13,30,31 : 2+2 |  | 4 | [22 empty] | VV | 0
172 | 734PC1 | NC Termostatická hlavice s vestavěným čidlem pro veřejné budovy | ks | 2 |  | 0 |  | 0 |  | 0 | 21 | 0 | 0 | 0 | 0 | 0 |  | Vlastní | Indiv | 0 | 0 |  | Práce |  |  |  | POL1_1
|  | hlavice s kapalinovým čidlem (naplněno nestlačitelnou tekutinou). Připojení M30x1,5 | [24 empty] | POP
173 | 734PC2 | NC Přímý radiátorový termostatický ventil G 1/2“ s přednastavením (M30x1,5) (označení PTV 15) | ks | 1 |  | 0 |  | 0 |  | 0 | 21 | 0 | 0 | 0 | 0 | 0 |  | Vlastní | Indiv | 0 | 0 |  | Práce |  |  |  | POL1_1
|  | kvs=0,86 m3/h (8 nastavení), kv= 0,025-0,67 m3/h provozní tlak 1,0 MPa, max.teplota 120°C, | [24 empty] | POP
|  | Těleso ventilu je vyrobeno z korozivzdorné bronzu, povrch poniklovaný, vřeteno z nerezavějící oceli | [24 empty] | POP
|  | D 1.1.9 U13,30,31 : 1 |  | 1 | [22 empty] | VV | 0
174 | 734PC3 | NC Rohový radiátorový termostatický ventil G 1/2“ s přednastavením (M30x1,5) (označení RTV 15) | ks | 1 |  | 0 |  | 0 |  | 0 | 21 | 0 | 0 | 0 | 0 | 0 |  | Vlastní | Indiv | 0 | 0 |  | Práce |  |  |  | POL1_1
|  | kvs=0,86 m3/h (8 nastavení), kv= 0,025-0,67 m3/h provozní tlak 1,0 MPa, max.teplota 120°C, | [24 empty] | POP
|  | Těleso ventilu je vyrobeno z korozivzdorné bronzu, povrch poniklovaný, vřeteno z nerezavějící oceli | [24 empty] | POP
|  | D 1.1.9 U13,30,31 : 1 |  | 1 | [22 empty] | VV | 0
175 | 734PC4 | NC Přímé regulovatelné šroubení jednoduché G 1/2“ (označení PŠ 15) | ks | 1 |  | 0 |  | 0 |  | 0 | 21 | 0 | 0 | 0 | 0 | 0 |  | Vlastní | Indiv | 0 | 0 |  | Práce |  |  |  | POL1_1
|  | kvs=1,74 m3/h(pro plné otevření) | [24 empty] | POP
|  | přednastavení se provádí dle počtu otáček, provozní tlak 1,0 MPa, max.teplota 120°C, | [24 empty] | POP
|  | Těleso ventilu je vyrobeno z korozivzdorné mosazi, povrch poniklovaný. | [24 empty] | POP
176 | 734PC5 | NC Rohové regulovatelné šroubení jednoduché G 1/2“ (označení RŠ 15) | ks | 1 |  | 0 |  | 0 |  | 0 | 21 | 0 | 0 | 0 | 0 | 0 |  | Vlastní | Indiv | 0 | 0 |  | Práce |  |  |  | POL1_1
|  | kvs=1,74 m3/h(pro plné otevření) | [24 empty] | POP
|  | přednastavení se provádí dle počtu otáček, provozní tlak 1,0 MPa, max.teplota 120°C, | [24 empty] | POP
|  | Těleso ventilu je vyrobeno z korozivzdorné mosazi, povrch poniklovaný. | [24 empty] | POP
Díl: | 735 | Otopná tělesa |  |  |  | 0 |  | 0 |  | 0 |  | 0 |  | 0.07 |  | 0.11 |  |  |  |  | 3.49 | [5 empty] | DIL
177 | 735121810R00 | Demontáž radiátorů ocelových článkových | m2 | 5.95 |  | 0 |  | 0 |  | 0 | 21 | 0 | 0 | 0 | 0.01057 | 0.06 | 800-731 | RTS 19/ I | RTS 19/ I | 0.082 | 0.49 |  | Práce |  |  |  | POL1_7
|  | D 1.1.1 : 5,95 |  | 5.95 | [22 empty] | VV | 0
178 | 735159210R00 | Otopná tělesa panelová montáž dvouřadých, délky do 1140 mm, bez dodávky materiálu | kus | 1 |  | 0 |  | 0 |  | 0 | 21 | 0 | 0 | 0 | 0 | 0 | 800-731 | RTS 19/ I | RTS 19/ I | 0.94 | 0.94 |  | Práce |  |  |  | POL1_7
|  | D 1.1.1 : 1 |  | 1 | [22 empty] | VV | 0
179 | 735159310R00 | Otopná tělesa panelová montáž třířadých, délky do 1140 mm, bez dodávky materiálu | kus | 1 |  | 0 |  | 0 |  | 0 | 21 | 0 | 0 | 0 | 0 | 0 | 800-731 | RTS 19/ I | RTS 19/ I | 1.115 | 1.12 |  | Práce |  |  |  | POL1_7
|  | D 1.1.1 : 1 |  | 1 | [22 empty] | VV | 0
180 | 735151822R00 | Demontáž otopných těles panelových dvouřadých, stavební délky přes 1500 do 2820 mm | kus | 1 |  | 0 |  | 0 |  | 0 | 21 | 0 | 8e-05 | 0 | 0.04675 | 0.05 | 800-731 | RTS 19/ I | RTS 19/ I | 0.361 | 0.36 |  | Práce |  |  |  | POL1_7
|  | D 1.1.1 : 1 |  | 1 | [22 empty] | VV | 0
181 | 735890801R00 | Vnitrostaveništní přemístění demontovaných hmot otopných těles vodorovně 100 m z objektů výšky do 6 m | t | 0.10964 |  | 0 |  | 0 |  | 0 | 21 | 0 | 0 | 0 | 0 | 0 | 800-731 | RTS 19/ I | RTS 19/ I | 3.074 | 0.34 |  | Práce |  |  |  | POL1_7
|  | 0,06289+0,04675 |  | 0.11 | [22 empty] | VV | 0
182 | 735PC1 | Otopné ocelové deskové těleso s čelní tvarovanou plochou , boční vývody, ozn 22 | ks | 1 |  | 0 |  | 0 |  | 0 | 21 | 0 | 0.0377 | 0.04 | 0 | 0 |  | Vlastní | Indiv | 0 | 0 |  | Práce |  |  |  | POL1_1
|  | dvojité (dvě desky se dvěma přídav. přestup. otop.plochou), výška 900 mm, délka 800 mm, hloubka 100 mm (včetně uchycení odvzduš.zátky) (RAL 9016) výkon při teplotním spádu 75/65/20°C Q=1850 W | [24 empty] | POP |  | dvojité (dvě desky se dvěma přídav. přestup. otop.plochou), výška 900 mm, délka 800 mm, hloubka 100 mm (včetně uchycení odvzduš.zátky) (RAL 9016) výkon při teplotním spádu 75/65/20°C Q=1850 W
|  | D 1.1.1 : 1 |  | 1 | [22 empty] | VV | 0
183 | 735PC2 | Otopné ocelové deskové těleso s čelní tvarovanou plochou , boční vývody, ozn 33 | ks | 1 |  | 0 |  | 0 |  | 0 | 21 | 0 | 0.0284 | 0.03 | 0 | 0 |  | Vlastní | Indiv | 0 | 0 |  | Práce |  |  |  | POL1_1
|  | 33 trojité (tři desky se třemi přídav. přestup. otop.plochou), výška 900 mm, délka 400 mm, hloubka 155 mm (včetně uchycení a odvzduš.zátky) (RAL 9016) výkon při teplotním spádu 75/65/20°C Q=1331 W | [24 empty] | POP |  | 33 trojité (tři desky se třemi přídav. přestup. otop.plochou), výška 900 mm, délka 400 mm, hloubka 155 mm (včetně uchycení a odvzduš.zátky) (RAL 9016) výkon při teplotním spádu 75/65/20°C Q=1331 W
|  | D 1.1.1 : 1 |  | 1 | [22 empty] | VV | 0
184 | 735PC3 | NC Demontáž deskového otop.tělesa a opětovná montáž (posun o.t.) | ks | 2 |  | 0 |  | 0 |  | 0 | 21 | 0 | 0 | 0 | 0 | 0 |  | Vlastní | Indiv | 0 | 0 |  | Práce |  |  |  | POL1_1
|  | D 1.1.1 : 2 |  | 2 | [22 empty] | VV | 0
185 | 998735103R00 | Přesun hmot pro otopná tělesa v objektech výšky do 24 m | t | 0.06618 |  | 0 |  | 0 |  | 0 | 21 | 0 | 0 | 0 | 0 | 0 | 800-731 | RTS 19/ I | RTS 19/ I | 2.72 | 0.18 |  | Práce |  |  |  | POL1_7
186 | 998735193R00 | Přesun hmot pro otopná tělesa příplatek k ceně za zvětšený přesun přes vymezenou největší dopravní vzdálenost do 500 m | t | 0.06618 |  | 0 |  | 0 |  | 0 | 21 | 0 | 0 | 0 | 0 | 0 | 800-731 | RTS 19/ I | RTS 19/ I | 0.881 | 0.06 |  | Práce |  |  |  | POL1_7
Díl: | 766 | Konstrukce truhlářské |  |  |  | 0 |  | 0 |  | 0 |  | 0 |  | 0.41 |  | 1.03 |  |  |  |  | 40.56 | [5 empty] | DIL
187 | 766211401T00 | Montáž madel vodorovných na dveře | m | 1 |  | 0 |  | 0 |  | 0 | 21 | 0 | 0 | 0 | 0 | 0 |  | Vlastní | Indiv | 0 | 0 |  | Práce |  |  |  | POL1_7
|  | D 1.1.9 U28 : 1 |  | 1 | [22 empty] | VV | 0
188 | 766421811R00 | Demontáž obložení podhledů panely velikosti do 1,5 m2 | m2 | 28.56 |  | 0 |  | 0 |  | 0 | 21 | 0 | 0 | 0 | 0.02465 | 0.7 | 800-766 | RTS 19/ I | RTS 19/ I | 0.3 | 8.57 |  | Práce |  |  |  | POL1_7
|  | včetně podkladních konstrukcí | [24 empty] | POP
|  | D 1.1.5 B15 : ((2,0+2,075)*2*3,0-0,7*2,0+2,0*2,075)*1,05 |  | 28.56 | [22 empty] | VV | 0
189 | 766661112R00 | Montáž dveřních křídel kompletizovaných otevíravých , , do ocelové nebo fošnové zárubně, jednokřídlových, šířky do 800 mm | kus | 6 |  | 0 |  | 0 |  | 0 | 21 | 0 | 0 | 0 | 0 | 0 | 800-766 | RTS 19/ I | RTS 19/ I | 1.45 | 8.7 |  | Práce |  |  |  | POL1_7
|  | D 1.1.9 U2 : 1 |  | 1 | [22 empty] | VV | 0
|  | U10 : 3 |  | 3 | [22 empty] | VV | 0
|  | U33 : 1+1 |  | 2 | [22 empty] | VV | 0
190 | 766661122R00 | Montáž dveřních křídel kompletizovaných otevíravých , , do ocelové nebo fošnové zárubně, jednokřídlových, šířky přes 800 mm | kus | 7 |  | 0 |  | 0 |  | 0 | 21 | 0 | 0 | 0 | 0 | 0 | 800-766 | RTS 19/ I | RTS 19/ I | 1.5 | 10.5 |  | Práce |  |  |  | POL1_7
|  | D 1.1.9 U2 : 1 |  | 1 | [22 empty] | VV | 0
|  | U10 : 5+1 |  | 6 | [22 empty] | VV | 0
191 | 766670021R00 | Montáž kliky a štítku | kus | 13 |  | 0 |  | 0 |  | 0 | 21 | 0 | 0 | 0 | 0 | 0 | 800-766 | RTS 19/ I | RTS 19/ I | 0.775 | 10.08 |  | Práce |  |  |  | POL1_7
|  | D 1.1.9 U2 : 1 |  | 1 | [22 empty] | VV | 0
|  | U10 : 3 |  | 3 | [22 empty] | VV | 0
|  | D 1.1.9 U2 : 1 |  | 1 | [22 empty] | VV | 0
|  | U10 : 5+1 |  | 6 | [22 empty] | VV | 0
|  | U33 : 1+1 |  | 2 | [22 empty] | VV | 0
192 | 766812830R00 | Demontáž kuchyňských linek délky přes 1500 do 1800 mnm | kus | 2 |  | 0 |  | 0 |  | 0 | 21 | 0 | 0 | 0 | 0.166 | 0.33 | 800-766 | RTS 19/ I | RTS 19/ I | 0.88 | 1.76 |  | Práce |  |  |  | POL1_7
|  | vč. spotřebičů a jejich likvidace | [24 empty] | POP
|  | D 1.1.5 B18 : 1 |  | 1 | [22 empty] | VV | 0
|  | B20 : 1 |  | 1 | [22 empty] | VV | 0
193 | 766823 | odstranění školní tabule | ks | 2 |  | 0 |  | 0 |  | 0 | 21 | 0 | 0 | 0 | 0 | 0 |  | Vlastní | Indiv | 0 | 0 |  | Práce |  |  |  | POL1_1
|  | D 1.1.5 B23 : 2 |  | 2 | [22 empty] | VV | 0
194 | 766823b | odstranění promítacího plátna | ks | 2 |  | 0 |  | 0 |  | 0 | 21 | 0 | 0 | 0 | 0 | 0 |  | Vlastní | Indiv | 0 | 0 |  | Práce |  |  |  | POL1_1
|  | D 1.1.5 B23 : 2 |  | 2 | [22 empty] | VV | 0
195 | 5492600T | zámkové systémy dle jednotlivých specifikaci v PD | ks | 13 |  | 0 |  | 0 |  | 0 | 21 | 0 | 0 | 0 | 0 | 0 |  | Vlastní | Indiv | 0 | 0 |  | Specifikace |  |  |  | POL3_1
196 | 55440302T | Madlo rovné 800 mm s krytkami leštěná nerez | kus | 1 |  | 0 |  | 0 |  | 0 | 21 | 0 | 0.0013 | 0 | 0 | 0 |  | Vlastní | Indiv | 0 | 0 |  | Specifikace |  |  |  | POL3_1
|  | D 1.1.9 U28 : 1 |  | 1 | [22 empty] | VV | 0
197 | 611601201PC | Dveře vnitřní CPL 0,2 KLASIK plné 1kř. 60x197 cm s větrací mřížkou, 16 dekorů | kus | 1 |  | 0 |  | 0 |  | 0 | 21 | 0 | 0.015 | 0.02 | 0 | 0 |  | Vlastní | Indiv | 0 | 0 |  | Specifikace |  |  |  | POL3_1
|  | D 1.1.9 U26 : 1 |  | 1 | [22 empty] | VV | 0
198 | 611601202R | dveře vnitřní š = 700 mm; h = 1 970,0 mm; laminátové; otevíravé; počet křídel 1; plné; dekor dub, buk, olše, javor, třešeň, bílá, šedá, ořech, wenge, kalvados, merano, titan | kus | 1 |  | 0 |  | 0 |  | 0 | 21 | 0 | 0.017 | 0.02 | 0 | 0 | SPCM | RTS 19/ I | RTS 19/ I | 0 | 0 |  | Specifikace |  |  |  | POL3_1
|  | D 1.1.9 U33 : 1 |  | 1 | [22 empty] | VV | 0
199 | 611601203R | dveře vnitřní š = 800 mm; h = 1 970,0 mm; laminátové; otevíravé; počet křídel 1; plné; dekor dub, buk, olše, javor, třešeň, bílá, šedá, ořech, wenge, kalvados, merano, titan | kus | 1 |  | 0 |  | 0 |  | 0 | 21 | 0 | 0.019 | 0.02 | 0 | 0 | SPCM | RTS 19/ I | RTS 19/ I | 0 | 0 |  | Specifikace |  |  |  | POL3_1
|  | D 1.1.9 U2 : 1 |  | 1 | [22 empty] | VV | 0
200 | 611601204R | dveře vnitřní š = 900 mm; h = 1 970,0 mm; laminátové; otevíravé; počet křídel 1; plné; dekor dub, buk, olše, javor, třešeň, bílá, šedá, ořech, wenge, kalvados, merano, titan | kus | 1 |  | 0 |  | 0 |  | 0 | 21 | 0 | 0.021 | 0.02 | 0 | 0 | SPCM | RTS 19/ I | RTS 19/ I | 0 | 0 |  | Specifikace |  |  |  | POL3_1
|  | D 1.1.9 U2 : 1 |  | 1 | [22 empty] | VV | 0
201 | 611657Ua | Dveře protihlukové CPL 80x197 parametry dle PD, jednokřídlé | kus | 3 |  | 0 |  | 0 |  | 0 | 21 | 0 | 0.035 | 0.11 | 0 | 0 |  | Vlastní | Indiv | 0 | 0 |  | Specifikace |  |  |  | POL3_1
|  | - dveře dřevěné plné s dřevotřískovou výplní, hladké, s polodrážkou, úprava CPL laminát bílá | [24 empty] | POP
|  | - ve spodní hraně dveří osazena automatická těsnící lišta | [24 empty] | POP
|  | - do ocelové zárubně | [24 empty] | POP
|  | - kování rozetové klika/klika, stříb. kov | [24 empty] | POP
|  | - zámek cylindrický | [24 empty] | POP
|  | - křídlo se zvukově izolačním útlumem min. 37 dB | [24 empty] | POP
|  | D 1.1.9 U10 : 3 |  | 3 | [22 empty] | VV | 0
202 | 611657Ub | Dveře protihlukové CPL 90x197 parametry dle PD, jednokřídlé | kus | 5 |  | 0 |  | 0 |  | 0 | 21 | 0 | 0.035 | 0.18 | 0 | 0 |  | Vlastní | Indiv | 0 | 0 |  | Specifikace |  |  |  | POL3_1
|  | - dveře dřevěné plné s dřevotřískovou výplní, hladké, s polodrážkou, úprava CPL laminát bílá | [24 empty] | POP
|  | - ve spodní hraně dveří osazena automatická těsnící lišta | [24 empty] | POP
|  | - do ocelové zárubně | [24 empty] | POP
|  | - kování rozetové klika/klika, stříb. kov | [24 empty] | POP
|  | - zámek cylindrický | [24 empty] | POP
|  | - křídlo se zvukově izolačním útlumem min. 37 dB | [24 empty] | POP
|  | D 1.1.9 U10 : 5 |  | 5 | [22 empty] | VV | 0
203 | 611657Uc | Dveře protihlukové CPL 1100x197 parametry dle PD, jednokřídlé | kus | 1 |  | 0 |  | 0 |  | 0 | 21 | 0 | 0.035 | 0.04 | 0 | 0 |  | Vlastní | Indiv | 0 | 0 |  | Specifikace |  |  |  | POL3_1
|  | - dveře dřevěné plné s dřevotřískovou výplní, hladké, s polodrážkou, úprava CPL laminát bílá | [24 empty] | POP
|  | - ve spodní hraně dveří osazena automatická těsnící lišta | [24 empty] | POP
|  | - do ocelové zárubně | [24 empty] | POP
|  | - kování rozetové klika/klika, stříb. kov | [24 empty] | POP
|  | - zámek cylindrický | [24 empty] | POP
|  | - křídlo se zvukově izolačním útlumem min. 37 dB | [24 empty] | POP
|  | D 1.1.9 U10 : 1 |  | 1 | [22 empty] | VV | 0
204 | 998766103R00 | Přesun hmot pro konstrukce truhlářské v objektech výšky do 24 m | t | 0.3883 |  | 0 |  | 0 |  | 0 | 21 | 0 | 0 | 0 | 0 | 0 | 800-766 | RTS 19/ I | RTS 19/ I | 2.447 | 0.95 |  | Práce |  |  |  | POL1_7
|  | 50 m vodorovně | [24 empty] | SPI
Díl: | 771 | Podlahy z dlaždic a obklady |  |  |  | 0 |  | 0 |  | 0 |  | 0 |  | 0.25 |  | 0 |  |  |  |  | 11.51 | [5 empty] | DIL
205 | 771101121R00 | Příprava podkladu před kladením dlažeb provedení penetrace podkladu | m2 | 9.597 |  | 0 |  | 0 |  | 0 | 21 | 0 | 0 | 0 | 0 | 0 | 800-771 | RTS 19/ I | RTS 19/ I | 0.05 | 0.48 |  | Práce |  |  |  | POL1_7
|  | D 1.1.9 U7 : (5,54+3,6)*1,05 |  | 9.6 | [22 empty] | VV | 0
206 | 771212113R00 | Kladení dlažby keramické do tmele velikosti do 400 x 400 m | m2 | 9.597 |  | 0 |  | 0 |  | 0 | 21 | 0 | 0 | 0 | 0 | 0 | 800-771 | RTS 19/ I | RTS 19/ I | 0.978 | 9.39 |  | Práce |  |  |  | POL1_7
|  | do tmele, rovnoběžně se stěnou, bez skládání složitých vzorů a tvarů. | [24 empty] | SPI
207 | 771578011R00 | Zvláštní úpravy spár spára podlaha-stěna silikonem | m | 18.5 |  | 0 |  | 0 |  | 0 | 21 | 0 | 4e-05 | 0 | 0 | 0 | 800-771 | RTS 19/ I | RTS 19/ I | 0.07 | 1.3 |  | Práce |  |  |  | POL1_7
|  | D 1.1.9 U7 : (1,7+2)*2 |  | 7.4 | [22 empty] | VV | 0
|  | -0,9*1 |  | -0.9 | [22 empty] | VV | 0
|  | (4+3)*2 |  | 14 | [22 empty] | VV | 0
|  | -0,6*2 |  | -1.2 | [22 empty] | VV | 0
|  | -0,8*1 |  | -0.8 | [22 empty] | VV | 0
208 | 771579793R00 | Příplatky k položkám montáže podlah keramických příplatek za spárovací hmotu - plošně | m2 | 9.597 |  | 0 |  | 0 |  | 0 | 21 | 0 | 0.0012 | 0.01 | 0 | 0 | 800-771 | RTS 19/ I | RTS 19/ I | 0 | 0 |  | Práce |  |  |  | POL1_7
209 | 24592160R | penetrační hmota vodou ředitelná; disperzní, bezrozpouštědlová; úprava savosti podkladu, zpevnění, pod stěrkové hmoty; pro interiér i exteriér; tepelná odolnost -20 až 80 °C; tekutá | kg | 1.9194 |  | 0 |  | 0 |  | 0 | 21 | 0 | 0.001 | 0 | 0 | 0 | SPCM | RTS 19/ I | RTS 19/ I | 0 | 0 |  | Specifikace |  |  |  | POL3_1
|  | D 1.1.9 U7 : (5,54+3,6)*1,05*0,2 |  | 1.92 | [22 empty] | VV | 0
210 | 58582138.AR | tmel cementový; C2 T S1; lepicí; pro interiér i exteriér; přilnavost k materiálům kamenina, keram. obklady, dlažby | kg | 43.1865 |  | 0 |  | 0 |  | 0 | 21 | 0 | 0.001 | 0.04 | 0 | 0 | SPCM | RTS 19/ I | RTS 19/ I | 0 | 0 |  | Specifikace |  |  |  | POL3_1
|  | D 1.1.9 U7 : (5,54+3,6)*1,05*4,5 |  | 43.19 | [22 empty] | VV | 0
211 | 597642031R | dlažba keramická š = 300 mm; l = 300 mm; h = 9,0 mm; protiskluzová úprava; pro interiér i exteriér | m2 | 10.5567 |  | 0 |  | 0 |  | 0 | 21 | 0 | 0.0192 | 0.2 | 0 | 0 | SPCM | RTS 19/ I | RTS 19/ I | 0 | 0 |  | Specifikace |  |  |  | POL3_1
|  | D 1.1.9 U7 : (5,54+3,6)*1,05*1,1 |  | 10.56 | [22 empty] | VV | 0
212 | 998771103R00 | Přesun hmot pro podlahy z dlaždic v objektech výšky do 24 m | t | 0.26005 |  | 0 |  | 0 |  | 0 | 21 | 0 | 0 | 0 | 0 | 0 | 800-771 | RTS 19/ I | RTS 19/ I | 1.305 | 0.34 |  | Práce |  |  |  | POL1_7
|  | 50 m vodorovně | [24 empty] | SPI
Díl: | 776 | Podlahy povlakové |  |  |  | 0 |  | 0 |  | 0 |  | 0 |  | 1.17 |  | 0.02 |  |  |  |  | 100.15 | [5 empty] | DIL
213 | 776101101R00 | Přípravné práce vysávání povlakových podlah průmyslovým vysavačem | m2 | 105.3465 |  | 0 |  | 0 |  | 0 | 21 | 0 | 0 | 0 | 0 | 0 | 800-775 | RTS 19/ I | RTS 19/ I | 0.016 | 1.69 |  | Práce |  |  |  | POL1_7
|  | položky neobsahují žádný materiál | [24 empty] | SPI
|  | D 1.1.9 U8 : (19,2*1,8+1,8*0,9+(19,2+2,7+1,8+0,9+17,4+1,8-5*1,0-1,51-1,55-0,83-0,9-1,31-1,2+18*0,3)*0,1)*1,05 |  | 41.86 | [22 empty] | VV | 0
|  | U15 : 2,0*2,075*1,05 |  | 4.36 | [22 empty] | VV | 0
|  | U21 : (19,2*1,8+1,8*0,9+(19,2*2+1,8*2-7*1,0-0,9-1,5+0,3*2-1,55)*0,1)*1,05 |  | 41.31 | [22 empty] | VV | 0
|  | U22 : 2,9*4,95*1,05 |  | 15.07 | [22 empty] | VV | 0
|  | U27 : 2,9*0,9*1,05 |  | 2.74 | [22 empty] | VV | 0
214 | 776101115R00 | Přípravné práce vyrovnání podkladů samonivelační hmotou | m2 | 105.3465 |  | 0 |  | 0 |  | 0 | 21 | 0 | 0 | 0 | 0 | 0 | 800-775 | RTS 19/ I | RTS 19/ I | 0.147 | 15.49 |  | Práce |  |  |  | POL1_7
|  | položky neobsahují žádný materiál | [24 empty] | SPI
|  | D 1.1.9 U8 : (19,2*1,8+1,8*0,9+(19,2+2,7+1,8+0,9+17,4+1,8-5*1,0-1,51-1,55-0,83-0,9-1,31-1,2+18*0,3)*0,1)*1,05 |  | 41.86 | [22 empty] | VV | 0
|  | U15 : 2,0*2,075*1,05 |  | 4.36 | [22 empty] | VV | 0
|  | U21 : (19,2*1,8+1,8*0,9+(19,2*2+1,8*2-7*1,0-0,9-1,5+0,3*2-1,55)*0,1)*1,05 |  | 41.31 | [22 empty] | VV | 0
|  | U22 : 2,9*4,95*1,05 |  | 15.07 | [22 empty] | VV | 0
|  | U27 : 2,9*0,9*1,05 |  | 2.74 | [22 empty] | VV | 0
215 | 776101121R00 | Přípravné práce penetrace podkladu | m2 | 210.693 |  | 0 |  | 0 |  | 0 | 21 | 0 | 0 | 0 | 0 | 0 | 800-775 | RTS 19/ I | RTS 19/ I | 0.046 | 9.69 |  | Práce |  |  |  | POL1_7
|  | položky neobsahují žádný materiál | [24 empty] | SPI
|  | Začátek provozního součtu | [24 empty] | VV
|  | D 1.1.9 U8 : (19,2*1,8+1,8*0,9+(19,2+2,7+1,8+0,9+17,4+1,8-5*1,0-1,51-1,55-0,83-0,9-1,31-1,2+18*0,3)*0,1)*1,05 |  | 41.86 | [22 empty] | VV | 2
|  | U15 : 2,0*2,075*1,05 |  | 4.36 | [22 empty] | VV | 2
|  | U21 : (19,2*1,8+1,8*0,9+(19,2*2+1,8*2-7*1,0-0,9-1,5+0,3*2-1,55)*0,1)*1,05 |  | 41.31 | [22 empty] | VV | 2
|  | U22 : 2,9*4,95*1,05 |  | 15.07 | [22 empty] | VV | 2
|  | U27 : 2,9*0,9*1,05 |  | 2.74 | [22 empty] | VV | 2
|  | Mezisoučet | [24 empty] | VV | 3
|  | Konec provozního součtu | [24 empty] | VV
|  | 105,3465*2 |  | 210.69 | [22 empty] | VV | 0
216 | 776421300R00 | Lepení soklíků PVC a napojení krytiny na stěnu ukončení krytiny u stěny fabionem do v. 100 mm | m | 103.4275 |  | 0 |  | 0 |  | 0 | 21 | 0 | 9e-05 | 0.01 | 0 | 0 | 800-775 | RTS 19/ I | RTS 19/ I | 0.23 | 23.79 |  | Práce |  |  |  | POL1_7
|  | včetně vytažení a nalepení povlakové krytiny na stěnu. | [24 empty] | POP
|  | D 1.1.9 U8 : (19,2+2,7+1,8+0,9+17,4+1,8-5*1,0-1,51-1,55-0,83-0,9-1,31-1,2+18*0,3)*1,05 |  | 38.74 | [22 empty] | VV | 0
|  | U15 : (2,0+2,075)*2 |  | 8.15 | [22 empty] | VV | 0
|  | U21 : (19,2*2+1,8*2-7*1,0-0,9-1,5+0,3*2-1,55)*1,05 |  | 33.23 | [22 empty] | VV | 0
|  | U22 : (2,9+4,95)*2 |  | 15.7 | [22 empty] | VV | 0
|  | U27 : (2,9+0,9)*2 |  | 7.6 | [22 empty] | VV | 0
217 | 776511820RT2 | Odstranění povlakových podlah z nášlapné plochy lepených, s podložkou, z ploch přes 10 do 20 m2 | m2 | 15.0727 |  | 0 |  | 0 |  | 0 | 21 | 0 | 0 | 0 | 0.001 | 0.02 | 800-775 | RTS 19/ I | RTS 19/ I | 0.268 | 4.04 |  | Práce |  |  |  | POL1_7
|  | D 1.1.5 B22 : 2,9*4,95*1,05 |  | 15.07 | [22 empty] | VV | 0
218 | 776521110R00 | Lepení povlakových podlah z plastů Lepení povlakových podlah z plastů - pásy z PVC, montáž, | m2 | 105.3465 |  | 0 |  | 0 |  | 0 | 21 | 0 | 0.0004 | 0.04 | 0 | 0 | 800-775 | RTS 19/ I | RTS 19/ I | 0.38 | 40.03 |  | Práce |  |  |  | POL1_7
219 | 776981121RT3 | Přechodové, krycí a ukončující podlahové profily přechodová lišta, stejná výška podlahoviny, nerez ocel, samolepicí profil, , šířka profilu 35 mm | m | 6.4 |  | 0 |  | 0 |  | 0 | 21 | 0 | 0.00035 | 0 | 0 | 0 | 800-775 | RTS 19/ I | RTS 19/ I | 0.152 | 0.97 |  | Práce |  |  |  | POL1_7
|  | D 1.1.9 U35 : 0,8*1 |  | 0.8 | [22 empty] | VV | 0
|  | 0,9*5 |  | 4.5 | [22 empty] | VV | 0
|  | 1,1*1 |  | 1.1 | [22 empty] | VV | 0
220 | 24592160R | penetrační hmota vodou ředitelná; disperzní, bezrozpouštědlová; úprava savosti podkladu, zpevnění, pod stěrkové hmoty; pro interiér i exteriér; tepelná odolnost -20 až 80 °C; tekutá | kg | 42.1386 |  | 0 |  | 0 |  | 0 | 21 | 0 | 0.001 | 0.04 | 0 | 0 | SPCM | RTS 19/ I | RTS 19/ I | 0 | 0 |  | Specifikace |  |  |  | POL3_1
|  | Začátek provozního součtu | [24 empty] | VV
|  | D 1.1.9 U8 : (19,2*1,8+1,8*0,9+(19,2+2,7+1,8+0,9+17,4+1,8-5*1,0-1,51-1,55-0,83-0,9-1,31-1,2+18*0,3)*0,1)*1,05 |  | 41.86 | [22 empty] | VV | 2
|  | U15 : 2,0*2,075*1,05 |  | 4.36 | [22 empty] | VV | 2
|  | U21 : (19,2*1,8+1,8*0,9+(19,2*2+1,8*2-7*1,0-0,9-1,5+0,3*2-1,55)*0,1)*1,05 |  | 41.31 | [22 empty] | VV | 2
|  | U22 : 2,9*4,95*1,05 |  | 15.07 | [22 empty] | VV | 2
|  | U27 : 2,9*0,9*1,05 |  | 2.74 | [22 empty] | VV | 2
|  | Mezisoučet | [24 empty] | VV | 3
|  | Konec provozního součtu | [24 empty] | VV
|  | 105,3465*2*0,2 |  | 42.14 | [22 empty] | VV | 0
221 | 284122156R | podlahovina PVC v rolích; š = 4 000,0 mm; tl. 3,00 mm; heterogenní; povrch. úprava PUR; protiskluzná; oblast bytová, komerční | m2 | 120.396 |  | 0 |  | 0 |  | 0 | 21 | 0 | 0.0037 | 0.45 | 0 | 0 | SPCM | RTS 19/ I | RTS 19/ I | 0 | 0 |  | Specifikace |  |  |  | POL3_1
|  | D 1.1.9 U8 : (19,2*1,8+1,8*0,9+(19,2+2,7+1,8+0,9+17,4+1,8-5*1,0-1,51-1,55-0,83-0,9-1,31-1,2+18*0,3)*0,1)*1,2 |  | 47.84 | [22 empty] | VV | 0
|  | U15 : 2,0*2,075*1,2 |  | 4.98 | [22 empty] | VV | 0
|  | U21 : (19,2*1,8+1,8*0,9+(19,2*2+1,8*2-7*1,0-0,9-1,5+0,3*2-1,55)*0,1)*1,2 |  | 47.21 | [22 empty] | VV | 0
|  | U22 : 2,9*4,95*1,2 |  | 17.23 | [22 empty] | VV | 0
|  | U27 : 2,9*0,9*1,2 |  | 3.13 | [22 empty] | VV | 0
222 | 58581721R | vyrovnávací stěrka cementová; pro podlahy; samonivelační; pro interiér; tl. vrstvy 2,0 až 15,0 mm | kg | 632.079 |  | 0 |  | 0 |  | 0 | 21 | 0 | 0.001 | 0.63 | 0 | 0 | SPCM | RTS 19/ I | RTS 19/ I | 0 | 0 |  | Specifikace |  |  |  | POL3_1
|  | Začátek provozního součtu | [24 empty] | VV
|  | D 1.1.9 U8 : (19,2*1,8+1,8*0,9+(19,2+2,7+1,8+0,9+17,4+1,8-5*1,0-1,51-1,55-0,83-0,9-1,31-1,2+18*0,3)*0,1)*1,05 |  | 41.86 | [22 empty] | VV | 2
|  | U15 : 2,0*2,075*1,05 |  | 4.36 | [22 empty] | VV | 2
|  | U21 : (19,2*1,8+1,8*0,9+(19,2*2+1,8*2-7*1,0-0,9-1,5+0,3*2-1,55)*0,1)*1,05 |  | 41.31 | [22 empty] | VV | 2
|  | U22 : 2,9*4,95*1,05 |  | 15.07 | [22 empty] | VV | 2
|  | U27 : 2,9*0,9*1,05 |  | 2.74 | [22 empty] | VV | 2
|  | Mezisoučet | [24 empty] | VV | 3
|  | Konec provozního součtu | [24 empty] | VV
|  | 105,3465*6 |  | 632.08 | [22 empty] | VV | 0
223 | 998776103R00 | Přesun hmot pro podlahy povlakové v objektech výšky do 24 m | t | 1.1734 |  | 0 |  | 0 |  | 0 | 21 | 0 | 0 | 0 | 0 | 0 | 800-775 | RTS 19/ I | RTS 19/ I | 1.114 | 1.31 |  | Práce |  |  |  | POL1_7
|  | vodorovně do 50 m | [24 empty] | SPI
224 | 979011111R00 | Svislá doprava suti a vybouraných hmot za prvé podlaží nad nebo pod základním podlažím | t | 1.1647 |  | 0 |  | 0 |  | 0 | 21 | 0 | 0 | 0 | 0 | 0 | 801-3 | RTS 19/ I | RTS 19/ I | 0.933 | 1.09 |  | Práce |  |  |  | POL1_3
225 | 979081111R00 | Odvoz suti a vybouraných hmot na skládku do 1 km | t | 1.1647 |  | 0 |  | 0 |  | 0 | 21 | 0 | 0 | 0 | 0 | 0 | 801-3 | RTS 19/ I | RTS 19/ I | 0.49 | 0.57 |  | Práce |  |  |  | POL1_3
|  | Včetně naložení na dopravní prostředek a složení na skládku, bez poplatku za skládku. | [24 empty] | POP
|  | Výkaz výměr obsahuje pro manipulaci s vytěženou zeminou, popřípadě s vybouranými hmotami, položky, které jsou limitovány určitou vzdáleností pro vodorovné přemístění. Místo pro uložení vytěžené zeminy či vybouraných hmot si zajišťuje uchazeč dle svého technologického plánu a je na uchazeči jaká místa pro uložení zeminy či vybouraných hmot zvolí. Do nabídkové ceny musí uchazeč zakalkulovat skutečné náklady podle odvozní vzdálenosti bez ohledu na to, jaká vzdálenost je uvedená v popise položky.Platí pro všechny položky vodorovného přemístění zeminy, suti, či vybouraných hmot. | [24 empty] | POP |  | Výkaz výměr obsahuje pro manipulaci s vytěženou zeminou, popřípadě s vybouranými hmotami, položky, které jsou limitovány určitou vzdáleností pro vodorovné přemístění. Místo pro uložení vytěžené zeminy či vybouraných hmot si zajišťuje uchazeč dle svého technologického plánu a je na uchazeči jaká místa pro uložení zeminy či vybouraných hmot zvolí. Do nabídkové ceny musí uchazeč zakalkulovat skutečné náklady podle odvozní vzdálenosti bez ohledu na to, jaká vzdálenost je uvedená v popise položky.Platí pro všechny položky vodorovného přemístění zeminy, suti, či vybouraných hmot.
226 | 979081121R00 | Odvoz suti a vybouraných hmot na skládku příplatek za každý další 1 km | t | 17.4708 |  | 0 |  | 0 |  | 0 | 21 | 0 | 0 | 0 | 0 | 0 | 801-3 | RTS 19/ I | RTS 19/ I | 0 | 0 |  | Práce |  |  |  | POL1_3
|  | Výkaz výměr obsahuje pro manipulaci s vytěženou zeminou, popřípadě s vybouranými hmotami, položky, které jsou limitovány určitou vzdáleností pro vodorovné přemístění. Místo pro uložení vytěžené zeminy či vybouraných hmot si zajišťuje uchazeč dle svého technologického plánu a je na uchazeči jaká místa pro uložení zeminy či vybouraných hmot zvolí. Do nabídkové ceny musí uchazeč zakalkulovat skutečné náklady podle odvozní vzdálenosti bez ohledu na to, jaká vzdálenost je uvedená v popise položky.Platí pro všechny položky vodorovného přemístění zeminy, suti, či vybouraných hmot. | [24 empty] | POP |  | Výkaz výměr obsahuje pro manipulaci s vytěženou zeminou, popřípadě s vybouranými hmotami, položky, které jsou limitovány určitou vzdáleností pro vodorovné přemístění. Místo pro uložení vytěžené zeminy či vybouraných hmot si zajišťuje uchazeč dle svého technologického plánu a je na uchazeči jaká místa pro uložení zeminy či vybouraných hmot zvolí. Do nabídkové ceny musí uchazeč zakalkulovat skutečné náklady podle odvozní vzdálenosti bez ohledu na to, jaká vzdálenost je uvedená v popise položky.Platí pro všechny položky vodorovného přemístění zeminy, suti, či vybouraných hmot.
227 | 979082111R00 | Vnitrostaveništní doprava suti a vybouraných hmot do 10 m | t | 1.1647 |  | 0 |  | 0 |  | 0 | 21 | 0 | 0 | 0 | 0 | 0 | 801-3 | RTS 19/ I | RTS 19/ I | 0.942 | 1.1 |  | Práce |  |  |  | POL1_3
228 | 979082121R00 | Vnitrostaveništní doprava suti a vybouraných hmot příplatek k ceně za každých dalších 5 m | t | 3.4941 |  | 0 |  | 0 |  | 0 | 21 | 0 | 0 | 0 | 0 | 0 | 801-3 | RTS 19/ I | RTS 19/ I | 0.105 | 0.37 |  | Práce |  |  |  | POL1_3
229 | 979990182R00 | Poplatek za skládku koberce | t | 1.1647 |  | 0 |  | 0 |  | 0 | 21 | 0 | 0 | 0 | 0 | 0 | 801-3 | RTS 19/ I | RTS 19/ I | 0 | 0 |  | Práce |  |  |  | POL1_3
230 | 979093111R00 | Uložení suti na skládku bez zhutnění | t | 1.1647 |  | 0 |  | 0 |  | 0 | 21 | 0 | 0 | 0 | 0 | 0 | 800-6 | RTS 19/ I | RTS 19/ I | 0.006 | 0.01 |  | Práce |  |  |  | POL1_3
|  | s hrubým urovnáním, | [24 empty] | SPI
|  | Výkaz výměr obsahuje pro manipulaci s vytěženou zeminou, popřípadě s vybouranými hmotami, položky, které jsou limitovány určitou vzdáleností pro vodorovné přemístění. Místo pro uložení vytěžené zeminy či vybouraných hmot si zajišťuje uchazeč dle svého technologického plánu a je na uchazeči jaká místa pro uložení zeminy či vybouraných hmot zvolí. Do nabídkové ceny musí uchazeč zakalkulovat skutečné náklady podle odvozní vzdálenosti bez ohledu na to, jaká vzdálenost je uvedená v popise položky.Platí pro všechny položky vodorovného přemístění zeminy, suti, či vybouraných hmot. | [24 empty] | POP |  | Výkaz výměr obsahuje pro manipulaci s vytěženou zeminou, popřípadě s vybouranými hmotami, položky, které jsou limitovány určitou vzdáleností pro vodorovné přemístění. Místo pro uložení vytěžené zeminy či vybouraných hmot si zajišťuje uchazeč dle svého technologického plánu a je na uchazeči jaká místa pro uložení zeminy či vybouraných hmot zvolí. Do nabídkové ceny musí uchazeč zakalkulovat skutečné náklady podle odvozní vzdálenosti bez ohledu na to, jaká vzdálenost je uvedená v popise položky.Platí pro všechny položky vodorovného přemístění zeminy, suti, či vybouraných hmot.
Díl: | 781 | Obklady keramické |  |  |  | 0 |  | 0 |  | 0 |  | 0 |  | 1.11 |  | 0 |  |  |  |  | 75.48 | [5 empty] | DIL
231 | 781101210R00 | Příprava podkladu pod obklady penetrace podkladu pod obklady | m2 | 61.6136 |  | 0 |  | 0 |  | 0 | 21 | 0 | 0.00021 | 0.01 | 0 | 0 | 800-771 | RTS 19/ I | RTS 19/ I | 0.05 | 3.08 |  | Práce |  |  |  | POL1_7
|  | D 1.1.9 U6 : (1,1+2,9+1,04*2+1,1+0,92+1,1+0,7+1,9+2,2+2,0*2+1,8*2-1,0-0,9-0,7*2)*1,8 |  | 32.94 | [22 empty] | VV | 0
|  | U9 : 1,1*1,6 |  | 1.76 | [22 empty] | VV | 0
|  | U18 : (0,36+2,4+0,55)*1,6*1,05 |  | 5.56 | [22 empty] | VV | 0
|  | U20 : (0,36+3,2+0,55)*1,6*1,05 |  | 6.9 | [22 empty] | VV | 0
|  | U22 : 1,1*1,6*1,05 |  | 1.85 | [22 empty] | VV | 0
|  | U27 : (0,1*2+0,3*2+0,9*2+1,0*2+2,9)*1,6*1,05 |  | 12.6 | [22 empty] | VV | 0
232 | 781111121R00 | Doplňkové práce při provádění obkladů montáž lišt rohových, vanových a dilatačních | m | 5.4 |  | 0 |  | 0 |  | 0 | 21 | 0 | 0 | 0 | 0 | 0 | 800-771 | RTS 19/ I | RTS 19/ I | 0.13 | 0.7 |  | Práce |  |  |  | POL1_7
|  | D 1.1.6 : 1,8*3 |  | 5.4 | [22 empty] | VV | 0
233 | 781230121R00 | Obkládání stěn vnitřních z obkladaček keramických do tmele velikosti přes 100 x 100 do 300 x 300 mm | m2 | 61.6136 |  | 0 |  | 0 |  | 0 | 21 | 0 | 0 | 0 | 0 | 0 | 800-771 | RTS 19/ I | RTS 19/ I | 1.14 | 70.24 |  | Práce |  |  |  | POL1_7
|  | hutných a polohutných, do tmele, kladených rovnoběžně s podlahou, | [24 empty] | SPI
234 | 781479705RT3 | Montáž obkladů vnitřních z dlaždic keramických Příplatky k položkám montáže obkladů vnitřních stěn z dlaždic keramických příplatek za spárovací hmotu - plošně | m2 | 61.6136 |  | 0 |  | 0 |  | 0 | 21 | 0 | 0.0004 | 0.02 | 0 | 0 | 800-771 | RTS 19/ I | RTS 19/ I | 0 | 0 |  | Práce |  |  |  | POL1_7
235 | 24592120R | penetrační hmota vodou ředitelná; akrylátová, disperzní; pro interiér; tekutá | kg | 12.3227 |  | 0 |  | 0 |  | 0 | 21 | 0 | 0.001 | 0.01 | 0 | 0 | SPCM | RTS 19/ I | RTS 19/ I | 0 | 0 |  | Specifikace |  |  |  | POL3_1
|  | Začátek provozního součtu | [24 empty] | VV
|  | D 1.1.9 U6 : (1,1+2,9+1,04*2+1,1+0,92+1,1+0,7+1,9+2,2+2,0*2+1,8*2-1,0-0,9-0,7*2)*1,8 |  | 32.94 | [22 empty] | VV | 2
|  | U9 : 1,1*1,6 |  | 1.76 | [22 empty] | VV | 2
|  | U18 : (0,36+2,4+0,55)*1,6*1,05 |  | 5.56 | [22 empty] | VV | 2
|  | U20 : (0,36+3,2+0,55)*1,6*1,05 |  | 6.9 | [22 empty] | VV | 2
|  | U22 : 1,1*1,6*1,05 |  | 1.85 | [22 empty] | VV | 2
|  | U27 : (0,1*2+0,3*2+0,9*2+1,0*2+2,9)*1,6*1,05 |  | 12.6 | [22 empty] | VV | 2
|  | Mezisoučet | [24 empty] | VV | 3
|  | Konec provozního součtu | [24 empty] | VV
|  | 61,6136*0,2 |  | 12.32 | [22 empty] | VV | 0
236 | 2834241694R | profil plastový na obklad vnější růžek; rozměr 9,0 mm; hrana oblá, R=10 mm | m | 5.94 |  | 0 |  | 0 |  | 0 | 21 | 0 | 0 | 0 | 0 | 0 | SPCM | RTS 19/ I | RTS 19/ I | 0 | 0 |  | Specifikace |  |  |  | POL3_1
|  | D 1.1.6 : 1,8*3*1,1 |  | 5.94 | [22 empty] | VV | 0
237 | 58582138.AR | tmel cementový; C2 T S1; lepicí; pro interiér i exteriér; přilnavost k materiálům kamenina, keram. obklady, dlažby | kg | 215.6476 |  | 0 |  | 0 |  | 0 | 21 | 0 | 0.001 | 0.22 | 0 | 0 | SPCM | RTS 19/ I | RTS 19/ I | 0 | 0 |  | Specifikace |  |  |  | POL3_1
|  | Začátek provozního součtu | [24 empty] | VV
|  | D 1.1.9 U6 : (1,1+2,9+1,04*2+1,1+0,92+1,1+0,7+1,9+2,2+2,0*2+1,8*2-1,0-0,9-0,7*2)*1,8 |  | 32.94 | [22 empty] | VV | 2
|  | U9 : 1,1*1,6 |  | 1.76 | [22 empty] | VV | 2
|  | U18 : (0,36+2,4+0,55)*1,6*1,05 |  | 5.56 | [22 empty] | VV | 2
|  | U20 : (0,36+3,2+0,55)*1,6*1,05 |  | 6.9 | [22 empty] | VV | 2
|  | U22 : 1,1*1,6*1,05 |  | 1.85 | [22 empty] | VV | 2
|  | U27 : (0,1*2+0,3*2+0,9*2+1,0*2+2,9)*1,6*1,05 |  | 12.6 | [22 empty] | VV | 2
|  | Mezisoučet | [24 empty] | VV | 3
|  | Konec provozního součtu | [24 empty] | VV
|  | 61,6136*3,5 |  | 215.65 | [22 empty] | VV | 0
238 | 597813665PCT | Obkládačka 20x25 dle výběru zadavatele | m2 | 67.775 |  | 0 |  | 0 |  | 0 | 21 | 0 | 0.0126 | 0.85 | 0 | 0 |  | Vlastní | Indiv | 0 | 0 |  | Specifikace |  |  |  | POL3_1
|  | Začátek provozního součtu | [24 empty] | VV
|  | D 1.1.9 U6 : (1,1+2,9+1,04*2+1,1+0,92+1,1+0,7+1,9+2,2+2,0*2+1,8*2-1,0-0,9-0,7*2)*1,8 |  | 32.94 | [22 empty] | VV | 2
|  | U9 : 1,1*1,6 |  | 1.76 | [22 empty] | VV | 2
|  | U18 : (0,36+2,4+0,55)*1,6*1,05 |  | 5.56 | [22 empty] | VV | 2
|  | U20 : (0,36+3,2+0,55)*1,6*1,05 |  | 6.9 | [22 empty] | VV | 2
|  | U22 : 1,1*1,6*1,05 |  | 1.85 | [22 empty] | VV | 2
|  | U27 : (0,1*2+0,3*2+0,9*2+1,0*2+2,9)*1,6*1,05 |  | 12.6 | [22 empty] | VV | 2
|  | Mezisoučet | [24 empty] | VV | 3
|  | Konec provozního součtu | [24 empty] | VV
|  | 61,6136*1,1 |  | 67.77 | [22 empty] | VV | 0
239 | 998781103R00 | Přesun hmot pro obklady keramické v objektech výšky do 24 m | t | 1.1195 |  | 0 |  | 0 |  | 0 | 21 | 0 | 0 | 0 | 0 | 0 | 800-771 | RTS 19/ I | RTS 19/ I | 1.305 | 1.46 |  | Práce |  |  |  | POL1_7
Díl: | 783 | Nátěry |  |  |  | 0 |  | 0 |  | 0 |  | 0 |  | 0.01 |  | 0 |  |  |  |  | 7.68 | [5 empty] | DIL
240 | 783225600R00 | Nátěry kov.stavebních doplňk.konstrukcí syntetické 2x email, | m2 | 13.23 |  | 0 |  | 0 |  | 0 | 21 | 0 | 0.00028 | 0 | 0 | 0 | 800-783 | RTS 19/ I | RTS 19/ I | 0.307 | 4.06 |  | Práce |  |  |  | POL1_7
|  | D 1.1.9 U33- 60 : 4,6*0,21*1 |  | 0.97 | [22 empty] | VV | 0
|  | 70 : 4,7*0,21*1 |  | 0.99 | [22 empty] | VV | 0
|  | 80 : 4,8*0,21*3 |  | 3.02 | [22 empty] | VV | 0
|  | 90 : 4,9*0,21*1 |  | 1.03 | [22 empty] | VV | 0
|  | U34-80 : 4,8*0,21*1 |  | 1.01 | [22 empty] | VV | 0
|  | 90 : 4,9*0,21*5 |  | 5.14 | [22 empty] | VV | 0
|  | 110 : 5,1*0,21*1 |  | 1.07 | [22 empty] | VV | 0
241 | 783424340R00 | Nátěry potrubí a armatur syntetické potrubí, do DN 50 mm, dvojnásobné s 1x emailováním a základním nátěrem | m | 5 |  | 0 |  | 0 |  | 0 | 21 | 0 | 9e-05 | 0 | 0 | 0 | 800-783 | RTS 19/ I | RTS 19/ I | 0.116 | 0.58 |  | Práce |  |  |  | POL1_7
|  | na vzduchu schnoucí | [24 empty] | SPI
242 | 783814120R00 | Nátěry omítek a betonových povrchů olejové betonových povrchů, dvojnásobné s 1x emailováním | m2 | 8.568 |  | 0 |  | 0 |  | 0 | 21 | 0 | 0.00077 | 0.01 | 0 | 0 | 800-783 | RTS 19/ I | RTS 19/ I | 0.355 | 3.04 |  | Práce |  |  |  | POL1_7
|  | D 1.1.9 U16 : (1,8*1,2+(1,2*2+1,8*2))*1,05 |  | 8.57 | [22 empty] | VV | 0
Díl: | 784 | Malby |  |  |  | 0 |  | 0 |  | 0 |  | 0 |  | 0.19 |  | 0 |  |  |  |  | 82.48 | [5 empty] | DIL
243 | 784401801R00 | Odstranění maleb obroušením s oprášením, v místnostech do 3,8 m | m2 | 400 |  | 0 |  | 0 |  | 0 | 21 | 0 | 0 | 0 | 0 | 0 | 800-784 | RTS 19/ I | RTS 19/ I | 0.02 | 8 |  | Práce |  |  |  | POL1_7
|  | D 1.1.9 U25 : 400 |  | 400 | [22 empty] | VV | 0
244 | 784402801R00 | Odstranění maleb oškrabáním, v místnostech do 3,8 m | m2 | 36.0675 |  | 0 |  | 0 |  | 0 | 21 | 0 | 0 | 0 | 0 | 0 | 800-784 | RTS 19/ I | RTS 19/ I | 0.06971 | 2.51 |  | Práce |  |  |  | POL1_7
|  | D 1.1.5 B24 : (6,5+4,95)*3,0*1,05 |  | 36.07 | [22 empty] | VV | 0
245 | 784121101R00 | Příprava povrchu Penetrace (napouštění) podkladu akrylát, jednonásobná | m2 | 400 |  | 0 |  | 0 |  | 0 | 21 | 0 | 0.0001 | 0.04 | 0 | 0 | 800-784 | RTS 19/ I | RTS 19/ I | 0.03248 | 12.99 |  | Práce |  |  |  | POL1_7
|  | D 1.1.9 U25 : 400 |  | 400 | [22 empty] | VV | 0
246 | 784121101R00 | Příprava povrchu Penetrace (napouštění) podkladu akrylát, jednonásobná | m2 | 76.3099 |  | 0 |  | 0 |  | 0 | 21 | 0 | 0.0001 | 0.01 | 0 | 0 | 800-784 | RTS 19/ I | RTS 19/ I | 0.03248 | 2.48 |  | Práce |  |  |  | POL1_7
247 | 784124112R00 | Malby latexové , bílé, dvojnásobné | m2 | 76.3099 |  | 0 |  | 0 |  | 0 | 21 | 0 | 0.00028 | 0.02 | 0 | 0 | 800-784 | RTS 19/ I | RTS 19/ I | 0.16897 | 12.89 |  | Práce |  |  |  | POL1_7
248 | 784125222R00 | Malby z malířských směsí disperzních, , barevné, dvojnásobné | m2 | 400 |  | 0 |  | 0 |  | 0 | 21 | 0 | 0.00031 | 0.12 | 0 | 0 | 800-784 | RTS 19/ I | RTS 19/ I | 0.10902 | 43.61 |  | Práce |  |  |  | POL1_7
Díl: | M21 | Elektromontáže |  |  |  | 0 |  | 0 |  | 0 |  | 0 |  | 0 |  | 0 |  |  |  |  | 107.21 | [5 empty] | DIL
249 | 210010321R00 | Montáž krabice plastové univerzální, kruhové, , , , se zapojením | kus | 14 |  | 0 |  | 0 |  | 0 | 21 | 0 | 0 | 0 | 0 | 0 | M21 | RTS 19/ I | RTS 19/ I | 0.39017 | 5.46 |  | Práce |  |  |  | POL1_1
250 | 210100001R00 | Ukončení vodičů v rozvaděči včetně zapojení a vodičové koncovky, , průřez do 2,5 mm2 | kus | 42 |  | 0 |  | 0 |  | 0 | 21 | 0 | 0 | 0 | 0 | 0 | M21 | RTS 19/ I | RTS 19/ I | 0.0505 | 2.12 |  | Práce |  |  |  | POL1_1
251 | 210110041R00 | Montáž spínače zapuštěného a polozapuštěného včetně zapojení, jednopólového, , řazení 1 | kus | 11 |  | 0 |  | 0 |  | 0 | 21 | 0 | 0 | 0 | 0 | 0 | M21 | RTS 19/ I | RTS 19/ I | 0.1475 | 1.62 |  | Práce |  |  |  | POL1_1
252 | 210110043R00 | Montáž spínače zapuštěného a polozapuštěného včetně zapojení, sériového, , řazení 5 | kus | 15 |  | 0 |  | 0 |  | 0 | 21 | 0 | 0 | 0 | 0 | 0 | M21 | RTS 19/ I | RTS 19/ I | 0.16867 | 2.53 |  | Práce |  |  |  | POL1_1
253 | 210111011R00 | Montáž zásuvky domovní zapuštěné včetně zapojení, , provedení 2P+PE, | kus | 28 |  | 0 |  | 0 |  | 0 | 21 | 0 | 0 | 0 | 0 | 0 | M21 | RTS 19/ I | RTS 19/ I | 0.26 | 7.28 |  | Práce |  |  |  | POL1_1
254 | 210800101R00 | Montáž kabelu CYKY 750 V, 2 x 1,5 mm2, uloženého pod omítkou | m | 40 |  | 0 |  | 0 |  | 0 | 21 | 0 | 0 | 0 | 0 | 0 | M21 | RTS 19/ I | RTS 19/ I | 0.07 | 2.8 |  | Práce |  |  |  | POL1_1
255 | 210800105R00 | Montáž kabelu CYKY 750 V, 3 x 1,5 mm2, uloženého pod omítkou | m | 640 |  | 0 |  | 0 |  | 0 | 21 | 0 | 0 | 0 | 0 | 0 | M21 | RTS 19/ I | RTS 19/ I | 0.07 | 44.8 |  | Práce |  |  |  | POL1_1
256 | 210800106R00 | Montáž kabelu CYKY 750 V, 3 x 2,5 mm2, uloženého pod omítkou | m | 180 |  | 0 |  | 0 |  | 0 | 21 | 0 | 0 | 0 | 0 | 0 | M21 | RTS 19/ I | RTS 19/ I | 0.07 | 12.6 |  | Práce |  |  |  | POL1_1
257 | 22125 | veškeré zednické výpomoci související s montáží elektroinstalace | ks | 1 |  | 0 |  | 0 |  | 0 | 21 | 0 | 0 | 0 | 0 | 0 |  | Vlastní | Indiv | 0 | 0 |  | Práce |  |  |  | POL1_1
|  | D 1.1.5 B25 : 1 |  | 1 | [22 empty] | VV | 0
258 | 900R24 | HZS - zednické výpomoci - průrazy zdivem, drážky ve zdivu pro uložení kabelů | hod | 32 |  | 0 |  | 0 |  | 0 | 21 | 0 | 0 | 0 | 0 | 0 |  | Vlastní | Indiv | 0 | 0 |  | Práce |  |  |  | POL1_1
259 | R | LED svítidlo přisazené stropní "A" - dodávka a montáž | kus | 88 |  | 0 |  | 0 |  | 0 | 21 | 0 | 0 | 0 | 0 | 0 |  | Vlastní | Indiv | 0 | 0 |  | Práce |  |  |  | POL1_1
|  | Dle výkresové části D.1.4.4.2, 3, 4 : 88 |  | 88 | [22 empty] | VV | 0
260 | R3 | LED svítidlo přisazené stropní "B" - dodávka a montáž | kus | 1 |  | 0 |  | 0 |  | 0 | 21 | 0 | 0 | 0 | 0 | 0 |  | Vlastní | Indiv | 0 | 0 |  | Práce |  |  |  | POL1_1
|  | Dle výkresové části D.1.4.4.2 : 1 |  | 1 | [22 empty] | VV | 0
261 | R4 | LED svítidlo přisazené stropní "C" - dodávka a montáž | kus | 4 |  | 0 |  | 0 |  | 0 | 21 | 0 | 0 | 0 | 0 | 0 |  | Vlastní | Indiv | 0 | 0 |  | Práce |  |  |  | POL1_1
|  | Dle výkresové části D.1.4.4.2 : 4 |  | 4 | [22 empty] | VV | 0
262 | R2 | Sada pro nouzovou signalizaci pro přivolání pomoci tělesně postiženým dle vyhlášky č.398/2009 sb.-, dodávka a montáž | soubor | 1 |  | 0 |  | 0 |  | 0 | 21 | 0 | 0 | 0 | 0 | 0 |  | Vlastní | Indiv | 0 | 0 |  | Specifikace |  |  |  | POL3_
|  | Kontrolní modul s alarmem 1kus, tlačítko signální tahové 2kusy, tlačítko resetovací 1kus, transformátor 1kus, včetně přístrojových krabic 4kusy a rámečků (jednoduchý 3kusy, dvojtý 1kus) | [24 empty] | POP |  | Kontrolní modul s alarmem 1kus, tlačítko signální tahové 2kusy, tlačítko resetovací 1kus, transformátor 1kus, včetně přístrojových krabic 4kusy a rámečků (jednoduchý 3kusy, dvojtý 1kus)
263 | 905 R00 | Hzs-revize provoz.souboru a st.obj. | hod | 28 |  | 0 |  | 0 |  | 0 | 21 | 0 | 0 | 0 | 0 | 0 | Prav.M | RTS 19/ I | RTS 19/ I | 1 | 28 |  | HZS |  |  |  | POL10_8
264 | 34111000R | kabel CYKY; instalační; pro pevné uložení ve vnitřních a venk.prostorách v zemi, betonu; Cu plné holé jádro, tvar jádra RE-kulatý jednodrát; počet a průřez žil 2x1,5mm2; počet žil 2; teplota použití -30 až 70 °C; max.provoz.teplota při zkratu 160 °C; min.teplota pokládky -5 °C; průřez vodiče 1,5 mm2; samozhášivý; odolnost vůči UV záření; barva pláště černá | m | 42 |  | 0 |  | 0 |  | 0 | 21 | 0 | 0 | 0 | 0 | 0 | SPCM | RTS 19/ I | RTS 19/ I | 0 | 0 |  | Specifikace |  |  |  | POL3_0
|  | 40*1,05 |  | 42 | [22 empty] | VV | 0
265 | 34111030R | kabel CYKY; instalační; pro pevné uložení ve vnitřních a venk.prostorách v zemi, betonu; Cu plné holé jádro, tvar jádra RE-kulatý jednodrát; počet a průřez žil 3x1,5mm2; počet žil 3; teplota použití -30 až 70 °C; max.provoz.teplota při zkratu 160 °C; min.teplota pokládky -5 °C; průřez vodiče 1,5 mm2; samozhášivý; odolnost vůči UV záření; barva pláště černá | m | 672 |  | 0 |  | 0 |  | 0 | 21 | 0 | 0 | 0 | 0 | 0 | SPCM | RTS 19/ I | RTS 19/ I | 0 | 0 |  | Specifikace |  |  |  | POL3_0
|  | 640*1,05 |  | 672 | [22 empty] | VV | 0
266 | 34111036R | kabel CYKY; instalační; pro pevné uložení ve vnitřních a venk.prostorách v zemi, betonu; Cu plné holé jádro, tvar jádra RE-kulatý jednodrát; počet a průřez žil 3x2,5mm2; počet žil 3; teplota použití -30 až 70 °C; max.provoz.teplota při zkratu 160 °C; min.teplota pokládky -5 °C; průřez vodiče 2,5 mm2; samozhášivý; odolnost vůči UV záření; barva pláště černá | m | 189 |  | 0 |  | 0 |  | 0 | 21 | 0 | 0 | 0 | 0 | 0 | SPCM | RTS 19/ I | RTS 19/ I | 0 | 0 |  | Specifikace |  |  |  | POL3_0
267 | 34111036R | kabel CYKY; instalační; pro pevné uložení ve vnitřních a venk.prostorách v zemi, betonu; Cu plné holé jádro, tvar jádra RE-kulatý jednodrát; počet a průřez žil 3x2,5mm2; počet žil 3; teplota použití -30 až 70 °C; max.provoz.teplota při zkratu 160 °C; min.teplota pokládky -5 °C; průřez vodiče 2,5 mm2; samozhášivý; odolnost vůči UV záření; barva pláště černá | m | 42 |  | 0 |  | 0 |  | 0 | 21 | 0 | 0 | 0 | 0 | 0 | SPCM | RTS 19/ I | RTS 19/ I | 0 | 0 |  | Specifikace |  |  |  | POL3_0
|  | 40*1,05 |  | 42 | [22 empty] | VV | 0
268 | 34571511R | krabice elektroinstalační pod omítku; přístrojová; mat. PVC samozhášivé; teplot.rozsah -5 až 60 °C; určeno pro rozvody s napětím 400 V a proudem max. 16 A; rozměry-průměr,hloubka pr.73x30 mm | kus | 54 |  | 0 |  | 0 |  | 0 | 21 | 0 | 0 | 0 | 0 | 0 | SPCM | RTS 19/ I | RTS 19/ I | 0 | 0 |  | Specifikace |  |  |  | POL3_0
269 | 34571563R | krabice elektroinstalační pod omítku; rozvodná s víčkem a svorkovnicí; mat. PVC samozhášivé; teplot.rozsah -5 až 60 °C; rozměry-průměr,hloubka pr.103x50 mm | kus | 14 |  | 0 |  | 0 |  | 0 | 21 | 0 | 0.00018 | 0 | 0 | 0 | SPCM | RTS 19/ I | RTS 19/ I | 0 | 0 |  | Specifikace |  |  |  | POL3_1
270 | R1 | Üprava stávajícího rozvaděče | soubor | 1 |  | 0 |  | 0 |  | 0 | 21 | 0 | 0 | 0 | 0 | 0 |  | Vlastní | Indiv | 0 | 0 |  | Specifikace |  |  |  | POL3_1
|  | Úpravy stávajících patrových rozvaděčů , odkrytování, odpojení stávajích kabelů, zapojení novch vývodů, zakrytování | [24 empty] | POP |  | Úpravy stávajících patrových rozvaděčů , odkrytování, odpojení stávajích kabelů, zapojení novch vývodů, zakrytování
271 | R5 | Přístroj spínače jednopólového | kus | 11 |  | 0 |  | 0 |  | 0 | 21 | 0 | 0 | 0 | 0 | 0 |  | Vlastní | Indiv | 0 | 0 |  | Specifikace |  |  |  | POL3_1
272 | R5a | Přístroj přepínače střídavého | kus | 15 |  | 0 |  | 0 |  | 0 | 21 | 0 | 0 | 0 | 0 | 0 |  | Vlastní | Indiv | 0 | 0 |  | Specifikace |  |  |  | POL3_1
273 | R6 | Kryt spínače kolébkového | kus | 11 |  | 0 |  | 0 |  | 0 | 21 | 0 | 0 | 0 | 0 | 0 |  | Vlastní | Indiv | 0 | 0 |  | Specifikace |  |  |  | POL3_1
274 | R6a | Kryt spínače kolébkového dělený | kus | 15 |  | 0 |  | 0 |  | 0 | 21 | 0 | 0 | 0 | 0 | 0 |  | Vlastní | Indiv | 0 | 0 |  | Specifikace |  |  |  | POL3_1
275 | R7 | Zásuvka jednonásobná s ochranným kolíkem, s clonkami | kus | 28 |  | 0 |  | 0 |  | 0 | 21 | 0 | 0 | 0 | 0 | 0 |  | Vlastní | Indiv | 0 | 0 |  | Specifikace |  |  |  | POL3_1
276 | R8 | Rámeček pro elektroinstalační přístroje | kus | 54 |  | 0 |  | 0 |  | 0 | 21 | 0 | 0 | 0 | 0 | 0 |  | Vlastní | Indiv | 0 | 0 |  | Specifikace |  |  |  | POL3_1
Díl: | M33 | Montáže dopravních zařízení a vah-výtahy |  |  |  | 0 |  | 0 |  | 0 |  | 0 |  | 0 |  | 0 |  |  |  |  | 0 | [5 empty] | DIL
277 | 330 | Demontáž výtahu a strojovny vč. likvidace | ks | 1 |  | 0 |  | 0 |  | 0 | 21 | 0 | 0 | 0 | 0 | 0 |  | Vlastní | Indiv | 0 | 0 |  | Práce |  |  |  | POL1_1
|  | D 1.1.5 B19 : 1 |  | 1 | [22 empty] | VV | 0
278 | 331 | Instalace nové zvedací plošiny D+M | ks | 1 |  | 0 |  | 0 |  | 0 | 21 | 0 | 0 | 0 | 0 | 0 |  | Vlastní | Indiv | 0 | 0 |  | Práce |  |  |  | POL1_1
|  | "Nosnost: 385 kg | [24 empty] | POP
|  | Počet stanic/nástupišť: 3/3 | [24 empty] | POP
|  | Dopravní zdvih: do 6 m | [24 empty] | POP
|  | Rychlost: 0,15 m/s | [24 empty] | POP
|  | Ložná plocha klece: 1100 x 1400 x 2080 mm (š x h x v) | [24 empty] | POP
|  | Min. vnitřní rozměr šachty: 1450 x 1590 mm (š x h) | [24 empty] | POP
|  | Hlava šachty: min. 2300 mm (vzdálenost od podlahy v nejvyšší stanici po strop šachty) | [24 empty] | POP
|  | Prohlubeň: min. 150 mm | [24 empty] | POP
|  | Šachetní dveře: ruční otočné 900 x 2000 mm – bez požární odolnosti | [24 empty] | POP
|  | Klecové dveře: bez dveří – celoplošná optická závora | [24 empty] | POP
|  | Řízení: Mikroprocesorové | [24 empty] | POP
|  | Pohon: Hydraulický | [24 empty] | POP
|  | Strojovna: V nejnižším patře vedle vstupu do plošiny. | [24 empty] | POP
|  | Rozměr strojní skříně pro agregát 740 x 540 x 900 mm | [24 empty] | POP
|  | Klec: Neprůchozí s obkladem (v základním provedení GAIA) | [24 empty] | POP
|  | Podlaha klece: linoleum dle vzorníku | [24 empty] | POP
|  | Ovladače: Antivandal velkoplošné s digit. signalizací | [24 empty] | POP
|  | Výbava klece: Osvětlení 2 LED bodovka, madlo, zrcadlo" | [24 empty] | POP
|  | "1. Kompletní technická dokumentace plošiny včetně statického výpočtu | [24 empty] | POP
|  | 2. Dodávka technologické části plošiny | [24 empty] | POP
|  | 3. Kompletní montáž včetně nákladů | [24 empty] | POP
|  | 4. Předepsané zkoušky | [24 empty] | POP
|  | " | [24 empty] | POP
|  | D 1.1.9 U19 : 1 |  | 1 | [22 empty] | VV | 0
[25 empty] | 15 | 21
| Celkem |  |  |  |  | 0 | [18 empty] | 0 | 0 | SUM
END
Note on S6: Jedná se o informaci, zda se jedná o položku, která je do rozpočtu zadána z cenové soustavy RTS, nebo vlastní.
Note on T6: Jedná se o název CÚ, která je zadána u položky rozpočtu