## Rekapitulace stavby
Export Komplet | [27 empty] | 2.0 | ZAMOK |  |  |  |  | False | False | {11429270-d357-4b17-a621-4c9ba0bd3543}
[33 empty] | 0,01 | 21
[33 empty] | 0,01 | 15
|  | REKAPITULACE STAVBY | [17 empty] | v --- níže se nacházejí doplnkové a pomocné údaje k sestavám --- v | [11 empty] | Návod na vyplnění | 0,001
|  | Kód: |  |  |  |  | 17 | [24 empty] | Měnit lze pouze buňky se žlutým podbarvením! 1) na prvním listu Rekapitulace stavby vyplňte v sestavě a) Souhrnný list - údaje o Uchazeči (přenesou se do ostatních sestav i v jiných listech) b) Rekapitulace objektů - potřebné Ostatní náklady 2) na vybraných listech vyplňte v sestavě a) Krycí list - údaje o Uchazeči, pokud se liší od údajů o Uchazeči na Souhrnném listu (údaje se přenesou do ostatních sestav v daném listu) b) Rekapitulace rozpočtu - potřebné Ostatní náklady c) Celkové náklady za stavbu - ceny u položek - množství, pokud má žluté podbarvení - a v případě potřeby poznámku (ta je ve skrytém sloupci) | 0,01
|  | Stavba: |  |  |  |  | Rekonstrukce stravovacího zařízení a jídelny pro zaměstnance Pardubické nemocnice | [25 empty] | 0,01
|  | KSO: | [13 empty] | CC-CZ: | [16 empty] | 0,01
|  | Místo: |  |  |  |  | Kyjevská 44, 532 03 Pardubice | [8 empty] | Datum: |  | 12. 11. 2019 | [14 empty] | 0,01
0,01
|  | Zadavatel: | [13 empty] | IČ: | [16 empty] | 0,01
|  |  | Pardubický kraj | [12 empty] | DIČ: | [16 empty] | 0,01
0,01
|  | Uchazeč: | [13 empty] | IČ: |  | Vyplň údaj | [14 empty] | 0,01
|  |  | Vyplň údaj | [12 empty] | DIČ: |  | Vyplň údaj | [14 empty] | 0,01
False
|  | Projektant: | [13 empty] | IČ: | [16 empty] | False
[16 empty] | DIČ: | [16 empty] | True
0,01
|  | Zpracovatel: | [13 empty] | IČ: | [16 empty] | 0,01
|  |  | Digitronic CZ s.r.o. | [12 empty] | DIČ: | [16 empty] | True
Poznámka:
|  | Cena bez DPH | [13 empty] | 0
[8 empty] | Sazba daně |  |  | Základ daně |  |  |  |  | Výše daně
|  | DPH |  | základní |  |  |  | 21% |  |  | 0 |  |  |  |  | 0
|  |  |  | snížená |  |  |  | 15% |  |  | 0 |  |  |  |  | 0
|  |  |  | zákl. přenesená |  |  |  | 21% |  |  | 0 |  |  |  |  | 0
|  |  |  | sníž. přenesená |  |  |  | 15% |  |  | 0 |  |  |  |  | 0
|  |  |  | nulová |  |  |  | 0% |  |  | 0 |  |  |  |  | 0
|  | Cena s DPH | [6 empty] | v |  |  | CZK |  |  |  | 0
|  | Projektant | [11 empty] | Zpracovatel
|  | Datum a podpis: | [7 empty] | Razítko |  |  |  | Datum a podpis: |  |  | Razítko
|  | Objednavatel | [11 empty] | Uchazeč
|  | Datum a podpis: | [7 empty] | Razítko |  |  |  | Datum a podpis: |  |  | Razítko
REKAPITULACE OBJEKTŮ STAVBY A SOUPISŮ PRACÍ
| Kód: | [6 empty] | 17
| Stavba: | [6 empty] | Rekonstrukce stravovacího zařízení a jídelny pro zaměstnance Pardubické nemocnice
| Místo: | [6 empty] | Kyjevská 44, 532 03 Pardubice | [6 empty] | Datum: |  | 12. 11. 2019
| Zadavatel: | [6 empty] | Pardubický kraj | [6 empty] | Projektant: |  |  |  |  | Informatívní údaje z listů zakázek
| Uchazeč: | [13 empty] | Zpracovatel: |  | Digitronic CZ s.r.o.
| Kód |  |  |  | Popis | [7 empty] | Cena bez DPH [CZK] |  |  |  |  | Cena s DPH [CZK] | Typ | z toho Ostat. náklady [CZK] | DPH [CZK] | Normohodiny [h] | DPH základní [CZK] | DPH snížená [CZK] | DPH základní přenesená [CZK] | DPH snížená přenesená [CZK] | Základna DPH základní | Základna DPH snížená | Základna DPH zákl. přenesená | Základna DPH sníž. přenesená | Základna DPH nulová
| Náklady z rozpočtů | [11 empty] | 0 |  |  |  |  | 0 |  | 0 | 0 | 0 | 0 | 0 | 0 | 0 | 0 | 0 | 0 | 0 | 0 |  | D | 0 | ###NOIMPORT### | IMPORT | {11429270-d357-4b17-a621-4c9ba0bd3543} | {00000000-0000-0000-0000-000000000000}
/ |  | 01 |  |  |  | Stavební část | [6 empty] | 0 |  |  |  |  | 0 | STA | 0 | 0 | 0 | 0 | 0 | 0 | 0 | 0 | 0 | 0 | 0 | 0 |  |  | 1 |  | IMPORT | {d397194c-d42b-4762-bff1-ec3f61e4ee35} | {11429270-d357-4b17-a621-4c9ba0bd3543} | 2
/ |  | 02 |  |  |  | Vytápění | [6 empty] | 0 |  |  |  |  | 0 | STA | 0 | 0 | 0 | 0 | 0 | 0 | 0 | 0 | 0 | 0 | 0 | 0 |  |  | 1 |  | IMPORT | {c2b24ae8-ab5c-48e8-9ef3-de187734d7ca} | {11429270-d357-4b17-a621-4c9ba0bd3543} | 2
/ |  | 03 |  |  |  | Zdravotní technika | [6 empty] | 0 |  |  |  |  | 0 | STA | 0 | 0 | 0 | 0 | 0 | 0 | 0 | 0 | 0 | 0 | 0 | 0 |  |  | 1 |  | IMPORT | {cbad352a-44cc-4185-bab4-d8eb82dcd762} | {11429270-d357-4b17-a621-4c9ba0bd3543} | 2
/ |  | 04 |  |  |  | Vzduchotechnika | [6 empty] | 0 |  |  |  |  | 0 | STA | 0 | 0 | 0 | 0 | 0 | 0 | 0 | 0 | 0 | 0 | 0 | 0 |  |  | 1 |  | IMPORT | {3f3c49d4-a3c4-421d-a39d-caedbd277480} | {11429270-d357-4b17-a621-4c9ba0bd3543} | 2
/ |  | 05 |  |  |  | Elektro | [6 empty] | 0 |  |  |  |  | 0 | STA | 0 | 0 | 0 | 0 | 0 | 0 | 0 | 0 | 0 | 0 | 0 | 0 |  |  | 1 |  | IMPORT | {dfcee25d-9212-423c-b8c1-5d53870a1eb2} | {11429270-d357-4b17-a621-4c9ba0bd3543} | 2
/ |  | 06 |  |  |  | Slaboproud | [6 empty] | 0 |  |  |  |  | 0 | STA | 0 | 0 | 0 | 0 | 0 | 0 | 0 | 0 | 0 | 0 | 0 | 0 |  |  | 1 |  | IMPORT | {a1d04bb4-ee51-446f-a027-24a7cccdca2f} | {11429270-d357-4b17-a621-4c9ba0bd3543} | 2
/ |  | 07 |  |  |  | Měření a regulace | [6 empty] | 0 |  |  |  |  | 0 | STA | 0 | 0 | 0 | 0 | 0 | 0 | 0 | 0 | 0 | 0 | 0 | 0 |  |  | 1 |  | IMPORT | {2699654b-e759-4c4d-bf43-9247ee416a18} | {11429270-d357-4b17-a621-4c9ba0bd3543} | 2

## 01 - Stavební část
{d397194c-d42b-4762-bff1-ec3f61e4ee35}
2
| KRYCÍ LIST SOUPISU PRACÍ | [7 empty] | v --- níže se nacházejí doplnkové a pomocné údaje k sestavám --- v | [8 empty] | False
Stavba:
Rekonstrukce stravovacího zařízení a jídelny pro zaměstnance Pardubické nemocnice
Objekt:
01 - Stavební část
| KSO: |  |  |  |  | CC-CZ:
| Místo: |  | Kyjevská 44, 532 03 Pardubice |  |  | Datum: | 12. 11. 2019
| Zadavatel: |  |  |  |  | IČ:
|  | Pardubický kraj |  |  |  | DIČ:
| Uchazeč: |  |  |  |  | IČ: | Vyplň údaj
|  | Vyplň údaj |  |  |  | DIČ: | Vyplň údaj
| Projektant: |  |  |  |  | IČ:
DIČ:
| Zpracovatel: |  |  |  |  | IČ:
|  | Digitronic CZ s.r.o. |  |  |  | DIČ:
Poznámka:
| Cena bez DPH | [5 empty] | 0
|  |  | Základ daně |  |  | Sazba daně | Výše daně
| DPH | základní | 0 |  |  | 21% | 0
|  | snížená | 0 |  |  | 15% | 0
|  | zákl. přenesená | 0 |  |  | 21% | 0
|  | sníž. přenesená | 0 |  |  | 15% | 0
|  | nulová | 0 |  |  | 0% | 0
| Cena s DPH |  |  | v | CZK |  | 0
| Projektant |  |  | Zpracovatel
| Datum a podpis: |  | Razítko | Datum a podpis: |  |  | Razítko
| Objednavatel |  |  | Uchazeč
| Datum a podpis: |  | Razítko | Datum a podpis: |  |  | Razítko
REKAPITULACE ČLENĚNÍ SOUPISU PRACÍ
Stavba:
Rekonstrukce stravovacího zařízení a jídelny pro zaměstnance Pardubické nemocnice
Objekt:
01 - Stavební část
Místo: |  |  | Kyjevská 44, 532 03 Pardubice |  |  | Datum: | 12. 11. 2019
Zadavatel: |  |  | Pardubický kraj |  |  | Projektant:
Uchazeč: |  |  | Vyplň údaj |  |  | Zpracovatel: | Digitronic CZ s.r.o.
Kód dílu - Popis | [6 empty] | Cena celkem [CZK]
Náklady ze soupisu prací | [6 empty] | 0 | [11 empty] | -1
| HSV - Práce a dodávky HSV | [5 empty] | 0
| 3 - Svislé a kompletní konstrukce | [5 empty] | 0
| 4 - Vodorovné konstrukce | [5 empty] | 0
| 6 - Úpravy povrchů, podlahy | [5 empty] | 0
| 9 - Bourací práce | [5 empty] | 0
| 997 - Přesun sutě | [5 empty] | 0
| 998 - Přesun hmot | [5 empty] | 0
| PSV - Práce a dodávky PSV | [5 empty] | 0
| 711 - Izolace proti vodě, vlhkosti a plynům | [5 empty] | 0
| 713 - Izolace tepelné | [5 empty] | 0
| 725 - Zdravotechnika - zařizovací předměty | [5 empty] | 0
| 763 - Konstrukce suché výstavby | [5 empty] | 0
| 766 - Konstrukce truhlářské | [5 empty] | 0
| 766.01 - Konstrukce truhlářské - demontáže + přesun hmot | [5 empty] | 0
| 766.02 - Konstrukce truhlářské - výplně otvorů vč. montáže | [5 empty] | 0
| 766.03 - Konstrukce truhlářské - interiérové prvky vč. montáže | [5 empty] | 0
| 766.03.2 - Konstrukce truhlářské - interiérové prvky vybavení WC pro invalidy vč. montáže | [5 empty] | 0
| 766.04 - Konstrukce truhlářské - nástěnné ochranné prvky | [5 empty] | 0
| 767 - Konstrukce zámečnické | [5 empty] | 0
| 767.01 - Konstrukce zámečnické atypické | [5 empty] | 0
| 767.02 - Konstrukce zámečnické - výtahy | [5 empty] | 0
| 771 - Podlahy z dlaždic | [5 empty] | 0
| 776 - Podlahy povlakové | [5 empty] | 0
| 781 - Dokončovací práce - obklady | [5 empty] | 0
| 783 - Dokončovací práce - nátěry | [5 empty] | 0
| 784 - Dokončovací práce - malby | [5 empty] | 0
| 787. - Dokončovací práce - ostatní | [5 empty] | 0
| VRN - Vedlejší rozpočtové náklady | [5 empty] | 0
| VRN3 - Zařízení staveniště | [5 empty] | 0
SOUPIS PRACÍ
Stavba:
Rekonstrukce stravovacího zařízení a jídelny pro zaměstnance Pardubické nemocnice
Objekt:
01 - Stavební část
Místo: |  |  | Kyjevská 44, 532 03 Pardubice |  |  | Datum: | 12. 11. 2019
Zadavatel: |  |  | Pardubický kraj |  |  | Projektant:
Uchazeč: |  |  | Vyplň údaj |  |  | Zpracovatel: | Digitronic CZ s.r.o.
PČ | Typ | Kód | Popis | MJ | Množství | J.cena [CZK] | Cena celkem [CZK] | Cenová soustava |  | DPH | J. Nh [h] | Nh celkem [h] | J. hmotnost [t] | Hmotnost celkem [t] | J. suť [t] | Suť Celkem [t]
Náklady soupisu celkem | [6 empty] | 0 |  |  |  |  | 0 |  | 620.0519 |  | 814.1418 |  | D | -1 | [10 empty] | 0
| D | HSV | Práce a dodávky HSV |  |  |  | 0 |  |  |  |  | 0 |  | 532.7173 |  | 716.0285 | 1 | D | 0 |  |  |  | ROZPOCET | [6 empty] | 0
| D | 3 | Svislé a kompletní konstrukce |  |  |  | 0 |  |  |  |  | 0 |  | 105.5694 |  | 0 | 1 | D | 1 |  |  |  | ROZPOCET | [6 empty] | 0
1 | K | 317141425 | Překlad plochý z pórobetonu š 125 mm dl přes 1800 do 2000 mm | kus | 1 |  | 0 | CS ÚRS 2019 01 |  | základní |  | 0 | 0.02836 | 0.02836 | 0 | 0 | 4 | K | 2 |  |  |  | ROZPOCET | 0 | 0 | 0 | 0 | 0 | 1 | 0 | 4 | 632447219
| PP |  | Překlady ploché prefabrikované z pórobetonu osazené do tenkého maltového lože, včetně slepení dvou překladů vedle sebe po celé délce boční plochy, výšky překladu do 200 mm šířky 125 mm, délky překladu přes 1800 do 2000 mm | [14 empty] | PP | 2
| PSC |  | Poznámka k souboru cen: 1. V cenách jsou započteny náklady na: a) dodání a uložení překladu předepsané délky, včetně podmazání ložné plochy tenkovrstvou maltou, b) montážní podepření plochých překladů tak, aby světlá vzdálenost mezi podporou a okrajem otvoru nebo mezi podporami byla maximálně 1,25 m. 2. Množství jednotek se určuje v kusech překladů podle šířky a světlosti otvoru. | [14 empty] | PSC | 2
| VV |  | P17 | [14 empty] | VV | 2 | 1 | True | 0 | ROZPOCET
| VV |  | 1 |  | 1 | [12 empty] | VV | 2 | 2 | True | 1 | ROZPOCET
2 | K | 342272225 | Příčka z pórobetonových hladkých tvárnic na tenkovrstvou maltu tl 100 mm | m2 | 90.998 |  | 0 | CS ÚRS 2019 01 |  | základní |  | 0 | 0.06917 | 6.2943 | 0 | 0 | 4 | K | 2 |  |  |  | ROZPOCET | 0 | 0 | 0 | 0 | 0 | 1 | 0 | 4 | 1397153353
| PP |  | Příčky z pórobetonových tvárnic hladkých na tenké maltové lože objemová hmotnost do 500 kg/m3, tloušťka příčky 100 mm | [14 empty] | PP | 2
| VV |  | 1.NP v 3250 + 100 mm podlaha | [14 empty] | VV | 2 | 1 | True | 0 | ROZPOCET
| VV |  | 1,2*3,35 |  | 4.02 | [12 empty] | VV | 2 | 2 | True | 0 | ROZPOCET
| VV |  | 6,1*3,35 |  | 20.435 | [12 empty] | VV | 2 | 2 | True | 0 | ROZPOCET
| VV |  | 0,75*3,35 |  | 2.513 | [12 empty] | VV | 2 | 2 | True | 0 | ROZPOCET
| VV |  | 2.NP 3850 + 100 mm podlaha | [14 empty] | VV | 2 | 1 | True | 0 | ROZPOCET
| VV |  | (0,74+0,505+2,485+0,505+0,740)*3,95 |  | 19.651 | [12 empty] | VV | 2 | 2 | True | 0 | ROZPOCET
| VV |  | (1,9*2+0,8+1,8)*3,95-0,8*2,02*3 |  | 20.432 | [12 empty] | VV | 2 | 2 | True | 0 | ROZPOCET
| VV |  | (1,0+3,6+1,0)*3,95 |  | 22.12 | [12 empty] | VV | 2 | 2 | True | 0 | ROZPOCET
| VV |  | "rozšíření WC ženy o 0,7 m"0,7*3,95 |  | 2.765 | [12 empty] | VV | 2 | 2 | True | 0 | ROZPOCET
| VV |  | Mezisoučet |  | 91.936 | [12 empty] | VV | 2 | 3 | True | 0 | ROZPOCET
| VV |  | odečet překladů vyjma překladů do stávajících konstrukcí | [14 empty] | VV | 2 | 1 | True | 0 | ROZPOCET
| VV |  | -(1,25*0,25*(6-3)) |  | -0.938 | [12 empty] | VV | 2 | 2 | True | 0 | ROZPOCET
| VV |  | Součet |  | 90.998 | [12 empty] | VV | 2 | 4 | True | 1 | ROZPOCET
3 | K | 342272245 | Příčka z pórobetonových hladkých tvárnic na tenkovrstvou maltu tl 150 mm | m2 | 924.122 |  | 0 | CS ÚRS 2019 01 |  | základní |  | 0 | 0.10325 | 95.4156 | 0 | 0 | 4 | K | 2 |  |  |  | ROZPOCET | 0 | 0 | 0 | 0 | 0 | 1 | 0 | 4 | -2065400295
| PP |  | Příčky z pórobetonových tvárnic hladkých na tenké maltové lože objemová hmotnost do 500 kg/m3, tloušťka příčky 150 mm | [14 empty] | PP | 2
| VV |  | 1.NP v 3250 + 100 mm podlaha | [14 empty] | VV | 2 | 1 | True | 0 | ROZPOCET
| VV |  | na půdorysu zleva doprava - odečty otvorů | [14 empty] | VV | 2 | 1 | True | 0 | ROZPOCET
| VV |  | (3,825+1,4+0,4+2,425+5,25)*3,35-1,0*2,02 |  | 42.535 | [12 empty] | VV | 2 | 2 | True | 0 | ROZPOCET
| VV |  | (1,2+1,71+4,1-0,15)*3,35-1,7*2,02 |  | 19.547 | [12 empty] | VV | 2 | 2 | True | 0 | ROZPOCET
| VV |  | (3,675*2+3,8+0,15-0,55)*3,35-(1,6*2,02+1,25*2,02) |  | 30.256 | [12 empty] | VV | 2 | 2 | True | 0 | ROZPOCET
| VV |  | (7,19+6,55)*3,35-(1,0*2,02+1,15*2,5+0,8*2,02+1,15*2,5+0,8*2,02) |  | 35.027 | [12 empty] | VV | 2 | 2 | True | 0 | ROZPOCET
| VV |  | (3,8+2,1)*3,35-1,0*2,02 |  | 17.745 | [12 empty] | VV | 2 | 2 | True | 0 | ROZPOCET
| VV |  | 13,2*3,35-(0,9*2,02+1,0*2,02) |  | 40.382 | [12 empty] | VV | 2 | 2 | True | 0 | ROZPOCET
| VV |  | (3,35+3,25+5,85+5,55+5,6+5,15+5,15)*3,35-(1,0*2,02*5) |  | 103.465 | [12 empty] | VV | 2 | 2 | True | 0 | ROZPOCET
| VV |  | (3,35+5,6+3,65)*3,35 |  | 42.21 | [12 empty] | VV | 2 | 2 | True | 0 | ROZPOCET
| VV |  | 4,025*3,35 |  | 13.484 | [12 empty] | VV | 2 | 2 | True | 0 | ROZPOCET
| VV |  | (0,5+4,85+3,95)*3,35-(1,25*1,0+1,0*2,02) |  | 27.885 | [12 empty] | VV | 2 | 2 | True | 0 | ROZPOCET
| VV |  | 3,45*3,35 |  | 11.558 | [12 empty] | VV | 2 | 2 | True | 0 | ROZPOCET
| VV |  | 3,65*3,35 |  | 12.228 | [12 empty] | VV | 2 | 2 | True | 0 | ROZPOCET
| VV |  | (3,35+5,6)*3,35 |  | 29.983 | [12 empty] | VV | 2 | 2 | True | 0 | ROZPOCET
| VV |  | 4,31*3,35 |  | 14.439 | [12 empty] | VV | 2 | 2 | True | 0 | ROZPOCET
| VV |  | "zazdění dveří do m.č. 130 (ve stáv. stavu 133)"0,9*2,1 |  | 1.89 | [12 empty] | VV | 2 | 2 | True | 0 | ROZPOCET
| VV |  | 2.NP 3850 + 100 mm podlaha | [14 empty] | VV | 2 | 1 | True | 0 | ROZPOCET
| VV |  | 2,05*3,95-1,3*2,02 |  | 5.472 | [12 empty] | VV | 2 | 2 | True | 0 | ROZPOCET
| VV |  | (0,885+3,6+0,885)*3,95 |  | 21.212 | [12 empty] | VV | 2 | 2 | True | 0 | ROZPOCET
| VV |  | (5,6+4,0+3,6*2)*3,95-(0,9*2,02*2) |  | 62.724 | [12 empty] | VV | 2 | 2 | True | 0 | ROZPOCET
| VV |  | (14,025-0,4*2)*3,95 |  | 52.239 | [12 empty] | VV | 2 | 2 | True | 0 | ROZPOCET
| VV |  | (5,6+5,6+5,6+5,0+3,5)*3,95 |  | 99.935 | [12 empty] | VV | 2 | 2 | True | 0 | ROZPOCET
| VV |  | (4,7+7,85+5,6)*3,95-1,0*2,02*3 |  | 65.633 | [12 empty] | VV | 2 | 2 | True | 0 | ROZPOCET
| VV |  | (5,6+2,7)*3,95-(1,0*2,02+0,8*2,02) |  | 29.149 | [12 empty] | VV | 2 | 2 | True | 0 | ROZPOCET
| VV |  | (12,4+3,5*3+5,15)*3,95-1,0*2,02*4 |  | 102.718 | [12 empty] | VV | 2 | 2 | True | 0 | ROZPOCET
| VV |  | 5,6*3,95-1,0*2,02 |  | 20.1 | [12 empty] | VV | 2 | 2 | True | 0 | ROZPOCET
| VV |  | (4,0+0,9+1,2+1,2)*3,95-1,0*2,02 |  | 26.815 | [12 empty] | VV | 2 | 2 | True | 0 | ROZPOCET
| VV |  | "rozšíření WC ženy o 0,7 m"0,7*3,95 |  | 2.765 | [12 empty] | VV | 2 | 2 | True | 0 | ROZPOCET
| VV |  | 3.NP 3000 + 100 mm podlaha | [14 empty] | VV | 2 | 1 | True | 0 | ROZPOCET
| VV |  | 1,6*3,1 |  | 4.96 | [12 empty] | VV | 2 | 2 | True | 0 | ROZPOCET
| VV |  | 1,2*0,9 |  | 1.08 | [12 empty] | VV | 2 | 2 | True | 0 | ROZPOCET
| VV |  | Mezisoučet |  | 937.436 | [12 empty] | VV | 2 | 3 | True | 0 | ROZPOCET
| VV |  | odečet překladů vyjma překladů do stávajících konstrukcí | [14 empty] | VV | 2 | 1 | True | 0 | ROZPOCET
| VV |  | -(1,25*0,25*(25+12+9-13)) |  | -10.313 | [12 empty] | VV | 2 | 2 | True | 0 | ROZPOCET
| VV |  | -1,75*0,125*2 |  | -0.438 | [12 empty] | VV | 2 | 2 | True | 0 | ROZPOCET
| VV |  | -2,0*0,125*(5-3) |  | -0.5 | [12 empty] | VV | 2 | 2 | True | 0 | ROZPOCET
| VV |  | -2,25*0,125*(5-1) |  | -1.125 | [12 empty] | VV | 2 | 2 | True | 0 | ROZPOCET
| VV |  | -2,5*0,125*3 |  | -0.938 | [12 empty] | VV | 2 | 2 | True | 0 | ROZPOCET
| VV |  | Součet |  | 924.122 | [12 empty] | VV | 2 | 4 | True | 1 | ROZPOCET
4 | K | 311231115 | Zdivo nosné z cihel dl 290 mm P7 až 15 na SMS 5 MPa | m3 | 0.64 |  | 0 | CS ÚRS 2019 01 |  | základní |  | 0 | 1.6285 | 1.0422 | 0 | 0 | 4 | K | 2 |  |  |  | ROZPOCET | 0 | 0 | 0 | 0 | 0 | 1 | 0 | 4 | -1937883872
| PP |  | Zdivo z cihel pálených nosné z cihel plných dl. 290 mm P 7 až 15, na maltu ze suché směsi 5 MPa | [14 empty] | PP | 2
| PSC |  | Poznámka k souboru cen: 1. V cenách -1155 až -1159 nejsou započteny případné náklady na: a) úpravu líce; tyto se oceňují cenami souboru cen 310 90-11 Úprava líce při zdění režného zdiva. b) spárování; tyto se oceňují cenami souboru cen 62. 63-10.. Spárování vnějších ploch pohledového zdiva. 2. Cenami -2014 až -2035 Zdivo z cihel lícových se oceňuje prosté vyzdění včetně spárování zdící a spárovací maltou, kotvené lícové zdivo se oceňuje cenami souboru cen 313 23-4 . Zdivo lícové obkladové. | [14 empty] | PSC | 2
| VV |  | POZNÁMKA č. 13 | [14 empty] | VV | 2 | 1 | True | 0 | ROZPOCET
| VV |  | 0,4*0,4*0,5*8 |  | 0.64 | [12 empty] | VV | 2 | 2 | True | 1 | ROZPOCET
5 | K | 317141443 | Překlad plochý z pórobetonu š 150 mm dl přes 1300 do 1500 mm | kus | 3 |  | 0 | CS ÚRS 2019 01 |  | základní |  | 0 | 0.02375 | 0.07125 | 0 | 0 | 4 | K | 2 |  |  |  | ROZPOCET | 0 | 0 | 0 | 0 | 0 | 1 | 0 | 4 | 776588614
| PP |  | Překlady ploché prefabrikované z pórobetonu osazené do tenkého maltového lože, včetně slepení dvou překladů vedle sebe po celé délce boční plochy, výšky překladu do 200 mm šířky 150 mm, délky překladu přes 1300 do 1500 mm | [14 empty] | PP | 2
| PSC |  | Poznámka k souboru cen: 1. V cenách jsou započteny náklady na: a) dodání a uložení překladu předepsané délky, včetně podmazání ložné plochy tenkovrstvou maltou, b) montážní podepření plochých překladů tak, aby světlá vzdálenost mezi podporou a okrajem otvoru nebo mezi podporami byla maximálně 1,25 m. 2. Množství jednotek se určuje v kusech překladů podle šířky a světlosti otvoru. | [14 empty] | PSC | 2
| VV |  | P4 | [14 empty] | VV | 2 | 1 | True | 0 | ROZPOCET
| VV |  | 2+1 |  | 3 | [12 empty] | VV | 2 | 2 | True | 1 | ROZPOCET
6 | K | 317141445 | Překlad plochý z pórobetonu š 150 mm dl přes 1800 do 2000 mm | kus | 7 |  | 0 | CS ÚRS 2019 01 |  | základní |  | 0 | 0.03352 | 0.23464 | 0 | 0 | 4 | K | 2 |  |  |  | ROZPOCET | 0 | 0 | 0 | 0 | 0 | 1 | 0 | 4 | 25081875
| PP |  | Překlady ploché prefabrikované z pórobetonu osazené do tenkého maltového lože, včetně slepení dvou překladů vedle sebe po celé délce boční plochy, výšky překladu do 200 mm šířky 150 mm, délky překladu přes 1800 do 2000 mm | [14 empty] | PP | 2
| PSC |  | Poznámka k souboru cen: 1. V cenách jsou započteny náklady na: a) dodání a uložení překladu předepsané délky, včetně podmazání ložné plochy tenkovrstvou maltou, b) montážní podepření plochých překladů tak, aby světlá vzdálenost mezi podporou a okrajem otvoru nebo mezi podporami byla maximálně 1,25 m. 2. Množství jednotek se určuje v kusech překladů podle šířky a světlosti otvoru. | [14 empty] | PSC | 2
| VV |  | P5 | [14 empty] | VV | 2 | 1 | True | 0 | ROZPOCET
| VV |  | 2 |  | 2 | [12 empty] | VV | 2 | 2 | True | 0 | ROZPOCET
| VV |  | P6 | [14 empty] | VV | 2 | 1 | True | 0 | ROZPOCET
| VV |  | 2+3 |  | 5 | [12 empty] | VV | 2 | 2 | True | 0 | ROZPOCET
| VV |  | Součet |  | 7 | [12 empty] | VV | 2 | 4 | True | 1 | ROZPOCET
7 | K | 317141447 | Překlad plochý z pórobetonu š 150 mm dl přes 2300 do 2500 mm | kus | 5 |  | 0 | CS ÚRS 2019 01 |  | základní |  | 0 | 0.04072 | 0.2036 | 0 | 0 | 4 | K | 2 |  |  |  | ROZPOCET | 0 | 0 | 0 | 0 | 0 | 1 | 0 | 4 | -719341912
| PP |  | Překlady ploché prefabrikované z pórobetonu osazené do tenkého maltového lože, včetně slepení dvou překladů vedle sebe po celé délce boční plochy, výšky překladu do 200 mm šířky 150 mm, délky překladu přes 2300 do 2500 mm | [14 empty] | PP | 2
| PSC |  | Poznámka k souboru cen: 1. V cenách jsou započteny náklady na: a) dodání a uložení překladu předepsané délky, včetně podmazání ložné plochy tenkovrstvou maltou, b) montážní podepření plochých překladů tak, aby světlá vzdálenost mezi podporou a okrajem otvoru nebo mezi podporami byla maximálně 1,25 m. 2. Množství jednotek se určuje v kusech překladů podle šířky a světlosti otvoru. | [14 empty] | PSC | 2
| VV |  | P7 | [14 empty] | VV | 2 | 1 | True | 0 | ROZPOCET
| VV |  | 4+1 |  | 5 | [12 empty] | VV | 2 | 2 | True | 0 | ROZPOCET
| VV |  | Součet |  | 5 | [12 empty] | VV | 2 | 4 | True | 1 | ROZPOCET
8 | K | 317142422 | Překlad nenosný pórobetonový š 100 mm v do 250 mm na tenkovrstvou maltu dl do 1250 mm | kus | 6 |  | 0 | CS ÚRS 2019 01 |  | základní |  | 0 | 0.02628 | 0.15768 | 0 | 0 | 4 | K | 2 |  |  |  | ROZPOCET | 0 | 0 | 0 | 0 | 0 | 1 | 0 | 4 | -768173222
| PP |  | Překlady nenosné z pórobetonu osazené do tenkého maltového lože, výšky do 250 mm, šířky překladu 100 mm, délky překladu přes 1000 do 1250 mm | [14 empty] | PP | 2
| PSC |  | Poznámka k souboru cen: 1. V cenách jsou započteny náklady na dodání a uložení překladu, včetně podmazání ložné plochy tenkovrstvou maltou. | [14 empty] | PSC | 2
| VV |  | P1 | [14 empty] | VV | 2 | 1 | True | 0 | ROZPOCET
| VV |  | 1+1+4 |  | 6 | [12 empty] | VV | 2 | 2 | True | 1 | ROZPOCET
9 | K | 317142432 | Překlad nenosný pórobetonový š 125 mm v do 250 mm na tenkovrstvou maltu dl do 1250 mm | kus | 2 |  | 0 | CS ÚRS 2019 01 |  | základní |  | 0 | 0.03235 | 0.0647 | 0 | 0 | 4 | K | 2 |  |  |  | ROZPOCET | 0 | 0 | 0 | 0 | 0 | 1 | 0 | 4 | -1995359773
| PP |  | Překlady nenosné z pórobetonu osazené do tenkého maltového lože, výšky do 250 mm, šířky překladu 125 mm, délky překladu přes 1000 do 1250 mm | [14 empty] | PP | 2
| PSC |  | Poznámka k souboru cen: 1. V cenách jsou započteny náklady na dodání a uložení překladu, včetně podmazání ložné plochy tenkovrstvou maltou. | [14 empty] | PSC | 2
| VV |  | P2 | [14 empty] | VV | 2 | 1 | True | 0 | ROZPOCET
| VV |  | 2 |  | 2 | [12 empty] | VV | 2 | 2 | True | 1 | ROZPOCET
10 | K | 317142442 | Překlad nenosný pórobetonový š 150 mm v do 250 mm na tenkovrstvou maltu dl do 1250 mm | kus | 46 |  | 0 | CS ÚRS 2019 01 |  | základní |  | 0 | 0.03963 | 1.823 | 0 | 0 | 4 | K | 2 |  |  |  | ROZPOCET | 0 | 0 | 0 | 0 | 0 | 1 | 0 | 4 | -728480918
| PP |  | Překlady nenosné z pórobetonu osazené do tenkého maltového lože, výšky do 250 mm, šířky překladu 150 mm, délky překladu přes 1000 do 1250 mm | [14 empty] | PP | 2
| PSC |  | Poznámka k souboru cen: 1. V cenách jsou započteny náklady na dodání a uložení překladu, včetně podmazání ložné plochy tenkovrstvou maltou. | [14 empty] | PSC | 2
| VV |  | P3 | [14 empty] | VV | 2 | 1 | True | 0 | ROZPOCET
| VV |  | 25+12+9 |  | 46 | [12 empty] | VV | 2 | 2 | True | 1 | ROZPOCET
11 | K | 317.R.1 | Osazení ocelového překladu z L profilu: vybourání, osazení, aktivace, začištění omítkou - materiál ve specifikaci | m | 57.8 |  | 0 |  |  | základní |  | 0 | 0 | 0 | 0 | 0 | 4 | K | 2 |  |  |  | ROZPOCET | 0 | 0 | 0 | 0 | 0 | 1 | 0 | 4 | 688114346
| PP |  | Osazení ocelového překladu z L profilu: vybourání, osazení, aktivace, začištění omítkou - materiál ve specifikaci | [14 empty] | PP | 2
| VV |  | P8 | [14 empty] | VV | 2 | 1 | True | 0 | ROZPOCET
| VV |  | 2,5*3 |  | 7.5 | [12 empty] | VV | 2 | 2 | True | 0 | ROZPOCET
| VV |  | P9 | [14 empty] | VV | 2 | 1 | True | 0 | ROZPOCET
| VV |  | 0,45*2*2 |  | 1.8 | [12 empty] | VV | 2 | 2 | True | 0 | ROZPOCET
| VV |  | P10 | [14 empty] | VV | 2 | 1 | True | 0 | ROZPOCET
| VV |  | 0,5*2*(6+1+5) |  | 12 | [12 empty] | VV | 2 | 2 | True | 0 | ROZPOCET
| VV |  | P11 | [14 empty] | VV | 2 | 1 | True | 0 | ROZPOCET
| VV |  | 0,6*2*2 |  | 2.4 | [12 empty] | VV | 2 | 2 | True | 0 | ROZPOCET
| VV |  | P12 | [14 empty] | VV | 2 | 1 | True | 0 | ROZPOCET
| VV |  | 0,75*2*(4+2+2) |  | 12 | [12 empty] | VV | 2 | 2 | True | 0 | ROZPOCET
| VV |  | P13 | [14 empty] | VV | 2 | 1 | True | 0 | ROZPOCET
| VV |  | 0,85*2*3 |  | 5.1 | [12 empty] | VV | 2 | 2 | True | 0 | ROZPOCET
| VV |  | P14 | [14 empty] | VV | 2 | 1 | True | 0 | ROZPOCET
| VV |  | 0,95*2*3 |  | 5.7 | [12 empty] | VV | 2 | 2 | True | 0 | ROZPOCET
| VV |  | P15 | [14 empty] | VV | 2 | 1 | True | 0 | ROZPOCET
| VV |  | 1,05*2*(2+1) |  | 6.3 | [12 empty] | VV | 2 | 2 | True | 0 | ROZPOCET
| VV |  | P16 | [14 empty] | VV | 2 | 1 | True | 0 | ROZPOCET
| VV |  | 1,25*2*2 |  | 5 | [12 empty] | VV | 2 | 2 | True | 0 | ROZPOCET
| VV |  | Součet |  | 57.8 | [12 empty] | VV | 2 | 4 | True | 1 | ROZPOCET
12 | M | 1301105.R.1 | úhelník ocelový nerovnostranný jakost 11 375 50x40x5mm | t | 0.152 |  | 0 |  |  | základní |  | 0 | 1 | 0.152 | 0 | 0 | 8 | M | 2 |  |  |  | ROZPOCET | 0 | 0 | 0 | 0 | 0 | 1 | 0 | 4 | 491545308
| PP |  | úhelník ocelový nerovnostranný jakost 11 375 50x30x5mm | [14 empty] | PP | 2
| VV |  | L 50x40x5 = 3,35 kg/m | [14 empty] | VV | 2 | 1 | True | 0 | ROZPOCET
| VV |  | P9 | [14 empty] | VV | 2 | 1 | True | 0 | ROZPOCET
| VV |  | 0,45*2*2 |  | 1.8 | [12 empty] | VV | 2 | 2 | True | 0 | ROZPOCET
| VV |  | P10 | [14 empty] | VV | 2 | 1 | True | 0 | ROZPOCET
| VV |  | 0,5*2*(6+1+5) |  | 12 | [12 empty] | VV | 2 | 2 | True | 0 | ROZPOCET
| VV |  | P11 | [14 empty] | VV | 2 | 1 | True | 0 | ROZPOCET
| VV |  | 0,6*2*2 |  | 2.4 | [12 empty] | VV | 2 | 2 | True | 0 | ROZPOCET
| VV |  | P12 | [14 empty] | VV | 2 | 1 | True | 0 | ROZPOCET
| VV |  | 0,75*2*(4+2+2) |  | 12 | [12 empty] | VV | 2 | 2 | True | 0 | ROZPOCET
| VV |  | P13 | [14 empty] | VV | 2 | 1 | True | 0 | ROZPOCET
| VV |  | 0,85*2*3 |  | 5.1 | [12 empty] | VV | 2 | 2 | True | 0 | ROZPOCET
| VV |  | P14 | [14 empty] | VV | 2 | 1 | True | 0 | ROZPOCET
| VV |  | 0,95*2*3 |  | 5.7 | [12 empty] | VV | 2 | 2 | True | 0 | ROZPOCET
| VV |  | P15 | [14 empty] | VV | 2 | 1 | True | 0 | ROZPOCET
| VV |  | 1,05*2*(2+1) |  | 6.3 | [12 empty] | VV | 2 | 2 | True | 0 | ROZPOCET
| VV |  | Mezisoučet |  | 45.3 | [12 empty] | VV | 2 | 3 | True | 0 | ROZPOCET
| VV |  | 45,30*3,35/1000 |  | 0.152 | [12 empty] | VV | 2 | 2 | True | 1 | ROZPOCET
13 | M | 1301105.R.2 | úhelník ocelový nerovnostranný jakost 11 375 60x40x5mm | t | 0.019 |  | 0 |  |  | základní |  | 0 | 1 | 0.019 | 0 | 0 | 8 | M | 2 |  |  |  | ROZPOCET | 0 | 0 | 0 | 0 | 0 | 1 | 0 | 4 | 1824773242
| PP |  | úhelník ocelový nerovnostranný jakost 11 375 50x30x5mm | [14 empty] | PP | 2
| VV |  | L 60x40x5 = 3,76 kg/m | [14 empty] | VV | 2 | 1 | True | 0 | ROZPOCET
| VV |  | P16 | [14 empty] | VV | 2 | 1 | True | 0 | ROZPOCET
| VV |  | 1,25*2*2*3,76/1000 |  | 0.019 | [12 empty] | VV | 2 | 2 | True | 1 | ROZPOCET
14 | M | 13010516 | úhelník ocelový nerovnostranný jakost 11 375 80x60x8mm | t | 0.063 |  | 0 | CS ÚRS 2019 01 |  | základní |  | 0 | 1 | 0.063 | 0 | 0 | 8 | M | 2 |  |  |  | ROZPOCET | 0 | 0 | 0 | 0 | 0 | 1 | 0 | 4 | -1784381208
| PP |  | úhelník ocelový nerovnostranný jakost 11 375 80x60x8mm | [14 empty] | PP | 2
| VV |  | L 80/60/8 mm = 8,34 kg/m | [14 empty] | VV | 2 | 1 | True | 0 | ROZPOCET
| VV |  | 2,5*8,34*3/1000 |  | 0.063 | [12 empty] | VV | 2 | 2 | True | 1 | ROZPOCET
| D | 4 | Vodorovné konstrukce |  |  |  | 0 |  |  |  |  | 0 |  | 2.44 |  | 0 | 1 | D | 1 |  |  |  | ROZPOCET | [6 empty] | 0
15 | K | 411321515 | Stropy deskové ze ŽB tř. C 20/25 | m3 | 0.946 |  | 0 | CS ÚRS 2019 01 |  | základní |  | 0 | 2.4534 | 2.3209 | 0 | 0 | 4 | K | 2 |  |  |  | ROZPOCET | 0 | 0 | 0 | 0 | 0 | 1 | 0 | 4 | 990076873
| PP |  | Stropy z betonu železového (bez výztuže) stropů deskových, plochých střech, desek balkonových, desek hřibových stropů včetně hlavic hřibových sloupů tř. C 20/25 | [14 empty] | PP | 2
| PSC |  | Poznámka k souboru cen: 1. V cenách pohledového betonu 411 35-4 a 411 35-5 jsou započteny i náklady na pečlivé hutnění zejména při líci konstrukce pro docílení neporušeného maltového povrchu bez vzhledových kazů. | [14 empty] | PSC | 2
| VV |  | Z6 | [14 empty] | VV | 2 | 1 | True | 0 | ROZPOCET
| VV |  | dobetonávka stropu tl. 250 mm | [14 empty] | VV | 2 | 1 | True | 0 | ROZPOCET
| VV |  | 0,3*0,35*0,25 |  | 0.026 | [12 empty] | VV | 2 | 2 | True | 0 | ROZPOCET
| VV |  | 0,75*0,9*2*0,25 |  | 0.338 | [12 empty] | VV | 2 | 2 | True | 0 | ROZPOCET
| VV |  | 0,75*0,425*0,25 |  | 0.08 | [12 empty] | VV | 2 | 2 | True | 0 | ROZPOCET
| VV |  | 0,75*0,36*0,25 |  | 0.068 | [12 empty] | VV | 2 | 2 | True | 0 | ROZPOCET
| VV |  | 0,63*0,395*0,25 |  | 0.062 | [12 empty] | VV | 2 | 2 | True | 0 | ROZPOCET
| VV |  | 1,35*0,73*0,25 |  | 0.246 | [12 empty] | VV | 2 | 2 | True | 0 | ROZPOCET
| VV |  | 1,1*0,23*0,25 |  | 0.063 | [12 empty] | VV | 2 | 2 | True | 0 | ROZPOCET
| VV |  | 1,1*0,23*0,25 |  | 0.063 | [12 empty] | VV | 2 | 2 | True | 0 | ROZPOCET
| VV |  | Součet |  | 0.946 | [12 empty] | VV | 2 | 4 | True | 1 | ROZPOCET
16 | K | 411351011 | Zřízení bednění stropů deskových tl do 25 cm bez podpěrné kce | m2 | 3.785 |  | 0 | CS ÚRS 2019 01 |  | základní |  | 0 | 0.00533 | 0.020174 | 0 | 0 | 4 | K | 2 |  |  |  | ROZPOCET | 0 | 0 | 0 | 0 | 0 | 1 | 0 | 4 | 106515345
| PP |  | Bednění stropních konstrukcí - bez podpěrné konstrukce desek tloušťky stropní desky přes 5 do 25 cm zřízení | [14 empty] | PP | 2
| PSC |  | Poznámka k souboru cen: 1. Ceny bednění deskových stropů 411 35-01 jsou určeny pro desky nebo plošné konzoly rovné, popř. s náběhy. 2. Bednění stropů s hlavicemi se oceňuje součtem ploch bednění hlavic a ploch bednění desek. Množství měrných jednotek bednění hlavic se určuje v m2 rozvinuté plochy hlavic. Množství měrných jednotek bednění desky se určuje m2 celkové plochy desky, od které se odečte půdorysná plocha hlavic, ohraničená průnikem obou konstrukcí. 3. Bednění trámových stropů se oceňuje součtem ploch bednění nosníků (trámů) souborem cen 413 35-11 a ploch bednění desek. Množství měrných jednotek bednění nosníků se určuje v m2 rozvinuté plochou nosníků. Množství měrných jednotek bednění desky se určuje m2 celkové plochy desky, od které se odečte půdorysná plocha nosníků, ohraničená průnikem obou konstrukcí. 4. Klenby při poloměru do 1 m se oceňuje cenami souboru cen 416 35-11. Bednění fabionů na přechodu stěn do stropů, monolitických kleneb, vnějších říms. 5. Ceny jsou určeny pro bedněné plochy s nízkými požadavky na pohledovost - třída pohledového betonu PB1 dle TP ČSB 03 (garáže, sklepy, apod.). 6. Příplatek k cenám za pohledový beton je určen pro třídu pohledového betonu PB2 (běžné budovy). Vyšší třídy pohledovosti se oceňují individuálně. | [14 empty] | PSC | 2
| VV |  | Z6 | [14 empty] | VV | 2 | 1 | True | 0 | ROZPOCET
| VV |  | dobetonávka stropu tl. 250 mm | [14 empty] | VV | 2 | 1 | True | 0 | ROZPOCET
| VV |  | 0,3*0,35 |  | 0.105 | [12 empty] | VV | 2 | 2 | True | 0 | ROZPOCET
| VV |  | 0,75*0,9*2 |  | 1.35 | [12 empty] | VV | 2 | 2 | True | 0 | ROZPOCET
| VV |  | 0,75*0,425 |  | 0.319 | [12 empty] | VV | 2 | 2 | True | 0 | ROZPOCET
| VV |  | 0,75*0,36 |  | 0.27 | [12 empty] | VV | 2 | 2 | True | 0 | ROZPOCET
| VV |  | 0,63*0,395 |  | 0.249 | [12 empty] | VV | 2 | 2 | True | 0 | ROZPOCET
| VV |  | 1,35*0,73 |  | 0.986 | [12 empty] | VV | 2 | 2 | True | 0 | ROZPOCET
| VV |  | 1,1*0,23 |  | 0.253 | [12 empty] | VV | 2 | 2 | True | 0 | ROZPOCET
| VV |  | 1,1*0,23 |  | 0.253 | [12 empty] | VV | 2 | 2 | True | 0 | ROZPOCET
| VV |  | Součet |  | 3.785 | [12 empty] | VV | 2 | 4 | True | 1 | ROZPOCET
17 | K | 411351012 | Odstranění bednění stropů deskových tl do 25 cm bez podpěrné kce | m2 | 3.785 |  | 0 | CS ÚRS 2019 01 |  | základní |  | 0 | 0 | 0 | 0 | 0 | 4 | K | 2 |  |  |  | ROZPOCET | 0 | 0 | 0 | 0 | 0 | 1 | 0 | 4 | 1983105608
| PP |  | Bednění stropních konstrukcí - bez podpěrné konstrukce desek tloušťky stropní desky přes 5 do 25 cm odstranění | [14 empty] | PP | 2
| PSC |  | Poznámka k souboru cen: 1. Ceny bednění deskových stropů 411 35-01 jsou určeny pro desky nebo plošné konzoly rovné, popř. s náběhy. 2. Bednění stropů s hlavicemi se oceňuje součtem ploch bednění hlavic a ploch bednění desek. Množství měrných jednotek bednění hlavic se určuje v m2 rozvinuté plochy hlavic. Množství měrných jednotek bednění desky se určuje m2 celkové plochy desky, od které se odečte půdorysná plocha hlavic, ohraničená průnikem obou konstrukcí. 3. Bednění trámových stropů se oceňuje součtem ploch bednění nosníků (trámů) souborem cen 413 35-11 a ploch bednění desek. Množství měrných jednotek bednění nosníků se určuje v m2 rozvinuté plochou nosníků. Množství měrných jednotek bednění desky se určuje m2 celkové plochy desky, od které se odečte půdorysná plocha nosníků, ohraničená průnikem obou konstrukcí. 4. Klenby při poloměru do 1 m se oceňuje cenami souboru cen 416 35-11. Bednění fabionů na přechodu stěn do stropů, monolitických kleneb, vnějších říms. 5. Ceny jsou určeny pro bedněné plochy s nízkými požadavky na pohledovost - třída pohledového betonu PB1 dle TP ČSB 03 (garáže, sklepy, apod.). 6. Příplatek k cenám za pohledový beton je určen pro třídu pohledového betonu PB2 (běžné budovy). Vyšší třídy pohledovosti se oceňují individuálně. | [14 empty] | PSC | 2
18 | K | 411362021 | Výztuž stropů svařovanými sítěmi Kari | t | 0.093 |  | 0 | CS ÚRS 2019 01 |  | základní |  | 0 | 1.0628 | 0.098838 | 0 | 0 | 4 | K | 2 |  |  |  | ROZPOCET | 0 | 0 | 0 | 0 | 0 | 1 | 0 | 4 | 421248343
| PP |  | Výztuž stropů prostě uložených, vetknutých, spojitých, deskových, trámových (žebrových, kazetových), s keramickými a jinými vložkami, konsolových nebo balkonových, hřibových včetně hlavic hřibových sloupů, plochých střech a pro zavěšení železobetonových podhledů ze svařovaných sítí z drátů typu KARI | [14 empty] | PP | 2
| VV |  | kari 10-100/100 mm = 12,35 kg/m2 | [14 empty] | VV | 2 | 1 | True | 0 | ROZPOCET
| VV |  | Z6 | [14 empty] | VV | 2 | 1 | True | 0 | ROZPOCET
| VV |  | dobetonávka stropu tl. 250 mm | [14 empty] | VV | 2 | 1 | True | 0 | ROZPOCET
| VV |  | 3,785*2*12,35/1000 |  | 0.093 | [12 empty] | VV | 2 | 2 | True | 1 | ROZPOCET
| D | 6 | Úpravy povrchů, podlahy |  |  |  | 0 |  |  |  |  | 0 |  | 424.1019 |  | 0 | 1 | D | 1 |  |  |  | ROZPOCET | [6 empty] | 0
19 | K | 612.R.1 | Oprava podlahy po vybourání zárubní a osazení nových dveří | m | 78.4 |  | 0 |  |  | základní |  | 0 | 0 | 0 | 0 | 0 | 4 | K | 2 |  |  |  | ROZPOCET | 0 | 0 | 0 | 0 | 0 | 1 | 0 | 4 | 562641635
| PP |  | Oprava podlahy po vybourání zárubní a oszaení nových dveří Zapravení vybouraného otvoru Doplnění původní skladby a finálního povrchu podlahy | [14 empty] | PP | 2
| VV |  | 1.NP | [14 empty] | VV | 2 | 1 | True | 0 | ROZPOCET
| VV |  | 0,8*(1+1) |  | 1.6 | [12 empty] | VV | 2 | 2 | True | 0 | ROZPOCET
| VV |  | 0,9*(3+3+1+1+1+1+1+1) |  | 10.8 | [12 empty] | VV | 2 | 2 | True | 0 | ROZPOCET
| VV |  | 2.NP | [14 empty] | VV | 2 | 1 | True | 0 | ROZPOCET
| VV |  | 0,9*(10+11) |  | 18.9 | [12 empty] | VV | 2 | 2 | True | 0 | ROZPOCET
| VV |  | 3.NP | [14 empty] | VV | 2 | 1 | True | 0 | ROZPOCET
| VV |  | 0,6 |  | 0.6 | [12 empty] | VV | 2 | 2 | True | 0 | ROZPOCET
| VV |  | 1.NP | [14 empty] | VV | 2 | 1 | True | 0 | ROZPOCET
| VV |  | 1,1*(1+5+2+4+2+1+1+1) |  | 18.7 | [12 empty] | VV | 2 | 2 | True | 0 | ROZPOCET
| VV |  | 1,5*(2+1) |  | 4.5 | [12 empty] | VV | 2 | 2 | True | 0 | ROZPOCET
| VV |  | 1,6*(2+1+1) |  | 6.4 | [12 empty] | VV | 2 | 2 | True | 0 | ROZPOCET
| VV |  | 2.NP | [14 empty] | VV | 2 | 1 | True | 0 | ROZPOCET
| VV |  | 1,5*(1+1) |  | 3 | [12 empty] | VV | 2 | 2 | True | 0 | ROZPOCET
| VV |  | plechové dveře v 2.NP | [14 empty] | VV | 2 | 1 | True | 0 | ROZPOCET
| VV |  | 1,55 |  | 1.55 | [12 empty] | VV | 2 | 2 | True | 0 | ROZPOCET
| VV |  | 1,55 |  | 1.55 | [12 empty] | VV | 2 | 2 | True | 0 | ROZPOCET
| VV |  | 1,45 |  | 1.45 | [12 empty] | VV | 2 | 2 | True | 0 | ROZPOCET
| VV |  | plast v 1.NP | [14 empty] | VV | 2 | 1 | True | 0 | ROZPOCET
| VV |  | 1,2 |  | 1.2 | [12 empty] | VV | 2 | 2 | True | 0 | ROZPOCET
| VV |  | 1,3 |  | 1.3 | [12 empty] | VV | 2 | 2 | True | 0 | ROZPOCET
| VV |  | 1,75*3 |  | 5.25 | [12 empty] | VV | 2 | 2 | True | 0 | ROZPOCET
| VV |  | 2.NP | [14 empty] | VV | 2 | 1 | True | 0 | ROZPOCET
| VV |  | 1,6 |  | 1.6 | [12 empty] | VV | 2 | 2 | True | 0 | ROZPOCET
| VV |  | Součet |  | 78.4 | [12 empty] | VV | 2 | 4 | True | 1 | ROZPOCET
20 | K | 612325421 | Oprava vnitřní vápenocementové štukové omítky stěn v rozsahu plochy do 10% | m2 | 2944.274 |  | 0 | CS ÚRS 2019 01 |  | základní |  | 0 | 0.0057 | 16.7824 | 0 | 0 | 4 | K | 2 |  |  |  | ROZPOCET | 0 | 0 | 0 | 0 | 0 | 1 | 0 | 4 | 884243097
| PP |  | Oprava vápenocementové omítky vnitřních ploch štukové dvouvrstvé, tloušťky do 20 mm a tloušťky štuku do 3 mm stěn, v rozsahu opravované plochy do 10% | [14 empty] | PP | 2
| PSC |  | Poznámka k souboru cen: 1. Pro ocenění opravy omítek plochy do 1 m2 se použijí ceny souboru cen 61. 32-52.. Vápenocementová omítka jednotlivých malých ploch. | [14 empty] | PSC | 2
| VV |  | číslo místnosti + plocha - odečet otvorů, příp. nových konstrukcí | [14 empty] | VV | 2 | 1 | True | 0 | ROZPOCET
| VV |  | 104m | [14 empty] | VV | 2 | 1 | True | 0 | ROZPOCET
| VV |  | 10,7*2,5-1*2,02 |  | 24.73 | [12 empty] | VV | 2 | 2 | True | 0 | ROZPOCET
| VV |  | 105m | [14 empty] | VV | 2 | 1 | True | 0 | ROZPOCET
| VV |  | 14,24*2,5-1*2,02 |  | 33.58 | [12 empty] | VV | 2 | 2 | True | 0 | ROZPOCET
| VV |  | 110m | [14 empty] | VV | 2 | 1 | True | 0 | ROZPOCET
| VV |  | 19,0*3,25-1,0*2,02-1,5*1,2*2 |  | 56.13 | [12 empty] | VV | 2 | 2 | True | 0 | ROZPOCET
| VV |  | 116m | [14 empty] | VV | 2 | 1 | True | 0 | ROZPOCET
| VV |  | 43,21*3,25-(1,2*2,0+2,1*1,2+1,2*1,2+1,8*1,2+1,2*1,2+1,8*1,2+1,0*2,02+1,7*2,02)+(0,25+0,4+0,25)*2*3,25 |  | 128.709 | [12 empty] | VV | 2 | 2 | True | 0 | ROZPOCET
| VV |  | (0,25+0,85+0,25+2,25+2,05+0,35+0,2+0,4+0,65+5,85)*3,25-1,0*2,02+(0,4*4+0,4*2+0,85*2+1,6*2+0,55*2-0,15)*3,25 |  | 67.368 | [12 empty] | VV | 2 | 2 | True | 0 | ROZPOCET
| VV |  | 117m | [14 empty] | VV | 2 | 1 | True | 0 | ROZPOCET
| VV |  | (5,85+3,25+0,25+0,4+0,25)*3,25-1,0*2,02 |  | 30.48 | [12 empty] | VV | 2 | 2 | True | 0 | ROZPOCET
| VV |  | 118m | [14 empty] | VV | 2 | 1 | True | 0 | ROZPOCET
| VV |  | 2,25*3,25 |  | 7.313 | [12 empty] | VV | 2 | 2 | True | 0 | ROZPOCET
| VV |  | 119m | [14 empty] | VV | 2 | 1 | True | 0 | ROZPOCET
| VV |  | (0,25+3,8+0,25+0,21+0,49+1,1)*3,25-1,0*2,02 |  | 17.805 | [12 empty] | VV | 2 | 2 | True | 0 | ROZPOCET
| VV |  | 120m | [14 empty] | VV | 2 | 1 | True | 0 | ROZPOCET
| VV |  | (0,2+2,25+5,6)*3,25 |  | 26.163 | [12 empty] | VV | 2 | 2 | True | 0 | ROZPOCET
| VV |  | 121m | [14 empty] | VV | 2 | 1 | True | 0 | ROZPOCET
| VV |  | (1,65+5,7+5,6+0,85)*2,9-1,5*1,2 |  | 38.22 | [12 empty] | VV | 2 | 2 | True | 0 | ROZPOCET
| VV |  | 122m | [14 empty] | VV | 2 | 1 | True | 0 | ROZPOCET
| VV |  | (25,3-4,85)*3,25-1,5*1,2 |  | 64.663 | [12 empty] | VV | 2 | 2 | True | 0 | ROZPOCET
| VV |  | 124m | [14 empty] | VV | 2 | 1 | True | 0 | ROZPOCET
| VV |  | 8,9*3,25-1,0*2,02*2 |  | 24.885 | [12 empty] | VV | 2 | 2 | True | 0 | ROZPOCET
| VV |  | 125m | [14 empty] | VV | 2 | 1 | True | 0 | ROZPOCET
| VV |  | 14,3*3,25-1,0*2,0-1,5*1,2 |  | 42.675 | [12 empty] | VV | 2 | 2 | True | 0 | ROZPOCET
| VV |  | 126m | [14 empty] | VV | 2 | 1 | True | 0 | ROZPOCET
| VV |  | (17,5-6,1)*3,25-1,0*2,02 |  | 35.03 | [12 empty] | VV | 2 | 2 | True | 0 | ROZPOCET
| VV |  | 127m | [14 empty] | VV | 2 | 1 | True | 0 | ROZPOCET
| VV |  | (18,4-6,1)*3,25-1,2*2,02-1,5*1,2 |  | 35.751 | [12 empty] | VV | 2 | 2 | True | 0 | ROZPOCET
| VV |  | 128m | [14 empty] | VV | 2 | 1 | True | 0 | ROZPOCET
| VV |  | (14,15-4,025)*3,25-1,2*2,02-1,2*1,5 |  | 28.682 | [12 empty] | VV | 2 | 2 | True | 0 | ROZPOCET
| VV |  | 130m | [14 empty] | VV | 2 | 1 | True | 0 | ROZPOCET
| VV |  | 29,35*3,25-(1,2*2,02*2+1,75*2,1+1,0*2,02+3,5*3,25+3,0*3,25) |  | 63.72 | [12 empty] | VV | 2 | 2 | True | 0 | ROZPOCET
| VV |  | 131m | [14 empty] | VV | 2 | 1 | True | 0 | ROZPOCET
| VV |  | 23,95*3,25-(3,65*3,25+1,7*2,2+1,0*2,02+2,5*3,25+0,9*2,02+1,1*2,02+1,0*2,02) |  | 46.03 | [12 empty] | VV | 2 | 2 | True | 0 | ROZPOCET
| VV |  | 135m | [14 empty] | VV | 2 | 1 | True | 0 | ROZPOCET
| VV |  | (0,7+0,7+0,4+0,85+0,25+0,35+2,25+1,9+13,75+5,45+6,4+0,15+4,15+0,15+5,45+6,35+0,15+4,15+1,1+0,4*4)*3,25 |  | 182.813 | [12 empty] | VV | 2 | 2 | True | 0 | ROZPOCET
| VV |  | -(0,9+1+1,1+1,1)*2,02-0,9*1,2-1,7*2,02 |  | -12.796 | [12 empty] | VV | 2 | 2 | True | 0 | ROZPOCET
| VV |  | 136m | [14 empty] | VV | 2 | 1 | True | 0 | ROZPOCET
| VV |  | 25,1*3,25-(0,9+1,8*2)*1,2-1,2*2,02 |  | 73.751 | [12 empty] | VV | 2 | 2 | True | 0 | ROZPOCET
| VV |  | 137m | [14 empty] | VV | 2 | 1 | True | 0 | ROZPOCET
| VV |  | 16,25*3,25-1,0*2,02 |  | 50.793 | [12 empty] | VV | 2 | 2 | True | 0 | ROZPOCET
| VV |  | 138m | [14 empty] | VV | 2 | 1 | True | 0 | ROZPOCET
| VV |  | 19,4*3,25-(1,2*2,02+5,6*3,25+1,8*1,2) |  | 40.266 | [12 empty] | VV | 2 | 2 | True | 0 | ROZPOCET
| VV |  | 139m | [14 empty] | VV | 2 | 1 | True | 0 | ROZPOCET
| VV |  | (3,15+3,7+7,45+3,15)*3,25-1,0*2,02*3 |  | 50.653 | [12 empty] | VV | 2 | 2 | True | 0 | ROZPOCET
| VV |  | 140m | [14 empty] | VV | 2 | 1 | True | 0 | ROZPOCET
| VV |  | (1,95+3,25+0,15+0,4)*3,25-0,9*1,2 |  | 17.608 | [12 empty] | VV | 2 | 2 | True | 0 | ROZPOCET
| VV |  | 141m | [14 empty] | VV | 2 | 1 | True | 0 | ROZPOCET
| VV |  | 17,0*3,25-(0,9*1,2+0,9*2,02) |  | 52.352 | [12 empty] | VV | 2 | 2 | True | 0 | ROZPOCET
| VV |  | 142m | [14 empty] | VV | 2 | 1 | True | 0 | ROZPOCET
| VV |  | (17,71+0,4*2+0,55*2)*3,25-(1,7*2,02+0,9*2,02+1,75*2,1) |  | 54.806 | [12 empty] | VV | 2 | 2 | True | 0 | ROZPOCET
| VV |  | 143m | [14 empty] | VV | 2 | 1 | True | 0 | ROZPOCET
| VV |  | 3,65*3,25-1,5*1,2*2 |  | 8.263 | [12 empty] | VV | 2 | 2 | True | 0 | ROZPOCET
| VV |  | 144m | [14 empty] | VV | 2 | 1 | True | 0 | ROZPOCET
| VV |  | (39,36-1,2-2,0*2-0,9-1,55)*3,25 |  | 103.058 | [12 empty] | VV | 2 | 2 | True | 0 | ROZPOCET
| VV |  | 145m | [14 empty] | VV | 2 | 1 | True | 0 | ROZPOCET
| VV |  | 9,3*3,25-0,9*2,02 |  | 28.407 | [12 empty] | VV | 2 | 2 | True | 0 | ROZPOCET
| VV |  | 149m | [14 empty] | VV | 2 | 1 | True | 0 | ROZPOCET
| VV |  | 10,75*3,25-0,9*2,02 |  | 33.12 | [12 empty] | VV | 2 | 2 | True | 0 | ROZPOCET
| VV |  | 150m | [14 empty] | VV | 2 | 1 | True | 0 | ROZPOCET
| VV |  | 14,63*3,25-1,0*2,02-1,5*1,2 |  | 43.728 | [12 empty] | VV | 2 | 2 | True | 0 | ROZPOCET
| VV |  | 151m | [14 empty] | VV | 2 | 1 | True | 0 | ROZPOCET
| VV |  | 12,56*3,25-1,0*2,02-1,8*1,2 |  | 36.64 | [12 empty] | VV | 2 | 2 | True | 0 | ROZPOCET
| VV |  | 153m | [14 empty] | VV | 2 | 1 | True | 0 | ROZPOCET
| VV |  | 11,40*3,25-0,7*2,02*2-0,8*2,02 |  | 32.606 | [12 empty] | VV | 2 | 2 | True | 0 | ROZPOCET
| VV |  | 154m | [14 empty] | VV | 2 | 1 | True | 0 | ROZPOCET
| VV |  | (26,8-(5,25+1,2+1,71+4,1+1,715))*3,25-(1,75*2,1+0,9*2,02*2) |  | 34.37 | [12 empty] | VV | 2 | 2 | True | 0 | ROZPOCET
| VV |  | 155m | [14 empty] | VV | 2 | 1 | True | 0 | ROZPOCET
| VV |  | (13,3-4,025)*3,25-1,2*2,02 |  | 27.72 | [12 empty] | VV | 2 | 2 | True | 0 | ROZPOCET
| VV |  | Mezisoučet |  | 1630.092 | [12 empty] | VV | 2 | 3 | True | 0 | ROZPOCET
| VV |  | 212m | [14 empty] | VV | 2 | 1 | True | 0 | ROZPOCET
| VV |  | (0,2+1,8+1,7)*2,6 |  | 9.62 | [12 empty] | VV | 2 | 2 | True | 0 | ROZPOCET
| VV |  | 214m | [14 empty] | VV | 2 | 1 | True | 0 | ROZPOCET
| VV |  | 26,98*3,15-(1,5*2,9+1,8*1,2*6+2,0*2,0) |  | 63.677 | [12 empty] | VV | 2 | 2 | True | 0 | ROZPOCET
| VV |  | 215m | [14 empty] | VV | 2 | 1 | True | 0 | ROZPOCET
| VV |  | 28,69*3,15-(1,8*1,2*5+2,0*2,0)+(0,25+0,4+0,25+0,25+0,6+6,05+0,15*2+055*2+0,4*2+0,4*4+0,85*2+0,4*2+1,5*2+0,55*2)*3,6 |  | 533.134 | [12 empty] | VV | 2 | 2 | True | 0 | ROZPOCET
| VV |  | 215m | [14 empty] | VV | 2 | 1 | True | 0 | ROZPOCET
| VV |  | (51,55-1,25-9,4)*3,15-(1,7*2,2+1,9*2,02+1,5*1,2*4+0,6*1,2+1,33*2,8) |  | 109.613 | [12 empty] | VV | 2 | 2 | True | 0 | ROZPOCET
| VV |  | 216m | [14 empty] | VV | 2 | 1 | True | 0 | ROZPOCET
| VV |  | (0,7+4,35+0,15*2+0,4)*3,85 |  | 22.138 | [12 empty] | VV | 2 | 2 | True | 0 | ROZPOCET
| VV |  | 218m | [14 empty] | VV | 2 | 1 | True | 0 | ROZPOCET
| VV |  | (2,7+3,95)*3,85 |  | 25.603 | [12 empty] | VV | 2 | 2 | True | 0 | ROZPOCET
| VV |  | 219m | [14 empty] | VV | 2 | 1 | True | 0 | ROZPOCET
| VV |  | (2,7+1,5)*3,85 |  | 16.17 | [12 empty] | VV | 2 | 2 | True | 0 | ROZPOCET
| VV |  | 232m | [14 empty] | VV | 2 | 1 | True | 0 | ROZPOCET
| VV |  | (20,90-1,2-1,2-1,5-0,9)*3,15 |  | 50.715 | [12 empty] | VV | 2 | 2 | True | 0 | ROZPOCET
| VV |  | 233m | [14 empty] | VV | 2 | 1 | True | 0 | ROZPOCET
| VV |  | (50,20-16,4-2,1-0,9-4,7-5,0-5,6)*3,85 |  | 59.675 | [12 empty] | VV | 2 | 2 | True | 0 | ROZPOCET
| VV |  | 234m | [14 empty] | VV | 2 | 1 | True | 0 | ROZPOCET
| VV |  | (21,7-5,6-1,2*2-2,35-1,5)*3,85 |  | 37.923 | [12 empty] | VV | 2 | 2 | True | 0 | ROZPOCET
| VV |  | 235m | [14 empty] | VV | 2 | 1 | True | 0 | ROZPOCET
| VV |  | 0,7*3,85 |  | 2.695 | [12 empty] | VV | 2 | 2 | True | 0 | ROZPOCET
| VV |  | 236m | [14 empty] | VV | 2 | 1 | True | 0 | ROZPOCET
| VV |  | 0,25*3,85 |  | 0.963 | [12 empty] | VV | 2 | 2 | True | 0 | ROZPOCET
| VV |  | 237m | [14 empty] | VV | 2 | 1 | True | 0 | ROZPOCET
| VV |  | (43,8-6,0-3,6-5,15-5,6-3,43)*3,85 |  | 77.077 | [12 empty] | VV | 2 | 2 | True | 0 | ROZPOCET
| VV |  | 238m | [14 empty] | VV | 2 | 1 | True | 0 | ROZPOCET
| VV |  | 119,28*3,85-(1,55*2,02+1,0*2,02+1,3*2,02*2+1,0*2,02+2,05*2,02+2,0*2,1*2+1,0*2,02+1,8*1,2*3+1,0*2,02+3,43*3,85) |  | 410.539 | [12 empty] | VV | 2 | 2 | True | 0 | ROZPOCET
| VV |  | -(0,885+3,6+0,885+0,74+0,505+2,485+0,505+0,74+5,6*4+1,0+1,1+3,6+1,1+1,0)*3,85 |  | -156.098 | [12 empty] | VV | 2 | 2 | True | 0 | ROZPOCET
| VV |  | 239m | [14 empty] | VV | 2 | 1 | True | 0 | ROZPOCET
| VV |  | (15,1-0,375*2-1,3-2,05)*3,85 |  | 42.35 | [12 empty] | VV | 2 | 2 | True | 0 | ROZPOCET
| VV |  | 246m | [14 empty] | VV | 2 | 1 | True | 0 | ROZPOCET
| VV |  | (0,9+2,25)*3,85-1,7*2,2 |  | 8.388 | [12 empty] | VV | 2 | 2 | True | 0 | ROZPOCET
| VV |  | Mezisoučet |  | 1314.182 | [12 empty] | VV | 2 | 3 | True | 0 | ROZPOCET
| VV |  | Součet |  | 2944.274 | [12 empty] | VV | 2 | 4 | True | 1 | ROZPOCET
21 | K | 611325421 | Oprava vnitřní vápenocementové štukové omítky stropů v rozsahu plochy do 10% | m2 | 1558.01 |  | 0 | CS ÚRS 2019 01 |  | základní |  | 0 | 0.0057 | 8.8807 | 0 | 0 | 4 | K | 2 |  |  |  | ROZPOCET | 0 | 0 | 0 | 0 | 0 | 1 | 0 | 4 | 1350686314
| PP |  | Oprava vápenocementové omítky vnitřních ploch štukové dvouvrstvé, tloušťky do 20 mm a tloušťky štuku do 3 mm stropů, v rozsahu opravované plochy do 10% | [14 empty] | PP | 2
| PSC |  | Poznámka k souboru cen: 1. Pro ocenění opravy omítek plochy do 1 m2 se použijí ceny souboru cen 61. 32-52.. Vápenocementová omítka jednotlivých malých ploch. | [14 empty] | PSC | 2
| VV |  | číslo místnosti + plocha | [14 empty] | VV | 2 | 1 | True | 0 | ROZPOCET
| VV |  | 116m | [14 empty] | VV | 2 | 1 | True | 0 | ROZPOCET
| VV |  | 293,75 |  | 293.75 | [12 empty] | VV | 2 | 2 | True | 0 | ROZPOCET
| VV |  | 117m | [14 empty] | VV | 2 | 1 | True | 0 | ROZPOCET
| VV |  | 25,34 |  | 25.34 | [12 empty] | VV | 2 | 2 | True | 0 | ROZPOCET
| VV |  | 118m | [14 empty] | VV | 2 | 1 | True | 0 | ROZPOCET
| VV |  | 27,79 |  | 27.79 | [12 empty] | VV | 2 | 2 | True | 0 | ROZPOCET
| VV |  | 119m | [14 empty] | VV | 2 | 1 | True | 0 | ROZPOCET
| VV |  | 22,16 |  | 22.16 | [12 empty] | VV | 2 | 2 | True | 0 | ROZPOCET
| VV |  | 120m | [14 empty] | VV | 2 | 1 | True | 0 | ROZPOCET
| VV |  | 31,65 |  | 31.65 | [12 empty] | VV | 2 | 2 | True | 0 | ROZPOCET
| VV |  | 122m | [14 empty] | VV | 2 | 1 | True | 0 | ROZPOCET
| VV |  | 39,02 |  | 39.02 | [12 empty] | VV | 2 | 2 | True | 0 | ROZPOCET
| VV |  | 124m | [14 empty] | VV | 2 | 1 | True | 0 | ROZPOCET
| VV |  | 4,84 |  | 4.84 | [12 empty] | VV | 2 | 2 | True | 0 | ROZPOCET
| VV |  | 125m | [14 empty] | VV | 2 | 1 | True | 0 | ROZPOCET
| VV |  | 12,45 |  | 12.45 | [12 empty] | VV | 2 | 2 | True | 0 | ROZPOCET
| VV |  | 126m | [14 empty] | VV | 2 | 1 | True | 0 | ROZPOCET
| VV |  | 16,16 |  | 16.16 | [12 empty] | VV | 2 | 2 | True | 0 | ROZPOCET
| VV |  | 127m | [14 empty] | VV | 2 | 1 | True | 0 | ROZPOCET
| VV |  | 17,94 |  | 17.94 | [12 empty] | VV | 2 | 2 | True | 0 | ROZPOCET
| VV |  | 128m | [14 empty] | VV | 2 | 1 | True | 0 | ROZPOCET
| VV |  | 23,16 |  | 23.16 | [12 empty] | VV | 2 | 2 | True | 0 | ROZPOCET
| VV |  | 130m | [14 empty] | VV | 2 | 1 | True | 0 | ROZPOCET
| VV |  | 44,11 |  | 44.11 | [12 empty] | VV | 2 | 2 | True | 0 | ROZPOCET
| VV |  | 131m | [14 empty] | VV | 2 | 1 | True | 0 | ROZPOCET
| VV |  | 24,25 |  | 24.25 | [12 empty] | VV | 2 | 2 | True | 0 | ROZPOCET
| VV |  | 137m | [14 empty] | VV | 2 | 1 | True | 0 | ROZPOCET
| VV |  | 13,58 |  | 13.58 | [12 empty] | VV | 2 | 2 | True | 0 | ROZPOCET
| VV |  | 138m | [14 empty] | VV | 2 | 1 | True | 0 | ROZPOCET
| VV |  | 21,24 |  | 21.24 | [12 empty] | VV | 2 | 2 | True | 0 | ROZPOCET
| VV |  | 139m | [14 empty] | VV | 2 | 1 | True | 0 | ROZPOCET
| VV |  | 41,59 |  | 41.59 | [12 empty] | VV | 2 | 2 | True | 0 | ROZPOCET
| VV |  | 140m | [14 empty] | VV | 2 | 1 | True | 0 | ROZPOCET
| VV |  | 7,05 |  | 7.05 | [12 empty] | VV | 2 | 2 | True | 0 | ROZPOCET
| VV |  | 141m | [14 empty] | VV | 2 | 1 | True | 0 | ROZPOCET
| VV |  | 14,41 |  | 14.41 | [12 empty] | VV | 2 | 2 | True | 0 | ROZPOCET
| VV |  | 142m | [14 empty] | VV | 2 | 1 | True | 0 | ROZPOCET
| VV |  | 66,72 |  | 66.72 | [12 empty] | VV | 2 | 2 | True | 0 | ROZPOCET
| VV |  | 143m | [14 empty] | VV | 2 | 1 | True | 0 | ROZPOCET
| VV |  | 13,31 |  | 13.31 | [12 empty] | VV | 2 | 2 | True | 0 | ROZPOCET
| VV |  | 144m | [14 empty] | VV | 2 | 1 | True | 0 | ROZPOCET
| VV |  | 102,52 |  | 102.52 | [12 empty] | VV | 2 | 2 | True | 0 | ROZPOCET
| VV |  | 145m | [14 empty] | VV | 2 | 1 | True | 0 | ROZPOCET
| VV |  | 5,30 |  | 5.3 | [12 empty] | VV | 2 | 2 | True | 0 | ROZPOCET
| VV |  | 149m | [14 empty] | VV | 2 | 1 | True | 0 | ROZPOCET
| VV |  | 5,37 |  | 5.37 | [12 empty] | VV | 2 | 2 | True | 0 | ROZPOCET
| VV |  | 150m | [14 empty] | VV | 2 | 1 | True | 0 | ROZPOCET
| VV |  | 11,06 |  | 11.06 | [12 empty] | VV | 2 | 2 | True | 0 | ROZPOCET
| VV |  | 151m | [14 empty] | VV | 2 | 1 | True | 0 | ROZPOCET
| VV |  | 20,27 |  | 20.27 | [12 empty] | VV | 2 | 2 | True | 0 | ROZPOCET
| VV |  | 153m | [14 empty] | VV | 2 | 1 | True | 0 | ROZPOCET
| VV |  | 4,05 |  | 4.05 | [12 empty] | VV | 2 | 2 | True | 0 | ROZPOCET
| VV |  | 154m | [14 empty] | VV | 2 | 1 | True | 0 | ROZPOCET
| VV |  | 20,03 |  | 20.03 | [12 empty] | VV | 2 | 2 | True | 0 | ROZPOCET
| VV |  | 155m | [14 empty] | VV | 2 | 1 | True | 0 | ROZPOCET
| VV |  | 10,55 |  | 10.55 | [12 empty] | VV | 2 | 2 | True | 0 | ROZPOCET
| VV |  | Mezisoučet |  | 939.67 | [12 empty] | VV | 2 | 3 | True | 0 | ROZPOCET
| VV |  | 216m | [14 empty] | VV | 2 | 1 | True | 0 | ROZPOCET
| VV |  | 27,37 |  | 27.37 | [12 empty] | VV | 2 | 2 | True | 0 | ROZPOCET
| VV |  | 218m | [14 empty] | VV | 2 | 1 | True | 0 | ROZPOCET
| VV |  | 10,66 |  | 10.66 | [12 empty] | VV | 2 | 2 | True | 0 | ROZPOCET
| VV |  | 219m | [14 empty] | VV | 2 | 1 | True | 0 | ROZPOCET
| VV |  | 4,05 |  | 4.05 | [12 empty] | VV | 2 | 2 | True | 0 | ROZPOCET
| VV |  | 233m | [14 empty] | VV | 2 | 1 | True | 0 | ROZPOCET
| VV |  | 53,21 |  | 53.21 | [12 empty] | VV | 2 | 2 | True | 0 | ROZPOCET
| VV |  | 234m | [14 empty] | VV | 2 | 1 | True | 0 | ROZPOCET
| VV |  | 21,89 |  | 21.89 | [12 empty] | VV | 2 | 2 | True | 0 | ROZPOCET
| VV |  | 235m | [14 empty] | VV | 2 | 1 | True | 0 | ROZPOCET
| VV |  | 10,56 |  | 10.56 | [12 empty] | VV | 2 | 2 | True | 0 | ROZPOCET
| VV |  | 236m | [14 empty] | VV | 2 | 1 | True | 0 | ROZPOCET
| VV |  | 10,56 |  | 10.56 | [12 empty] | VV | 2 | 2 | True | 0 | ROZPOCET
| VV |  | 237m | [14 empty] | VV | 2 | 1 | True | 0 | ROZPOCET
| VV |  | 90,04 |  | 90.04 | [12 empty] | VV | 2 | 2 | True | 0 | ROZPOCET
| VV |  | 238m | [14 empty] | VV | 2 | 1 | True | 0 | ROZPOCET
| VV |  | 360,41 |  | 360.41 | [12 empty] | VV | 2 | 2 | True | 0 | ROZPOCET
| VV |  | 239m | [14 empty] | VV | 2 | 1 | True | 0 | ROZPOCET
| VV |  | 12,32 |  | 12.32 | [12 empty] | VV | 2 | 2 | True | 0 | ROZPOCET
| VV |  | 246m | [14 empty] | VV | 2 | 1 | True | 0 | ROZPOCET
| VV |  | 17,27 |  | 17.27 | [12 empty] | VV | 2 | 2 | True | 0 | ROZPOCET
| VV |  | Mezisoučet |  | 618.34 | [12 empty] | VV | 2 | 3 | True | 0 | ROZPOCET
| VV |  | Součet |  | 1558.01 | [12 empty] | VV | 2 | 4 | True | 1 | ROZPOCET
22 | K | 612321141 | Vápenocementová omítka štuková dvouvrstvá vnitřních stěn nanášená ručně | m2 | 2074.462 |  | 0 | CS ÚRS 2019 01 |  | základní |  | 0 | 0.01838 | 38.1286 | 0 | 0 | 4 | K | 2 |  |  |  | ROZPOCET | 0 | 0 | 0 | 0 | 0 | 1 | 0 | 4 | 838335906
| PP |  | Omítka vápenocementová vnitřních ploch nanášená ručně dvouvrstvá, tloušťky jádrové omítky do 10 mm a tloušťky štuku do 3 mm štuková svislých konstrukcí stěn | [14 empty] | PP | 2
| PSC |  | Poznámka k souboru cen: 1. Pro ocenění nanášení omítek v tloušťce jádrové omítky přes 10 mm se použije příplatek za každých dalších i započatých 5 mm. 2. Omítky stropních konstrukcí nanášené na pletivo se oceňují cenami omítek žebrových stropů nebo osamělých trámů. 3. Podkladní a spojovací vrstvy se oceňují cenami souboru cen 61.13-1... této části katalogu. | [14 empty] | PSC | 2
| VV |  | příčky tl. 100 mm (započteno včetně překladů) | [14 empty] | VV | 2 | 1 | True | 0 | ROZPOCET
| VV |  | 89,171*2 |  | 178.342 | [12 empty] | VV | 2 | 2 | True | 0 | ROZPOCET
| VV |  | "rozšíření WC ženy o 0,7 m"0,7*3,95*2 |  | 5.53 | [12 empty] | VV | 2 | 2 | True | 0 | ROZPOCET
| VV |  | příčky tl. 150 mm | [14 empty] | VV | 2 | 1 | True | 0 | ROZPOCET
| VV |  | 932,781*2 |  | 1865.562 | [12 empty] | VV | 2 | 2 | True | 0 | ROZPOCET
| VV |  | "rozšíření WC ženy o 0,7 m"0,7*3,95*2 |  | 5.53 | [12 empty] | VV | 2 | 2 | True | 0 | ROZPOCET
| VV |  | na překlady do stávajících konstrukcí | [14 empty] | VV | 2 | 1 | True | 0 | ROZPOCET
| VV |  | (1,25*0,25)*3*2 |  | 1.875 | [12 empty] | VV | 2 | 2 | True | 0 | ROZPOCET
| VV |  | 1,25*0,25*2*2 |  | 1.25 | [12 empty] | VV | 2 | 2 | True | 0 | ROZPOCET
| VV |  | 1,25*0,25*13*2 |  | 8.125 | [12 empty] | VV | 2 | 2 | True | 0 | ROZPOCET
| VV |  | 1,5*0,125*3*2 |  | 1.125 | [12 empty] | VV | 2 | 2 | True | 0 | ROZPOCET
| VV |  | 2,0*0,125*3*2 |  | 1.5 | [12 empty] | VV | 2 | 2 | True | 0 | ROZPOCET
| VV |  | 2,25*0,125*1*2 |  | 0.563 | [12 empty] | VV | 2 | 2 | True | 0 | ROZPOCET
| VV |  | POZNÁMKA č. 13 | [14 empty] | VV | 2 | 1 | True | 0 | ROZPOCET
| VV |  | 0,4*0,4*8 |  | 1.28 | [12 empty] | VV | 2 | 2 | True | 0 | ROZPOCET
| VV |  | "zazdění dveří do m.č. 130 (ve stáv. stavu 133)"0,9*2,1*2 |  | 3.78 | [12 empty] | VV | 2 | 2 | True | 0 | ROZPOCET
| VV |  | Součet |  | 2074.462 | [12 empty] | VV | 2 | 4 | True | 1 | ROZPOCET
23 | K | 612142002 | Potažení vnitřních stěn sklovláknitým pletivem | m2 | 2074.462 |  | 0 | CS ÚRS 2019 01 |  | základní |  | 0 | 0.00028 | 0.58085 | 0 | 0 | 4 | K | 2 |  |  |  | ROZPOCET | 0 | 0 | 0 | 0 | 0 | 1 | 0 | 4 | 609140933
| PP |  | Potažení vnitřních ploch pletivem v ploše nebo pruzích, na plném podkladu sklovláknitým provizorním přichycením stěn | [14 empty] | PP | 2
| PSC |  | Poznámka k souboru cen: 1. V cenách -2001 jsou započteny i náklady na tmel. | [14 empty] | PSC | 2
| VV |  | součet nově omítaných ploch | [14 empty] | VV | 2 | 1 | True | 0 | ROZPOCET
| VV |  | 2074,462 |  | 2074.462 | [12 empty] | VV | 2 | 2 | True | 1 | ROZPOCET
24 | K | 61232.R.1 | Vnější vápenocementová omítka se štukovou stěrkou | kpl | 1 |  | 0 |  |  | základní |  | 0 | 0.01838 | 0.01838 | 0 | 0 | 4 | K | 2 |  |  |  | ROZPOCET | 0 | 0 | 0 | 0 | 0 | 1 | 0 | 4 | 743717650
| PP |  | V místě osazení nových dveří do fasády bude provedena nová vnější vápenocementová omítka se štukovou stěrkou. Včetně všech souvisejících prací. | [14 empty] | PP | 2
| PSC |  | Poznámka k souboru cen: 1. Pro ocenění nanášení omítek v tloušťce jádrové omítky přes 10 mm se použije příplatek za každých dalších i započatých 5 mm. 2. Omítky stropních konstrukcí nanášené na pletivo se oceňují cenami omítek žebrových stropů nebo osamělých trámů. 3. Podkladní a spojovací vrstvy se oceňují cenami souboru cen 61.13-1... této části katalogu. | [14 empty] | PSC | 2
25 | K | 6213251.R | Oprava vápenocementové hladké omítky po vybourání dveřních výplní včetně opravy nátěru, výmalby | ks | 10 |  | 0 |  |  | základní |  | 0 | 0.00382 | 0.0382 | 0 | 0 | 4 | K | 2 |  |  |  | ROZPOCET | 0 | 0 | 0 | 0 | 0 | 1 | 0 | 4 | 1473566624
| VV |  | 1.NP | [14 empty] | VV | 2 | 1 | True | 0 | ROZPOCET
| VV |  | 5 |  | 5 | [12 empty] | VV | 2 | 2 | True | 0 | ROZPOCET
| VV |  | "zazdění dveří do m.č. 130 (ve stáv. stavu 133)"1 |  | 1 | [12 empty] | VV | 2 | 2 | True | 0 | ROZPOCET
| VV |  | 2.NP | [14 empty] | VV | 2 | 1 | True | 0 | ROZPOCET
| VV |  | 4 |  | 4 | [12 empty] | VV | 2 | 2 | True | 0 | ROZPOCET
| VV |  | Součet |  | 10 | [12 empty] | VV | 2 | 4 | True | 1 | ROZPOCET
26 | K | 631311114 | Mazanina tl do 80 mm z betonu prostého bez zvýšených nároků na prostředí tř. C 16/20 | m3 | 147.437 |  | 0 | CS ÚRS 2019 01 |  | základní |  | 0 | 2.2563 | 332.668 | 0 | 0 | 4 | K | 2 |  |  |  | ROZPOCET | 0 | 0 | 0 | 0 | 0 | 1 | 0 | 4 | 1203740064
| PP |  | Mazanina z betonu prostého bez zvýšených nároků na prostředí tl. přes 50 do 80 mm tř. C 16/20 | [14 empty] | PP | 2
| PSC |  | Poznámka k souboru cen: 1. Ceny jsou určeny pro mazaniny krycí (pochůzné i pojízdné), popř. podkladní, plovoucí, vyrovnávací nebo oddělující pod potěry, podlahy, průmyslové podlahy, popř. pro podlévání provizorně podklínovaných patek usazených strojů a technologických zařízení (s náležitým zatemováním hutného betonu). 2. Pro mazaniny tlouštěk větších než 240 mm jsou určeny: a) pro mazaniny ukládané na zeminu (v halách apod.) ceny souborů cen 27* 31- Základy z betonu prostého a 27* 32 - Základy z betonu železového, b) pro mazaniny v nadzemních podlažích ceny souboru cen 411 31- . . Beton kleneb. 3. Ceny lze použít i pro betonový okapový chodníček budovy (včetně tvarování rigolového žlábku) v příslušných tloušťkách. Jeho podloží se oceňuje samostatně. 4. V ceně jsou započteny i náklady na: a) základní stržení povrchu mazaniny s urovnáním vibrační lištou nebo dřevěným hladítkem, b) vytvoření dilatačních spár v mazanině bez zaplnění, pokud jsou dilatační spáry vytvářeny při provádění betonáže. Jestliže jsou dilatační spáry řezány dodatečně, oceňují se cenami souboru cen 634 91-11 Řezání dilatačních nebo smršťovacích spár. | [14 empty] | PSC | 2
| VV |  | skladba P1 (rozpis ploch jednotlivých místností viz montáž tepelné izolace podlah) | [14 empty] | VV | 2 | 1 | True | 0 | ROZPOCET
| VV |  | tl. 66 mm | [14 empty] | VV | 2 | 1 | True | 0 | ROZPOCET
| VV |  | 518,24*0,066 |  | 34.204 | [12 empty] | VV | 2 | 2 | True | 0 | ROZPOCET
| VV |  | skladba P2 (rozpis ploch jednotlivých místností viz montáž tepelné izolace podlah) | [14 empty] | VV | 2 | 1 | True | 0 | ROZPOCET
| VV |  | tl. 74 mm | [14 empty] | VV | 2 | 1 | True | 0 | ROZPOCET
| VV |  | 1499,85*0,074 |  | 110.989 | [12 empty] | VV | 2 | 2 | True | 0 | ROZPOCET
| VV |  | skladba P6 (rozpis ploch jednotlivých místností viz montáž tepelné izolace podlah) | [14 empty] | VV | 2 | 1 | True | 0 | ROZPOCET
| VV |  | tl. 64 mm | [14 empty] | VV | 2 | 1 | True | 0 | ROZPOCET
| VV |  | 35,060*0,064 |  | 2.244 | [12 empty] | VV | 2 | 2 | True | 0 | ROZPOCET
| VV |  | Součet |  | 147.437 | [12 empty] | VV | 2 | 4 | True | 1 | ROZPOCET
27 | K | 631362021 | Výztuž mazanin svařovanými sítěmi Kari | t | 2.772 |  | 0 | CS ÚRS 2019 01 |  | základní |  | 0 | 1.0628 | 2.946 | 0 | 0 | 4 | K | 2 |  |  |  | ROZPOCET | 0 | 0 | 0 | 0 | 0 | 1 | 0 | 4 | 2142462275
| PP |  | Výztuž mazanin ze svařovaných sítí z drátů typu KARI | [14 empty] | PP | 2
| VV |  | kari 4-150/150 mm = 1,35 kg/m2 | [14 empty] | VV | 2 | 1 | True | 0 | ROZPOCET
| VV |  | skladba P1 (rozpis ploch jednotlivých místností viz montáž tepelné izolace podlah) | [14 empty] | VV | 2 | 1 | True | 0 | ROZPOCET
| VV |  | 518,24*1,35/1000 |  | 0.7 | [12 empty] | VV | 2 | 2 | True | 0 | ROZPOCET
| VV |  | skladba P2 (rozpis ploch jednotlivých místností viz montáž tepelné izolace podlah) | [14 empty] | VV | 2 | 1 | True | 0 | ROZPOCET
| VV |  | 1499,85*1,35/1000 |  | 2.025 | [12 empty] | VV | 2 | 2 | True | 0 | ROZPOCET
| VV |  | skladba P6 (rozpis ploch jednotlivých místností viz montáž tepelné izolace podlah) | [14 empty] | VV | 2 | 1 | True | 0 | ROZPOCET
| VV |  | 35,060*1,35/1000 |  | 0.047 | [12 empty] | VV | 2 | 2 | True | 0 | ROZPOCET
| VV |  | Součet |  | 2.772 | [12 empty] | VV | 2 | 4 | True | 1 | ROZPOCET
28 | K | 632451101 | Cementový samonivelační potěr ze suchých směsí tloušťky do 5 mm | m2 | 2291.16 |  | 0 | CS ÚRS 2019 01 |  | základní |  | 0 | 0.0102 | 23.3698 | 0 | 0 | 4 | K | 2 |  |  |  | ROZPOCET | 0 | 0 | 0 | 0 | 0 | 1 | 0 | 4 | 954240221
| PP |  | Potěr cementový samonivelační ze suchých směsí tloušťky přes 2 do 5 mm | [14 empty] | PP | 2
| VV |  | skladba P1 (rozpis ploch jednotlivých místností viz montáž tepelné izolace podlah) | [14 empty] | VV | 2 | 1 | True | 0 | ROZPOCET
| VV |  | 518,24 |  | 518.24 | [12 empty] | VV | 2 | 2 | True | 0 | ROZPOCET
| VV |  | skladba P2 (rozpis ploch jednotlivých místností viz montáž tepelné izolace podlah) | [14 empty] | VV | 2 | 1 | True | 0 | ROZPOCET
| VV |  | 1499,85 |  | 1499.85 | [12 empty] | VV | 2 | 2 | True | 0 | ROZPOCET
| VV |  | Mezisoučet |  | 2018.09 | [12 empty] | VV | 2 | 3 | True | 0 | ROZPOCET
| VV |  | skladba P3 | [14 empty] | VV | 2 | 1 | True | 0 | ROZPOCET
| VV |  | 104m | [14 empty] | VV | 2 | 1 | True | 0 | ROZPOCET
| VV |  | 6,56 |  | 6.56 | [12 empty] | VV | 2 | 2 | True | 0 | ROZPOCET
| VV |  | 105m | [14 empty] | VV | 2 | 1 | True | 0 | ROZPOCET
| VV |  | 12,57 |  | 12.57 | [12 empty] | VV | 2 | 2 | True | 0 | ROZPOCET
| VV |  | 145m | [14 empty] | VV | 2 | 1 | True | 0 | ROZPOCET
| VV |  | 5,30 |  | 5.3 | [12 empty] | VV | 2 | 2 | True | 0 | ROZPOCET
| VV |  | 149m | [14 empty] | VV | 2 | 1 | True | 0 | ROZPOCET
| VV |  | 5,37 |  | 5.37 | [12 empty] | VV | 2 | 2 | True | 0 | ROZPOCET
| VV |  | 150m | [14 empty] | VV | 2 | 1 | True | 0 | ROZPOCET
| VV |  | 11,06 |  | 11.06 | [12 empty] | VV | 2 | 2 | True | 0 | ROZPOCET
| VV |  | 153m | [14 empty] | VV | 2 | 1 | True | 0 | ROZPOCET
| VV |  | 4,05 |  | 4.05 | [12 empty] | VV | 2 | 2 | True | 0 | ROZPOCET
| VV |  | 155m | [14 empty] | VV | 2 | 1 | True | 0 | ROZPOCET
| VV |  | 10,55 |  | 10.55 | [12 empty] | VV | 2 | 2 | True | 0 | ROZPOCET
| VV |  | Mezisoučet |  | 55.46 | [12 empty] | VV | 2 | 3 | True | 0 | ROZPOCET
| VV |  | skladba P4 | [14 empty] | VV | 2 | 1 | True | 0 | ROZPOCET
| VV |  | 142m | [14 empty] | VV | 2 | 1 | True | 0 | ROZPOCET
| VV |  | 66,72 |  | 66.72 | [12 empty] | VV | 2 | 2 | True | 0 | ROZPOCET
| VV |  | 143m | [14 empty] | VV | 2 | 1 | True | 0 | ROZPOCET
| VV |  | 13,31 |  | 13.31 | [12 empty] | VV | 2 | 2 | True | 0 | ROZPOCET
| VV |  | 144m | [14 empty] | VV | 2 | 1 | True | 0 | ROZPOCET
| VV |  | 102,52 |  | 102.52 | [12 empty] | VV | 2 | 2 | True | 0 | ROZPOCET
| VV |  | Mezisoučet |  | 182.55 | [12 empty] | VV | 2 | 3 | True | 0 | ROZPOCET
| VV |  | skladba P6 (rozpis ploch jednotlivých místností viz montáž tepelné izolace podlah) | [14 empty] | VV | 2 | 1 | True | 0 | ROZPOCET
| VV |  | 35,060 |  | 35.06 | [12 empty] | VV | 2 | 2 | True | 0 | ROZPOCET
| VV |  | Součet |  | 2291.16 | [12 empty] | VV | 2 | 4 | True | 1 | ROZPOCET
29 | K | 777131101 | Penetrační epoxidový nátěr podlahy na suchý a vyzrálý podklad | m2 | 2291.16 |  | 0 | CS ÚRS 2019 01 |  | základní |  | 0 | 0.0003 | 0.68735 | 0 | 0 | 4 | K | 2 |  |  |  | ROZPOCET | 0 | 0 | 0 | 0 | 0 | 1 | 0 | 4 | 718939002
| PP |  | Penetrační nátěr podlahy epoxidový na podklad suchý a vyzrálý | [14 empty] | PP | 2
| VV |  | skladba P1 (rozpis ploch jednotlivých místností viz montáž tepelné izolace podlah) | [14 empty] | VV | 2 | 1 | True | 0 | ROZPOCET
| VV |  | 518,24 |  | 518.24 | [12 empty] | VV | 2 | 2 | True | 0 | ROZPOCET
| VV |  | skladba P2 (rozpis ploch jednotlivých místností viz montáž tepelné izolace podlah) | [14 empty] | VV | 2 | 1 | True | 0 | ROZPOCET
| VV |  | 1499,85 |  | 1499.85 | [12 empty] | VV | 2 | 2 | True | 0 | ROZPOCET
| VV |  | skladba P3 (rozpis ploch jednotlivých místností viz položka cementový potěr do 5 mm) | [14 empty] | VV | 2 | 1 | True | 0 | ROZPOCET
| VV |  | 55,46 |  | 55.46 | [12 empty] | VV | 2 | 2 | True | 0 | ROZPOCET
| VV |  | skladba P4 (rozpis ploch jednotlivých místností viz položka cementový potěr do 5 mm) | [14 empty] | VV | 2 | 1 | True | 0 | ROZPOCET
| VV |  | 182,55 |  | 182.55 | [12 empty] | VV | 2 | 2 | True | 0 | ROZPOCET
| VV |  | skladba P6 (rozpis ploch jednotlivých místností viz montáž tepelné izolace podlah) | [14 empty] | VV | 2 | 1 | True | 0 | ROZPOCET
| VV |  | 35,060 |  | 35.06 | [12 empty] | VV | 2 | 2 | True | 0 | ROZPOCET
| VV |  | Součet |  | 2291.16 | [12 empty] | VV | 2 | 4 | True | 1 | ROZPOCET
30 | K | 634661111 | Výplň dilatačních spar šířky do 5 mm v mazaninách silikonovým tmelem | m | 20.4 |  | 0 | CS ÚRS 2019 01 |  | základní |  | 0 | 8e-05 | 0.001632 | 0 | 0 | 4 | K | 2 |  |  |  | ROZPOCET | 0 | 0 | 0 | 0 | 0 | 1 | 0 | 4 | 1951790493
| PP |  | Výplň dilatačních spar mazanin silikonovým tmelem, šířka spáry do 5 mm | [14 empty] | PP | 2
| PSC |  | Poznámka k souboru cen: 1. V cenách jsou započteny i náklady na ochranu okrajů spáry papírovou páskou. 2. V cenách 634 66-21.. a 634 66-31.. jsou započteny i náklady na těsnící provazec z pěnového polyetylénu. | [14 empty] | PSC | 2
| VV |  | POZN. č. 4 půdorys 1.NP - 2x mrazák"(3,85*1,85+2,25*2,25) | [14 empty] | VV | 2 | 1 | True | 0 | ROZPOCET
| VV |  | 3,85*2+1,85*2 |  | 11.4 | [12 empty] | VV | 2 | 2 | True | 0 | ROZPOCET
| VV |  | 2,25*2+2,25*2 |  | 9 | [12 empty] | VV | 2 | 2 | True | 0 | ROZPOCET
| VV |  | Součet |  | 20.4 | [12 empty] | VV | 2 | 4 | True | 1 | ROZPOCET
| D | 9 | Bourací práce |  |  |  | 0 |  |  |  |  | 0 |  | 0.6061 |  | 716.0285 | 1 | D | 1 |  |  |  | ROZPOCET | [6 empty] | 0
31 | K | 962031133 | Bourání příček z cihel pálených na MVC tl do 150 mm | m2 | 1269.98 |  | 0 | CS ÚRS 2019 01 |  | základní |  | 0 | 0 | 0 | 0.261 | 331.4648 | 4 | K | 2 |  |  |  | ROZPOCET | 0 | 0 | 0 | 0 | 0 | 1 | 0 | 4 | 1509665093
| PP |  | Bourání příček z cihel, tvárnic nebo příčkovek z cihel pálených, plných nebo dutých na maltu vápennou nebo vápenocementovou, tl. do 150 mm | [14 empty] | PP | 2
| VV |  | 1.NP v 3250 + 100 mm podlaha | [14 empty] | VV | 2 | 1 | True | 0 | ROZPOCET
| VV |  | (6,0+1,325)*3,35 |  | 24.539 | [12 empty] | VV | 2 | 2 | True | 0 | ROZPOCET
| VV |  | 3,825*3,35 |  | 12.814 | [12 empty] | VV | 2 | 2 | True | 0 | ROZPOCET
| VV |  | (4,625+2,1)*3,35-0,9*1,97 |  | 20.756 | [12 empty] | VV | 2 | 2 | True | 0 | ROZPOCET
| VV |  | (4,995+6,150+4,255+5,6)*3,35-(0,9*1,97*2+1,1*1,97) |  | 64.637 | [12 empty] | VV | 2 | 2 | True | 0 | ROZPOCET
| VV |  | (4,34+1,0+11,7+1,0+2,25+2,85+3,3+4,9)*3,35-(1,1*1,97+0,9*1,97+0,9*1,97) |  | 99.276 | [12 empty] | VV | 2 | 2 | True | 0 | ROZPOCET
| VV |  | 1,8*3,35-1,5*1,97 |  | 3.075 | [12 empty] | VV | 2 | 2 | True | 0 | ROZPOCET
| VV |  | (12,3+1,0+5,1+1,0+5,8+6,2+3,0)*3,35-(0,9*1,97+1,1*1,97) |  | 111.3 | [12 empty] | VV | 2 | 2 | True | 0 | ROZPOCET
| VV |  | 1,9*13,35-1,5*1,97 |  | 22.41 | [12 empty] | VV | 2 | 2 | True | 0 | ROZPOCET
| VV |  | (0,6+1,0+4,7+1,0+11,6+1,0+3,2+3,2+5,8+0,6*3)*3,35-(1,1*1,97*2) |  | 109.231 | [12 empty] | VV | 2 | 2 | True | 0 | ROZPOCET
| VV |  | (1,050+0,4+2,45)*3,35-1,6*1,97 |  | 9.913 | [12 empty] | VV | 2 | 2 | True | 0 | ROZPOCET
| VV |  | (16,65+0,4*2+5,1+5,1+5,6+4,95+3,95+2,25+4,7+3,3)*3,35-(1,1*1,97*5+0,9*1,97) |  | 162.932 | [12 empty] | VV | 2 | 2 | True | 0 | ROZPOCET
| VV |  | 3,150*3,35-1,6*1,97 |  | 7.401 | [12 empty] | VV | 2 | 2 | True | 0 | ROZPOCET
| VV |  | 3,18*3,35 |  | 10.653 | [12 empty] | VV | 2 | 2 | True | 0 | ROZPOCET
| VV |  | "mezi míst. č. 154 a 140"4,45*3,35-1,0*2,1 |  | 12.808 | [12 empty] | VV | 2 | 2 | True | 0 | ROZPOCET
| VV |  | 2.NP 3850 + 100 mm podlaha | [14 empty] | VV | 2 | 1 | True | 0 | ROZPOCET
| VV |  | (0,885+2,2+0,885)*3,95 |  | 15.682 | [12 empty] | VV | 2 | 2 | True | 0 | ROZPOCET
| VV |  | (3,05+0,9)*3,95 |  | 15.603 | [12 empty] | VV | 2 | 2 | True | 0 | ROZPOCET
| VV |  | (5,65+1,3+0,2+0,6+0,15+1,7+2,3+2,85+0,75+2,4+0,45+8,2)*3,35-(0,9*2,02*5) |  | 79.853 | [12 empty] | VV | 2 | 2 | True | 0 | ROZPOCET
| VV |  | 5,6*3,85 |  | 21.56 | [12 empty] | VV | 2 | 2 | True | 0 | ROZPOCET
| VV |  | (6,05-0,4)*3,85 |  | 21.753 | [12 empty] | VV | 2 | 2 | True | 0 | ROZPOCET
| VV |  | 5,60*3,85 |  | 21.56 | [12 empty] | VV | 2 | 2 | True | 0 | ROZPOCET
| VV |  | (5,6+0,7+14,75+2,8+0,9)*3,85-(1,5*2,02+1,1*2,02) |  | 90.036 | [12 empty] | VV | 2 | 2 | True | 0 | ROZPOCET
| VV |  | 3,7*3,85 |  | 14.245 | [12 empty] | VV | 2 | 2 | True | 0 | ROZPOCET
| VV |  | (5,6*2+4,4*2+12,24+16,90+0,4*2+9,7)*3,85-(1,5*2,02+1,1*2,02*4+0,9*2,02*5) |  | 208.606 | [12 empty] | VV | 2 | 2 | True | 0 | ROZPOCET
| VV |  | (6,3+2,0+4,9+0,125+2,65+5,6+5,9+1,0)*3,85-(1,5*2,02+1,1*2,02) |  | 104.377 | [12 empty] | VV | 2 | 2 | True | 0 | ROZPOCET
| VV |  | 3.NP 3000 + 100 mm podlaha | [14 empty] | VV | 2 | 1 | True | 0 | ROZPOCET
| VV |  | 1,6*3,1 |  | 4.96 | [12 empty] | VV | 2 | 2 | True | 0 | ROZPOCET
| VV |  | Součet |  | 1269.98 | [12 empty] | VV | 2 | 4 | True | 1 | ROZPOCET
32 | K | 971033231 | Vybourání otvorů ve zdivu cihelném pl do 0,0225 m2 na MVC nebo MV tl do 150 mm | kus | 8 |  | 0 | CS ÚRS 2019 01 |  | základní |  | 0 | 0 | 0 | 0.004 | 0.032 | 4 | K | 2 |  |  |  | ROZPOCET | 0 | 0 | 0 | 0 | 0 | 1 | 0 | 4 | -163148930
| PP |  | Vybourání otvorů ve zdivu základovém nebo nadzákladovém z cihel, tvárnic, příčkovek z cihel pálených na maltu vápennou nebo vápenocementovou plochy do 0,0225 m2, tl. do 150 mm | [14 empty] | PP | 2
| VV |  | č.m. 128 | [14 empty] | VV | 2 | 1 | True | 0 | ROZPOCET
| VV |  | 1 |  | 1 | [12 empty] | VV | 2 | 2 | True | 0 | ROZPOCET
| VV |  | "126 | [14 empty] | VV | 2 | 1 | True | 0 | ROZPOCET
| VV |  | 1 |  | 1 | [12 empty] | VV | 2 | 2 | True | 0 | ROZPOCET
| VV |  | "127 | [14 empty] | VV | 2 | 1 | True | 0 | ROZPOCET
| VV |  | 1 |  | 1 | [12 empty] | VV | 2 | 2 | True | 0 | ROZPOCET
| VV |  | "132 | [14 empty] | VV | 2 | 1 | True | 0 | ROZPOCET
| VV |  | 1 |  | 1 | [12 empty] | VV | 2 | 2 | True | 0 | ROZPOCET
| VV |  | "122 | [14 empty] | VV | 2 | 1 | True | 0 | ROZPOCET
| VV |  | 1 |  | 1 | [12 empty] | VV | 2 | 2 | True | 0 | ROZPOCET
| VV |  | "113b | [14 empty] | VV | 2 | 1 | True | 0 | ROZPOCET
| VV |  | 3 |  | 3 | [12 empty] | VV | 2 | 2 | True | 0 | ROZPOCET
| VV |  | Součet |  | 8 | [12 empty] | VV | 2 | 4 | True | 1 | ROZPOCET
33 | K | 971033251 | Vybourání otvorů ve zdivu cihelném pl do 0,0225 m2 na MVC nebo MV tl do 450 mm | kus | 1 |  | 0 | CS ÚRS 2019 01 |  | základní |  | 0 | 0 | 0 | 0.012 | 0.012 | 4 | K | 2 |  |  |  | ROZPOCET | 0 | 0 | 0 | 0 | 0 | 1 | 0 | 4 | -1580223732
| PP |  | Vybourání otvorů ve zdivu základovém nebo nadzákladovém z cihel, tvárnic, příčkovek z cihel pálených na maltu vápennou nebo vápenocementovou plochy do 0,0225 m2, tl. do 450 mm | [14 empty] | PP | 2
| VV |  | č.m. 151 | [14 empty] | VV | 2 | 1 | True | 0 | ROZPOCET
| VV |  | 1 |  | 1 | [12 empty] | VV | 2 | 2 | True | 1 | ROZPOCET
34 | K | 971033431 | Vybourání otvorů ve zdivu cihelném pl do 0,25 m2 na MVC nebo MV tl do 150 mm | kus | 2 |  | 0 | CS ÚRS 2019 01 |  | základní |  | 0 | 0 | 0 | 0.069 | 0.138 | 4 | K | 2 |  |  |  | ROZPOCET | 0 | 0 | 0 | 0 | 0 | 1 | 0 | 4 | 672910552
| PP |  | Vybourání otvorů ve zdivu základovém nebo nadzákladovém z cihel, tvárnic, příčkovek z cihel pálených na maltu vápennou nebo vápenocementovou plochy do 0,25 m2, tl. do 150 mm | [14 empty] | PP | 2
| VV |  | č.m. 214 | [14 empty] | VV | 2 | 1 | True | 0 | ROZPOCET
| VV |  | 2 |  | 2 | [12 empty] | VV | 2 | 2 | True | 0 | ROZPOCET
| VV |  | Součet |  | 2 | [12 empty] | VV | 2 | 4 | True | 1 | ROZPOCET
35 | K | 971033441 | Vybourání otvorů ve zdivu cihelném pl do 0,25 m2 na MVC nebo MV tl do 300 mm | kus | 2 |  | 0 | CS ÚRS 2019 01 |  | základní |  | 0 | 0 | 0 | 0.138 | 0.276 | 4 | K | 2 |  |  |  | ROZPOCET | 0 | 0 | 0 | 0 | 0 | 1 | 0 | 4 | 738976276
| PP |  | Vybourání otvorů ve zdivu základovém nebo nadzákladovém z cihel, tvárnic, příčkovek z cihel pálených na maltu vápennou nebo vápenocementovou plochy do 0,25 m2, tl. do 300 mm | [14 empty] | PP | 2
| VV |  | č.m. 239 | [14 empty] | VV | 2 | 1 | True | 0 | ROZPOCET
| VV |  | 2 |  | 2 | [12 empty] | VV | 2 | 2 | True | 1 | ROZPOCET
36 | K | 971033451 | Vybourání otvorů ve zdivu cihelném pl do 0,25 m2 na MVC nebo MV tl do 450 mm | kus | 2 |  | 0 | CS ÚRS 2019 01 |  | základní |  | 0 | 0 | 0 | 0.207 | 0.414 | 4 | K | 2 |  |  |  | ROZPOCET | 0 | 0 | 0 | 0 | 0 | 1 | 0 | 4 | -1850637378
| PP |  | Vybourání otvorů ve zdivu základovém nebo nadzákladovém z cihel, tvárnic, příčkovek z cihel pálených na maltu vápennou nebo vápenocementovou plochy do 0,25 m2, tl. do 450 mm | [14 empty] | PP | 2
| VV |  | č.m. 120 obvodová | [14 empty] | VV | 2 | 1 | True | 0 | ROZPOCET
| VV |  | 1 |  | 1 | [12 empty] | VV | 2 | 2 | True | 0 | ROZPOCET
| VV |  | "113a | [14 empty] | VV | 2 | 1 | True | 0 | ROZPOCET
| VV |  | 1 |  | 1 | [12 empty] | VV | 2 | 2 | True | 0 | ROZPOCET
| VV |  | Součet |  | 2 | [12 empty] | VV | 2 | 4 | True | 1 | ROZPOCET
37 | K | 971033461 | Vybourání otvorů ve zdivu cihelném pl do 0,25 m2 na MVC nebo MV tl do 600 mm | kus | 8 |  | 0 | CS ÚRS 2019 01 |  | základní |  | 0 | 0 | 0 | 0.276 | 2.208 | 4 | K | 2 |  |  |  | ROZPOCET | 0 | 0 | 0 | 0 | 0 | 1 | 0 | 4 | 1815552622
| PP |  | Vybourání otvorů ve zdivu základovém nebo nadzákladovém z cihel, tvárnic, příčkovek z cihel pálených na maltu vápennou nebo vápenocementovou plochy do 0,25 m2, tl. do 600 mm | [14 empty] | PP | 2
| VV |  | POZNÁMKA č. 13 | [14 empty] | VV | 2 | 1 | True | 0 | ROZPOCET
| VV |  | 2 *4 |  | 8 | [12 empty] | VV | 2 | 2 | True | 1 | ROZPOCET
38 | K | 971033531 | Vybourání otvorů ve zdivu cihelném pl do 1 m2 na MVC nebo MV tl do 150 mm | m2 | 13.223 |  | 0 | CS ÚRS 2019 01 |  | základní |  | 0 | 0 | 0 | 0.27 | 3.5702 | 4 | K | 2 |  |  |  | ROZPOCET | 0 | 0 | 0 | 0 | 0 | 1 | 0 | 4 | 1326074002
| PP |  | Vybourání otvorů ve zdivu základovém nebo nadzákladovém z cihel, tvárnic, příčkovek z cihel pálených na maltu vápennou nebo vápenocementovou plochy do 1 m2, tl. do 150 mm | [14 empty] | PP | 2
| VV |  | překlady nad stávajícími dveřmi | [14 empty] | VV | 2 | 1 | True | 0 | ROZPOCET
| VV |  | "170"1,3*0,2 |  | 0.26 | [12 empty] | VV | 2 | 2 | True | 0 | ROZPOCET
| VV |  | "168"1,5*0,2*2 |  | 0.6 | [12 empty] | VV | 2 | 2 | True | 0 | ROZPOCET
| VV |  | "101"1,85*0,2 |  | 0.37 | [12 empty] | VV | 2 | 2 | True | 0 | ROZPOCET
| VV |  | "165"1,3*0,2 |  | 0.26 | [12 empty] | VV | 2 | 2 | True | 0 | ROZPOCET
| VV |  | "163"2,0*0,2 |  | 0.4 | [12 empty] | VV | 2 | 2 | True | 0 | ROZPOCET
| VV |  | 1,2*0,2 |  | 0.24 | [12 empty] | VV | 2 | 2 | True | 0 | ROZPOCET
| VV |  | "126"2,0*0,2 |  | 0.4 | [12 empty] | VV | 2 | 2 | True | 0 | ROZPOCET
| VV |  | "123"1,5*0,2 |  | 0.3 | [12 empty] | VV | 2 | 2 | True | 0 | ROZPOCET
| VV |  | "133"1,2*0,2 |  | 0.24 | [12 empty] | VV | 2 | 2 | True | 0 | ROZPOCET
| VV |  | 1,3*0,2 |  | 0.26 | [12 empty] | VV | 2 | 2 | True | 0 | ROZPOCET
| VV |  | 1,5*0,2 |  | 0.3 | [12 empty] | VV | 2 | 2 | True | 0 | ROZPOCET
| VV |  | "201"1,1*0,2 |  | 0.22 | [12 empty] | VV | 2 | 2 | True | 0 | ROZPOCET
| VV |  | 1,85*0,2 |  | 0.37 | [12 empty] | VV | 2 | 2 | True | 0 | ROZPOCET
| VV |  | "205"1,3*0,2 |  | 0.26 | [12 empty] | VV | 2 | 2 | True | 0 | ROZPOCET
| VV |  | "225"1,3*0,2*3 |  | 0.78 | [12 empty] | VV | 2 | 2 | True | 0 | ROZPOCET
| VV |  | 1,5*0,2 |  | 0.3 | [12 empty] | VV | 2 | 2 | True | 0 | ROZPOCET
| VV |  | otvory v příčkách 112 - 114 | [14 empty] | VV | 2 | 1 | True | 0 | ROZPOCET
| VV |  | 1,5*0,55*4+1,25*0,55+1,65*0,55 |  | 4.895 | [12 empty] | VV | 2 | 2 | True | 0 | ROZPOCET
| VV |  | "104, 105"1,65*0,45+3,0*0,45+1,5*0,45 |  | 2.768 | [12 empty] | VV | 2 | 2 | True | 0 | ROZPOCET
| VV |  | Součet |  | 13.223 | [12 empty] | VV | 2 | 4 | True | 1 | ROZPOCET
39 | K | 971033541 | Vybourání otvorů ve zdivu cihelném pl do 1 m2 na MVC nebo MV tl do 300 mm | m3 | 0.783 |  | 0 | CS ÚRS 2019 01 |  | základní |  | 0 | 0 | 0 | 1.8 | 1.4094 | 4 | K | 2 |  |  |  | ROZPOCET | 0 | 0 | 0 | 0 | 0 | 1 | 0 | 4 | 1583591099
| PP |  | Vybourání otvorů ve zdivu základovém nebo nadzákladovém z cihel, tvárnic, příčkovek z cihel pálených na maltu vápennou nebo vápenocementovou plochy do 1 m2, tl. do 300 mm | [14 empty] | PP | 2
| VV |  | 3.NP | [14 empty] | VV | 2 | 1 | True | 0 | ROZPOCET
| VV |  | 0,9*0,5*0,3 |  | 0.135 | [12 empty] | VV | 2 | 2 | True | 0 | ROZPOCET
| VV |  | 1,1*0,9*0,3 |  | 0.297 | [12 empty] | VV | 2 | 2 | True | 0 | ROZPOCET
| VV |  | 0,3*0,15*0,3 |  | 0.014 | [12 empty] | VV | 2 | 2 | True | 0 | ROZPOCET
| VV |  | 0,73*1,0*0,25 |  | 0.183 | [12 empty] | VV | 2 | 2 | True | 0 | ROZPOCET
| VV |  | 0,6*0,15*0,25 |  | 0.023 | [12 empty] | VV | 2 | 2 | True | 0 | ROZPOCET
| VV |  | 0,73*1,2*0,15 |  | 0.131 | [12 empty] | VV | 2 | 2 | True | 0 | ROZPOCET
| VV |  | Součet |  | 0.783 | [12 empty] | VV | 2 | 4 | True | 1 | ROZPOCET
40 | K | 971033631 | Vybourání otvorů ve zdivu cihelném pl do 4 m2 na MVC nebo MV tl do 150 mm | m2 | 10.648 |  | 0 | CS ÚRS 2019 01 |  | základní |  | 0 | 0 | 0 | 0.27 | 2.875 | 4 | K | 2 |  |  |  | ROZPOCET | 0 | 0 | 0 | 0 | 0 | 1 | 0 | 4 | 1944946875
| PP |  | Vybourání otvorů ve zdivu základovém nebo nadzákladovém z cihel, tvárnic, příčkovek z cihel pálených na maltu vápennou nebo vápenocementovou plochy do 4 m2, tl. do 150 mm | [14 empty] | PP | 2
| VV |  | nové dveře + překlady | [14 empty] | VV | 2 | 1 | True | 0 | ROZPOCET
| VV |  | "168a"0,9*2,02+1,2*0,2 |  | 2.058 | [12 empty] | VV | 2 | 2 | True | 0 | ROZPOCET
| VV |  | "164"0,5*2,02+1,2*0,2 |  | 1.25 | [12 empty] | VV | 2 | 2 | True | 0 | ROZPOCET
| VV |  | "137"1,0*2,02+1,3*0,2 |  | 2.28 | [12 empty] | VV | 2 | 2 | True | 0 | ROZPOCET
| VV |  | "145"1,0*2,02+1,3*0,2 |  | 2.28 | [12 empty] | VV | 2 | 2 | True | 0 | ROZPOCET
| VV |  | "243"1,0*2,02+1,3*0,2 |  | 2.28 | [12 empty] | VV | 2 | 2 | True | 0 | ROZPOCET
| VV |  | "239"1,2*0,2 |  | 0.24 | [12 empty] | VV | 2 | 2 | True | 0 | ROZPOCET
| VV |  | "229"1,3*0,2 |  | 0.26 | [12 empty] | VV | 2 | 2 | True | 0 | ROZPOCET
| VV |  | Součet |  | 10.648 | [12 empty] | VV | 2 | 4 | True | 1 | ROZPOCET
41 | K | 971033641 | Vybourání otvorů ve zdivu cihelném pl do 4 m2 na MVC nebo MV tl do 300 mm | m3 | 2.1 |  | 0 | CS ÚRS 2019 01 |  | základní |  | 0 | 0 | 0 | 1.8 | 3.78 | 4 | K | 2 |  |  |  | ROZPOCET | 0 | 0 | 0 | 0 | 0 | 1 | 0 | 4 | -314672934
| PP |  | Vybourání otvorů ve zdivu základovém nebo nadzákladovém z cihel, tvárnic, příčkovek z cihel pálených na maltu vápennou nebo vápenocementovou plochy do 4 m2, tl. do 300 mm | [14 empty] | PP | 2
| VV |  | 3.NP | [14 empty] | VV | 2 | 1 | True | 0 | ROZPOCET
| VV |  | 0,73*1,9*0,3 |  | 0.416 | [12 empty] | VV | 2 | 2 | True | 0 | ROZPOCET
| VV |  | 0,73*1,7*0,3 |  | 0.372 | [12 empty] | VV | 2 | 2 | True | 0 | ROZPOCET
| VV |  | 1,1*1,35*0,3 |  | 0.446 | [12 empty] | VV | 2 | 2 | True | 0 | ROZPOCET
| VV |  | 1,9*1,2*0,23 |  | 0.524 | [12 empty] | VV | 2 | 2 | True | 0 | ROZPOCET
| VV |  | 1,9*1,2*0,15 |  | 0.342 | [12 empty] | VV | 2 | 2 | True | 0 | ROZPOCET
| VV |  | Součet |  | 2.1 | [12 empty] | VV | 2 | 4 | True | 1 | ROZPOCET
42 | K | 971033651 | Vybourání otvorů ve zdivu cihelném pl do 4 m2 na MVC nebo MV tl do 600 mm | m3 | 0.506 |  | 0 | CS ÚRS 2019 01 |  | základní |  | 0 | 0 | 0 | 1.8 | 0.9108 | 4 | K | 2 |  |  |  | ROZPOCET | 0 | 0 | 0 | 0 | 0 | 1 | 0 | 4 | -294725504
| PP |  | Vybourání otvorů ve zdivu základovém nebo nadzákladovém z cihel, tvárnic, příčkovek z cihel pálených na maltu vápennou nebo vápenocementovou plochy do 4 m2, tl. do 600 mm | [14 empty] | PP | 2
| VV |  | č.m. 212 | [14 empty] | VV | 2 | 1 | True | 0 | ROZPOCET
| VV |  | 1,5*0,375*0,9 |  | 0.506 | [12 empty] | VV | 2 | 2 | True | 1 | ROZPOCET
43 | K | 967031132 | Přisekání rovných ostění v cihelném zdivu na MV nebo MVC | m2 | 16.915 |  | 0 | CS ÚRS 2019 01 |  | základní |  | 0 | 0 | 0 | 0.055 | 0.93032 | 4 | K | 2 |  |  |  | ROZPOCET | 0 | 0 | 0 | 0 | 0 | 1 | 0 | 4 | -895122362
| PP |  | Přisekání (špicování) plošné nebo rovných ostění zdiva z cihel pálených rovných ostění, bez odstupu, po hrubém vybourání otvorů, na maltu vápennou nebo vápenocementovou | [14 empty] | PP | 2
| VV |  | ostění nových otvorů | [14 empty] | VV | 2 | 1 | True | 0 | ROZPOCET
| VV |  | "168"2,02*2*0,125 |  | 0.505 | [12 empty] | VV | 2 | 2 | True | 0 | ROZPOCET
| VV |  | "164"2,02*0,15 |  | 0.303 | [12 empty] | VV | 2 | 2 | True | 0 | ROZPOCET
| VV |  | "137"2,02*2*0,125 |  | 0.505 | [12 empty] | VV | 2 | 2 | True | 0 | ROZPOCET
| VV |  | "243"2,02*2*0,15 |  | 0.606 | [12 empty] | VV | 2 | 2 | True | 0 | ROZPOCET
| VV |  | "212"0,375*0,9*2 |  | 0.675 | [12 empty] | VV | 2 | 2 | True | 0 | ROZPOCET
| VV |  | 3.NP | [14 empty] | VV | 2 | 1 | True | 0 | ROZPOCET
| VV |  | (0,9+0,5+0,9+0,5)*0,3 |  | 0.84 | [12 empty] | VV | 2 | 2 | True | 0 | ROZPOCET
| VV |  | (1,1*2+0,9*2)*0,3 |  | 1.2 | [12 empty] | VV | 2 | 2 | True | 0 | ROZPOCET
| VV |  | (0,73*2+1,9*2)*0,3 |  | 1.578 | [12 empty] | VV | 2 | 2 | True | 0 | ROZPOCET
| VV |  | (0,3*4)*3 |  | 3.6 | [12 empty] | VV | 2 | 2 | True | 0 | ROZPOCET
| VV |  | (0,73*2+1,0*2)*0,25 |  | 0.865 | [12 empty] | VV | 2 | 2 | True | 0 | ROZPOCET
| VV |  | (0,6*2+0,15*2)*0,25 |  | 0.375 | [12 empty] | VV | 2 | 2 | True | 0 | ROZPOCET
| VV |  | (1,1*2+1,35*2)*0,3 |  | 1.47 | [12 empty] | VV | 2 | 2 | True | 0 | ROZPOCET
| VV |  | (0,73*2+1,7*2)*0,3 |  | 1.458 | [12 empty] | VV | 2 | 2 | True | 0 | ROZPOCET
| VV |  | (1,9*2+1,2*2)*0,23 |  | 1.426 | [12 empty] | VV | 2 | 2 | True | 0 | ROZPOCET
| VV |  | (0,73*2+1,2*2)*0,15 |  | 0.579 | [12 empty] | VV | 2 | 2 | True | 0 | ROZPOCET
| VV |  | (1,9*2+1,2*2)*0,15 |  | 0.93 | [12 empty] | VV | 2 | 2 | True | 0 | ROZPOCET
| VV |  | Součet |  | 16.915 | [12 empty] | VV | 2 | 4 | True | 1 | ROZPOCET
44 | K | 965043341 | Bourání podkladů pod dlažby betonových s potěrem nebo teracem tl do 100 mm pl přes 4 m2 | m3 | 156.674 |  | 0 | CS ÚRS 2019 01 |  | základní |  | 0 | 0 | 0 | 2.2 | 344.6828 | 4 | K | 2 |  |  |  | ROZPOCET | 0 | 0 | 0 | 0 | 0 | 1 | 0 | 4 | -1788022333
| PP |  | Bourání mazanin betonových s potěrem nebo teracem tl. do 100 mm, plochy přes 4 m2 | [14 empty] | PP | 2
| VV |  | 1.NP | [14 empty] | VV | 2 | 1 | True | 0 | ROZPOCET
| VV |  | P03 tl. 85 mm | [14 empty] | VV | 2 | 1 | True | 0 | ROZPOCET
| VV |  | č.m. 121 | [14 empty] | VV | 2 | 1 | True | 0 | ROZPOCET
| VV |  | 4,50 |  | 4.5 | [12 empty] | VV | 2 | 2 | True | 0 | ROZPOCET
| VV |  | č.m. 127 | [14 empty] | VV | 2 | 1 | True | 0 | ROZPOCET
| VV |  | 30,68 |  | 30.68 | [12 empty] | VV | 2 | 2 | True | 0 | ROZPOCET
| VV |  | č.m. 128 | [14 empty] | VV | 2 | 1 | True | 0 | ROZPOCET
| VV |  | 38,47 |  | 38.47 | [12 empty] | VV | 2 | 2 | True | 0 | ROZPOCET
| VV |  | č.m. 129 | [14 empty] | VV | 2 | 1 | True | 0 | ROZPOCET
| VV |  | 35,80 |  | 35.8 | [12 empty] | VV | 2 | 2 | True | 0 | ROZPOCET
| VV |  | č.m. 144 | [14 empty] | VV | 2 | 1 | True | 0 | ROZPOCET
| VV |  | 28,66 |  | 28.66 | [12 empty] | VV | 2 | 2 | True | 0 | ROZPOCET
| VV |  | č.m. 149 | [14 empty] | VV | 2 | 1 | True | 0 | ROZPOCET
| VV |  | 6,30 |  | 6.3 | [12 empty] | VV | 2 | 2 | True | 0 | ROZPOCET
| VV |  | č.m. 150 | [14 empty] | VV | 2 | 1 | True | 0 | ROZPOCET
| VV |  | 14,55 |  | 14.55 | [12 empty] | VV | 2 | 2 | True | 0 | ROZPOCET
| VV |  | č.m. 151 | [14 empty] | VV | 2 | 1 | True | 0 | ROZPOCET
| VV |  | 8,16 |  | 8.16 | [12 empty] | VV | 2 | 2 | True | 0 | ROZPOCET
| VV |  | Mezisoučet |  | 167.12 | [12 empty] | VV | 2 | 3 | True | 0 | ROZPOCET
| VV |  | 167,120*0,085-167,120 |  | -152.915 | [12 empty] | VV | 2 | 2 | True | 0 | ROZPOCET
| VV |  | P06 85 + 3 mm | [14 empty] | VV | 2 | 1 | True | 0 | ROZPOCET
| VV |  | č.m. 123 | [14 empty] | VV | 2 | 1 | True | 0 | ROZPOCET
| VV |  | 28,00*0,088 |  | 2.464 | [12 empty] | VV | 2 | 2 | True | 0 | ROZPOCET
| VV |  | P14 58 mm | [14 empty] | VV | 2 | 1 | True | 0 | ROZPOCET
| VV |  | č.m. 168 | [14 empty] | VV | 2 | 1 | True | 0 | ROZPOCET
| VV |  | 1,26*0,058 |  | 0.073 | [12 empty] | VV | 2 | 2 | True | 0 | ROZPOCET
| VV |  | č.m. 168a | [14 empty] | VV | 2 | 1 | True | 0 | ROZPOCET
| VV |  | 9,15*0,058 |  | 0.531 | [12 empty] | VV | 2 | 2 | True | 0 | ROZPOCET
| VV |  | P16 51 + 3 mm | [14 empty] | VV | 2 | 1 | True | 0 | ROZPOCET
| VV |  | č.m. 110 | [14 empty] | VV | 2 | 1 | True | 0 | ROZPOCET
| VV |  | 22,3*0,054 |  | 1.204 | [12 empty] | VV | 2 | 2 | True | 0 | ROZPOCET
| VV |  | č.m. 156 | [14 empty] | VV | 2 | 1 | True | 0 | ROZPOCET
| VV |  | 20,41*0,054 |  | 1.102 | [12 empty] | VV | 2 | 2 | True | 0 | ROZPOCET
| VV |  | č.m. 160 | [14 empty] | VV | 2 | 1 | True | 0 | ROZPOCET
| VV |  | 17,84*0,054 |  | 0.963 | [12 empty] | VV | 2 | 2 | True | 0 | ROZPOCET
| VV |  | P17 100 mm | [14 empty] | VV | 2 | 1 | True | 0 | ROZPOCET
| VV |  | č.m. 116 | [14 empty] | VV | 2 | 1 | True | 0 | ROZPOCET
| VV |  | 19,92*0,1 |  | 1.992 | [12 empty] | VV | 2 | 2 | True | 0 | ROZPOCET
| VV |  | č.m. 117 | [14 empty] | VV | 2 | 1 | True | 0 | ROZPOCET
| VV |  | 38,23*0,1 |  | 3.823 | [12 empty] | VV | 2 | 2 | True | 0 | ROZPOCET
| VV |  | č.m. 118 | [14 empty] | VV | 2 | 1 | True | 0 | ROZPOCET
| VV |  | 48,87*0,1 |  | 4.887 | [12 empty] | VV | 2 | 2 | True | 0 | ROZPOCET
| VV |  | č.m. 119 | [14 empty] | VV | 2 | 1 | True | 0 | ROZPOCET
| VV |  | 35,31*0,1 |  | 3.531 | [12 empty] | VV | 2 | 2 | True | 0 | ROZPOCET
| VV |  | č.m. 122 | [14 empty] | VV | 2 | 1 | True | 0 | ROZPOCET
| VV |  | 15,00*0,1 |  | 1.5 | [12 empty] | VV | 2 | 2 | True | 0 | ROZPOCET
| VV |  | č.m. 126 | [14 empty] | VV | 2 | 1 | True | 0 | ROZPOCET
| VV |  | 87,55*0,1 |  | 8.755 | [12 empty] | VV | 2 | 2 | True | 0 | ROZPOCET
| VV |  | č.m. 145 | [14 empty] | VV | 2 | 1 | True | 0 | ROZPOCET
| VV |  | 11,68*0,1 |  | 1.168 | [12 empty] | VV | 2 | 2 | True | 0 | ROZPOCET
| VV |  | č.m. 153 | [14 empty] | VV | 2 | 1 | True | 0 | ROZPOCET
| VV |  | 80,91*0,1 |  | 8.091 | [12 empty] | VV | 2 | 2 | True | 0 | ROZPOCET
| VV |  | č.m. 163 | [14 empty] | VV | 2 | 1 | True | 0 | ROZPOCET
| VV |  | 12,82*0,1 |  | 1.282 | [12 empty] | VV | 2 | 2 | True | 0 | ROZPOCET
| VV |  | P18 100 mm | [14 empty] | VV | 2 | 1 | True | 0 | ROZPOCET
| VV |  | č.m. 120 | [14 empty] | VV | 2 | 1 | True | 0 | ROZPOCET
| VV |  | 7,76*0,1 |  | 0.776 | [12 empty] | VV | 2 | 2 | True | 0 | ROZPOCET
| VV |  | č.m. 124 + 125 | [14 empty] | VV | 2 | 1 | True | 0 | ROZPOCET
| VV |  | 14,38*0,1 |  | 1.438 | [12 empty] | VV | 2 | 2 | True | 0 | ROZPOCET
| VV |  | č.m. 143 | [14 empty] | VV | 2 | 1 | True | 0 | ROZPOCET
| VV |  | 6,51*0,1 |  | 0.651 | [12 empty] | VV | 2 | 2 | True | 0 | ROZPOCET
| VV |  | č.m. 146, 147 , 148 | [14 empty] | VV | 2 | 1 | True | 0 | ROZPOCET
| VV |  | 20,50*0,1 |  | 2.05 | [12 empty] | VV | 2 | 2 | True | 0 | ROZPOCET
| VV |  | č.m. 169 | [14 empty] | VV | 2 | 1 | True | 0 | ROZPOCET
| VV |  | 6,30*0,1 |  | 0.63 | [12 empty] | VV | 2 | 2 | True | 0 | ROZPOCET
| VV |  | č.m. 157, 158, 159 | [14 empty] | VV | 2 | 1 | True | 0 | ROZPOCET
| VV |  | 24,86*0,1 |  | 2.486 | [12 empty] | VV | 2 | 2 | True | 0 | ROZPOCET
| VV |  | č.m. 161 | [14 empty] | VV | 2 | 1 | True | 0 | ROZPOCET
| VV |  | 1,96*0,1 |  | 0.196 | [12 empty] | VV | 2 | 2 | True | 0 | ROZPOCET
| VV |  | č.m. 162 | [14 empty] | VV | 2 | 1 | True | 0 | ROZPOCET
| VV |  | 9,13*0,1 |  | 0.913 | [12 empty] | VV | 2 | 2 | True | 0 | ROZPOCET
| VV |  | 2.NP | [14 empty] | VV | 2 | 1 | True | 0 | ROZPOCET
| VV |  | P03 85 mm | [14 empty] | VV | 2 | 1 | True | 0 | ROZPOCET
| VV |  | č.m. 217, chodba, 219, 221, 222 | [14 empty] | VV | 2 | 1 | True | 0 | ROZPOCET
| VV |  | 147,75*0,085 |  | 12.559 | [12 empty] | VV | 2 | 2 | True | 0 | ROZPOCET
| VV |  | P07 98 mm | [14 empty] | VV | 2 | 1 | True | 0 | ROZPOCET
| VV |  | č.m. 238a, 239 | [14 empty] | VV | 2 | 1 | True | 0 | ROZPOCET
| VV |  | 17,97*0,098 |  | 1.761 | [12 empty] | VV | 2 | 2 | True | 0 | ROZPOCET
| VV |  | P20 80 mm | [14 empty] | VV | 2 | 1 | True | 0 | ROZPOCET
| VV |  | č.m. 212 | [14 empty] | VV | 2 | 1 | True | 0 | ROZPOCET
| VV |  | 103,46*0,08 |  | 8.277 | [12 empty] | VV | 2 | 2 | True | 0 | ROZPOCET
| VV |  | č.m. 240 | [14 empty] | VV | 2 | 1 | True | 0 | ROZPOCET
| VV |  | 50,83*0,08 |  | 4.066 | [12 empty] | VV | 2 | 2 | True | 0 | ROZPOCET
| VV |  | P21 77 mm | [14 empty] | VV | 2 | 1 | True | 0 | ROZPOCET
| VV |  | viz značení na výkresu, změřeno v cad | [14 empty] | VV | 2 | 1 | True | 0 | ROZPOCET
| VV |  | 848,05*0,077 |  | 65.3 | [12 empty] | VV | 2 | 2 | True | 0 | ROZPOCET
| VV |  | Součet |  | 156.674 | [12 empty] | VV | 2 | 4 | True | 1 | ROZPOCET
45 | K | 965049121 | Příplatek k bourání betonových mazanin za bourání mazanin s ocelovými vlákny tl do 100 mm | m3 | 35.029 |  | 0 | CS ÚRS 2019 01 |  | základní |  | 0 | 0 | 0 | 0.03 | 1.0509 | 4 | K | 2 |  |  |  | ROZPOCET | 0 | 0 | 0 | 0 | 0 | 1 | 0 | 4 | 1038093312
| PP |  | Bourání mazanin Příplatek k cenám za bourání mazanin betonových s ocelovými vlákny (drátkobeton), tl. do 100 mm | [14 empty] | PP | 2
| VV |  | P17 100 mm | [14 empty] | VV | 2 | 1 | True | 0 | ROZPOCET
| VV |  | č.m. 116 | [14 empty] | VV | 2 | 1 | True | 0 | ROZPOCET
| VV |  | 19,92*0,1 |  | 1.992 | [12 empty] | VV | 2 | 2 | True | 0 | ROZPOCET
| VV |  | č.m. 117 | [14 empty] | VV | 2 | 1 | True | 0 | ROZPOCET
| VV |  | 38,23*0,1 |  | 3.823 | [12 empty] | VV | 2 | 2 | True | 0 | ROZPOCET
| VV |  | č.m. 118 | [14 empty] | VV | 2 | 1 | True | 0 | ROZPOCET
| VV |  | 48,87*0,1 |  | 4.887 | [12 empty] | VV | 2 | 2 | True | 0 | ROZPOCET
| VV |  | č.m. 119 | [14 empty] | VV | 2 | 1 | True | 0 | ROZPOCET
| VV |  | 35,31*0,1 |  | 3.531 | [12 empty] | VV | 2 | 2 | True | 0 | ROZPOCET
| VV |  | č.m. 122 | [14 empty] | VV | 2 | 1 | True | 0 | ROZPOCET
| VV |  | 15,00*0,1 |  | 1.5 | [12 empty] | VV | 2 | 2 | True | 0 | ROZPOCET
| VV |  | č.m. 126 | [14 empty] | VV | 2 | 1 | True | 0 | ROZPOCET
| VV |  | 87,55*0,1 |  | 8.755 | [12 empty] | VV | 2 | 2 | True | 0 | ROZPOCET
| VV |  | č.m. 145 | [14 empty] | VV | 2 | 1 | True | 0 | ROZPOCET
| VV |  | 11,68*0,1 |  | 1.168 | [12 empty] | VV | 2 | 2 | True | 0 | ROZPOCET
| VV |  | č.m. 153 | [14 empty] | VV | 2 | 1 | True | 0 | ROZPOCET
| VV |  | 80,91*0,1 |  | 8.091 | [12 empty] | VV | 2 | 2 | True | 0 | ROZPOCET
| VV |  | č.m. 163 | [14 empty] | VV | 2 | 1 | True | 0 | ROZPOCET
| VV |  | 12,82*0,1 |  | 1.282 | [12 empty] | VV | 2 | 2 | True | 0 | ROZPOCET
| VV |  | Součet |  | 35.029 | [12 empty] | VV | 2 | 4 | True | 1 | ROZPOCET
46 | K | 977312112 | Řezání stávajících betonových mazanin vyztužených hl do 100 mm | m | 98.7 |  | 0 | CS ÚRS 2019 01 |  | základní |  | 0 | 0 | 0 | 0 | 0 | 4 | K | 2 |  |  |  | ROZPOCET | 0 | 0 | 0 | 0 | 0 | 1 | 0 | 4 | 343710388
| PP |  | Řezání stávajících betonových mazanin s vyztužením hloubky přes 50 do 100 mm | [14 empty] | PP | 2
| VV |  | 1.NP | [14 empty] | VV | 2 | 1 | True | 0 | ROZPOCET
| VV |  | 3,825+2,1+1,325+4,1+3,675+1,75+1,5+6,7+11,9+6,1+1,4+2,425+0,25 |  | 47.05 | [12 empty] | VV | 2 | 2 | True | 0 | ROZPOCET
| VV |  | 47,050 |  | 47.05 | [12 empty] | VV | 2 | 2 | True | 0 | ROZPOCET
| VV |  | 2.NP | [14 empty] | VV | 2 | 1 | True | 0 | ROZPOCET
| VV |  | 2,3*2 |  | 4.6 | [12 empty] | VV | 2 | 2 | True | 0 | ROZPOCET
| VV |  | Součet |  | 98.7 | [12 empty] | VV | 2 | 4 | True | 1 | ROZPOCET
47 | K | 965042141 | Bourání podkladů pod dlažby nebo mazanin betonových nebo z litého asfaltu tl do 100 mm pl přes 4 m2 | m3 | 1.079 |  | 0 | CS ÚRS 2019 01 |  | základní |  | 0 | 0 | 0 | 2.2 | 2.3738 | 4 | K | 2 |  |  |  | ROZPOCET | 0 | 0 | 0 | 0 | 0 | 1 | 0 | 4 | -620624576
| PP |  | Bourání mazanin betonových nebo z litého asfaltu tl. do 100 mm, plochy přes 4 m2 | [14 empty] | PP | 2
| VV |  | 1.NP | [14 empty] | VV | 2 | 1 | True | 0 | ROZPOCET
| VV |  | pro nové příčky Z VYŘEZANÝCH DRÁŽEK | [14 empty] | VV | 2 | 1 | True | 0 | ROZPOCET
| VV |  | 47,050*0,1*0,1*2 |  | 0.941 | [12 empty] | VV | 2 | 2 | True | 0 | ROZPOCET
| VV |  | 2.NP | [14 empty] | VV | 2 | 1 | True | 0 | ROZPOCET
| VV |  | 4,6*0,3*0,1 |  | 0.138 | [12 empty] | VV | 2 | 2 | True | 0 | ROZPOCET
| VV |  | Součet |  | 1.079 | [12 empty] | VV | 2 | 4 | True | 1 | ROZPOCET
48 | K | 972054491 | Vybourání otvorů v ŽB stropech nebo klenbách pl do 1 m2 tl přes 80 mm | m3 | 1.298 |  | 0 | CS ÚRS 2019 01 |  | základní |  | 0 | 0 | 0 | 2.4 | 3.1152 | 4 | K | 2 |  |  |  | ROZPOCET | 0 | 0 | 0 | 0 | 0 | 1 | 0 | 4 | 1279284308
| PP |  | Vybourání otvorů ve stropech nebo klenbách železobetonových bez odstranění podlahy a násypu, plochy do 1 m2, tl. přes 80 mm | [14 empty] | PP | 2
| VV |  | tl. žb stropu 250 mm | [14 empty] | VV | 2 | 1 | True | 0 | ROZPOCET
| VV |  | "105 | [14 empty] | VV | 2 | 1 | True | 0 | ROZPOCET
| VV |  | 1,5*0,445*0,25 |  | 0.167 | [12 empty] | VV | 2 | 2 | True | 0 | ROZPOCET
| VV |  | 1,5*0,445*0,25 |  | 0.167 | [12 empty] | VV | 2 | 2 | True | 0 | ROZPOCET
| VV |  | "163 | [14 empty] | VV | 2 | 1 | True | 0 | ROZPOCET
| VV |  | 1,1*0,5*0,25 |  | 0.138 | [12 empty] | VV | 2 | 2 | True | 0 | ROZPOCET
| VV |  | 1,1*0,5*0,25 |  | 0.138 | [12 empty] | VV | 2 | 2 | True | 0 | ROZPOCET
| VV |  | 2.NP II. etapa | [14 empty] | VV | 2 | 1 | True | 0 | ROZPOCET
| VV |  | 1,7*0,81*0,25 |  | 0.344 | [12 empty] | VV | 2 | 2 | True | 0 | ROZPOCET
| VV |  | 1,7*0,81*0,25 |  | 0.344 | [12 empty] | VV | 2 | 2 | True | 0 | ROZPOCET
| VV |  | Součet |  | 1.298 | [12 empty] | VV | 2 | 4 | True | 1 | ROZPOCET
49 | K | 972054691 | Vybourání otvorů v ŽB stropech nebo klenbách pl do 4 m2 tl přes 80 mm | m3 | 1.218 |  | 0 | CS ÚRS 2019 01 |  | základní |  | 0 | 0 | 0 | 2.4 | 2.9232 | 4 | K | 2 |  |  |  | ROZPOCET | 0 | 0 | 0 | 0 | 0 | 1 | 0 | 4 | 838168316
| PP |  | Vybourání otvorů ve stropech nebo klenbách železobetonových bez odstranění podlahy a násypu, plochy do 4 m2, tl. přes 80 mm | [14 empty] | PP | 2
| VV |  | tl. žb stropu 250 mm | [14 empty] | VV | 2 | 1 | True | 0 | ROZPOCET
| VV |  | č.m. 102 | [14 empty] | VV | 2 | 1 | True | 0 | ROZPOCET
| VV |  | 3,0*0,55*0,25 |  | 0.413 | [12 empty] | VV | 2 | 2 | True | 0 | ROZPOCET
| VV |  | "212 | [14 empty] | VV | 2 | 1 | True | 0 | ROZPOCET
| VV |  | 3,0*0,55*0,25 |  | 0.413 | [12 empty] | VV | 2 | 2 | True | 0 | ROZPOCET
| VV |  | 2.NP u schodiště | [14 empty] | VV | 2 | 1 | True | 0 | ROZPOCET
| VV |  | 3,3*0,475*0,25 |  | 0.392 | [12 empty] | VV | 2 | 2 | True | 0 | ROZPOCET
| VV |  | Součet |  | 1.218 | [12 empty] | VV | 2 | 4 | True | 1 | ROZPOCET
50 | K | 967041112 | Přisekání rovných ostění v betonu | m2 | 11.494 |  | 0 | CS ÚRS 2019 01 |  | základní |  | 0 | 0 | 0 | 0.066 | 0.7586 | 4 | K | 2 |  |  |  | ROZPOCET | 0 | 0 | 0 | 0 | 0 | 1 | 0 | 4 | -570036038
| PP |  | Přisekání (špicování) rovných ostění v betonu po hrubém vybourání otvorů bez odstupu | [14 empty] | PP | 2
| VV |  | tl. žb stropu 250 mm | [14 empty] | VV | 2 | 1 | True | 0 | ROZPOCET
| VV |  | "105 | [14 empty] | VV | 2 | 1 | True | 0 | ROZPOCET
| VV |  | (1,5*2+0,445*2)*0,25 |  | 0.973 | [12 empty] | VV | 2 | 2 | True | 0 | ROZPOCET
| VV |  | (1,5*2+0,445*2)*0,25 |  | 0.973 | [12 empty] | VV | 2 | 2 | True | 0 | ROZPOCET
| VV |  | "163 | [14 empty] | VV | 2 | 1 | True | 0 | ROZPOCET
| VV |  | (1,1*2+0,5*2)*0,25 |  | 0.8 | [12 empty] | VV | 2 | 2 | True | 0 | ROZPOCET
| VV |  | (1,1*2+0,5*2)*0,25 |  | 0.8 | [12 empty] | VV | 2 | 2 | True | 0 | ROZPOCET
| VV |  | č.m. 102 | [14 empty] | VV | 2 | 1 | True | 0 | ROZPOCET
| VV |  | (3,0*2+0,55*2)*0,25 |  | 1.775 | [12 empty] | VV | 2 | 2 | True | 0 | ROZPOCET
| VV |  | "212 | [14 empty] | VV | 2 | 1 | True | 0 | ROZPOCET
| VV |  | (3,0*2+0,55*2)*0,25 |  | 1.775 | [12 empty] | VV | 2 | 2 | True | 0 | ROZPOCET
| VV |  | 2.NP u schodiště | [14 empty] | VV | 2 | 1 | True | 0 | ROZPOCET
| VV |  | (3,3*2+0,475*2)*0,25 |  | 1.888 | [12 empty] | VV | 2 | 2 | True | 0 | ROZPOCET
| VV |  | 2.NP II. etapa | [14 empty] | VV | 2 | 1 | True | 0 | ROZPOCET
| VV |  | (1,7*2+0,81*2)*0,25 |  | 1.255 | [12 empty] | VV | 2 | 2 | True | 0 | ROZPOCET
| VV |  | (1,7*2+0,81*2)*0,25 |  | 1.255 | [12 empty] | VV | 2 | 2 | True | 0 | ROZPOCET
| VV |  | Součet |  | 11.494 | [12 empty] | VV | 2 | 4 | True | 1 | ROZPOCET
51 | K | 977151118 | Jádrové vrty diamantovými korunkami do D 100 mm do stavebních materiálů | m | 8.25 |  | 0 | CS ÚRS 2019 01 |  | základní |  | 0 | 0.00096 | 0.00792 | 0.031 | 0.25575 | 4 | K | 2 |  |  |  | ROZPOCET | 0 | 0 | 0 | 0 | 0 | 1 | 0 | 4 | -681790043
| PP |  | Jádrové vrty diamantovými korunkami do stavebních materiálů (železobetonu, betonu, cihel, obkladů, dlažeb, kamene) průměru přes 90 do 100 mm | [14 empty] | PP | 2
| PSC |  | Poznámka k souboru cen: 1. V cenách jsou započteny i náklady na rozměření, ukotvení vrtacího stroje, vrtání, opotřebení diamantových vrtacích korunek a spotřebu vody. 2. V cenách -1211 až -1233 pro dovrchní vrty jsou započteny i náklady na odsátí výplachové vody z vrtu. | [14 empty] | PSC | 2
| VV |  | tl. stropní žb desky 250 mm | [14 empty] | VV | 2 | 1 | True | 0 | ROZPOCET
| VV |  | 33 ks | [14 empty] | VV | 2 | 1 | True | 0 | ROZPOCET
| VV |  | 0,25*33 |  | 8.25 | [12 empty] | VV | 2 | 2 | True | 1 | ROZPOCET
52 | K | 977151123 | Jádrové vrty diamantovými korunkami do D 150 mm do stavebních materiálů | m | 4 |  | 0 | CS ÚRS 2019 01 |  | základní |  | 0 | 0.00122 | 0.00488 | 0.07 | 0.28 | 4 | K | 2 |  |  |  | ROZPOCET | 0 | 0 | 0 | 0 | 0 | 1 | 0 | 4 | 982727976
| PP |  | Jádrové vrty diamantovými korunkami do stavebních materiálů (železobetonu, betonu, cihel, obkladů, dlažeb, kamene) průměru přes 130 do 150 mm | [14 empty] | PP | 2
| PSC |  | Poznámka k souboru cen: 1. V cenách jsou započteny i náklady na rozměření, ukotvení vrtacího stroje, vrtání, opotřebení diamantových vrtacích korunek a spotřebu vody. 2. V cenách -1211 až -1233 pro dovrchní vrty jsou započteny i náklady na odsátí výplachové vody z vrtu. | [14 empty] | PSC | 2
| VV |  | tl. stropní žb desky 250 mm | [14 empty] | VV | 2 | 1 | True | 0 | ROZPOCET
| VV |  | 16 ks | [14 empty] | VV | 2 | 1 | True | 0 | ROZPOCET
| VV |  | 0,25*16 |  | 4 | [12 empty] | VV | 2 | 2 | True | 1 | ROZPOCET
53 | K | 968072455 | Vybourání kovových dveřních zárubní pl do 2 m2 | m2 | 66.623 |  | 0 | CS ÚRS 2019 01 |  | základní |  | 0 | 0 | 0 | 0.076 | 5.0633 | 4 | K | 2 |  |  |  | ROZPOCET | 0 | 0 | 0 | 0 | 0 | 1 | 0 | 4 | -447248190
| PP |  | Vybourání kovových rámů oken s křídly, dveřních zárubní, vrat, stěn, ostění nebo obkladů dveřních zárubní, plochy do 2 m2 | [14 empty] | PP | 2
| PSC |  | Poznámka k souboru cen: 1. V cenách -2244 až -2559 jsou započteny i náklady na vyvěšení křídel. 2. Cenou -2641 se oceňuje i vybourání nosné ocelové konstrukce pro sádrokartonové příčky. | [14 empty] | PSC | 2
| VV |  | 1.NP | [14 empty] | VV | 2 | 1 | True | 0 | ROZPOCET
| VV |  | 0,8*1,97*(1+1) |  | 3.152 | [12 empty] | VV | 2 | 2 | True | 0 | ROZPOCET
| VV |  | 0,9*1,97*(3+3+1+1+1+1+1+1) |  | 21.276 | [12 empty] | VV | 2 | 2 | True | 0 | ROZPOCET
| VV |  | 0,9*2,1*2 |  | 3.78 | [12 empty] | VV | 2 | 2 | True | 0 | ROZPOCET
| VV |  | 2.NP | [14 empty] | VV | 2 | 1 | True | 0 | ROZPOCET
| VV |  | 0,9*1,97*(10+11) |  | 37.233 | [12 empty] | VV | 2 | 2 | True | 0 | ROZPOCET
| VV |  | 3.NP | [14 empty] | VV | 2 | 1 | True | 0 | ROZPOCET
| VV |  | 0,6*1,97 |  | 1.182 | [12 empty] | VV | 2 | 2 | True | 0 | ROZPOCET
| VV |  | Součet |  | 66.623 | [12 empty] | VV | 2 | 4 | True | 1 | ROZPOCET
54 | K | 968072456 | Vybourání kovových dveřních zárubní pl přes 2 m2 | m2 | 73.187 |  | 0 | CS ÚRS 2019 01 |  | základní |  | 0 | 0 | 0 | 0.063 | 4.6108 | 4 | K | 2 |  |  |  | ROZPOCET | 0 | 0 | 0 | 0 | 0 | 1 | 0 | 4 | -829121161
| PP |  | Vybourání kovových rámů oken s křídly, dveřních zárubní, vrat, stěn, ostění nebo obkladů dveřních zárubní, plochy přes 2 m2 | [14 empty] | PP | 2
| PSC |  | Poznámka k souboru cen: 1. V cenách -2244 až -2559 jsou započteny i náklady na vyvěšení křídel. 2. Cenou -2641 se oceňuje i vybourání nosné ocelové konstrukce pro sádrokartonové příčky. | [14 empty] | PSC | 2
| VV |  | 1.NP | [14 empty] | VV | 2 | 1 | True | 0 | ROZPOCET
| VV |  | 1,1*1,97*(1+5+2+4+2+1+1+1) |  | 36.839 | [12 empty] | VV | 2 | 2 | True | 0 | ROZPOCET
| VV |  | 1,5*1,97*(2+1) |  | 8.865 | [12 empty] | VV | 2 | 2 | True | 0 | ROZPOCET
| VV |  | 1,6*1,97*(2+1+1) |  | 12.608 | [12 empty] | VV | 2 | 2 | True | 0 | ROZPOCET
| VV |  | 2.NP | [14 empty] | VV | 2 | 1 | True | 0 | ROZPOCET
| VV |  | 1,5*1,97*(1+1) |  | 5.91 | [12 empty] | VV | 2 | 2 | True | 0 | ROZPOCET
| VV |  | plechové dveře v 2.NP | [14 empty] | VV | 2 | 1 | True | 0 | ROZPOCET
| VV |  | 1,55*1,97 |  | 3.054 | [12 empty] | VV | 2 | 2 | True | 0 | ROZPOCET
| VV |  | 1,55*1,97 |  | 3.054 | [12 empty] | VV | 2 | 2 | True | 0 | ROZPOCET
| VV |  | 1,45*1,97 |  | 2.857 | [12 empty] | VV | 2 | 2 | True | 0 | ROZPOCET
| VV |  | Součet |  | 73.187 | [12 empty] | VV | 2 | 4 | True | 1 | ROZPOCET
55 | K | 968072558 | Vybourání kovových vrat pl do 5 m2 | m2 | 8.965 |  | 0 | CS ÚRS 2019 01 |  | základní |  | 0 | 0 | 0 | 0.06 | 0.5379 | 4 | K | 2 |  |  |  | ROZPOCET | 0 | 0 | 0 | 0 | 0 | 1 | 0 | 4 | -66247364
| PP |  | Vybourání kovových rámů oken s křídly, dveřních zárubní, vrat, stěn, ostění nebo obkladů vrat, mimo posuvných a skládacích, plochy do 5 m2 | [14 empty] | PP | 2
| PSC |  | Poznámka k souboru cen: 1. V cenách -2244 až -2559 jsou započteny i náklady na vyvěšení křídel. 2. Cenou -2641 se oceňuje i vybourání nosné ocelové konstrukce pro sádrokartonové příčky. | [14 empty] | PSC | 2
| VV |  | plechové dveře v 2.NP | [14 empty] | VV | 2 | 1 | True | 0 | ROZPOCET
| VV |  | 1,55*1,97 |  | 3.054 | [12 empty] | VV | 2 | 2 | True | 0 | ROZPOCET
| VV |  | 1,55*1,97 |  | 3.054 | [12 empty] | VV | 2 | 2 | True | 0 | ROZPOCET
| VV |  | 1,45*1,97 |  | 2.857 | [12 empty] | VV | 2 | 2 | True | 0 | ROZPOCET
| VV |  | Součet |  | 8.965 | [12 empty] | VV | 2 | 4 | True | 1 | ROZPOCET
56 | K | 968082017 | Vybourání plastových rámů oken včetně křídel plochy přes 2 do 4 m2 | m2 | 8.652 |  | 0 | CS ÚRS 2019 01 |  | základní |  | 0 | 0 | 0 | 0.051 | 0.44125 | 4 | K | 2 |  |  |  | ROZPOCET | 0 | 0 | 0 | 0 | 0 | 1 | 0 | 4 | 2109231280
| PP |  | Vybourání plastových rámů oken s křídly, dveřních zárubní, vrat rámu oken s křídly, plochy přes 2 do 4 m2 | [14 empty] | PP | 2
| PSC |  | Poznámka k souboru cen: 1. Ceny neplatí pro oceňování vybourání kovových rámů s plastovým povrchem; tyto práce lze oceňovat např. cenami souboru cen 968 07-2 . Vybourání kovových rámů. 2. V cenách - 2015 až -2018 jsou započteny i náklady na vyvěšení křídel. | [14 empty] | PSC | 2
| VV |  | 1.NP | [14 empty] | VV | 2 | 1 | True | 0 | ROZPOCET
| VV |  | 1,2*2,2 |  | 2.64 | [12 empty] | VV | 2 | 2 | True | 0 | ROZPOCET
| VV |  | 1,3*2,2 |  | 2.86 | [12 empty] | VV | 2 | 2 | True | 0 | ROZPOCET
| VV |  | 2.NP | [14 empty] | VV | 2 | 1 | True | 0 | ROZPOCET
| VV |  | 1,6*1,97 |  | 3.152 | [12 empty] | VV | 2 | 2 | True | 0 | ROZPOCET
| VV |  | Součet |  | 8.652 | [12 empty] | VV | 2 | 4 | True | 1 | ROZPOCET
57 | K | 968082018 | Vybourání plastových rámů oken včetně křídel plochy přes 4 m2 | m2 | 13.125 |  | 0 | CS ÚRS 2019 01 |  | základní |  | 0 | 0 | 0 | 0.043 | 0.56437 | 4 | K | 2 |  |  |  | ROZPOCET | 0 | 0 | 0 | 0 | 0 | 1 | 0 | 4 | -772456487
| PP |  | Vybourání plastových rámů oken s křídly, dveřních zárubní, vrat rámu oken s křídly, plochy přes 4 m2 | [14 empty] | PP | 2
| PSC |  | Poznámka k souboru cen: 1. Ceny neplatí pro oceňování vybourání kovových rámů s plastovým povrchem; tyto práce lze oceňovat např. cenami souboru cen 968 07-2 . Vybourání kovových rámů. 2. V cenách - 2015 až -2018 jsou započteny i náklady na vyvěšení křídel. | [14 empty] | PSC | 2
| VV |  | 1.NP | [14 empty] | VV | 2 | 1 | True | 0 | ROZPOCET
| VV |  | 1,75*2,5 |  | 4.375 | [12 empty] | VV | 2 | 2 | True | 0 | ROZPOCET
| VV |  | 1,75*2,5 |  | 4.375 | [12 empty] | VV | 2 | 2 | True | 0 | ROZPOCET
| VV |  | 1,75*2,5 |  | 4.375 | [12 empty] | VV | 2 | 2 | True | 0 | ROZPOCET
| VV |  | Součet |  | 13.125 | [12 empty] | VV | 2 | 4 | True | 1 | ROZPOCET
58 | K | 96808202.R | Vybourání plastových zárubní dveří | m2 | 21.777 |  | 0 |  |  | základní |  | 0 | 0 | 0 | 0.062 | 1.3502 | 4 | K | 2 |  |  |  | ROZPOCET | 0 | 0 | 0 | 0 | 0 | 1 | 0 | 4 | 1994324563
| PSC |  | Poznámka k souboru cen: 1. Ceny neplatí pro oceňování vybourání kovových rámů s plastovým povrchem; tyto práce lze oceňovat např. cenami souboru cen 968 07-2 . Vybourání kovových rámů. 2. V cenách - 2015 až -2018 jsou započteny i náklady na vyvěšení křídel. | [14 empty] | PSC | 2
| VV |  | 1.NP | [14 empty] | VV | 2 | 1 | True | 0 | ROZPOCET
| VV |  | 1,2*2,2 |  | 2.64 | [12 empty] | VV | 2 | 2 | True | 0 | ROZPOCET
| VV |  | 1,3*2,2 |  | 2.86 | [12 empty] | VV | 2 | 2 | True | 0 | ROZPOCET
| VV |  | 1,75*2,5 |  | 4.375 | [12 empty] | VV | 2 | 2 | True | 0 | ROZPOCET
| VV |  | 1,75*2,5 |  | 4.375 | [12 empty] | VV | 2 | 2 | True | 0 | ROZPOCET
| VV |  | 1,75*2,5 |  | 4.375 | [12 empty] | VV | 2 | 2 | True | 0 | ROZPOCET
| VV |  | 2.NP | [14 empty] | VV | 2 | 1 | True | 0 | ROZPOCET
| VV |  | 1,6*1,97 |  | 3.152 | [12 empty] | VV | 2 | 2 | True | 0 | ROZPOCET
| VV |  | Součet |  | 21.777 | [12 empty] | VV | 2 | 4 | True | 1 | ROZPOCET
59 | K | 949101112 | Lešení pomocné pro objekty pozemních staveb s lešeňovou podlahou v do 3,5 m zatížení do 150 kg/m2 | m2 | 2321.17 |  | 0 | CS ÚRS 2019 01 |  | základní |  | 0 | 0.00021 | 0.48745 | 0 | 0 | 4 | K | 2 |  |  |  | ROZPOCET | 0 | 0 | 0 | 0 | 0 | 1 | 0 | 4 | -1283101134
| PP |  | Lešení pomocné pracovní pro objekty pozemních staveb pro zatížení do 150 kg/m2, o výšce lešeňové podlahy přes 1,9 do 3,5 m | [14 empty] | PP | 2
| PSC |  | Poznámka k souboru cen: 1. V ceně jsou započteny i náklady na montáž, opotřebení a demontáž lešení. 2. V ceně nejsou započteny náklady na manipulaci s lešením; tyto jsou již zahrnuty v cenách příslušných stavebních prací. 3. Množství měrných jednotek se určuje m2 podlahové plochy, na které se práce provádí. | [14 empty] | PSC | 2
| VV |  | součet ploch řešených místností | [14 empty] | VV | 2 | 1 | True | 0 | ROZPOCET
| VV |  | 1.NP | [14 empty] | VV | 2 | 1 | True | 0 | ROZPOCET
| VV |  | 1181,32 |  | 1181.32 | [12 empty] | VV | 2 | 2 | True | 0 | ROZPOCET
| VV |  | 2.NP | [14 empty] | VV | 2 | 1 | True | 0 | ROZPOCET
| VV |  | 1139,85 |  | 1139.85 | [12 empty] | VV | 2 | 2 | True | 0 | ROZPOCET
| VV |  | Součet |  | 2321.17 | [12 empty] | VV | 2 | 4 | True | 1 | ROZPOCET
60 | K | 952901111 | Vyčištění budov bytové a občanské výstavby při výšce podlaží do 4 m | m2 | 2321.17 |  | 0 | CS ÚRS 2019 01 |  | základní |  | 0 | 4e-05 | 0.092847 | 0 | 0 | 4 | K | 2 |  |  |  | ROZPOCET | 0 | 0 | 0 | 0 | 0 | 1 | 0 | 4 | 1644765187
| PP |  | Vyčištění budov nebo objektů před předáním do užívání budov bytové nebo občanské výstavby, světlé výšky podlaží do 4 m | [14 empty] | PP | 2
| PSC |  | Poznámka k souboru cen: 1. Cenu -1111 lze použít i pro vyčištění půdy a rovné střechy budov, pokud definitivní úprava umožňuje, aby se ploché střechy používalo jako terasy, nebo tehdy, když je nutno čistit konstrukce na těchto střechách (světlíky, dveře apod.). Do výměry se započítávají jednou třetinou plochy. 2. Střešní plochy hal se světlíky nebo okny se oceňují jako podlaží cenou -1221. 3. Množství měrných jednotek se určuje v m2 půdorysné plochy každého podlaží, dané vnějším obrysem podlaží budovy. Plochy balkonů se přičítají. 4. v ceně -1111 a -1114 jsou započteny náklady na zametení a umytí podlah, dlažeb, obkladů, schodů v místnostech, chodbách a schodištích, vyčištění a umytí oken, dveří s rámy, zárubněmi, umytí a vyčištění jiných zasklených a natíraných ploch a zařizovacích předmětů. 5. V ceně -1221 jsou započteny náklady na zametení podlahy, umytí dlažeb nebo keramických podlah v přilehlých místnostech, chodbách a schodištích, umytí obkladů, schodů, vyčištění a umytí oken a dveří s rámy a zárubněmi, umytí a vyčištění jiných zasklených a natíraných ploch a zařizovacích předmětů. 6. V ceně -1311 jsou započteny náklady na zametení a čištění dlažeb, umytí, vyčištění okenních a dveřních rámů a zařizovacích předmětů. 7. V ceně -1411 jsou započteny náklady na vynesení zbytků stavebního rumu, kropení a 2x zametení podlah, oprášení stěn a výplní otvorů. | [14 empty] | PSC | 2
| VV |  | součet ploch řešených místností | [14 empty] | VV | 2 | 1 | True | 0 | ROZPOCET
| VV |  | 1.NP | [14 empty] | VV | 2 | 1 | True | 0 | ROZPOCET
| VV |  | 1181,32 |  | 1181.32 | [12 empty] | VV | 2 | 2 | True | 0 | ROZPOCET
| VV |  | 2.NP | [14 empty] | VV | 2 | 1 | True | 0 | ROZPOCET
| VV |  | 1139,85 |  | 1139.85 | [12 empty] | VV | 2 | 2 | True | 0 | ROZPOCET
| VV |  | Součet |  | 2321.17 | [12 empty] | VV | 2 | 4 | True | 1 | ROZPOCET
61 | K | 985341121 | Uhlíkové lamely pro zesílení ŽB kcí tl do 1,4 mm modul pružnosti do 170 kN/mm2 š 50 mm | m | 25.5 |  | 0 | CS ÚRS 2019 01 |  | základní |  | 0 | 0.00051 | 0.013005 | 0 | 0 | 4 | K | 2 |  |  |  | ROZPOCET | 0 | 0 | 0 | 0 | 0 | 1 | 0 | 4 | -263315698
| PP |  | Uhlíkové lamely pro zesílení nosných železobetonových konstrukcí tloušťky do 1,4 mm modulu pružnosti do 170 kN/mm2, lepené na povrch, šířky 50 mm | [14 empty] | PP | 2
| PSC |  | Poznámka k souboru cen: 1. V cenách lamel lepených do drážky jsou započteny i náklady na vytvoření této drážky. 2. V cenách nejsou započteny náklady na přípravu podkladu - odstranění zdegradované vrstvy, zdrsnění, očištění, vyrovnání nerovností, apod.. | [14 empty] | PSC | 2
| VV |  | délky lamel | [14 empty] | VV | 2 | 1 | True | 0 | ROZPOCET
| VV |  | 2,0*2 |  | 4 | [12 empty] | VV | 2 | 2 | True | 0 | ROZPOCET
| VV |  | 5,0*3 |  | 15 | [12 empty] | VV | 2 | 2 | True | 0 | ROZPOCET
| VV |  | 4,5*1 |  | 4.5 | [12 empty] | VV | 2 | 2 | True | 0 | ROZPOCET
| VV |  | 1,0*2 |  | 2 | [12 empty] | VV | 2 | 2 | True | 0 | ROZPOCET
| VV |  | Součet |  | 25.5 | [12 empty] | VV | 2 | 4 | True | 1 | ROZPOCET
| D | 997 | Přesun sutě |  |  |  | 0 |  |  |  |  | 0 |  | 0 |  | 0 | 1 | D | 1 |  |  |  | ROZPOCET | [6 empty] | 0
62 | K | 997013113 | Vnitrostaveništní doprava suti a vybouraných hmot pro budovy v do 12 m s použitím mechanizace | t | 814.142 |  | 0 | CS ÚRS 2019 01 |  | základní |  | 0 | 0 | 0 | 0 | 0 | 4 | K | 2 |  |  |  | ROZPOCET | 0 | 0 | 0 | 0 | 0 | 1 | 0 | 4 | -166416379
| PP |  | Vnitrostaveništní doprava suti a vybouraných hmot vodorovně do 50 m svisle s použitím mechanizace pro budovy a haly výšky přes 9 do 12 m | [14 empty] | PP | 2
| PSC |  | Poznámka k souboru cen: 1. V cenách -3111 až -3217 jsou započteny i náklady na: a) vodorovnou dopravu na uvedenou vzdálenost, b) svislou dopravu pro uvedenou výšku budovy, c) naložení na vodorovný dopravní prostředek pro odvoz na skládku nebo meziskládku, d) náklady na rozhrnutí a urovnání suti na dopravním prostředku. 2. Jestliže se pro svislý přesun použije shoz nebo zařízení investora (např. výtah v budově), užijí se pro ocenění vodorovné dopravy suti ceny -3111, 3151 a -3211 pro budovy a haly výšky do 6 m. 3. Montáž, demontáž a pronájem shozu se ocení cenami souboru cen 997 01-33 Shoz suti. 4. Ceny -3151 až -3162 lze použít v případě, kdy dochází ke ztížení dopravy suti např. tím, že není možné instalovat jeřáb. | [14 empty] | PSC | 2
63 | K | 997013501 | Odvoz suti a vybouraných hmot na skládku nebo meziskládku do 1 km se složením | t | 814.142 |  | 0 | CS ÚRS 2019 01 |  | základní |  | 0 | 0 | 0 | 0 | 0 | 4 | K | 2 |  |  |  | ROZPOCET | 0 | 0 | 0 | 0 | 0 | 1 | 0 | 4 | -1404183472
| PP |  | Odvoz suti a vybouraných hmot na skládku nebo meziskládku se složením, na vzdálenost do 1 km | [14 empty] | PP | 2
| PSC |  | Poznámka k souboru cen: 1. Délka odvozu suti je vzdálenost od místa naložení suti na dopravní prostředek až po místo složení na určené skládce nebo meziskládce. 2. V ceně -3501 jsou započteny i náklady na složení suti na skládku nebo meziskládku. 3. Ceny jsou určeny pro odvoz suti na skládku nebo meziskládku jakýmkoliv způsobem silniční dopravy (i prostřednictvím kontejnerů). 4. Odvoz suti z meziskládky se oceňuje cenou 997 01-3511. | [14 empty] | PSC | 2
64 | K | 997013509 | Příplatek k odvozu suti a vybouraných hmot na skládku ZKD 1 km přes 1 km | t | 5698.994 |  | 0 | CS ÚRS 2019 01 |  | základní |  | 0 | 0 | 0 | 0 | 0 | 4 | K | 2 |  |  |  | ROZPOCET | 0 | 0 | 0 | 0 | 0 | 1 | 0 | 4 | 1465709298
| PP |  | Odvoz suti a vybouraných hmot na skládku nebo meziskládku se složením, na vzdálenost Příplatek k ceně za každý další i započatý 1 km přes 1 km | [14 empty] | PP | 2
| PSC |  | Poznámka k souboru cen: 1. Délka odvozu suti je vzdálenost od místa naložení suti na dopravní prostředek až po místo složení na určené skládce nebo meziskládce. 2. V ceně -3501 jsou započteny i náklady na složení suti na skládku nebo meziskládku. 3. Ceny jsou určeny pro odvoz suti na skládku nebo meziskládku jakýmkoliv způsobem silniční dopravy (i prostřednictvím kontejnerů). 4. Odvoz suti z meziskládky se oceňuje cenou 997 01-3511. | [14 empty] | PSC | 2
| VV |  | skládka 8 km | [14 empty] | VV | 2 | 1 | True | 0 | ROZPOCET
| VV |  | 814,142*7 |  | 5698.994 | [12 empty] | VV | 2 | 2 | True | 1 | ROZPOCET
65 | K | 997013801 | Poplatek za uložení na skládce (skládkovné) stavebního odpadu betonového kód odpadu 170 101 | t | 347.057 |  | 0 | CS ÚRS 2019 01 |  | základní |  | 0 | 0 | 0 | 0 | 0 | 4 | K | 2 |  |  |  | ROZPOCET | 0 | 0 | 0 | 0 | 0 | 1 | 0 | 4 | -1119838925
| PP |  | Poplatek za uložení stavebního odpadu na skládce (skládkovné) z prostého betonu zatříděného do Katalogu odpadů pod kódem 170 101 | [14 empty] | PP | 2
| PSC |  | Poznámka k souboru cen: 1. Ceny uvedené v souboru cen je doporučeno upravit podle aktuálních cen místně příslušné skládky odpadů. 2. Uložení odpadů neuvedených v souboru cen se oceňuje individuálně. 3. V cenách je započítán poplatek za ukládaní odpadu dle zákona 185/2001 Sb. 4. Případné drcení stavebního odpadu lze ocenit souborem cen 997 00-60 Drcení stavebního odpadu z katalogu 800-6 Demolice objektů. | [14 empty] | PSC | 2
66 | K | 997013802 | Poplatek za uložení na skládce (skládkovné) stavebního odpadu železobetonového kód odpadu 170 101 | t | 8.397 |  | 0 | CS ÚRS 2019 01 |  | základní |  | 0 | 0 | 0 | 0 | 0 | 4 | K | 2 |  |  |  | ROZPOCET | 0 | 0 | 0 | 0 | 0 | 1 | 0 | 4 | -1840491314
| PP |  | Poplatek za uložení stavebního odpadu na skládce (skládkovné) z armovaného betonu zatříděného do Katalogu odpadů pod kódem 170 101 | [14 empty] | PP | 2
| PSC |  | Poznámka k souboru cen: 1. Ceny uvedené v souboru cen je doporučeno upravit podle aktuálních cen místně příslušné skládky odpadů. 2. Uložení odpadů neuvedených v souboru cen se oceňuje individuálně. 3. V cenách je započítán poplatek za ukládaní odpadu dle zákona 185/2001 Sb. 4. Případné drcení stavebního odpadu lze ocenit souborem cen 997 00-60 Drcení stavebního odpadu z katalogu 800-6 Demolice objektů. | [14 empty] | PSC | 2
67 | K | 997013803 | Poplatek za uložení na skládce (skládkovné) stavebního odpadu cihelného kód odpadu 170 102 | t | 348.02 |  | 0 | CS ÚRS 2019 01 |  | základní |  | 0 | 0 | 0 | 0 | 0 | 4 | K | 2 |  |  |  | ROZPOCET | 0 | 0 | 0 | 0 | 0 | 1 | 0 | 4 | -1592811076
| PP |  | Poplatek za uložení stavebního odpadu na skládce (skládkovné) cihelného zatříděného do Katalogu odpadů pod kódem 170 102 | [14 empty] | PP | 2
| PSC |  | Poznámka k souboru cen: 1. Ceny uvedené v souboru cen je doporučeno upravit podle aktuálních cen místně příslušné skládky odpadů. 2. Uložení odpadů neuvedených v souboru cen se oceňuje individuálně. 3. V cenách je započítán poplatek za ukládaní odpadu dle zákona 185/2001 Sb. 4. Případné drcení stavebního odpadu lze ocenit souborem cen 997 00-60 Drcení stavebního odpadu z katalogu 800-6 Demolice objektů. | [14 empty] | PSC | 2
68 | K | 997013807 | Poplatek za uložení na skládce (skládkovné) stavebního odpadu keramického kód odpadu 170 103 | t | 61.849 |  | 0 | CS ÚRS 2019 01 |  | základní |  | 0 | 0 | 0 | 0 | 0 | 4 | K | 2 |  |  |  | ROZPOCET | 0 | 0 | 0 | 0 | 0 | 1 | 0 | 4 | 752922059
| PP |  | Poplatek za uložení stavebního odpadu na skládce (skládkovné) z tašek a keramických výrobků zatříděného do Katalogu odpadů pod kódem 170 103 | [14 empty] | PP | 2
| PSC |  | Poznámka k souboru cen: 1. Ceny uvedené v souboru cen je doporučeno upravit podle aktuálních cen místně příslušné skládky odpadů. 2. Uložení odpadů neuvedených v souboru cen se oceňuje individuálně. 3. V cenách je započítán poplatek za ukládaní odpadu dle zákona 185/2001 Sb. 4. Případné drcení stavebního odpadu lze ocenit souborem cen 997 00-60 Drcení stavebního odpadu z katalogu 800-6 Demolice objektů. | [14 empty] | PSC | 2
69 | K | 997013811 | Poplatek za uložení na skládce (skládkovné) stavebního odpadu dřevěného kód odpadu 170 201 | t | 1.92 |  | 0 | CS ÚRS 2019 01 |  | základní |  | 0 | 0 | 0 | 0 | 0 | 4 | K | 2 |  |  |  | ROZPOCET | 0 | 0 | 0 | 0 | 0 | 1 | 0 | 4 | -1957846096
| PP |  | Poplatek za uložení stavebního odpadu na skládce (skládkovné) dřevěného zatříděného do Katalogu odpadů pod kódem 170 201 | [14 empty] | PP | 2
| PSC |  | Poznámka k souboru cen: 1. Ceny uvedené v souboru cen je doporučeno upravit podle aktuálních cen místně příslušné skládky odpadů. 2. Uložení odpadů neuvedených v souboru cen se oceňuje individuálně. 3. V cenách je započítán poplatek za ukládaní odpadu dle zákona 185/2001 Sb. 4. Případné drcení stavebního odpadu lze ocenit souborem cen 997 00-60 Drcení stavebního odpadu z katalogu 800-6 Demolice objektů. | [14 empty] | PSC | 2
70 | K | 997013812 | Poplatek za uložení na skládce (skládkovné) stavebního odpadu na bázi sádry kód odpadu 170 802 | t | 26.51 |  | 0 | CS ÚRS 2019 01 |  | základní |  | 0 | 0 | 0 | 0 | 0 | 4 | K | 2 |  |  |  | ROZPOCET | 0 | 0 | 0 | 0 | 0 | 1 | 0 | 4 | -235325655
| PP |  | Poplatek za uložení stavebního odpadu na skládce (skládkovné) z materiálů na bázi sádry zatříděného do Katalogu odpadů pod kódem 170 802 | [14 empty] | PP | 2
| PSC |  | Poznámka k souboru cen: 1. Ceny uvedené v souboru cen je doporučeno upravit podle aktuálních cen místně příslušné skládky odpadů. 2. Uložení odpadů neuvedených v souboru cen se oceňuje individuálně. 3. V cenách je započítán poplatek za ukládaní odpadu dle zákona 185/2001 Sb. 4. Případné drcení stavebního odpadu lze ocenit souborem cen 997 00-60 Drcení stavebního odpadu z katalogu 800-6 Demolice objektů. | [14 empty] | PSC | 2
71 | K | 997013813 | Poplatek za uložení na skládce (skládkovné) stavebního odpadu z plastických hmot kód odpadu 170 203 | t | 2.355 |  | 0 | CS ÚRS 2019 01 |  | základní |  | 0 | 0 | 0 | 0 | 0 | 4 | K | 2 |  |  |  | ROZPOCET | 0 | 0 | 0 | 0 | 0 | 1 | 0 | 4 | -1546027217
| PP |  | Poplatek za uložení stavebního odpadu na skládce (skládkovné) z plastických hmot zatříděného do Katalogu odpadů pod kódem 170 203 | [14 empty] | PP | 2
| PSC |  | Poznámka k souboru cen: 1. Ceny uvedené v souboru cen je doporučeno upravit podle aktuálních cen místně příslušné skládky odpadů. 2. Uložení odpadů neuvedených v souboru cen se oceňuje individuálně. 3. V cenách je započítán poplatek za ukládaní odpadu dle zákona 185/2001 Sb. 4. Případné drcení stavebního odpadu lze ocenit souborem cen 997 00-60 Drcení stavebního odpadu z katalogu 800-6 Demolice objektů. | [14 empty] | PSC | 2
72 | K | 997013814 | Poplatek za uložení na skládce (skládkovné) stavebního odpadu izolací kód odpadu 170 604 | t | 7.694 |  | 0 | CS ÚRS 2019 01 |  | základní |  | 0 | 0 | 0 | 0 | 0 | 4 | K | 2 |  |  |  | ROZPOCET | 0 | 0 | 0 | 0 | 0 | 1 | 0 | 4 | 753923102
| PP |  | Poplatek za uložení stavebního odpadu na skládce (skládkovné) z izolačních materiálů zatříděného do Katalogu odpadů pod kódem 170 604 | [14 empty] | PP | 2
| PSC |  | Poznámka k souboru cen: 1. Ceny uvedené v souboru cen je doporučeno upravit podle aktuálních cen místně příslušné skládky odpadů. 2. Uložení odpadů neuvedených v souboru cen se oceňuje individuálně. 3. V cenách je započítán poplatek za ukládaní odpadu dle zákona 185/2001 Sb. 4. Případné drcení stavebního odpadu lze ocenit souborem cen 997 00-60 Drcení stavebního odpadu z katalogu 800-6 Demolice objektů. | [14 empty] | PSC | 2
73 | K | 997013831 | Poplatek za uložení na skládce (skládkovné) stavebního odpadu směsného kód odpadu 170 904 | t | 0.085 |  | 0 | CS ÚRS 2019 01 |  | základní |  | 0 | 0 | 0 | 0 | 0 | 4 | K | 2 |  |  |  | ROZPOCET | 0 | 0 | 0 | 0 | 0 | 1 | 0 | 4 | -992481380
| PP |  | Poplatek za uložení stavebního odpadu na skládce (skládkovné) směsného stavebního a demoličního zatříděného do Katalogu odpadů pod kódem 170 904 | [14 empty] | PP | 2
| PSC |  | Poznámka k souboru cen: 1. Ceny uvedené v souboru cen je doporučeno upravit podle aktuálních cen místně příslušné skládky odpadů. 2. Uložení odpadů neuvedených v souboru cen se oceňuje individuálně. 3. V cenách je započítán poplatek za ukládaní odpadu dle zákona 185/2001 Sb. 4. Případné drcení stavebního odpadu lze ocenit souborem cen 997 00-60 Drcení stavebního odpadu z katalogu 800-6 Demolice objektů. | [14 empty] | PSC | 2
| D | 998 | Přesun hmot |  |  |  | 0 |  |  |  |  | 0 |  | 0 |  | 0 | 1 | D | 1 |  |  |  | ROZPOCET | [6 empty] | 0
74 | K | 997013113 | Vnitrostaveništní doprava suti a vybouraných hmot pro budovy v do 12 m s použitím mechanizace | t | 533.208 |  | 0 | CS ÚRS 2019 01 |  | základní |  | 0 | 0 | 0 | 0 | 0 | 4 | K | 2 |  |  |  | ROZPOCET | 0 | 0 | 0 | 0 | 0 | 1 | 0 | 4 | -1778733263
| PP |  | Vnitrostaveništní doprava suti a vybouraných hmot vodorovně do 50 m svisle s použitím mechanizace pro budovy a haly výšky přes 9 do 12 m | [14 empty] | PP | 2
| PSC |  | Poznámka k souboru cen: 1. V cenách -3111 až -3217 jsou započteny i náklady na: a) vodorovnou dopravu na uvedenou vzdálenost, b) svislou dopravu pro uvedenou výšku budovy, c) naložení na vodorovný dopravní prostředek pro odvoz na skládku nebo meziskládku, d) náklady na rozhrnutí a urovnání suti na dopravním prostředku. 2. Jestliže se pro svislý přesun použije shoz nebo zařízení investora (např. výtah v budově), užijí se pro ocenění vodorovné dopravy suti ceny -3111, 3151 a -3211 pro budovy a haly výšky do 6 m. 3. Montáž, demontáž a pronájem shozu se ocení cenami souboru cen 997 01-33 Shoz suti. 4. Ceny -3151 až -3162 lze použít v případě, kdy dochází ke ztížení dopravy suti např. tím, že není možné instalovat jeřáb. | [14 empty] | PSC | 2
| D | PSV | Práce a dodávky PSV |  |  |  | 0 |  |  |  |  | 0 |  | 87.3346 |  | 98.1133 | 2 | D | 0 |  |  |  | ROZPOCET | [6 empty] | 0
| D | 711 | Izolace proti vodě, vlhkosti a plynům |  |  |  | 0 |  |  |  |  | 0 |  | 6.4989 |  | 7.6638 | 2 | D | 1 |  |  |  | ROZPOCET | [6 empty] | 0
75 | K | 711131811 | Odstranění izolace proti zemní vlhkosti vodorovné | m2 | 1915.95 |  | 0 | CS ÚRS 2019 01 |  | základní |  | 0 | 0 | 0 | 0.004 | 7.6638 | 16 | K | 2 |  |  |  | ROZPOCET | 0 | 0 | 0 | 0 | 0 | 1 | 0 | 16 | 2131870582
| PP |  | Odstranění izolace proti zemní vlhkosti na ploše vodorovné V | [14 empty] | PP | 2
| PSC |  | Poznámka k souboru cen: 1. Ceny se používají pro odstranění hydroizolačních pásů a folií bez rozlišení tloušťky a počtu vrstev. | [14 empty] | PSC | 2
| VV |  | 1.NP | [14 empty] | VV | 2 | 1 | True | 0 | ROZPOCET
| VV |  | P14 | [14 empty] | VV | 2 | 1 | True | 0 | ROZPOCET
| VV |  | č.m. 168 | [14 empty] | VV | 2 | 1 | True | 0 | ROZPOCET
| VV |  | 1,26 |  | 1.26 | [12 empty] | VV | 2 | 2 | True | 0 | ROZPOCET
| VV |  | č.m. 168a | [14 empty] | VV | 2 | 1 | True | 0 | ROZPOCET
| VV |  | 9,15 |  | 9.15 | [12 empty] | VV | 2 | 2 | True | 0 | ROZPOCET
| VV |  | P16 | [14 empty] | VV | 2 | 1 | True | 0 | ROZPOCET
| VV |  | č.m. 110 | [14 empty] | VV | 2 | 1 | True | 0 | ROZPOCET
| VV |  | 16,90 |  | 16.9 | [12 empty] | VV | 2 | 2 | True | 0 | ROZPOCET
| VV |  | č.m. 156 | [14 empty] | VV | 2 | 1 | True | 0 | ROZPOCET
| VV |  | 20,41 |  | 20.41 | [12 empty] | VV | 2 | 2 | True | 0 | ROZPOCET
| VV |  | č.m. 160 | [14 empty] | VV | 2 | 1 | True | 0 | ROZPOCET
| VV |  | 17,84 |  | 17.84 | [12 empty] | VV | 2 | 2 | True | 0 | ROZPOCET
| VV |  | 2.NP | [14 empty] | VV | 2 | 1 | True | 0 | ROZPOCET
| VV |  | P20 | [14 empty] | VV | 2 | 1 | True | 0 | ROZPOCET
| VV |  | č.m. 212 | [14 empty] | VV | 2 | 1 | True | 0 | ROZPOCET
| VV |  | 103,46 |  | 103.46 | [12 empty] | VV | 2 | 2 | True | 0 | ROZPOCET
| VV |  | č.m. 240 | [14 empty] | VV | 2 | 1 | True | 0 | ROZPOCET
| VV |  | 50,83 |  | 50.83 | [12 empty] | VV | 2 | 2 | True | 0 | ROZPOCET
| VV |  | P21 | [14 empty] | VV | 2 | 1 | True | 0 | ROZPOCET
| VV |  | viz značení na výkresu, změřeno v cad - dvě vrstvy | [14 empty] | VV | 2 | 1 | True | 0 | ROZPOCET
| VV |  | 848,05*2 |  | 1696.1 | [12 empty] | VV | 2 | 2 | True | 0 | ROZPOCET
| VV |  | Součet |  | 1915.95 | [12 empty] | VV | 2 | 4 | True | 1 | ROZPOCET
76 | K | 711113117 | Izolace proti vlhkosti vodorovná za studena těsnicí stěrkou jednosložkovou na bázi cementu | m2 | 1717.46 |  | 0 | CS ÚRS 2019 01 |  | základní |  | 0 | 0.0035 | 6.0111 | 0 | 0 | 16 | K | 2 |  |  |  | ROZPOCET | 0 | 0 | 0 | 0 | 0 | 1 | 0 | 16 | -708560259
| PP |  | Izolace proti zemní vlhkosti natěradly a tmely za studena na ploše vodorovné V těsnicí stěrkou jednosložkovu na bázi cementu | [14 empty] | PP | 2
| VV |  | skladba P2 (rozpis ploch jednotlivých místností viz montáž tepelné izolace podlah) | [14 empty] | VV | 2 | 1 | True | 0 | ROZPOCET
| VV |  | 1499,85 |  | 1499.85 | [12 empty] | VV | 2 | 2 | True | 0 | ROZPOCET
| VV |  | skladba P4 (rozpis ploch jednotlivých místností viz položka cementový potěr do 5 mm) | [14 empty] | VV | 2 | 1 | True | 0 | ROZPOCET
| VV |  | 182,55 |  | 182.55 | [12 empty] | VV | 2 | 2 | True | 0 | ROZPOCET
| VV |  | skladba P6 (rozpis ploch jednotlivých místností viz montáž tepelné izolace podlah) | [14 empty] | VV | 2 | 1 | True | 0 | ROZPOCET
| VV |  | 35,060 |  | 35.06 | [12 empty] | VV | 2 | 2 | True | 0 | ROZPOCET
| VV |  | Součet |  | 1717.46 | [12 empty] | VV | 2 | 4 | True | 1 | ROZPOCET
77 | K | 61214200.R | Potažení vnitřních podlah sklovláknitým pletivem | m2 | 1717.46 |  | 0 |  |  | základní |  | 0 | 0.000284 | 0.48776 | 0 | 0 | 4 | K | 2 |  |  |  | ROZPOCET | 0 | 0 | 0 | 0 | 0 | 1 | 0 | 4 | -1499530439
| PP |  | Potažení vnitřních ploch pletivem v ploše nebo pruzích, na plném podkladu sklovláknitým provizorním přichycením stěn | [14 empty] | PP | 2
| PSC |  | Poznámka k souboru cen: 1. V cenách -2001 jsou započteny i náklady na tmel. | [14 empty] | PSC | 2
| VV |  | skladba P2 (rozpis ploch jednotlivých místností viz montáž tepelné izolace podlah) | [14 empty] | VV | 2 | 1 | True | 0 | ROZPOCET
| VV |  | 1499,85 |  | 1499.85 | [12 empty] | VV | 2 | 2 | True | 0 | ROZPOCET
| VV |  | skladba P4 (rozpis ploch jednotlivých místností viz položka cementový potěr do 5 mm) | [14 empty] | VV | 2 | 1 | True | 0 | ROZPOCET
| VV |  | 182,55 |  | 182.55 | [12 empty] | VV | 2 | 2 | True | 0 | ROZPOCET
| VV |  | skladba P6 (rozpis ploch jednotlivých místností viz montáž tepelné izolace podlah) | [14 empty] | VV | 2 | 1 | True | 0 | ROZPOCET
| VV |  | 35,060 |  | 35.06 | [12 empty] | VV | 2 | 2 | True | 0 | ROZPOCET
| VV |  | Součet |  | 1717.46 | [12 empty] | VV | 2 | 4 | True | 1 | ROZPOCET
78 | K | 998711102 | Přesun hmot tonážní pro izolace proti vodě, vlhkosti a plynům v objektech výšky do 12 m | t | 6.499 |  | 0 | CS ÚRS 2019 01 |  | základní |  | 0 | 0 | 0 | 0 | 0 | 16 | K | 2 |  |  |  | ROZPOCET | 0 | 0 | 0 | 0 | 0 | 1 | 0 | 16 | -1220602132
| PP |  | Přesun hmot pro izolace proti vodě, vlhkosti a plynům stanovený z hmotnosti přesunovaného materiálu vodorovná dopravní vzdálenost do 50 m v objektech výšky přes 6 do 12 m | [14 empty] | PP | 2
| PSC |  | Poznámka k souboru cen: 1. Ceny pro přesun hmot stanovený z hmotnosti přesunovaného materiálu se používají tehdy, pokud je možné určit hmotnost za celý stavební díl. Do této hmotnosti se započítává i hmotnost materiálů oceňovaných ve specifikaci. 2. Pokud nelze jednoznačně stanovit hmotnost přesunovaných materiálů, lze pro výpočet přesunu hmot použít orientačně procentní sazbu. Touto sazbou se vynásobí rozpočtové náklady za celý stavební díl včetně nákladů na materiál ve specifikacích. 3. Příplatek k cenám -1181 pro přesun prováděný bez použití mechanizace, tj. za ztížených podmínek, lze použít pouze pro hmotnost materiálu, která se tímto způsobem skutečně přemísťuje. | [14 empty] | PSC | 2
| D | 713 | Izolace tepelné |  |  |  | 0 |  |  |  |  | 0 |  | 1.8766 |  | 0.029803 | 2 | D | 1 |  |  |  | ROZPOCET | [6 empty] | 0
79 | K | 713120821 | Odstranění tepelné izolace podlah volně kladené z polystyrenu tl do 100 mm | m2 | 70.96 |  | 0 | CS ÚRS 2019 01 |  | základní |  | 0 | 0 | 0 | 0.00042 | 0.029803 | 16 | K | 2 |  |  |  | ROZPOCET | 0 | 0 | 0 | 0 | 0 | 1 | 0 | 16 | 2053779269
| PP |  | Odstranění tepelné izolace běžných stavebních konstrukcí z rohoží, pásů, dílců, desek, bloků podlah volně kladených nebo mezi trámy z polystyrenu, tloušťka izolace do 100 mm | [14 empty] | PP | 2
| PSC |  | Poznámka k souboru cen: 1. Ceny se používají pro odstraňování jednovrstvé a dvouvrstvé izolace, další vrstvy se oceňují individuálně. 2. U cen odstraňování polystyrenu připevněného lepením nerozlišujeme způsob nalepení. 3. V ceně nejsou započteny náklady na odstranění separačních vrstev. Tyto práce lze oceňovat příslušnými cenami katalogu 800–711 Izolace proti vodě, vlhkosti a plynům. | [14 empty] | PSC | 2
| VV |  | P14 | [14 empty] | VV | 2 | 1 | True | 0 | ROZPOCET
| VV |  | č.m. 168 | [14 empty] | VV | 2 | 1 | True | 0 | ROZPOCET
| VV |  | 1,26 |  | 1.26 | [12 empty] | VV | 2 | 2 | True | 0 | ROZPOCET
| VV |  | č.m. 168a | [14 empty] | VV | 2 | 1 | True | 0 | ROZPOCET
| VV |  | 9,15 |  | 9.15 | [12 empty] | VV | 2 | 2 | True | 0 | ROZPOCET
| VV |  | P16 | [14 empty] | VV | 2 | 1 | True | 0 | ROZPOCET
| VV |  | č.m. 110 | [14 empty] | VV | 2 | 1 | True | 0 | ROZPOCET
| VV |  | 22,3 |  | 22.3 | [12 empty] | VV | 2 | 2 | True | 0 | ROZPOCET
| VV |  | č.m. 156 | [14 empty] | VV | 2 | 1 | True | 0 | ROZPOCET
| VV |  | 20,41 |  | 20.41 | [12 empty] | VV | 2 | 2 | True | 0 | ROZPOCET
| VV |  | č.m. 160 | [14 empty] | VV | 2 | 1 | True | 0 | ROZPOCET
| VV |  | 17,84 |  | 17.84 | [12 empty] | VV | 2 | 2 | True | 0 | ROZPOCET
| VV |  | Součet |  | 70.96 | [12 empty] | VV | 2 | 4 | True | 1 | ROZPOCET
80 | K | 713121111 | Montáž izolace tepelné podlah volně kladenými rohožemi, pásy, dílci, deskami 1 vrstva | m2 | 518.24 |  | 0 | CS ÚRS 2019 01 |  | základní |  | 0 | 0 | 0 | 0 | 0 | 16 | K | 2 |  |  |  | ROZPOCET | 0 | 0 | 0 | 0 | 0 | 1 | 0 | 16 | -360302708
| PP |  | Montáž tepelné izolace podlah rohožemi, pásy, deskami, dílci, bloky (izolační materiál ve specifikaci) kladenými volně jednovrstvá | [14 empty] | PP | 2
| PSC |  | Poznámka k souboru cen: 1. Množství tepelné izolace podlah okrajovými pásky k ceně -1211 se určuje v m projektované délky obložení (bez přesahů) na obvodu podlahy. | [14 empty] | PSC | 2
| VV |  | skladba P1 | [14 empty] | VV | 2 | 1 | True | 0 | ROZPOCET
| VV |  | číslo místnosti + plocha | [14 empty] | VV | 2 | 1 | True | 0 | ROZPOCET
| VV |  | 121m | [14 empty] | VV | 2 | 1 | True | 0 | ROZPOCET
| VV |  | 31,91 |  | 31.91 | [12 empty] | VV | 2 | 2 | True | 0 | ROZPOCET
| VV |  | 214m | [14 empty] | VV | 2 | 1 | True | 0 | ROZPOCET
| VV |  | 85,31 |  | 85.31 | [12 empty] | VV | 2 | 2 | True | 0 | ROZPOCET
| VV |  | 215m | [14 empty] | VV | 2 | 1 | True | 0 | ROZPOCET
| VV |  | 296,05 |  | 296.05 | [12 empty] | VV | 2 | 2 | True | 0 | ROZPOCET
| VV |  | 215m | [14 empty] | VV | 2 | 1 | True | 0 | ROZPOCET
| VV |  | 104,97 |  | 104.97 | [12 empty] | VV | 2 | 2 | True | 0 | ROZPOCET
| VV |  | Součet |  | 518.24 | [12 empty] | VV | 2 | 4 | True | 1 | ROZPOCET
81 | M | 28375673 | deska pro kročejový útlum tl 30mm | m2 | 528.605 |  | 0 | CS ÚRS 2019 01 |  | základní |  | 0 | 0.00046 | 0.24316 | 0 | 0 | 32 | M | 2 |  |  |  | ROZPOCET | 0 | 0 | 0 | 0 | 0 | 1 | 0 | 16 | 926954242
| PP |  | deska pro kročejový útlum tl 30mm | [14 empty] | PP | 2
| VV |  | 518,24*1,02 'Přepočtené koeficientem množství |  | 528.605 | [12 empty] | VV | 2 | 2 | False | 1 | ROZPOCET
82 | K | 713121111 | Montáž izolace tepelné podlah volně kladenými rohožemi, pásy, dílci, deskami 1 vrstva | m2 | 1534.905 |  | 0 | CS ÚRS 2019 01 |  | základní |  | 0 | 0 | 0 | 0 | 0 | 16 | K | 2 |  |  |  | ROZPOCET | 0 | 0 | 0 | 0 | 0 | 1 | 0 | 16 | 1568266051
| PP |  | Montáž tepelné izolace podlah rohožemi, pásy, deskami, dílci, bloky (izolační materiál ve specifikaci) kladenými volně jednovrstvá | [14 empty] | PP | 2
| PSC |  | Poznámka k souboru cen: 1. Množství tepelné izolace podlah okrajovými pásky k ceně -1211 se určuje v m projektované délky obložení (bez přesahů) na obvodu podlahy. | [14 empty] | PSC | 2
| VV |  | skladba P2 | [14 empty] | VV | 2 | 1 | True | 0 | ROZPOCET
| VV |  | číslo místnosti + plocha | [14 empty] | VV | 2 | 1 | True | 0 | ROZPOCET
| VV |  | 116m | [14 empty] | VV | 2 | 1 | True | 0 | ROZPOCET
| VV |  | 293,75 |  | 293.75 | [12 empty] | VV | 2 | 2 | True | 0 | ROZPOCET
| VV |  | 117m | [14 empty] | VV | 2 | 1 | True | 0 | ROZPOCET
| VV |  | 25,34 |  | 25.34 | [12 empty] | VV | 2 | 2 | True | 0 | ROZPOCET
| VV |  | 118m | [14 empty] | VV | 2 | 1 | True | 0 | ROZPOCET
| VV |  | 27,79 |  | 27.79 | [12 empty] | VV | 2 | 2 | True | 0 | ROZPOCET
| VV |  | 119m | [14 empty] | VV | 2 | 1 | True | 0 | ROZPOCET
| VV |  | 22,16 |  | 22.16 | [12 empty] | VV | 2 | 2 | True | 0 | ROZPOCET
| VV |  | 120m | [14 empty] | VV | 2 | 1 | True | 0 | ROZPOCET
| VV |  | 31,65 |  | 31.65 | [12 empty] | VV | 2 | 2 | True | 0 | ROZPOCET
| VV |  | 122m | [14 empty] | VV | 2 | 1 | True | 0 | ROZPOCET
| VV |  | 39,02 |  | 39.02 | [12 empty] | VV | 2 | 2 | True | 0 | ROZPOCET
| VV |  | 124m | [14 empty] | VV | 2 | 1 | True | 0 | ROZPOCET
| VV |  | 4,84 |  | 4.84 | [12 empty] | VV | 2 | 2 | True | 0 | ROZPOCET
| VV |  | 125m | [14 empty] | VV | 2 | 1 | True | 0 | ROZPOCET
| VV |  | 12,45 |  | 12.45 | [12 empty] | VV | 2 | 2 | True | 0 | ROZPOCET
| VV |  | 126m | [14 empty] | VV | 2 | 1 | True | 0 | ROZPOCET
| VV |  | 16,16 |  | 16.16 | [12 empty] | VV | 2 | 2 | True | 0 | ROZPOCET
| VV |  | 127m | [14 empty] | VV | 2 | 1 | True | 0 | ROZPOCET
| VV |  | 17,94 |  | 17.94 | [12 empty] | VV | 2 | 2 | True | 0 | ROZPOCET
| VV |  | 128m | [14 empty] | VV | 2 | 1 | True | 0 | ROZPOCET
| VV |  | 23,16 |  | 23.16 | [12 empty] | VV | 2 | 2 | True | 0 | ROZPOCET
| VV |  | 130m | [14 empty] | VV | 2 | 1 | True | 0 | ROZPOCET
| VV |  | 44,11 |  | 44.11 | [12 empty] | VV | 2 | 2 | True | 0 | ROZPOCET
| VV |  | 131m | [14 empty] | VV | 2 | 1 | True | 0 | ROZPOCET
| VV |  | 24,25 |  | 24.25 | [12 empty] | VV | 2 | 2 | True | 0 | ROZPOCET
| VV |  | 135m | [14 empty] | VV | 2 | 1 | True | 0 | ROZPOCET
| VV |  | 135,53-"odečet POZN. č. 4 půdorys 1.NP - 2x mrazák"(3,85*1,85+2,25*2,25) |  | 123.345 | [12 empty] | VV | 2 | 2 | True | 0 | ROZPOCET
| VV |  | 136m | [14 empty] | VV | 2 | 1 | True | 0 | ROZPOCET
| VV |  | 32,75 |  | 32.75 | [12 empty] | VV | 2 | 2 | True | 0 | ROZPOCET
| VV |  | 137m | [14 empty] | VV | 2 | 1 | True | 0 | ROZPOCET
| VV |  | 13,58 |  | 13.58 | [12 empty] | VV | 2 | 2 | True | 0 | ROZPOCET
| VV |  | 138m | [14 empty] | VV | 2 | 1 | True | 0 | ROZPOCET
| VV |  | 21,24 |  | 21.24 | [12 empty] | VV | 2 | 2 | True | 0 | ROZPOCET
| VV |  | 139m | [14 empty] | VV | 2 | 1 | True | 0 | ROZPOCET
| VV |  | 41,59 |  | 41.59 | [12 empty] | VV | 2 | 2 | True | 0 | ROZPOCET
| VV |  | 140m | [14 empty] | VV | 2 | 1 | True | 0 | ROZPOCET
| VV |  | 7,05 |  | 7.05 | [12 empty] | VV | 2 | 2 | True | 0 | ROZPOCET
| VV |  | 151m | [14 empty] | VV | 2 | 1 | True | 0 | ROZPOCET
| VV |  | 20,27 |  | 20.27 | [12 empty] | VV | 2 | 2 | True | 0 | ROZPOCET
| VV |  | 154m | [14 empty] | VV | 2 | 1 | True | 0 | ROZPOCET
| VV |  | 20,03 |  | 20.03 | [12 empty] | VV | 2 | 2 | True | 0 | ROZPOCET
| VV |  | 216m | [14 empty] | VV | 2 | 1 | True | 0 | ROZPOCET
| VV |  | 27,37 |  | 27.37 | [12 empty] | VV | 2 | 2 | True | 0 | ROZPOCET
| VV |  | 218m | [14 empty] | VV | 2 | 1 | True | 0 | ROZPOCET
| VV |  | 10,66 |  | 10.66 | [12 empty] | VV | 2 | 2 | True | 0 | ROZPOCET
| VV |  | 219m | [14 empty] | VV | 2 | 1 | True | 0 | ROZPOCET
| VV |  | 4,05 |  | 4.05 | [12 empty] | VV | 2 | 2 | True | 0 | ROZPOCET
| VV |  | 232m | [14 empty] | VV | 2 | 1 | True | 0 | ROZPOCET
| VV |  | 19,03 |  | 19.03 | [12 empty] | VV | 2 | 2 | True | 0 | ROZPOCET
| VV |  | 233m | [14 empty] | VV | 2 | 1 | True | 0 | ROZPOCET
| VV |  | 53,21 |  | 53.21 | [12 empty] | VV | 2 | 2 | True | 0 | ROZPOCET
| VV |  | 234m | [14 empty] | VV | 2 | 1 | True | 0 | ROZPOCET
| VV |  | 21,89 |  | 21.89 | [12 empty] | VV | 2 | 2 | True | 0 | ROZPOCET
| VV |  | 235m | [14 empty] | VV | 2 | 1 | True | 0 | ROZPOCET
| VV |  | 10,56 |  | 10.56 | [12 empty] | VV | 2 | 2 | True | 0 | ROZPOCET
| VV |  | 236m | [14 empty] | VV | 2 | 1 | True | 0 | ROZPOCET
| VV |  | 10,56 |  | 10.56 | [12 empty] | VV | 2 | 2 | True | 0 | ROZPOCET
| VV |  | 237m | [14 empty] | VV | 2 | 1 | True | 0 | ROZPOCET
| VV |  | 90,04 |  | 90.04 | [12 empty] | VV | 2 | 2 | True | 0 | ROZPOCET
| VV |  | 238m | [14 empty] | VV | 2 | 1 | True | 0 | ROZPOCET
| VV |  | 360,41 |  | 360.41 | [12 empty] | VV | 2 | 2 | True | 0 | ROZPOCET
| VV |  | 239m | [14 empty] | VV | 2 | 1 | True | 0 | ROZPOCET
| VV |  | 12,32 |  | 12.32 | [12 empty] | VV | 2 | 2 | True | 0 | ROZPOCET
| VV |  | 246m | [14 empty] | VV | 2 | 1 | True | 0 | ROZPOCET
| VV |  | 17,27 |  | 17.27 | [12 empty] | VV | 2 | 2 | True | 0 | ROZPOCET
| VV |  | Mezisoučet |  | 1499.845 | [12 empty] | VV | 2 | 3 | True | 0 | ROZPOCET
| VV |  | skladba P6 | [14 empty] | VV | 2 | 1 | True | 0 | ROZPOCET
| VV |  | 110m | [14 empty] | VV | 2 | 1 | True | 0 | ROZPOCET
| VV |  | 22,33 |  | 22.33 | [12 empty] | VV | 2 | 2 | True | 0 | ROZPOCET
| VV |  | 212m | [14 empty] | VV | 2 | 1 | True | 0 | ROZPOCET
| VV |  | 6,47 |  | 6.47 | [12 empty] | VV | 2 | 2 | True | 0 | ROZPOCET
| VV |  | 213m | [14 empty] | VV | 2 | 1 | True | 0 | ROZPOCET
| VV |  | 6,26 |  | 6.26 | [12 empty] | VV | 2 | 2 | True | 0 | ROZPOCET
| VV |  | Mezisoučet |  | 35.06 | [12 empty] | VV | 2 | 3 | True | 0 | ROZPOCET
| VV |  | Součet |  | 1534.905 | [12 empty] | VV | 2 | 4 | True | 1 | ROZPOCET
83 | M | 28375671 | deska pro kročejový útlum tl 20mm | m2 | 1565.603 |  | 0 | CS ÚRS 2019 01 |  | základní |  | 0 | 0.00031 | 0.48534 | 0 | 0 | 32 | M | 2 |  |  |  | ROZPOCET | 0 | 0 | 0 | 0 | 0 | 1 | 0 | 16 | 434849802
| PP |  | deska pro kročejový útlum tl 20mm | [14 empty] | PP | 2
| VV |  | 1534,905*1,02 'Přepočtené koeficientem množství |  | 1565.603 | [12 empty] | VV | 2 | 2 | False | 1 | ROZPOCET
84 | K | 713191132 | Montáž izolace tepelné podlah, stropů vrchem nebo střech překrytí separační fólií z PE | m2 | 2053.15 |  | 0 | CS ÚRS 2019 01 |  | základní |  | 0 | 0 | 0 | 0 | 0 | 16 | K | 2 |  |  |  | ROZPOCET | 0 | 0 | 0 | 0 | 0 | 1 | 0 | 16 | 235051
| PP |  | Montáž tepelné izolace stavebních konstrukcí - doplňky a konstrukční součásti podlah, stropů vrchem nebo střech překrytím fólií separační z PE | [14 empty] | PP | 2
| VV |  | skladba P1 (rozpis ploch jednotlivých místností viz montáž tepelné izolace podlah) | [14 empty] | VV | 2 | 1 | True | 0 | ROZPOCET
| VV |  | 518,24 |  | 518.24 | [12 empty] | VV | 2 | 2 | True | 0 | ROZPOCET
| VV |  | skladba P2 (rozpis ploch jednotlivých místností viz montáž tepelné izolace podlah) | [14 empty] | VV | 2 | 1 | True | 0 | ROZPOCET
| VV |  | 1499,85 |  | 1499.85 | [12 empty] | VV | 2 | 2 | True | 0 | ROZPOCET
| VV |  | skladba P6 (rozpis ploch jednotlivých místností viz montáž tepelné izolace podlah) | [14 empty] | VV | 2 | 1 | True | 0 | ROZPOCET
| VV |  | 35,060 |  | 35.06 | [12 empty] | VV | 2 | 2 | True | 0 | ROZPOCET
| VV |  | Součet |  | 2053.15 | [12 empty] | VV | 2 | 4 | True | 1 | ROZPOCET
85 | M | 28323053 | fólie PE (500 kg/m3) separační podlahová oddělující tepelnou izolaci tl 0,6mm | m2 | 2258.465 |  | 0 | CS ÚRS 2019 01 |  | základní |  | 0 | 0.0005 | 1.1292 | 0 | 0 | 32 | M | 2 |  |  |  | ROZPOCET | 0 | 0 | 0 | 0 | 0 | 1 | 0 | 16 | 671711262
| PP |  | fólie PE (500 kg/m3) separační podlahová oddělující tepelnou izolaci tl 0,6mm | [14 empty] | PP | 2
| VV |  | 2053,15*1,1 'Přepočtené koeficientem množství |  | 2258.465 | [12 empty] | VV | 2 | 2 | False | 1 | ROZPOCET
86 | K | 713121211 | Montáž izolace tepelné podlah volně kladenými okrajovými pásky | m | 943.434 |  | 0 | CS ÚRS 2019 01 |  | základní |  | 0 | 0 | 0 | 0 | 0 | 16 | K | 2 |  |  |  | ROZPOCET | 0 | 0 | 0 | 0 | 0 | 1 | 0 | 16 | -215032623
| PP |  | Montáž tepelné izolace podlah okrajovými pásky kladenými volně | [14 empty] | PP | 2
| PSC |  | Poznámka k souboru cen: 1. Množství tepelné izolace podlah okrajovými pásky k ceně -1211 se určuje v m projektované délky obložení (bez přesahů) na obvodu podlahy. | [14 empty] | PSC | 2
| VV |  | číslo místnosti + obvod místnosti změřen v cad - odečtení otvorů | [14 empty] | VV | 2 | 1 | True | 0 | ROZPOCET
| VV |  | 104m | [14 empty] | VV | 2 | 1 | True | 0 | ROZPOCET
| VV |  | 10,7-0,9 |  | 9.8 | [12 empty] | VV | 2 | 2 | True | 0 | ROZPOCET
| VV |  | 105m | [14 empty] | VV | 2 | 1 | True | 0 | ROZPOCET
| VV |  | 14,24-1 |  | 13.24 | [12 empty] | VV | 2 | 2 | True | 0 | ROZPOCET
| VV |  | 110m | [14 empty] | VV | 2 | 1 | True | 0 | ROZPOCET
| VV |  | 16,9-1 |  | 15.9 | [12 empty] | VV | 2 | 2 | True | 0 | ROZPOCET
| VV |  | 116m | [14 empty] | VV | 2 | 1 | True | 0 | ROZPOCET
| VV |  | 111,04-(1+1,7+1*4+1,95+2,5+1+1+1) |  | 96.89 | [12 empty] | VV | 2 | 2 | True | 0 | ROZPOCET
| VV |  | 117m | [14 empty] | VV | 2 | 1 | True | 0 | ROZPOCET
| VV |  | 20,90-1,0*2 |  | 18.9 | [12 empty] | VV | 2 | 2 | True | 0 | ROZPOCET
| VV |  | 118m | [14 empty] | VV | 2 | 1 | True | 0 | ROZPOCET
| VV |  | 21,2-1,0*2 |  | 19.2 | [12 empty] | VV | 2 | 2 | True | 0 | ROZPOCET
| VV |  | 119m | [14 empty] | VV | 2 | 1 | True | 0 | ROZPOCET
| VV |  | 19,3-1,0*2 |  | 17.3 | [12 empty] | VV | 2 | 2 | True | 0 | ROZPOCET
| VV |  | 120m | [14 empty] | VV | 2 | 1 | True | 0 | ROZPOCET
| VV |  | 22,7-1,95 |  | 20.75 | [12 empty] | VV | 2 | 2 | True | 0 | ROZPOCET
| VV |  | 121m | [14 empty] | VV | 2 | 1 | True | 0 | ROZPOCET
| VV |  | 22,60-1,0 |  | 21.6 | [12 empty] | VV | 2 | 2 | True | 0 | ROZPOCET
| VV |  | 122m | [14 empty] | VV | 2 | 1 | True | 0 | ROZPOCET
| VV |  | 25,3-1,0 |  | 24.3 | [12 empty] | VV | 2 | 2 | True | 0 | ROZPOCET
| VV |  | 135m | [14 empty] | VV | 2 | 1 | True | 0 | ROZPOCET
| VV |  | 82,75-(1,0+1,0+1,2+1,1+1,2+5,6+1,0+1,7+0,9+1,0+3,5+5,6) |  | 57.95 | [12 empty] | VV | 2 | 2 | True | 0 | ROZPOCET
| VV |  | 136m | [14 empty] | VV | 2 | 1 | True | 0 | ROZPOCET
| VV |  | 25,1-1,2 |  | 23.9 | [12 empty] | VV | 2 | 2 | True | 0 | ROZPOCET
| VV |  | 137m | [14 empty] | VV | 2 | 1 | True | 0 | ROZPOCET
| VV |  | 16,25-1,0 |  | 15.25 | [12 empty] | VV | 2 | 2 | True | 0 | ROZPOCET
| VV |  | 138m | [14 empty] | VV | 2 | 1 | True | 0 | ROZPOCET
| VV |  | 19,4-1,2-5,6 |  | 12.6 | [12 empty] | VV | 2 | 2 | True | 0 | ROZPOCET
| VV |  | 139m | [14 empty] | VV | 2 | 1 | True | 0 | ROZPOCET
| VV |  | 32,7-1,0*2,02*4-0,8*2,02 |  | 23.004 | [12 empty] | VV | 2 | 2 | True | 0 | ROZPOCET
| VV |  | 140m | [14 empty] | VV | 2 | 1 | True | 0 | ROZPOCET
| VV |  | 11,2-1,0 |  | 10.2 | [12 empty] | VV | 2 | 2 | True | 0 | ROZPOCET
| VV |  | 149m | [14 empty] | VV | 2 | 1 | True | 0 | ROZPOCET
| VV |  | 10,75-0,9 |  | 9.85 | [12 empty] | VV | 2 | 2 | True | 0 | ROZPOCET
| VV |  | 150m | [14 empty] | VV | 2 | 1 | True | 0 | ROZPOCET
| VV |  | 14,63-1,0 |  | 13.63 | [12 empty] | VV | 2 | 2 | True | 0 | ROZPOCET
| VV |  | 151m | [14 empty] | VV | 2 | 1 | True | 0 | ROZPOCET
| VV |  | "částečně bouraná podlaha"15,51-1,0 |  | 14.51 | [12 empty] | VV | 2 | 2 | True | 0 | ROZPOCET
| VV |  | Mezisoučet |  | 438.774 | [12 empty] | VV | 2 | 3 | True | 0 | ROZPOCET
| VV |  | 212m | [14 empty] | VV | 2 | 1 | True | 0 | ROZPOCET
| VV |  | 18,0-(0,8*4+0,9) |  | 13.9 | [12 empty] | VV | 2 | 2 | True | 0 | ROZPOCET
| VV |  | 213m | [14 empty] | VV | 2 | 1 | True | 0 | ROZPOCET
| VV |  | 15,8-0,8*2-0,9 |  | 13.3 | [12 empty] | VV | 2 | 2 | True | 0 | ROZPOCET
| VV |  | 214m | [14 empty] | VV | 2 | 1 | True | 0 | ROZPOCET
| VV |  | 48,51-(1,5+0,9*2+2,0) |  | 43.21 | [12 empty] | VV | 2 | 2 | True | 0 | ROZPOCET
| VV |  | 215m | [14 empty] | VV | 2 | 1 | True | 0 | ROZPOCET
| VV |  | 93,0-(2,0+1,0*2+1,245+2,745+1,855) |  | 83.155 | [12 empty] | VV | 2 | 2 | True | 0 | ROZPOCET
| VV |  | 215m | [14 empty] | VV | 2 | 1 | True | 0 | ROZPOCET
| VV |  | 51,55-(1,33+1,855+2,745+1,245+1,7+1,9) |  | 40.775 | [12 empty] | VV | 2 | 2 | True | 0 | ROZPOCET
| VV |  | 216m | [14 empty] | VV | 2 | 1 | True | 0 | ROZPOCET
| VV |  | 23,9-1,0*2 |  | 21.9 | [12 empty] | VV | 2 | 2 | True | 0 | ROZPOCET
| VV |  | 218m | [14 empty] | VV | 2 | 1 | True | 0 | ROZPOCET
| VV |  | 13,30-1,0 |  | 12.3 | [12 empty] | VV | 2 | 2 | True | 0 | ROZPOCET
| VV |  | 219m | [14 empty] | VV | 2 | 1 | True | 0 | ROZPOCET
| VV |  | 8,40-0,8 |  | 7.6 | [12 empty] | VV | 2 | 2 | True | 0 | ROZPOCET
| VV |  | 232m | [14 empty] | VV | 2 | 1 | True | 0 | ROZPOCET
| VV |  | 20,90-0,9 |  | 20 | [12 empty] | VV | 2 | 2 | True | 0 | ROZPOCET
| VV |  | 233m | [14 empty] | VV | 2 | 1 | True | 0 | ROZPOCET
| VV |  | 50,20-(1,9+1,0*4+1,2+1,65) |  | 41.45 | [12 empty] | VV | 2 | 2 | True | 0 | ROZPOCET
| VV |  | 234m | [14 empty] | VV | 2 | 1 | True | 0 | ROZPOCET
| VV |  | 21,70-1,0*2 |  | 19.7 | [12 empty] | VV | 2 | 2 | True | 0 | ROZPOCET
| VV |  | 235m | [14 empty] | VV | 2 | 1 | True | 0 | ROZPOCET
| VV |  | 13,05-1,0*2 |  | 11.05 | [12 empty] | VV | 2 | 2 | True | 0 | ROZPOCET
| VV |  | 236m | [14 empty] | VV | 2 | 1 | True | 0 | ROZPOCET
| VV |  | 13,05-1,0*2 |  | 11.05 | [12 empty] | VV | 2 | 2 | True | 0 | ROZPOCET
| VV |  | 237m | [14 empty] | VV | 2 | 1 | True | 0 | ROZPOCET
| VV |  | 43,80-(1,0*4+3,43) |  | 36.37 | [12 empty] | VV | 2 | 2 | True | 0 | ROZPOCET
| VV |  | 238m | [14 empty] | VV | 2 | 1 | True | 0 | ROZPOCET
| VV |  | 119,28-(1,55+0,9+1,3*2+2,05+2,0*2+1,0+1,0+3,43+1,9) |  | 100.85 | [12 empty] | VV | 2 | 2 | True | 0 | ROZPOCET
| VV |  | 239m | [14 empty] | VV | 2 | 1 | True | 0 | ROZPOCET
| VV |  | 15,1-2,05-1,3 |  | 11.75 | [12 empty] | VV | 2 | 2 | True | 0 | ROZPOCET
| VV |  | 246m | [14 empty] | VV | 2 | 1 | True | 0 | ROZPOCET
| VV |  | 20,10-1,0*3-0,8 |  | 16.3 | [12 empty] | VV | 2 | 2 | True | 0 | ROZPOCET
| VV |  | Mezisoučet |  | 504.66 | [12 empty] | VV | 2 | 3 | True | 0 | ROZPOCET
| VV |  | Součet |  | 943.434 | [12 empty] | VV | 2 | 4 | True | 1 | ROZPOCET
87 | M | 63140273 | pásek okrajový izolační minerální plovoucích podlah š 80 mm tl 12 mm | m | 943.434 |  | 0 | CS ÚRS 2019 01 |  | základní |  | 0 | 2e-05 | 0.018869 | 0 | 0 | 32 | M | 2 |  |  |  | ROZPOCET | 0 | 0 | 0 | 0 | 0 | 1 | 0 | 16 | 1719799200
| PP |  | pásek okrajový izolační minerální plovoucích podlah š 80 mm tl 12 mm | [14 empty] | PP | 2
88 | K | 998713102 | Přesun hmot tonážní pro izolace tepelné v objektech v do 12 m | t | 1.877 |  | 0 | CS ÚRS 2019 01 |  | základní |  | 0 | 0 | 0 | 0 | 0 | 16 | K | 2 |  |  |  | ROZPOCET | 0 | 0 | 0 | 0 | 0 | 1 | 0 | 16 | -1647619210
| PP |  | Přesun hmot pro izolace tepelné stanovený z hmotnosti přesunovaného materiálu vodorovná dopravní vzdálenost do 50 m v objektech výšky přes 6 m do 12 m | [14 empty] | PP | 2
| PSC |  | Poznámka k souboru cen: 1. Ceny pro přesun hmot stanovený z hmotnosti přesunovaného materiálu se používají tehdy, pokud je možné určit hmotnost za celý stavební díl. Do této hmotnosti se započítává i hmotnost materiálů oceňovaných ve specifikaci. 2. Pokud nelze jednoznačně stanovit hmotnost přesunovaných materiálů, lze pro výpočet přesunu hmot použít orientačně procentní sazbu. Touto sazbou se vynásobí rozpočtové náklady za celý stavební díl včetně nákladů na materiál ve specifikacích. 3. Příplatek k cenám -3181 pro přesun prováděný bez použití mechanizace, tj. za ztížených podmínek, lze použít pouze pro hmotnost materiálu, která se tímto způsobem skutečně přemísťuje. | [14 empty] | PSC | 2
| D | 725 | Zdravotechnika - zařizovací předměty |  |  |  | 0 |  |  |  |  | 0 |  | 0 |  | 1.4049 | 2 | D | 1 |  |  |  | ROZPOCET | [6 empty] | 0
89 | K | 725110811 | Demontáž klozetů splachovací s nádrží | soubor | 1 |  | 0 | CS ÚRS 2019 01 |  | základní |  | 0 | 0 | 0 | 0.01933 | 0.01933 | 16 | K | 2 |  |  |  | ROZPOCET | 0 | 0 | 0 | 0 | 0 | 1 | 0 | 16 | -82177783
| PP |  | Demontáž klozetů splachovacích s nádrží nebo tlakovým splachovačem | [14 empty] | PP | 2
| VV |  | 1.NP | [14 empty] | VV | 2 | 1 | True | 0 | ROZPOCET
| VV |  | 1 |  | 1 | [12 empty] | VV | 2 | 2 | True | 1 | ROZPOCET
90 | K | 725210821 | Demontáž umyvadel bez výtokových armatur | soubor | 8 |  | 0 | CS ÚRS 2019 01 |  | základní |  | 0 | 0 | 0 | 0.01946 | 0.15568 | 16 | K | 2 |  |  |  | ROZPOCET | 0 | 0 | 0 | 0 | 0 | 1 | 0 | 16 | 322909587
| PP |  | Demontáž umyvadel bez výtokových armatur umyvadel | [14 empty] | PP | 2
| VV |  | 1.NP | [14 empty] | VV | 2 | 1 | True | 0 | ROZPOCET
| VV |  | 1+5 |  | 6 | [12 empty] | VV | 2 | 2 | True | 0 | ROZPOCET
| VV |  | 2.NP | [14 empty] | VV | 2 | 1 | True | 0 | ROZPOCET
| VV |  | 2 |  | 2 | [12 empty] | VV | 2 | 2 | True | 0 | ROZPOCET
| VV |  | Součet |  | 8 | [12 empty] | VV | 2 | 4 | True | 1 | ROZPOCET
91 | K | 725240811 | Demontáž kabin sprchových bez výtokových armatur | soubor | 5 |  | 0 | CS ÚRS 2019 01 |  | základní |  | 0 | 0 | 0 | 0.088 | 0.44 | 16 | K | 2 |  |  |  | ROZPOCET | 0 | 0 | 0 | 0 | 0 | 1 | 0 | 16 | 1523798896
| PP |  | Demontáž sprchových kabin a vaniček bez výtokových armatur kabin | [14 empty] | PP | 2
| VV |  | 1.NP | [14 empty] | VV | 2 | 1 | True | 0 | ROZPOCET
| VV |  | 5 |  | 5 | [12 empty] | VV | 2 | 2 | True | 1 | ROZPOCET
92 | K | 725240812 | Demontáž vaniček sprchových bez výtokových armatur | soubor | 5 |  | 0 | CS ÚRS 2019 01 |  | základní |  | 0 | 0 | 0 | 0.0245 | 0.1225 | 16 | K | 2 |  |  |  | ROZPOCET | 0 | 0 | 0 | 0 | 0 | 1 | 0 | 16 | 1816278100
| PP |  | Demontáž sprchových kabin a vaniček bez výtokových armatur vaniček | [14 empty] | PP | 2
| VV |  | 1.NP | [14 empty] | VV | 2 | 1 | True | 0 | ROZPOCET
| VV |  | 5 |  | 5 | [12 empty] | VV | 2 | 2 | True | 1 | ROZPOCET
93 | K | 725310821 | Demontáž dřez jednoduchý na ocelové konzole bez výtokových armatur | soubor | 13 |  | 0 | CS ÚRS 2019 01 |  | základní |  | 0 | 0 | 0 | 0.01707 | 0.22191 | 16 | K | 2 |  |  |  | ROZPOCET | 0 | 0 | 0 | 0 | 0 | 1 | 0 | 16 | -1154253745
| PP |  | Demontáž dřezů jednodílných bez výtokových armatur na konzolách | [14 empty] | PP | 2
| VV |  | 2.NP | [14 empty] | VV | 2 | 1 | True | 0 | ROZPOCET
| VV |  | 13 |  | 13 | [12 empty] | VV | 2 | 2 | True | 1 | ROZPOCET
94 | K | 725320821 | Demontáž dřez dvojitý na ocelové konzole bez výtokových armatur | soubor | 10 |  | 0 | CS ÚRS 2019 01 |  | základní |  | 0 | 0 | 0 | 0.0272 | 0.272 | 16 | K | 2 |  |  |  | ROZPOCET | 0 | 0 | 0 | 0 | 0 | 1 | 0 | 16 | -181347831
| PP |  | Demontáž dřezů dvojitých bez výtokových armatur na konzolách | [14 empty] | PP | 2
| VV |  | 1.NP | [14 empty] | VV | 2 | 1 | True | 0 | ROZPOCET
| VV |  | 4 |  | 4 | [12 empty] | VV | 2 | 2 | True | 0 | ROZPOCET
| VV |  | 2.NP | [14 empty] | VV | 2 | 1 | True | 0 | ROZPOCET
| VV |  | 6 |  | 6 | [12 empty] | VV | 2 | 2 | True | 0 | ROZPOCET
| VV |  | Součet |  | 10 | [12 empty] | VV | 2 | 4 | True | 1 | ROZPOCET
95 | K | 725330820 | Demontáž výlevka diturvitová | soubor | 5 |  | 0 | CS ÚRS 2019 01 |  | základní |  | 0 | 0 | 0 | 0.0347 | 0.1735 | 16 | K | 2 |  |  |  | ROZPOCET | 0 | 0 | 0 | 0 | 0 | 1 | 0 | 16 | 758262094
| PP |  | Demontáž výlevek bez výtokových armatur a bez nádrže a splachovacího potrubí diturvitových | [14 empty] | PP | 2
| VV |  | 1.NP | [14 empty] | VV | 2 | 1 | True | 0 | ROZPOCET
| VV |  | 2 |  | 2 | [12 empty] | VV | 2 | 2 | True | 0 | ROZPOCET
| VV |  | 2.NP | [14 empty] | VV | 2 | 1 | True | 0 | ROZPOCET
| VV |  | 3 |  | 3 | [12 empty] | VV | 2 | 2 | True | 0 | ROZPOCET
| VV |  | Součet |  | 5 | [12 empty] | VV | 2 | 4 | True | 1 | ROZPOCET
| D | 763 | Konstrukce suché výstavby |  |  |  | 0 |  |  |  |  | 0 |  | 14.9233 |  | 26.5103 | 2 | D | 1 |  |  |  | ROZPOCET | [6 empty] | 0
96 | K | 763132811 | Demontáž desek jednoduché opláštění SDK podhled | m2 | 14.2 |  | 0 | CS ÚRS 2019 01 |  | základní |  | 0 | 0 | 0 | 0.0112 | 0.15904 | 16 | K | 2 |  |  |  | ROZPOCET | 0 | 0 | 0 | 0 | 0 | 1 | 0 | 16 | 1965550608
| PP |  | Demontáž podhledu nebo samostatného požárního předělu ze sádrokartonových desek desek, opláštění jednoduché | [14 empty] | PP | 2
| PSC |  | Poznámka k souboru cen: 1. Ceny -1811 a -1832 jsou stanoveny pro kompletní demontáž podhledu nebo samostatného požárního předělu, tj. nosné konstrukce, desek i tepelné izolace. 2. Ceny demontáže desek -2811 a -2812 jsou určeny pro odstranění pouze desek z nosné konstrukce podhledu. | [14 empty] | PSC | 2
| VV |  | 1.NP | [14 empty] | VV | 2 | 1 | True | 0 | ROZPOCET
| VV |  | "132"14,2 |  | 14.2 | [12 empty] | VV | 2 | 2 | True | 1 | ROZPOCET
97 | K | 763135812 | Demontáž podhledu sádrokartonového kazetového na roštu polozapuštěném | m2 | 1167.63 |  | 0 | CS ÚRS 2019 01 |  | základní |  | 0 | 0 | 0 | 0.01049 | 12.2484 | 16 | K | 2 |  |  |  | ROZPOCET | 0 | 0 | 0 | 0 | 0 | 1 | 0 | 16 | 1579330899
| PP |  | Demontáž podhledu sádrokartonového kazetového na zavěšeném na roštu polozapuštěném | [14 empty] | PP | 2
| PSC |  | Poznámka k souboru cen: 1. V cenách demontáže podhledu -5801 až -5821 jsou započteny náklady na kompletní demontáž podhledu, tj. nosné konstrukce i panelů. | [14 empty] | PSC | 2
| VV |  | 1.NP | [14 empty] | VV | 2 | 1 | True | 0 | ROZPOCET
| VV |  | součet ploch místností s bouraným podhledem - cad | [14 empty] | VV | 2 | 1 | True | 0 | ROZPOCET
| VV |  | 217,02 |  | 217.02 | [12 empty] | VV | 2 | 2 | True | 0 | ROZPOCET
| VV |  | podhledy 2.NP | [14 empty] | VV | 2 | 1 | True | 0 | ROZPOCET
| VV |  | viz značení na výkresu, změřeno v cad | [14 empty] | VV | 2 | 1 | True | 0 | ROZPOCET
| VV |  | 950,61 |  | 950.61 | [12 empty] | VV | 2 | 2 | True | 0 | ROZPOCET
| VV |  | Součet |  | 1167.63 | [12 empty] | VV | 2 | 4 | True | 1 | ROZPOCET
98 | K | 763135881 | Demontáž kazet sádrokartonového podhledu | m2 | 32.11 |  | 0 | CS ÚRS 2019 01 |  | základní |  | 0 | 0 | 0 | 0.008 | 0.25688 | 16 | K | 2 |  |  |  | ROZPOCET | 0 | 0 | 0 | 0 | 0 | 1 | 0 | 16 | -1508126071
| PP |  | Demontáž podhledu sádrokartonového vyjmutí kazet | [14 empty] | PP | 2
| PSC |  | Poznámka k souboru cen: 1. V cenách demontáže podhledu -5801 až -5821 jsou započteny náklady na kompletní demontáž podhledu, tj. nosné konstrukce i panelů. | [14 empty] | PSC | 2
| VV |  | místnosti 112, 113, 114, 115 | [14 empty] | VV | 2 | 1 | True | 0 | ROZPOCET
| VV |  | 3,68 |  | 3.68 | [12 empty] | VV | 2 | 2 | True | 0 | ROZPOCET
| VV |  | 8,55 |  | 8.55 | [12 empty] | VV | 2 | 2 | True | 0 | ROZPOCET
| VV |  | 7,80 |  | 7.8 | [12 empty] | VV | 2 | 2 | True | 0 | ROZPOCET
| VV |  | 1,35 |  | 1.35 | [12 empty] | VV | 2 | 2 | True | 0 | ROZPOCET
| VV |  | 7,81 |  | 7.81 | [12 empty] | VV | 2 | 2 | True | 0 | ROZPOCET
| VV |  | 2,92 |  | 2.92 | [12 empty] | VV | 2 | 2 | True | 0 | ROZPOCET
| VV |  | Součet |  | 32.11 | [12 empty] | VV | 2 | 4 | True | 1 | ROZPOCET
99 | K | 763164821 | Demontáž SDK obkladu kovových kcí opláštění jednoduché | m2 | 14.2 |  | 0 | CS ÚRS 2019 01 |  | základní |  | 0 | 0 | 0 | 0.01403 | 0.19923 | 16 | K | 2 |  |  |  | ROZPOCET | 0 | 0 | 0 | 0 | 0 | 1 | 0 | 16 | 1000128905
| PP |  | Demontáž podkroví ze sádrokartonových desek obkladu sádrokartonovými deskami na kovové konstrukci, opláštění jednoduché | [14 empty] | PP | 2
| PSC |  | Poznámka k souboru cen: 1. Ceny -1811 a -1822 jsou stanoveny pro kompletní demontáž podkroví, tj. nosné konstrukce, desek i tepelné izolace. | [14 empty] | PSC | 2
| VV |  | číslo místnosti + plocha | [14 empty] | VV | 2 | 1 | True | 0 | ROZPOCET
| VV |  | "132"14,2 |  | 14.2 | [12 empty] | VV | 2 | 2 | True | 1 | ROZPOCET
100 | K | 7631113.R | SDK příčka tl 75 mm profil CW+UW 50 desky 1xH2 12,5 TI 50 mm EI 30 Rw 41 dB včetně dveří dle projektu | m2 | 429.819 |  | 0 |  |  | základní |  | 0 | 0.02541 | 10.9217 | 0 | 0 | 16 | K | 2 |  |  |  | ROZPOCET | 0 | 0 | 0 | 0 | 0 | 1 | 0 | 16 | 33348691
| PP |  | Příčka ze sádrokartonových desek s nosnou konstrukcí z jednoduchých ocelových profilů UW, CW jednoduše opláštěná deskou impregnovanou H2 tl. 12,5 mm, příčka tl. 75 mm, profil 50 TI tl. 50 mm, EI 30, Rw 41 dB Dveře v rámci příčky EW 30DP3 - 2x 700/1970 + 1x 1500/1970 mm | [14 empty] | PP | 2
| PSC |  | Poznámka k souboru cen: 1. V cenách jsou započteny i náklady na tmelení a výztužnou pásku. 2. V cenách nejsou započteny náklady na základní penetrační nátěr; tyto se oceňují cenou cenou -1717. 3. Cenu -1524 lze použít i pro příčky s tepelnou izolací tl. 100 mm o objemové hmotnosti min. 16 kg/m3. 4. Cena -1611 Montáž nosné konstrukce je stanovena pro m2 plochy příčky. 5. Ceny -1621 až -1627 Montáž desek, -1717 Penetrační nátěr, -1718 Úprava spar separační páskou a -1771, -1772 Příplatek za rovinnost jsou stanoveny pro obě strany příčky. 6. V ceně -1611 nejsou započteny náklady na profily; tyto se oceňují ve specifikaci. Doporučené množství na 1 m2 příčky je 1,9 m profilu CW a 0,8 m profilu UW. 7. V cenách -1621 až -1627 nejsou započteny náklady na desky; tato dodávka se oceňuje ve specifikaci. | [14 empty] | PSC | 2
| VV |  | DK | [14 empty] | VV | 2 | 1 | True | 0 | ROZPOCET
| VV |  | 2.NP v 3,85 m | [14 empty] | VV | 2 | 1 | True | 0 | ROZPOCET
| VV |  | (5,875+1,1+6,2+1,1+1,2+3,2+1,2+3,055+2,4+2,645+1,925)*3,85-1,6*2,02 |  | 111.883 | [12 empty] | VV | 2 | 2 | True | 0 | ROZPOCET
| VV |  | (1,345+6,86+1,575+3,28)*3,85-0,8*2,02 |  | 48.665 | [12 empty] | VV | 2 | 2 | True | 0 | ROZPOCET
| VV |  | (4,7+0,41)*3,85 |  | 19.674 | [12 empty] | VV | 2 | 2 | True | 0 | ROZPOCET
| VV |  | (3,875*2+2,575)*3,85-0,8*2,02 |  | 38.135 | [12 empty] | VV | 2 | 2 | True | 0 | ROZPOCET
| VV |  | (2,25+0,475)*3,85 |  | 10.491 | [12 empty] | VV | 2 | 2 | True | 0 | ROZPOCET
| VV |  | (0,8+2,0)*3,85 |  | 10.78 | [12 empty] | VV | 2 | 2 | True | 0 | ROZPOCET
| VV |  | (2,25+0,475)*3,85 |  | 10.491 | [12 empty] | VV | 2 | 2 | True | 0 | ROZPOCET
| VV |  | 18,025*3,85 |  | 69.396 | [12 empty] | VV | 2 | 2 | True | 0 | ROZPOCET
| VV |  | (16,125+1,925)*3,85 |  | 69.493 | [12 empty] | VV | 2 | 2 | True | 0 | ROZPOCET
| VV |  | 3,65*3,85 |  | 14.053 | [12 empty] | VV | 2 | 2 | True | 0 | ROZPOCET
| VV |  | 2,45*3,85 |  | 9.433 | [12 empty] | VV | 2 | 2 | True | 0 | ROZPOCET
| VV |  | 1,8*3,85 |  | 6.93 | [12 empty] | VV | 2 | 2 | True | 0 | ROZPOCET
| VV |  | 2,7*3,85 |  | 10.395 | [12 empty] | VV | 2 | 2 | True | 0 | ROZPOCET
| VV |  | Součet |  | 429.819 | [12 empty] | VV | 2 | 4 | True | 1 | ROZPOCET
101 | K | 763111741 | Montáž parotěsné zábrany do SDK příčky | m2 | 429.819 |  | 0 | CS ÚRS 2019 01 |  | základní |  | 0 | 0 | 0 | 0 | 0 | 16 | K | 2 |  |  |  | ROZPOCET | 0 | 0 | 0 | 0 | 0 | 1 | 0 | 16 | -656537439
| PP |  | Příčka ze sádrokartonových desek ostatní konstrukce a práce na příčkách ze sádrokartonových desek montáž parotěsné zábrany | [14 empty] | PP | 2
| PSC |  | Poznámka k souboru cen: 1. V cenách jsou započteny i náklady na tmelení a výztužnou pásku. 2. V cenách nejsou započteny náklady na základní penetrační nátěr; tyto se oceňují cenou cenou -1717. 3. Cenu -1524 lze použít i pro příčky s tepelnou izolací tl. 100 mm o objemové hmotnosti min. 16 kg/m3. 4. Cena -1611 Montáž nosné konstrukce je stanovena pro m2 plochy příčky. 5. Ceny -1621 až -1627 Montáž desek, -1717 Penetrační nátěr, -1718 Úprava spar separační páskou a -1771, -1772 Příplatek za rovinnost jsou stanoveny pro obě strany příčky. 6. V ceně -1611 nejsou započteny náklady na profily; tyto se oceňují ve specifikaci. Doporučené množství na 1 m2 příčky je 1,9 m profilu CW a 0,8 m profilu UW. 7. V cenách -1621 až -1627 nejsou započteny náklady na desky; tato dodávka se oceňuje ve specifikaci. | [14 empty] | PSC | 2
| VV |  | DK | [14 empty] | VV | 2 | 1 | True | 0 | ROZPOCET
| VV |  | 2.NP v 3,85 m | [14 empty] | VV | 2 | 1 | True | 0 | ROZPOCET
| VV |  | 429,819 |  | 429.819 | [12 empty] | VV | 2 | 2 | True | 1 | ROZPOCET
102 | M | 28329274 | fólie PE vyztužená pro parotěsnou vrstvu (reakce na oheň - třída E) 110g/m2 | m2 | 472.801 |  | 0 | CS ÚRS 2019 01 |  | základní |  | 0 | 0.00011 | 0.052008 | 0 | 0 | 32 | M | 2 |  |  |  | ROZPOCET | 0 | 0 | 0 | 0 | 0 | 1 | 0 | 16 | 843118606
| PP |  | fólie PE vyztužená pro parotěsnou vrstvu (reakce na oheň - třída E) 110g/m2 | [14 empty] | PP | 2
| VV |  | 429,819*1,1 'Přepočtené koeficientem množství |  | 472.801 | [12 empty] | VV | 2 | 2 | False | 1 | ROZPOCET
103 | K | 763111811 | Demontáž SDK příčky s jednoduchou ocelovou nosnou konstrukcí opláštění jednoduché | m2 | 429.819 |  | 0 | CS ÚRS 2019 01 |  | základní |  | 0 | 0 | 0 | 0.03175 | 13.6468 | 16 | K | 2 |  |  |  | ROZPOCET | 0 | 0 | 0 | 0 | 0 | 1 | 0 | 16 | -2087131639
| PP |  | Demontáž příček ze sádrokartonových desek s nosnou konstrukcí z ocelových profilů jednoduchých, opláštění jednoduché | [14 empty] | PP | 2
| PSC |  | Poznámka k souboru cen: 1. Ceny -1811 až -1821 jsou určeny pro kompletní demontáž příčky, tj. nosné konstrukce, desek i tepelné izolace. 2. Ceny demontáže desek -2811 až -2813 jsou určeny pro odstranění pouze desek z obou stran příčky. | [14 empty] | PSC | 2
| VV |  | DK | [14 empty] | VV | 2 | 1 | True | 0 | ROZPOCET
| VV |  | 2.NP v 3,85 m | [14 empty] | VV | 2 | 1 | True | 0 | ROZPOCET
| VV |  | 429,819 |  | 429.819 | [12 empty] | VV | 2 | 2 | True | 1 | ROZPOCET
104 | K | 763131622 | Montáž desek tl. 15 mm SDK podhled | m2 | 14.2 |  | 0 | CS ÚRS 2019 01 |  | základní |  | 0 | 0.00041 | 0.005822 | 0 | 0 | 16 | K | 2 |  |  |  | ROZPOCET | 0 | 0 | 0 | 0 | 0 | 1 | 0 | 16 | 1629836580
| PP |  | Podhled ze sádrokartonových desek montáž desek, tl. 15 mm | [14 empty] | PP | 2
| PSC |  | Poznámka k souboru cen: 1. V cenách jsou započteny i náklady na tmelení a výztužnou pásku. 2. V cenách nejsou započteny náklady na základní penetrační nátěr; tyto se oceňují cenou -1714. 3. Ceny 763 13-13 lze použít i pro dvouvrstvou dřevěnou spodní konstrukci s nosnými latěmi 60 x 40 mm a montážnímu latěmi 48 x 24 mm. 4. Ceny -1611 až -1613 Montáž nosné konstrukce je stanoveny pro m2 plochy podhledu. 5. V ceně -1611 nejsou započteny náklady na dřevo a v cenách -2612 a -2613 náklady na profily; tyto se oceňují ve specifikaci. Doporučené množství na 1 m2 příčky je 3,0 m profilu CD a 0,9 m profilu UD. 6. V cenách -1621 až -1624 Montáž desek nejsou započteny náklady na desky; tato dodávka se oceňuje ve specifikaci. 7. V ceně -1763 Příplatek za průhyb nosného stropu přes 20 mm je započtena pouze montáž, atypický profil se oceňuje individuálně ve specifikaci. | [14 empty] | PSC | 2
| VV |  | číslo místnosti + plocha | [14 empty] | VV | 2 | 1 | True | 0 | ROZPOCET
| VV |  | "132"14,2 |  | 14.2 | [12 empty] | VV | 2 | 2 | True | 1 | ROZPOCET
105 | M | 5903053.R | deska SDK akustická tl 15 mm | m2 | 15.62 |  | 0 |  |  | základní |  | 0 | 0.012 | 0.18744 | 0 | 0 | 32 | M | 2 |  |  |  | ROZPOCET | 0 | 0 | 0 | 0 | 0 | 1 | 0 | 16 | 936796116
| VV |  | 14,2*1,1 'Přepočtené koeficientem množství |  | 15.62 | [12 empty] | VV | 2 | 2 | False | 1 | ROZPOCET
106 | K | 763135.R.1 | Úprava roštu SDK kazetového podhledu pro vedení VZT | kpl | 1 |  | 0 |  |  | základní |  | 0 | 0 | 0 | 0 | 0 | 16 | K | 2 |  |  |  | ROZPOCET | 0 | 0 | 0 | 0 | 0 | 1 | 0 | 16 | 1523065667
| PSC |  | Poznámka k souboru cen: 1. V cenách montáže podhledu -5001 až -5201 jsou započteny náklady na montáž a dodávku nosné konstrukce. 2. V cenách nejsou započteny náklady na dodávku desek, kazet, lamel; jejich dodávka se oceňuje ve specifikaci. 3. Ostatní práce a konstrukce na sádrokartonových podhledech lze ocenit cenami 763 13-17. . . | [14 empty] | PSC | 2
107 | K | 763135611 | Montáž kazet SDK kazetového podhledu | m2 | 32.11 |  | 0 | CS ÚRS 2019 01 |  | základní |  | 0 | 0 | 0 | 0 | 0 | 16 | K | 2 |  |  |  | ROZPOCET | 0 | 0 | 0 | 0 | 0 | 1 | 0 | 16 | -483222894
| PP |  | Montáž sádrokartonového podhledu opláštění kazet | [14 empty] | PP | 2
| PSC |  | Poznámka k souboru cen: 1. V cenách montáže podhledu -5001 až -5201 jsou započteny náklady na montáž a dodávku nosné konstrukce. 2. V cenách nejsou započteny náklady na dodávku desek, kazet, lamel; jejich dodávka se oceňuje ve specifikaci. 3. Ostatní práce a konstrukce na sádrokartonových podhledech lze ocenit cenami 763 13-17. . . | [14 empty] | PSC | 2
| VV |  | místnosti 112, 113, 114, 115 | [14 empty] | VV | 2 | 1 | True | 0 | ROZPOCET
| VV |  | 3,68 |  | 3.68 | [12 empty] | VV | 2 | 2 | True | 0 | ROZPOCET
| VV |  | 8,55 |  | 8.55 | [12 empty] | VV | 2 | 2 | True | 0 | ROZPOCET
| VV |  | 7,80 |  | 7.8 | [12 empty] | VV | 2 | 2 | True | 0 | ROZPOCET
| VV |  | 1,35 |  | 1.35 | [12 empty] | VV | 2 | 2 | True | 0 | ROZPOCET
| VV |  | 7,81 |  | 7.81 | [12 empty] | VV | 2 | 2 | True | 0 | ROZPOCET
| VV |  | 2,92 |  | 2.92 | [12 empty] | VV | 2 | 2 | True | 0 | ROZPOCET
| VV |  | Součet |  | 32.11 | [12 empty] | VV | 2 | 4 | True | 1 | ROZPOCET
108 | M | 59030570 | podhled kazetový bez děrování viditelný rastr tl 10mm 600x600mm | m2 | 33.716 |  | 0 | CS ÚRS 2019 01 |  | základní |  | 0 | 0.008 | 0.26973 | 0 | 0 | 32 | M | 2 |  |  |  | ROZPOCET | 0 | 0 | 0 | 0 | 0 | 1 | 0 | 16 | -1500353504
| PP |  | podhled kazetový bez děrování viditelný rastr tl 10mm 600x600mm | [14 empty] | PP | 2
| VV |  | 32,11*1,05 'Přepočtené koeficientem množství |  | 33.716 | [12 empty] | VV | 2 | 2 | False | 1 | ROZPOCET
109 | K | 763431001 | Montáž minerálního podhledu s vyjímatelnými panely vel. do 0,36 m2 na zavěšený viditelný rošt | m2 | 661.25 |  | 0 | CS ÚRS 2019 01 |  | základní |  | 0 | 0.00117 | 0.77366 | 0 | 0 | 16 | K | 2 |  |  |  | ROZPOCET | 0 | 0 | 0 | 0 | 0 | 1 | 0 | 16 | -1130796227
| PP |  | Montáž podhledu minerálního včetně zavěšeného roštu viditelného s panely vyjímatelnými, velikosti panelů do 0,36 m2 | [14 empty] | PP | 2
| PSC |  | Poznámka k souboru cen: 1. V cenách montáže podhledu -1001 až -1201 jsou započteny náklady na montáž a dodávku nosné konstrukce. 2. V cenách nejsou započteny náklady na dodávku panelů; jejich dodávka se oceňuje ve specifikaci. 3. Ostatní práce a konstrukce na minerálních podhledech lze ocenit cenami 763 13-17. . . | [14 empty] | PSC | 2
| VV |  | číslo místnosti + plocha | [14 empty] | VV | 2 | 1 | True | 0 | ROZPOCET
| VV |  | 104m | [14 empty] | VV | 2 | 1 | True | 0 | ROZPOCET
| VV |  | 6,56 |  | 6.56 | [12 empty] | VV | 2 | 2 | True | 0 | ROZPOCET
| VV |  | 105m | [14 empty] | VV | 2 | 1 | True | 0 | ROZPOCET
| VV |  | 12,57 |  | 12.57 | [12 empty] | VV | 2 | 2 | True | 0 | ROZPOCET
| VV |  | 109m | [14 empty] | VV | 2 | 1 | True | 0 | ROZPOCET
| VV |  | 5,04 |  | 5.04 | [12 empty] | VV | 2 | 2 | True | 0 | ROZPOCET
| VV |  | 111m | [14 empty] | VV | 2 | 1 | True | 0 | ROZPOCET
| VV |  | 40,65 |  | 40.65 | [12 empty] | VV | 2 | 2 | True | 0 | ROZPOCET
| VV |  | 121m | [14 empty] | VV | 2 | 1 | True | 0 | ROZPOCET
| VV |  | 31,91 |  | 31.91 | [12 empty] | VV | 2 | 2 | True | 0 | ROZPOCET
| VV |  | 212m | [14 empty] | VV | 2 | 1 | True | 0 | ROZPOCET
| VV |  | 6,47 |  | 6.47 | [12 empty] | VV | 2 | 2 | True | 0 | ROZPOCET
| VV |  | 213m | [14 empty] | VV | 2 | 1 | True | 0 | ROZPOCET
| VV |  | 6,26 |  | 6.26 | [12 empty] | VV | 2 | 2 | True | 0 | ROZPOCET
| VV |  | 214m | [14 empty] | VV | 2 | 1 | True | 0 | ROZPOCET
| VV |  | 88,73 |  | 88.73 | [12 empty] | VV | 2 | 2 | True | 0 | ROZPOCET
| VV |  | 215m | [14 empty] | VV | 2 | 1 | True | 0 | ROZPOCET
| VV |  | 296,05 |  | 296.05 | [12 empty] | VV | 2 | 2 | True | 0 | ROZPOCET
| VV |  | 215m | [14 empty] | VV | 2 | 1 | True | 0 | ROZPOCET
| VV |  | 104,97 |  | 104.97 | [12 empty] | VV | 2 | 2 | True | 0 | ROZPOCET
| VV |  | 232m | [14 empty] | VV | 2 | 1 | True | 0 | ROZPOCET
| VV |  | 19,03 |  | 19.03 | [12 empty] | VV | 2 | 2 | True | 0 | ROZPOCET
| VV |  | 234m | [14 empty] | VV | 2 | 1 | True | 0 | ROZPOCET
| VV |  | 21,89 |  | 21.89 | [12 empty] | VV | 2 | 2 | True | 0 | ROZPOCET
| VV |  | 235m | [14 empty] | VV | 2 | 1 | True | 0 | ROZPOCET
| VV |  | 10,56 |  | 10.56 | [12 empty] | VV | 2 | 2 | True | 0 | ROZPOCET
| VV |  | 236m | [14 empty] | VV | 2 | 1 | True | 0 | ROZPOCET
| VV |  | 10,56 |  | 10.56 | [12 empty] | VV | 2 | 2 | True | 0 | ROZPOCET
| VV |  | Součet |  | 661.25 | [12 empty] | VV | 2 | 4 | True | 1 | ROZPOCET
110 | M | 5903602.R | podhledová deska z minerální vlny | m2 | 694.313 |  | 0 | CS ÚRS 2019 01 |  | základní |  | 0 | 0.00289 | 2.0066 | 0 | 0 | 32 | M | 2 |  |  |  | ROZPOCET | 0 | 0 | 0 | 0 | 0 | 1 | 0 | 16 | 1344928305
| PP |  | podhledová deska z minerální vlny Formát desky: 600 x 600 x 40mm Typ hrany: A24 pro viditelnou konstrukci Absorpce zvuku: alfaW = 0,50 / NRC = 0,50 Odolnost proti vlhkosti: až 100% RH Odolnost proti ohni: Eurotřída A1 | [14 empty] | PP | 2
| VV |  | 661,25*1,05 'Přepočtené koeficientem množství |  | 694.313 | [12 empty] | VV | 2 | 2 | False | 1 | ROZPOCET
111 | K | 7631645.R | SDK obklad VZT kcí desky 1xH2 12,5 | m2 | 56.197 |  | 0 |  |  | základní |  | 0 | 0.01257 | 0.7064 | 0 | 0 | 16 | K | 2 |  |  |  | ROZPOCET | 0 | 0 | 0 | 0 | 0 | 1 | 0 | 16 | 1388391662
| PP |  | Obklad ze sádrokartonových desek konstrukcí kovových včetně ochranných úhelníků ve tvaru L rozvinuté šíře přes 0,8 m, opláštěný deskou impregnovanou H2, tl. 12,5 mm | [14 empty] | PP | 2
| PSC |  | Poznámka k souboru cen: 1. Ceny jsou určeny pro obklad trámů i sloupů. 2. V cenách jsou započteny i náklady na tmelení, výztužnou pásku a ochranu rohů úhelníky. 3. V cenách nejsou započteny náklady na základní penetrační nátěr; tyto se oceňují cenou 763 13-1714. 4. V cenách montáže obkladů nejsou započteny náklady na: a) desky; tato dodávka se oceňuje ve specifikaci, b) ochranné úhelníky; tato dodávka se oceňuje ve specifikaci, c) profily u obkladu konstrukcí kovových – u cen -4791 až -4793; tato dodávka se oceňuje ve specifikaci. | [14 empty] | PSC | 2
| VV |  | 116m | [14 empty] | VV | 2 | 1 | True | 0 | ROZPOCET
| VV |  | (0,97+0,26)*3,25 |  | 3.998 | [12 empty] | VV | 2 | 2 | True | 0 | ROZPOCET
| VV |  | 122m | [14 empty] | VV | 2 | 1 | True | 0 | ROZPOCET
| VV |  | 3,3*0,3*0,35 |  | 0.347 | [12 empty] | VV | 2 | 2 | True | 0 | ROZPOCET
| VV |  | (0,22+0,475+0,22)*3,25 |  | 2.974 | [12 empty] | VV | 2 | 2 | True | 0 | ROZPOCET
| VV |  | 120m chodba | [14 empty] | VV | 2 | 1 | True | 0 | ROZPOCET
| VV |  | (0,25+0,25)*3,25 |  | 1.625 | [12 empty] | VV | 2 | 2 | True | 0 | ROZPOCET
| VV |  | 137m | [14 empty] | VV | 2 | 1 | True | 0 | ROZPOCET
| VV |  | (0,35+0,3+0,35)*2,375 |  | 2.375 | [12 empty] | VV | 2 | 2 | True | 0 | ROZPOCET
| VV |  | Sklady chodba | [14 empty] | VV | 2 | 1 | True | 0 | ROZPOCET
| VV |  | (0,265+0,325+0,265)*3,25 |  | 2.779 | [12 empty] | VV | 2 | 2 | True | 0 | ROZPOCET
| VV |  | (0,35+0,4+0,35)*1,6+0,35*0,4 |  | 1.9 | [12 empty] | VV | 2 | 2 | True | 0 | ROZPOCET
| VV |  | 142m | [14 empty] | VV | 2 | 1 | True | 0 | ROZPOCET
| VV |  | (0,35+0,3+0,35)*0,6+0,3*0,35 |  | 0.705 | [12 empty] | VV | 2 | 2 | True | 0 | ROZPOCET
| VV |  | 144m | [14 empty] | VV | 2 | 1 | True | 0 | ROZPOCET
| VV |  | (0,265+0,325+0,265)*3,25 |  | 2.779 | [12 empty] | VV | 2 | 2 | True | 0 | ROZPOCET
| VV |  | 0,3*0,35*2+0,6*0,35+0,6*0,3 |  | 0.6 | [12 empty] | VV | 2 | 2 | True | 0 | ROZPOCET
| VV |  | (0,2+0,45)*2,59+0,2*0,45*2 |  | 1.864 | [12 empty] | VV | 2 | 2 | True | 0 | ROZPOCET
| VV |  | Mezisoučet |  | 21.946 | [12 empty] | VV | 2 | 3 | True | 0 | ROZPOCET
| VV |  | 238m | [14 empty] | VV | 2 | 1 | True | 0 | ROZPOCET
| VV |  | (0,45+0,3+0,45)*7,0 |  | 8.4 | [12 empty] | VV | 2 | 2 | True | 0 | ROZPOCET
| VV |  | (0,55+0,8+0,3)*0,45 |  | 0.743 | [12 empty] | VV | 2 | 2 | True | 0 | ROZPOCET
| VV |  | 0,55*0,3+0,5*0,3 |  | 0.315 | [12 empty] | VV | 2 | 2 | True | 0 | ROZPOCET
| VV |  | (0,265+0,325+0,265)*3,85 |  | 3.292 | [12 empty] | VV | 2 | 2 | True | 0 | ROZPOCET
| VV |  | (0,45+0,3+0,45)*11,375 |  | 13.65 | [12 empty] | VV | 2 | 2 | True | 0 | ROZPOCET
| VV |  | 0,7*0,4+(0,7*2+0,4*2)*0,15 |  | 0.61 | [12 empty] | VV | 2 | 2 | True | 0 | ROZPOCET
| VV |  | 234m | [14 empty] | VV | 2 | 1 | True | 0 | ROZPOCET
| VV |  | 0,675*0,4+4,0*0,4+(0,675+0,4+0,675+4,0*2)*0,15 |  | 3.333 | [12 empty] | VV | 2 | 2 | True | 0 | ROZPOCET
| VV |  | 215m | [14 empty] | VV | 2 | 1 | True | 0 | ROZPOCET
| VV |  | (0,27+0,475+0,27)*3,85 |  | 3.908 | [12 empty] | VV | 2 | 2 | True | 0 | ROZPOCET
| VV |  | Součet |  | 56.197 | [12 empty] | VV | 2 | 4 | True | 1 | ROZPOCET
112 | K | 998763302 | Přesun hmot tonážní pro sádrokartonové konstrukce v objektech v do 12 m | t | 14.923 |  | 0 | CS ÚRS 2019 01 |  | základní |  | 0 | 0 | 0 | 0 | 0 | 16 | K | 2 |  |  |  | ROZPOCET | 0 | 0 | 0 | 0 | 0 | 1 | 0 | 16 | -237728102
| PP |  | Přesun hmot pro konstrukce montované z desek sádrokartonových, sádrovláknitých, cementovláknitých nebo cementových stanovený z hmotnosti přesunovaného materiálu vodorovná dopravní vzdálenost do 50 m v objektech výšky přes 6 do 12 m | [14 empty] | PP | 2
| PSC |  | Poznámka k souboru cen: 1. Ceny pro přesun hmot stanovený z hmotnosti přesunovaného materiálu se použijí tehdy, pokud je možné určit hmotnost za celý stavební díl. Do této hmotnosti se započítává i hmotnost materiálů oceňovaných ve specifikaci. 2. Pokud nelze jednoznačně stanovit hmotnost přesunovaných materiálů, lze pro výpočet přesunu hmot použít orientačně procentní sazbu. Touto sazbou se vynásobí rozpočtové náklady za celý stavební díl včetně nákladů na materiál ve specifikacích. 3. Příplatek k cenám -3381 pro přesun prováděný bez použití mechanizace, tj. za ztížených podmínek, lze použít pouze pro hmotnost materiálu, která se tímto způsobem skutečně přemísťuje. U přesunu stanoveného procentní sazbou se ztížení přesunu ocení individuálně. | [14 empty] | PSC | 2
| D | 766 | Konstrukce truhlářské |  |  |  | 0 |  |  |  |  | 0 |  | 0.53784 |  | 1.976 | 2 | D | 1 |  |  |  | ROZPOCET | [6 empty] | 0
| D | 766.01 | Konstrukce truhlářské - demontáže + přesun hmot |  |  |  | 0 |  |  |  |  | 0 |  | 0 |  | 1.976 | 2 | D | 2 |  |  |  | ROZPOCET | [6 empty] | 0
113 | K | 766691914 | Vyvěšení nebo zavěšení dřevěných křídel dveří pl do 2 m2 | kus | 59 |  | 0 | CS ÚRS 2019 01 |  | základní |  | 0 | 0 | 0 | 0.024 | 1.416 | 16 | K | 3 |  |  |  | ROZPOCET | 0 | 0 | 0 | 0 | 0 | 1 | 0 | 16 | -1374578400
| PP |  | Ostatní práce vyvěšení nebo zavěšení křídel s případným uložením a opětovným zavěšením po provedení stavebních změn dřevěných dveřních, plochy do 2 m2 | [14 empty] | PP | 3
| PSC |  | Poznámka k souboru cen: 1. Ceny -1931 a -1932 lze užít jen pro křídlo mající současně obě jmenované funkce. | [14 empty] | PSC | 3
| VV |  | 1.NP | [14 empty] | VV | 3 | 1 | True | 0 | ROZPOCET
| VV |  | "0,8*1,97"1+2+1+2 |  | 6 | [12 empty] | VV | 3 | 2 | True | 0 | ROZPOCET
| VV |  | "0,9*1,97"2+3+2*2+2*2+2+1+2+2+1+1+1+1+1 |  | 25 | [12 empty] | VV | 3 | 2 | True | 0 | ROZPOCET
| VV |  | "0,9*2,1"1+1 |  | 2 | [12 empty] | VV | 3 | 2 | True | 0 | ROZPOCET
| VV |  | 2.NP | [14 empty] | VV | 3 | 1 | True | 0 | ROZPOCET
| VV |  | "0,9*1,97"(10+11+2+2) |  | 25 | [12 empty] | VV | 3 | 2 | True | 0 | ROZPOCET
| VV |  | 3.NP | [14 empty] | VV | 3 | 1 | True | 0 | ROZPOCET
| VV |  | "0,6*1,97"1 |  | 1 | [12 empty] | VV | 3 | 2 | True | 0 | ROZPOCET
| VV |  | Součet |  | 59 | [12 empty] | VV | 3 | 4 | True | 1 | ROZPOCET
114 | K | 766691915 | Vyvěšení nebo zavěšení dřevěných křídel dveří pl přes 2 m2 | kus | 18 |  | 0 | CS ÚRS 2019 01 |  | základní |  | 0 | 0 | 0 | 0.028 | 0.504 | 16 | K | 3 |  |  |  | ROZPOCET | 0 | 0 | 0 | 0 | 0 | 1 | 0 | 16 | 1415443462
| PP |  | Ostatní práce vyvěšení nebo zavěšení křídel s případným uložením a opětovným zavěšením po provedení stavebních změn dřevěných dveřních, plochy přes 2 m2 | [14 empty] | PP | 3
| PSC |  | Poznámka k souboru cen: 1. Ceny -1931 a -1932 lze užít jen pro křídlo mající současně obě jmenované funkce. | [14 empty] | PSC | 3
| VV |  | 1.NP | [14 empty] | VV | 3 | 1 | True | 0 | ROZPOCET
| VV |  | "1,1*1,97"1+5+2+4+1+2+1+1+1 |  | 18 | [12 empty] | VV | 3 | 2 | True | 1 | ROZPOCET
115 | K | 766.01.R.1 | Demontáž, uskladnění a zpětná montáž okna vč. stavebního zapravení pro provizorní větrání | kus | 2 |  | 0 |  |  | základní |  | 0 | 0 | 0 | 0.028 | 0.056 | 16 | K | 3 |  |  |  | ROZPOCET | 0 | 0 | 0 | 0 | 0 | 1 | 0 | 16 | -688695029
| PP |  | Demontáž, uskladnění a zpětná montáž okna vč. stavebního zapravení pro provizorní větrání viz tech. zpráva část VZT | [14 empty] | PP | 3
| PSC |  | Poznámka k souboru cen: 1. Ceny -1931 a -1932 lze užít jen pro křídlo mající současně obě jmenované funkce. | [14 empty] | PSC | 3
116 | K | 998766202 | Přesun hmot procentní pro konstrukce truhlářské v objektech v do 12 m | % |  |  | 0 | CS ÚRS 2019 01 |  | základní |  | 0 | 0 | 0 | 0 | 0 | 16 | K | 3 |  |  |  | ROZPOCET | 0 | 0 | 0 | 0 | 0 | 1 | 0 | 16 | -1337701114
| PP |  | Přesun hmot pro konstrukce truhlářské stanovený procentní sazbou (%) z ceny vodorovná dopravní vzdálenost do 50 m v objektech výšky přes 6 do 12 m | [14 empty] | PP | 3
| PSC |  | Poznámka k souboru cen: 1. Ceny pro přesun hmot stanovený z hmotnosti přesunovaného materiálu se používají tehdy, pokud je možné určit hmotnost za celý stavební díl. Do této hmotnosti se započítává i hmotnost materiálů oceňovaných ve specifikaci. 2. Pokud nelze jednoznačně stanovit hmotnost přesunovaných materiálů, lze pro výpočet přesunu hmot použít orientačně procentní sazbu. Touto sazbou se vynásobí rozpočtové náklady za celý stavební díl včetně nákladů na materiál ve specifikacích. 3. Příplatek k cenám -6181 pro přesun prováděný bez použití mechanizace, tj. za ztížených podmínek, lze použít pouze pro hmotnost materiálu, která se tímto způsobem skutečně přemísťuje. | [14 empty] | PSC | 3
| D | 766.02 | Konstrukce truhlářské - výplně otvorů vč. montáže |  |  |  | 0 |  |  |  |  | 0 |  | 0 |  | 0 | 2 | D | 2 |  |  |  | ROZPOCET | [6 empty] | 0
117 | K | 766.R.D01 | INTERIEROVÉ DVEŘE FALCOVÉ JEDNOKŘÍDLÉ, OTOČNÉ, PLNÉ 700 x 1970 mm | ks | 2 |  | 0 |  |  | základní |  | 0 | 0 | 0 | 0 | 0 | 4 | K | 3 |  |  |  | ROZPOCET | 0 | 0 | 0 | 0 | 0 | 1 | 0 | 4 | -1264796010
| PP |  | INTERIEROVÉ DVEŘE FALCOVÉ JEDNOKŘÍDLÉ, OTOČNÉ, PLNÉ - HLADKÉ KŘÍDLO, Z PLNÉ DŘEVOTŘÍSKOVÉ DESKY, VIDITELNÉ DVEŘNÍ ZÁVĚSY, REKTIFIKOVATELNÉ SYSTÉMOVÉ - POVRCHOVÁ ÚPRAVA: CLP LAMINÁT - BARVA BÍLÁ - SKLADBA KŘÍDLA: PLNÉ HLADKÉ Z DŘEVOTŘÍSKOVÉ DESKY - ZÁRUBEŇ: OCELOVÁ DVOURÁMOVÁ (OBLOŽKOVÁ), ŠROUBOVANÁ, V BARVĚ KŘÍDLA, PRO tl. STĚNY 100 mm - KOVÁNÍ: KLIKA / KLIKA + WC ZÁMEK + FAB - DOPLŇKY: INFORMAČNÍ ZNAČENÍ - POŽÁRNÍ ODOLNOST: BEZ POŽADAVKU - ROZMĚR KŘÍDLA: 700 X 1970 mm | [14 empty] | PP | 3
| VV |  | LEVÉ | [14 empty] | VV | 3 | 1 | True | 0 | ROZPOCET
| VV |  | 1 |  | 1 | [12 empty] | VV | 3 | 2 | True | 0 | ROZPOCET
| VV |  | pravé | [14 empty] | VV | 3 | 1 | True | 0 | ROZPOCET
| VV |  | 1 |  | 1 | [12 empty] | VV | 3 | 2 | True | 0 | ROZPOCET
| VV |  | Součet |  | 2 | [12 empty] | VV | 3 | 4 | True | 1 | ROZPOCET
118 | K | 766.R.D01b | INTERIEROVÉ DVEŘE FALCOVÉ JEDNOKŘÍDLÉ, OTOČNÉ, PLNÉ 800 x 1970 mm | ks | 1 |  | 0 |  |  | základní |  | 0 | 0 | 0 | 0 | 0 | 4 | K | 3 |  |  |  | ROZPOCET | 0 | 0 | 0 | 0 | 0 | 1 | 0 | 4 | -1749130322
| PP |  | INTERIEROVÉ DVEŘE FALCOVÉ JEDNOKŘÍDLÉ, OTOČNÉ, PLNÉ - HLADKÉ KŘÍDLO, Z PLNÉ DŘEVOTŘÍSKOVÉ DESKY, VIDITELNÉ DVEŘNÍ ZÁVĚSY, REKTIFIKOVATELNÉ SYSTÉMOVÉ - POVRCHOVÁ ÚPRAVA: CLP LAMINÁT - BARVA KONTRASTNÍ VŮČI STĚNÁM - SKLADBA KŘÍDLA: PLNÉ HLADKÉ Z DŘEVOTŘÍSKOVÉ DESKY - ZÁRUBEŇ: OCELOVÁ DVOURÁMOVÁ (OBLOŽKOVÁ), ŠROUBOVANÁ, V BARVĚ KŘÍDLA, PRO tl. STĚNY 100 mm - KOVÁNÍ: KLIKA / KLIKA + WC ZÁMEK - ZÁMEK ODJISTITELNÝ ZVENKU - DOPLŇKY: INFORMAČNÍ ZNAČENÍ; VODOROVNÉ MADLO NA STRANĚ OPAČNÉ PANTŮM VE VÝŠCE 800-900 mm. NA CELOU ŠÍŘKU KŘÍDLA A VIZUÁLNÍMI ZNAČKAMI - POŽÁRNÍ ODOLNOST: BEZ POŽADAVKU - ROZMĚR KŘÍDLA: 800 X 1970 mm | [14 empty] | PP | 3
| VV |  | LEVÉ | [14 empty] | VV | 3 | 1 | True | 0 | ROZPOCET
| VV |  | 1 |  | 1 | [12 empty] | VV | 3 | 2 | True | 1 | ROZPOCET
119 | K | 766.R.D02 | INTERIEROVÉ DVEŘE FALCOVÉ JEDNOKŘÍDLÉ, OTOČNÉ, PLNÉ 700 x 1970 mm POŽÁRNÍ ODOLNOST: EI 30DP3, C3 | ks | 1 |  | 0 |  |  | základní |  | 0 | 0 | 0 | 0 | 0 | 4 | K | 3 |  |  |  | ROZPOCET | 0 | 0 | 0 | 0 | 0 | 1 | 0 | 4 | -780757712
| PP |  | INTERIEROVÉ DVEŘE FALCOVÉ JEDNOKŘÍDLÉ, OTOČNÉ, PLNÉ - HLADKÉ KŘÍDLO, Z PLNÉ DŘEVOTŘÍSKOVÉ DESKY, VIDITELNÉ DVEŘNÍ ZÁVĚSY, REKTIFIKOVATELNÉ SYSTÉMOVÉ - POVRCHOVÁ ÚPRAVA: CLP LAMINÁT - BARVA BÍLÁ - SKLADBA KŘÍDLA: PLNÉ HLADKÉ Z DŘEVOTŘÍSKOVÉ DESKY - ZÁRUBEŇ: OCELOVÁ DVOURÁMOVÁ (OBLOŽKOVÁ), ŠROUBOVANÁ, V BARVĚ KŘÍDLA, PRO tl. STĚNY 150 mm - KOVÁNÍ: KLIKA / KLIKA + FAB - DOPLŇKY: INFORMAČNÍ ZNAČENÍ - POŽÁRNÍ ODOLNOST: EI 30DP3, C3 - ROZMĚR KŘÍDLA: 700 X 1970 mm | [14 empty] | PP | 3
120 | K | 766.R.D03 | INTERIEROVÉ DVEŘE FALCOVÉ JEDNOKŘÍDLÉ, OTOČNÉ, PLNÉ 700 x 1970 mm | ks | 3 |  | 0 |  |  | základní |  | 0 | 0 | 0 | 0 | 0 | 4 | K | 3 |  |  |  | ROZPOCET | 0 | 0 | 0 | 0 | 0 | 1 | 0 | 4 | 776098055
| PP |  | INTERIEROVÉ DVEŘE FALCOVÉ JEDNOKŘÍDLÉ, OTOČNÉ, PLNÉ - HLADKÉ KŘÍDLO, Z PLNÉ DŘEVOTŘÍSKOVÉ DESKY, VIDITELNÉ DVEŘNÍ ZÁVĚSY, REKTIFIKOVATELNÉ SYSTÉMOVÉ - POVRCHOVÁ ÚPRAVA: CLP LAMINÁT - BARVA BÍLÁ - SKLADBA KŘÍDLA: PLNÉ HLADKÉ Z DŘEVOTŘÍSKOVÉ DESKY - ZÁRUBEŇ: OCELOVÁ DVOURÁMOVÁ (OBLOŽKOVÁ), ŠROUBOVANÁ, V BARVĚ KŘÍDLA, PRO tl. STĚNY 150 mm - KOVÁNÍ: KLIKA / KLIKA + WC ZÁMEK + FAB - DOPLŇKY: INFORMAČNÍ ZNAČENÍ - POŽÁRNÍ ODOLNOST: BEZ POŽADAVKU - ROZMĚR KŘÍDLA: 700 X 1970 mm | [14 empty] | PP | 3
121 | K | 766.R.D04 | INTERIEROVÉ DVEŘE FALCOVÉ JEDNOKŘÍDLÉ, OTOČNÉ, PLNÉ 800 x 1970 mm | ks | 1 |  | 0 |  |  | základní |  | 0 | 0 | 0 | 0 | 0 | 4 | K | 3 |  |  |  | ROZPOCET | 0 | 0 | 0 | 0 | 0 | 1 | 0 | 4 | -1038334301
| PP |  | INTERIEROVÉ DVEŘE FALCOVÉ JEDNOKŘÍDLÉ, OTOČNÉ, PLNÉ - HLADKÉ KŘÍDLO, Z PLNÉ DŘEVOTŘÍSKOVÉ DESKY, VIDITELNÉ DVEŘNÍ ZÁVĚSY, REKTIFIKOVATELNÉ SYSTÉMOVÉ - POVRCHOVÁ ÚPRAVA: CLP LAMINÁT - BARVA BÍLÁ - SKLADBA KŘÍDLA: PLNÉ HLADKÉ Z DŘEVOTŘÍSKOVÉ DESKY - ZÁRUBEŇ: OCELOVÁ DVOURÁMOVÁ (OBLOŽKOVÁ), ŠROUBOVANÁ, V BARVĚ KŘÍDLA, PRO tl. STĚNY 125 mm - KOVÁNÍ: KLIKA / KLIKA + FAB - DOPLŇKY: INFORMAČNÍ ZNAČENÍ - POŽÁRNÍ ODOLNOST: BEZ POŽADAVKU - ROZMĚR KŘÍDLA: 800 X 1970 mm | [14 empty] | PP | 3
| VV |  | levé | [14 empty] | VV | 3 | 1 | True | 0 | ROZPOCET
| VV |  | 1 |  | 1 | [12 empty] | VV | 3 | 2 | True | 1 | ROZPOCET
122 | K | 766.R.D05 | INTERIEROVÉ DVEŘE FALCOVÉ JEDNOKŘÍDLÉ, OTOČNÉ, PLNÉ 800 x 1970 mm | ks | 3 |  | 0 |  |  | základní |  | 0 | 0 | 0 | 0 | 0 | 4 | K | 3 |  |  |  | ROZPOCET | 0 | 0 | 0 | 0 | 0 | 1 | 0 | 4 | -879925016
| PP |  | INTERIEROVÉ DVEŘE FALCOVÉ JEDNOKŘÍDLÉ, OTOČNÉ, PLNÉ - HLADKÉ KŘÍDLO, Z PLNÉ DŘEVOTŘÍSKOVÉ DESKY, VIDITELNÉ DVEŘNÍ ZÁVĚSY, REKTIFIKOVATELNÉ SYSTÉMOVÉ - POVRCHOVÁ ÚPRAVA: CLP LAMINÁT - BARVA BÍLÁ - SKLADBA KŘÍDLA: PLNÉ HLADKÉ Z DŘEVOTŘÍSKOVÉ DESKY - ZÁRUBEŇ: OCELOVÁ DVOURÁMOVÁ (OBLOŽKOVÁ), ŠROUBOVANÁ, V BARVĚ KŘÍDLA, PRO tl. STĚNY 150 mm - KOVÁNÍ: KLIKA / KLIKA + FAB - DOPLŇKY: INFORMAČNÍ ZNAČENÍ - POŽÁRNÍ ODOLNOST: BEZ POŽADAVKU - ROZMĚR KŘÍDLA: 800 X 1970 mm | [14 empty] | PP | 3
123 | K | 766.R.D05b | INTERIEROVÉ DVEŘE FALCOVÉ JEDNOKŘÍDLÉ, OTOČNÉ, PLNÉ 800 x 1970 mm | ks | 1 |  | 0 |  |  | základní |  | 0 | 0 | 0 | 0 | 0 | 4 | K | 3 |  |  |  | ROZPOCET | 0 | 0 | 0 | 0 | 0 | 1 | 0 | 4 | 179445565
| PP |  | INTERIEROVÉ DVEŘE FALCOVÉ JEDNOKŘÍDLÉ, OTOČNÉ, PLNÉ - HLADKÉ KŘÍDLO, Z PLNÉ DŘEVOTŘÍSKOVÉ DESKY, VIDITELNÉ DVEŘNÍ ZÁVĚSY, REKTIFIKOVATELNÉ SYSTÉMOVÉ - POVRCHOVÁ ÚPRAVA: CLP LAMINÁT - BARVA KONTRASTNÍ VŮČI STĚNÁM - SKLADBA KŘÍDLA: PLNÉ HLADKÉ Z DŘEVOTŘÍSKOVÉ DESKY - ZÁRUBEŇ: OCELOVÁ DVOURÁMOVÁ (OBLOŽKOVÁ), ŠROUBOVANÁ, V BARVĚ KŘÍDLA, PRO tl. STĚNY 150 mm - KOVÁNÍ: KLIKA / KLIKA + FAB - DOPLŇKY: INFORMAČNÍ ZNAČENÍ; VODOROVNÉ MADLO NA STRANĚ OPAČNÉ PANTŮM VE VÝŠCE 800-900 mm. NA CELOU ŠÍŘKU KŘÍDLA A VIZUÁLNÍMI ZNAČKAMI - POŽÁRNÍ ODOLNOST: BEZ POŽADAVKU - ROZMĚR KŘÍDLA: 800 X 1970 mm | [14 empty] | PP | 3
124 | K | 766.R.D06 | INTERIEROVÉ DVEŘE FALCOVÉ JEDNOKŘÍDLÉ, OTOČNÉ, PLNÉ 800 x 1970 mm POŽÁRNÍ ODOLNOST: EW 30DP3, C3 | ks | 1 |  | 0 |  |  | základní |  | 0 | 0 | 0 | 0 | 0 | 4 | K | 3 |  |  |  | ROZPOCET | 0 | 0 | 0 | 0 | 0 | 1 | 0 | 4 | 2033149196
| PP |  | INTERIEROVÉ DVEŘE FALCOVÉ JEDNOKŘÍDLÉ, OTOČNÉ, PLNÉ - HLADKÉ KŘÍDLO, Z PLNÉ DŘEVOTŘÍSKOVÉ DESKY, VIDITELNÉ DVEŘNÍ ZÁVĚSY, REKTIFIKOVATELNÉ SYSTÉMOVÉ - POVRCHOVÁ ÚPRAVA: CLP LAMINÁT - BARVA BÍLÁ - SKLADBA KŘÍDLA: PLNÉ HLADKÉ Z DŘEVOTŘÍSKOVÉ DESKY - ZÁRUBEŇ: OCELOVÁ DVOURÁMOVÁ (OBLOŽKOVÁ), ŠROUBOVANÁ, V BARVĚ KŘÍDLA, PRO tl. STĚNY 100 mm - KOVÁNÍ: KLIKA / KLIKA + FAB - DOPLŇKY: INFORMAČNÍ ZNAČENÍ - POŽÁRNÍ ODOLNOST: EW 30DP3, C3 - ROZMĚR KŘÍDLA: 800 X 1970 mm | [14 empty] | PP | 3
| VV |  | pravé | [14 empty] | VV | 3 | 1 | True | 0 | ROZPOCET
| VV |  | 1 |  | 1 | [12 empty] | VV | 3 | 2 | True | 1 | ROZPOCET
125 | K | 766.R.D07 | INTERIEROVÉ DVEŘE FALCOVÉ JEDNOKŘÍDLÉ, OTOČNÉ, PLNÉ 800 x 1970 mm POŽÁRNÍ ODOLNOST: EW 30DP3, C3 | ks | 1 |  | 0 |  |  | základní |  | 0 | 0 | 0 | 0 | 0 | 4 | K | 3 |  |  |  | ROZPOCET | 0 | 0 | 0 | 0 | 0 | 1 | 0 | 4 | 1979687347
| PP |  | INTERIEROVÉ DVEŘE FALCOVÉ JEDNOKŘÍDLÉ, OTOČNÉ, PLNÉ - HLADKÉ KŘÍDLO, Z PLNÉ DŘEVOTŘÍSKOVÉ DESKY, VIDITELNÉ DVEŘNÍ ZÁVĚSY, REKTIFIKOVATELNÉ SYSTÉMOVÉ - POVRCHOVÁ ÚPRAVA: CLP LAMINÁT - BARVA BÍLÁ - SKLADBA KŘÍDLA: PLNÉ HLADKÉ Z DŘEVOTŘÍSKOVÉ DESKY - ZÁRUBEŇ: OCELOVÁ DVOURÁMOVÁ (OBLOŽKOVÁ), ŠROUBOVANÁ, V BARVĚ KŘÍDLA, PRO tl. STĚNY 125 mm - KOVÁNÍ: KLIKA / KLIKA + FAB - DOPLŇKY: INFORMAČNÍ ZNAČENÍ - POŽÁRNÍ ODOLNOST: EW 30DP3, C3 - ROZMĚR KŘÍDLA: 800 X 1970 mm | [14 empty] | PP | 3
| VV |  | pravé | [14 empty] | VV | 3 | 1 | True | 0 | ROZPOCET
| VV |  | 1 |  | 1 | [12 empty] | VV | 3 | 2 | True | 1 | ROZPOCET
126 | K | 766.R.D08 | INTERIEROVÉ DVEŘE FALCOVÉ JEDNOKŘÍDLÉ, OTOČNÉ, PLNÉ 800 x 1970 mm POŽÁRNÍ ODOLNOST: EW 30DP3, C3 | ks | 2 |  | 0 |  |  | základní |  | 0 | 0 | 0 | 0 | 0 | 4 | K | 3 |  |  |  | ROZPOCET | 0 | 0 | 0 | 0 | 0 | 1 | 0 | 4 | -181622483
| PP |  | INTERIEROVÉ DVEŘE FALCOVÉ JEDNOKŘÍDLÉ, OTOČNÉ, PLNÉ - HLADKÉ KŘÍDLO, Z PLNÉ DŘEVOTŘÍSKOVÉ DESKY, VIDITELNÉ DVEŘNÍ ZÁVĚSY, REKTIFIKOVATELNÉ SYSTÉMOVÉ - POVRCHOVÁ ÚPRAVA: CLP LAMINÁT - BARVA BÍLÁ - SKLADBA KŘÍDLA: PLNÉ HLADKÉ Z DŘEVOTŘÍSKOVÉ DESKY - ZÁRUBEŇ: OCELOVÁ DVOURÁMOVÁ (OBLOŽKOVÁ), ŠROUBOVANÁ, V BARVĚ KŘÍDLA, PRO tl. STĚNY 150 mm - KOVÁNÍ: KLIKA / KLIKA + FAB - DOPLŇKY: INFORMAČNÍ ZNAČENÍ - POŽÁRNÍ ODOLNOST: EW 30DP3, C3 - ROZMĚR KŘÍDLA: 800 X 1970 mm | [14 empty] | PP | 3
| VV |  | levé | [14 empty] | VV | 3 | 1 | True | 0 | ROZPOCET
| VV |  | 1 |  | 1 | [12 empty] | VV | 3 | 2 | True | 0 | ROZPOCET
| VV |  | pravé | [14 empty] | VV | 3 | 1 | True | 0 | ROZPOCET
| VV |  | 1 |  | 1 | [12 empty] | VV | 3 | 2 | True | 0 | ROZPOCET
| VV |  | Součet |  | 2 | [12 empty] | VV | 3 | 4 | True | 1 | ROZPOCET
127 | K | 766.R.D09 | INTERIEROVÉ DVEŘE FALCOVÉ JEDNOKŘÍDLÉ, OTOČNÉ, PLNÉ 900 x 1970 mm | ks | 23 |  | 0 |  |  | základní |  | 0 | 0 | 0 | 0 | 0 | 4 | K | 3 |  |  |  | ROZPOCET | 0 | 0 | 0 | 0 | 0 | 1 | 0 | 4 | -1806247054
| PP |  | INTERIEROVÉ DVEŘE FALCOVÉ JEDNOKŘÍDLÉ, OTOČNÉ, PLNÉ - HLADKÉ KŘÍDLO, Z PLNÉ DŘEVOTŘÍSKOVÉ DESKY, VIDITELNÉ DVEŘNÍ ZÁVĚSY, REKTIFIKOVATELNÉ SYSTÉMOVÉ - POVRCHOVÁ ÚPRAVA: CLP LAMINÁT - BARVA BÍLÁ - SKLADBA KŘÍDLA: PLNÉ HLADKÉ Z DŘEVOTŘÍSKOVÉ DESKY - ZÁRUBEŇ: OCELOVÁ DVOURÁMOVÁ (OBLOŽKOVÁ), ŠROUBOVANÁ, V BARVĚ KŘÍDLA, PRO tl. STĚNY 150 mm - KOVÁNÍ: KLIKA / KLIKA + FAB - DOPLŇKY: INFORMAČNÍ ZNAČENÍ - POŽÁRNÍ ODOLNOST: BEZ POŽADAVKU - ROZMĚR KŘÍDLA: 900 X 1970 mm | [14 empty] | PP | 3
| VV |  | levé | [14 empty] | VV | 3 | 1 | True | 0 | ROZPOCET
| VV |  | 6+2 |  | 8 | [12 empty] | VV | 3 | 2 | True | 0 | ROZPOCET
| VV |  | pravé | [14 empty] | VV | 3 | 1 | True | 0 | ROZPOCET
| VV |  | 5+8+2 |  | 15 | [12 empty] | VV | 3 | 2 | True | 0 | ROZPOCET
| VV |  | Součet |  | 23 | [12 empty] | VV | 3 | 4 | True | 1 | ROZPOCET
128 | K | 766.R.D010 | INTERIEROVÉ DVEŘE FALCOVÉ JEDNOKŘÍDLÉ, OTOČNÉ, PLNÉ 900 x 1970 mm POŽÁRNÍ ODOLNOST: EW 30DP3, C3 | ks | 1 |  | 0 |  |  | základní |  | 0 | 0 | 0 | 0 | 0 | 4 | K | 3 |  |  |  | ROZPOCET | 0 | 0 | 0 | 0 | 0 | 1 | 0 | 4 | 740933488
| PP |  | INTERIEROVÉ DVEŘE FALCOVÉ JEDNOKŘÍDLÉ, OTOČNÉ, PLNÉ - HLADKÉ KŘÍDLO, Z PLNÉ DŘEVOTŘÍSKOVÉ DESKY, VIDITELNÉ DVEŘNÍ ZÁVĚSY, REKTIFIKOVATELNÉ SYSTÉMOVÉ - POVRCHOVÁ ÚPRAVA: CLP LAMINÁT - BARVA BÍLÁ - SKLADBA KŘÍDLA: PLNÉ HLADKÉ Z DŘEVOTŘÍSKOVÉ DESKY - ZÁRUBEŇ: OCELOVÁ DVOURÁMOVÁ (OBLOŽKOVÁ), ŠROUBOVANÁ, V BARVĚ KŘÍDLA, PRO tl. STĚNY 100 mm - KOVÁNÍ: KLIKA / KLIKA + FAB - DOPLŇKY: INFORMAČNÍ ZNAČENÍ - POŽÁRNÍ ODOLNOST: EW 30DP3, C3 - ROZMĚR KŘÍDLA: 900 X 1970 mm | [14 empty] | PP | 3
| VV |  | levé | [14 empty] | VV | 3 | 1 | True | 0 | ROZPOCET
| VV |  | 1 |  | 1 | [12 empty] | VV | 3 | 2 | True | 1 | ROZPOCET
129 | K | 766.R.D011 | INTERIEROVÉ DVEŘE FALCOVÉ JEDNOKŘÍDLÉ, OTOČNÉ, PLNÉ 900 x 1970 mm POŽÁRNÍ ODOLNOST: EW 30DP3, C3 | ks | 2 |  | 0 |  |  | základní |  | 0 | 0 | 0 | 0 | 0 | 4 | K | 3 |  |  |  | ROZPOCET | 0 | 0 | 0 | 0 | 0 | 1 | 0 | 4 | -1685113660
| PP |  | INTERIEROVÉ DVEŘE FALCOVÉ JEDNOKŘÍDLÉ, OTOČNÉ, PLNÉ - HLADKÉ KŘÍDLO, Z PLNÉ DŘEVOTŘÍSKOVÉ DESKY, VIDITELNÉ DVEŘNÍ ZÁVĚSY, REKTIFIKOVATELNÉ SYSTÉMOVÉ - POVRCHOVÁ ÚPRAVA: CLP LAMINÁT - BARVA BÍLÁ - SKLADBA KŘÍDLA: PLNÉ HLADKÉ Z DŘEVOTŘÍSKOVÉ DESKY - ZÁRUBEŇ: OCELOVÁ DVOURÁMOVÁ (OBLOŽKOVÁ), ŠROUBOVANÁ, V BARVĚ KŘÍDLA, PRO tl. STĚNY 125 mm - KOVÁNÍ: KLIKA / KLIKA + FAB - DOPLŇKY: INFORMAČNÍ ZNAČENÍ - POŽÁRNÍ ODOLNOST: EW 30DP3, C3 - ROZMĚR KŘÍDLA: 900 X 1970 mm | [14 empty] | PP | 3
| VV |  | levé | [14 empty] | VV | 3 | 1 | True | 0 | ROZPOCET
| VV |  | 1 |  | 1 | [12 empty] | VV | 3 | 2 | True | 0 | ROZPOCET
| VV |  | pravé | [14 empty] | VV | 3 | 1 | True | 0 | ROZPOCET
| VV |  | 1 |  | 1 | [12 empty] | VV | 3 | 2 | True | 0 | ROZPOCET
| VV |  | Součet |  | 2 | [12 empty] | VV | 3 | 4 | True | 1 | ROZPOCET
130 | K | 766.R.D012 | INTERIEROVÉ DVEŘE FALCOVÉ JEDNOKŘÍDLÉ, OTOČNÉ, PLNÉ 900 x 1970 mm POŽÁRNÍ ODOLNOST: EW 30DP3, C3 | ks | 6 |  | 0 |  |  | základní |  | 0 | 0 | 0 | 0 | 0 | 4 | K | 3 |  |  |  | ROZPOCET | 0 | 0 | 0 | 0 | 0 | 1 | 0 | 4 | 553142706
| PP |  | INTERIEROVÉ DVEŘE FALCOVÉ JEDNOKŘÍDLÉ, OTOČNÉ, PLNÉ - HLADKÉ KŘÍDLO, Z PLNÉ DŘEVOTŘÍSKOVÉ DESKY, VIDITELNÉ DVEŘNÍ ZÁVĚSY, REKTIFIKOVATELNÉ SYSTÉMOVÉ - POVRCHOVÁ ÚPRAVA: CLP LAMINÁT - BARVA BÍLÁ - SKLADBA KŘÍDLA: PLNÉ HLADKÉ Z DŘEVOTŘÍSKOVÉ DESKY - ZÁRUBEŇ: OCELOVÁ DVOURÁMOVÁ (OBLOŽKOVÁ), ŠROUBOVANÁ, V BARVĚ KŘÍDLA, PRO tl. STĚNY 150 mm - KOVÁNÍ: KLIKA / KLIKA + FAB - DOPLŇKY: INFORMAČNÍ ZNAČENÍ - POŽÁRNÍ ODOLNOST: EW 30DP3, C3 - ROZMĚR KŘÍDLA: 900 X 1970 mm | [14 empty] | PP | 3
| VV |  | levé | [14 empty] | VV | 3 | 1 | True | 0 | ROZPOCET
| VV |  | 1+1 |  | 2 | [12 empty] | VV | 3 | 2 | True | 0 | ROZPOCET
| VV |  | pravé | [14 empty] | VV | 3 | 1 | True | 0 | ROZPOCET
| VV |  | 3+1 |  | 4 | [12 empty] | VV | 3 | 2 | True | 0 | ROZPOCET
| VV |  | Součet |  | 6 | [12 empty] | VV | 3 | 4 | True | 1 | ROZPOCET
131 | K | 766.R.D013 | INTERIEROVÉ DVEŘE FALCOVÉ JEDNOKŘÍDLÉ, OTOČNÉ, PLNÉ 1100 x 1970 mm | ks | 1 |  | 0 |  |  | základní |  | 0 | 0 | 0 | 0 | 0 | 4 | K | 3 |  |  |  | ROZPOCET | 0 | 0 | 0 | 0 | 0 | 1 | 0 | 4 | 2036421992
| PP |  | INTERIEROVÉ DVEŘE FALCOVÉ JEDNOKŘÍDLÉ, OTOČNÉ, PLNÉ - HLADKÉ KŘÍDLO, Z PLNÉ DŘEVOTŘÍSKOVÉ DESKY, VIDITELNÉ DVEŘNÍ ZÁVĚSY, REKTIFIKOVATELNÉ SYSTÉMOVÉ - POVRCHOVÁ ÚPRAVA: CLP LAMINÁT - BARVA BÍLÁ - SKLADBA KŘÍDLA: PLNÉ HLADKÉ Z DŘEVOTŘÍSKOVÉ DESKY - ZÁRUBEŇ: OCELOVÁ DVOURÁMOVÁ (OBLOŽKOVÁ), ŠROUBOVANÁ, V BARVĚ KŘÍDLA, PRO tl. STĚNY 150 mm - KOVÁNÍ: KLIKA / KLIKA + FAB - DOPLŇKY: INFORMAČNÍ ZNAČENÍ - POŽÁRNÍ ODOLNOST: BEZ POŽADAVKU - ROZMĚR KŘÍDLA: 1100 X 1970 mm | [14 empty] | PP | 3
| VV |  | levé | [14 empty] | VV | 3 | 1 | True | 0 | ROZPOCET
| VV |  | 0 |  | 0 | [12 empty] | VV | 3 | 2 | True | 0 | ROZPOCET
| VV |  | pravé | [14 empty] | VV | 3 | 1 | True | 0 | ROZPOCET
| VV |  | 1 |  | 1 | [12 empty] | VV | 3 | 2 | True | 0 | ROZPOCET
| VV |  | Součet |  | 1 | [12 empty] | VV | 3 | 4 | True | 1 | ROZPOCET
132 | K | 766.R.D014 | INTERIEROVÉ DVEŘE FALCOVÉ JEDNOKŘÍDLÉ, OTOČNÉ, PLNÉ 1100 x 1970 mm POŽÁRNÍ ODOLNOST: EW 30DP3, C3 | ks | 2 |  | 0 |  |  | základní |  | 0 | 0 | 0 | 0 | 0 | 4 | K | 3 |  |  |  | ROZPOCET | 0 | 0 | 0 | 0 | 0 | 1 | 0 | 4 | 120542493
| PP |  | INTERIEROVÉ DVEŘE FALCOVÉ JEDNOKŘÍDLÉ, OTOČNÉ, PLNÉ - HLADKÉ KŘÍDLO, Z PLNÉ DŘEVOTŘÍSKOVÉ DESKY, VIDITELNÉ DVEŘNÍ ZÁVĚSY, REKTIFIKOVATELNÉ SYSTÉMOVÉ - POVRCHOVÁ ÚPRAVA: CLP LAMINÁT - BARVA BÍLÁ - SKLADBA KŘÍDLA: PLNÉ HLADKÉ Z DŘEVOTŘÍSKOVÉ DESKY - ZÁRUBEŇ: OCELOVÁ DVOURÁMOVÁ (OBLOŽKOVÁ), ŠROUBOVANÁ, V BARVĚ KŘÍDLA, PRO tl. STĚNY 150 mm - KOVÁNÍ: KLIKA / KLIKA + FAB - DOPLŇKY: INFORMAČNÍ ZNAČENÍ - POŽÁRNÍ ODOLNOST: EW 30DP3, C3 - ROZMĚR KŘÍDLA: 1100 X 1970 mm | [14 empty] | PP | 3
| VV |  | levé | [14 empty] | VV | 3 | 1 | True | 0 | ROZPOCET
| VV |  | 1 |  | 1 | [12 empty] | VV | 3 | 2 | True | 0 | ROZPOCET
| VV |  | pravé | [14 empty] | VV | 3 | 1 | True | 0 | ROZPOCET
| VV |  | 1 |  | 1 | [12 empty] | VV | 3 | 2 | True | 0 | ROZPOCET
| VV |  | Součet |  | 2 | [12 empty] | VV | 3 | 4 | True | 1 | ROZPOCET
133 | K | 766.R.D015 | INTERIEROVÉ DVEŘE FALCOVÉ DVOUKŘÍDLÉ, OTOČNÉ, PLNÉ 1200 x 1970 mm | ks | 1 |  | 0 |  |  | základní |  | 0 | 0 | 0 | 0 | 0 | 4 | K | 3 |  |  |  | ROZPOCET | 0 | 0 | 0 | 0 | 0 | 1 | 0 | 4 | 488660222
| PP |  | INTERIEROVÉ DVEŘE FALCOVÉ DVOUKŘÍDLÉ, OTOČNÉ, PLNÉ - HLADKÉ KŘÍDLO, Z PLNÉ DŘEVOTŘÍSKOVÉ DESKY, VIDITELNÉ DVEŘNÍ ZÁVĚSY, REKTIFIKOVATELNÉ SYSTÉMOVÉ - POVRCHOVÁ ÚPRAVA: CLP LAMINÁT - BARVA BÍLÁ - SKLADBA KŘÍDLA: PLNÉ HLADKÉ Z DŘEVOTŘÍSKOVÉ DESKY - ZÁRUBEŇ: OCELOVÁ DVOURÁMOVÁ (OBLOŽKOVÁ), ŠROUBOVANÁ, V BARVĚ KŘÍDLA, PRO tl. STĚNY 150 mm - KOVÁNÍ: KLIKA / KLIKA + FAB - DOPLŇKY: INFORMAČNÍ ZNAČENÍ - POŽÁRNÍ ODOLNOST: BEZ POŽADAVKU - ROZMĚR KŘÍDLA: 1200 X 1970 mm | [14 empty] | PP | 3
| VV |  | 1 |  | 1 | [12 empty] | VV | 3 | 2 | True | 1 | ROZPOCET
134 | K | 766.R.D016 | INTERIEROVÉ DVEŘE FALCOVÉ DVOUKŘÍDLÉ, OTOČNÉ, PLNÉ 1450 x 1970 mm POŽÁRNÍ ODOLNOST: EI 30DP3 C3 K | ks | 2 |  | 0 |  |  | základní |  | 0 | 0 | 0 | 0 | 0 | 4 | K | 3 |  |  |  | ROZPOCET | 0 | 0 | 0 | 0 | 0 | 1 | 0 | 4 | 1891211127
| PP |  | INTERIEROVÉ DVEŘE FALCOVÉ DVOUKŘÍDLÉ, OTOČNÉ, PLNÉ - HLADKÉ KŘÍDLO, Z PLNÉ DŘEVOTŘÍSKOVÉ DESKY, VIDITELNÉ DVEŘNÍ ZÁVĚSY, REKTIFIKOVATELNÉ SYSTÉMOVÉ - POVRCHOVÁ ÚPRAVA: CLP LAMINÁT - BARVA BÍLÁ - SKLADBA KŘÍDLA: PLNÉ HLADKÉ Z DŘEVOTŘÍSKOVÉ DESKY - ZÁRUBEŇ: OCELOVÁ DVOURÁMOVÁ (OBLOŽKOVÁ), ŠROUBOVANÁ, V BARVĚ KŘÍDLA, PRO tl. STĚNY 150 mm - KOVÁNÍ: KLIKA / KLIKA + FAB - DOPLŇKY: INFORMAČNÍ ZNAČENÍ - POŽÁRNÍ ODOLNOST: EI 30DP3 C3 K - ROZMĚR KŘÍDLA: 1450 X 1970 mm | [14 empty] | PP | 3
| VV |  | 1+1 |  | 2 | [12 empty] | VV | 3 | 2 | True | 1 | ROZPOCET
135 | K | 766.R.D017 | INTERIEROVÉ DVEŘE FALCOVÉ DVOUKŘÍDLÉ, OTOČNÉ, PLNÉ 1600 x 1970 mm | ks | 3 |  | 0 |  |  | základní |  | 0 | 0 | 0 | 0 | 0 | 4 | K | 3 |  |  |  | ROZPOCET | 0 | 0 | 0 | 0 | 0 | 1 | 0 | 4 | 551130383
| PP |  | INTERIEROVÉ DVEŘE FALCOVÉ DVOUKŘÍDLÉ, OTOČNÉ, PLNÉ - HLADKÉ KŘÍDLO, Z PLNÉ DŘEVOTŘÍSKOVÉ DESKY, VIDITELNÉ DVEŘNÍ ZÁVĚSY, REKTIFIKOVATELNÉ SYSTÉMOVÉ - POVRCHOVÁ ÚPRAVA: CLP LAMINÁT - BARVA BÍLÁ - SKLADBA KŘÍDLA: PLNÉ HLADKÉ Z DŘEVOTŘÍSKOVÉ DESKY - ZÁRUBEŇ: OCELOVÁ DVOURÁMOVÁ (OBLOŽKOVÁ), ŠROUBOVANÁ, V BARVĚ KŘÍDLA, PRO tl. STĚNY 150 mm - KOVÁNÍ: KLIKA / KLIKA + FAB - DOPLŇKY: INFORMAČNÍ ZNAČENÍ - POŽÁRNÍ ODOLNOST: BEZ POŽADAVKU - ROZMĚR KŘÍDLA: 1600 X 1970 mm | [14 empty] | PP | 3
| VV |  | 3 |  | 3 | [12 empty] | VV | 3 | 2 | True | 1 | ROZPOCET
136 | K | 766.R.D018 | INTERIEROVÉ DVEŘE FALCOVÉ DVOUKŘÍDLÉ, OTOČNÉ, PLNÉ 1800 x 1970 mm POŽÁRNÍ ODOLNOST: EW 30DP3, C3, K | ks | 1 |  | 0 |  |  | základní |  | 0 | 0 | 0 | 0 | 0 | 4 | K | 3 |  |  |  | ROZPOCET | 0 | 0 | 0 | 0 | 0 | 1 | 0 | 4 | -1122739833
| PP |  | INTERIEROVÉ DVEŘE FALCOVÉ DVOUKŘÍDLÉ, OTOČNÉ, PLNÉ - HLADKÉ KŘÍDLO, Z PLNÉ DŘEVOTŘÍSKOVÉ DESKY, VIDITELNÉ DVEŘNÍ ZÁVĚSY, REKTIFIKOVATELNÉ SYSTÉMOVÉ - POVRCHOVÁ ÚPRAVA: CLP LAMINÁT - BARVA BÍLÁ - SKLADBA KŘÍDLA: PLNÉ HLADKÉ Z DŘEVOTŘÍSKOVÉ DESKY - ZÁRUBEŇ: OCELOVÁ DVOURÁMOVÁ (OBLOŽKOVÁ), ŠROUBOVANÁ, V BARVĚ KŘÍDLA, PRO tl. STĚNY 100 mm - KOVÁNÍ: KLIKA / KLIKA + FAB - DOPLŇKY: INFORMAČNÍ ZNAČENÍ - POŽÁRNÍ ODOLNOST: EW 30DP3, C3, K - ROZMĚR KŘÍDLA: 1800 X 1970 mm | [14 empty] | PP | 3
| VV |  | 1 |  | 1 | [12 empty] | VV | 3 | 2 | True | 1 | ROZPOCET
137 | K | 766.R.D019 | INTERIEROVÉ DVEŘE DVOUKŘÍDLÉ, POSUVNÉ NA STĚNU, PLNÉ 2000 x 2000 mm | ks | 1 |  | 0 |  |  | základní |  | 0 | 0 | 0 | 0 | 0 | 4 | K | 3 |  |  |  | ROZPOCET | 0 | 0 | 0 | 0 | 0 | 1 | 0 | 4 | 1872063586
| PP |  | INTERIEROVÉ DVEŘE DVOUKŘÍDLÉ, POSUVNÉ NA STĚNU, PLNÉ - HLADKÉ KŘÍDLO, Z PLNÉ DŘEVOTŘÍSKOVÉ DESKY, VIDITELNÁ LIŠTA - POVRCHOVÁ ÚPRAVA: CLP LAMINÁT - BARVA BÍLÁ - SKLADBA KŘÍDLA: PLNÉ HLADKÉ Z DŘEVOTŘÍSKOVÉ DESKY - ZÁRUBEŇ: BEZ POŽADAVKU - KOVÁNÍ: ZADLABÁVACÍ MUŠLA / ZADLABÁVACÍ MUŠLA - DOPLŇKY: INFORMAČNÍ ZNAČENÍ - POŽÁRNÍ ODOLNOST: BEZ POŽADAVKU - ROZMĚR OTVORU: 2000 X 2000 mm | [14 empty] | PP | 3
| VV |  | 1 |  | 1 | [12 empty] | VV | 3 | 2 | True | 1 | ROZPOCET
138 | K | 766.R.D020 | INTERIEROVÉ DVEŘE JEDNOKŘÍDLÉ S BOČNÍM SVĚTLÍKEM A NADSVĚTLÍKEM, PLNÉ 1330 x 2800 mm | ks | 1 |  | 0 |  |  | základní |  | 0 | 0 | 0 | 0 | 0 | 4 | K | 3 |  |  |  | ROZPOCET | 0 | 0 | 0 | 0 | 0 | 1 | 0 | 4 | -1914963233
| PP |  | INTERIEROVÉ DVEŘE JEDNOKŘÍDLÉ S BOČNÍM SVĚTLÍKEM A NADSVĚTLÍKEM, OTOČNÉ, PLNÉ - HLADKÉ KŘÍDLO, Z PLNÉ DŘEVOTŘÍSKOVÉ DESKY, VIDITELNÁ LIŠTA - POVRCHOVÁ ÚPRAVA: CLP LAMINÁT - BARVA BÍLÁ - SKLADBA KŘÍDLA: PLNÉ HLADKÉ Z DŘEVOTŘÍSKOVÉ DESKY - ZÁRUBEŇ: OCELOVÁ BLOKOVÁ, ŠROUBOVANÁ, V BARVĚ KŘÍDLA, PRO tl. STĚNY 800 mm - KOVÁNÍ: KLIKA / KLIKA - DOPLŇKY: INFORMAČNÍ ZNAČENÍ - POŽÁRNÍ ODOLNOST: EI 30DP3, C3, SM - OTEVÍRAVÉ KŘÍDLO: 850 X 1970 mm - ROZMĚR OTVORU: 1330 X 2800 mm | [14 empty] | PP | 3
| VV |  | 1 |  | 1 | [12 empty] | VV | 3 | 2 | True | 1 | ROZPOCET
139 | K | 766.R.D021 | LAMELOVÁ CLONA Z PVC - PRUHOVÝ ZÁVĚS, VČETNĚ NOSNÉ LIŠTY - ROZMĚR OTVORU: 2050 X 2020 mm | ks | 1 |  | 0 |  |  | základní |  | 0 | 0 | 0 | 0 | 0 | 4 | K | 3 |  |  |  | ROZPOCET | 0 | 0 | 0 | 0 | 0 | 1 | 0 | 4 | -1696864299
| VV |  | 1 |  | 1 | [12 empty] | VV | 3 | 2 | True | 1 | ROZPOCET
140 | K | 766.R.D022 | LAMELOVÁ CLONA Z PVC - PRUHOVÝ ZÁVĚS, VČETNĚ NOSNÉ LIŠTY - ROZMĚR OTVORU: 1600 X 2020 mm | ks | 1 |  | 0 |  |  | základní |  | 0 | 0 | 0 | 0 | 0 | 4 | K | 3 |  |  |  | ROZPOCET | 0 | 0 | 0 | 0 | 0 | 1 | 0 | 4 | 218677449
| VV |  | 1 |  | 1 | [12 empty] | VV | 3 | 2 | True | 1 | ROZPOCET
141 | K | 766.R.D023 | LAMELOVÁ CLONA Z PVC - PRUHOVÝ ZÁVĚS, VČETNĚ NOSNÉ LIŠTY - ROZMĚR OTVORU: 1250 X 2020 mm | ks | 1 |  | 0 |  |  | základní |  | 0 | 0 | 0 | 0 | 0 | 4 | K | 3 |  |  |  | ROZPOCET | 0 | 0 | 0 | 0 | 0 | 1 | 0 | 4 | 402774473
| VV |  | 1 |  | 1 | [12 empty] | VV | 3 | 2 | True | 1 | ROZPOCET
142 | K | 766.R.D024 | VSTUPNÍ DVEŘE JEDNOKŘÍDLÉ S BOČNÍM PLNÝM SVĚTLÍKEM A PROSKLENÝM NADSVĚTLÍKEM | ks | 1 |  | 0 |  |  | základní |  | 0 | 0 | 0 | 0 | 0 | 4 | K | 3 |  |  |  | ROZPOCET | 0 | 0 | 0 | 0 | 0 | 1 | 0 | 4 | 1345181499
| PP |  | VSTUPNÍ DVEŘE FALCOVÉ JENODKŘÍDLÉ, OTOČNÉ, PLNÉ, HLADKÉ KŘÍDLO S BOČNÍM PLNÝM SVĚTLÍKEM A PROSKLENÝM NADSVĚTLÍKEM CELOKOVOVÉ, VIDITELNÉ DVEŘNÍ ZÁVĚSY, REKTIFIKOVATELNÉ SYSTÉMOVÉ - TEPELNĚ TECHNICKÉ POŽADAVKY: U = min. 1,7 W/m%+2%-*K - POVRCHOVÁ ÚPRAVA: KOMAXIT; BARVA KONSTRASTNÍ VŮČI STĚNÁM - SKLADBA KŘÍDLA: PLNÉ HLADKÉ - ZÁRUBEŇ: OCELOVÁ, ROHOVÁ, V BARVĚ KŘÍDLA - KOVÁNÍ: KLIKA / PANIKOVÁ KLIKA + FAB - DOPLŇKY: INFORMAČNÍ ZNAČENÍ; PADACÍ LIŠTA; VODOROVNÉ MADLO NA STRANĚ OPAČNÉ PANTŮM; VE VÝŠCE 800-900 mm NA CELOU ŠÍŘKU KŘÍDLA A VIZUÁLNÍMI ZNAČKAMI - POŽÁRNÍ ODOLNOST: BEZ POŽADAVKU - ŠÍŘE OTEVÍRAVÉHO KŘÍDLA: min. 900 mm - ROZMĚR OTVORU: 1500 X 2900 mm | [14 empty] | PP | 3
| VV |  | pravé | [14 empty] | VV | 3 | 1 | True | 0 | ROZPOCET
| VV |  | 1 |  | 1 | [12 empty] | VV | 3 | 2 | True | 1 | ROZPOCET
144 | K | 766.R.D025a | VSTUPNÍ DVEŘE JEDNOKŘÍDLÉ ROZMĚR OTVORU: 1000 X 2200 mm POŽÁRNÍ ODOLNOST: EW 30DP3, C3 | ks | 1 |  | 0 |  |  | základní |  | 0 | 0 | 0 | 0 | 0 | 4 | K | 3 |  |  |  | ROZPOCET | 0 | 0 | 0 | 0 | 0 | 1 | 0 | 4 | -1033459157
| PP |  | VSTUPNÍ DVEŘE FALCOVÉ JENODKŘÍDLÉ, OTOČNÉ, PLNÉ, HLADKÉ KŘÍDLO CELOKOVOVÉ, VIDITELNÉ DVEŘNÍ ZÁVĚSY, REKTIFIKOVATELNÉ SYSTÉMOVÉ - TEPELNĚ TECHNICKÉ POŽADAVKY: min. U = 1,7 W/m%+2%-*K - POVRCHOVÁ ÚPRAVA: KOMAXIT - SKLADBA KŘÍDLA: PLNÉ HLADKÉ - ZÁRUBEŇ: OCELOVÁ, ROHOVÁ, V BARVĚ KŘÍDLA - KOVÁNÍ: KLIKA / KLIKA + FAB - DOPLŇKY: INFORMAČNÍ ZNAČENÍ; PADACÍ LIŠTA - POŽÁRNÍ ODOLNOST: EW 30DP3, C3 - ROZMĚR OTVORU: 1200 X 2200 mm | [14 empty] | PP | 3
| VV |  | levé | [14 empty] | VV | 3 | 1 | True | 0 | ROZPOCET
| VV |  | 1 |  | 1 | [12 empty] | VV | 3 | 2 | True | 1 | ROZPOCET
145 | K | 766.R.D025b | VSTUPNÍ DVEŘE JEDNOKŘÍDLÉ ROZMĚR OTVORU: 1300 X 2200 mm POŽÁRNÍ ODOLNOST: EW 30DP3, C3 | ks | 1 |  | 0 |  |  | základní |  | 0 | 0 | 0 | 0 | 0 | 4 | K | 3 |  |  |  | ROZPOCET | 0 | 0 | 0 | 0 | 0 | 1 | 0 | 4 | -1667470082
| PP |  | VSTUPNÍ DVEŘE FALCOVÉ JENODKŘÍDLÉ, OTOČNÉ, PLNÉ, HLADKÉ KŘÍDLO CELOKOVOVÉ, VIDITELNÉ DVEŘNÍ ZÁVĚSY, REKTIFIKOVATELNÉ SYSTÉMOVÉ - TEPELNĚ TECHNICKÉ POŽADAVKY: min. U = 1,7 W/m%+2%-*K - POVRCHOVÁ ÚPRAVA: KOMAXIT - SKLADBA KŘÍDLA: PLNÉ HLADKÉ - ZÁRUBEŇ: OCELOVÁ, ROHOVÁ, V BARVĚ KŘÍDLA - KOVÁNÍ: KLIKA / KLIKA + FAB - DOPLŇKY: INFORMAČNÍ ZNAČENÍ; PADACÍ LIŠTA - POŽÁRNÍ ODOLNOST: EW 30DP3, C3 - ROZMĚR OTVORU: 1300 X 2200 mm | [14 empty] | PP | 3
| VV |  | pravé | [14 empty] | VV | 3 | 1 | True | 0 | ROZPOCET
| VV |  | 1 |  | 1 | [12 empty] | VV | 3 | 2 | True | 1 | ROZPOCET
146 | K | 766.R.D026 | DOČASNÉ/PROVIZORNÍ VSTUPNÍ DVEŘE PRO STAVBU FALCOVÉ JEDNOKŘÍDLÉ ROZMĚR OTVORU: 1500 X 2900 mm včetně demontáže a likvidace | ks | 1 |  | 0 |  |  | základní |  | 0 | 0 | 0 | 0 | 0 | 4 | K | 3 |  |  |  | ROZPOCET | 0 | 0 | 0 | 0 | 0 | 1 | 0 | 4 | 134712890
| PP |  | DOČASNÉ/PROVIZORNÍ VSTUPNÍ DVEŘE PRO STAVBU FALCOVÉ JENODKŘÍDLÉ, OTOČNÉ, PLNÉ, HLADKÉ KŘÍDLO S BOČNÍM PLNÝM SVĚTLÍKEM A NADSVĚTLÍKEM PLASTOVÉ, VIDITELNÉ DVEŘNÍ ZÁVĚSY, REKTIFIKOVATELNÉ SYSTÉMOVÉ - SKLADBA KŘÍDLA: PLNÉ HLADKÉ - ZÁRUBEŇ: SYSTÉMOVÁ ZÁRUBEŇ - KOVÁNÍ: KLIKA / KLIKA + FAB - POŽÁRNÍ ODOLNOST: BEZ POŽADAVKU - ŠÍŘE OTEVÍRAVÉHO KŘÍDLA: 900 mm - ROZMĚR OTVORU: 1500 X 2900 mm Součástí ceny je i demontáž dveří po ukončení stavby a jejich likvidace. | [14 empty] | PP | 3
| VV |  | levé | [14 empty] | VV | 3 | 1 | True | 0 | ROZPOCET
| VV |  | 1 |  | 1 | [12 empty] | VV | 3 | 2 | True | 1 | ROZPOCET
147 | K | 766.R.D027 | VSTUPNÍ DVEŘE FALCOVÉ DVOUKŘÍDLÉ, OTOČNÉ, PLNÉ ROZMĚR OTVORU: 1750 X 2500 mm | ks | 3 |  | 0 |  |  | základní |  | 0 | 0 | 0 | 0 | 0 | 4 | K | 3 |  |  |  | ROZPOCET | 0 | 0 | 0 | 0 | 0 | 1 | 0 | 4 | -1930216809
| PP |  | VSTUPNÍ DVEŘE FALCOVÉ DVOUKŘÍDLÉ, OTOČNÉ, PLNÉ, HLADKÉ KŘÍDLO CELOKOVOVÉ, VIDITELNÉ DVEŘNÍ ZÁVĚSY, REKTIFIKOVATELNÉ SYSTÉMOVÉ - TEPELNĚ TECHNICKÉ POŽADAVKY: min. U = 1,7 W/m%+2%-*K - POVRCHOVÁ ÚPRAVA: KOMAXIT - SKLADBA KŘÍDLA: PLNÉ HLADKÉ - ZÁRUBEŇ: OCELOVÁ, ROHOVÁ, V BARVĚ KŘÍDLA - KOVÁNÍ: KLIKA / PANIKOVÁ KLIKA + FAB - DOPLŇKY: INFORMAČNÍ ZNAČENÍ; PADACÍ LIŠTA - POŽÁRNÍ ODOLNOST: BEZ POŽADAVKU - ROZMĚR OTVORU: 1750 X 2500 mm | [14 empty] | PP | 3
| VV |  | 3 |  | 3 | [12 empty] | VV | 3 | 2 | True | 1 | ROZPOCET
148 | K | 766.R.D028 | VSTUPNÍ DVEŘE FALCOVÉ DVOUKŘÍDLÉ, OTOČNÉ, PLNÉ ROZMĚR OTVORU: 1750 X 2100 mm | ks | 2 |  | 0 |  |  | základní |  | 0 | 0 | 0 | 0 | 0 | 4 | K | 3 |  |  |  | ROZPOCET | 0 | 0 | 0 | 0 | 0 | 1 | 0 | 4 | 1943631096
| PP |  | VSTUPNÍ DVEŘE FALCOVÉ DVOUKŘÍDLÉ, OTOČNÉ, PLNÉ, HLADKÉ KŘÍDLO CELOKOVOVÉ, VIDITELNÉ DVEŘNÍ ZÁVĚSY, REKTIFIKOVATELNÉ SYSTÉMOVÉ - TEPELNĚ TECHNICKÉ POŽADAVKY: min. U = 1,7 W/m%+2%-*K - POVRCHOVÁ ÚPRAVA: KOMAXIT - SKLADBA KŘÍDLA: PLNÉ HLADKÉ - ZÁRUBEŇ: OCELOVÁ, ROHOVÁ, V BARVĚ KŘÍDLA - KOVÁNÍ: KLIKA / PANIKOVÁ KLIKA + FAB - DOPLŇKY: INFORMAČNÍ ZNAČENÍ; PADACÍ LIŠTA - POŽÁRNÍ ODOLNOST: BEZ POŽADAVKU - ROZMĚR OTVORU: 1750 X 2100 mm | [14 empty] | PP | 3
| VV |  | 2 |  | 2 | [12 empty] | VV | 3 | 2 | True | 1 | ROZPOCET
149 | K | 766.R.D029 | VSTUPNÍ DVEŘE FALCOVÉ DVOUKŘÍDLÉ, OTOČNÉ, PLNÉ ROZMĚR OTVORU: 1550 X 2000 mm | ks | 1 |  | 0 |  |  | základní |  | 0 | 0 | 0 | 0 | 0 | 4 | K | 3 |  |  |  | ROZPOCET | 0 | 0 | 0 | 0 | 0 | 1 | 0 | 4 | -1636689043
| PP |  | INTERIEROVÉ DVEŘE FALCOVÉ DVOUKŘÍDLÉ, OTOČNÉ, PLNÉ - HLADKÉ KŘÍDLO, Z PLNÉ DŘEVOTŘÍSKOVÉ DESKY, VIDITELNÉ DVEŘNÍ ZÁVĚSY, REKTIFIKOVATELNÉ SYSTÉMOVÉ - POVRCHOVÁ ÚPRAVA: CLP LAMINÁT - BARVA BÍLÁ - SKLADBA KŘÍDLA: PLNÉ HLADKÉ Z DŘEVOTŘÍSKOVÉ DESKY - ZÁRUBEŇ: OCELOVÁ DVOURÁMOVÁ (OBLOŽKOVÁ), V BARVĚ KŘÍDLA - KOVÁNÍ: KLIKA / PANIKOVÁ KLIKA + FAB - DOPLŇKY: INFORMAČNÍ ZNAČENÍ - POŽÁRNÍ ODOLNOST: BEZ POŽADAVKU - ROZMĚR OTVORU: 1550 X 2000 mm | [14 empty] | PP | 3
| VV |  | 1 |  | 1 | [12 empty] | VV | 3 | 2 | True | 1 | ROZPOCET
150 | K | 766.R.D030 | VSTUPNÍ DVEŘE FALCOVÉ DVOUKŘÍDLÉ, OTOČNÉ, PLNÉ ROZMĚR OTVORU: 1800 X 2900 mm | ks | 1 |  | 0 |  |  | základní |  | 0 | 0 | 0 | 0 | 0 | 4 | K | 3 |  |  |  | ROZPOCET | 0 | 0 | 0 | 0 | 0 | 1 | 0 | 4 | 962229065
| PP |  | VSTUPNÍ DVEŘE FALCOVÉ DVOUKŘÍDLÉ, OTOČNÉ, PLNÉ, HLADKÉ KŘÍDLO CELOKOVOVÉ, VIDITELNÉ DVEŘNÍ ZÁVĚSY, REKTIFIKOVATELNÉ SYSTÉMOVÉ - TEPELNĚ TECHNICKÉ POŽADAVKY: U = min. 1,7 W/m%+2%-*K - POVRCHOVÁ ÚPRAVA: KOMAXIT; BARVA KONTRASTNÍ VŮČI STĚNĚ - SKLADBA KŘÍDLA: PLNÉ HLADKÉ - ZÁRUBEŇ: OCELOVÁ, ROHOVÁ, V BARVĚ KŘÍDLA - KOVÁNÍ: KLIKA / PANIKOVÁ KLIKA + FAB - DOPLŇKY: INFORMAČNÍ ZNAČENÍ; PADACÍ LIŠTA; VODOROVNÉ MADLO NA STRANĚ OPAČNÉ PANTŮM; VE VÝŠCE 800-900 mm NA CELOU ŠÍŘKU KŘÍDLA A VIZUÁLNÍMI ZNAČKAMI - POŽÁRNÍ ODOLNOST: BEZ POŽADAVKU - ŠÍŘE HLAVNÍHO KŘÍDLA (LEVÉ): min. 900 mm - ROZMĚR OTVORU: 1800 X 2900 mm | [14 empty] | PP | 3
| VV |  | 1 |  | 1 | [12 empty] | VV | 3 | 2 | True | 1 | ROZPOCET
151 | K | 766.R.O1 | VNITŘNÍ OKNO ROZMĚR OTVORU: 1250 X 1000 | ks | 1 |  | 0 |  |  | základní |  | 0 | 0 | 0 | 0 | 0 | 4 | K | 3 |  |  |  | ROZPOCET | 0 | 0 | 0 | 0 | 0 | 1 | 0 | 4 | -913847446
| PP |  | VNITŘNÍ OKNO HLINÍKOVÉ JEDNOKŘÍDLÉ, FIXNÍ OKNO S JEDNODUCHÝM ZASKLENÍM - CONNEX - ROZMĚR OTVORU: 1250 X 1000 mm | [14 empty] | PP | 3
| VV |  | 1.NP | [14 empty] | VV | 3 | 1 | True | 0 | ROZPOCET
| VV |  | 1 |  | 1 | [12 empty] | VV | 3 | 2 | True | 1 | ROZPOCET
| D | 766.03 | Konstrukce truhlářské - interiérové prvky vč. montáže |  |  |  | 0 |  |  |  |  | 0 |  | 0 |  | 0 | 2 | D | 2 |  |  |  | ROZPOCET | [6 empty] | 0
152 | K | 766.R.F6 | ZRCADLO 500x600 mm | ks | 2 |  | 0 |  |  | základní |  | 0 | 0 | 0 | 0 | 0 | 4 | K | 3 |  |  |  | ROZPOCET | 0 | 0 | 0 | 0 | 0 | 1 | 0 | 4 | 1463126055
| PP |  | ZRCADLO 500x600 mm S FAZETOU, VČETNĚ KOTVICÍHO MATERIÁLU ZAVĚŠENÉ NA STĚNU | [14 empty] | PP | 3
| VV |  | 2 |  | 2 | [12 empty] | VV | 3 | 2 | True | 1 | ROZPOCET
153 | K | 766.R.P.1 | DOČASNÉ ZAJIŠTĚNÍ VÝPLNĚ OTVORŮ - viz POZNÁMKY na výkresech | ks | 1 |  | 0 |  |  | základní |  | 0 | 0 | 0 | 0 | 0 | 4 | K | 3 |  |  |  | ROZPOCET | 0 | 0 | 0 | 0 | 0 | 1 | 0 | 4 | -589912845
| D | 766.03.2 | Konstrukce truhlářské - interiérové prvky vybavení WC pro invalidy vč. montáže |  |  |  | 0 |  |  |  |  | 0 |  | 0 |  | 0 | 2 | D | 2 |  |  |  | ROZPOCET | [6 empty] | 0
154 | K | 766.03.2.1 | sklopné madlo nosnost 150 kg (pro wc OOSPO) | ks | 1 |  | 0 |  |  | základní |  | 0 | 0 | 0 | 0 | 0 | 16 | K | 3 |  |  |  | ROZPOCET | 0 | 0 | 0 | 0 | 0 | 1 | 0 | 16 | 780117011
155 | K | 766.03.2.2 | pevné madlo nosnost 150 kg (pro wc OOSPO) | ks | 1 |  | 0 |  |  | základní |  | 0 | 0 | 0 | 0 | 0 | 16 | K | 3 |  |  |  | ROZPOCET | 0 | 0 | 0 | 0 | 0 | 1 | 0 | 16 | 1645684329
156 | K | 766.03.2.7 | sklopné zrcadlo (pro wc OOSPO) | ks | 1 |  | 0 |  |  | základní |  | 0 | 0 | 0 | 0 | 0 | 16 | K | 3 |  |  |  | ROZPOCET | 0 | 0 | 0 | 0 | 0 | 1 | 0 | 16 | 1886378194
157 | K | 766.03.2.9 | svislé madlo dl. 500 mm (pro wc OOSPO) | ks | 1 |  | 0 |  |  | základní |  | 0 | 0 | 0 | 0 | 0 | 16 | K | 3 |  |  |  | ROZPOCET | 0 | 0 | 0 | 0 | 0 | 1 | 0 | 16 | -160621379
| D | 766.04 | Konstrukce truhlářské - nástěnné ochranné prvky |  |  |  | 0 |  |  |  |  | 0 |  | 0.53784 |  | 0 | 2 | D | 2 |  |  |  | ROZPOCET | [6 empty] | 0
158 | K | 766.R.FX | LEPENÉ, ŘEZANÉ OCHRANNÉ PLÁTY STĚN, ROHŮ A VYBRANÝCH VÝPLNÍ OTVORŮ vč. montáže | kpl | 1 |  | 0 |  |  | základní |  | 0 | 0 | 0 | 0 | 0 | 4 | K | 3 |  |  |  | ROZPOCET | 0 | 0 | 0 | 0 | 0 | 1 | 0 | 4 | -1505381393
| PP |  | LEPENÉ, ŘEZANÉ OCHRANNÉ PLÁTY STĚN, ROHUŮ A VYBRANÝCH VÝPLNÍ OTVORŮ Viz tabulka výrobků F7, F8, F9 | [14 empty] | PP | 3
159 | K | 766.R.FX1 | LEPENÉ, ŘEZANÉ OCHRANNÉ PLÁTY STĚN, ROHUŮ A VYBRANÝCH VÝPLNÍ OTVORŮ příplatek za každou další etapu montáže | ks | 2 |  | 0 |  |  | základní |  | 0 | 0 | 0 | 0 | 0 | 4 | K | 3 |  |  |  | ROZPOCET | 0 | 0 | 0 | 0 | 0 | 1 | 0 | 4 | -1771917352
| VV |  | 3 etapy montáže | [14 empty] | VV | 3 | 1 | True | 0 | ROZPOCET
| VV |  | 2 |  | 2 | [12 empty] | VV | 3 | 2 | True | 1 | ROZPOCET
160 | K | 766422.R | Montáž obložení protipožárního obkladu navrhovaných zesilovacích pásů ŽB konstrukce stropu | m2 | 16.2 |  | 0 |  |  | základní |  | 0 | 0 | 0 | 0 | 0 | 16 | K | 3 |  |  |  | ROZPOCET | 0 | 0 | 0 | 0 | 0 | 1 | 0 | 16 | 1325667642
| PP |  | Montáž obložení protipožárního obkladu navrhovaných zesilovacích pásů ŽB konstrukce stropu | [14 empty] | PP | 3
| PSC |  | Poznámka k souboru cen: 1. V cenách -1212 až -5215 není započtena montáž podkladového roštu; tato montáž se oceňuje cenou -7112. 2. V ceně -7112 není započtena montáž a dodávka nosných prvků (např. konzol, trnů) pro zavěšený rošt; tato montáž a dodávka se oceňují individuálně. | [14 empty] | PSC | 3
| VV |  | 1.NP plocha cad * dvě vrstvy | [14 empty] | VV | 3 | 1 | True | 0 | ROZPOCET
| VV |  | (5,8+2,3)*2 |  | 16.2 | [12 empty] | VV | 3 | 2 | True | 1 | ROZPOCET
161 | M | 59152110 | Protipožární izolační a konstrukční deska na bázi kalciumsilikátu tl. 20 mm | m2 | 16.2 |  | 0 | CS ÚRS 2019 01 |  | základní |  | 0 | 0.0332 | 0.53784 | 0 | 0 | 32 | M | 3 |  |  |  | ROZPOCET | 0 | 0 | 0 | 0 | 0 | 1 | 0 | 16 | -1996892371
| D | 767 | Konstrukce zámečnické |  |  |  | 0 |  |  |  |  | 0 |  | 11.5744 |  | 0 | 2 | D | 1 |  |  |  | ROZPOCET | [6 empty] | 0
| D | 767.01 | Konstrukce zámečnické atypické |  |  |  | 0 |  |  |  |  | 0 |  | 11.5744 |  | 0 | 2 | D | 2 |  |  |  | ROZPOCET | [6 empty] | 0
162 | K | 767.01.R.Z1 | NOSNÝ OCELOVÝ RÁM PRO VZT - 5/4 | kpl | 1 |  | 0 |  |  | základní |  | 0 | 0.38862 | 0.38862 | 0 | 0 | 16 | K | 3 |  |  |  | ROZPOCET | 0 | 0 | 0 | 0 | 0 | 1 | 0 | 16 | -126295692
| PP |  | NOSNÝ OCELOVÝ RÁM PRO VZT - 5/4 OCELOVÁ POZINKOVANÁ KONSTRUKCE : SLOUPEK - U160, SPODNÍ KOTEVNÍ DÍL L200/100/10, TÁHLO L80/40/6 +PŘÍČNÝ L 80/80/8, NA VNITŘNÍ STARNĚ OCEL SLOUPEK U300 SPOJENO ZÁVITOVOU TYČÍ A MATKOU M16 | [14 empty] | PP | 3
163 | K | 767.01.R.Z2 | NOSNÝ RÁM PRO VZT - 5/2 , 5/3 , 7/2 | kpl | 1 |  | 0 |  |  | základní |  | 0 | 1.2384 | 1.2384 | 0 | 0 | 16 | K | 3 |  |  |  | ROZPOCET | 0 | 0 | 0 | 0 | 0 | 1 | 0 | 16 | -1010947201
| PP |  | NOSNÝ RÁM PRO VZT - 5/2 , 5/3 , 7/2 OCELOVÁ POZINKOVANÁ KONSTRUKCE : SLOUPEK - U160, SPODNÍ KOTEVNÍ DÍL L200/100/10, TÁHLO L80/40/6 +PŘÍČNÝ L 80/80/8, NA VNITŘNÍ STARNĚ OCEL SLOUPEK U300 SPOJENO ZÁVITOVOU TYČÍ A MATKOU M16 | [14 empty] | PP | 3
164 | K | 767.01.R.Z3 | NOSNÝ RÁM PRO VZT - 2 , 1320/4720 mm | kpl | 1 |  | 0 |  |  | základní |  | 0 | 0.50069 | 0.50069 | 0 | 0 | 16 | K | 3 |  |  |  | ROZPOCET | 0 | 0 | 0 | 0 | 0 | 1 | 0 | 16 | -486289854
| PP |  | NOSNÝ RÁM PRO VZT - 2 , 1320/4720 mm OCELOVÁ POZINKOVANÁ KONSTRUKCE : SLOUPEK - HEA160, SPODNÍ KOTEVNÍ DÍL P10/300/300/10, RÁM HEA160 + PROTIVYBRAČNÍ PODLOŽKA 300/300/10 | [14 empty] | PP | 3
165 | K | 767.01.R.Z4 | NOSNÝ RÁM PRO VZT - 4 , 1320/4960 mm | kpl | 1 |  | 0 |  |  | základní |  | 0 | 0.48488 | 0.48488 | 0 | 0 | 16 | K | 3 |  |  |  | ROZPOCET | 0 | 0 | 0 | 0 | 0 | 1 | 0 | 16 | -548222357
| PP |  | NOSNÝ RÁM PRO VZT - 4 , 1320/4960 mm OCELOVÁ POZINKOVANÁ KONSTRUKCE : SLOUPEK - HEA160, SPODNÍ KOTEVNÍ DÍL P10/300/300/10, RÁM HEA160 + PROTIVYBRAČNÍ PODLOŽKA 300/300/10 | [14 empty] | PP | 3
166 | K | 767.01.R.Z5 | NOSNÝ RÁM PRO VZT - 1 , 800/2920 mm | kpl | 1 |  | 0 |  |  | základní |  | 0 | 0.2025 | 0.2025 | 0 | 0 | 16 | K | 3 |  |  |  | ROZPOCET | 0 | 0 | 0 | 0 | 0 | 1 | 0 | 16 | -929118069
| PP |  | NOSNÝ RÁM PRO VZT - 1 , 800/2920 mm OCELOVÁ POZINKOVANÁ KONSTRUKCE : RÁM IPE200, SPODNÍ KOTEVNÍ DÍL P10/300/200, + PROTIVYBRAČNÍ PODLOŽKA 300/300/10 KOTVENO DO BETONU POMOCÍ ZÁVITOVÉ TYČE NA CHEMICKOU KOTVU - M18 | [14 empty] | PP | 3
167 | K | 767995112 | Montáž atypických zámečnických konstrukcí hmotnosti do 10 kg | kg | 53.82 |  | 0 | CS ÚRS 2019 01 |  | základní |  | 0 | 6e-05 | 0.0032292 | 0 | 0 | 4 | K | 3 |  |  |  | ROZPOCET | 0 | 0 | 0 | 0 | 0 | 1 | 0 | 4 | 205596196
| PP |  | Montáž ostatních atypických zámečnických konstrukcí hmotnosti přes 5 do 10 kg | [14 empty] | PP | 3
| PSC |  | Poznámka k souboru cen: 1. Určení cen se řídí hmotností jednotlivě montovaného dílu konstrukce. | [14 empty] | PSC | 3
| VV |  | Z6 | [14 empty] | VV | 3 | 1 | True | 0 | ROZPOCET
| VV |  | L200/100/10 = 23 kg/m | [14 empty] | VV | 3 | 1 | True | 0 | ROZPOCET
| VV |  | 0,32*4*23,0 |  | 29.44 | [12 empty] | VV | 3 | 2 | True | 0 | ROZPOCET
| VV |  | 0,29*2*23,0 |  | 13.34 | [12 empty] | VV | 3 | 2 | True | 0 | ROZPOCET
| VV |  | 0,24*2*23,0 |  | 11.04 | [12 empty] | VV | 3 | 2 | True | 0 | ROZPOCET
| VV |  | Součet |  | 53.82 | [12 empty] | VV | 3 | 4 | True | 1 | ROZPOCET
168 | K | 767995113 | Montáž atypických zámečnických konstrukcí hmotnosti do 20 kg | kg | 338.856 |  | 0 | CS ÚRS 2019 01 |  | základní |  | 0 | 6e-05 | 0.020331 | 0 | 0 | 16 | K | 3 |  |  |  | ROZPOCET | 0 | 0 | 0 | 0 | 0 | 1 | 0 | 16 | -2040603721
| PP |  | Montáž ostatních atypických zámečnických konstrukcí hmotnosti přes 10 do 20 kg | [14 empty] | PP | 3
| PSC |  | Poznámka k souboru cen: 1. Určení cen se řídí hmotností jednotlivě montovaného dílu konstrukce. | [14 empty] | PSC | 3
| VV |  | Z6 | [14 empty] | VV | 3 | 1 | True | 0 | ROZPOCET
| VV |  | L200/100/10 = 23 kg/m | [14 empty] | VV | 3 | 1 | True | 0 | ROZPOCET
| VV |  | 0,81*2*23,0 |  | 37.26 | [12 empty] | VV | 3 | 2 | True | 0 | ROZPOCET
| VV |  | 0,605*2*23,0 |  | 27.83 | [12 empty] | VV | 3 | 2 | True | 0 | ROZPOCET
| VV |  | 0,575*2*23,0 |  | 26.45 | [12 empty] | VV | 3 | 2 | True | 0 | ROZPOCET
| VV |  | 0,530*2*23,0 |  | 24.38 | [12 empty] | VV | 3 | 2 | True | 0 | ROZPOCET
| VV |  | 0,480*2*23,0 |  | 22.08 | [12 empty] | VV | 3 | 2 | True | 0 | ROZPOCET
| VV |  | 0,44*2*23,0 |  | 20.24 | [12 empty] | VV | 3 | 2 | True | 0 | ROZPOCET
| VV |  | Mezisoučet |  | 158.24 | [12 empty] | VV | 3 | 3 | True | 0 | ROZPOCET
| VV |  | plech P10 = 78,5 kg/m2 | [14 empty] | VV | 3 | 1 | True | 0 | ROZPOCET
| VV |  | 0,2*1,1*2*78,5 |  | 34.54 | [12 empty] | VV | 3 | 2 | True | 0 | ROZPOCET
| VV |  | 0,2*0,75*78,5 |  | 11.775 | [12 empty] | VV | 3 | 2 | True | 0 | ROZPOCET
| VV |  | 0,2*0,73*2*78,5 |  | 22.922 | [12 empty] | VV | 3 | 2 | True | 0 | ROZPOCET
| VV |  | Mezisoučet |  | 69.237 | [12 empty] | VV | 3 | 3 | True | 0 | ROZPOCET
| VV |  | POZN. č. 4 půdorys 1.NP"(3,85*1,85+2,25*2,25) | [14 empty] | VV | 3 | 1 | True | 0 | ROZPOCET
| VV |  | L 100/65/7 mm = 8,77 kg/m | [14 empty] | VV | 3 | 1 | True | 0 | ROZPOCET
| VV |  | 1,85*8,77*2 |  | 32.449 | [12 empty] | VV | 3 | 2 | True | 0 | ROZPOCET
| VV |  | 2,25*8,77*2*2 |  | 78.93 | [12 empty] | VV | 3 | 2 | True | 0 | ROZPOCET
| VV |  | Součet |  | 338.856 | [12 empty] | VV | 3 | 4 | True | 1 | ROZPOCET
169 | K | 767995114 | Montáž atypických zámečnických konstrukcí hmotnosti do 50 kg | kg | 439.669 |  | 0 | CS ÚRS 2019 01 |  | základní |  | 0 | 5e-05 | 0.021983 | 0 | 0 | 16 | K | 3 |  |  |  | ROZPOCET | 0 | 0 | 0 | 0 | 0 | 1 | 0 | 16 | 538128673
| PP |  | Montáž ostatních atypických zámečnických konstrukcí hmotnosti přes 20 do 50 kg | [14 empty] | PP | 3
| PSC |  | Poznámka k souboru cen: 1. Určení cen se řídí hmotností jednotlivě montovaného dílu konstrukce. | [14 empty] | PSC | 3
| VV |  | Z6 | [14 empty] | VV | 3 | 1 | True | 0 | ROZPOCET
| VV |  | L200/100/10 = 23 kg/m | [14 empty] | VV | 3 | 1 | True | 0 | ROZPOCET
| VV |  | 1,28*2*23,0 |  | 58.88 | [12 empty] | VV | 3 | 2 | True | 0 | ROZPOCET
| VV |  | 1,080*4*23,0 |  | 99.36 | [12 empty] | VV | 3 | 2 | True | 0 | ROZPOCET
| VV |  | 0,93*10*23,0 |  | 213.9 | [12 empty] | VV | 3 | 2 | True | 0 | ROZPOCET
| VV |  | L 100/65/7 mm = 8,77 kg/m | [14 empty] | VV | 3 | 1 | True | 0 | ROZPOCET
| VV |  | 3,85*8,77*2 |  | 67.529 | [12 empty] | VV | 3 | 2 | True | 0 | ROZPOCET
| VV |  | Součet |  | 439.669 | [12 empty] | VV | 3 | 4 | True | 1 | ROZPOCET
170 | M | 130110.R.1 | úhelník ocelový nerovnostranný jakost 11 375 200x100x10mm | t | 0.584 |  | 0 |  |  | základní |  | 0 | 1 | 0.584 | 0 | 0 | 32 | M | 3 |  |  |  | ROZPOCET | 0 | 0 | 0 | 0 | 0 | 1 | 0 | 16 | -1434220483
| PP |  | úhelník ocelový nerovnostranný jakost 11 375 150x100x12mm | [14 empty] | PP | 3
| VV |  | Z6 | [14 empty] | VV | 3 | 1 | True | 0 | ROZPOCET
| VV |  | 584,200/1000 |  | 0.584 | [12 empty] | VV | 3 | 2 | True | 1 | ROZPOCET
171 | M | 130110.R.2 | úhelník ocelový nerovnostranný jakost 11 375 100x65x7 mm | t | 0.143 |  | 0 |  |  | základní |  | 0 | 1 | 0.143 | 0 | 0 | 32 | M | 3 |  |  |  | ROZPOCET | 0 | 0 | 0 | 0 | 0 | 1 | 0 | 16 | -1874659598
| PP |  | úhelník ocelový nerovnostranný jakost 11 375 150x100x12mm | [14 empty] | PP | 3
| VV |  | L 100/65/7 mm = 8,77 kg/m | [14 empty] | VV | 3 | 1 | True | 0 | ROZPOCET
| VV |  | 1,85*8,77*2/1000 |  | 0.032 | [12 empty] | VV | 3 | 2 | True | 0 | ROZPOCET
| VV |  | 1,85*8,77*2/1000 |  | 0.032 | [12 empty] | VV | 3 | 2 | True | 0 | ROZPOCET
| VV |  | 2,25*8,77*2*2/1000 |  | 0.079 | [12 empty] | VV | 3 | 2 | True | 0 | ROZPOCET
| VV |  | Součet |  | 0.143 | [12 empty] | VV | 3 | 4 | True | 1 | ROZPOCET
172 | M | 13611228 | plech ocelový hladký jakost S 235 JR tl 10mm tabule | t | 0.069 |  | 0 | CS ÚRS 2019 01 |  | základní |  | 0 | 1 | 0.069 | 0 | 0 | 32 | M | 3 |  |  |  | ROZPOCET | 0 | 0 | 0 | 0 | 0 | 1 | 0 | 16 | -1645837998
| PP |  | plech ocelový hladký jakost S 235 JR tl 10mm tabule | [14 empty] | PP | 3
| VV |  | Z6 | [14 empty] | VV | 3 | 1 | True | 0 | ROZPOCET
| VV |  | 69,24/1000 |  | 0.069 | [12 empty] | VV | 3 | 2 | True | 1 | ROZPOCET
173 | K | 767.01.R.F17 | Zalištování boxů - pozinkovaný plech | m | 39.1 |  | 0 |  |  | základní |  | 0 | 0.2025 | 7.9178 | 0 | 0 | 16 | K | 3 |  |  |  | ROZPOCET | 0 | 0 | 0 | 0 | 0 | 1 | 0 | 16 | 1293953700
| PP |  | ZALIŠTOVÁNÍ BOXŮ - POZINKOVANÝ PLECH, OHÝBANÝ, LAK V BARVĚ MRAZICÍCH A CHLADICÍCH BOXŮ - PŘEDPOKLAD BÍLÁ; tl. PLECHU 0,8 mm; NÝTOVÁNO DO STĚN BOXU, PO cca 300 mm POČET LIŠT: 17 x VÝŠKA BOXŮ (cca 2,3 m) ROZVINUTÁ ŠÍŘKA: 70 - 230 mm | [14 empty] | PP | 3
| VV |  | výška boxů 2,3 m počet ks 17 | [14 empty] | VV | 3 | 1 | True | 0 | ROZPOCET
| VV |  | 2,3*17 |  | 39.1 | [12 empty] | VV | 3 | 2 | True | 1 | ROZPOCET
174 | K | 998767102 | Přesun hmot tonážní pro zámečnické konstrukce v objektech v do 12 m | t | 11.571 |  | 0 | CS ÚRS 2019 01 |  | základní |  | 0 | 0 | 0 | 0 | 0 | 16 | K | 3 |  |  |  | ROZPOCET | 0 | 0 | 0 | 0 | 0 | 1 | 0 | 16 | 922316740
| PP |  | Přesun hmot pro zámečnické konstrukce stanovený z hmotnosti přesunovaného materiálu vodorovná dopravní vzdálenost do 50 m v objektech výšky přes 6 do 12 m | [14 empty] | PP | 3
| PSC |  | Poznámka k souboru cen: 1. Ceny pro přesun hmot stanovený z hmotnosti přesunovaného materiálu se používají tehdy, pokud je možné určit hmotnost za celý stavební díl. Do této hmotnosti se započítává i hmotnost materiálů oceňovaných ve specifikaci. 2. Pokud nelze jednoznačně stanovit hmotnost přesunovaných materiálů, lze pro výpočet přesunu hmot použít orientačně procentní sazbu. Touto sazbou se vynásobí rozpočtové náklady za celý stavební díl včetně nákladů na materiál ve specifikacích. 3. Příplatek k cenám -7181 pro přesun prováděný bez použití mechanizace, tj. za ztížených podmínek, lze použít pouze pro hmotnost materiálu, která se tímto způsobem skutečně přemísťuje. | [14 empty] | PSC | 3
| D | 767.02 | Konstrukce zámečnické - výtahy |  |  |  | 0 |  |  |  |  | 0 |  | 0 |  | 0 | 2 | D | 2 |  |  |  | ROZPOCET | [6 empty] | 0
175 | K | 767.R.1 | Výtah č. 1 HNV 950/2 nástupiště / 2 nákladiště - kabina neprůchozí | kpl | 1 |  | 0 |  |  | základní |  | 0 | 0 | 0 | 0 | 0 | 16 | K | 3 |  |  |  | ROZPOCET | 0 | 0 | 0 | 0 | 0 | 1 | 0 | 16 | -1957340545
| PP |  | Rozsah prací při provedení podstatných změn výtahu HNV 950/2-2 U stávajícího výtahu dojde k výměně provozem poškozených šachetních dveří, výtahové kabiny a bude provedena úprava elektroinstalace, aby výtah fungoval bez dopravy osob pouze na venkovní ovladačové kombinace. Nově bude instalováno: I. Elektroinstalace - vnější ovladačové kombinace klece v nerezovém štítku v provedení antivandal přivolavač a odesílač - úprava a repase výtahového rozvaděče (přenastavení software) II. Kabina výtahu - rám klece ve vrchním nátěru s vodícími čelistmi a samomazači - opláštění boků kabiny v provedení potravinářský nerez včetně větracích otvorů a plastových nárazových lišt na boční a zadní stěnu - strop kabiny v provedení potravinářský nerez - vstupy do kabiny budou opatřeny celoplošnou světelnou clonou - podlaha kabiny s nerez rýhovaným plechem a přejezdový plech (ochranná deska) - osvětlení kabiny - LED diody - zábradlí a okopové plechy na strop klece III.Šachetní dveře – (1700 x 2000 mm) - 2x ruční dvokřídlé otočné šachetní dveře 1700 x 2000 mm typ VDD SL v provedení komaxit v odstínu RAL osazené bezpečnostní uzávěrou dle ČSN EN 81-20, požární odolnost EW 60 VI. Dokompletace - opravy zednické, natěračské a malířské po výměně dveří ve stanicích - ekologická likvidace demontovaného materiálu a stavební suti - zkoušky po ukončení montáže, štítky a provozní návody | [14 empty] | PP | 3
176 | K | 767.R.2 | Výtah č. 2 HNV 950/2 nástupiště / 2 nákladiště - kabina neprůchozí | kpl | 1 |  | 0 |  |  | základní |  | 0 | 0 | 0 | 0 | 0 | 16 | K | 3 |  |  |  | ROZPOCET | 0 | 0 | 0 | 0 | 0 | 1 | 0 | 16 | -1570465469
| PP |  | Výtah č. 2 HNV 950/2 nástupiště / 2 nákladiště - kabina neprůchozí U tohoto výtahu proběhly v minulém roce podstatné změny. Byla provedena výměna šachetních dveří, kabiny výtahu a úprava elektroinstalace. Výtah lze ovládat venkovními ovladači i vnitřní kabinovou volbou. Pokud bude potřeba i u výtahu č.2 lze provést úpravu elektroinstalace – zrušit ovladačovou kombinaci kabiny – aby výtah jezdil bez dopravy osob. Rozsah prací při provedení podstatných změn výtahu HNV 950/2-2 Nově bude instalováno: I. Elektroinstalace - vnější ovladačové kombinace klece v nerezovém štítku v provedení antivandal přivolavač a odesílač - úprava a repase výtahového rozvaděče (přenastavení software) III.Šachetní dveře – (1700 x 2000 mm) - úprava stávajících dveří na požární odolnost EW 60 | [14 empty] | PP | 3
177 | K | 767.R.3 | Výtah č. 3 HNV 900/2 nástupiště / 3 nákladiště - kabina průchozí | kpl | 1 |  | 0 |  |  | základní |  | 0 | 0 | 0 | 0 | 0 | 16 | K | 3 |  |  |  | ROZPOCET | 0 | 0 | 0 | 0 | 0 | 1 | 0 | 16 | -712067233
| PP |  | Výtah č. 3 HNV 900/2 nástupiště / 3 nákladiště - kabina průchozí Rozsah prací při provedení podstatných změn výtahu HNV 900/2-3 U stávajícího výtahu dojde k výměně provozem poškozených šachetních dveří, výtahové kabiny a bude provedena úprava elektroinstalace, aby výtah fungoval bez dopravy osob pouze na venkovní ovladačové kombinace. Nově bude instalováno: I. Elektroinstalace - vnější ovladačové kombinace klece v nerezovém štítku v provedení antivandal přivolavač a odesílač - úprava a repase výtahového rozvaděče (přenastavení software) II. Kabina výtahu - rám klece ve vrchním nátěru s vodícími čelistmi a samomazači - opláštění boků kabiny v provedení potravinářský nerez včetně větracích otvorů a plastových nárazových lišt na boční a zadní stěnu - strop kabiny v provedení potravinářský nerez - vstupy do kabiny budou opatřeny celoplošnou světelnou clonou - podlaha kabiny s nerez rýhovaným plechem a přejezdový plech (ochranná deska) - osvětlení kabiny - LED diody - zábradlí a okopové plechy na strop klece III.Šachetní dveře – (1400 x 2000 mm) - 3x ruční dvokřídlé otočné šachetní dveře 1400 x 2000 mm typ VDD SL v provedení komaxit v odstínu RAL osazené bezpečnostní uzávěrou dle ČSN EN 81-20, požární odolnost EW 60 VI. Dokompletace - opravy zednické, natěračské a malířské po výměně dveří ve stanicích - ekologická likvidace demontovaného materiálu a stavební suti - zkoušky po ukončení montáže, štítky a provozní návody | [14 empty] | PP | 3
178 | K | 767.R.4 | Výtah č. 4 HNV 900/2 nástupiště / 3 nákladiště - kabina průchozí | kpl | 1 |  | 0 |  |  | základní |  | 0 | 0 | 0 | 0 | 0 | 16 | K | 3 |  |  |  | ROZPOCET | 0 | 0 | 0 | 0 | 0 | 1 | 0 | 16 | -1799821361
| PP |  | Výtah č. 4 HNV 900/2 nástupiště / 3 nákladiště - kabina průchozí Rozsah prací při provedení podstatných změn výtahu HNV 900/2-3 U stávajícího výtahu dojde k výměně provozem poškozených šachetních dveří, výtahové kabiny a bude provedena úprava elektroinstalace, aby výtah fungoval bez dopravy osob pouze na venkovní ovladačové kombinace. Nově bude instalováno: I. Elektroinstalace - vnější ovladačové kombinace klece v nerezovém štítku v provedení antivandal přivolavač a odesílač - úprava a repase výtahového rozvaděče (přenastavení software) II. Kabina výtahu - rám klece ve vrchním nátěru s vodícími čelistmi a samomazači - opláštění boků kabiny v provedení potravinářský nerez včetně větracích otvorů a plastových nárazových lišt na boční a zadní stěnu - strop kabiny v provedení potravinářský nerez - vstupy do kabiny budou opatřeny celoplošnou světelnou clonou - podlaha kabiny s nerez rýhovaným plechem a přejezdový plech (ochranná deska) - osvětlení kabiny - LED diody - zábradlí a okopové plechy na strop klece III.Šachetní dveře – (1400 x 2000 mm) - 3x ruční dvokřídlé otočné šachetní dveře 1400 x 2000 mm typ VDD SL v provedení komaxit v odstínu RAL osazené bezpečnostní uzávěrou dle ČSN EN 81-20, požární odolnost EW 60 VI. Dokompletace - opravy zednické, natěračské a malířské po výměně dveří ve stanicích - ekologická likvidace demontovaného materiálu a stavební suti - zkoušky po ukončení montáže, štítky a provozní návody | [14 empty] | PP | 3
| D | 771 | Podlahy z dlaždic |  |  |  | 0 |  |  |  |  | 0 |  | 0.99026 |  | 49.6233 | 2 | D | 1 |  |  |  | ROZPOCET | [6 empty] | 0
179 | K | 771573810 | Demontáž podlah z dlaždic keramických lepených | m2 | 1405.76 |  | 0 | CS ÚRS 2019 01 |  | základní |  | 0 | 0 | 0 | 0.0353 | 49.6233 | 16 | K | 2 |  |  |  | ROZPOCET | 0 | 0 | 0 | 0 | 0 | 1 | 0 | 16 | 451581404
| PP |  | Demontáž podlah z dlaždic keramických lepených | [14 empty] | PP | 2
| VV |  | 1.NP | [14 empty] | VV | 2 | 1 | True | 0 | ROZPOCET
| VV |  | P03 | [14 empty] | VV | 2 | 1 | True | 0 | ROZPOCET
| VV |  | č.m. 121 | [14 empty] | VV | 2 | 1 | True | 0 | ROZPOCET
| VV |  | 4,50 |  | 4.5 | [12 empty] | VV | 2 | 2 | True | 0 | ROZPOCET
| VV |  | č.m. 127 | [14 empty] | VV | 2 | 1 | True | 0 | ROZPOCET
| VV |  | 30,68 |  | 30.68 | [12 empty] | VV | 2 | 2 | True | 0 | ROZPOCET
| VV |  | č.m. 128 | [14 empty] | VV | 2 | 1 | True | 0 | ROZPOCET
| VV |  | 38,47 |  | 38.47 | [12 empty] | VV | 2 | 2 | True | 0 | ROZPOCET
| VV |  | č.m. 129 | [14 empty] | VV | 2 | 1 | True | 0 | ROZPOCET
| VV |  | 35,80 |  | 35.8 | [12 empty] | VV | 2 | 2 | True | 0 | ROZPOCET
| VV |  | č.m. 144 | [14 empty] | VV | 2 | 1 | True | 0 | ROZPOCET
| VV |  | 28,66 |  | 28.66 | [12 empty] | VV | 2 | 2 | True | 0 | ROZPOCET
| VV |  | č.m. 149 | [14 empty] | VV | 2 | 1 | True | 0 | ROZPOCET
| VV |  | 6,30 |  | 6.3 | [12 empty] | VV | 2 | 2 | True | 0 | ROZPOCET
| VV |  | č.m. 150 | [14 empty] | VV | 2 | 1 | True | 0 | ROZPOCET
| VV |  | 14,55 |  | 14.55 | [12 empty] | VV | 2 | 2 | True | 0 | ROZPOCET
| VV |  | č.m. 151 | [14 empty] | VV | 2 | 1 | True | 0 | ROZPOCET
| VV |  | 8,16 |  | 8.16 | [12 empty] | VV | 2 | 2 | True | 0 | ROZPOCET
| VV |  | P06 | [14 empty] | VV | 2 | 1 | True | 0 | ROZPOCET
| VV |  | č.m. 123 | [14 empty] | VV | 2 | 1 | True | 0 | ROZPOCET
| VV |  | 28,00 |  | 28 | [12 empty] | VV | 2 | 2 | True | 0 | ROZPOCET
| VV |  | P16 | [14 empty] | VV | 2 | 1 | True | 0 | ROZPOCET
| VV |  | č.m. 110 | [14 empty] | VV | 2 | 1 | True | 0 | ROZPOCET
| VV |  | 22,3 |  | 22.3 | [12 empty] | VV | 2 | 2 | True | 0 | ROZPOCET
| VV |  | č.m. 156 | [14 empty] | VV | 2 | 1 | True | 0 | ROZPOCET
| VV |  | 20,41 |  | 20.41 | [12 empty] | VV | 2 | 2 | True | 0 | ROZPOCET
| VV |  | č.m. 160 | [14 empty] | VV | 2 | 1 | True | 0 | ROZPOCET
| VV |  | 17,84 |  | 17.84 | [12 empty] | VV | 2 | 2 | True | 0 | ROZPOCET
| VV |  | Mezisoučet |  | 255.67 | [12 empty] | VV | 2 | 3 | True | 0 | ROZPOCET
| VV |  | 2.NP | [14 empty] | VV | 2 | 1 | True | 0 | ROZPOCET
| VV |  | P03 | [14 empty] | VV | 2 | 1 | True | 0 | ROZPOCET
| VV |  | č.m. 217, chodba, 219, 221, 222 | [14 empty] | VV | 2 | 1 | True | 0 | ROZPOCET
| VV |  | 147,75 |  | 147.75 | [12 empty] | VV | 2 | 2 | True | 0 | ROZPOCET
| VV |  | P20 | [14 empty] | VV | 2 | 1 | True | 0 | ROZPOCET
| VV |  | č.m. 212 | [14 empty] | VV | 2 | 1 | True | 0 | ROZPOCET
| VV |  | 103,46 |  | 103.46 | [12 empty] | VV | 2 | 2 | True | 0 | ROZPOCET
| VV |  | č.m. 240 | [14 empty] | VV | 2 | 1 | True | 0 | ROZPOCET
| VV |  | 50,83 |  | 50.83 | [12 empty] | VV | 2 | 2 | True | 0 | ROZPOCET
| VV |  | P21 | [14 empty] | VV | 2 | 1 | True | 0 | ROZPOCET
| VV |  | viz značení na výkresu, změřeno v cad | [14 empty] | VV | 2 | 1 | True | 0 | ROZPOCET
| VV |  | 848,05 |  | 848.05 | [12 empty] | VV | 2 | 2 | True | 0 | ROZPOCET
| VV |  | Mezisoučet |  | 1150.09 | [12 empty] | VV | 2 | 3 | True | 0 | ROZPOCET
| VV |  | Součet |  | 1405.76 | [12 empty] | VV | 2 | 4 | True | 1 | ROZPOCET
180 | K | 771121011 | Nátěr penetrační na podlahu | m2 | 37.51 |  | 0 | CS ÚRS 2019 01 |  | základní |  | 0 | 0.0003 | 0.011253 | 0 | 0 | 16 | K | 2 |  |  |  | ROZPOCET | 0 | 0 | 0 | 0 | 0 | 1 | 0 | 16 | -29386070
| PP |  | Příprava podkladu před provedením dlažby nátěr penetrační na podlahu | [14 empty] | PP | 2
| PSC |  | Poznámka k souboru cen: 1. V cenách 771 12-1011 až 771 12-1015 jsou započteny i náklady na dodání nátěru. 2. V cenách 771 15-1011 až 771 15-1026 jsou započteny i náklady na dodání stěrky. 3. V cenách 771 16-1011 až -1023 nejsou započteny náklady na materiál, tyto se oceňují ve specifikaci. | [14 empty] | PSC | 2
| VV |  | skladba P6 (rozpis ploch jednotlivých místností viz montáž tepelné izolace podlah) | [14 empty] | VV | 2 | 1 | True | 0 | ROZPOCET
| VV |  | 37,510 |  | 37.51 | [12 empty] | VV | 2 | 2 | True | 1 | ROZPOCET
181 | K | 771574112 | Montáž podlah keramických hladkých lepených flexibilním lepidlem do 12 ks/ m2 | m2 | 37.51 |  | 0 | CS ÚRS 2019 01 |  | základní |  | 0 | 0.0063 | 0.23631 | 0 | 0 | 16 | K | 2 |  |  |  | ROZPOCET | 0 | 0 | 0 | 0 | 0 | 1 | 0 | 16 | 912482013
| PP |  | Montáž podlah z dlaždic keramických lepených flexibilním lepidlem maloformátových hladkých přes 9 do 12 ks/m2 | [14 empty] | PP | 2
| PSC |  | Poznámka k souboru cen: 1. Položky jsou učeny pro všechy druhy povrchových úprav. | [14 empty] | PSC | 2
| VV |  | skladba P6 (rozpis ploch jednotlivých místností viz montáž tepelné izolace podlah) | [14 empty] | VV | 2 | 1 | True | 0 | ROZPOCET
| VV |  | 35,060 |  | 35.06 | [12 empty] | VV | 2 | 2 | True | 0 | ROZPOCET
| VV |  | rozšíření 212 | [14 empty] | VV | 2 | 1 | True | 0 | ROZPOCET
| VV |  | 0,7*(1,8+1,7) |  | 2.45 | [12 empty] | VV | 2 | 2 | True | 0 | ROZPOCET
| VV |  | Součet |  | 37.51 | [12 empty] | VV | 2 | 4 | True | 1 | ROZPOCET
182 | M | 5976100.R | dlažba keramická hutná hladká do interiéru přes 9 do 12 ks/m2 protiskluz R10 | m2 | 41.261 |  | 0 |  |  | základní |  | 0 | 0.018 | 0.7427 | 0 | 0 | 32 | M | 2 |  |  |  | ROZPOCET | 0 | 0 | 0 | 0 | 0 | 1 | 0 | 16 | -731769812
| PP |  | dlažba keramická hutná hladká do interiéru přes 9 do 12 ks/m2 | [14 empty] | PP | 2
| VV |  | 37,51*1,1 'Přepočtené koeficientem množství |  | 41.261 | [12 empty] | VV | 2 | 2 | False | 1 | ROZPOCET
183 | K | 998771102 | Přesun hmot tonážní pro podlahy z dlaždic v objektech v do 12 m | t | 0.99 |  | 0 | CS ÚRS 2019 01 |  | základní |  | 0 | 0 | 0 | 0 | 0 | 16 | K | 2 |  |  |  | ROZPOCET | 0 | 0 | 0 | 0 | 0 | 1 | 0 | 16 | 1093201600
| PP |  | Přesun hmot pro podlahy z dlaždic stanovený z hmotnosti přesunovaného materiálu vodorovná dopravní vzdálenost do 50 m v objektech výšky přes 6 do 12 m | [14 empty] | PP | 2
| PSC |  | Poznámka k souboru cen: 1. Ceny pro přesun hmot stanovený z hmotnosti přesunovaného materiálu se používají tehdy, pokud je možné určit hmotnost za celý stavební díl. Do této hmotnosti se započítává i hmotnost materiálů oceňovaných ve specifikaci. 2. Pokud nelze jednoznačně stanovit hmotnost přesunovaných materiálů, lze pro výpočet přesunu hmot použít orientačně procentní sazbu. Touto sazbou se vynásobí rozpočtové náklady za celý stavební díl včetně nákladů na materiál ve specifikacích. 3. Příplatek k cenám -1181 pro přesun prováděný bez použití mechanizace, tj. za ztížených podmínek, lze použít pouze pro hmotnost materiálu, která se tímto způsobem skutečně přemísťuje. | [14 empty] | PSC | 2
| D | 776 | Podlahy povlakové |  |  |  | 0 |  |  |  |  | 0 |  | 8.8701 |  | 0.08514 | 2 | D | 1 |  |  |  | ROZPOCET | [6 empty] | 0
184 | K | 776201812 | Demontáž lepených povlakových podlah s podložkou ručně | m2 | 28.38 |  | 0 | CS ÚRS 2019 01 |  | základní |  | 0 | 0 | 0 | 0.003 | 0.08514 | 16 | K | 2 |  |  |  | ROZPOCET | 0 | 0 | 0 | 0 | 0 | 1 | 0 | 16 | 521475421
| PP |  | Demontáž povlakových podlahovin lepených ručně s podložkou | [14 empty] | PP | 2
| VV |  | 1.NP | [14 empty] | VV | 2 | 1 | True | 0 | ROZPOCET
| VV |  | P14 | [14 empty] | VV | 2 | 1 | True | 0 | ROZPOCET
| VV |  | č.m. 168 | [14 empty] | VV | 2 | 1 | True | 0 | ROZPOCET
| VV |  | 1,26 |  | 1.26 | [12 empty] | VV | 2 | 2 | True | 0 | ROZPOCET
| VV |  | č.m. 168a | [14 empty] | VV | 2 | 1 | True | 0 | ROZPOCET
| VV |  | 9,15 |  | 9.15 | [12 empty] | VV | 2 | 2 | True | 0 | ROZPOCET
| VV |  | 2.NP | [14 empty] | VV | 2 | 1 | True | 0 | ROZPOCET
| VV |  | P07 | [14 empty] | VV | 2 | 1 | True | 0 | ROZPOCET
| VV |  | č.m. 238a, 239 | [14 empty] | VV | 2 | 1 | True | 0 | ROZPOCET
| VV |  | 17,97 |  | 17.97 | [12 empty] | VV | 2 | 2 | True | 0 | ROZPOCET
| VV |  | Součet |  | 28.38 | [12 empty] | VV | 2 | 4 | True | 1 | ROZPOCET
185 | K | 776111112 | Broušení betonového podkladu povlakových podlah | m2 | 2256.1 |  | 0 | CS ÚRS 2019 01 |  | základní |  | 0 | 0 | 0 | 0 | 0 | 16 | K | 2 |  |  |  | ROZPOCET | 0 | 0 | 0 | 0 | 0 | 1 | 0 | 16 | 841734679
| PP |  | Příprava podkladu broušení podlah nového podkladu betonového | [14 empty] | PP | 2
| PSC |  | Poznámka k souboru cen: 1. V ceně 776 12-1511 zábrana proti vlhkosti jsou započteny i náklady na 2 vrstvy penetrace a zasypání křemičitým pískem. 2. V ceně 776 13-2111 vyztužení pletivem jsou započteny i náklady na dodávku pletiva. 3. V cenách 776 14-1111 až 776 14-4111 jsou započteny i náklady na dodání stěrky. | [14 empty] | PSC | 2
| VV |  | skladba P1 (rozpis ploch jednotlivých místností viz montáž tepelné izolace podlah) | [14 empty] | VV | 2 | 1 | True | 0 | ROZPOCET
| VV |  | 518,24 |  | 518.24 | [12 empty] | VV | 2 | 2 | True | 0 | ROZPOCET
| VV |  | skladba P2 (rozpis ploch jednotlivých místností viz montáž tepelné izolace podlah) | [14 empty] | VV | 2 | 1 | True | 0 | ROZPOCET
| VV |  | 1499,85 |  | 1499.85 | [12 empty] | VV | 2 | 2 | True | 0 | ROZPOCET
| VV |  | skladba P3 (rozpis ploch jednotlivých místností viz položka cementový potěr do 5 mm) | [14 empty] | VV | 2 | 1 | True | 0 | ROZPOCET
| VV |  | 55,46 |  | 55.46 | [12 empty] | VV | 2 | 2 | True | 0 | ROZPOCET
| VV |  | skladba P4 (rozpis ploch jednotlivých místností viz položka cementový potěr do 5 mm) | [14 empty] | VV | 2 | 1 | True | 0 | ROZPOCET
| VV |  | 182,55 |  | 182.55 | [12 empty] | VV | 2 | 2 | True | 0 | ROZPOCET
| VV |  | Součet |  | 2256.1 | [12 empty] | VV | 2 | 4 | True | 1 | ROZPOCET
186 | K | 776232111 | Lepení lamel a čtverců z vinylu 2-složkovým lepidlem | m2 | 2256.1 |  | 0 | CS ÚRS 2019 01 |  | základní |  | 0 | 0.0007 | 1.5793 | 0 | 0 | 16 | K | 2 |  |  |  | ROZPOCET | 0 | 0 | 0 | 0 | 0 | 1 | 0 | 16 | -930122147
| PP |  | Montáž podlahovin z vinylu lepením lamel nebo čtverců 2-složkovým lepidlem (do vlhkých prostor) | [14 empty] | PP | 2
| VV |  | PROTISKLUZNÁ POVLAKOVÁ KRYTINA SE VSYPEM 3,0mm | [14 empty] | VV | 2 | 1 | True | 0 | ROZPOCET
| VV |  | "skladba P2"1499,85 |  | 1499.85 | [12 empty] | VV | 2 | 2 | True | 0 | ROZPOCET
| VV |  | "skladba P3"55,46 |  | 55.46 | [12 empty] | VV | 2 | 2 | True | 0 | ROZPOCET
| VV |  | "skladba P4"182,55 |  | 182.55 | [12 empty] | VV | 2 | 2 | True | 0 | ROZPOCET
| VV |  | Mezisoučet |  | 1737.86 | [12 empty] | VV | 2 | 3 | True | 0 | ROZPOCET
| VV |  | PROTISKLUZNÁ POVLAKOVÁ KRYTINA SE VSYPEM 2,85mm | [14 empty] | VV | 2 | 1 | True | 0 | ROZPOCET
| VV |  | "skladba P1"518,24 |  | 518.24 | [12 empty] | VV | 2 | 2 | True | 0 | ROZPOCET
| VV |  | Součet |  | 2256.1 | [12 empty] | VV | 2 | 4 | True | 1 | ROZPOCET
187 | M | 2841101.R.2 | PROTISKLUZNÁ POVLAKOVÁ KRYTINA SE VSYPEM 3,0mm ( PROTISKLUZNOST R12) | m2 | 1911.646 |  | 0 |  |  | základní |  | 0 | 0.00275 | 5.257 | 0 | 0 | 32 | M | 2 |  |  |  | ROZPOCET | 0 | 0 | 0 | 0 | 0 | 1 | 0 | 16 | 131769998
| VV |  | PROTISKLUZNÁ POVLAKOVÁ KRYTINA SE VSYPEM 3,0mm | [14 empty] | VV | 2 | 1 | True | 0 | ROZPOCET
| VV |  | "skladba P2"1499,85 |  | 1499.85 | [12 empty] | VV | 2 | 2 | True | 0 | ROZPOCET
| VV |  | "skladba P3"55,46 |  | 55.46 | [12 empty] | VV | 2 | 2 | True | 0 | ROZPOCET
| VV |  | "skladba P4"182,55 |  | 182.55 | [12 empty] | VV | 2 | 2 | True | 0 | ROZPOCET
| VV |  | Součet |  | 1737.86 | [12 empty] | VV | 2 | 4 | True | 1 | ROZPOCET
| VV |  | 1737,86*1,1 'Přepočtené koeficientem množství |  | 1911.646 | [12 empty] | VV | 2 | 2 | False | 1 | ROZPOCET
188 | M | 2841101.R.1 | PROTISKLUZNÁ POVLAKOVÁ KRYTINA SE VSYPEM 2,85 mm ( PROTISKLUZNOST R10) | m2 | 570.064 |  | 0 |  |  | základní |  | 0 | 0.00275 | 1.5677 | 0 | 0 | 32 | M | 2 |  |  |  | ROZPOCET | 0 | 0 | 0 | 0 | 0 | 1 | 0 | 16 | -332366268
| VV |  | PROTISKLUZNÁ POVLAKOVÁ KRYTINA SE VSYPEM 2,85mm | [14 empty] | VV | 2 | 1 | True | 0 | ROZPOCET
| VV |  | "skladba P1"518,24 |  | 518.24 | [12 empty] | VV | 2 | 2 | True | 1 | ROZPOCET
| VV |  | 518,24*1,1 'Přepočtené koeficientem množství |  | 570.064 | [12 empty] | VV | 2 | 2 | False | 1 | ROZPOCET
189 | K | 77642111.R.1 | Montáž obvodových fabionů lepením | m | 1145.084 |  | 0 |  |  | základní |  | 0 | 1e-05 | 0.011451 | 0 | 0 | 16 | K | 2 |  |  |  | ROZPOCET | 0 | 0 | 0 | 0 | 0 | 1 | 0 | 16 | -268429904
| PP |  | Montáž obvodových fabionů lepením | [14 empty] | PP | 2
| VV |  | číslo místnosti + obvod - odečet otvorů | [14 empty] | VV | 2 | 1 | True | 0 | ROZPOCET
| VV |  | 1.NP | [14 empty] | VV | 2 | 1 | True | 0 | ROZPOCET
| VV |  | 104m | [14 empty] | VV | 2 | 1 | True | 0 | ROZPOCET
| VV |  | 10,7-0,9 |  | 9.8 | [12 empty] | VV | 2 | 2 | True | 0 | ROZPOCET
| VV |  | 105m | [14 empty] | VV | 2 | 1 | True | 0 | ROZPOCET
| VV |  | 14,24-1 |  | 13.24 | [12 empty] | VV | 2 | 2 | True | 0 | ROZPOCET
| VV |  | 116m | [14 empty] | VV | 2 | 1 | True | 0 | ROZPOCET
| VV |  | 111,04-(1+1,7+1*4+1,95+2,5+1+1+1) |  | 96.89 | [12 empty] | VV | 2 | 2 | True | 0 | ROZPOCET
| VV |  | 117m | [14 empty] | VV | 2 | 1 | True | 0 | ROZPOCET
| VV |  | 20,90-1,0*2 |  | 18.9 | [12 empty] | VV | 2 | 2 | True | 0 | ROZPOCET
| VV |  | 118m | [14 empty] | VV | 2 | 1 | True | 0 | ROZPOCET
| VV |  | 21,2-1,0*2 |  | 19.2 | [12 empty] | VV | 2 | 2 | True | 0 | ROZPOCET
| VV |  | 119m | [14 empty] | VV | 2 | 1 | True | 0 | ROZPOCET
| VV |  | 19,3-1,0*2 |  | 17.3 | [12 empty] | VV | 2 | 2 | True | 0 | ROZPOCET
| VV |  | 120m | [14 empty] | VV | 2 | 1 | True | 0 | ROZPOCET
| VV |  | 22,7-1,95 |  | 20.75 | [12 empty] | VV | 2 | 2 | True | 0 | ROZPOCET
| VV |  | 121m | [14 empty] | VV | 2 | 1 | True | 0 | ROZPOCET
| VV |  | 22,60-1,0 |  | 21.6 | [12 empty] | VV | 2 | 2 | True | 0 | ROZPOCET
| VV |  | 122m | [14 empty] | VV | 2 | 1 | True | 0 | ROZPOCET
| VV |  | 25,3-1,0 |  | 24.3 | [12 empty] | VV | 2 | 2 | True | 0 | ROZPOCET
| VV |  | 124m | [14 empty] | VV | 2 | 1 | True | 0 | ROZPOCET
| VV |  | 8,9-1,0*2 |  | 6.9 | [12 empty] | VV | 2 | 2 | True | 0 | ROZPOCET
| VV |  | 125m | [14 empty] | VV | 2 | 1 | True | 0 | ROZPOCET
| VV |  | 14,3-1,0 |  | 13.3 | [12 empty] | VV | 2 | 2 | True | 0 | ROZPOCET
| VV |  | 126m | [14 empty] | VV | 2 | 1 | True | 0 | ROZPOCET
| VV |  | 17,5-1,0 |  | 16.5 | [12 empty] | VV | 2 | 2 | True | 0 | ROZPOCET
| VV |  | 127m | [14 empty] | VV | 2 | 1 | True | 0 | ROZPOCET
| VV |  | 18,4-1,2 |  | 17.2 | [12 empty] | VV | 2 | 2 | True | 0 | ROZPOCET
| VV |  | 128m | [14 empty] | VV | 2 | 1 | True | 0 | ROZPOCET
| VV |  | 14,15-1,2 |  | 12.95 | [12 empty] | VV | 2 | 2 | True | 0 | ROZPOCET
| VV |  | 130m | [14 empty] | VV | 2 | 1 | True | 0 | ROZPOCET
| VV |  | 29,35-(1,2+1,75+1,0+3,5+3,0+1,2) |  | 17.7 | [12 empty] | VV | 2 | 2 | True | 0 | ROZPOCET
| VV |  | 131m | [14 empty] | VV | 2 | 1 | True | 0 | ROZPOCET
| VV |  | 23,95-(2,5+0,9+1,1+3,65+1,7+1,0) |  | 13.1 | [12 empty] | VV | 2 | 2 | True | 0 | ROZPOCET
| VV |  | 135m | [14 empty] | VV | 2 | 1 | True | 0 | ROZPOCET
| VV |  | 82,75-(1,0+1,0+1,2+1,1+1,2+5,6+1,0+1,7+0,9+1,0+3,5+5,6) |  | 57.95 | [12 empty] | VV | 2 | 2 | True | 0 | ROZPOCET
| VV |  | 136m | [14 empty] | VV | 2 | 1 | True | 0 | ROZPOCET
| VV |  | 25,1-1,2 |  | 23.9 | [12 empty] | VV | 2 | 2 | True | 0 | ROZPOCET
| VV |  | 137m | [14 empty] | VV | 2 | 1 | True | 0 | ROZPOCET
| VV |  | 16,25-1,0 |  | 15.25 | [12 empty] | VV | 2 | 2 | True | 0 | ROZPOCET
| VV |  | 138m | [14 empty] | VV | 2 | 1 | True | 0 | ROZPOCET
| VV |  | 19,4-1,2-5,6 |  | 12.6 | [12 empty] | VV | 2 | 2 | True | 0 | ROZPOCET
| VV |  | 139m | [14 empty] | VV | 2 | 1 | True | 0 | ROZPOCET
| VV |  | 32,7-1,0*2,02*4-0,8*2,02 |  | 23.004 | [12 empty] | VV | 2 | 2 | True | 0 | ROZPOCET
| VV |  | 140m | [14 empty] | VV | 2 | 1 | True | 0 | ROZPOCET
| VV |  | 11,2-1,0 |  | 10.2 | [12 empty] | VV | 2 | 2 | True | 0 | ROZPOCET
| VV |  | 142m | [14 empty] | VV | 2 | 1 | True | 0 | ROZPOCET
| VV |  | 37,03-(1,7+0,9+1,25+1,0+0,9+1,15+0,9) |  | 29.23 | [12 empty] | VV | 2 | 2 | True | 0 | ROZPOCET
| VV |  | 143m | [14 empty] | VV | 2 | 1 | True | 0 | ROZPOCET
| VV |  | 15,15-1,25-1,6 |  | 12.3 | [12 empty] | VV | 2 | 2 | True | 0 | ROZPOCET
| VV |  | 144m | [14 empty] | VV | 2 | 1 | True | 0 | ROZPOCET
| VV |  | 66,12-(1,55+0,8+1,15+0,8+1,15+1,0+1,6+1,7+2,0*2+0,9) |  | 51.47 | [12 empty] | VV | 2 | 2 | True | 0 | ROZPOCET
| VV |  | 145m | [14 empty] | VV | 2 | 1 | True | 0 | ROZPOCET
| VV |  | 9,3-0,9 |  | 8.4 | [12 empty] | VV | 2 | 2 | True | 0 | ROZPOCET
| VV |  | 149m | [14 empty] | VV | 2 | 1 | True | 0 | ROZPOCET
| VV |  | 10,75-0,9 |  | 9.85 | [12 empty] | VV | 2 | 2 | True | 0 | ROZPOCET
| VV |  | 150m | [14 empty] | VV | 2 | 1 | True | 0 | ROZPOCET
| VV |  | 14,63-1,0 |  | 13.63 | [12 empty] | VV | 2 | 2 | True | 0 | ROZPOCET
| VV |  | 151m | [14 empty] | VV | 2 | 1 | True | 0 | ROZPOCET
| VV |  | 21,36-1,0*2 |  | 19.36 | [12 empty] | VV | 2 | 2 | True | 0 | ROZPOCET
| VV |  | 153m | [14 empty] | VV | 2 | 1 | True | 0 | ROZPOCET
| VV |  | 11,40-0,7*2-0,8 |  | 9.2 | [12 empty] | VV | 2 | 2 | True | 0 | ROZPOCET
| VV |  | 154m | [14 empty] | VV | 2 | 1 | True | 0 | ROZPOCET
| VV |  | 26,80-(1,7+1,75+1,0+1,0+0,9+0,9) |  | 19.55 | [12 empty] | VV | 2 | 2 | True | 0 | ROZPOCET
| VV |  | 155m | [14 empty] | VV | 2 | 1 | True | 0 | ROZPOCET
| VV |  | 13,3-1,2 |  | 12.1 | [12 empty] | VV | 2 | 2 | True | 0 | ROZPOCET
| VV |  | Mezisoučet |  | 667.624 | [12 empty] | VV | 2 | 3 | True | 0 | ROZPOCET
| VV |  | 2.NP | [14 empty] | VV | 2 | 1 | True | 0 | ROZPOCET
| VV |  | 214m | [14 empty] | VV | 2 | 1 | True | 0 | ROZPOCET
| VV |  | 48,51-(1,5+0,9*2+2,0) |  | 43.21 | [12 empty] | VV | 2 | 2 | True | 0 | ROZPOCET
| VV |  | 215m | [14 empty] | VV | 2 | 1 | True | 0 | ROZPOCET
| VV |  | 93,0-(2,0+1,0*2+1,245+2,745+1,855) |  | 83.155 | [12 empty] | VV | 2 | 2 | True | 0 | ROZPOCET
| VV |  | 215m | [14 empty] | VV | 2 | 1 | True | 0 | ROZPOCET
| VV |  | 51,55-(1,33+1,855+2,745+1,245+1,7+1,9) |  | 40.775 | [12 empty] | VV | 2 | 2 | True | 0 | ROZPOCET
| VV |  | 216m | [14 empty] | VV | 2 | 1 | True | 0 | ROZPOCET
| VV |  | 23,9-1,0*2 |  | 21.9 | [12 empty] | VV | 2 | 2 | True | 0 | ROZPOCET
| VV |  | 218m | [14 empty] | VV | 2 | 1 | True | 0 | ROZPOCET
| VV |  | 13,30-1,0 |  | 12.3 | [12 empty] | VV | 2 | 2 | True | 0 | ROZPOCET
| VV |  | 219m | [14 empty] | VV | 2 | 1 | True | 0 | ROZPOCET
| VV |  | 8,40-0,8 |  | 7.6 | [12 empty] | VV | 2 | 2 | True | 0 | ROZPOCET
| VV |  | 232m | [14 empty] | VV | 2 | 1 | True | 0 | ROZPOCET
| VV |  | 20,90-0,9 |  | 20 | [12 empty] | VV | 2 | 2 | True | 0 | ROZPOCET
| VV |  | 233m | [14 empty] | VV | 2 | 1 | True | 0 | ROZPOCET
| VV |  | 50,20-(1,9+1,0*4+1,2+1,65) |  | 41.45 | [12 empty] | VV | 2 | 2 | True | 0 | ROZPOCET
| VV |  | 234m | [14 empty] | VV | 2 | 1 | True | 0 | ROZPOCET
| VV |  | 21,70-1,0*2 |  | 19.7 | [12 empty] | VV | 2 | 2 | True | 0 | ROZPOCET
| VV |  | 235m | [14 empty] | VV | 2 | 1 | True | 0 | ROZPOCET
| VV |  | 13,05-1,0*2 |  | 11.05 | [12 empty] | VV | 2 | 2 | True | 0 | ROZPOCET
| VV |  | 236m | [14 empty] | VV | 2 | 1 | True | 0 | ROZPOCET
| VV |  | 13,05-1,0*2 |  | 11.05 | [12 empty] | VV | 2 | 2 | True | 0 | ROZPOCET
| VV |  | 237m | [14 empty] | VV | 2 | 1 | True | 0 | ROZPOCET
| VV |  | 43,80-(1,0*4+3,43) |  | 36.37 | [12 empty] | VV | 2 | 2 | True | 0 | ROZPOCET
| VV |  | 238m | [14 empty] | VV | 2 | 1 | True | 0 | ROZPOCET
| VV |  | 119,28-(1,55+0,9+1,3*2+2,05+2,0*2+1,0+1,0+3,43+1,9) |  | 100.85 | [12 empty] | VV | 2 | 2 | True | 0 | ROZPOCET
| VV |  | 239m | [14 empty] | VV | 2 | 1 | True | 0 | ROZPOCET
| VV |  | 15,1-2,05-1,3 |  | 11.75 | [12 empty] | VV | 2 | 2 | True | 0 | ROZPOCET
| VV |  | 246m | [14 empty] | VV | 2 | 1 | True | 0 | ROZPOCET
| VV |  | 20,10-1,0*3-0,8 |  | 16.3 | [12 empty] | VV | 2 | 2 | True | 0 | ROZPOCET
| VV |  | Mezisoučet |  | 477.46 | [12 empty] | VV | 2 | 3 | True | 0 | ROZPOCET
| VV |  | Součet |  | 1145.084 | [12 empty] | VV | 2 | 4 | True | 1 | ROZPOCET
190 | M | 776.R.1 | Obrubový žlab | m | 1259.592 |  | 0 |  |  | základní |  | 0 | 0 | 0 | 0 | 0 | 32 | M | 2 |  |  |  | ROZPOCET | 0 | 0 | 0 | 0 | 0 | 1 | 0 | 16 | -1440536816
| VV |  | 1145,084*1,1 'Přepočtené koeficientem množství |  | 1259.592 | [12 empty] | VV | 2 | 2 | False | 1 | ROZPOCET
191 | M | 776.R.1.2 | Svařovací šňůra | m | 1350 |  | 0 |  |  | základní |  | 0 | 0 | 0 | 0 | 0 | 32 | M | 2 |  |  |  | ROZPOCET | 0 | 0 | 0 | 0 | 0 | 1 | 0 | 16 | -1901529317
192 | M | 776.R.1.3 | Těsnící tmel | ks | 10 |  | 0 |  |  | základní |  | 0 | 0 | 0 | 0 | 0 | 32 | M | 2 |  |  |  | ROZPOCET | 0 | 0 | 0 | 0 | 0 | 1 | 0 | 16 | -583156782
193 | M | 776.R.1.4 | Profil Gulley Angle 25/35 | m | 8 |  | 0 |  |  | základní |  | 0 | 0 | 0 | 0 | 0 | 32 | M | 2 |  |  |  | ROZPOCET | 0 | 0 | 0 | 0 | 0 | 1 | 0 | 16 | 2072389599
194 | K | 77642111.R.2 | Montáž obvodových zakončovacích profilů lepením | m | 1145.084 |  | 0 |  |  | základní |  | 0 | 1e-05 | 0.011451 | 0 | 0 | 16 | K | 2 |  |  |  | ROZPOCET | 0 | 0 | 0 | 0 | 0 | 1 | 0 | 16 | -923479430
| VV |  | celková délka soklů viz montáž fabionů | [14 empty] | VV | 2 | 1 | True | 0 | ROZPOCET
| VV |  | 1145,084 |  | 1145.084 | [12 empty] | VV | 2 | 2 | True | 1 | ROZPOCET
195 | M | 776.R.2 | Čepcové těsnění - zakončení podlahovin na stěně bez obkladu | m | 367.37 |  | 0 |  |  | základní |  | 0 | 0 | 0 | 0 | 0 | 32 | M | 2 |  |  |  | ROZPOCET | 0 | 0 | 0 | 0 | 0 | 1 | 0 | 16 | 73973727
| VV |  | součet soklů - odečet soklů s obkladem | [14 empty] | VV | 2 | 1 | True | 0 | ROZPOCET
| VV |  | 1145,084-777,714 |  | 367.37 | [12 empty] | VV | 2 | 2 | True | 1 | ROZPOCET
196 | M | 776.R.3 | Čepcové těsnění - zakončení podlahovin na stěně s obkladem | m | 777.714 |  | 0 |  |  | základní |  | 0 | 0 | 0 | 0 | 0 | 32 | M | 2 |  |  |  | ROZPOCET | 0 | 0 | 0 | 0 | 0 | 1 | 0 | 16 | -1975867934
| VV |  | místnosti s obkladem stěn | [14 empty] | VV | 2 | 1 | True | 0 | ROZPOCET
| VV |  | 104m | [14 empty] | VV | 2 | 1 | True | 0 | ROZPOCET
| VV |  | 10,7-0,9 |  | 9.8 | [12 empty] | VV | 2 | 2 | True | 0 | ROZPOCET
| VV |  | 116m | [14 empty] | VV | 2 | 1 | True | 0 | ROZPOCET
| VV |  | 111,04-(1+1,7+1*4+1,95+2,5+1+1+1) |  | 96.89 | [12 empty] | VV | 2 | 2 | True | 0 | ROZPOCET
| VV |  | 117m | [14 empty] | VV | 2 | 1 | True | 0 | ROZPOCET
| VV |  | 20,90-1,0*2 |  | 18.9 | [12 empty] | VV | 2 | 2 | True | 0 | ROZPOCET
| VV |  | 118m | [14 empty] | VV | 2 | 1 | True | 0 | ROZPOCET
| VV |  | 21,2-1,0*2 |  | 19.2 | [12 empty] | VV | 2 | 2 | True | 0 | ROZPOCET
| VV |  | 119m | [14 empty] | VV | 2 | 1 | True | 0 | ROZPOCET
| VV |  | 19,3-1,0*2 |  | 17.3 | [12 empty] | VV | 2 | 2 | True | 0 | ROZPOCET
| VV |  | 120m | [14 empty] | VV | 2 | 1 | True | 0 | ROZPOCET
| VV |  | 22,7-1,95 |  | 20.75 | [12 empty] | VV | 2 | 2 | True | 0 | ROZPOCET
| VV |  | 124m | [14 empty] | VV | 2 | 1 | True | 0 | ROZPOCET
| VV |  | 8,9-1,0*2 |  | 6.9 | [12 empty] | VV | 2 | 2 | True | 0 | ROZPOCET
| VV |  | 125m | [14 empty] | VV | 2 | 1 | True | 0 | ROZPOCET
| VV |  | 14,3-1,0 |  | 13.3 | [12 empty] | VV | 2 | 2 | True | 0 | ROZPOCET
| VV |  | 138m | [14 empty] | VV | 2 | 1 | True | 0 | ROZPOCET
| VV |  | 19,4-1,2-5,6 |  | 12.6 | [12 empty] | VV | 2 | 2 | True | 0 | ROZPOCET
| VV |  | 139m | [14 empty] | VV | 2 | 1 | True | 0 | ROZPOCET
| VV |  | 32,7-1,0*2,02*4-0,8*2,02 |  | 23.004 | [12 empty] | VV | 2 | 2 | True | 0 | ROZPOCET
| VV |  | 140m | [14 empty] | VV | 2 | 1 | True | 0 | ROZPOCET
| VV |  | 11,2-1,0 |  | 10.2 | [12 empty] | VV | 2 | 2 | True | 0 | ROZPOCET
| VV |  | 142m | [14 empty] | VV | 2 | 1 | True | 0 | ROZPOCET
| VV |  | 37,03-(1,7+0,9+1,25+1,0+0,9+1,15+0,9) |  | 29.23 | [12 empty] | VV | 2 | 2 | True | 0 | ROZPOCET
| VV |  | 143m | [14 empty] | VV | 2 | 1 | True | 0 | ROZPOCET
| VV |  | 15,15-1,25-1,6 |  | 12.3 | [12 empty] | VV | 2 | 2 | True | 0 | ROZPOCET
| VV |  | 144m | [14 empty] | VV | 2 | 1 | True | 0 | ROZPOCET
| VV |  | 66,12-(1,55+0,8+1,15+0,8+1,15+1,0+1,6+1,7+2,0*2+0,9) |  | 51.47 | [12 empty] | VV | 2 | 2 | True | 0 | ROZPOCET
| VV |  | 145m | [14 empty] | VV | 2 | 1 | True | 0 | ROZPOCET
| VV |  | 9,3-0,9 |  | 8.4 | [12 empty] | VV | 2 | 2 | True | 0 | ROZPOCET
| VV |  | 149m | [14 empty] | VV | 2 | 1 | True | 0 | ROZPOCET
| VV |  | 10,75-0,9 |  | 9.85 | [12 empty] | VV | 2 | 2 | True | 0 | ROZPOCET
| VV |  | 150m | [14 empty] | VV | 2 | 1 | True | 0 | ROZPOCET
| VV |  | 14,63-1,0 |  | 13.63 | [12 empty] | VV | 2 | 2 | True | 0 | ROZPOCET
| VV |  | 151m | [14 empty] | VV | 2 | 1 | True | 0 | ROZPOCET
| VV |  | "částečně bouraná podlaha"15,51-1,0 |  | 14.51 | [12 empty] | VV | 2 | 2 | True | 0 | ROZPOCET
| VV |  | 153m | [14 empty] | VV | 2 | 1 | True | 0 | ROZPOCET
| VV |  | 11,40-0,7*2-0,8 |  | 9.2 | [12 empty] | VV | 2 | 2 | True | 0 | ROZPOCET
| VV |  | 154m | [14 empty] | VV | 2 | 1 | True | 0 | ROZPOCET
| VV |  | 26,80-(1,7+1,75+1,0+1,0+0,9+0,9) |  | 19.55 | [12 empty] | VV | 2 | 2 | True | 0 | ROZPOCET
| VV |  | 212m | [14 empty] | VV | 2 | 1 | True | 0 | ROZPOCET
| VV |  | 18,0-(0,8*4+0,9) |  | 13.9 | [12 empty] | VV | 2 | 2 | True | 0 | ROZPOCET
| VV |  | 213m | [14 empty] | VV | 2 | 1 | True | 0 | ROZPOCET
| VV |  | 15,8-0,8*2-0,9 |  | 13.3 | [12 empty] | VV | 2 | 2 | True | 0 | ROZPOCET
| VV |  | 214m | [14 empty] | VV | 2 | 1 | True | 0 | ROZPOCET
| VV |  | 48,51-(1,5+0,9*2+2,0) |  | 43.21 | [12 empty] | VV | 2 | 2 | True | 0 | ROZPOCET
| VV |  | 216m | [14 empty] | VV | 2 | 1 | True | 0 | ROZPOCET
| VV |  | 23,9-1,0*2 |  | 21.9 | [12 empty] | VV | 2 | 2 | True | 0 | ROZPOCET
| VV |  | 218m | [14 empty] | VV | 2 | 1 | True | 0 | ROZPOCET
| VV |  | 13,30-1,0 |  | 12.3 | [12 empty] | VV | 2 | 2 | True | 0 | ROZPOCET
| VV |  | 219m | [14 empty] | VV | 2 | 1 | True | 0 | ROZPOCET
| VV |  | 8,40-0,8 |  | 7.6 | [12 empty] | VV | 2 | 2 | True | 0 | ROZPOCET
| VV |  | 233m | [14 empty] | VV | 2 | 1 | True | 0 | ROZPOCET
| VV |  | 50,20-(1,9+1,0*4+1,2+1,65) |  | 41.45 | [12 empty] | VV | 2 | 2 | True | 0 | ROZPOCET
| VV |  | 234m | [14 empty] | VV | 2 | 1 | True | 0 | ROZPOCET
| VV |  | 21,70-1,0*2 |  | 19.7 | [12 empty] | VV | 2 | 2 | True | 0 | ROZPOCET
| VV |  | 235m | [14 empty] | VV | 2 | 1 | True | 0 | ROZPOCET
| VV |  | 13,05-1,0*2 |  | 11.05 | [12 empty] | VV | 2 | 2 | True | 0 | ROZPOCET
| VV |  | 236m | [14 empty] | VV | 2 | 1 | True | 0 | ROZPOCET
| VV |  | 13,05-1,0*2 |  | 11.05 | [12 empty] | VV | 2 | 2 | True | 0 | ROZPOCET
| VV |  | 237m | [14 empty] | VV | 2 | 1 | True | 0 | ROZPOCET
| VV |  | 43,80-(1,0*4+3,43) |  | 36.37 | [12 empty] | VV | 2 | 2 | True | 0 | ROZPOCET
| VV |  | 238m | [14 empty] | VV | 2 | 1 | True | 0 | ROZPOCET
| VV |  | 119,28-(1,55+0,9+1,3*2+2,05+2,0*2+1,0+1,0+3,43+1,9) |  | 100.85 | [12 empty] | VV | 2 | 2 | True | 0 | ROZPOCET
| VV |  | 239m | [14 empty] | VV | 2 | 1 | True | 0 | ROZPOCET
| VV |  | 15,1-2,05-1,3 |  | 11.75 | [12 empty] | VV | 2 | 2 | True | 0 | ROZPOCET
| VV |  | 246m | [14 empty] | VV | 2 | 1 | True | 0 | ROZPOCET
| VV |  | 20,10-1,0*3-0,8 |  | 16.3 | [12 empty] | VV | 2 | 2 | True | 0 | ROZPOCET
| VV |  | Součet |  | 777.714 | [12 empty] | VV | 2 | 4 | True | 1 | ROZPOCET
197 | K | 776421711 | Vložení nařezaných pásků z podlahoviny do lišt | m | 1145.084 |  | 0 | CS ÚRS 2019 01 |  | základní |  | 0 | 0 | 0 | 0 | 0 | 16 | K | 2 |  |  |  | ROZPOCET | 0 | 0 | 0 | 0 | 0 | 1 | 0 | 16 | 1708557965
| PP |  | Montáž lišt vložení pásků z podlahoviny do lišt včetně nařezání | [14 empty] | PP | 2
| VV |  | celková délka soklů viz montáž fabionů | [14 empty] | VV | 2 | 1 | True | 0 | ROZPOCET
| VV |  | 1145,084 |  | 1145.084 | [12 empty] | VV | 2 | 2 | True | 1 | ROZPOCET
198 | M | 2841101.R.2 | PROTISKLUZNÁ POVLAKOVÁ KRYTINA SE VSYPEM 3,0mm ( PROTISKLUZNOST R12) | m2 | 131.497 |  | 0 |  |  | základní |  | 0 | 0.00275 | 0.36162 | 0 | 0 | 32 | M | 2 |  |  |  | ROZPOCET | 0 | 0 | 0 | 0 | 0 | 1 | 0 | 16 | -1489169826
| VV |  | celková délka soklů - odečet soklů pro 2,85 mm * š. 125 mm | [14 empty] | VV | 2 | 1 | True | 0 | ROZPOCET
| VV |  | (1145,084-188,740)*0,125 |  | 119.543 | [12 empty] | VV | 2 | 2 | True | 1 | ROZPOCET
| VV |  | 119,543*1,1 'Přepočtené koeficientem množství |  | 131.497 | [12 empty] | VV | 2 | 2 | False | 1 | ROZPOCET
199 | M | 2841101.R.1 | PROTISKLUZNÁ POVLAKOVÁ KRYTINA SE VSYPEM 2,85 mm ( PROTISKLUZNOST R10) | m2 | 25.952 |  | 0 |  |  | základní |  | 0 | 0.00275 | 0.071368 | 0 | 0 | 32 | M | 2 |  |  |  | ROZPOCET | 0 | 0 | 0 | 0 | 0 | 1 | 0 | 16 | -1368599507
| VV |  | č.m. ostatní místnosti s PVC podlahovinou délky soklů * š. 125 mm | [14 empty] | VV | 2 | 1 | True | 0 | ROZPOCET
| VV |  | 121m | [14 empty] | VV | 2 | 1 | True | 0 | ROZPOCET
| VV |  | 22,60-1,0 |  | 21.6 | [12 empty] | VV | 2 | 2 | True | 0 | ROZPOCET
| VV |  | 214m | [14 empty] | VV | 2 | 1 | True | 0 | ROZPOCET
| VV |  | 48,51-(1,5+0,9*2+2,0) |  | 43.21 | [12 empty] | VV | 2 | 2 | True | 0 | ROZPOCET
| VV |  | 215m | [14 empty] | VV | 2 | 1 | True | 0 | ROZPOCET
| VV |  | 93,0-(2,0+1,0*2+1,245+2,745+1,855) |  | 83.155 | [12 empty] | VV | 2 | 2 | True | 0 | ROZPOCET
| VV |  | 215m | [14 empty] | VV | 2 | 1 | True | 0 | ROZPOCET
| VV |  | 51,55-(1,33+1,855+2,745+1,245+1,7+1,9) |  | 40.775 | [12 empty] | VV | 2 | 2 | True | 0 | ROZPOCET
| VV |  | Mezisoučet |  | 188.74 | [12 empty] | VV | 2 | 3 | True | 0 | ROZPOCET
| VV |  | 188,740*0,125 |  | 23.593 | [12 empty] | VV | 2 | 2 | True | 1 | ROZPOCET
| VV |  | 23,593*1,1 'Přepočtené koeficientem množství |  | 25.952 | [12 empty] | VV | 2 | 2 | False | 1 | ROZPOCET
200 | K | 7764213.R | Montáž dilatačních podlahových lišt | m | 50.4 |  | 0 |  |  | základní |  | 0 | 0 | 0 | 0 | 0 | 16 | K | 2 |  |  |  | ROZPOCET | 0 | 0 | 0 | 0 | 0 | 1 | 0 | 16 | 618487454
| VV |  | F14 | [14 empty] | VV | 2 | 1 | True | 0 | ROZPOCET
| VV |  | 1.NP | [14 empty] | VV | 2 | 1 | True | 0 | ROZPOCET
| VV |  | 5,6*5 |  | 28 | [12 empty] | VV | 2 | 2 | True | 0 | ROZPOCET
| VV |  | 2.NP | [14 empty] | VV | 2 | 1 | True | 0 | ROZPOCET
| VV |  | 5,6*2 |  | 11.2 | [12 empty] | VV | 2 | 2 | True | 0 | ROZPOCET
| VV |  | 5,6*1+2,1+3,5 |  | 11.2 | [12 empty] | VV | 2 | 2 | True | 0 | ROZPOCET
| VV |  | Součet |  | 50.4 | [12 empty] | VV | 2 | 4 | True | 1 | ROZPOCET
201 | M | 61418.R | Hliníkový dilatační profil | m | 51.408 |  | 0 |  |  | základní |  | 0 | 0.0002 | 0.010282 | 0 | 0 | 32 | M | 2 |  |  |  | ROZPOCET | 0 | 0 | 0 | 0 | 0 | 1 | 0 | 16 | 2029502955
| VV |  | 50,4*1,02 'Přepočtené koeficientem množství |  | 51.408 | [12 empty] | VV | 2 | 2 | False | 1 | ROZPOCET
202 | K | 998776102 | Přesun hmot tonážní pro podlahy povlakové v objektech v do 12 m | t | 8.87 |  | 0 | CS ÚRS 2019 01 |  | základní |  | 0 | 0 | 0 | 0 | 0 | 16 | K | 2 |  |  |  | ROZPOCET | 0 | 0 | 0 | 0 | 0 | 1 | 0 | 16 | -1410491464
| PP |  | Přesun hmot pro podlahy povlakové stanovený z hmotnosti přesunovaného materiálu vodorovná dopravní vzdálenost do 50 m v objektech výšky přes 6 do 12 m | [14 empty] | PP | 2
| PSC |  | Poznámka k souboru cen: 1. Ceny pro přesun hmot stanovený z hmotnosti přesunovaného materiálu se používají tehdy, pokud je možné určit hmotnost za celý stavební díl. Do této hmotnosti se započítává i hmotnost materiálů oceňovaných ve specifikaci. 2. Pokud nelze jednoznačně stanovit hmotnost přesunovaných materiálů, lze pro výpočet přesunu hmot použít orientačně procentní sazbu. Touto sazbou se vynásobí rozpočtové náklady za celý stavební díl včetně nákladů na materiál ve specifikacích. 3. Příplatek k cenám -6181 pro přesun prováděný bez použití mechanizace, tj. za ztížených podmínek, lze použít pouze pro hmotnost materiálu, která se tímto způsobem skutečně přemísťuje. | [14 empty] | PSC | 2
| D | 781 | Dokončovací práce - obklady |  |  |  | 0 |  |  |  |  | 0 |  | 39.8363 |  | 10.8199 | 2 | D | 1 |  |  |  | ROZPOCET | [6 empty] | 0
203 | K | 781471810 | Demontáž obkladů z obkladaček keramických kladených do malty | m2 | 132.76 |  | 0 | CS ÚRS 2019 01 |  | základní |  | 0 | 0 | 0 | 0.0815 | 10.8199 | 16 | K | 2 |  |  |  | ROZPOCET | 0 | 0 | 0 | 0 | 0 | 1 | 0 | 16 | 1035541498
| PP |  | Demontáž obkladů z dlaždic keramických kladených do malty | [14 empty] | PP | 2
| VV |  | 1.NP | [14 empty] | VV | 2 | 1 | True | 0 | ROZPOCET
| VV |  | "obklady u bouraných zařizovacích předmětů odhad" 100,0 |  | 100 | [12 empty] | VV | 2 | 2 | True | 0 | ROZPOCET
| VV |  | č.m.110 | [14 empty] | VV | 2 | 1 | True | 0 | ROZPOCET
| VV |  | "obvod * v. 2,02 - otvory | [14 empty] | VV | 2 | 1 | True | 0 | ROZPOCET
| VV |  | 19,0*2,02-1,0*2,02-1,5*1,2*2 |  | 32.76 | [12 empty] | VV | 2 | 2 | True | 0 | ROZPOCET
| VV |  | Součet |  | 132.76 | [12 empty] | VV | 2 | 4 | True | 1 | ROZPOCET
204 | K | 781121011 | Nátěr penetrační na stěnu | m2 | 1938.379 |  | 0 | CS ÚRS 2019 01 |  | základní |  | 0 | 0.0003 | 0.58151 | 0 | 0 | 16 | K | 2 |  |  |  | ROZPOCET | 0 | 0 | 0 | 0 | 0 | 1 | 0 | 16 | -193915923
| PP |  | Příprava podkladu před provedením obkladu nátěr penetrační na stěnu | [14 empty] | PP | 2
| PSC |  | Poznámka k souboru cen: 1. V cenách 781 12-1011 až -1015 jsou započtenyi náklady na materiál. 2. V cenách 781 16-1011 až -1023 nejsou započteny náklady na materiál, tyto se oceňují ve specifikaci. | [14 empty] | PSC | 2
| VV |  | plocha obkladů | [14 empty] | VV | 2 | 1 | True | 0 | ROZPOCET
| VV |  | 1938,379 |  | 1938.379 | [12 empty] | VV | 2 | 2 | True | 1 | ROZPOCET
205 | K | 781474113 | Montáž obkladů vnitřních keramických hladkých do 19 ks/m2 lepených flexibilním lepidlem | m2 | 1938.379 |  | 0 | CS ÚRS 2019 01 |  | základní |  | 0 | 0.00605 | 11.7272 | 0 | 0 | 16 | K | 2 |  |  |  | ROZPOCET | 0 | 0 | 0 | 0 | 0 | 1 | 0 | 16 | 804161149
| PP |  | Montáž obkladů vnitřních stěn z dlaždic keramických lepených flexibilním lepidlem maloformátových hladkých přes 12 do 19 ks/m2 | [14 empty] | PP | 2
| PSC |  | Poznámka k souboru cen: 1. Položky jsou určeny pro všechny druhy povrchových úprav. | [14 empty] | PSC | 2
| VV |  | číslo místnosti + plocha - odečet otvorů | [14 empty] | VV | 2 | 1 | True | 0 | ROZPOCET
| VV |  | 104m | [14 empty] | VV | 2 | 1 | True | 0 | ROZPOCET
| VV |  | 10,7*2,4-1*2,02 |  | 23.66 | [12 empty] | VV | 2 | 2 | True | 0 | ROZPOCET
| VV |  | 110m | [14 empty] | VV | 2 | 1 | True | 0 | ROZPOCET
| VV |  | 19,0*2,4-1,0*2,02-1,5*1,2*2 |  | 39.98 | [12 empty] | VV | 2 | 2 | True | 0 | ROZPOCET
| VV |  | 116m | [14 empty] | VV | 2 | 1 | True | 0 | ROZPOCET
| VV |  | 111,04*3,25-((1+1,7+1*4)*2,02+1,95*3,25+2,5*3,25+(1+1+1)*2,02+(1,8+1,2+1,8+1,2+2,1)*2,1) |  | 309.814 | [12 empty] | VV | 2 | 2 | True | 0 | ROZPOCET
| VV |  | 117m | [14 empty] | VV | 2 | 1 | True | 0 | ROZPOCET
| VV |  | 20,90*2,4-1,0*2,02*2 |  | 46.12 | [12 empty] | VV | 2 | 2 | True | 0 | ROZPOCET
| VV |  | 118m | [14 empty] | VV | 2 | 1 | True | 0 | ROZPOCET
| VV |  | 21,2*2,4-1,0*2,02*2 |  | 46.84 | [12 empty] | VV | 2 | 2 | True | 0 | ROZPOCET
| VV |  | 119m | [14 empty] | VV | 2 | 1 | True | 0 | ROZPOCET
| VV |  | 19,3*2,4-1,0*2,02*2 |  | 42.28 | [12 empty] | VV | 2 | 2 | True | 0 | ROZPOCET
| VV |  | 120m | [14 empty] | VV | 2 | 1 | True | 0 | ROZPOCET
| VV |  | 22,7*2,4-1,95*2,4 |  | 49.8 | [12 empty] | VV | 2 | 2 | True | 0 | ROZPOCET
| VV |  | 124m | [14 empty] | VV | 2 | 1 | True | 0 | ROZPOCET
| VV |  | 8,9*2,4-1,0*2,02*2 |  | 17.32 | [12 empty] | VV | 2 | 2 | True | 0 | ROZPOCET
| VV |  | 125m | [14 empty] | VV | 2 | 1 | True | 0 | ROZPOCET
| VV |  | 14,3*2,4-1,0*2,02-1,5*1,2 |  | 30.5 | [12 empty] | VV | 2 | 2 | True | 0 | ROZPOCET
| VV |  | 138m | [14 empty] | VV | 2 | 1 | True | 0 | ROZPOCET
| VV |  | 19,4*2,4-(1,2*2,02-5,6*2,4-1,8*1,2) |  | 59.736 | [12 empty] | VV | 2 | 2 | True | 0 | ROZPOCET
| VV |  | 139m | [14 empty] | VV | 2 | 1 | True | 0 | ROZPOCET
| VV |  | 32,7*2,4-1,0*2,02*4-0,9*2,02 |  | 68.582 | [12 empty] | VV | 2 | 2 | True | 0 | ROZPOCET
| VV |  | 140m | [14 empty] | VV | 2 | 1 | True | 0 | ROZPOCET
| VV |  | 11,2*2,4-1,0*2,02-0,9*1,2 |  | 23.78 | [12 empty] | VV | 2 | 2 | True | 0 | ROZPOCET
| VV |  | 142m | [14 empty] | VV | 2 | 1 | True | 0 | ROZPOCET
| VV |  | 37,03*2,4-(1,75*2,1+1,25*2,02+1,0*2,02+1,15*2,4+0,8*2,02+1,15*2,5+0,8*2,02+1,7*2,02+0,9*2,02) |  | 66.533 | [12 empty] | VV | 2 | 2 | True | 0 | ROZPOCET
| VV |  | 143m | [14 empty] | VV | 2 | 1 | True | 0 | ROZPOCET
| VV |  | 15,15*2,4-(1,6*2,02+1,25*2,02+1,5*1,2*2) |  | 27.003 | [12 empty] | VV | 2 | 2 | True | 0 | ROZPOCET
| VV |  | 144m | [14 empty] | VV | 2 | 1 | True | 0 | ROZPOCET
| VV |  | 66,12*2,4-(0,8*2,02*2+1,15*2,5*2+1,0*2,02+1,6*2,02*2+2,0*2,2+0,9*2,02+1,55*2,02) |  | 131.873 | [12 empty] | VV | 2 | 2 | True | 0 | ROZPOCET
| VV |  | 145m | [14 empty] | VV | 2 | 1 | True | 0 | ROZPOCET
| VV |  | 9,3*2,4-0,9*2,02 |  | 20.502 | [12 empty] | VV | 2 | 2 | True | 0 | ROZPOCET
| VV |  | 149m | [14 empty] | VV | 2 | 1 | True | 0 | ROZPOCET
| VV |  | 10,75*2,4-0,9*2,02 |  | 23.982 | [12 empty] | VV | 2 | 2 | True | 0 | ROZPOCET
| VV |  | 150m | [14 empty] | VV | 2 | 1 | True | 0 | ROZPOCET
| VV |  | 14,63*2,4-1,0*2,02-1,5*1,2 |  | 31.292 | [12 empty] | VV | 2 | 2 | True | 0 | ROZPOCET
| VV |  | 151m | [14 empty] | VV | 2 | 1 | True | 0 | ROZPOCET
| VV |  | 21,37*2,4-(1,0*2,02*2+1,8*1,2) |  | 45.088 | [12 empty] | VV | 2 | 2 | True | 0 | ROZPOCET
| VV |  | 153m | [14 empty] | VV | 2 | 1 | True | 0 | ROZPOCET
| VV |  | 11,40*2,4-0,7*2,02*2-0,8*2,02 |  | 22.916 | [12 empty] | VV | 2 | 2 | True | 0 | ROZPOCET
| VV |  | 154m | [14 empty] | VV | 2 | 1 | True | 0 | ROZPOCET
| VV |  | 26,8*2,4-(1,7*2,02+1,75*2,2+1,0*2,02*3+0,9*2,02) |  | 49.158 | [12 empty] | VV | 2 | 2 | True | 0 | ROZPOCET
| VV |  | Mezisoučet |  | 1176.759 | [12 empty] | VV | 2 | 3 | True | 0 | ROZPOCET
| VV |  | 212m | [14 empty] | VV | 2 | 1 | True | 0 | ROZPOCET
| VV |  | 18,0*2,02-(0,8*2,02*4+0,9*2,02) |  | 28.078 | [12 empty] | VV | 2 | 2 | True | 0 | ROZPOCET
| VV |  | "rozšíření WC ženy o 0,7 m"0,7*2,02*2 |  | 2.828 | [12 empty] | VV | 2 | 2 | True | 0 | ROZPOCET
| VV |  | 213m | [14 empty] | VV | 2 | 1 | True | 0 | ROZPOCET
| VV |  | 15,8*2,02-(0,8*2,02*2+0,9*2,02) |  | 26.866 | [12 empty] | VV | 2 | 2 | True | 0 | ROZPOCET
| VV |  | 214m | [14 empty] | VV | 2 | 1 | True | 0 | ROZPOCET
| VV |  | (2,3+3,75)*2,4 |  | 14.52 | [12 empty] | VV | 2 | 2 | True | 0 | ROZPOCET
| VV |  | 216m | [14 empty] | VV | 2 | 1 | True | 0 | ROZPOCET
| VV |  | 23,9*2,4-(1,0*2,02*2) |  | 53.32 | [12 empty] | VV | 2 | 2 | True | 0 | ROZPOCET
| VV |  | 218m | [14 empty] | VV | 2 | 1 | True | 0 | ROZPOCET
| VV |  | 13,30*2,4-1,0*2,02 |  | 29.9 | [12 empty] | VV | 2 | 2 | True | 0 | ROZPOCET
| VV |  | 219m | [14 empty] | VV | 2 | 1 | True | 0 | ROZPOCET
| VV |  | 8,40*2,4-0,8*2,02 |  | 18.544 | [12 empty] | VV | 2 | 2 | True | 0 | ROZPOCET
| VV |  | 233m | [14 empty] | VV | 2 | 1 | True | 0 | ROZPOCET
| VV |  | 50,20*2,4-(1,65*2,1+1,2*2,02+1,0*2,02*4+1,9*3,85) |  | 99.196 | [12 empty] | VV | 2 | 2 | True | 0 | ROZPOCET
| VV |  | 234m | [14 empty] | VV | 2 | 1 | True | 0 | ROZPOCET
| VV |  | 21,7*2,4-1,0*2,02*2 |  | 48.04 | [12 empty] | VV | 2 | 2 | True | 0 | ROZPOCET
| VV |  | 235m | [14 empty] | VV | 2 | 1 | True | 0 | ROZPOCET
| VV |  | 13,05*2,4-1,0*2,02*2 |  | 27.28 | [12 empty] | VV | 2 | 2 | True | 0 | ROZPOCET
| VV |  | 236m | [14 empty] | VV | 2 | 1 | True | 0 | ROZPOCET
| VV |  | 13,05*2,4-1,0*2,02*2 |  | 27.28 | [12 empty] | VV | 2 | 2 | True | 0 | ROZPOCET
| VV |  | 237m | [14 empty] | VV | 2 | 1 | True | 0 | ROZPOCET
| VV |  | 43,80*2,4-(1,8*1,2*4+1,0*2,02*5+3,43*3,85) |  | 73.175 | [12 empty] | VV | 2 | 2 | True | 0 | ROZPOCET
| VV |  | 238m | [14 empty] | VV | 2 | 1 | True | 0 | ROZPOCET
| VV |  | 119,28*2,4-(1,55*2,02+1,0*2,02+1,3*2,02*2+1,0*2,02+2,05*2,02+2,0*2,1*2+1,0*2,02+1,8*1,2*3+1,0*2,02+3,43*2,4) |  | 242.556 | [12 empty] | VV | 2 | 2 | True | 0 | ROZPOCET
| VV |  | 239m | [14 empty] | VV | 2 | 1 | True | 0 | ROZPOCET
| VV |  | 15,1*2,4-1,3*2,02-2,05*2,02 |  | 29.473 | [12 empty] | VV | 2 | 2 | True | 0 | ROZPOCET
| VV |  | 246m | [14 empty] | VV | 2 | 1 | True | 0 | ROZPOCET
| VV |  | 20,10*2,4-(1,0*2,02*3+0,8*2,02) |  | 40.564 | [12 empty] | VV | 2 | 2 | True | 0 | ROZPOCET
| VV |  | Mezisoučet |  | 761.62 | [12 empty] | VV | 2 | 3 | True | 0 | ROZPOCET
| VV |  | Součet |  | 1938.379 | [12 empty] | VV | 2 | 4 | True | 1 | ROZPOCET
206 | M | 59761071 | obklad keramický hladký přes 12 do 19ks/m2 | m2 | 2132.217 |  | 0 | CS ÚRS 2019 01 |  | základní |  | 0 | 0.0129 | 27.5056 | 0 | 0 | 32 | M | 2 |  |  |  | ROZPOCET | 0 | 0 | 0 | 0 | 0 | 1 | 0 | 16 | -1332817557
| PP |  | obklad keramický hladký přes 12 do 19ks/m2 | [14 empty] | PP | 2
| VV |  | 1938,379*1,1 'Přepočtené koeficientem množství |  | 2132.217 | [12 empty] | VV | 2 | 2 | False | 1 | ROZPOCET
207 | K | 781494311 | Plastové profily dilatační lepené flexibilním lepidlem | m | 22.6 |  | 0 | CS ÚRS 2019 01 |  | základní |  | 0 | 0.00031 | 0.007006 | 0 | 0 | 16 | K | 2 |  |  |  | ROZPOCET | 0 | 0 | 0 | 0 | 0 | 1 | 0 | 16 | -222579235
| PP |  | Obklad - dokončující práce profily ukončovací lepené flexibilním lepidlem dilatační | [14 empty] | PP | 2
| PSC |  | Poznámka k souboru cen: 1. Množství měrných jednotek u ceny -5185 se stanoví podle počtu řezaných obkladaček, nezávisle na jejich velikosti. 2. Položku -5185 lze použít při nuceném použití jiného nástroje než řezačky. | [14 empty] | PSC | 2
| VV |  | F15 | [14 empty] | VV | 2 | 1 | True | 0 | ROZPOCET
| VV |  | 3,25*4 |  | 13 | [12 empty] | VV | 2 | 2 | True | 0 | ROZPOCET
| VV |  | F16 | [14 empty] | VV | 2 | 1 | True | 0 | ROZPOCET
| VV |  | 2,40*4 |  | 9.6 | [12 empty] | VV | 2 | 2 | True | 0 | ROZPOCET
| VV |  | Součet |  | 22.6 | [12 empty] | VV | 2 | 4 | True | 1 | ROZPOCET
208 | K | 781494111 | Plastové profily rohové lepené flexibilním lepidlem | m | 40.05 |  | 0 | CS ÚRS 2019 01 |  | základní |  | 0 | 0.00031 | 0.012415 | 0 | 0 | 16 | K | 2 |  |  |  | ROZPOCET | 0 | 0 | 0 | 0 | 0 | 1 | 0 | 16 | -978834797
| PP |  | Obklad - dokončující práce profily ukončovací lepené flexibilním lepidlem rohové | [14 empty] | PP | 2
| PSC |  | Poznámka k souboru cen: 1. Množství měrných jednotek u ceny -5185 se stanoví podle počtu řezaných obkladaček, nezávisle na jejich velikosti. 2. Položku -5185 lze použít při nuceném použití jiného nástroje než řezačky. | [14 empty] | PSC | 2
| VV |  | č.m.110 | [14 empty] | VV | 2 | 1 | True | 0 | ROZPOCET
| VV |  | 3,25*5 |  | 16.25 | [12 empty] | VV | 2 | 2 | True | 0 | ROZPOCET
| VV |  | 1,2*4 |  | 4.8 | [12 empty] | VV | 2 | 2 | True | 0 | ROZPOCET
| VV |  | 19,0*1 |  | 19 | [12 empty] | VV | 2 | 2 | True | 0 | ROZPOCET
| VV |  | Součet |  | 40.05 | [12 empty] | VV | 2 | 4 | True | 1 | ROZPOCET
209 | K | 781494511 | Plastové profily ukončovací lepené flexibilním lepidlem | m | 10.08 |  | 0 | CS ÚRS 2019 01 |  | základní |  | 0 | 0.00026 | 0.0026208 | 0 | 0 | 16 | K | 2 |  |  |  | ROZPOCET | 0 | 0 | 0 | 0 | 0 | 1 | 0 | 16 | 1840934042
| PP |  | Obklad - dokončující práce profily ukončovací lepené flexibilním lepidlem ukončovací | [14 empty] | PP | 2
| PSC |  | Poznámka k souboru cen: 1. Množství měrných jednotek u ceny -5185 se stanoví podle počtu řezaných obkladaček, nezávisle na jejich velikosti. 2. Položku -5185 lze použít při nuceném použití jiného nástroje než řezačky. | [14 empty] | PSC | 2
| VV |  | č.m.110 | [14 empty] | VV | 2 | 1 | True | 0 | ROZPOCET
| VV |  | 2,02+1,0+2,02 |  | 5.04 | [12 empty] | VV | 2 | 2 | True | 0 | ROZPOCET
| VV |  | 5,04 |  | 5.04 | [12 empty] | VV | 2 | 2 | True | 0 | ROZPOCET
| VV |  | Součet |  | 10.08 | [12 empty] | VV | 2 | 4 | True | 1 | ROZPOCET
210 | K | 998781102 | Přesun hmot tonážní pro obklady keramické v objektech v do 12 m | t | 39.836 |  | 0 | CS ÚRS 2019 01 |  | základní |  | 0 | 0 | 0 | 0 | 0 | 16 | K | 2 |  |  |  | ROZPOCET | 0 | 0 | 0 | 0 | 0 | 1 | 0 | 16 | 225178853
| PP |  | Přesun hmot pro obklady keramické stanovený z hmotnosti přesunovaného materiálu vodorovná dopravní vzdálenost do 50 m v objektech výšky přes 6 do 12 m | [14 empty] | PP | 2
| PSC |  | Poznámka k souboru cen: 1. Ceny pro přesun hmot stanovený z hmotnosti přesunovaného materiálu se používají tehdy, pokud je možné určit hmotnost za celý stavební díl. Do této hmotnosti se započítává i hmotnost materiálů oceňovaných ve specifikaci. 2. Pokud nelze jednoznačně stanovit hmotnost přesunovaných materiálů, lze pro výpočet přesunu hmot použít orientačně procentní sazbu. Touto sazbou se vynásobí rozpočtové náklady za celý stavební díl včetně nákladů na materiál ve specifikacích. 3. Příplatek k cenám -1181 pro přesun prováděný bez použití mechanizace, tj. za ztížených podmínek, lze použít pouze pro hmotnost materiálu, která se tímto způsobem skutečně přemísťuje. | [14 empty] | PSC | 2
| D | 783 | Dokončovací práce - nátěry |  |  |  | 0 |  |  |  |  | 0 |  | 0.01369 |  | 0 | 2 | D | 1 |  |  |  | ROZPOCET | [6 empty] | 0
211 | K | 783901453 | Vysátí betonových podlah před provedením nátěru | m2 | 252.42 |  | 0 | CS ÚRS 2019 01 |  | základní |  | 0 | 0 | 0 | 0 | 0 | 16 | K | 2 |  |  |  | ROZPOCET | 0 | 0 | 0 | 0 | 0 | 1 | 0 | 16 | 644522070
| PP |  | Příprava podkladu betonových podlah před provedením nátěru vysátím | [14 empty] | PP | 2
| VV |  | skladba P3 (rozpis ploch jednotlivých místností viz položka cementový potěr do 5 mm) | [14 empty] | VV | 2 | 1 | True | 0 | ROZPOCET
| VV |  | 55,46 |  | 55.46 | [12 empty] | VV | 2 | 2 | True | 0 | ROZPOCET
| VV |  | skladba P4 (rozpis ploch jednotlivých místností viz položka cementový potěr do 5 mm) | [14 empty] | VV | 2 | 1 | True | 0 | ROZPOCET
| VV |  | 182,55 |  | 182.55 | [12 empty] | VV | 2 | 2 | True | 0 | ROZPOCET
| VV |  | skladba P5 | [14 empty] | VV | 2 | 1 | True | 0 | ROZPOCET
| VV |  | číslo místnosti + plocha | [14 empty] | VV | 2 | 1 | True | 0 | ROZPOCET
| VV |  | 141m | [14 empty] | VV | 2 | 1 | True | 0 | ROZPOCET
| VV |  | 14,41 |  | 14.41 | [12 empty] | VV | 2 | 2 | True | 0 | ROZPOCET
| VV |  | Součet |  | 252.42 | [12 empty] | VV | 2 | 4 | True | 1 | ROZPOCET
212 | K | 783933151 | Penetrační epoxidový nátěr hladkých betonových podlah | m2 | 14.41 |  | 0 | CS ÚRS 2019 01 |  | základní |  | 0 | 0.00029 | 0.0041789 | 0 | 0 | 16 | K | 2 |  |  |  | ROZPOCET | 0 | 0 | 0 | 0 | 0 | 1 | 0 | 16 | 465049844
| PP |  | Penetrační nátěr betonových podlah hladkých (z pohledového nebo gletovaného betonu, stěrky apod.) epoxidový | [14 empty] | PP | 2
| VV |  | skladba P5 | [14 empty] | VV | 2 | 1 | True | 0 | ROZPOCET
| VV |  | číslo místnosti + plocha | [14 empty] | VV | 2 | 1 | True | 0 | ROZPOCET
| VV |  | 141m | [14 empty] | VV | 2 | 1 | True | 0 | ROZPOCET
| VV |  | 14,41 |  | 14.41 | [12 empty] | VV | 2 | 2 | True | 1 | ROZPOCET
213 | K | 783937.R | Krycí dvojnásobný transparentní nátěr protiprašný; R10 na betonové podlahy | m2 | 14.41 |  | 0 | CS ÚRS 2019 01 |  | základní |  | 0 | 0.00066 | 0.0095106 | 0 | 0 | 16 | K | 2 |  |  |  | ROZPOCET | 0 | 0 | 0 | 0 | 0 | 1 | 0 | 16 | -939314805
| VV |  | skladba P5 | [14 empty] | VV | 2 | 1 | True | 0 | ROZPOCET
| VV |  | číslo místnosti + plocha | [14 empty] | VV | 2 | 1 | True | 0 | ROZPOCET
| VV |  | 141m | [14 empty] | VV | 2 | 1 | True | 0 | ROZPOCET
| VV |  | 14,41 |  | 14.41 | [12 empty] | VV | 2 | 2 | True | 1 | ROZPOCET
| D | 784 | Dokončovací práce - malby |  |  |  | 0 |  |  |  |  | 0 |  | 2.2131 |  | 0 | 2 | D | 1 |  |  |  | ROZPOCET | [6 empty] | 0
214 | K | 784111001 | Oprášení (ometení ) podkladu v místnostech výšky do 3,80 m | m2 | 4502.284 |  | 0 | CS ÚRS 2019 01 |  | základní |  | 0 | 0 | 0 | 0 | 0 | 16 | K | 2 |  |  |  | ROZPOCET | 0 | 0 | 0 | 0 | 0 | 1 | 0 | 16 | 1907497751
| PP |  | Oprášení (ometení) podkladu v místnostech výšky do 3,80 m | [14 empty] | PP | 2
| VV |  | opravované omítky stěny | [14 empty] | VV | 2 | 1 | True | 0 | ROZPOCET
| VV |  | 2944,274 |  | 2944.274 | [12 empty] | VV | 2 | 2 | True | 0 | ROZPOCET
| VV |  | stropy opravované omítky | [14 empty] | VV | 2 | 1 | True | 0 | ROZPOCET
| VV |  | 1558,010 |  | 1558.01 | [12 empty] | VV | 2 | 2 | True | 0 | ROZPOCET
| VV |  | Součet |  | 4502.284 | [12 empty] | VV | 2 | 4 | True | 1 | ROZPOCET
215 | K | 784181111 | Základní silikátová jednonásobná penetrace podkladu v místnostech výšky do 3,80m | m2 | 4708.764 |  | 0 | CS ÚRS 2019 01 |  | základní |  | 0 | 0.00021 | 0.98884 | 0 | 0 | 16 | K | 2 |  |  |  | ROZPOCET | 0 | 0 | 0 | 0 | 0 | 1 | 0 | 16 | -1063005081
| PP |  | Penetrace podkladu jednonásobná základní silikátová v místnostech výšky do 3,80 m | [14 empty] | PP | 2
216 | K | 784211101 | Dvojnásobné bílé malby ze směsí za mokra výborně otěruvzdorných v místnostech výšky do 3,80 m | m2 | 4708.764 |  | 0 | CS ÚRS 2019 01 |  | základní |  | 0 | 0.00026 | 1.2243 | 0 | 0 | 16 | K | 2 |  |  |  | ROZPOCET | 0 | 0 | 0 | 0 | 0 | 1 | 0 | 16 | 297987711
| PP |  | Malby z malířských směsí otěruvzdorných za mokra dvojnásobné, bílé za mokra otěruvzdorné výborně v místnostech výšky do 3,80 m | [14 empty] | PP | 2
| VV |  | opravované omítky stěny | [14 empty] | VV | 2 | 1 | True | 0 | ROZPOCET
| VV |  | 2944,274 |  | 2944.274 | [12 empty] | VV | 2 | 2 | True | 0 | ROZPOCET
| VV |  | nové omítky stěny | [14 empty] | VV | 2 | 1 | True | 0 | ROZPOCET
| VV |  | 2074,462 |  | 2074.462 | [12 empty] | VV | 2 | 2 | True | 0 | ROZPOCET
| VV |  | stropy opravované omítky | [14 empty] | VV | 2 | 1 | True | 0 | ROZPOCET
| VV |  | 1558,010 |  | 1558.01 | [12 empty] | VV | 2 | 2 | True | 0 | ROZPOCET
| VV |  | sdk podhled | [14 empty] | VV | 2 | 1 | True | 0 | ROZPOCET
| VV |  | 132m | [14 empty] | VV | 2 | 1 | True | 0 | ROZPOCET
| VV |  | 14,20 |  | 14.2 | [12 empty] | VV | 2 | 2 | True | 0 | ROZPOCET
| VV |  | odečet obkladů stěn | [14 empty] | VV | 2 | 1 | True | 0 | ROZPOCET
| VV |  | -1938,379 |  | -1938.379 | [12 empty] | VV | 2 | 2 | True | 0 | ROZPOCET
| VV |  | sdk obklady vzt | [14 empty] | VV | 2 | 1 | True | 0 | ROZPOCET
| VV |  | 56,197 |  | 56.197 | [12 empty] | VV | 2 | 2 | True | 0 | ROZPOCET
| VV |  | Součet |  | 4708.764 | [12 empty] | VV | 2 | 4 | True | 1 | ROZPOCET
| D | 787. | Dokončovací práce - ostatní |  |  |  | 0 |  |  |  |  | 0 |  | 0 |  | 0 | 2 | D | 1 |  |  |  | ROZPOCET | [6 empty] | 0
217 | K | 787.R.1 | Náklady spojené s přesuny technologie vč. pomocného materiálu v rámci etapizace dle popisu v tech. zprávě části gastro | ks | 1 |  | 0 |  |  | základní |  | 0 | 0 | 0 | 0 | 0 | 16 | K | 2 |  |  |  | ROZPOCET | 0 | 0 | 0 | 0 | 0 | 1 | 0 | 16 | -1299365462
218 | K | 787.R.5 | Hasicí přístroj CO2 | ks | 3 |  | 0 |  |  | základní |  | 0 | 0 | 0 | 0 | 0 | 16 | K | 2 |  |  |  | ROZPOCET | 0 | 0 | 0 | 0 | 0 | 1 | 0 | 16 | -159132843
219 | K | 787.R.6 | Hasicí přístroj práškový 6kg | ks | 15 |  | 0 |  |  | základní |  | 0 | 0 | 0 | 0 | 0 | 16 | K | 2 |  |  |  | ROZPOCET | 0 | 0 | 0 | 0 | 0 | 1 | 0 | 16 | -1181746730
220 | K | 787.R.7 | Hasicí přístroj práškový 6kg - 34A/183B pro venkovní prostředí | ks | 2 |  | 0 |  |  | základní |  | 0 | 0 | 0 | 0 | 0 | 16 | K | 2 |  |  |  | ROZPOCET | 0 | 0 | 0 | 0 | 0 | 1 | 0 | 16 | -35667599
| D | VRN | Vedlejší rozpočtové náklady |  |  |  | 0 |  |  |  |  | 0 |  | 0 |  | 0 | 5 | D | 0 |  |  |  | ROZPOCET | [6 empty] | 0
| D | VRN3 | Zařízení staveniště |  |  |  | 0 |  |  |  |  | 0 |  | 0 |  | 0 | 5 | D | 1 |  |  |  | ROZPOCET | [6 empty] | 0
221 | K | 032103000 | Náklady na stavební buňky | měs | 60 |  | 0 | CS ÚRS 2019 01 |  | základní |  | 0 | 0 | 0 | 0 | 0 | 1024 | K | 2 |  |  |  | ROZPOCET | 0 | 0 | 0 | 0 | 0 | 1 | 0 | 1024 | 175421369
| PP |  | Náklady na stavební buňky, šatna, kancelář, wc, umývárna, schodiště - montáž, demontáž, vč. dopravy, montáže, demontáže, vybavení, likvidace splašků, el. energie | [14 empty] | PP | 2
| VV |  | šatny 2 ks | [14 empty] | VV | 2 | 1 | True | 0 | ROZPOCET
| VV |  | 2 |  | 2 | [12 empty] | VV | 2 | 2 | True | 0 | ROZPOCET
| VV |  | umývárny 1 ks | [14 empty] | VV | 2 | 1 | True | 0 | ROZPOCET
| VV |  | 1 |  | 1 | [12 empty] | VV | 2 | 2 | True | 0 | ROZPOCET
| VV |  | wc 1ks | [14 empty] | VV | 2 | 1 | True | 0 | ROZPOCET
| VV |  | 1 |  | 1 | [12 empty] | VV | 2 | 2 | True | 0 | ROZPOCET
| VV |  | kancelář 1 ks | [14 empty] | VV | 2 | 1 | True | 0 | ROZPOCET
| VV |  | 1 |  | 1 | [12 empty] | VV | 2 | 2 | True | 0 | ROZPOCET
| VV |  | počet měsíců 1. - 3. etapa = celkem 12 měsíců | [14 empty] | VV | 2 | 1 | True | 0 | ROZPOCET
| VV |  | 5*12 |  | 60 | [12 empty] | VV | 2 | 2 | True | 1 | ROZPOCET
222 | K | 032403000 | Provizorní komunikace | m2 | 46 |  | 0 | CS ÚRS 2019 01 |  | základní |  | 0 | 0 | 0 | 0 | 0 | 1024 | K | 2 |  |  |  | ROZPOCET | 0 | 0 | 0 | 0 | 0 | 1 | 0 | 1024 | 1233538326
| PP |  | Provizorní komunikace Dočasný chodník z dřevěných trámů a fošen - montáž, demontáž, likvidace | [14 empty] | PP | 2
| VV |  | dočasný chodník | [14 empty] | VV | 2 | 1 | True | 0 | ROZPOCET
| VV |  | 2,0*23,0 |  | 46 | [12 empty] | VV | 2 | 2 | True | 1 | ROZPOCET
223 | K | 034103000.R.2 | Oplocení staveniště - montáž a demontáž | m | 255 |  | 0 |  |  | základní |  | 0 | 0 | 0 | 0 | 0 | 1024 | K | 2 |  |  |  | ROZPOCET | 0 | 0 | 0 | 0 | 0 | 1 | 0 | 1024 | 19379530
| PP |  | Oplocení staveniště včetně vrat a branky. Doprava, montáž, demontáž | [14 empty] | PP | 2
| VV |  | 1. etapa | [14 empty] | VV | 2 | 1 | True | 0 | ROZPOCET
| VV |  | 120,0+90,0 |  | 210 | [12 empty] | VV | 2 | 2 | True | 0 | ROZPOCET
| VV |  | 2. etapa | [14 empty] | VV | 2 | 1 | True | 0 | ROZPOCET
| VV |  | 45,0 |  | 45 | [12 empty] | VV | 2 | 2 | True | 0 | ROZPOCET
| VV |  | Součet |  | 255 | [12 empty] | VV | 2 | 4 | True | 1 | ROZPOCET
224 | K | 034103000.R | Oplocení staveniště - pronájem | m/měs. | 1995 |  | 0 |  |  | základní |  | 0 | 0 | 0 | 0 | 0 | 1024 | K | 2 |  |  |  | ROZPOCET | 0 | 0 | 0 | 0 | 0 | 1 | 0 | 1024 | -1342313037
| PP |  | Oplocení staveniště včetně vrat a branky | [14 empty] | PP | 2
| VV |  | 1. etapa 5 měsíců | [14 empty] | VV | 2 | 1 | True | 0 | ROZPOCET
| VV |  | (120,0+90,0)*5 |  | 1050 | [12 empty] | VV | 2 | 2 | True | 0 | ROZPOCET
| VV |  | 2. etapa 3 měsíce | [14 empty] | VV | 2 | 1 | True | 0 | ROZPOCET
| VV |  | (45,0+90,0)*3 |  | 405 | [12 empty] | VV | 2 | 2 | True | 0 | ROZPOCET
| VV |  | 3. etapa 4 měsíce | [14 empty] | VV | 2 | 1 | True | 0 | ROZPOCET
| VV |  | (45,0+90,0)*4 |  | 540 | [12 empty] | VV | 2 | 2 | True | 0 | ROZPOCET
| VV |  | Součet |  | 1995 | [12 empty] | VV | 2 | 4 | True | 1 | ROZPOCET
225 | K | 034503000 | Informační tabule na staveništi | ks | 2 |  | 0 | CS ÚRS 2019 01 |  | základní |  | 0 | 0 | 0 | 0 | 0 | 1024 | K | 2 |  |  |  | ROZPOCET | 0 | 0 | 0 | 0 | 0 | 1 | 0 | 1024 | 1484496761
| PP |  | Informační tabule na staveništi | [14 empty] | PP | 2
226 | K | 039203000 | Úprava terénu po zrušení zařízení staveniště | ks | 1 |  | 0 | CS ÚRS 2019 01 |  | základní |  | 0 | 0 | 0 | 0 | 0 | 1024 | K | 2 |  |  |  | ROZPOCET | 0 | 0 | 0 | 0 | 0 | 1 | 0 | 1024 | -2028677240
| PP |  | Úprava terénu po zrušení zařízení staveniště Uvedení ploch do původního stavu | [14 empty] | PP | 2

## 02 - Vytápění
{c2b24ae8-ab5c-48e8-9ef3-de187734d7ca}
2
| KRYCÍ LIST SOUPISU PRACÍ | [7 empty] | v --- níže se nacházejí doplnkové a pomocné údaje k sestavám --- v | [8 empty] | False
Stavba:
Rekonstrukce stravovacího zařízení a jídelny pro zaměstnance Pardubické nemocnice
Objekt:
02 - Vytápění
| KSO: |  |  |  |  | CC-CZ:
| Místo: |  | Kyjevská 44, 532 03 Pardubice |  |  | Datum: | 12. 11. 2019
| Zadavatel: |  |  |  |  | IČ:
|  | Pardubický kraj |  |  |  | DIČ:
| Uchazeč: |  |  |  |  | IČ: | Vyplň údaj
|  | Vyplň údaj |  |  |  | DIČ: | Vyplň údaj
| Projektant: |  |  |  |  | IČ:
DIČ:
| Zpracovatel: |  |  |  |  | IČ:
|  | Digitronic CZ s.r.o. |  |  |  | DIČ:
Poznámka:
| Cena bez DPH | [5 empty] | 0
|  |  | Základ daně |  |  | Sazba daně | Výše daně
| DPH | základní | 0 |  |  | 21% | 0
|  | snížená | 0 |  |  | 15% | 0
|  | zákl. přenesená | 0 |  |  | 21% | 0
|  | sníž. přenesená | 0 |  |  | 15% | 0
|  | nulová | 0 |  |  | 0% | 0
| Cena s DPH |  |  | v | CZK |  | 0
| Projektant |  |  | Zpracovatel
| Datum a podpis: |  | Razítko | Datum a podpis: |  |  | Razítko
| Objednavatel |  |  | Uchazeč
| Datum a podpis: |  | Razítko | Datum a podpis: |  |  | Razítko
REKAPITULACE ČLENĚNÍ SOUPISU PRACÍ
Stavba:
Rekonstrukce stravovacího zařízení a jídelny pro zaměstnance Pardubické nemocnice
Objekt:
02 - Vytápění
Místo: |  |  | Kyjevská 44, 532 03 Pardubice |  |  | Datum: | 12. 11. 2019
Zadavatel: |  |  | Pardubický kraj |  |  | Projektant:
Uchazeč: |  |  | Vyplň údaj |  |  | Zpracovatel: | Digitronic CZ s.r.o.
Kód dílu - Popis | [6 empty] | Cena celkem [CZK]
Náklady ze soupisu prací | [6 empty] | 0 | [11 empty] | -1
| 100 - Otopná tělesa vč. příslušenství | [5 empty] | 0
| 101 - Dveřní clony vč. montáže | [5 empty] | 0
| 102 - Potrubí z trubek ocelových vč. tvarovek a montáže | [5 empty] | 0
| 103 - Izolace potrubí vč. montáže | [5 empty] | 0
| 104 - Armatury pro připojení těles vč. montáže | [5 empty] | 0
| 105 - Ostatní armatury vč. montáže | [5 empty] | 0
| ON1 - Ostatní náklady | [5 empty] | 0
SOUPIS PRACÍ
Stavba:
Rekonstrukce stravovacího zařízení a jídelny pro zaměstnance Pardubické nemocnice
Objekt:
02 - Vytápění
Místo: |  |  | Kyjevská 44, 532 03 Pardubice |  |  | Datum: | 12. 11. 2019
Zadavatel: |  |  | Pardubický kraj |  |  | Projektant:
Uchazeč: |  |  | Vyplň údaj |  |  | Zpracovatel: | Digitronic CZ s.r.o.
PČ | Typ | Kód | Popis | MJ | Množství | J.cena [CZK] | Cena celkem [CZK] | Cenová soustava |  | DPH | J. Nh [h] | Nh celkem [h] | J. hmotnost [t] | Hmotnost celkem [t] | J. suť [t] | Suť Celkem [t]
Náklady soupisu celkem | [6 empty] | 0 |  |  |  |  | 0 |  | 0 |  | 0 |  | D | -1 | [7 empty] | 0
| D | 100 | Otopná tělesa vč. příslušenství |  |  |  | 0 |  |  |  |  | 0 |  | 0 |  | 0 | 1 | D | 0 | ROZPOCET | [6 empty] | 0
1 | K | 48456980 | Těleso otopné des. typ11 v.500 dl.800 | kus | 1 |  | 0 |  |  | základní |  | 0 | 0 | 0 | 0 | 0 | 4 | K | 1 | ROZPOCET | 0 | 0 | 0 | 0 | 0 | 1 | 0 | 4 | 2
| PP |  | Těleso otopné des. typ11 v.500 dl.800 | [14 empty] | PP | 1
2 | K | 48457201 | Těleso otopné des. typ21 v.600 dl.600 | kus | 1 |  | 0 |  |  | základní |  | 0 | 0 | 0 | 0 | 0 | 4 | K | 1 | ROZPOCET | 0 | 0 | 0 | 0 | 0 | 1 | 0 | 4 | 4
| PP |  | Těleso otopné des. typ21 v.600 dl.600 | [14 empty] | PP | 1
3 | K | 48457203 | Těleso otopné des. typ21 v.600 dl.800 | kus | 1 |  | 0 |  |  | základní |  | 0 | 0 | 0 | 0 | 0 | 4 | K | 1 | ROZPOCET | 0 | 0 | 0 | 0 | 0 | 1 | 0 | 4 | 6
| PP |  | Těleso otopné des. typ21 v.600 dl.800 | [14 empty] | PP | 1
4 | K | 48457204 | Těleso otopné des. typ21 v.600 dl.900 | kus | 11 |  | 0 |  |  | základní |  | 0 | 0 | 0 | 0 | 0 | 4 | K | 1 | ROZPOCET | 0 | 0 | 0 | 0 | 0 | 1 | 0 | 4 | 8
| PP |  | Těleso otopné des. typ21 v.600 dl.900 | [14 empty] | PP | 1
5 | K | 48457205 | Těleso otopné des. typ21 v.600dl.1000 | kus | 3 |  | 0 |  |  | základní |  | 0 | 0 | 0 | 0 | 0 | 4 | K | 1 | ROZPOCET | 0 | 0 | 0 | 0 | 0 | 1 | 0 | 4 | 10
| PP |  | Těleso otopné des. typ21 v.600dl.1000 | [14 empty] | PP | 1
6 | K | 48457217 | Těleso otopné des. typ22 v.600 dl.600 | kus | 1 |  | 0 |  |  | základní |  | 0 | 0 | 0 | 0 | 0 | 4 | K | 1 | ROZPOCET | 0 | 0 | 0 | 0 | 0 | 1 | 0 | 4 | 12
| PP |  | Těleso otopné des. typ22 v.600 dl.600 | [14 empty] | PP | 1
7 | K | 48457219 | Těleso otopné des. typ22 v.600 dl.800 | kus | 2 |  | 0 |  |  | základní |  | 0 | 0 | 0 | 0 | 0 | 4 | K | 1 | ROZPOCET | 0 | 0 | 0 | 0 | 0 | 1 | 0 | 4 | 14
| PP |  | Těleso otopné des. typ22 v.600 dl.800 | [14 empty] | PP | 1
8 | K | 48457337 | Těleso otopné des. typ33 v.600dl.1200 | kus | 2 |  | 0 |  |  | základní |  | 0 | 0 | 0 | 0 | 0 | 4 | K | 1 | ROZPOCET | 0 | 0 | 0 | 0 | 0 | 1 | 0 | 4 | 16
| PP |  | Těleso otopné des. typ33 v.600dl.1200 | [14 empty] | PP | 1
9 | K | UDUT1 | Montáž otopných těles deskových | ks | 22 |  | 0 |  |  | základní |  | 0 | 0 | 0 | 0 | 0 | 4 | K | 1 | ROZPOCET | 0 | 0 | 0 | 0 | 0 | 1 | 0 | 4 | 18
| PP |  | Montáž otopných těles deskových | [14 empty] | PP | 1
10 | K | UDUT23 | Demontáž těles otopných deskových | ks | 36 |  | 0 |  |  | základní |  | 0 | 0 | 0 | 0 | 0 | 4 | K | 1 | ROZPOCET | 0 | 0 | 0 | 0 | 0 | 1 | 0 | 4 | 20
| PP |  | Demontáž těles otopných deskových | [14 empty] | PP | 1
| D | 101 | Dveřní clony vč. montáže |  |  |  | 0 |  |  |  |  | 0 |  | 0 |  | 0 | 1 | D | 0 | ROZPOCET | [6 empty] | 0
11 | K | UDUT31 | Dveřní clona šířka 2 m vč. montáže a příslušenství (závěsů, regulace a ovladače atd.) | soubor | 1 |  | 0 |  |  | základní |  | 0 | 0 | 0 | 0 | 0 | 4 | K | 1 | ROZPOCET | 0 | 0 | 0 | 0 | 0 | 1 | 0 | 4 | 22
| PP |  | Dveřní clona šířka 2 m vč. montáže a příslušenství (závěsů, regulace a ovladače atd.) | [14 empty] | PP | 1
12 | K | UDUT7 | Demontáž a likvidace dveřních clon | ks | 4 |  | 0 |  |  | základní |  | 0 | 0 | 0 | 0 | 0 | 4 | K | 1 | ROZPOCET | 0 | 0 | 0 | 0 | 0 | 1 | 0 | 4 | 24
| PP |  | Demontáž a likvidace dveřních clon | [14 empty] | PP | 1
| D | 102 | Potrubí z trubek ocelových vč. tvarovek a montáže |  |  |  | 0 |  |  |  |  | 0 |  | 0 |  | 0 | 1 | D | 0 | ROZPOCET | [6 empty] | 0
13 | K | 723110202 | Potrubí ocel. závitové černé šroubované DN 15 | m | 45 |  | 0 |  |  | základní |  | 0 | 0 | 0 | 0 | 0 | 4 | K | 1 | ROZPOCET | 0 | 0 | 0 | 0 | 0 | 1 | 0 | 4 | 26
| PP |  | Potrubí ocel. závitové černé šroubované DN 15 | [14 empty] | PP | 1
14 | K | 723110203 | Potrubí ocel. závitové černé šroubované DN 20 | m | 25 |  | 0 |  |  | základní |  | 0 | 0 | 0 | 0 | 0 | 4 | K | 1 | ROZPOCET | 0 | 0 | 0 | 0 | 0 | 1 | 0 | 4 | 28
| PP |  | Potrubí ocel. závitové černé šroubované DN 20 | [14 empty] | PP | 1
15 | K | 723110205 | Potrubí ocel. závitové černé šroubované DN 32 | m | 15 |  | 0 |  |  | základní |  | 0 | 0 | 0 | 0 | 0 | 4 | K | 1 | ROZPOCET | 0 | 0 | 0 | 0 | 0 | 1 | 0 | 4 | 30
| PP |  | Potrubí ocel. závitové černé šroubované DN 32 | [14 empty] | PP | 1
16 | K | 723110206 | Potrubí ocel. závitové černé šroubované DN 40 | m | 25 |  | 0 |  |  | základní |  | 0 | 0 | 0 | 0 | 0 | 4 | K | 1 | ROZPOCET | 0 | 0 | 0 | 0 | 0 | 1 | 0 | 4 | 32
| PP |  | Potrubí ocel. závitové černé šroubované DN 40 | [14 empty] | PP | 1
17 | K | 723110207 | Potrubí ocel. závitové černé šroubované DN 50 | m | 50 |  | 0 |  |  | základní |  | 0 | 0 | 0 | 0 | 0 | 4 | K | 1 | ROZPOCET | 0 | 0 | 0 | 0 | 0 | 1 | 0 | 4 | 34
| PP |  | Potrubí ocel. závitové černé šroubované DN 50 | [14 empty] | PP | 1
18 | K | 723110208 | Potrubí ocel. závitové černé šroubované DN 65 | m | 30 |  | 0 |  |  | základní |  | 0 | 0 | 0 | 0 | 0 | 4 | K | 1 | ROZPOCET | 0 | 0 | 0 | 0 | 0 | 1 | 0 | 4 | 36
| PP |  | Potrubí ocel. závitové černé šroubované DN 65 | [14 empty] | PP | 1
19 | K | 723110209 | Potrubí ocel. závitové černé šroubované DN 80 | m | 15 |  | 0 |  |  | základní |  | 0 | 0 | 0 | 0 | 0 | 4 | K | 1 | ROZPOCET | 0 | 0 | 0 | 0 | 0 | 1 | 0 | 4 | 38
| PP |  | Potrubí ocel. závitové černé šroubované DN 80 | [14 empty] | PP | 1
20 | K | UDUT15 | Potrubí ocel. závitové černé šroubované DN 15 - výměna stávajících potrubí ve 2.NP (viz tech. zpráva) | m | 15 |  | 0 |  |  | základní |  | 0 | 0 | 0 | 0 | 0 | 4 | K | 1 | ROZPOCET | 0 | 0 | 0 | 0 | 0 | 1 | 0 | 4 | 40
| PP |  | Potrubí ocel. závitové černé šroubované DN 15 - výměna stávajících potrubí ve 2.NP (viz tech. zpráva) | [14 empty] | PP | 1
21 | K | UDUT16 | Potrubí ocel. závitové černé šroubované DN 20 - výměna stávajících potrubí ve 2.NP (viz tech. zpráva) | m | 65 |  | 0 |  |  | základní |  | 0 | 0 | 0 | 0 | 0 | 4 | K | 1 | ROZPOCET | 0 | 0 | 0 | 0 | 0 | 1 | 0 | 4 | 42
| PP |  | Potrubí ocel. závitové černé šroubované DN 20 - výměna stávajících potrubí ve 2.NP (viz tech. zpráva) | [14 empty] | PP | 1
22 | K | UDUT17 | Potrubí ocel. závitové černé šroubované DN 25 - výměna stávajících potrubí ve 2.NP (viz tech. zpráva) | m | 25 |  | 0 |  |  | základní |  | 0 | 0 | 0 | 0 | 0 | 4 | K | 1 | ROZPOCET | 0 | 0 | 0 | 0 | 0 | 1 | 0 | 4 | 44
| PP |  | Potrubí ocel. závitové černé šroubované DN 25 - výměna stávajících potrubí ve 2.NP (viz tech. zpráva) | [14 empty] | PP | 1
23 | K | UDUT25 | Demontáž stávajícího potrubí pro výměnu | m | 125 |  | 0 |  |  | základní |  | 0 | 0 | 0 | 0 | 0 | 4 | K | 1 | ROZPOCET | 0 | 0 | 0 | 0 | 0 | 1 | 0 | 4 | 46
| PP |  | Demontáž stávajícího potrubí pro výměnu | [14 empty] | PP | 1
24 | K | UDUT24 | Demontáž potrubí | m | 160 |  | 0 |  |  | základní |  | 0 | 0 | 0 | 0 | 0 | 4 | K | 1 | ROZPOCET | 0 | 0 | 0 | 0 | 0 | 1 | 0 | 4 | 48
| PP |  | Demontáž potrubí | [14 empty] | PP | 1
73 | K | 998728202 | Spojovací a kotevní materiál | % |  |  | 0 |  |  | základní |  | 0 | 0 | 0 | 0 | 0 | 4 | K | 1 | ROZPOCET | 0 | 0 | 0 | 0 | 0 | 1 | 0 | 4 | 1611901824
| D | 103 | Izolace potrubí vč. montáže |  |  |  | 0 |  |  |  |  | 0 |  | 0 |  | 0 | 1 | D | 0 | ROZPOCET | [6 empty] | 0
25 | K | 722181213 | Izolace návleková tl. stěny 13 mm vnitřní průměr 22 mm (DN15) | m | 4 |  | 0 |  |  | základní |  | 0 | 0 | 0 | 0 | 0 | 4 | K | 1 | ROZPOCET | 0 | 0 | 0 | 0 | 0 | 1 | 0 | 4 | 50
| PP |  | Izolace návleková tl. stěny 13 mm vnitřní průměr 22 mm (DN15) | [14 empty] | PP | 1
26 | K | 722181214 | Izolace návleková tl. stěny 20 mm vnitřní průměr 22 mm (DN15) | m | 26 |  | 0 |  |  | základní |  | 0 | 0 | 0 | 0 | 0 | 4 | K | 1 | ROZPOCET | 0 | 0 | 0 | 0 | 0 | 1 | 0 | 4 | 52
| PP |  | Izolace návleková tl. stěny 20 mm vnitřní průměr 22 mm (DN15) | [14 empty] | PP | 1
27 | K | 722181213.1 | Izolace návleková tl. stěny 13 mm vnitřní průměr 28 mm (DN20) | m | 4 |  | 0 |  |  | základní |  | 0 | 0 | 0 | 0 | 0 | 4 | K | 1 | ROZPOCET | 0 | 0 | 0 | 0 | 0 | 1 | 0 | 4 | 54
| PP |  | Izolace návleková tl. stěny 13 mm vnitřní průměr 28 mm (DN20) | [14 empty] | PP | 1
28 | K | 722181214RT71 | Izolace návleková tl. stěny 20 mm vnitřní průměr 28 mm (DN20) | m | 24 |  | 0 |  |  | základní |  | 0 | 0 | 0 | 0 | 0 | 4 | K | 1 | ROZPOCET | 0 | 0 | 0 | 0 | 0 | 1 | 0 | 4 | 56
| PP |  | Izolace návleková tl. stěny 20 mm vnitřní průměr 28 mm (DN20) | [14 empty] | PP | 1
29 | K | 722181215RU12 | Izolace návleková tl. stěny 30 mm vnitřní průměr 45 mm (DN32) | m | 15 |  | 0 |  |  | základní |  | 0 | 0 | 0 | 0 | 0 | 4 | K | 1 | ROZPOCET | 0 | 0 | 0 | 0 | 0 | 1 | 0 | 4 | 58
| PP |  | Izolace návleková tl. stěny 30 mm vnitřní průměr 45 mm (DN32) | [14 empty] | PP | 1
30 | K | UDUT2 | Minerální skruž s hliníkovým povrchem tl. stěny 30 mm vnitřní průměr 48 mm (DN40) | m | 25 |  | 0 |  |  | základní |  | 0 | 0 | 0 | 0 | 0 | 4 | K | 1 | ROZPOCET | 0 | 0 | 0 | 0 | 0 | 1 | 0 | 4 | 60
| PP |  | Minerální skruž s hliníkovým povrchem tl. stěny 30 mm vnitřní průměr 48 mm (DN40) | [14 empty] | PP | 1
31 | K | UDUT3 | Minerální skruž s hliníkovýcm povrchem tl. stěny 40 mm vnitřní průměr 60 mm (DN50) | m | 50 |  | 0 |  |  | základní |  | 0 | 0 | 0 | 0 | 0 | 4 | K | 1 | ROZPOCET | 0 | 0 | 0 | 0 | 0 | 1 | 0 | 4 | 62
| PP |  | Minerální skruž s hliníkovýcm povrchem tl. stěny 40 mm vnitřní průměr 60 mm (DN50) | [14 empty] | PP | 1
32 | K | UDUT4 | Minerální skruž s hliníkovýcm povrchem tl. stěny 40 mm vnitřní průměr 76 mm (DN65) | m | 30 |  | 0 |  |  | základní |  | 0 | 0 | 0 | 0 | 0 | 4 | K | 1 | ROZPOCET | 0 | 0 | 0 | 0 | 0 | 1 | 0 | 4 | 64
| PP |  | Minerální skruž s hliníkovýcm povrchem tl. stěny 40 mm vnitřní průměr 76 mm (DN65) | [14 empty] | PP | 1
33 | K | UDUT5 | Minerální skruž s hliníkovýcm povrchem tl. stěny 50 mm vnitřní průměr 89 mm (DN80) | m | 15 |  | 0 |  |  | základní |  | 0 | 0 | 0 | 0 | 0 | 4 | K | 1 | ROZPOCET | 0 | 0 | 0 | 0 | 0 | 1 | 0 | 4 | 66
| PP |  | Minerální skruž s hliníkovýcm povrchem tl. stěny 50 mm vnitřní průměr 89 mm (DN80) | [14 empty] | PP | 1
34 | K | 722181214.1 | Izolace návleková tl. stěny 20 mm vnitřní průměr 15 mm (DN10), výměna stávajícího potrubí ve 2NP (viz tech. zpráva) | m | 20 |  | 0 |  |  | základní |  | 0 | 0 | 0 | 0 | 0 | 4 | K | 1 | ROZPOCET | 0 | 0 | 0 | 0 | 0 | 1 | 0 | 4 | 68
| PP |  | Izolace návleková tl. stěny 20 mm vnitřní průměr 15 mm (DN10), výměna stávajícího potrubí ve 2NP (viz tech. zpráva) | [14 empty] | PP | 1
35 | K | 722181214RT72 | Izolace návleková tl. stěny 20 mm vnitřní průměr 22 mm (DN15), výměna stávajícího potrubí ve 2NP (viz tech. zpráva) | m | 15 |  | 0 |  |  | základní |  | 0 | 0 | 0 | 0 | 0 | 4 | K | 1 | ROZPOCET | 0 | 0 | 0 | 0 | 0 | 1 | 0 | 4 | 70
| PP |  | Izolace návleková tl. stěny 20 mm vnitřní průměr 22 mm (DN15), výměna stávajícího potrubí ve 2NP (viz tech. zpráva) | [14 empty] | PP | 1
36 | K | 722181214RT91 | Izolace návleková tl. stěny 20 mm vnitřní průměr 28 mm (DN20), výměna stávajícího potrubí ve 2NP (viz tech. zpráva) | m | 65 |  | 0 |  |  | základní |  | 0 | 0 | 0 | 0 | 0 | 4 | K | 1 | ROZPOCET | 0 | 0 | 0 | 0 | 0 | 1 | 0 | 4 | 72
| PP |  | Izolace návleková tl. stěny 20 mm vnitřní průměr 28 mm (DN20), výměna stávajícího potrubí ve 2NP (viz tech. zpráva) | [14 empty] | PP | 1
37 | K | 722181215 | Izolace návleková tl. stěny 25 mm vnitřní průměr 35 mm (DN25), výměna stávajícího potrubí ve 2NP (viz tech. zpráva) | m | 25 |  | 0 |  |  | základní |  | 0 | 0 | 0 | 0 | 0 | 4 | K | 1 | ROZPOCET | 0 | 0 | 0 | 0 | 0 | 1 | 0 | 4 | 74
| PP |  | Izolace návleková tl. stěny 25 mm vnitřní průměr 35 mm (DN25), výměna stávajícího potrubí ve 2NP (viz tech. zpráva) | [14 empty] | PP | 1
| D | 104 | Armatury pro připojení těles vč. montáže |  |  |  | 0 |  |  |  |  | 0 |  | 0 |  | 0 | 1 | D | 0 | ROZPOCET | [6 empty] | 0
38 | K | 734226212 | Ventil termostatický přímý s termostatickou hlavicí DN15 | kus | 22 |  | 0 |  |  | základní |  | 0 | 0 | 0 | 0 | 0 | 4 | K | 1 | ROZPOCET | 0 | 0 | 0 | 0 | 0 | 1 | 0 | 4 | 76
| PP |  | Ventil termostatický přímý s termostatickou hlavicí DN15 | [14 empty] | PP | 1
39 | K | 734266222 | Šroubení regulační přímé DN15 | kus | 22 |  | 0 |  |  | základní |  | 0 | 0 | 0 | 0 | 0 | 4 | K | 1 | ROZPOCET | 0 | 0 | 0 | 0 | 0 | 1 | 0 | 4 | 78
| PP |  | Šroubení regulační přímé DN15 | [14 empty] | PP | 1
| D | 105 | Ostatní armatury vč. montáže |  |  |  | 0 |  |  |  |  | 0 |  | 0 |  | 0 | 1 | D | 0 | ROZPOCET | [6 empty] | 0
40 | K | 4 | Ruční regulační ventil, vnitřní-vnitřní z. DN 50 | ks | 4 |  | 0 |  |  | základní |  | 0 | 0 | 0 | 0 | 0 | 4 | K | 1 | ROZPOCET | 0 | 0 | 0 | 0 | 0 | 1 | 0 | 4 | 80
| PP |  | Ruční regulační ventil, vnitřní-vnitřní z. DN 50 | [14 empty] | PP | 1
41 | K | 734213113 | Ventil automatický odvzdušňovací DN 20 | kus | 8 |  | 0 |  |  | základní |  | 0 | 0 | 0 | 0 | 0 | 4 | K | 1 | ROZPOCET | 0 | 0 | 0 | 0 | 0 | 1 | 0 | 4 | 82
| PP |  | Ventil automatický odvzdušňovací DN 20 | [14 empty] | PP | 1
42 | K | 723235111 | Kohout kulový,vnitřní-vnitřní z. DN 15 | kus | 4 |  | 0 |  |  | základní |  | 0 | 0 | 0 | 0 | 0 | 4 | K | 1 | ROZPOCET | 0 | 0 | 0 | 0 | 0 | 1 | 0 | 4 | 84
| PP |  | Kohout kulový,vnitřní-vnitřní z. DN 15 | [14 empty] | PP | 1
43 | K | 734233122 | Kohout kulový,vnitřní-vnitřní z. DN 20 | kus | 2 |  | 0 |  |  | základní |  | 0 | 0 | 0 | 0 | 0 | 4 | K | 1 | ROZPOCET | 0 | 0 | 0 | 0 | 0 | 1 | 0 | 4 | 86
| PP |  | Kohout kulový,vnitřní-vnitřní z. DN 20 | [14 empty] | PP | 1
44 | K | 734233124 | Kohout kulový,vnitřní-vnitřní z. DN 32 | kus | 1 |  | 0 |  |  | základní |  | 0 | 0 | 0 | 0 | 0 | 4 | K | 1 | ROZPOCET | 0 | 0 | 0 | 0 | 0 | 1 | 0 | 4 | 88
| PP |  | Kohout kulový,vnitřní-vnitřní z. DN 32 | [14 empty] | PP | 1
45 | K | 734233125 | Kohout kulový,vnitřní-vnitřní z. DN 40 | kus | 1 |  | 0 |  |  | základní |  | 0 | 0 | 0 | 0 | 0 | 4 | K | 1 | ROZPOCET | 0 | 0 | 0 | 0 | 0 | 1 | 0 | 4 | 90
| PP |  | Kohout kulový,vnitřní-vnitřní z. DN 40 | [14 empty] | PP | 1
46 | K | 734233126 | Kohout kulový,vnitřní-vnitřní z. DN 50 | kus | 1 |  | 0 |  |  | základní |  | 0 | 0 | 0 | 0 | 0 | 4 | K | 1 | ROZPOCET | 0 | 0 | 0 | 0 | 0 | 1 | 0 | 4 | 92
| PP |  | Kohout kulový,vnitřní-vnitřní z. DN 50 | [14 empty] | PP | 1
47 | K | 734233127 | Kohout kulový,vnitřní-vnitřní z. DN 65 | kus | 1 |  | 0 |  |  | základní |  | 0 | 0 | 0 | 0 | 0 | 4 | K | 1 | ROZPOCET | 0 | 0 | 0 | 0 | 0 | 1 | 0 | 4 | 94
| PP |  | Kohout kulový,vnitřní-vnitřní z. DN 65 | [14 empty] | PP | 1
48 | K | 734291113 | Kohouty plnící a vypouštěcí DN 15 | kus | 15 |  | 0 |  |  | základní |  | 0 | 0 | 0 | 0 | 0 | 4 | K | 1 | ROZPOCET | 0 | 0 | 0 | 0 | 0 | 1 | 0 | 4 | 96
| PP |  | Kohouty plnící a vypouštěcí DN 15 | [14 empty] | PP | 1
49 | K | 734293224 | Filtr, vnitřní-vnitřní z. DN 32 | kus | 1 |  | 0 |  |  | základní |  | 0 | 0 | 0 | 0 | 0 | 4 | K | 1 | ROZPOCET | 0 | 0 | 0 | 0 | 0 | 1 | 0 | 4 | 98
| PP |  | Filtr, vnitřní-vnitřní z. DN 32 | [14 empty] | PP | 1
50 | K | 734293225 | Filtr, vnitřní-vnitřní z. DN 40 | kus | 1 |  | 0 |  |  | základní |  | 0 | 0 | 0 | 0 | 0 | 4 | K | 1 | ROZPOCET | 0 | 0 | 0 | 0 | 0 | 1 | 0 | 4 | 100
| PP |  | Filtr, vnitřní-vnitřní z. DN 40 | [14 empty] | PP | 1
51 | K | 734293226 | Filtr, vnitřní-vnitřní z. DN 50 | kus | 1 |  | 0 |  |  | základní |  | 0 | 0 | 0 | 0 | 0 | 4 | K | 1 | ROZPOCET | 0 | 0 | 0 | 0 | 0 | 1 | 0 | 4 | 102
| PP |  | Filtr, vnitřní-vnitřní z. DN 50 | [14 empty] | PP | 1
52 | K | 734293227 | Filtr, vnitřní-vnitřní z. DN 65 | kus | 1 |  | 0 |  |  | základní |  | 0 | 0 | 0 | 0 | 0 | 4 | K | 1 | ROZPOCET | 0 | 0 | 0 | 0 | 0 | 1 | 0 | 4 | 104
| PP |  | Filtr, vnitřní-vnitřní z. DN 65 | [14 empty] | PP | 1
53 | K | UDUT10 | Třícestný směšovací ventil pro zařízení 1, DN 32 Kvs = 12,5 m3/h | ks | 2 |  | 0 |  |  | základní |  | 0 | 0 | 0 | 0 | 0 | 4 | K | 1 | ROZPOCET | 0 | 0 | 0 | 0 | 0 | 1 | 0 | 4 | 106
| PP |  | Třícestný směšovací ventil pro zařízení 1, DN 32 Kvs = 12,5 m3/h | [14 empty] | PP | 1
54 | K | UDUT11 | Servopohon trojcestných ventilů, uzavírací tlak 377 kPa, napáj. nap. 24 VAC, 24 VDC výstupní signal 0(2)-10 V | ks | 4 |  | 0 |  |  | základní |  | 0 | 0 | 0 | 0 | 0 | 4 | K | 1 | ROZPOCET | 0 | 0 | 0 | 0 | 0 | 1 | 0 | 4 | 108
| PP |  | Servopohon trojcestných ventilů, uzavírací tlak 377 kPa, napáj. nap. 24 VAC, 24 VDC výstupní signal 0(2)-10 V | [14 empty] | PP | 1
55 | K | UDUT19 | Čerpadlo oběhové Q = 8 m3/h H = 3 m | m | 1 |  | 0 |  |  | základní |  | 0 | 0 | 0 | 0 | 0 | 4 | K | 1 | ROZPOCET | 0 | 0 | 0 | 0 | 0 | 1 | 0 | 4 | 110
| PP |  | Čerpadlo oběhové Q = 8 m3/h H = 3 m | [14 empty] | PP | 1
56 | K | UDUT20 | Čerpadlo oběhové Q = 3 m3/h H = 2 m | ks | 1 |  | 0 |  |  | základní |  | 0 | 0 | 0 | 0 | 0 | 4 | K | 1 | ROZPOCET | 0 | 0 | 0 | 0 | 0 | 1 | 0 | 4 | 112
| PP |  | Čerpadlo oběhové Q = 3 m3/h H = 2 m | [14 empty] | PP | 1
57 | K | UDUT21 | Čerpadlo oběhové Q = 4,2 m3/h H = 3 m | ks | 1 |  | 0 |  |  | základní |  | 0 | 0 | 0 | 0 | 0 | 4 | K | 1 | ROZPOCET | 0 | 0 | 0 | 0 | 0 | 1 | 0 | 4 | 114
| PP |  | Čerpadlo oběhové Q = 4,2 m3/h H = 3 m | [14 empty] | PP | 1
58 | K | UDUT22 | Čerpadlo oběhové Q = 2,1 m3/h H = 1,5 m | ks | 1 |  | 0 |  |  | základní |  | 0 | 0 | 0 | 0 | 0 | 4 | K | 1 | ROZPOCET | 0 | 0 | 0 | 0 | 0 | 1 | 0 | 4 | 116
| PP |  | Čerpadlo oběhové Q = 2,1 m3/h H = 1,5 m | [14 empty] | PP | 1
59 | K | UDUT26 | Ruční regualční ventil, vnitřní-vnitřní z. DN 32 | ks | 2 |  | 0 |  |  | základní |  | 0 | 0 | 0 | 0 | 0 | 4 | K | 1 | ROZPOCET | 0 | 0 | 0 | 0 | 0 | 1 | 0 | 4 | 118
| PP |  | Ruční regualční ventil, vnitřní-vnitřní z. DN 32 | [14 empty] | PP | 1
60 | K | UDUT27 | Ruční regulační ventil, vnitřní-vnitřní z. DN 40 | ks | 2 |  | 0 |  |  | základní |  | 0 | 0 | 0 | 0 | 0 | 4 | K | 1 | ROZPOCET | 0 | 0 | 0 | 0 | 0 | 1 | 0 | 4 | 120
| PP |  | Ruční regulační ventil, vnitřní-vnitřní z. DN 40 | [14 empty] | PP | 1
61 | K | UDUT29 | Ruční regulační ventil, vnitřní-vnitřní z. DN 20 | ks | 1 |  | 0 |  |  | základní |  | 0 | 0 | 0 | 0 | 0 | 4 | K | 1 | ROZPOCET | 0 | 0 | 0 | 0 | 0 | 1 | 0 | 4 | 122
| PP |  | Ruční regulační ventil, vnitřní-vnitřní z. DN 20 | [14 empty] | PP | 1
62 | K | UDUT30 | Ruční regulační ventil, vnitřní-vnitřní z. DN 15 | ks | 2 |  | 0 |  |  | základní |  | 0 | 0 | 0 | 0 | 0 | 4 | K | 1 | ROZPOCET | 0 | 0 | 0 | 0 | 0 | 1 | 0 | 4 | 124
| PP |  | Ruční regulační ventil, vnitřní-vnitřní z. DN 15 | [14 empty] | PP | 1
63 | K | UDUT9 | Třícestný směšovací ventil pro zařízení 1, DN 40 Kvs = 20 m3/h | ks | 2 |  | 0 |  |  | základní |  | 0 | 0 | 0 | 0 | 0 | 4 | K | 1 | ROZPOCET | 0 | 0 | 0 | 0 | 0 | 1 | 0 | 4 | 126
| PP |  | Třícestný směšovací ventil pro zařízení 1, DN 40 Kvs = 20 m3/h | [14 empty] | PP | 1
| D | ON1 | Ostatní náklady |  |  |  | 0 |  |  |  |  | 0 |  | 0 |  | 0 | 1 | D | 0 | ROZPOCET | [6 empty] | 0
64 | K | UDUT32 | Požární ucpávka pro potrubí procházející stropem | ks | 10 |  | 0 |  |  | základní |  | 0 | 0 | 0 | 0 | 0 | 4 | K | 1 | ROZPOCET | 0 | 0 | 0 | 0 | 0 | 1 | 0 | 4 | 128
| PP |  | Požární ucpávka pro potrubí procházející stropem | [14 empty] | PP | 1
65 | K | 733190106 | Tlaková zkouška potrubí | m | 255 |  | 0 |  |  | základní |  | 0 | 0 | 0 | 0 | 0 | 4 | K | 1 | ROZPOCET | 0 | 0 | 0 | 0 | 0 | 1 | 0 | 4 | 130
| PP |  | Tlaková zkouška potrubí | [14 empty] | PP | 1
66 | K | 733190106R001 | Tlaková zkouška potrubí výměna podchytávek ve 2NP | m | 125 |  | 0 |  |  | základní |  | 0 | 0 | 0 | 0 | 0 | 4 | K | 1 | ROZPOCET | 0 | 0 | 0 | 0 | 0 | 1 | 0 | 4 | 132
| PP |  | Tlaková zkouška potrubí výměna podchytávek ve 2NP | [14 empty] | PP | 1
67 | K | 783424140 | Nátěr syntetický potrubí do DN 80 mm Z + 2x barva | m | 255 |  | 0 |  |  | základní |  | 0 | 0 | 0 | 0 | 0 | 4 | K | 1 | ROZPOCET | 0 | 0 | 0 | 0 | 0 | 1 | 0 | 4 | 134
| PP |  | Nátěr syntetický potrubí do DN 80 mm Z + 2x barva | [14 empty] | PP | 1
68 | K | 783424140R001 | Nátěr syntetický potrubí do DN 80 mm Z + 2x barva výměna podchytávek ve 2NP | m | 125 |  | 0 |  |  | základní |  | 0 | 0 | 0 | 0 | 0 | 4 | K | 1 | ROZPOCET | 0 | 0 | 0 | 0 | 0 | 1 | 0 | 4 | 136
| PP |  | Nátěr syntetický potrubí do DN 80 mm Z + 2x barva výměna podchytávek ve 2NP | [14 empty] | PP | 1
69 | K | 904 | Hzs-zkousky v ramci montaz.praci Topná zkouška | h | 24 |  | 0 |  |  | základní |  | 0 | 0 | 0 | 0 | 0 | 4 | K | 1 | ROZPOCET | 0 | 0 | 0 | 0 | 0 | 1 | 0 | 4 | 138
| PP |  | Hzs-zkousky v ramci montaz.praci Topná zkouška | [14 empty] | PP | 1
70 | K | UDUT12 | Přesun hmot | soubor | 1 |  | 0 |  |  | základní |  | 0 | 0 | 0 | 0 | 0 | 4 | K | 1 | ROZPOCET | 0 | 0 | 0 | 0 | 0 | 1 | 0 | 4 | 140
| PP |  | Přesun hmot | [14 empty] | PP | 1
71 | K | UDUT14 | Kontrola a nové zaregulování topných větví ve strojovně ÚT | soubor | 4 |  | 0 |  |  | základní |  | 0 | 0 | 0 | 0 | 0 | 4 | K | 1 | ROZPOCET | 0 | 0 | 0 | 0 | 0 | 1 | 0 | 4 | 142
| PP |  | Kontrola a nové zaregulování topných větví ve strojovně ÚT | [14 empty] | PP | 1
72 | K | UDUT13 | Montáž, připojení a vyregulování směšovacího uzlu vzduchotechniky | soubor | 4 |  | 0 |  |  | základní |  | 0 | 0 | 0 | 0 | 0 | 4 | K | 1 | ROZPOCET | 0 | 0 | 0 | 0 | 0 | 1 | 0 | 4 | 144
| PP |  | Montáž, připojení a vyregulování směšovacího uzlu vzduchotechniky | [14 empty] | PP | 1

## 03 - Zdravotní technika
{cbad352a-44cc-4185-bab4-d8eb82dcd762}
2
| KRYCÍ LIST SOUPISU PRACÍ | [7 empty] | v --- níže se nacházejí doplnkové a pomocné údaje k sestavám --- v | [8 empty] | False
Stavba:
Rekonstrukce stravovacího zařízení a jídelny pro zaměstnance Pardubické nemocnice
Objekt:
03 - Zdravotní technika
| KSO: |  |  |  |  | CC-CZ:
| Místo: |  | Kyjevská 44, 532 03 Pardubice |  |  | Datum: | 12. 11. 2019
| Zadavatel: |  |  |  |  | IČ:
|  | Pardubický kraj |  |  |  | DIČ:
| Uchazeč: |  |  |  |  | IČ: | Vyplň údaj
|  | Vyplň údaj |  |  |  | DIČ: | Vyplň údaj
| Projektant: |  |  |  |  | IČ:
DIČ:
| Zpracovatel: |  |  |  |  | IČ:
|  | Digitronic CZ s.r.o. |  |  |  | DIČ:
Poznámka:
| Cena bez DPH | [5 empty] | 0
|  |  | Základ daně |  |  | Sazba daně | Výše daně
| DPH | základní | 0 |  |  | 21% | 0
|  | snížená | 0 |  |  | 15% | 0
|  | zákl. přenesená | 0 |  |  | 21% | 0
|  | sníž. přenesená | 0 |  |  | 15% | 0
|  | nulová | 0 |  |  | 0% | 0
| Cena s DPH |  |  | v | CZK |  | 0
| Projektant |  |  | Zpracovatel
| Datum a podpis: |  | Razítko | Datum a podpis: |  |  | Razítko
| Objednavatel |  |  | Uchazeč
| Datum a podpis: |  | Razítko | Datum a podpis: |  |  | Razítko
REKAPITULACE ČLENĚNÍ SOUPISU PRACÍ
Stavba:
Rekonstrukce stravovacího zařízení a jídelny pro zaměstnance Pardubické nemocnice
Objekt:
03 - Zdravotní technika
Místo: |  |  | Kyjevská 44, 532 03 Pardubice |  |  | Datum: | 12. 11. 2019
Zadavatel: |  |  | Pardubický kraj |  |  | Projektant:
Uchazeč: |  |  | Vyplň údaj |  |  | Zpracovatel: | Digitronic CZ s.r.o.
Kód dílu - Popis | [6 empty] | Cena celkem [CZK]
Náklady ze soupisu prací | [6 empty] | 0 | [11 empty] | -1
| 721 - Vnitřní kanalizace | [5 empty] | 0
| 211 - Potrubí HT a KG vč. tvarovek a montáže | [5 empty] | 0
| 212 - Zařizovací předměty vč. montáže a příslušenství | [5 empty] | 0
| 213 - Vývody pro gastroprovoz | [5 empty] | 0
| 214 - Zápachové uzávěrky vč. montáže | [5 empty] | 0
| 215 - Přivětrávací tvarovky vč. montáže | [5 empty] | 0
| 216 - Ostatní náklady - kanalizace | [5 empty] | 0
| 722 - Vnitřní vodovod | [5 empty] | 0
| 111 - Potrubí vč. tvarovek a montáže | [5 empty] | 0
| 112 - Izolace potrubí vč. montáže | [5 empty] | 0
| 113 - Baterie vč. montáže | [5 empty] | 0
| 114 - Vývody pro gastroprovoz | [5 empty] | 0
| 115 - Armatury vč. montáže | [5 empty] | 0
| 116 - Ostatní armatury vč. montáže | [5 empty] | 0
| 117 - Ostatní náklady - vodovod | [5 empty] | 0
SOUPIS PRACÍ
Stavba:
Rekonstrukce stravovacího zařízení a jídelny pro zaměstnance Pardubické nemocnice
Objekt:
03 - Zdravotní technika
Místo: |  |  | Kyjevská 44, 532 03 Pardubice |  |  | Datum: | 12. 11. 2019
Zadavatel: |  |  | Pardubický kraj |  |  | Projektant:
Uchazeč: |  |  | Vyplň údaj |  |  | Zpracovatel: | Digitronic CZ s.r.o.
PČ | Typ | Kód | Popis | MJ | Množství | J.cena [CZK] | Cena celkem [CZK] | Cenová soustava |  | DPH | J. Nh [h] | Nh celkem [h] | J. hmotnost [t] | Hmotnost celkem [t] | J. suť [t] | Suť Celkem [t]
Náklady soupisu celkem | [6 empty] | 0 |  |  |  |  | 0 |  | 0 |  | 0 |  | D | -1 | [7 empty] | 0
| D | 721 | Vnitřní kanalizace |  |  |  | 0 |  |  |  |  | 0 |  | 0 |  | 0 | 1 | D | 0 | ROZPOCET | [6 empty] | 0
| D | 211 | Potrubí HT a KG vč. tvarovek a montáže |  |  |  | 0 |  |  |  |  | 0 |  | 0 |  | 0 | 1 | D | 1 | ROZPOCET | [6 empty] | 0
1 | K | 721176102 | Potrubí PP HT připojovací D 40 x 1,8 mm | m | 50 |  | 0 |  |  | základní |  | 0 | 0 | 0 | 0 | 0 | 4 | K | 2 | ROZPOCET | 0 | 0 | 0 | 0 | 0 | 1 | 0 | 4 | 2
| PP |  | Potrubí PP HT připojovací D 40 x 1,8 mm | [14 empty] | PP | 2
2 | K | 721176103 | Potrubí PP HT připojovací D 50 x 1,8 mm | m | 10 |  | 0 |  |  | základní |  | 0 | 0 | 0 | 0 | 0 | 4 | K | 2 | ROZPOCET | 0 | 0 | 0 | 0 | 0 | 1 | 0 | 4 | 4
| PP |  | Potrubí PP HT připojovací D 50 x 1,8 mm | [14 empty] | PP | 2
3 | K | 721176212 | Potrubí PVC KG odpadní svislé D 110 x 3,2 mm | m | 100 |  | 0 |  |  | základní |  | 0 | 0 | 0 | 0 | 0 | 4 | K | 2 | ROZPOCET | 0 | 0 | 0 | 0 | 0 | 1 | 0 | 4 | 6
| PP |  | Potrubí PVC KG odpadní svislé D 110 x 3,2 mm | [14 empty] | PP | 2
4 | K | UDKAN48 | Potrubí PP KG tepelně odolné odpadní svislé D 110 x 3,4 mm | m | 5 |  | 0 |  |  | základní |  | 0 | 0 | 0 | 0 | 0 | 4 | K | 2 | ROZPOCET | 0 | 0 | 0 | 0 | 0 | 1 | 0 | 4 | 8
| PP |  | Potrubí PP KG tepelně odolné odpadní svislé D 110 x 3,4 mm | [14 empty] | PP | 2
5 | K | 721176232 | Potrubí PVC KG svodné (ležaté) zavěšené D 110 x 3,2 mm | m | 100 |  | 0 |  |  | základní |  | 0 | 0 | 0 | 0 | 0 | 4 | K | 2 | ROZPOCET | 0 | 0 | 0 | 0 | 0 | 1 | 0 | 4 | 10
| PP |  | Potrubí PVC KG svodné (ležaté) zavěšené D 110 x 3,2 mm | [14 empty] | PP | 2
6 | K | UDKAN49 | Potrubí PP KG tepelně odolné svodné (ležaté) zavěšené D 110 x 3,4 mm | m | 40 |  | 0 |  |  | základní |  | 0 | 0 | 0 | 0 | 0 | 4 | K | 2 | ROZPOCET | 0 | 0 | 0 | 0 | 0 | 1 | 0 | 4 | 12
| PP |  | Potrubí PP KG tepelně odolné svodné (ležaté) zavěšené D 110 x 3,4 mm | [14 empty] | PP | 2
7 | K | 721176233 | Potrubí PVC KG svodné (ležaté) zavěšené D 125 x 3,2 mm | m | 20 |  | 0 |  |  | základní |  | 0 | 0 | 0 | 0 | 0 | 4 | K | 2 | ROZPOCET | 0 | 0 | 0 | 0 | 0 | 1 | 0 | 4 | 14
| PP |  | Potrubí PVC KG svodné (ležaté) zavěšené D 125 x 3,2 mm | [14 empty] | PP | 2
8 | K | 721176105 | Dočasné propojení PP HT D 110 x 2,7 mm | m | 70 |  | 0 |  |  | základní |  | 0 | 0 | 0 | 0 | 0 | 4 | K | 2 | ROZPOCET | 0 | 0 | 0 | 0 | 0 | 1 | 0 | 4 | 16
| PP |  | Dočasné propojení PP HT D 110 x 2,7 mm | [14 empty] | PP | 2
9 | K | 721171808 | Demontáž dočasného propojení PVC KG | m | 60 |  | 0 |  |  | základní |  | 0 | 0 | 0 | 0 | 0 | 4 | K | 2 | ROZPOCET | 0 | 0 | 0 | 0 | 0 | 1 | 0 | 4 | 18
| PP |  | Demontáž dočasného propojení PVC KG | [14 empty] | PP | 2
10 | K | UDKAN46 | Nerezové potrubí 50 x 1,5 (příprava pro gastro myčky) | m | 15 |  | 0 |  |  | základní |  | 0 | 0 | 0 | 0 | 0 | 4 | K | 2 | ROZPOCET | 0 | 0 | 0 | 0 | 0 | 1 | 0 | 4 | 20
| PP |  | Nerezové potrubí 50 x 1,5 (příprava pro gastro myčky) | [14 empty] | PP | 2
11 | K | 998728202 | Spojovací a kotevní materiál | % |  |  | 0 |  |  | základní |  | 0 | 0 | 0 | 0 | 0 | 4 | K | 2 | ROZPOCET | 0 | 0 | 0 | 0 | 0 | 1 | 0 | 4 | 22
| PP |  | Spojovací a kotevní materiál | [14 empty] | PP | 2
| D | 212 | Zařizovací předměty vč. montáže a příslušenství |  |  |  | 0 |  |  |  |  | 0 |  | 0 |  | 0 | 1 | D | 1 | ROZPOCET | [6 empty] | 0
12 | K | UDKAN1 | WC - Klozet stojatý keramický se zadním odpadem, v. 390 mm, š. 355 mm, h, 645 mm vč. sedátka | soubor | 2 |  | 0 |  |  | základní |  | 0 | 0 | 0 | 0 | 0 | 4 | K | 2 | ROZPOCET | 0 | 0 | 0 | 0 | 0 | 1 | 0 | 4 | 24
| PP |  | WC - Klozet stojatý keramický se zadním odpadem, v. 390 mm, š. 355 mm, h, 645 mm vč. sedátka | [14 empty] | PP | 2
13 | K | UDKAN10 | WCi - Klozet stojatý keramický invalidní, se zadním odpadem, horní hrana sedátka 460 mm nad podlahou vč. sedátka | soubor | 1 |  | 0 |  |  | základní |  | 0 | 0 | 0 | 0 | 0 | 4 | K | 2 | ROZPOCET | 0 | 0 | 0 | 0 | 0 | 1 | 0 | 4 | 26
| PP |  | WCi - Klozet stojatý keramický invalidní, se zadním odpadem, horní hrana sedátka 460 mm nad podlahou vč. sedátka | [14 empty] | PP | 2
14 | K | UDKAN2 | U - Umyvadlo keramické bílé závěsné s otvorem a přepadem, v. 155 mm, š. 450 mm, h 370 mm | soubor | 7 |  | 0 |  |  | základní |  | 0 | 0 | 0 | 0 | 0 | 4 | K | 2 | ROZPOCET | 0 | 0 | 0 | 0 | 0 | 1 | 0 | 4 | 28
| PP |  | U - Umyvadlo keramické bílé závěsné s otvorem a přepadem, v. 155 mm, š. 450 mm, h 370 mm | [14 empty] | PP | 2
15 | K | UDKAN11 | Ui - Umyvadlo keramické bílé rohové invalidní s otvorem a přepadem, v. 190 mm, š. 550 mm, h 590 mm | soubor | 1 |  | 0 |  |  | základní |  | 0 | 0 | 0 | 0 | 0 | 4 | K | 2 | ROZPOCET | 0 | 0 | 0 | 0 | 0 | 1 | 0 | 4 | 30
| PP |  | Ui - Umyvadlo keramické bílé rohové invalidní s otvorem a přepadem, v. 190 mm, š. 550 mm, h 590 mm | [14 empty] | PP | 2
16 | K | UDKAN42 | U3 - Sada tří umyvadel umístěných v desce, 3x v. 185 mm, š. 520 mm, h 410 mm | soubor | 1 |  | 0 |  |  | základní |  | 0 | 0 | 0 | 0 | 0 | 4 | K | 2 | ROZPOCET | 0 | 0 | 0 | 0 | 0 | 1 | 0 | 4 | 32
| PP |  | U3 - Sada tří umyvadel umístěných v desce, 3x v. 185 mm, š. 520 mm, h 410 mm | [14 empty] | PP | 2
17 | K | UDKAN3 | P - Pisoár s infračerveným snímačem pro splachování vč. zdroje 230V, v. 535 mm, š. 300 mm, h. 340 mm | soubor | 1 |  | 0 |  |  | základní |  | 0 | 0 | 0 | 0 | 0 | 4 | K | 2 | ROZPOCET | 0 | 0 | 0 | 0 | 0 | 1 | 0 | 4 | 34
| PP |  | P - Pisoár s infračerveným snímačem pro splachování vč. zdroje 230V, v. 535 mm, š. 300 mm, h. 340 mm | [14 empty] | PP | 2
18 | K | UDKAN4 | V - Výlevka závěsná keramická, s krycí mřížkou, v. 400 mm, š. 435 mm, h, 500 mm | soubor | 3 |  | 0 |  |  | základní |  | 0 | 0 | 0 | 0 | 0 | 4 | K | 2 | ROZPOCET | 0 | 0 | 0 | 0 | 0 | 1 | 0 | 4 | 36
| PP |  | V - Výlevka závěsná keramická, s krycí mřížkou, v. 400 mm, š. 435 mm, h, 500 mm | [14 empty] | PP | 2
19 | K | UDKAN43 | Podlahová vpusť nízkoprofilová průměr 225 mm s možností připojení na PVC , připojení DN110 | ks | 4 |  | 0 |  |  | základní |  | 0 | 0 | 0 | 0 | 0 | 4 | K | 2 | ROZPOCET | 0 | 0 | 0 | 0 | 0 | 1 | 0 | 4 | 38
| PP |  | Podlahová vpusť nízkoprofilová průměr 225 mm s možností připojení na PVC , připojení DN110 | [14 empty] | PP | 2
20 | K | UDKAN44 | Podlahová vpusť nízkoprofilová 150x150 mm do dlažby připojení DN110 | ks | 1 |  | 0 |  |  | základní |  | 0 | 0 | 0 | 0 | 0 | 4 | K | 2 | ROZPOCET | 0 | 0 | 0 | 0 | 0 | 1 | 0 | 4 | 40
| PP |  | Podlahová vpusť nízkoprofilová 150x150 mm do dlažby připojení DN110 | [14 empty] | PP | 2
21 | K | UDKAN26 | Podlahová vpusť do dlažby pro místnost 110 připojení DN110 | ks | 1 |  | 0 |  |  | základní |  | 0 | 0 | 0 | 0 | 0 | 4 | K | 2 | ROZPOCET | 0 | 0 | 0 | 0 | 0 | 1 | 0 | 4 | 42
| PP |  | Podlahová vpusť do dlažby pro místnost 110 připojení DN110 | [14 empty] | PP | 2
22 | K | UDKAN27 | Podlahová vpusť do dlažby pro sprchoviště v místnosti 110, připojení DN 50 vč. napojení na stávající rozvod kanalizace | ks | 5 |  | 0 |  |  | základní |  | 0 | 0 | 0 | 0 | 0 | 4 | K | 2 | ROZPOCET | 0 | 0 | 0 | 0 | 0 | 1 | 0 | 4 | 44
| PP |  | Podlahová vpusť do dlažby pro sprchoviště v místnosti 110, připojení DN 50 vč. napojení na stávající rozvod kanalizace | [14 empty] | PP | 2
25 | K | 725330840 | Demontáž stávající výlevky | soubor | 4 |  | 0 |  |  | základní |  | 0 | 0 | 0 | 0 | 0 | 4 | K | 2 | ROZPOCET | 0 | 0 | 0 | 0 | 0 | 1 | 0 | 4 | 46
| PP |  | Demontáž stávající výlevky | [14 empty] | PP | 2
| D | 213 | Vývody pro gastroprovoz |  |  |  | 0 |  |  |  |  | 0 |  | 0 |  | 0 | 1 | D | 1 | ROZPOCET | [6 empty] | 0
26 | K | UDKAN5 | Vývod kanalizace pro gastroprovoz ze zdi | ks | 31 |  | 0 |  |  | základní |  | 0 | 0 | 0 | 0 | 0 | 4 | K | 2 | ROZPOCET | 0 | 0 | 0 | 0 | 0 | 1 | 0 | 4 | 48
| PP |  | Vývod kanalizace pro gastroprovoz ze zdi | [14 empty] | PP | 2
27 | K | UDKAN6 | Vývod kanalizace pro gastroprovoz z podlahy | ks | 53 |  | 0 |  |  | základní |  | 0 | 0 | 0 | 0 | 0 | 4 | K | 2 | ROZPOCET | 0 | 0 | 0 | 0 | 0 | 1 | 0 | 4 | 50
| PP |  | Vývod kanalizace pro gastroprovoz z podlahy | [14 empty] | PP | 2
| D | 214 | Zápachové uzávěrky vč. montáže |  |  |  | 0 |  |  |  |  | 0 |  | 0 |  | 0 | 1 | D | 1 | ROZPOCET | [6 empty] | 0
28 | K | UDKAN37 | Nerezová zápachová uzávěrka pro umyvadlo vč. clic-clac chromového vtoku | ks | 3 |  | 0 |  |  | základní |  | 0 | 0 | 0 | 0 | 0 | 4 | K | 2 | ROZPOCET | 0 | 0 | 0 | 0 | 0 | 1 | 0 | 4 | 52
| PP |  | Nerezová zápachová uzávěrka pro umyvadlo vč. clic-clac chromového vtoku | [14 empty] | PP | 2
29 | K | 725860215 | Sifon umyvadlový nábytkový plastový D 32, 40 mm vč. clic-clac chromového vtoku | kus | 3 |  | 0 |  |  | základní |  | 0 | 0 | 0 | 0 | 0 | 4 | K | 2 | ROZPOCET | 0 | 0 | 0 | 0 | 0 | 1 | 0 | 4 | 54
| PP |  | Sifon umyvadlový nábytkový plastový D 32, 40 mm vč. clic-clac chromového vtoku | [14 empty] | PP | 2
30 | K | UDKAN28 | Sifon umyvadlový DN32x5/4”s krycí růžicí odtoku vč. clic-clac chromového vtoku | ks | 5 |  | 0 |  |  | základní |  | 0 | 0 | 0 | 0 | 0 | 4 | K | 2 | ROZPOCET | 0 | 0 | 0 | 0 | 0 | 1 | 0 | 4 | 56
| PP |  | Sifon umyvadlový DN32x5/4”s krycí růžicí odtoku vč. clic-clac chromového vtoku | [14 empty] | PP | 2
31 | K | UDKAN45 | Stěnová zápachová uzávěrka pro suchý stav s připojením DN40/50 | ks | 3 |  | 0 |  |  | základní |  | 0 | 0 | 0 | 0 | 0 | 4 | K | 2 | ROZPOCET | 0 | 0 | 0 | 0 | 0 | 1 | 0 | 4 | 58
| PP |  | Stěnová zápachová uzávěrka pro suchý stav s připojením DN40/50 | [14 empty] | PP | 2
32 | K | UDKAN40 | Zápachová uzávěrka pro přípojení technologie gastro DN40 s umístěním u podlahy | ks | 16 |  | 0 |  |  | základní |  | 0 | 0 | 0 | 0 | 0 | 4 | K | 2 | ROZPOCET | 0 | 0 | 0 | 0 | 0 | 1 | 0 | 4 | 60
| PP |  | Zápachová uzávěrka pro přípojení technologie gastro DN40 s umístěním u podlahy | [14 empty] | PP | 2
33 | K | UDKAN41 | Zápachová uzávěrka pro přípojení technologie gastro DN50 s umístěním u podlahy | ks | 5 |  | 0 |  |  | základní |  | 0 | 0 | 0 | 0 | 0 | 4 | K | 2 | ROZPOCET | 0 | 0 | 0 | 0 | 0 | 1 | 0 | 4 | 62
| PP |  | Zápachová uzávěrka pro přípojení technologie gastro DN50 s umístěním u podlahy | [14 empty] | PP | 2
| D | 215 | Přivětrávací tvarovky vč. montáže |  |  |  | 0 |  |  |  |  | 0 |  | 0 |  | 0 | 1 | D | 1 | ROZPOCET | [6 empty] | 0
34 | K | 721273180 | Ventil přivzdušňovací podomítkový | kus | 16 |  | 0 |  |  | základní |  | 0 | 0 | 0 | 0 | 0 | 4 | K | 2 | ROZPOCET | 0 | 0 | 0 | 0 | 0 | 1 | 0 | 4 | 64
| PP |  | Ventil přivzdušňovací podomítkový | [14 empty] | PP | 2
35 | K | UDKAN25 | Krycí mřížka pro přivětrávací ventil 100 x 100 mm pochromovaná | ks | 16 |  | 0 |  |  | základní |  | 0 | 0 | 0 | 0 | 0 | 4 | K | 2 | ROZPOCET | 0 | 0 | 0 | 0 | 0 | 1 | 0 | 4 | 66
| PP |  | Krycí mřížka pro přivětrávací ventil 100 x 100 mm pochromovaná | [14 empty] | PP | 2
| D | 216 | Ostatní náklady - kanalizace |  |  |  | 0 |  |  |  |  | 0 |  | 0 |  | 0 | 1 | D | 1 | ROZPOCET | [6 empty] | 0
23 | K | UDKAN29 | Napojení umyvadel na stávající rozvod kanalizace v místnosti 110 | ks | 5 |  | 0 |  |  | základní |  | 0 | 0 | 0 | 0 | 0 | 4 | K | 2 | ROZPOCET | 0 | 0 | 0 | 0 | 0 | 1 | 0 | 4 | 68
| PP |  | Napojení umyvadel na stávající rozvod kanalizace v místnosti 110 | [14 empty] | PP | 2
36 | K | UDKAN60 | Požární ucpávky potrubí při prostupu stropem | ks | 96 |  | 0 |  |  | základní |  | 0 | 0 | 0 | 0 | 0 | 4 | K | 2 | ROZPOCET | 0 | 0 | 0 | 0 | 0 | 1 | 0 | 4 | 70
| PP |  | Požární ucpávky potrubí při prostupu stropem | [14 empty] | PP | 2
37 | K | UDKAN55 | Zaslepení stávající kanalizace vč. zátky | ks | 25 |  | 0 |  |  | základní |  | 0 | 0 | 0 | 0 | 0 | 4 | K | 2 | ROZPOCET | 0 | 0 | 0 | 0 | 0 | 1 | 0 | 4 | 72
| PP |  | Zaslepení stávající kanalizace vč. zátky | [14 empty] | PP | 2
38 | K | UDKAN38 | Stavební přípomoci | soubor | 1 |  | 0 |  |  | základní |  | 0 | 0 | 0 | 0 | 0 | 4 | K | 2 | ROZPOCET | 0 | 0 | 0 | 0 | 0 | 1 | 0 | 4 | 74
| PP |  | Stavební přípomoci | [14 empty] | PP | 2
39 | K | UDKAN56 | Přesuny hmot | soubor | 1 |  | 0 |  |  | základní |  | 0 | 0 | 0 | 0 | 0 | 4 | K | 2 | ROZPOCET | 0 | 0 | 0 | 0 | 0 | 1 | 0 | 4 | 76
| PP |  | Přesuny hmot | [14 empty] | PP | 2
| D | 722 | Vnitřní vodovod |  |  |  | 0 |  |  |  |  | 0 |  | 0 |  | 0 | 1 | D | 0 | ROZPOCET | [6 empty] | 0
| D | 111 | Potrubí vč. tvarovek a montáže |  |  |  | 0 |  |  |  |  | 0 |  | 0 |  | 0 | 1 | D | 1 | ROZPOCET | [6 empty] | 0
40 | K | UDVOD11 | Potrubí z PP-RCT S2,3 se střední vrstvou s výstuží z čedičových vláken D 20x2,8 mm | m | 175 |  | 0 |  |  | základní |  | 0 | 0 | 0 | 0 | 0 | 4 | K | 2 | ROZPOCET | 0 | 0 | 0 | 0 | 0 | 1 | 0 | 4 | 78
| PP |  | Potrubí z PP-RCT S2,3 se střední vrstvou s výstuží z čedičových vláken D 20x2,8 mm | [14 empty] | PP | 2
41 | K | UDVOD12 | Potrubí z PP-RCT S2,3 se střední vrstvou s výstuží z čedičových vláken D 25x3,5 mm | m | 280 |  | 0 |  |  | základní |  | 0 | 0 | 0 | 0 | 0 | 4 | K | 2 | ROZPOCET | 0 | 0 | 0 | 0 | 0 | 1 | 0 | 4 | 80
| PP |  | Potrubí z PP-RCT S2,3 se střední vrstvou s výstuží z čedičových vláken D 25x3,5 mm | [14 empty] | PP | 2
42 | K | UDVOD14 | Potrubí z PP-RCT S3,2 se střední vrstvou s výstuží z čedičových vláken D 32x4,4 mm | m | 215 |  | 0 |  |  | základní |  | 0 | 0 | 0 | 0 | 0 | 4 | K | 2 | ROZPOCET | 0 | 0 | 0 | 0 | 0 | 1 | 0 | 4 | 82
| PP |  | Potrubí z PP-RCT S3,2 se střední vrstvou s výstuží z čedičových vláken D 32x4,4 mm | [14 empty] | PP | 2
43 | K | UDVOD15 | Potrubí z PP-RCT S3,2 se střední vrstvou s výstuží z čedičových vláken D 40x5,5mm | m | 75 |  | 0 |  |  | základní |  | 0 | 0 | 0 | 0 | 0 | 4 | K | 2 | ROZPOCET | 0 | 0 | 0 | 0 | 0 | 1 | 0 | 4 | 84
| PP |  | Potrubí z PP-RCT S3,2 se střední vrstvou s výstuží z čedičových vláken D 40x5,5mm | [14 empty] | PP | 2
44 | K | UDVOD53 | Potrubí z PP-RCT S2,3 se střední vrstvou s výstuží z čedičových vláken D 25x3,5 mm , dočasné propojení 1NP | m | 100 |  | 0 |  |  | základní |  | 0 | 0 | 0 | 0 | 0 | 4 | K | 2 | ROZPOCET | 0 | 0 | 0 | 0 | 0 | 1 | 0 | 4 | 86
| PP |  | Potrubí z PP-RCT S2,3 se střední vrstvou s výstuží z čedičových vláken D 25x3,5 mm , dočasné propojení 1NP | [14 empty] | PP | 2
45 | K | 723120204 | Potrubí ocelové závitové černé svařované DN 25 | m | 50 |  | 0 |  |  | základní |  | 0 | 0 | 0 | 0 | 0 | 4 | K | 2 | ROZPOCET | 0 | 0 | 0 | 0 | 0 | 1 | 0 | 4 | 88
| PP |  | Potrubí ocelové závitové černé svařované DN 25 | [14 empty] | PP | 2
46 | K | 723120205 | Potrubí ocelové závitové černé svařované DN 32 | m | 125 |  | 0 |  |  | základní |  | 0 | 0 | 0 | 0 | 0 | 4 | K | 2 | ROZPOCET | 0 | 0 | 0 | 0 | 0 | 1 | 0 | 4 | 90
| PP |  | Potrubí ocelové závitové černé svařované DN 32 | [14 empty] | PP | 2
47 | K | UDVOD57 | Demontáž dočasných propojení | m | 20 |  | 0 |  |  | základní |  | 0 | 0 | 0 | 0 | 0 | 4 | K | 2 | ROZPOCET | 0 | 0 | 0 | 0 | 0 | 1 | 0 | 4 | 92
| PP |  | Demontáž dočasných propojení | [14 empty] | PP | 2
48 | K | 998728202 | Spojovací a kotevní materiál | % |  |  | 0 |  |  | základní |  | 0 | 0 | 0 | 0 | 0 | 4 | K | 2 | ROZPOCET | 0 | 0 | 0 | 0 | 0 | 1 | 0 | 4 | 94
| PP |  | Spojovací a kotevní materiál | [14 empty] | PP | 2
| D | 112 | Izolace potrubí vč. montáže |  |  |  | 0 |  |  |  |  | 0 |  | 0 |  | 0 | 1 | D | 1 | ROZPOCET | [6 empty] | 0
49 | K | 722181212 | Izolace návleková tl. stěny 10 mm vnitřní průměr 20 mm | m | 125 |  | 0 |  |  | základní |  | 0 | 0 | 0 | 0 | 0 | 4 | K | 2 | ROZPOCET | 0 | 0 | 0 | 0 | 0 | 1 | 0 | 4 | 96
| PP |  | Izolace návleková tl. stěny 10 mm vnitřní průměr 20 mm | [14 empty] | PP | 2
50 | K | 722181212.1 | Izolace návleková tl. stěny 10 mm vnitřní průměr 25 mm | m | 100 |  | 0 |  |  | základní |  | 0 | 0 | 0 | 0 | 0 | 4 | K | 2 | ROZPOCET | 0 | 0 | 0 | 0 | 0 | 1 | 0 | 4 | 98
| PP |  | Izolace návleková tl. stěny 10 mm vnitřní průměr 25 mm | [14 empty] | PP | 2
51 | K | 722181212.2 | Izolace návleková tl. stěny 10 mm vnitřní průměr 32 mm | m | 175 |  | 0 |  |  | základní |  | 0 | 0 | 0 | 0 | 0 | 4 | K | 2 | ROZPOCET | 0 | 0 | 0 | 0 | 0 | 1 | 0 | 4 | 100
| PP |  | Izolace návleková tl. stěny 10 mm vnitřní průměr 32 mm | [14 empty] | PP | 2
52 | K | 722181212.3 | Izolace návleková tl. stěny 10 mm vnitřní průměr 40 mm | m | 75 |  | 0 |  |  | základní |  | 0 | 0 | 0 | 0 | 0 | 4 | K | 2 | ROZPOCET | 0 | 0 | 0 | 0 | 0 | 1 | 0 | 4 | 102
| PP |  | Izolace návleková tl. stěny 10 mm vnitřní průměr 40 mm | [14 empty] | PP | 2
53 | K | 722181214 | Izolace návleková tl. stěny 20 mm vnitřní průměr 22 mm | m | 100 |  | 0 |  |  | základní |  | 0 | 0 | 0 | 0 | 0 | 4 | K | 2 | ROZPOCET | 0 | 0 | 0 | 0 | 0 | 1 | 0 | 4 | 104
| PP |  | Izolace návleková tl. stěny 20 mm vnitřní průměr 22 mm | [14 empty] | PP | 2
54 | K | 722181214.1 | Izolace návleková tl. stěny 20 mm vnitřní průměr 25 mm | m | 100 |  | 0 |  |  | základní |  | 0 | 0 | 0 | 0 | 0 | 4 | K | 2 | ROZPOCET | 0 | 0 | 0 | 0 | 0 | 1 | 0 | 4 | 106
| PP |  | Izolace návleková tl. stěny 20 mm vnitřní průměr 25 mm | [14 empty] | PP | 2
55 | K | 722181214.2 | Izolace návleková tl. stěny 20 mm vnitřní průměr 32 mm | m | 50 |  | 0 |  |  | základní |  | 0 | 0 | 0 | 0 | 0 | 4 | K | 2 | ROZPOCET | 0 | 0 | 0 | 0 | 0 | 1 | 0 | 4 | 108
| PP |  | Izolace návleková tl. stěny 20 mm vnitřní průměr 32 mm | [14 empty] | PP | 2
56 | K | 722181214.3 | Izolace návleková tl. stěny 20 mm vnitřní průměr 40 mm | m | 50 |  | 0 |  |  | základní |  | 0 | 0 | 0 | 0 | 0 | 4 | K | 2 | ROZPOCET | 0 | 0 | 0 | 0 | 0 | 1 | 0 | 4 | 110
| PP |  | Izolace návleková tl. stěny 20 mm vnitřní průměr 40 mm | [14 empty] | PP | 2
57 | K | 722181214RT88 | Izolace návleková tl. stěny 20 mm vnitřní průměr 25 mm, dočasné propojení 1NP | m | 100 |  | 0 |  |  | základní |  | 0 | 0 | 0 | 0 | 0 | 4 | K | 2 | ROZPOCET | 0 | 0 | 0 | 0 | 0 | 1 | 0 | 4 | 112
| PP |  | Izolace návleková tl. stěny 20 mm vnitřní průměr 25 mm, dočasné propojení 1NP | [14 empty] | PP | 2
| D | 113 | Baterie vč. montáže |  |  |  | 0 |  |  |  |  | 0 |  | 0 |  | 0 | 1 | D | 1 | ROZPOCET | [6 empty] | 0
58 | K | 725823111 | Baterie umyvadlová stoján. ruční, bez otvír.odpadu základní | kus | 11 |  | 0 |  |  | základní |  | 0 | 0 | 0 | 0 | 0 | 4 | K | 2 | ROZPOCET | 0 | 0 | 0 | 0 | 0 | 1 | 0 | 4 | 114
| PP |  | Baterie umyvadlová stoján. ruční, bez otvír.odpadu základní | [14 empty] | PP | 2
59 | K | UDVOD1 | Baterie výlevková nástěnná ruční se sprškou | kus | 4 |  | 0 |  |  | základní |  | 0 | 0 | 0 | 0 | 0 | 4 | K | 2 | ROZPOCET | 0 | 0 | 0 | 0 | 0 | 1 | 0 | 4 | 116
| PP |  | Baterie výlevková nástěnná ruční se sprškou | [14 empty] | PP | 2
60 | K | 725845111 | Baterie sprchová nástěnná páková s ruční sprchou a hlavovou sprchou na tyči | kus | 5 |  | 0 |  |  | základní |  | 0 | 0 | 0 | 0 | 0 | 4 | K | 2 | ROZPOCET | 0 | 0 | 0 | 0 | 0 | 1 | 0 | 4 | 118
| PP |  | Baterie sprchová nástěnná páková s ruční sprchou a hlavovou sprchou na tyči | [14 empty] | PP | 2
61 | K | 725820801 | Demontáž stávající výlevkové baterie | soubor | 4 |  | 0 |  |  | základní |  | 0 | 0 | 0 | 0 | 0 | 4 | K | 2 | ROZPOCET | 0 | 0 | 0 | 0 | 0 | 1 | 0 | 4 | 120
| PP |  | Demontáž stávající výlevkové baterie | [14 empty] | PP | 2
| D | 114 | Vývody pro gastroprovoz |  |  |  | 0 |  |  |  |  | 0 |  | 0 |  | 0 | 1 | D | 1 | ROZPOCET | [6 empty] | 0
62 | K | UDVOD2 | Vývod vodovodu pro gastroprovoz ze zdi | ks | 79 |  | 0 |  |  | základní |  | 0 | 0 | 0 | 0 | 0 | 4 | K | 2 | ROZPOCET | 0 | 0 | 0 | 0 | 0 | 1 | 0 | 4 | 122
| PP |  | Vývod vodovodu pro gastroprovoz ze zdi | [14 empty] | PP | 2
63 | K | UDVOD3 | Vývod vodovodu pro gastroprovoz z podlahy | ks | 38 |  | 0 |  |  | základní |  | 0 | 0 | 0 | 0 | 0 | 4 | K | 2 | ROZPOCET | 0 | 0 | 0 | 0 | 0 | 1 | 0 | 4 | 124
| PP |  | Vývod vodovodu pro gastroprovoz z podlahy | [14 empty] | PP | 2
| D | 115 | Armatury vč. montáže |  |  |  | 0 |  |  |  |  | 0 |  | 0 |  | 0 | 1 | D | 1 | ROZPOCET | [6 empty] | 0
64 | K | 723235111 | Kohout kulový,vnitřní-vnitřní z. DN 15 | kus | 2 |  | 0 |  |  | základní |  | 0 | 0 | 0 | 0 | 0 | 4 | K | 2 | ROZPOCET | 0 | 0 | 0 | 0 | 0 | 1 | 0 | 4 | 126
| PP |  | Kohout kulový,vnitřní-vnitřní z. DN 15 | [14 empty] | PP | 2
65 | K | 734233122 | Kohout kulový,vnitřní-vnitřní z. DN 20 | kus | 38 |  | 0 |  |  | základní |  | 0 | 0 | 0 | 0 | 0 | 4 | K | 2 | ROZPOCET | 0 | 0 | 0 | 0 | 0 | 1 | 0 | 4 | 128
| PP |  | Kohout kulový,vnitřní-vnitřní z. DN 20 | [14 empty] | PP | 2
66 | K | 734233123 | Kohout kulový,vnitřní-vnitřní z. DN 25 | kus | 1 |  | 0 |  |  | základní |  | 0 | 0 | 0 | 0 | 0 | 4 | K | 2 | ROZPOCET | 0 | 0 | 0 | 0 | 0 | 1 | 0 | 4 | 130
| PP |  | Kohout kulový,vnitřní-vnitřní z. DN 25 | [14 empty] | PP | 2
67 | K | 725814103 | Ventil rohový DN 15 x DN 10 | soubor | 62 |  | 0 |  |  | základní |  | 0 | 0 | 0 | 0 | 0 | 4 | K | 2 | ROZPOCET | 0 | 0 | 0 | 0 | 0 | 1 | 0 | 4 | 132
| PP |  | Ventil rohový DN 15 x DN 10 | [14 empty] | PP | 2
68 | K | 725814123 | Ventil rohový DN 15 x DN 20 | soubor | 12 |  | 0 |  |  | základní |  | 0 | 0 | 0 | 0 | 0 | 4 | K | 2 | ROZPOCET | 0 | 0 | 0 | 0 | 0 | 1 | 0 | 4 | 134
| PP |  | Ventil rohový DN 15 x DN 20 | [14 empty] | PP | 2
69 | K | 722235641 | Klapka vod.zpětná vodorovná DN 15 | kus | 2 |  | 0 |  |  | základní |  | 0 | 0 | 0 | 0 | 0 | 4 | K | 2 | ROZPOCET | 0 | 0 | 0 | 0 | 0 | 1 | 0 | 4 | 136
| PP |  | Klapka vod.zpětná vodorovná DN 15 | [14 empty] | PP | 2
70 | K | 722235643 | Klapka vod.zpětná vodorovná DN 25 | kus | 4 |  | 0 |  |  | základní |  | 0 | 0 | 0 | 0 | 0 | 4 | K | 2 | ROZPOCET | 0 | 0 | 0 | 0 | 0 | 1 | 0 | 4 | 138
| PP |  | Klapka vod.zpětná vodorovná DN 25 | [14 empty] | PP | 2
| D | 116 | Ostatní armatury vč. montáže |  |  |  | 0 |  |  |  |  | 0 |  | 0 |  | 0 | 1 | D | 1 | ROZPOCET | [6 empty] | 0
71 | K | UDVOD44 | Hydrant DN 25/20 požární s tvarově stálou hadicí (hydrantová skříň) | soubor | 6 |  | 0 |  |  | základní |  | 0 | 0 | 0 | 0 | 0 | 4 | K | 2 | ROZPOCET | 0 | 0 | 0 | 0 | 0 | 1 | 0 | 4 | 140
| PP |  | Hydrant DN 25/20 požární s tvarově stálou hadicí (hydrantová skříň) | [14 empty] | PP | 2
72 | K | UDVOD52 | Potrubní oddělovač DN 32 | ks | 1 |  | 0 |  |  | základní |  | 0 | 0 | 0 | 0 | 0 | 4 | K | 2 | ROZPOCET | 0 | 0 | 0 | 0 | 0 | 1 | 0 | 4 | 142
| PP |  | Potrubní oddělovač DN 32 | [14 empty] | PP | 2
| D | 117 | Ostatní náklady - vodovod |  |  |  | 0 |  |  |  |  | 0 |  | 0 |  | 0 | 1 | D | 1 | ROZPOCET | [6 empty] | 0
24 | K | UDVOD20 | Napojení umyvadel na stávající rozvod vodovodu v místnosti 110 | ks | 5 |  | 0 |  |  | základní |  | 0 | 0 | 0 | 0 | 0 | 4 | K | 2 | ROZPOCET | 0 | 0 | 0 | 0 | 0 | 1 | 0 | 4 | 144
| PP |  | Napojení umyvadel na stávající rozvod vodovodu v místnosti 110 | [14 empty] | PP | 2
73 | K | UDVOD10 | Požární ucpávky při prostupu stropem | ks | 125 |  | 0 |  |  | základní |  | 0 | 0 | 0 | 0 | 0 | 4 | K | 2 | ROZPOCET | 0 | 0 | 0 | 0 | 0 | 1 | 0 | 4 | 146
| PP |  | Požární ucpávky při prostupu stropem | [14 empty] | PP | 2
74 | K | UDVOD6 | Zaslepení stávajícího vodovodu vč. zátky | soubor | 170 |  | 0 |  |  | základní |  | 0 | 0 | 0 | 0 | 0 | 4 | K | 2 | ROZPOCET | 0 | 0 | 0 | 0 | 0 | 1 | 0 | 4 | 148
| PP |  | Zaslepení stávajícího vodovodu vč. zátky | [14 empty] | PP | 2
75 | K | UDVOD49 | Tlaková zkouška, dezinfekce vodovodu | soubor | 1 |  | 0 |  |  | základní |  | 0 | 0 | 0 | 0 | 0 | 4 | K | 2 | ROZPOCET | 0 | 0 | 0 | 0 | 0 | 1 | 0 | 4 | 150
| PP |  | Tlaková zkouška, dezinfekce vodovodu | [14 empty] | PP | 2
76 | K | UDVOD50 | Koordinace s ostatními profesemi | soubor | 1 |  | 0 |  |  | základní |  | 0 | 0 | 0 | 0 | 0 | 4 | K | 2 | ROZPOCET | 0 | 0 | 0 | 0 | 0 | 1 | 0 | 4 | 152
| PP |  | Koordinace s ostatními profesemi | [14 empty] | PP | 2
77 | K | UDVOD51 | Stavební přípomoci | soubor | 1 |  | 0 |  |  | základní |  | 0 | 0 | 0 | 0 | 0 | 4 | K | 2 | ROZPOCET | 0 | 0 | 0 | 0 | 0 | 1 | 0 | 4 | 154
| PP |  | Stavební přípomoci | [14 empty] | PP | 2

## 04 - Vzduchotechnika
{3f3c49d4-a3c4-421d-a39d-caedbd277480}
2
| KRYCÍ LIST SOUPISU PRACÍ | [7 empty] | v --- níže se nacházejí doplnkové a pomocné údaje k sestavám --- v | [8 empty] | False
Stavba:
Rekonstrukce stravovacího zařízení a jídelny pro zaměstnance Pardubické nemocnice
Objekt:
04 - Vzduchotechnika
| KSO: |  |  |  |  | CC-CZ:
| Místo: |  | Kyjevská 44, 532 03 Pardubice |  |  | Datum: | 12. 11. 2019
| Zadavatel: |  |  |  |  | IČ:
|  | Pardubický kraj |  |  |  | DIČ:
| Uchazeč: |  |  |  |  | IČ: | Vyplň údaj
|  | Vyplň údaj |  |  |  | DIČ: | Vyplň údaj
| Projektant: |  |  |  |  | IČ:
DIČ:
| Zpracovatel: |  |  |  |  | IČ:
|  | Digitronic CZ s.r.o. |  |  |  | DIČ:
Poznámka:
| Cena bez DPH | [5 empty] | 0
|  |  | Základ daně |  |  | Sazba daně | Výše daně
| DPH | základní | 0 |  |  | 21% | 0
|  | snížená | 0 |  |  | 15% | 0
|  | zákl. přenesená | 0 |  |  | 21% | 0
|  | sníž. přenesená | 0 |  |  | 15% | 0
|  | nulová | 0 |  |  | 0% | 0
| Cena s DPH |  |  | v | CZK |  | 0
| Projektant |  |  | Zpracovatel
| Datum a podpis: |  | Razítko | Datum a podpis: |  |  | Razítko
| Objednavatel |  |  | Uchazeč
| Datum a podpis: |  | Razítko | Datum a podpis: |  |  | Razítko
REKAPITULACE ČLENĚNÍ SOUPISU PRACÍ
Stavba:
Rekonstrukce stravovacího zařízení a jídelny pro zaměstnance Pardubické nemocnice
Objekt:
04 - Vzduchotechnika
Místo: |  |  | Kyjevská 44, 532 03 Pardubice |  |  | Datum: | 12. 11. 2019
Zadavatel: |  |  | Pardubický kraj |  |  | Projektant:
Uchazeč: |  |  | Vyplň údaj |  |  | Zpracovatel: | Digitronic CZ s.r.o.
Kód dílu - Popis | [6 empty] | Cena celkem [CZK]
Náklady ze soupisu prací | [6 empty] | 0 | [11 empty] | -1
| 01 - Zařízení č.1 Větrání varny a přípraven 1.NP | [5 empty] | 0
| 02 - Zařízení č. 2 Větrání místnosti mytí a skladů 1.NP | [5 empty] | 0
| 03 - Zařízení č. 3 Větrání místnosti tabletování a studené kuchyně 2.NP | [5 empty] | 0
| 04 - Zařízení č. 4 Větrání jídelny 2.NP | [5 empty] | 0
| 05 - Zařízení č. 5 Chlazení VZT jednotky zařízení 1 | [5 empty] | 0
| 06 - Zařízení č. 5 Chlazení VZT jednotky zařízení 2 | [5 empty] | 0
| 07 - Zařízení č. 5 Chlazení VZT jednotky zařízení 3 | [5 empty] | 0
| 08 - Zařízení č. 5 Chlazení VZT jednotky zařízení 4 | [5 empty] | 0
| 09 - Zařízení č. 6 Dochlazování přípraven 1.NP a studené kuchyně 2.NP | [5 empty] | 0
| 10 - Zařízení č.7 Dochlazování jídelny pro zaměstnance | [5 empty] | 0
| 11 - Zařízení č. 8 Přeložka větrání části soc. zařízení 1.NP | [5 empty] | 0
| 12 - Zařízení č. 9 Provizorní větrání | [5 empty] | 0
| ON1 - Ostatní náklady | [5 empty] | 0
SOUPIS PRACÍ
Stavba:
Rekonstrukce stravovacího zařízení a jídelny pro zaměstnance Pardubické nemocnice
Objekt:
04 - Vzduchotechnika
Místo: |  |  | Kyjevská 44, 532 03 Pardubice |  |  | Datum: | 12. 11. 2019
Zadavatel: |  |  | Pardubický kraj |  |  | Projektant:
Uchazeč: |  |  | Vyplň údaj |  |  | Zpracovatel: | Digitronic CZ s.r.o.
PČ | Typ | Kód | Popis | MJ | Množství | J.cena [CZK] | Cena celkem [CZK] | Cenová soustava |  | DPH | J. Nh [h] | Nh celkem [h] | J. hmotnost [t] | Hmotnost celkem [t] | J. suť [t] | Suť Celkem [t]
Náklady soupisu celkem | [6 empty] | 0 |  |  |  |  | 0 |  | 0 |  | 0 |  | D | -1 | [7 empty] | 0
| D | 01 | Zařízení č.1 Větrání varny a přípraven 1.NP |  |  |  | 0 |  |  |  |  | 0 |  | 0 |  | 0 | 1 | D | 0 | ROZPOCET | [6 empty] | 0
1 | K | dg101 | VZT jednotka 23350 m3/h vč. příslušenství (viz příloha tech. zprávy) | ks | 1 |  | 0 |  |  | základní |  | 0 | 0 | 0 | 0 | 0 | 4 | K | 1 | ROZPOCET | 0 | 0 | 0 | 0 | 0 | 1 | 0 | 4 | 2
| PP |  | VZT jednotka 23350 m3/h vč. příslušenství (viz příloha tech. zprávy) | [14 empty] | PP | 1
2 | K | dg103 | Tlumič hluku kulisový 1800x1150 mm, L=1500 (kulisy 10x100 mm) | ks | 1 |  | 0 |  |  | základní |  | 0 | 0 | 0 | 0 | 0 | 4 | K | 1 | ROZPOCET | 0 | 0 | 0 | 0 | 0 | 1 | 0 | 4 | 4
| PP |  | Tlumič hluku kulisový 1800x1150 mm, L=1500 (kulisy 10x100 mm) | [14 empty] | PP | 1
3 | K | dg104 | Tlumič hluku kulisový 1150x1150 mm, L=1000 (kulisy 4x100 mm) | ks | 2 |  | 0 |  |  | základní |  | 0 | 0 | 0 | 0 | 0 | 4 | K | 1 | ROZPOCET | 0 | 0 | 0 | 0 | 0 | 1 | 0 | 4 | 6
| PP |  | Tlumič hluku kulisový 1150x1150 mm, L=1000 (kulisy 4x100 mm) | [14 empty] | PP | 1
4 | K | dg108 | Požární klapka 280x250 mm vč. servopohonu 230V, s kouř. čidlem | ks | 1 |  | 0 |  |  | základní |  | 0 | 0 | 0 | 0 | 0 | 4 | K | 1 | ROZPOCET | 0 | 0 | 0 | 0 | 0 | 1 | 0 | 4 | 8
| PP |  | Požární klapka 280x250 mm vč. servopohonu 230V, s kouř. čidlem | [14 empty] | PP | 1
5 | K | dg109 | Požární klapka 1600x710 mm vč. servopohonu 230V, s kouř. čidlem | ks | 2 |  | 0 |  |  | základní |  | 0 | 0 | 0 | 0 | 0 | 4 | K | 1 | ROZPOCET | 0 | 0 | 0 | 0 | 0 | 1 | 0 | 4 | 10
| PP |  | Požární klapka 1600x710 mm vč. servopohonu 230V, s kouř. čidlem | [14 empty] | PP | 1
6 | K | dg110 | Požární klapka 1400x315 mm vč. servopohonu 230V, s kouř. čidlem | ks | 2 |  | 0 |  |  | základní |  | 0 | 0 | 0 | 0 | 0 | 4 | K | 1 | ROZPOCET | 0 | 0 | 0 | 0 | 0 | 1 | 0 | 4 | 12
| PP |  | Požární klapka 1400x315 mm vč. servopohonu 230V, s kouř. čidlem | [14 empty] | PP | 1
7 | K | dg111 | Požární klapka 1400x450 mm vč. servopohonu 230V, s kouř. čidlem | ks | 2 |  | 0 |  |  | základní |  | 0 | 0 | 0 | 0 | 0 | 4 | K | 1 | ROZPOCET | 0 | 0 | 0 | 0 | 0 | 1 | 0 | 4 | 14
| PP |  | Požární klapka 1400x450 mm vč. servopohonu 230V, s kouř. čidlem | [14 empty] | PP | 1
8 | K | dg112 | Regulační klapka čtyřhranná ruční 800x315 mm | ks | 1 |  | 0 |  |  | základní |  | 0 | 0 | 0 | 0 | 0 | 4 | K | 1 | ROZPOCET | 0 | 0 | 0 | 0 | 0 | 1 | 0 | 4 | 16
| PP |  | Regulační klapka čtyřhranná ruční 800x315 mm | [14 empty] | PP | 1
9 | K | dg113 | Přívodní anemostat vel. 625, 54 lamel vč. boxu a regulační klapky | ks | 6 |  | 0 |  |  | základní |  | 0 | 0 | 0 | 0 | 0 | 4 | K | 1 | ROZPOCET | 0 | 0 | 0 | 0 | 0 | 1 | 0 | 4 | 18
| PP |  | Přívodní anemostat vel. 625, 54 lamel vč. boxu a regulační klapky | [14 empty] | PP | 1
10 | K | dg114 | Přívodní anemostat vel. 625, 48 lamel vč. boxu a regulační klapky | ks | 2 |  | 0 |  |  | základní |  | 0 | 0 | 0 | 0 | 0 | 4 | K | 1 | ROZPOCET | 0 | 0 | 0 | 0 | 0 | 1 | 0 | 4 | 20
| PP |  | Přívodní anemostat vel. 625, 48 lamel vč. boxu a regulační klapky | [14 empty] | PP | 1
11 | K | dg115 | Přívodní talířový ventil pr. 160 mm | ks | 8 |  | 0 |  |  | základní |  | 0 | 0 | 0 | 0 | 0 | 4 | K | 1 | ROZPOCET | 0 | 0 | 0 | 0 | 0 | 1 | 0 | 4 | 22
| PP |  | Přívodní talířový ventil pr. 160 mm | [14 empty] | PP | 1
12 | K | dg116 | Přívodní anemostat vel. 500, 24 lamel vč. boxu a regulační klapky | ks | 4 |  | 0 |  |  | základní |  | 0 | 0 | 0 | 0 | 0 | 4 | K | 1 | ROZPOCET | 0 | 0 | 0 | 0 | 0 | 1 | 0 | 4 | 24
| PP |  | Přívodní anemostat vel. 500, 24 lamel vč. boxu a regulační klapky | [14 empty] | PP | 1
13 | K | dg117 | Přívodní talířový ventil pr. 100 mm | ks | 1 |  | 0 |  |  | základní |  | 0 | 0 | 0 | 0 | 0 | 4 | K | 1 | ROZPOCET | 0 | 0 | 0 | 0 | 0 | 1 | 0 | 4 | 26
| PP |  | Přívodní talířový ventil pr. 100 mm | [14 empty] | PP | 1
14 | K | dg118 | Odvodní talířový ventil pr. 100 mm | ks | 1 |  | 0 |  |  | základní |  | 0 | 0 | 0 | 0 | 0 | 4 | K | 1 | ROZPOCET | 0 | 0 | 0 | 0 | 0 | 1 | 0 | 4 | 28
| PP |  | Odvodní talířový ventil pr. 100 mm | [14 empty] | PP | 1
15 | K | dg119 | Stěnová mřížka 900x400 mm, rozteč lamel 20 mm | ks | 2 |  | 0 |  |  | základní |  | 0 | 0 | 0 | 0 | 0 | 4 | K | 1 | ROZPOCET | 0 | 0 | 0 | 0 | 0 | 1 | 0 | 4 | 30
| PP |  | Stěnová mřížka 900x400 mm, rozteč lamel 20 mm | [14 empty] | PP | 1
16 | K | dg120 | Stěnová mřížka 900x350 mm, rozteč lamel 20 mm | ks | 1 |  | 0 |  |  | základní |  | 0 | 0 | 0 | 0 | 0 | 4 | K | 1 | ROZPOCET | 0 | 0 | 0 | 0 | 0 | 1 | 0 | 4 | 32
| PP |  | Stěnová mřížka 900x350 mm, rozteč lamel 20 mm | [14 empty] | PP | 1
17 | K | dg121 | Stěnová mřížka 900x300 mm, rozteč lamel 20 mm | ks | 1 |  | 0 |  |  | základní |  | 0 | 0 | 0 | 0 | 0 | 4 | K | 1 | ROZPOCET | 0 | 0 | 0 | 0 | 0 | 1 | 0 | 4 | 34
| PP |  | Stěnová mřížka 900x300 mm, rozteč lamel 20 mm | [14 empty] | PP | 1
18 | K | dg122 | Stěnová mřížka 900x250 mm, rozteč lamel 20 mm | ks | 1 |  | 0 |  |  | základní |  | 0 | 0 | 0 | 0 | 0 | 4 | K | 1 | ROZPOCET | 0 | 0 | 0 | 0 | 0 | 1 | 0 | 4 | 36
| PP |  | Stěnová mřížka 900x250 mm, rozteč lamel 20 mm | [14 empty] | PP | 1
19 | K | dg123 | Stěnová mřížka 600x250 mm, rozteč lamel 20 mm | ks | 1 |  | 0 |  |  | základní |  | 0 | 0 | 0 | 0 | 0 | 4 | K | 1 | ROZPOCET | 0 | 0 | 0 | 0 | 0 | 1 | 0 | 4 | 38
| PP |  | Stěnová mřížka 600x250 mm, rozteč lamel 20 mm | [14 empty] | PP | 1
20 | K | dg125 | Perforovaná textilní vyústka, pr 500/11000 mm - atyp , (viz příloha tech. zprávy) | ks | 1 |  | 0 |  |  | základní |  | 0 | 0 | 0 | 0 | 0 | 4 | K | 1 | ROZPOCET | 0 | 0 | 0 | 0 | 0 | 1 | 0 | 4 | 40
| PP |  | Perforovaná textilní vyústka, pr 500/11000 mm - atyp , (viz příloha tech. zprávy) | [14 empty] | PP | 1
21 | K | dg240 | Protipožární mřížka zpěňovací 600x250 mm | ks | 2 |  | 0 |  |  | základní |  | 0 | 0 | 0 | 0 | 0 | 4 | K | 1 | ROZPOCET | 0 | 0 | 0 | 0 | 0 | 1 | 0 | 4 | 42
| PP |  | Protipožární mřížka zpěňovací 600x250 mm | [14 empty] | PP | 1
22 | K | dg241 | Protipožární mřížka zpěňovací 200x100 mm | ks | 1 |  | 0 |  |  | základní |  | 0 | 0 | 0 | 0 | 0 | 4 | K | 1 | ROZPOCET | 0 | 0 | 0 | 0 | 0 | 1 | 0 | 4 | 44
| PP |  | Protipožární mřížka zpěňovací 200x100 mm | [14 empty] | PP | 1
23 | K | dg126 | Perforovaná textilní vyústka, pr 500/13500 mm - atyp , (viz příloha tech. zprávy) | ks | 1 |  | 0 |  |  | základní |  | 0 | 0 | 0 | 0 | 0 | 4 | K | 1 | ROZPOCET | 0 | 0 | 0 | 0 | 0 | 1 | 0 | 4 | 46
| PP |  | Perforovaná textilní vyústka, pr 500/13500 mm - atyp , (viz příloha tech. zprávy) | [14 empty] | PP | 1
24 | K | dg127 | Perforovaná textilní vyústka, pr 630/11000 mm - atyp , (viz příloha tech. zprávy) | ks | 1 |  | 0 |  |  | základní |  | 0 | 0 | 0 | 0 | 0 | 4 | K | 1 | ROZPOCET | 0 | 0 | 0 | 0 | 0 | 1 | 0 | 4 | 48
| PP |  | Perforovaná textilní vyústka, pr 630/11000 mm - atyp , (viz příloha tech. zprávy) | [14 empty] | PP | 1
25 | K | dg105 | Odtahová digestoř 2400x2250x435 mm (viz příloha tech. zprávy) | ks | 1 |  | 0 |  |  | základní |  | 0 | 0 | 0 | 0 | 0 | 4 | K | 1 | ROZPOCET | 0 | 0 | 0 | 0 | 0 | 1 | 0 | 4 | 50
| PP |  | Odtahová digestoř 2400x2250x435 mm (viz příloha tech. zprávy) | [14 empty] | PP | 1
26 | K | dg128 | Odtahová digestoř 2400x1750x435 mm (viz příloha tech. zprávy) | ks | 1 |  | 0 |  |  | základní |  | 0 | 0 | 0 | 0 | 0 | 4 | K | 1 | ROZPOCET | 0 | 0 | 0 | 0 | 0 | 1 | 0 | 4 | 52
| PP |  | Odtahová digestoř 2400x1750x435 mm (viz příloha tech. zprávy) | [14 empty] | PP | 1
27 | K | dg129 | Odtahová digestoř 3000x1400x435 mm (viz příloha tech. zprávy) | ks | 2 |  | 0 |  |  | základní |  | 0 | 0 | 0 | 0 | 0 | 4 | K | 1 | ROZPOCET | 0 | 0 | 0 | 0 | 0 | 1 | 0 | 4 | 54
| PP |  | Odtahová digestoř 3000x1400x435 mm (viz příloha tech. zprávy) | [14 empty] | PP | 1
28 | K | dg130 | Odtahová digestoř 1500x2400x435 mm (viz příloha tech. zprávy) | ks | 1 |  | 0 |  |  | základní |  | 0 | 0 | 0 | 0 | 0 | 4 | K | 1 | ROZPOCET | 0 | 0 | 0 | 0 | 0 | 1 | 0 | 4 | 56
| PP |  | Odtahová digestoř 1500x2400x435 mm (viz příloha tech. zprávy) | [14 empty] | PP | 1
29 | K | dg131 | Odtahová digestoř 1500x1800x435 mm (viz příloha tech. zprávy) | ks | 2 |  | 0 |  |  | základní |  | 0 | 0 | 0 | 0 | 0 | 4 | K | 1 | ROZPOCET | 0 | 0 | 0 | 0 | 0 | 1 | 0 | 4 | 58
| PP |  | Odtahová digestoř 1500x1800x435 mm (viz příloha tech. zprávy) | [14 empty] | PP | 1
30 | K | dg132 | Odtahová digestoř 1750x1550x435 mm (viz příloha tech. zprávy) | ks | 1 |  | 0 |  |  | základní |  | 0 | 0 | 0 | 0 | 0 | 4 | K | 1 | ROZPOCET | 0 | 0 | 0 | 0 | 0 | 1 | 0 | 4 | 60
| PP |  | Odtahová digestoř 1750x1550x435 mm (viz příloha tech. zprávy) | [14 empty] | PP | 1
31 | K | dg133 | Odtahová digestoř 2500x1550x435 mm (viz příloha tech. zprávy) | ks | 1 |  | 0 |  |  | základní |  | 0 | 0 | 0 | 0 | 0 | 4 | K | 1 | ROZPOCET | 0 | 0 | 0 | 0 | 0 | 1 | 0 | 4 | 62
| PP |  | Odtahová digestoř 2500x1550x435 mm (viz příloha tech. zprávy) | [14 empty] | PP | 1
32 | K | dg134 | Regulační klapka čtyřhranná ruční 630x315 mm | ks | 1 |  | 0 |  |  | základní |  | 0 | 0 | 0 | 0 | 0 | 4 | K | 1 | ROZPOCET | 0 | 0 | 0 | 0 | 0 | 1 | 0 | 4 | 64
| PP |  | Regulační klapka čtyřhranná ruční 630x315 mm | [14 empty] | PP | 1
33 | K | dg135 | Regulační klapka čtyřhranná ruční 560x315 mm | ks | 1 |  | 0 |  |  | základní |  | 0 | 0 | 0 | 0 | 0 | 4 | K | 1 | ROZPOCET | 0 | 0 | 0 | 0 | 0 | 1 | 0 | 4 | 66
| PP |  | Regulační klapka čtyřhranná ruční 560x315 mm | [14 empty] | PP | 1
34 | K | dg136 | Regulační klapka čtyřhranná ruční 450x355 mm | ks | 1 |  | 0 |  |  | základní |  | 0 | 0 | 0 | 0 | 0 | 4 | K | 1 | ROZPOCET | 0 | 0 | 0 | 0 | 0 | 1 | 0 | 4 | 68
| PP |  | Regulační klapka čtyřhranná ruční 450x355 mm | [14 empty] | PP | 1
35 | K | dg137 | Regulační klapka čtyřhranná ruční 315x315 mm | ks | 6 |  | 0 |  |  | základní |  | 0 | 0 | 0 | 0 | 0 | 4 | K | 1 | ROZPOCET | 0 | 0 | 0 | 0 | 0 | 1 | 0 | 4 | 70
| PP |  | Regulační klapka čtyřhranná ruční 315x315 mm | [14 empty] | PP | 1
36 | K | dg138 | Regulační klapka čtyřhranná ruční 315x250 mm | ks | 1 |  | 0 |  |  | základní |  | 0 | 0 | 0 | 0 | 0 | 4 | K | 1 | ROZPOCET | 0 | 0 | 0 | 0 | 0 | 1 | 0 | 4 | 72
| PP |  | Regulační klapka čtyřhranná ruční 315x250 mm | [14 empty] | PP | 1
37 | K | dg139 | Regulační klapka čtyřhranná ruční 280x315 mm | ks | 1 |  | 0 |  |  | základní |  | 0 | 0 | 0 | 0 | 0 | 4 | K | 1 | ROZPOCET | 0 | 0 | 0 | 0 | 0 | 1 | 0 | 4 | 74
| PP |  | Regulační klapka čtyřhranná ruční 280x315 mm | [14 empty] | PP | 1
38 | K | dg102 | Klapka regulační kruhová ruční pr.630 mm | ks | 1 |  | 0 |  |  | základní |  | 0 | 0 | 0 | 0 | 0 | 4 | K | 1 | ROZPOCET | 0 | 0 | 0 | 0 | 0 | 1 | 0 | 4 | 76
| PP |  | Klapka regulační kruhová ruční pr.630 mm | [14 empty] | PP | 1
39 | K | dg140 | Klapka regulační kruhová ruční pr.500 mm | ks | 2 |  | 0 |  |  | základní |  | 0 | 0 | 0 | 0 | 0 | 4 | K | 1 | ROZPOCET | 0 | 0 | 0 | 0 | 0 | 1 | 0 | 4 | 78
| PP |  | Klapka regulační kruhová ruční pr.500 mm | [14 empty] | PP | 1
40 | K | dg141 | Klapka regulační kruhová ruční pr.280 mm | ks | 1 |  | 0 |  |  | základní |  | 0 | 0 | 0 | 0 | 0 | 4 | K | 1 | ROZPOCET | 0 | 0 | 0 | 0 | 0 | 1 | 0 | 4 | 80
| PP |  | Klapka regulační kruhová ruční pr.280 mm | [14 empty] | PP | 1
41 | K | dg142 | Klapka regulační kruhová ruční pr.250 mm | ks | 1 |  | 0 |  |  | základní |  | 0 | 0 | 0 | 0 | 0 | 4 | K | 1 | ROZPOCET | 0 | 0 | 0 | 0 | 0 | 1 | 0 | 4 | 82
| PP |  | Klapka regulační kruhová ruční pr.250 mm | [14 empty] | PP | 1
42 | K | dg143 | Přesun stávající digestoře - demontáž a zpětná montáž na nové pozici | ks | 6 |  | 0 |  |  | základní |  | 0 | 0 | 0 | 0 | 0 | 4 | K | 1 | ROZPOCET | 0 | 0 | 0 | 0 | 0 | 1 | 0 | 4 | 84
| PP |  | Přesun stávající digestoře - demontáž a zpětná montáž na nové pozici | [14 empty] | PP | 1
43 | K | 72811D001 | čtyřhranné potrubí vč. tvarovek (30%) a kotvení | m2 | 908 |  | 0 |  |  | základní |  | 0 | 0 | 0 | 0 | 0 | 4 | K | 1 | ROZPOCET | 0 | 0 | 0 | 0 | 0 | 1 | 0 | 4 | 86
| PP |  | čtyřhranné potrubí vč. tvarovek (30%) a kotvení | [14 empty] | PP | 1
44 | K | 72811D016 | kruhové potrubí spiro 100 vč. tvarovek (30%) a kotvení | m | 15 |  | 0 |  |  | základní |  | 0 | 0 | 0 | 0 | 0 | 4 | K | 1 | ROZPOCET | 0 | 0 | 0 | 0 | 0 | 1 | 0 | 4 | 88
| PP |  | kruhové potrubí spiro 100 vč. tvarovek (30%) a kotvení | [14 empty] | PP | 1
45 | K | 72811D020 | kruhové potrubí spiro 160 vč. tvarovek (30%) a kotvení | m | 10 |  | 0 |  |  | základní |  | 0 | 0 | 0 | 0 | 0 | 4 | K | 1 | ROZPOCET | 0 | 0 | 0 | 0 | 0 | 1 | 0 | 4 | 90
| PP |  | kruhové potrubí spiro 160 vč. tvarovek (30%) a kotvení | [14 empty] | PP | 1
46 | K | 72811D022 | kruhové potrubí spiro 200 vč. tvarovek (30%) a kotvení | m | 21 |  | 0 |  |  | základní |  | 0 | 0 | 0 | 0 | 0 | 4 | K | 1 | ROZPOCET | 0 | 0 | 0 | 0 | 0 | 1 | 0 | 4 | 92
| PP |  | kruhové potrubí spiro 200 vč. tvarovek (30%) a kotvení | [14 empty] | PP | 1
47 | K | 72811D024 | kruhové potrubí spiro 250 vč. tvarovek (30%) a kotvení | m | 12 |  | 0 |  |  | základní |  | 0 | 0 | 0 | 0 | 0 | 4 | K | 1 | ROZPOCET | 0 | 0 | 0 | 0 | 0 | 1 | 0 | 4 | 94
| PP |  | kruhové potrubí spiro 250 vč. tvarovek (30%) a kotvení | [14 empty] | PP | 1
48 | K | 72811D025 | kruhové potrubí spiro 280 vč. tvarovek (30%) a kotvení | m | 7 |  | 0 |  |  | základní |  | 0 | 0 | 0 | 0 | 0 | 4 | K | 1 | ROZPOCET | 0 | 0 | 0 | 0 | 0 | 1 | 0 | 4 | 96
| PP |  | kruhové potrubí spiro 280 vč. tvarovek (30%) a kotvení | [14 empty] | PP | 1
49 | K | 72811D026 | kruhové potrubí spiro 315 vč. tvarovek (30%) a kotvení | m | 5 |  | 0 |  |  | základní |  | 0 | 0 | 0 | 0 | 0 | 4 | K | 1 | ROZPOCET | 0 | 0 | 0 | 0 | 0 | 1 | 0 | 4 | 98
| PP |  | kruhové potrubí spiro 315 vč. tvarovek (30%) a kotvení | [14 empty] | PP | 1
50 | K | 72811D029T00 | kruhové potrubí spiro 500 vč. tvarovek (30%) a kotvení | m | 5 |  | 0 |  |  | základní |  | 0 | 0 | 0 | 0 | 0 | 4 | K | 1 | ROZPOCET | 0 | 0 | 0 | 0 | 0 | 1 | 0 | 4 | 100
| PP |  | kruhové potrubí spiro 500 vč. tvarovek (30%) a kotvení | [14 empty] | PP | 1
51 | K | 72811D030T00 | kruhové potrubí spiro 630 vč. tvarovek (30%) a kotvení | m | 6 |  | 0 |  |  | základní |  | 0 | 0 | 0 | 0 | 0 | 4 | K | 1 | ROZPOCET | 0 | 0 | 0 | 0 | 0 | 1 | 0 | 4 | 102
| PP |  | kruhové potrubí spiro 630 vč. tvarovek (30%) a kotvení | [14 empty] | PP | 1
52 | K | 72811D009 | Tepelná izolace s Al. polepem tl. 30 mm | m2 | 493 |  | 0 |  |  | základní |  | 0 | 0 | 0 | 0 | 0 | 4 | K | 1 | ROZPOCET | 0 | 0 | 0 | 0 | 0 | 1 | 0 | 4 | 104
| PP |  | Tepelná izolace s Al. polepem tl. 30 mm | [14 empty] | PP | 1
53 | K | 72811D012 | Tepelná a hluková izolace s Al. polepem tl. 60 mm | m2 | 80 |  | 0 |  |  | základní |  | 0 | 0 | 0 | 0 | 0 | 4 | K | 1 | ROZPOCET | 0 | 0 | 0 | 0 | 0 | 1 | 0 | 4 | 106
| PP |  | Tepelná a hluková izolace s Al. polepem tl. 60 mm | [14 empty] | PP | 1
54 | K | dg238 | Protipožární izolace s pož. odolností EI45 | m2 | 5 |  | 0 |  |  | základní |  | 0 | 0 | 0 | 0 | 0 | 4 | K | 1 | ROZPOCET | 0 | 0 | 0 | 0 | 0 | 1 | 0 | 4 | 108
| PP |  | Protipožární izolace s pož. odolností EI45 | [14 empty] | PP | 1
55 | K | dg239 | Revizní dvířka 300x300 mm | ks | 4 |  | 0 |  |  | základní |  | 0 | 0 | 0 | 0 | 0 | 4 | K | 1 | ROZPOCET | 0 | 0 | 0 | 0 | 0 | 1 | 0 | 4 | 110
| PP |  | Revizní dvířka 300x300 mm | [14 empty] | PP | 1
| D | 02 | Zařízení č. 2 Větrání místnosti mytí a skladů 1.NP |  |  |  | 0 |  |  |  |  | 0 |  | 0 |  | 0 | 1 | D | 0 | ROZPOCET | [6 empty] | 0
56 | K | dg201 | VZT jednotka 8900/8900 m3/h vč. příslušenství (viz příloha tech. zprávy) | ks | 1 |  | 0 |  |  | základní |  | 0 | 0 | 0 | 0 | 0 | 4 | K | 1 | ROZPOCET | 0 | 0 | 0 | 0 | 0 | 1 | 0 | 4 | 112
| PP |  | VZT jednotka 8900/8900 m3/h vč. příslušenství (viz příloha tech. zprávy) | [14 empty] | PP | 1
57 | K | dg202 | Tlumič hluku kulisový 800x1100 mm, L=1000 mm (kulisy 4x100 mm) | ks | 2 |  | 0 |  |  | základní |  | 0 | 0 | 0 | 0 | 0 | 4 | K | 1 | ROZPOCET | 0 | 0 | 0 | 0 | 0 | 1 | 0 | 4 | 114
| PP |  | Tlumič hluku kulisový 800x1100 mm, L=1000 mm (kulisy 4x100 mm) | [14 empty] | PP | 1
58 | K | dg203 | Tlumič hluku kulisový 900x1100 L=1000 (kulisy 5x100 mm) | ks | 4 |  | 0 |  |  | základní |  | 0 | 0 | 0 | 0 | 0 | 4 | K | 1 | ROZPOCET | 0 | 0 | 0 | 0 | 0 | 1 | 0 | 4 | 116
| PP |  | Tlumič hluku kulisový 900x1100 L=1000 (kulisy 5x100 mm) | [14 empty] | PP | 1
59 | K | dg204 | Protidešťová žaluzie 630x1800 mm | ks | 1 |  | 0 |  |  | základní |  | 0 | 0 | 0 | 0 | 0 | 4 | K | 1 | ROZPOCET | 0 | 0 | 0 | 0 | 0 | 1 | 0 | 4 | 118
| PP |  | Protidešťová žaluzie 630x1800 mm | [14 empty] | PP | 1
60 | K | dg205 | Protidešťová žaluzie 400x800 mm | ks | 1 |  | 0 |  |  | základní |  | 0 | 0 | 0 | 0 | 0 | 4 | K | 1 | ROZPOCET | 0 | 0 | 0 | 0 | 0 | 1 | 0 | 4 | 120
| PP |  | Protidešťová žaluzie 400x800 mm | [14 empty] | PP | 1
61 | K | dg206 | Protidešťová žaluzie 1000x800 mm | ks | 1 |  | 0 |  |  | základní |  | 0 | 0 | 0 | 0 | 0 | 4 | K | 1 | ROZPOCET | 0 | 0 | 0 | 0 | 0 | 1 | 0 | 4 | 122
| PP |  | Protidešťová žaluzie 1000x800 mm | [14 empty] | PP | 1
62 | K | dg207 | Žaluziová klapka pr 125 mm | ks | 1 |  | 0 |  |  | základní |  | 0 | 0 | 0 | 0 | 0 | 4 | K | 1 | ROZPOCET | 0 | 0 | 0 | 0 | 0 | 1 | 0 | 4 | 124
| PP |  | Žaluziová klapka pr 125 mm | [14 empty] | PP | 1
63 | K | dg208 | Požární klapka 1000x400 mm vč. servopohonu 230V, s kouř. čidlem | ks | 2 |  | 0 |  |  | základní |  | 0 | 0 | 0 | 0 | 0 | 4 | K | 1 | ROZPOCET | 0 | 0 | 0 | 0 | 0 | 1 | 0 | 4 | 126
| PP |  | Požární klapka 1000x400 mm vč. servopohonu 230V, s kouř. čidlem | [14 empty] | PP | 1
64 | K | dg209 | Regulační klapka čtyřhranná ruční 1000x315 mm | ks | 1 |  | 0 |  |  | základní |  | 0 | 0 | 0 | 0 | 0 | 4 | K | 1 | ROZPOCET | 0 | 0 | 0 | 0 | 0 | 1 | 0 | 4 | 128
| PP |  | Regulační klapka čtyřhranná ruční 1000x315 mm | [14 empty] | PP | 1
65 | K | dg210 | Regulační klapka kruhová ruční pr 250 mm | kus | 2 |  | 0 |  |  | základní |  | 0 | 0 | 0 | 0 | 0 | 4 | K | 1 | ROZPOCET | 0 | 0 | 0 | 0 | 0 | 1 | 0 | 4 | 130
| PP |  | Regulační klapka kruhová ruční pr 250 mm | [14 empty] | PP | 1
66 | K | dg211 | Přívodní talířový ventil pr. 200 mm | ks | 1 |  | 0 |  |  | základní |  | 0 | 0 | 0 | 0 | 0 | 4 | K | 1 | ROZPOCET | 0 | 0 | 0 | 0 | 0 | 1 | 0 | 4 | 132
| PP |  | Přívodní talířový ventil pr. 200 mm | [14 empty] | PP | 1
67 | K | dg212 | Přívodní talířový ventil pr. 160 mm | ks | 4 |  | 0 |  |  | základní |  | 0 | 0 | 0 | 0 | 0 | 4 | K | 1 | ROZPOCET | 0 | 0 | 0 | 0 | 0 | 1 | 0 | 4 | 134
| PP |  | Přívodní talířový ventil pr. 160 mm | [14 empty] | PP | 1
68 | K | dg214 | Odvodní talířový ventil pr 200 mm | ks | 6 |  | 0 |  |  | základní |  | 0 | 0 | 0 | 0 | 0 | 4 | K | 1 | ROZPOCET | 0 | 0 | 0 | 0 | 0 | 1 | 0 | 4 | 136
| PP |  | Odvodní talířový ventil pr 200 mm | [14 empty] | PP | 1
69 | K | dg215 | Odvodní talířový ventil pr 160 mm | ks | 2 |  | 0 |  |  | základní |  | 0 | 0 | 0 | 0 | 0 | 4 | K | 1 | ROZPOCET | 0 | 0 | 0 | 0 | 0 | 1 | 0 | 4 | 138
| PP |  | Odvodní talířový ventil pr 160 mm | [14 empty] | PP | 1
70 | K | dg216 | Odvodní talířový ventil pr 100 mm | ks | 2 |  | 0 |  |  | základní |  | 0 | 0 | 0 | 0 | 0 | 4 | K | 1 | ROZPOCET | 0 | 0 | 0 | 0 | 0 | 1 | 0 | 4 | 140
| PP |  | Odvodní talířový ventil pr 100 mm | [14 empty] | PP | 1
71 | K | dg217 | Přívodní vyústka, dvouřadá, pro kruh. potrubí 725x85 mm | kus | 3 |  | 0 |  |  | základní |  | 0 | 0 | 0 | 0 | 0 | 4 | K | 1 | ROZPOCET | 0 | 0 | 0 | 0 | 0 | 1 | 0 | 4 | 142
| PP |  | Přívodní vyústka, dvouřadá, pro kruh. potrubí 725x85 mm | [14 empty] | PP | 1
72 | K | dg218 | Odvodní vyústka, jednořadá 1225x425 mm | kus | 1 |  | 0 |  |  | základní |  | 0 | 0 | 0 | 0 | 0 | 4 | K | 1 | ROZPOCET | 0 | 0 | 0 | 0 | 0 | 1 | 0 | 4 | 144
| PP |  | Odvodní vyústka, jednořadá 1225x425 mm | [14 empty] | PP | 1
73 | K | dg219 | Odvodní vyústka, jednořadá 1020x425 mm | kus | 2 |  | 0 |  |  | základní |  | 0 | 0 | 0 | 0 | 0 | 4 | K | 1 | ROZPOCET | 0 | 0 | 0 | 0 | 0 | 1 | 0 | 4 | 146
| PP |  | Odvodní vyústka, jednořadá 1020x425 mm | [14 empty] | PP | 1
74 | K | dg220 | Odvodní vyústka, jednořadá 825x225 mm | kus | 1 |  | 0 |  |  | základní |  | 0 | 0 | 0 | 0 | 0 | 4 | K | 1 | ROZPOCET | 0 | 0 | 0 | 0 | 0 | 1 | 0 | 4 | 148
| PP |  | Odvodní vyústka, jednořadá 825x225 mm | [14 empty] | PP | 1
75 | K | dg221 | Odvodní vyústka, jednořadá 825x150 mm | kus | 1 |  | 0 |  |  | základní |  | 0 | 0 | 0 | 0 | 0 | 4 | K | 1 | ROZPOCET | 0 | 0 | 0 | 0 | 0 | 1 | 0 | 4 | 150
| PP |  | Odvodní vyústka, jednořadá 825x150 mm | [14 empty] | PP | 1
76 | K | dg222 | Odvodní vyústka, jednořadá 1225x100 mm | kus | 1 |  | 0 |  |  | základní |  | 0 | 0 | 0 | 0 | 0 | 4 | K | 1 | ROZPOCET | 0 | 0 | 0 | 0 | 0 | 1 | 0 | 4 | 152
| PP |  | Odvodní vyústka, jednořadá 1225x100 mm | [14 empty] | PP | 1
77 | K | dg224 | Stěnová mřížka 1225x525 mm, rozteč lamel 20 mm | ks | 1 |  | 0 |  |  | základní |  | 0 | 0 | 0 | 0 | 0 | 4 | K | 1 | ROZPOCET | 0 | 0 | 0 | 0 | 0 | 1 | 0 | 4 | 154
| PP |  | Stěnová mřížka 1225x525 mm, rozteč lamel 20 mm | [14 empty] | PP | 1
78 | K | dg225 | Stěnová mřížka 900x250 mm, rozteč lamel 20 mm | ks | 1 |  | 0 |  |  | základní |  | 0 | 0 | 0 | 0 | 0 | 4 | K | 1 | ROZPOCET | 0 | 0 | 0 | 0 | 0 | 1 | 0 | 4 | 156
| PP |  | Stěnová mřížka 900x250 mm, rozteč lamel 20 mm | [14 empty] | PP | 1
79 | K | dg226 | Stěnová mřížka 400x250 mm, rozteč lamel 20 mm | ks | 2 |  | 0 |  |  | základní |  | 0 | 0 | 0 | 0 | 0 | 4 | K | 1 | ROZPOCET | 0 | 0 | 0 | 0 | 0 | 1 | 0 | 4 | 158
| PP |  | Stěnová mřížka 400x250 mm, rozteč lamel 20 mm | [14 empty] | PP | 1
80 | K | dg227 | Stěnová mřížka 400x200 mm, rozteč lamel 20 mm | ks | 3 |  | 0 |  |  | základní |  | 0 | 0 | 0 | 0 | 0 | 4 | K | 1 | ROZPOCET | 0 | 0 | 0 | 0 | 0 | 1 | 0 | 4 | 160
| PP |  | Stěnová mřížka 400x200 mm, rozteč lamel 20 mm | [14 empty] | PP | 1
81 | K | dg228 | Stěnová mřížka 200x100 mm, rozteč lamel 20 mm | ks | 1 |  | 0 |  |  | základní |  | 0 | 0 | 0 | 0 | 0 | 4 | K | 1 | ROZPOCET | 0 | 0 | 0 | 0 | 0 | 1 | 0 | 4 | 162
| PP |  | Stěnová mřížka 200x100 mm, rozteč lamel 20 mm | [14 empty] | PP | 1
82 | K | dg231 | Stěnová mřížka 600x250 mm, rozteč lamel 20 mm | ks | 2 |  | 0 |  |  | základní |  | 0 | 0 | 0 | 0 | 0 | 4 | K | 1 | ROZPOCET | 0 | 0 | 0 | 0 | 0 | 1 | 0 | 4 | 164
| PP |  | Stěnová mřížka 600x250 mm, rozteč lamel 20 mm | [14 empty] | PP | 1
83 | K | dg240 | Protipožární mřížka zpěňovací 600x250 mm | ks | 1 |  | 0 |  |  | základní |  | 0 | 0 | 0 | 0 | 0 | 4 | K | 1 | ROZPOCET | 0 | 0 | 0 | 0 | 0 | 1 | 0 | 4 | 166
| PP |  | Protipožární mřížka zpěňovací 600x250 mm | [14 empty] | PP | 1
84 | K | dg241 | Protipožární mřížka zpěňovací 200x100 mm | ks | 1 |  | 0 |  |  | základní |  | 0 | 0 | 0 | 0 | 0 | 4 | K | 1 | ROZPOCET | 0 | 0 | 0 | 0 | 0 | 1 | 0 | 4 | 168
| PP |  | Protipožární mřížka zpěňovací 200x100 mm | [14 empty] | PP | 1
85 | K | dg229 | Přívodní anemostat vel. 625, 54 lamel vč. boxu a regulační klapky | ks | 8 |  | 0 |  |  | základní |  | 0 | 0 | 0 | 0 | 0 | 4 | K | 1 | ROZPOCET | 0 | 0 | 0 | 0 | 0 | 1 | 0 | 4 | 170
| PP |  | Přívodní anemostat vel. 625, 54 lamel vč. boxu a regulační klapky | [14 empty] | PP | 1
86 | K | dg230 | Přívodní anemostat vel. 500, 24 lamel vč. boxu a regulační klapky | ks | 1 |  | 0 |  |  | základní |  | 0 | 0 | 0 | 0 | 0 | 4 | K | 1 | ROZPOCET | 0 | 0 | 0 | 0 | 0 | 1 | 0 | 4 | 172
| PP |  | Přívodní anemostat vel. 500, 24 lamel vč. boxu a regulační klapky | [14 empty] | PP | 1
87 | K | dg232 | Perforovaná textilní vyústka, pr 355/4000 mm - atyp , (viz příloha tech. zprávy) | ks | 1 |  | 0 |  |  | základní |  | 0 | 0 | 0 | 0 | 0 | 4 | K | 1 | ROZPOCET | 0 | 0 | 0 | 0 | 0 | 1 | 0 | 4 | 174
| PP |  | Perforovaná textilní vyústka, pr 355/4000 mm - atyp , (viz příloha tech. zprávy) | [14 empty] | PP | 1
88 | K | dg233 | Perforovaná textilní vyústka, pr 250/1500 mm - atyp , (viz příloha tech. zprávy) | ks | 1 |  | 0 |  |  | základní |  | 0 | 0 | 0 | 0 | 0 | 4 | K | 1 | ROZPOCET | 0 | 0 | 0 | 0 | 0 | 1 | 0 | 4 | 176
| PP |  | Perforovaná textilní vyústka, pr 250/1500 mm - atyp , (viz příloha tech. zprávy) | [14 empty] | PP | 1
89 | K | dg234 | Krycí mřížka pr200 mm | ks | 2 |  | 0 |  |  | základní |  | 0 | 0 | 0 | 0 | 0 | 4 | K | 1 | ROZPOCET | 0 | 0 | 0 | 0 | 0 | 1 | 0 | 4 | 178
| PP |  | Krycí mřížka pr200 mm | [14 empty] | PP | 1
90 | K | dg235 | Regulační klapka čtyřhranná ruční 500x250 mm | ks | 1 |  | 0 |  |  | základní |  | 0 | 0 | 0 | 0 | 0 | 4 | K | 1 | ROZPOCET | 0 | 0 | 0 | 0 | 0 | 1 | 0 | 4 | 180
| PP |  | Regulační klapka čtyřhranná ruční 500x250 mm | [14 empty] | PP | 1
91 | K | dg236 | Regulační klapka kruhová ruční pr 355 mm | kus | 1 |  | 0 |  |  | základní |  | 0 | 0 | 0 | 0 | 0 | 4 | K | 1 | ROZPOCET | 0 | 0 | 0 | 0 | 0 | 1 | 0 | 4 | 182
| PP |  | Regulační klapka kruhová ruční pr 355 mm | [14 empty] | PP | 1
92 | K | dg237 | Regulační klapka kruhová ruční pr 200 mm | kus | 2 |  | 0 |  |  | základní |  | 0 | 0 | 0 | 0 | 0 | 4 | K | 1 | ROZPOCET | 0 | 0 | 0 | 0 | 0 | 1 | 0 | 4 | 184
| PP |  | Regulační klapka kruhová ruční pr 200 mm | [14 empty] | PP | 1
93 | K | dg223 | Diagonální nástěnný ventilátor 150 m3/h, pr 125 mm vč. přísl. | ks | 1 |  | 0 |  |  | základní |  | 0 | 0 | 0 | 0 | 0 | 4 | K | 1 | ROZPOCET | 0 | 0 | 0 | 0 | 0 | 1 | 0 | 4 | 186
| PP |  | Diagonální nástěnný ventilátor 150 m3/h, pr 125 mm vč. přísl. | [14 empty] | PP | 1
94 | K | 72811D001 | čtyřhranné potrubí vč. tvarovek (30%) a kotvení | m2 | 289 |  | 0 |  |  | základní |  | 0 | 0 | 0 | 0 | 0 | 4 | K | 1 | ROZPOCET | 0 | 0 | 0 | 0 | 0 | 1 | 0 | 4 | 188
| PP |  | čtyřhranné potrubí vč. tvarovek (30%) a kotvení | [14 empty] | PP | 1
95 | K | 72811D016 | kruhové potrubí spiro 100 vč. tvarovek (30%) a kotvení | m | 12 |  | 0 |  |  | základní |  | 0 | 0 | 0 | 0 | 0 | 4 | K | 1 | ROZPOCET | 0 | 0 | 0 | 0 | 0 | 1 | 0 | 4 | 190
| PP |  | kruhové potrubí spiro 100 vč. tvarovek (30%) a kotvení | [14 empty] | PP | 1
96 | K | 72811D017 | kruhové potrubí spiro 125 vč. tvarovek (30%) a kotvení | m | 7 |  | 0 |  |  | základní |  | 0 | 0 | 0 | 0 | 0 | 4 | K | 1 | ROZPOCET | 0 | 0 | 0 | 0 | 0 | 1 | 0 | 4 | 192
| PP |  | kruhové potrubí spiro 125 vč. tvarovek (30%) a kotvení | [14 empty] | PP | 1
97 | K | 72811D020 | kruhové potrubí spiro 160 vč. tvarovek (30%) a kotvení | m | 7 |  | 0 |  |  | základní |  | 0 | 0 | 0 | 0 | 0 | 4 | K | 1 | ROZPOCET | 0 | 0 | 0 | 0 | 0 | 1 | 0 | 4 | 194
| PP |  | kruhové potrubí spiro 160 vč. tvarovek (30%) a kotvení | [14 empty] | PP | 1
98 | K | 72811D022 | kruhové potrubí spiro 200 vč. tvarovek (30%) a kotvení | m | 28 |  | 0 |  |  | základní |  | 0 | 0 | 0 | 0 | 0 | 4 | K | 1 | ROZPOCET | 0 | 0 | 0 | 0 | 0 | 1 | 0 | 4 | 196
| PP |  | kruhové potrubí spiro 200 vč. tvarovek (30%) a kotvení | [14 empty] | PP | 1
99 | K | 72811D024 | kruhové potrubí spiro 250 vč. tvarovek (30%) a kotvení | m | 34 |  | 0 |  |  | základní |  | 0 | 0 | 0 | 0 | 0 | 4 | K | 1 | ROZPOCET | 0 | 0 | 0 | 0 | 0 | 1 | 0 | 4 | 198
| PP |  | kruhové potrubí spiro 250 vč. tvarovek (30%) a kotvení | [14 empty] | PP | 1
100 | K | 72811D027 | kruhové potrubí spiro 355 vč. tvarovek (30%) a kotvení | m | 3 |  | 0 |  |  | základní |  | 0 | 0 | 0 | 0 | 0 | 4 | K | 1 | ROZPOCET | 0 | 0 | 0 | 0 | 0 | 1 | 0 | 4 | 200
| PP |  | kruhové potrubí spiro 355 vč. tvarovek (30%) a kotvení | [14 empty] | PP | 1
101 | K | 72811D009 | Tepelná izolace s Al. polepem tl. 30 mm | m2 | 185 |  | 0 |  |  | základní |  | 0 | 0 | 0 | 0 | 0 | 4 | K | 1 | ROZPOCET | 0 | 0 | 0 | 0 | 0 | 1 | 0 | 4 | 202
| PP |  | Tepelná izolace s Al. polepem tl. 30 mm | [14 empty] | PP | 1
102 | K | 72811D012 | Tepelná a hluková izolace s Al. polepem tl. 60 mm | m2 | 67 |  | 0 |  |  | základní |  | 0 | 0 | 0 | 0 | 0 | 4 | K | 1 | ROZPOCET | 0 | 0 | 0 | 0 | 0 | 1 | 0 | 4 | 204
| PP |  | Tepelná a hluková izolace s Al. polepem tl. 60 mm | [14 empty] | PP | 1
103 | K | dg238 | Protipožární izolace s pož. odolností EI45 | m2 | 30 |  | 0 |  |  | základní |  | 0 | 0 | 0 | 0 | 0 | 4 | K | 1 | ROZPOCET | 0 | 0 | 0 | 0 | 0 | 1 | 0 | 4 | 206
| PP |  | Protipožární izolace s pož. odolností EI45 | [14 empty] | PP | 1
104 | K | dg239 | Revizní dvířka 300x300 mm | ks | 2 |  | 0 |  |  | základní |  | 0 | 0 | 0 | 0 | 0 | 4 | K | 1 | ROZPOCET | 0 | 0 | 0 | 0 | 0 | 1 | 0 | 4 | 208
| PP |  | Revizní dvířka 300x300 mm | [14 empty] | PP | 1
| D | 03 | Zařízení č. 3 Větrání místnosti tabletování a studené kuchyně 2.NP |  |  |  | 0 |  |  |  |  | 0 |  | 0 |  | 0 | 1 | D | 0 | ROZPOCET | [6 empty] | 0
105 | K | dg301 | VZT jednotka 12300/13300 m3/h vč. příslušenství (viz příloha technické zprávy) | ks | 1 |  | 0 |  |  | základní |  | 0 | 0 | 0 | 0 | 0 | 4 | K | 1 | ROZPOCET | 0 | 0 | 0 | 0 | 0 | 1 | 0 | 4 | 210
| PP |  | VZT jednotka 12300/13300 m3/h vč. příslušenství (viz příloha technické zprávy) | [14 empty] | PP | 1
106 | K | dg302 | Tlumič hluku kulisový 1000x1250 L=1000 (kulisy 6x100 mm) | ks | 2 |  | 0 |  |  | základní |  | 0 | 0 | 0 | 0 | 0 | 4 | K | 1 | ROZPOCET | 0 | 0 | 0 | 0 | 0 | 1 | 0 | 4 | 212
| PP |  | Tlumič hluku kulisový 1000x1250 L=1000 (kulisy 6x100 mm) | [14 empty] | PP | 1
107 | K | dg303 | Tlumič hluku kulisový 1650x1000 L=1000 (kulisy 11x100 mm) | ks | 2 |  | 0 |  |  | základní |  | 0 | 0 | 0 | 0 | 0 | 4 | K | 1 | ROZPOCET | 0 | 0 | 0 | 0 | 0 | 1 | 0 | 4 | 214
| PP |  | Tlumič hluku kulisový 1650x1000 L=1000 (kulisy 11x100 mm) | [14 empty] | PP | 1
108 | K | dg304 | Protidešťová žaluzie 1000x1250 mm | ks | 1 |  | 0 |  |  | základní |  | 0 | 0 | 0 | 0 | 0 | 4 | K | 1 | ROZPOCET | 0 | 0 | 0 | 0 | 0 | 1 | 0 | 4 | 216
| PP |  | Protidešťová žaluzie 1000x1250 mm | [14 empty] | PP | 1
109 | K | dg305 | Protidešťová žaluzie 630x1600 mm | ks | 1 |  | 0 |  |  | základní |  | 0 | 0 | 0 | 0 | 0 | 4 | K | 1 | ROZPOCET | 0 | 0 | 0 | 0 | 0 | 1 | 0 | 4 | 218
| PP |  | Protidešťová žaluzie 630x1600 mm | [14 empty] | PP | 1
110 | K | dg306 | Požární klapka 1250x630 mm vč. servopohonu 230V, s kouř. čidlem | ks | 2 |  | 0 |  |  | základní |  | 0 | 0 | 0 | 0 | 0 | 4 | K | 1 | ROZPOCET | 0 | 0 | 0 | 0 | 0 | 1 | 0 | 4 | 220
| PP |  | Požární klapka 1250x630 mm vč. servopohonu 230V, s kouř. čidlem | [14 empty] | PP | 1
111 | K | dg307 | Regulační klapka čtyřhranná 1250x500 mm se servopohonem 24V, rozsah 0-10 | ks | 1 |  | 0 |  |  | základní |  | 0 | 0 | 0 | 0 | 0 | 4 | K | 1 | ROZPOCET | 0 | 0 | 0 | 0 | 0 | 1 | 0 | 4 | 222
| PP |  | Regulační klapka čtyřhranná 1250x500 mm se servopohonem 24V, rozsah 0-10 | [14 empty] | PP | 1
112 | K | dg308 | Regulační klapka kruhová ruční pr 450 mm | ks | 2 |  | 0 |  |  | základní |  | 0 | 0 | 0 | 0 | 0 | 4 | K | 1 | ROZPOCET | 0 | 0 | 0 | 0 | 0 | 1 | 0 | 4 | 224
| PP |  | Regulační klapka kruhová ruční pr 450 mm | [14 empty] | PP | 1
113 | K | dg309 | Regulační klapka kruhová ruční pr 400 mm | ks | 1 |  | 0 |  |  | základní |  | 0 | 0 | 0 | 0 | 0 | 4 | K | 1 | ROZPOCET | 0 | 0 | 0 | 0 | 0 | 1 | 0 | 4 | 226
| PP |  | Regulační klapka kruhová ruční pr 400 mm | [14 empty] | PP | 1
114 | K | dg310 | Regulační klapka kruhová ruční pr 250 mm | ks | 1 |  | 0 |  |  | základní |  | 0 | 0 | 0 | 0 | 0 | 4 | K | 1 | ROZPOCET | 0 | 0 | 0 | 0 | 0 | 1 | 0 | 4 | 228
| PP |  | Regulační klapka kruhová ruční pr 250 mm | [14 empty] | PP | 1
115 | K | dg311 | Přívodní anemostat vel. 625, 54 lamel vč. boxu a regulační klapky | ks | 1 |  | 0 |  |  | základní |  | 0 | 0 | 0 | 0 | 0 | 4 | K | 1 | ROZPOCET | 0 | 0 | 0 | 0 | 0 | 1 | 0 | 4 | 230
| PP |  | Přívodní anemostat vel. 625, 54 lamel vč. boxu a regulační klapky | [14 empty] | PP | 1
116 | K | dg312 | Odvodní anemostat vel. 625, 54 lamel vč. boxu a regulační klapky | ks | 1 |  | 0 |  |  | základní |  | 0 | 0 | 0 | 0 | 0 | 4 | K | 1 | ROZPOCET | 0 | 0 | 0 | 0 | 0 | 1 | 0 | 4 | 232
| PP |  | Odvodní anemostat vel. 625, 54 lamel vč. boxu a regulační klapky | [14 empty] | PP | 1
117 | K | dg313 | Přívodní talířový ventil pr. 200 mm | ks | 1 |  | 0 |  |  | základní |  | 0 | 0 | 0 | 0 | 0 | 4 | K | 1 | ROZPOCET | 0 | 0 | 0 | 0 | 0 | 1 | 0 | 4 | 234
| PP |  | Přívodní talířový ventil pr. 200 mm | [14 empty] | PP | 1
118 | K | dg314 | Přívodní talířový ventil pr. 125 mm | ks | 1 |  | 0 |  |  | základní |  | 0 | 0 | 0 | 0 | 0 | 4 | K | 1 | ROZPOCET | 0 | 0 | 0 | 0 | 0 | 1 | 0 | 4 | 236
| PP |  | Přívodní talířový ventil pr. 125 mm | [14 empty] | PP | 1
119 | K | dg315 | Odvodní vyústka, jednořadá 1225x450 mm | kus | 5 |  | 0 |  |  | základní |  | 0 | 0 | 0 | 0 | 0 | 4 | K | 1 | ROZPOCET | 0 | 0 | 0 | 0 | 0 | 1 | 0 | 4 | 238
| PP |  | Odvodní vyústka, jednořadá 1225x450 mm | [14 empty] | PP | 1
120 | K | dg316 | Stěnová mřížka 700x250 mm, rozteč lamel 20 mm | kus | 1 |  | 0 |  |  | základní |  | 0 | 0 | 0 | 0 | 0 | 4 | K | 1 | ROZPOCET | 0 | 0 | 0 | 0 | 0 | 1 | 0 | 4 | 240
| PP |  | Stěnová mřížka 700x250 mm, rozteč lamel 20 mm | [14 empty] | PP | 1
121 | K | dg317 | Stěnová mřížka 400x250 mm, rozteč lamel 20 mm | kus | 1 |  | 0 |  |  | základní |  | 0 | 0 | 0 | 0 | 0 | 4 | K | 1 | ROZPOCET | 0 | 0 | 0 | 0 | 0 | 1 | 0 | 4 | 242
| PP |  | Stěnová mřížka 400x250 mm, rozteč lamel 20 mm | [14 empty] | PP | 1
122 | K | dg318 | Stěnová mřížka 400x150 mm, rozteč lamel 20 mm | kus | 1 |  | 0 |  |  | základní |  | 0 | 0 | 0 | 0 | 0 | 4 | K | 1 | ROZPOCET | 0 | 0 | 0 | 0 | 0 | 1 | 0 | 4 | 244
| PP |  | Stěnová mřížka 400x150 mm, rozteč lamel 20 mm | [14 empty] | PP | 1
123 | K | dg319 | Stěnová mřížka 1225x525 mm, rozteč lamel 20 mm | kus | 1 |  | 0 |  |  | základní |  | 0 | 0 | 0 | 0 | 0 | 4 | K | 1 | ROZPOCET | 0 | 0 | 0 | 0 | 0 | 1 | 0 | 4 | 246
| PP |  | Stěnová mřížka 1225x525 mm, rozteč lamel 20 mm | [14 empty] | PP | 1
124 | K | dg320 | Perforovaná textilní vyústka, pr 400/6000 mm - atyp , (viz příloha tech. zprávy) | ks | 1 |  | 0 |  |  | základní |  | 0 | 0 | 0 | 0 | 0 | 4 | K | 1 | ROZPOCET | 0 | 0 | 0 | 0 | 0 | 1 | 0 | 4 | 248
| PP |  | Perforovaná textilní vyústka, pr 400/6000 mm - atyp , (viz příloha tech. zprávy) | [14 empty] | PP | 1
125 | K | dg321 | Perforovaná textilní vyústka, pr 450/6000 mm - atyp , (viz příloha tech. zprávy) | ks | 2 |  | 0 |  |  | základní |  | 0 | 0 | 0 | 0 | 0 | 4 | K | 1 | ROZPOCET | 0 | 0 | 0 | 0 | 0 | 1 | 0 | 4 | 250
| PP |  | Perforovaná textilní vyústka, pr 450/6000 mm - atyp , (viz příloha tech. zprávy) | [14 empty] | PP | 1
126 | K | 72811D001 | čtyřhranné potrubí vč. tvarovek (30%) a kotvení | m2 | 352 |  | 0 |  |  | základní |  | 0 | 0 | 0 | 0 | 0 | 4 | K | 1 | ROZPOCET | 0 | 0 | 0 | 0 | 0 | 1 | 0 | 4 | 252
| PP |  | čtyřhranné potrubí vč. tvarovek (30%) a kotvení | [14 empty] | PP | 1
127 | K | 72811D017 | kruhové potrubí spiro 125 vč. tvarovek (30%) a kotvení | m | 5 |  | 0 |  |  | základní |  | 0 | 0 | 0 | 0 | 0 | 4 | K | 1 | ROZPOCET | 0 | 0 | 0 | 0 | 0 | 1 | 0 | 4 | 254
| PP |  | kruhové potrubí spiro 125 vč. tvarovek (30%) a kotvení | [14 empty] | PP | 1
128 | K | 72811D022 | kruhové potrubí spiro 200 vč. tvarovek (30%) a kotvení | m | 8 |  | 0 |  |  | základní |  | 0 | 0 | 0 | 0 | 0 | 4 | K | 1 | ROZPOCET | 0 | 0 | 0 | 0 | 0 | 1 | 0 | 4 | 256
| PP |  | kruhové potrubí spiro 200 vč. tvarovek (30%) a kotvení | [14 empty] | PP | 1
129 | K | 72811D024 | kruhové potrubí spiro 250 vč. tvarovek (30%) a kotvení | m | 59 |  | 0 |  |  | základní |  | 0 | 0 | 0 | 0 | 0 | 4 | K | 1 | ROZPOCET | 0 | 0 | 0 | 0 | 0 | 1 | 0 | 4 | 258
| PP |  | kruhové potrubí spiro 250 vč. tvarovek (30%) a kotvení | [14 empty] | PP | 1
130 | K | 72811D028 | kruhové potrubí spiro 400 vč. tvarovek (30%) a kotvení | m | 3 |  | 0 |  |  | základní |  | 0 | 0 | 0 | 0 | 0 | 4 | K | 1 | ROZPOCET | 0 | 0 | 0 | 0 | 0 | 1 | 0 | 4 | 260
| PP |  | kruhové potrubí spiro 400 vč. tvarovek (30%) a kotvení | [14 empty] | PP | 1
131 | K | 72811D009 | Tepelná izolace s Al. polepem tl. 30 mm | m2 | 141 |  | 0 |  |  | základní |  | 0 | 0 | 0 | 0 | 0 | 4 | K | 1 | ROZPOCET | 0 | 0 | 0 | 0 | 0 | 1 | 0 | 4 | 262
| PP |  | Tepelná izolace s Al. polepem tl. 30 mm | [14 empty] | PP | 1
132 | K | 72811D012 | Tepelná a hluková izolace s Al. polepem tl. 60 mm | m2 | 226 |  | 0 |  |  | základní |  | 0 | 0 | 0 | 0 | 0 | 4 | K | 1 | ROZPOCET | 0 | 0 | 0 | 0 | 0 | 1 | 0 | 4 | 264
| PP |  | Tepelná a hluková izolace s Al. polepem tl. 60 mm | [14 empty] | PP | 1
133 | K | dg238 | Protipožární izolace s pož. odolností EI45 | m2 | 5 |  | 0 |  |  | základní |  | 0 | 0 | 0 | 0 | 0 | 4 | K | 1 | ROZPOCET | 0 | 0 | 0 | 0 | 0 | 1 | 0 | 4 | 266
| PP |  | Protipožární izolace s pož. odolností EI45 | [14 empty] | PP | 1
| D | 04 | Zařízení č. 4 Větrání jídelny 2.NP |  |  |  | 0 |  |  |  |  | 0 |  | 0 |  | 0 | 1 | D | 0 | ROZPOCET | [6 empty] | 0
134 | K | dg401 | VZT jednotka 6100/5100 m3/h vč. příslušenství (viz příloha technické zprávy) | ks | 1 |  | 0 |  |  | základní |  | 0 | 0 | 0 | 0 | 0 | 4 | K | 1 | ROZPOCET | 0 | 0 | 0 | 0 | 0 | 1 | 0 | 4 | 268
| PP |  | VZT jednotka 6100/5100 m3/h vč. příslušenství (viz příloha technické zprávy) | [14 empty] | PP | 1
135 | K | dg402 | Tlumič hluku kulisový 1100x1100 mm L=1500 (kulisy 7x100 mm) | ks | 2 |  | 0 |  |  | základní |  | 0 | 0 | 0 | 0 | 0 | 4 | K | 1 | ROZPOCET | 0 | 0 | 0 | 0 | 0 | 1 | 0 | 4 | 270
| PP |  | Tlumič hluku kulisový 1100x1100 mm L=1500 (kulisy 7x100 mm) | [14 empty] | PP | 1
136 | K | dg403 | Požární klapka 1000x400 mm vč. servopohonu 230V, s kouř. čidlem | ks | 2 |  | 0 |  |  | základní |  | 0 | 0 | 0 | 0 | 0 | 4 | K | 1 | ROZPOCET | 0 | 0 | 0 | 0 | 0 | 1 | 0 | 4 | 272
| PP |  | Požární klapka 1000x400 mm vč. servopohonu 230V, s kouř. čidlem | [14 empty] | PP | 1
137 | K | dg404 | Regulační klapka čtyřhranná ruční 400x250 mm | kus | 1 |  | 0 |  |  | základní |  | 0 | 0 | 0 | 0 | 0 | 4 | K | 1 | ROZPOCET | 0 | 0 | 0 | 0 | 0 | 1 | 0 | 4 | 274
| PP |  | Regulační klapka čtyřhranná ruční 400x250 mm | [14 empty] | PP | 1
138 | K | dg405 | Regulační klapka kruhová ruční pr 200 mm | kus | 2 |  | 0 |  |  | základní |  | 0 | 0 | 0 | 0 | 0 | 4 | K | 1 | ROZPOCET | 0 | 0 | 0 | 0 | 0 | 1 | 0 | 4 | 276
| PP |  | Regulační klapka kruhová ruční pr 200 mm | [14 empty] | PP | 1
139 | K | dg406 | Regulační klapka kruhová ruční pr 250 mm | kus | 2 |  | 0 |  |  | základní |  | 0 | 0 | 0 | 0 | 0 | 4 | K | 1 | ROZPOCET | 0 | 0 | 0 | 0 | 0 | 1 | 0 | 4 | 278
| PP |  | Regulační klapka kruhová ruční pr 250 mm | [14 empty] | PP | 1
140 | K | dg407 | Přívodní anemostat vel. 625, 54 lamel vč. boxu a regulační klapky | ks | 11 |  | 0 |  |  | základní |  | 0 | 0 | 0 | 0 | 0 | 4 | K | 1 | ROZPOCET | 0 | 0 | 0 | 0 | 0 | 1 | 0 | 4 | 280
| PP |  | Přívodní anemostat vel. 625, 54 lamel vč. boxu a regulační klapky | [14 empty] | PP | 1
141 | K | dg408 | Odvodní anemostat vel. 625, 54 lamel vč. boxu a regulační klapky | ks | 5 |  | 0 |  |  | základní |  | 0 | 0 | 0 | 0 | 0 | 4 | K | 1 | ROZPOCET | 0 | 0 | 0 | 0 | 0 | 1 | 0 | 4 | 282
| PP |  | Odvodní anemostat vel. 625, 54 lamel vč. boxu a regulační klapky | [14 empty] | PP | 1
142 | K | dg409 | Přívodní talířový ventil pr. 100 mm | ks | 2 |  | 0 |  |  | základní |  | 0 | 0 | 0 | 0 | 0 | 4 | K | 1 | ROZPOCET | 0 | 0 | 0 | 0 | 0 | 1 | 0 | 4 | 284
| PP |  | Přívodní talířový ventil pr. 100 mm | [14 empty] | PP | 1
143 | K | dg410 | Odvodní talířový ventil pr. 100 mm | ks | 5 |  | 0 |  |  | základní |  | 0 | 0 | 0 | 0 | 0 | 4 | K | 1 | ROZPOCET | 0 | 0 | 0 | 0 | 0 | 1 | 0 | 4 | 286
| PP |  | Odvodní talířový ventil pr. 100 mm | [14 empty] | PP | 1
144 | K | dg411 | Stěnová mřížka 900x250 mm, rozteč lamel 20 mm | ks | 1 |  | 0 |  |  | základní |  | 0 | 0 | 0 | 0 | 0 | 4 | K | 1 | ROZPOCET | 0 | 0 | 0 | 0 | 0 | 1 | 0 | 4 | 288
| PP |  | Stěnová mřížka 900x250 mm, rozteč lamel 20 mm | [14 empty] | PP | 1
145 | K | dg412 | Stěnová mřížka 400x150 mm, rozteč lamel 20 mm | ks | 1 |  | 0 |  |  | základní |  | 0 | 0 | 0 | 0 | 0 | 4 | K | 1 | ROZPOCET | 0 | 0 | 0 | 0 | 0 | 1 | 0 | 4 | 290
| PP |  | Stěnová mřížka 400x150 mm, rozteč lamel 20 mm | [14 empty] | PP | 1
146 | K | dg413 | Stěnová mřížka 200x100 mm, rozteč lamel 20 mm | ks | 6 |  | 0 |  |  | základní |  | 0 | 0 | 0 | 0 | 0 | 4 | K | 1 | ROZPOCET | 0 | 0 | 0 | 0 | 0 | 1 | 0 | 4 | 292
| PP |  | Stěnová mřížka 200x100 mm, rozteč lamel 20 mm | [14 empty] | PP | 1
147 | K | dg414 | Odtahová digestoř 1500x1000x435 mm (viz příloha tech. zprávy) | ks | 1 |  | 0 |  |  | základní |  | 0 | 0 | 0 | 0 | 0 | 4 | K | 1 | ROZPOCET | 0 | 0 | 0 | 0 | 0 | 1 | 0 | 4 | 294
| PP |  | Odtahová digestoř 1500x1000x435 mm (viz příloha tech. zprávy) | [14 empty] | PP | 1
148 | K | dg415 | Odtahová digestoř 2250x1000x435 mm (viz příloha tech. zprávy) | ks | 1 |  | 0 |  |  | základní |  | 0 | 0 | 0 | 0 | 0 | 4 | K | 1 | ROZPOCET | 0 | 0 | 0 | 0 | 0 | 1 | 0 | 4 | 296
| PP |  | Odtahová digestoř 2250x1000x435 mm (viz příloha tech. zprávy) | [14 empty] | PP | 1
149 | K | 72811D001 | čtyřhranné potrubí vč. tvarovek (30%) a kotvení | m2 | 189 |  | 0 |  |  | základní |  | 0 | 0 | 0 | 0 | 0 | 4 | K | 1 | ROZPOCET | 0 | 0 | 0 | 0 | 0 | 1 | 0 | 4 | 298
| PP |  | čtyřhranné potrubí vč. tvarovek (30%) a kotvení | [14 empty] | PP | 1
150 | K | 72811D016 | kruhové potrubí spiro 100 vč. tvarovek (30%) a kotvení | m | 8 |  | 0 |  |  | základní |  | 0 | 0 | 0 | 0 | 0 | 4 | K | 1 | ROZPOCET | 0 | 0 | 0 | 0 | 0 | 1 | 0 | 4 | 300
| PP |  | kruhové potrubí spiro 100 vč. tvarovek (30%) a kotvení | [14 empty] | PP | 1
151 | K | 72811D017 | kruhové potrubí spiro 125 vč. tvarovek (30%) a kotvení | m | 14 |  | 0 |  |  | základní |  | 0 | 0 | 0 | 0 | 0 | 4 | K | 1 | ROZPOCET | 0 | 0 | 0 | 0 | 0 | 1 | 0 | 4 | 302
| PP |  | kruhové potrubí spiro 125 vč. tvarovek (30%) a kotvení | [14 empty] | PP | 1
152 | K | 72811D020 | kruhové potrubí spiro 160 vč. tvarovek (30%) a kotvení | m | 11 |  | 0 |  |  | základní |  | 0 | 0 | 0 | 0 | 0 | 4 | K | 1 | ROZPOCET | 0 | 0 | 0 | 0 | 0 | 1 | 0 | 4 | 304
| PP |  | kruhové potrubí spiro 160 vč. tvarovek (30%) a kotvení | [14 empty] | PP | 1
153 | K | 72811D022 | kruhové potrubí spiro 200 vč. tvarovek (30%) a kotvení | m | 4 |  | 0 |  |  | základní |  | 0 | 0 | 0 | 0 | 0 | 4 | K | 1 | ROZPOCET | 0 | 0 | 0 | 0 | 0 | 1 | 0 | 4 | 306
| PP |  | kruhové potrubí spiro 200 vč. tvarovek (30%) a kotvení | [14 empty] | PP | 1
154 | K | 72811D024 | kruhové potrubí spiro 250 vč. tvarovek (30%) a kotvení | m | 59 |  | 0 |  |  | základní |  | 0 | 0 | 0 | 0 | 0 | 4 | K | 1 | ROZPOCET | 0 | 0 | 0 | 0 | 0 | 1 | 0 | 4 | 308
| PP |  | kruhové potrubí spiro 250 vč. tvarovek (30%) a kotvení | [14 empty] | PP | 1
155 | K | 72811D009 | Tepelná izolace s Al. polepem tl. 30 mm | m2 | 103 |  | 0 |  |  | základní |  | 0 | 0 | 0 | 0 | 0 | 4 | K | 1 | ROZPOCET | 0 | 0 | 0 | 0 | 0 | 1 | 0 | 4 | 310
| PP |  | Tepelná izolace s Al. polepem tl. 30 mm | [14 empty] | PP | 1
156 | K | 72811D012 | Tepelná a hluková izolace s Al. polepem tl. 60 mm | m2 | 54 |  | 0 |  |  | základní |  | 0 | 0 | 0 | 0 | 0 | 4 | K | 1 | ROZPOCET | 0 | 0 | 0 | 0 | 0 | 1 | 0 | 4 | 312
| PP |  | Tepelná a hluková izolace s Al. polepem tl. 60 mm | [14 empty] | PP | 1
157 | K | dg238 | Protipožární izolace s pož. odolností EI45 | m2 | 5 |  | 0 |  |  | základní |  | 0 | 0 | 0 | 0 | 0 | 4 | K | 1 | ROZPOCET | 0 | 0 | 0 | 0 | 0 | 1 | 0 | 4 | 314
| PP |  | Protipožární izolace s pož. odolností EI45 | [14 empty] | PP | 1
| D | 05 | Zařízení č. 5 Chlazení VZT jednotky zařízení 1 |  |  |  | 0 |  |  |  |  | 0 |  | 0 |  | 0 | 1 | D | 0 | ROZPOCET | [6 empty] | 0
158 | K | dg501 | Venkovní kondenzační jednotka 123,2 kW (2 moduly) pro VZT jednotku zařízení č.1 vč. příslušenství | ks | 1 |  | 0 |  |  | základní |  | 0 | 0 | 0 | 0 | 0 | 4 | K | 1 | ROZPOCET | 0 | 0 | 0 | 0 | 0 | 1 | 0 | 4 | 316
| PP |  | Venkovní kondenzační jednotka 123,2 kW (2 moduly) pro VZT jednotku zařízení č.1 vč. příslušenství | [14 empty] | PP | 1
159 | K | dg502 | Cu rozbočka | ks | 2 |  | 0 |  |  | základní |  | 0 | 0 | 0 | 0 | 0 | 4 | K | 1 | ROZPOCET | 0 | 0 | 0 | 0 | 0 | 1 | 0 | 4 | 318
| PP |  | Cu rozbočka | [14 empty] | PP | 1
160 | K | dg503 | Řídící box,bipolár.výstup EEV,Modbus,MOV | ks | 2 |  | 0 |  |  | základní |  | 0 | 0 | 0 | 0 | 0 | 4 | K | 1 | ROZPOCET | 0 | 0 | 0 | 0 | 0 | 1 | 0 | 4 | 320
| PP |  | Řídící box,bipolár.výstup EEV,Modbus,MOV | [14 empty] | PP | 1
161 | K | dg504 | Modul omezení výkonu (doporučené přísl.) požadovaný vypařovací tlak synchronně s požadavkem na výkon | ks | 1 |  | 0 |  |  | základní |  | 0 | 0 | 0 | 0 | 0 | 4 | K | 1 | ROZPOCET | 0 | 0 | 0 | 0 | 0 | 1 | 0 | 4 | 322
| PP |  | Modul omezení výkonu (doporučené přísl.) požadovaný vypařovací tlak synchronně s požadavkem na výkon | [14 empty] | PP | 1
162 | K | dg505 | El.expanzní ventil (6~123 kW) | ks | 2 |  | 0 |  |  | základní |  | 0 | 0 | 0 | 0 | 0 | 4 | K | 1 | ROZPOCET | 0 | 0 | 0 | 0 | 0 | 1 | 0 | 4 | 324
| PP |  | El.expanzní ventil (6~123 kW) | [14 empty] | PP | 1
163 | K | dg506 | Kabel pro expanzní ventil, délka 3 m | ks | 2 |  | 0 |  |  | základní |  | 0 | 0 | 0 | 0 | 0 | 4 | K | 1 | ROZPOCET | 0 | 0 | 0 | 0 | 0 | 1 | 0 | 4 | 326
| PP |  | Kabel pro expanzní ventil, délka 3 m | [14 empty] | PP | 1
164 | K | dg711 | Chladírenské potrubí měděné izolované - 15,88x28,58 mm | m | 25 |  | 0 |  |  | základní |  | 0 | 0 | 0 | 0 | 0 | 4 | K | 1 | ROZPOCET | 0 | 0 | 0 | 0 | 0 | 1 | 0 | 4 | 328
| PP |  | Chladírenské potrubí měděné izolované - 15,88x28,58 mm | [14 empty] | PP | 1
| D | 06 | Zařízení č. 5 Chlazení VZT jednotky zařízení 2 |  |  |  | 0 |  |  |  |  | 0 |  | 0 |  | 0 | 1 | D | 0 | ROZPOCET | [6 empty] | 0
165 | K | dg507 | Venkovní kondenzační jednotka 44,8 kW pro VZT jednotku zařízení č.2 vč. příslušenství | ks | 1 |  | 0 |  |  | základní |  | 0 | 0 | 0 | 0 | 0 | 4 | K | 1 | ROZPOCET | 0 | 0 | 0 | 0 | 0 | 1 | 0 | 4 | 330
| PP |  | Venkovní kondenzační jednotka 44,8 kW pro VZT jednotku zařízení č.2 vč. příslušenství | [14 empty] | PP | 1
166 | K | dg503 | Řídící box,bipolár.výstup EEV,Modbus,MOV | ks | 1 |  | 0 |  |  | základní |  | 0 | 0 | 0 | 0 | 0 | 4 | K | 1 | ROZPOCET | 0 | 0 | 0 | 0 | 0 | 1 | 0 | 4 | 332
| PP |  | Řídící box,bipolár.výstup EEV,Modbus,MOV | [14 empty] | PP | 1
167 | K | dg504 | Modul omezení výkonu (doporučené přísl.) požadovaný vypařovací tlak synchronně s požadavkem na výkon | ks | 1 |  | 0 |  |  | základní |  | 0 | 0 | 0 | 0 | 0 | 4 | K | 1 | ROZPOCET | 0 | 0 | 0 | 0 | 0 | 1 | 0 | 4 | 334
| PP |  | Modul omezení výkonu (doporučené přísl.) požadovaný vypařovací tlak synchronně s požadavkem na výkon | [14 empty] | PP | 1
168 | K | dg506 | Kabel pro expanzní ventil, délka 3 m | ks | 1 |  | 0 |  |  | základní |  | 0 | 0 | 0 | 0 | 0 | 4 | K | 1 | ROZPOCET | 0 | 0 | 0 | 0 | 0 | 1 | 0 | 4 | 336
| PP |  | Kabel pro expanzní ventil, délka 3 m | [14 empty] | PP | 1
169 | K | dg510 | El.expanzní ventil (6~58 kW) | ks | 1 |  | 0 |  |  | základní |  | 0 | 0 | 0 | 0 | 0 | 4 | K | 1 | ROZPOCET | 0 | 0 | 0 | 0 | 0 | 1 | 0 | 4 | 338
| PP |  | El.expanzní ventil (6~58 kW) | [14 empty] | PP | 1
170 | K | dg711 | Chladírenské potrubí měděné izolované - 15,88x28,58 mm | m | 12 |  | 0 |  |  | základní |  | 0 | 0 | 0 | 0 | 0 | 4 | K | 1 | ROZPOCET | 0 | 0 | 0 | 0 | 0 | 1 | 0 | 4 | 340
| PP |  | Chladírenské potrubí měděné izolované - 15,88x28,58 mm | [14 empty] | PP | 1
| D | 07 | Zařízení č. 5 Chlazení VZT jednotky zařízení 3 |  |  |  | 0 |  |  |  |  | 0 |  | 0 |  | 0 | 1 | D | 0 | ROZPOCET | [6 empty] | 0
171 | K | dg509 | Venkovní kondenzační jednotka 61,6 kW pro VZT jednotku zařízení č.3 vč. příslušenství | ks | 1 |  | 0 |  |  | základní |  | 0 | 0 | 0 | 0 | 0 | 4 | K | 1 | ROZPOCET | 0 | 0 | 0 | 0 | 0 | 1 | 0 | 4 | 342
| PP |  | Venkovní kondenzační jednotka 61,6 kW pro VZT jednotku zařízení č.3 vč. příslušenství | [14 empty] | PP | 1
172 | K | dg503 | Řídící box,bipolár.výstup EEV,Modbus,MOV | ks | 1 |  | 0 |  |  | základní |  | 0 | 0 | 0 | 0 | 0 | 4 | K | 1 | ROZPOCET | 0 | 0 | 0 | 0 | 0 | 1 | 0 | 4 | 344
| PP |  | Řídící box,bipolár.výstup EEV,Modbus,MOV | [14 empty] | PP | 1
173 | K | dg504 | Modul omezení výkonu (doporučené přísl.) požadovaný vypařovací tlak synchronně s požadavkem na výkon | ks | 1 |  | 0 |  |  | základní |  | 0 | 0 | 0 | 0 | 0 | 4 | K | 1 | ROZPOCET | 0 | 0 | 0 | 0 | 0 | 1 | 0 | 4 | 346
| PP |  | Modul omezení výkonu (doporučené přísl.) požadovaný vypařovací tlak synchronně s požadavkem na výkon | [14 empty] | PP | 1
174 | K | dg505 | El.expanzní ventil (6~123 kW) | ks | 1 |  | 0 |  |  | základní |  | 0 | 0 | 0 | 0 | 0 | 4 | K | 1 | ROZPOCET | 0 | 0 | 0 | 0 | 0 | 1 | 0 | 4 | 348
| PP |  | El.expanzní ventil (6~123 kW) | [14 empty] | PP | 1
175 | K | dg506 | Kabel pro expanzní ventil, délka 3 m | ks | 1 |  | 0 |  |  | základní |  | 0 | 0 | 0 | 0 | 0 | 4 | K | 1 | ROZPOCET | 0 | 0 | 0 | 0 | 0 | 1 | 0 | 4 | 350
| PP |  | Kabel pro expanzní ventil, délka 3 m | [14 empty] | PP | 1
176 | K | dg711 | Chladírenské potrubí měděné izolované - 15,88x28,58 mm | m | 7 |  | 0 |  |  | základní |  | 0 | 0 | 0 | 0 | 0 | 4 | K | 1 | ROZPOCET | 0 | 0 | 0 | 0 | 0 | 1 | 0 | 4 | 352
| PP |  | Chladírenské potrubí měděné izolované - 15,88x28,58 mm | [14 empty] | PP | 1
| D | 08 | Zařízení č. 5 Chlazení VZT jednotky zařízení 4 |  |  |  | 0 |  |  |  |  | 0 |  | 0 |  | 0 | 1 | D | 0 | ROZPOCET | [6 empty] | 0
177 | K | dg511 | Venkovní kondenzační jednotka 33,6 kW pro VZT jednotku zařízení č.4 vč. příslušenství | ks | 1 |  | 0 |  |  | základní |  | 0 | 0 | 0 | 0 | 0 | 4 | K | 1 | ROZPOCET | 0 | 0 | 0 | 0 | 0 | 1 | 0 | 4 | 354
| PP |  | Venkovní kondenzační jednotka 33,6 kW pro VZT jednotku zařízení č.4 vč. příslušenství | [14 empty] | PP | 1
178 | K | dg503 | Řídící box,bipolár.výstup EEV,Modbus,MOV | ks | 1 |  | 0 |  |  | základní |  | 0 | 0 | 0 | 0 | 0 | 4 | K | 1 | ROZPOCET | 0 | 0 | 0 | 0 | 0 | 1 | 0 | 4 | 356
| PP |  | Řídící box,bipolár.výstup EEV,Modbus,MOV | [14 empty] | PP | 1
179 | K | dg504 | Modul omezení výkonu (doporučené přísl.) požadovaný vypařovací tlak synchronně s požadavkem na výkon | ks | 1 |  | 0 |  |  | základní |  | 0 | 0 | 0 | 0 | 0 | 4 | K | 1 | ROZPOCET | 0 | 0 | 0 | 0 | 0 | 1 | 0 | 4 | 358
| PP |  | Modul omezení výkonu (doporučené přísl.) požadovaný vypařovací tlak synchronně s požadavkem na výkon | [14 empty] | PP | 1
180 | K | dg510 | El.expanzní ventil (6~58 kW) | ks | 1 |  | 0 |  |  | základní |  | 0 | 0 | 0 | 0 | 0 | 4 | K | 1 | ROZPOCET | 0 | 0 | 0 | 0 | 0 | 1 | 0 | 4 | 360
| PP |  | El.expanzní ventil (6~58 kW) | [14 empty] | PP | 1
181 | K | dg506 | Kabel pro expanzní ventil, délka 3 m | ks | 1 |  | 0 |  |  | základní |  | 0 | 0 | 0 | 0 | 0 | 4 | K | 1 | ROZPOCET | 0 | 0 | 0 | 0 | 0 | 1 | 0 | 4 | 362
| PP |  | Kabel pro expanzní ventil, délka 3 m | [14 empty] | PP | 1
182 | K | dg710 | Chladírenské potrubí měděné izolované - 12,7x28,58 mm | m | 9 |  | 0 |  |  | základní |  | 0 | 0 | 0 | 0 | 0 | 4 | K | 1 | ROZPOCET | 0 | 0 | 0 | 0 | 0 | 1 | 0 | 4 | 364
| PP |  | Chladírenské potrubí měděné izolované - 12,7x28,58 mm | [14 empty] | PP | 1
| D | 09 | Zařízení č. 6 Dochlazování přípraven 1.NP a studené kuchyně 2.NP |  |  |  | 0 |  |  |  |  | 0 |  | 0 |  | 0 | 1 | D | 0 | ROZPOCET | [6 empty] | 0
183 | K | dg601 | SPLIT - vnitřní nástěnná jednotka + venkovní jednotka 7,8 kW, s max. délkou potrubí 50 m vč. nástěnného ovladače a příslušenství | ks | 4 |  | 0 |  |  | základní |  | 0 | 0 | 0 | 0 | 0 | 4 | K | 1 | ROZPOCET | 0 | 0 | 0 | 0 | 0 | 1 | 0 | 4 | 366
| PP |  | SPLIT - vnitřní nástěnná jednotka + venkovní jednotka 7,8 kW, s max. délkou potrubí 50 m vč. nástěnného ovladače a příslušenství | [14 empty] | PP | 1
184 | K | dg602 | Úpravy pro chlazení do vnitřní teploty cca +12°C (požadováno 15°C) řídící deska + přídavný digitální termostat | ks | 4 |  | 0 |  |  | základní |  | 0 | 0 | 0 | 0 | 0 | 4 | K | 1 | ROZPOCET | 0 | 0 | 0 | 0 | 0 | 1 | 0 | 4 | 368
| PP |  | Úpravy pro chlazení do vnitřní teploty cca +12°C (požadováno 15°C) řídící deska + přídavný digitální termostat | [14 empty] | PP | 1
185 | K | dg707 | Chladírenské potrubí měděné izolované - 9,52x15,88 mm | m | 159 |  | 0 |  |  | základní |  | 0 | 0 | 0 | 0 | 0 | 4 | K | 1 | ROZPOCET | 0 | 0 | 0 | 0 | 0 | 1 | 0 | 4 | 370
| PP |  | Chladírenské potrubí měděné izolované - 9,52x15,88 mm | [14 empty] | PP | 1
| D | 10 | Zařízení č.7 Dochlazování jídelny pro zaměstnance |  |  |  | 0 |  |  |  |  | 0 |  | 0 |  | 0 | 1 | D | 0 | ROZPOCET | [6 empty] | 0
186 | K | dg701 | Venkovní kondenzační jednotka 44,8 kW pro VZT jednotku zařízení č.2 vč. příslušenství | ks | 1 |  | 0 |  |  | základní |  | 0 | 0 | 0 | 0 | 0 | 4 | K | 1 | ROZPOCET | 0 | 0 | 0 | 0 | 0 | 1 | 0 | 4 | 372
| PP |  | Venkovní kondenzační jednotka 44,8 kW pro VZT jednotku zařízení č.2 vč. příslušenství | [14 empty] | PP | 1
187 | K | dg702 | Vnitřní chladící jednotka kazetová 4-cestná 620x620 mm, 5,6 kW, čelní panel s čerpadlem kondenzátu | ks | 8 |  | 0 |  |  | základní |  | 0 | 0 | 0 | 0 | 0 | 4 | K | 1 | ROZPOCET | 0 | 0 | 0 | 0 | 0 | 1 | 0 | 4 | 374
| PP |  | Vnitřní chladící jednotka kazetová 4-cestná 620x620 mm, 5,6 kW, čelní panel s čerpadlem kondenzátu | [14 empty] | PP | 1
188 | K | dg703 | Cu rozbočka | ks | 7 |  | 0 |  |  | základní |  | 0 | 0 | 0 | 0 | 0 | 4 | K | 1 | ROZPOCET | 0 | 0 | 0 | 0 | 0 | 1 | 0 | 4 | 376
| PP |  | Cu rozbočka | [14 empty] | PP | 1
189 | K | dg704 | Kabelový ovladač | ks | 1 |  | 0 |  |  | základní |  | 0 | 0 | 0 | 0 | 0 | 4 | K | 1 | ROZPOCET | 0 | 0 | 0 | 0 | 0 | 1 | 0 | 4 | 378
| PP |  | Kabelový ovladač | [14 empty] | PP | 1
190 | K | dg705 | Kabely skupinového ovládání (1 ovladač pro jednotky v rámci 1 místnosti) | ks | 7 |  | 0 |  |  | základní |  | 0 | 0 | 0 | 0 | 0 | 4 | K | 1 | ROZPOCET | 0 | 0 | 0 | 0 | 0 | 1 | 0 | 4 | 380
| PP |  | Kabely skupinového ovládání (1 ovladač pro jednotky v rámci 1 místnosti) | [14 empty] | PP | 1
191 | K | dg706 | Chladírenské potrubí měděné izolované - 6,35x12,7 mm | m | 27 |  | 0 |  |  | základní |  | 0 | 0 | 0 | 0 | 0 | 4 | K | 1 | ROZPOCET | 0 | 0 | 0 | 0 | 0 | 1 | 0 | 4 | 382
| PP |  | Chladírenské potrubí měděné izolované - 6,35x12,7 mm | [14 empty] | PP | 1
192 | K | dg707 | Chladírenské potrubí měděné izolované - 9,52x15,88 mm | m | 15 |  | 0 |  |  | základní |  | 0 | 0 | 0 | 0 | 0 | 4 | K | 1 | ROZPOCET | 0 | 0 | 0 | 0 | 0 | 1 | 0 | 4 | 384
| PP |  | Chladírenské potrubí měděné izolované - 9,52x15,88 mm | [14 empty] | PP | 1
193 | K | dg708 | Chladírenské potrubí měděné izolované - 9,52x19,05 mm | m | 8 |  | 0 |  |  | základní |  | 0 | 0 | 0 | 0 | 0 | 4 | K | 1 | ROZPOCET | 0 | 0 | 0 | 0 | 0 | 1 | 0 | 4 | 386
| PP |  | Chladírenské potrubí měděné izolované - 9,52x19,05 mm | [14 empty] | PP | 1
194 | K | dg709 | Chladírenské potrubí měděné izolované - 9,52x22,2 mm | m | 3 |  | 0 |  |  | základní |  | 0 | 0 | 0 | 0 | 0 | 4 | K | 1 | ROZPOCET | 0 | 0 | 0 | 0 | 0 | 1 | 0 | 4 | 388
| PP |  | Chladírenské potrubí měděné izolované - 9,52x22,2 mm | [14 empty] | PP | 1
195 | K | dg710 | Chladírenské potrubí měděné izolované - 12,7x28,58 mm | m | 24 |  | 0 |  |  | základní |  | 0 | 0 | 0 | 0 | 0 | 4 | K | 1 | ROZPOCET | 0 | 0 | 0 | 0 | 0 | 1 | 0 | 4 | 390
| PP |  | Chladírenské potrubí měděné izolované - 12,7x28,58 mm | [14 empty] | PP | 1
196 | K | dg712 | Chladivo k doplnení systému | kg | 7 |  | 0 |  |  | základní |  | 0 | 0 | 0 | 0 | 0 | 4 | K | 1 | ROZPOCET | 0 | 0 | 0 | 0 | 0 | 1 | 0 | 4 | 392
| PP |  | Chladivo k doplnení systému | [14 empty] | PP | 1
| D | 11 | Zařízení č. 8 Přeložka větrání části soc. zařízení 1.NP |  |  |  | 0 |  |  |  |  | 0 |  | 0 |  | 0 | 1 | D | 0 | ROZPOCET | [6 empty] | 0
197 | K | dg801 | Diagonální ventilátor do kruhového potrubí pr 160, 310 m3/h při 110 Pa, s hlukovým absorbérem vč. příslušenství | ks | 1 |  | 0 |  |  | základní |  | 0 | 0 | 0 | 0 | 0 | 4 | K | 1 | ROZPOCET | 0 | 0 | 0 | 0 | 0 | 1 | 0 | 4 | 394
| PP |  | Diagonální ventilátor do kruhového potrubí pr 160, 310 m3/h při 110 Pa, s hlukovým absorbérem vč. příslušenství | [14 empty] | PP | 1
198 | K | dg802 | Žaluziová klapka pr 160 mm | ks | 1 |  | 0 |  |  | základní |  | 0 | 0 | 0 | 0 | 0 | 4 | K | 1 | ROZPOCET | 0 | 0 | 0 | 0 | 0 | 1 | 0 | 4 | 396
| PP |  | Žaluziová klapka pr 160 mm | [14 empty] | PP | 1
199 | K | dg803 | Zpětná klapka pr 160 mm | ks | 1 |  | 0 |  |  | základní |  | 0 | 0 | 0 | 0 | 0 | 4 | K | 1 | ROZPOCET | 0 | 0 | 0 | 0 | 0 | 1 | 0 | 4 | 398
| PP |  | Zpětná klapka pr 160 mm | [14 empty] | PP | 1
200 | K | dg118 | Odvodní talířový ventil pr. 100 mm | ks | 3 |  | 0 |  |  | základní |  | 0 | 0 | 0 | 0 | 0 | 4 | K | 1 | ROZPOCET | 0 | 0 | 0 | 0 | 0 | 1 | 0 | 4 | 400
| PP |  | Odvodní talířový ventil pr. 100 mm | [14 empty] | PP | 1
201 | K | dg215 | Odvodní talířový ventil pr 160 mm | ks | 1 |  | 0 |  |  | základní |  | 0 | 0 | 0 | 0 | 0 | 4 | K | 1 | ROZPOCET | 0 | 0 | 0 | 0 | 0 | 1 | 0 | 4 | 402
| PP |  | Odvodní talířový ventil pr 160 mm | [14 empty] | PP | 1
202 | K | 72811D016 | kruhové potrubí spiro 100 vč. tvarovek (30%) a kotvení | m | 3 |  | 0 |  |  | základní |  | 0 | 0 | 0 | 0 | 0 | 4 | K | 1 | ROZPOCET | 0 | 0 | 0 | 0 | 0 | 1 | 0 | 4 | 404
| PP |  | kruhové potrubí spiro 100 vč. tvarovek (30%) a kotvení | [14 empty] | PP | 1
203 | K | 72811D020 | kruhové potrubí spiro 160 vč. tvarovek (30%) a kotvení | m | 8 |  | 0 |  |  | základní |  | 0 | 0 | 0 | 0 | 0 | 4 | K | 1 | ROZPOCET | 0 | 0 | 0 | 0 | 0 | 1 | 0 | 4 | 406
| PP |  | kruhové potrubí spiro 160 vč. tvarovek (30%) a kotvení | [14 empty] | PP | 1
204 | K | 72811D009 | Tepelná izolace s Al. polepem tl. 30 mm | m2 | 3 |  | 0 |  |  | základní |  | 0 | 0 | 0 | 0 | 0 | 4 | K | 1 | ROZPOCET | 0 | 0 | 0 | 0 | 0 | 1 | 0 | 4 | 408
| PP |  | Tepelná izolace s Al. polepem tl. 30 mm | [14 empty] | PP | 1
| D | 12 | Zařízení č. 9 Provizorní větrání |  |  |  | 0 |  |  |  |  | 0 |  | 0 |  | 0 | 1 | D | 0 | ROZPOCET | [6 empty] | 0
205 | K | dg901 | Axiální ventilátor pr 500, 7000 m3/h při 100 Pa, s čtvercovou základovou deskou pro montáž na stěnu vč. příslušenství | ks | 1 |  | 0 |  |  | základní |  | 0 | 0 | 0 | 0 | 0 | 4 | K | 1 | ROZPOCET | 0 | 0 | 0 | 0 | 0 | 1 | 0 | 4 | 410
206 | K | dg902 | Axiální ventilátor pr 500, 7000 m3/h při 100 pa, do kruh. potrubí vč. příslušenství | ks | 1 |  | 0 |  |  | základní |  | 0 | 0 | 0 | 0 | 0 | 4 | K | 1 | ROZPOCET | 0 | 0 | 0 | 0 | 0 | 1 | 0 | 4 | 412
207 | K | dg903 | Krycí mřížka pr 500 tahokov | ks | 1 |  | 0 |  |  | základní |  | 0 | 0 | 0 | 0 | 0 | 4 | K | 1 | ROZPOCET | 0 | 0 | 0 | 0 | 0 | 1 | 0 | 4 | 414
| PP |  | Krycí mřížka pr 500 tahokov | [14 empty] | PP | 1
208 | K | 72811D029T00 | kruhové potrubí spiro 500 vč. tvarovek (30%) a kotvení | m | 7 |  | 0 |  |  | základní |  | 0 | 0 | 0 | 0 | 0 | 4 | K | 1 | ROZPOCET | 0 | 0 | 0 | 0 | 0 | 1 | 0 | 4 | 416
| PP |  | kruhové potrubí spiro 500 vč. tvarovek (30%) a kotvení | [14 empty] | PP | 1
| D | ON1 | Ostatní náklady |  |  |  | 0 |  |  |  |  | 0 |  | 0 |  | 0 | 1 | D | 0 | ROZPOCET | [6 empty] | 0
209 | K | 210192722 | Štítek označovací - lepený | kus | 100 |  | 0 |  |  | základní |  | 0 | 0 | 0 | 0 | 0 | 4 | K | 1 | ROZPOCET | 0 | 0 | 0 | 0 | 0 | 1 | 0 | 4 | 418
| PP |  | Štítek označovací - lepený | [14 empty] | PP | 1
210 | K | dg001 | Demontáž stávající vzduchotechniky vč. likvidace (viz tech. zpráva) | kpl | 1 |  | 0 |  |  | základní |  | 0 | 0 | 0 | 0 | 0 | 4 | K | 1 | ROZPOCET | 0 | 0 | 0 | 0 | 0 | 1 | 0 | 4 | 420
| PP |  | Demontáž stávající vzduchotechniky vč. likvidace (viz tech. zpráva) | [14 empty] | PP | 1
211 | K | dg002 | Utěsnění prostupů vzduchotechnického potrubí požárními předěly vč. značení a revize (m spáry) | m | 50 |  | 0 |  |  | základní |  | 0 | 0 | 0 | 0 | 0 | 4 | K | 1 | ROZPOCET | 0 | 0 | 0 | 0 | 0 | 1 | 0 | 4 | 422
| PP |  | Utěsnění prostupů vzduchotechnického potrubí požárními předěly vč. značení a revize (m spáry) | [14 empty] | PP | 1
212 | K | 0052dg002T | Dokumentace skutečného provedení | kpl | 1 |  | 0 |  |  | základní |  | 0 | 0 | 0 | 0 | 0 | 4 | K | 1 | ROZPOCET | 0 | 0 | 0 | 0 | 0 | 1 | 0 | 4 | 424
| PP |  | Dokumentace skutečného provedení | [14 empty] | PP | 1
213 | K | 751055 | Zprovoznění, zaregulování zařízení | kpl | 1 |  | 0 |  |  | základní |  | 0 | 0 | 0 | 0 | 0 | 4 | K | 1 | ROZPOCET | 0 | 0 | 0 | 0 | 0 | 1 | 0 | 4 | 426
| PP |  | Zprovoznění, zaregulování zařízení | [14 empty] | PP | 1
214 | K | 998728203 | Spojovací a kotevní materiál | % |  |  | 0 |  |  | základní |  | 0 | 0 | 0 | 0 | 0 | 4 | K | 1 | ROZPOCET | 0 | 0 | 0 | 0 | 0 | 1 | 0 | 4 | -537689129
215 | K | 998728202 | Přesun hmot pro vzduchotechniku, výšky do 12 m | % |  |  | 0 |  |  | základní |  | 0 | 0 | 0 | 0 | 0 | 4 | K | 1 | ROZPOCET | 0 | 0 | 0 | 0 | 0 | 1 | 0 | 4 | 428
| PP |  | Přesun hmot pro vzduchotechniku, výšky do 12 m | [14 empty] | PP | 1
216 | K | dg003 | dlaždice hladká plošná betonová 50 x 50 x 5 vč. uložení na geotextilii | ks | 60 |  | 0 |  |  | základní |  | 0 | 0 | 0 | 0 | 0 | 4 | K | 1 | ROZPOCET | 0 | 0 | 0 | 0 | 0 | 1 | 0 | 4 | -1829257197

## 05 - Elektro
{dfcee25d-9212-423c-b8c1-5d53870a1eb2}
2
| KRYCÍ LIST SOUPISU PRACÍ | [7 empty] | v --- níže se nacházejí doplnkové a pomocné údaje k sestavám --- v | [8 empty] | False
Stavba:
Rekonstrukce stravovacího zařízení a jídelny pro zaměstnance Pardubické nemocnice
Objekt:
05 - Elektro
| KSO: |  |  |  |  | CC-CZ:
| Místo: |  | Kyjevská 44, 532 03 Pardubice |  |  | Datum: | 12. 11. 2019
| Zadavatel: |  |  |  |  | IČ:
|  | Pardubický kraj |  |  |  | DIČ:
| Uchazeč: |  |  |  |  | IČ: | Vyplň údaj
|  | Vyplň údaj |  |  |  | DIČ: | Vyplň údaj
| Projektant: |  |  |  |  | IČ:
DIČ:
| Zpracovatel: |  |  |  |  | IČ:
|  | Digitronic CZ s.r.o. |  |  |  | DIČ:
Poznámka:
| Cena bez DPH | [5 empty] | 0
|  |  | Základ daně |  |  | Sazba daně | Výše daně
| DPH | základní | 0 |  |  | 21% | 0
|  | snížená | 0 |  |  | 15% | 0
|  | zákl. přenesená | 0 |  |  | 21% | 0
|  | sníž. přenesená | 0 |  |  | 15% | 0
|  | nulová | 0 |  |  | 0% | 0
| Cena s DPH |  |  | v | CZK |  | 0
| Projektant |  |  | Zpracovatel
| Datum a podpis: |  | Razítko | Datum a podpis: |  |  | Razítko
| Objednavatel |  |  | Uchazeč
| Datum a podpis: |  | Razítko | Datum a podpis: |  |  | Razítko
REKAPITULACE ČLENĚNÍ SOUPISU PRACÍ
Stavba:
Rekonstrukce stravovacího zařízení a jídelny pro zaměstnance Pardubické nemocnice
Objekt:
05 - Elektro
Místo: |  |  | Kyjevská 44, 532 03 Pardubice |  |  | Datum: | 12. 11. 2019
Zadavatel: |  |  | Pardubický kraj |  |  | Projektant:
Uchazeč: |  |  | Vyplň údaj |  |  | Zpracovatel: | Digitronic CZ s.r.o.
Kód dílu - Popis | [6 empty] | Cena celkem [CZK]
Náklady ze soupisu prací | [6 empty] | 0 | [11 empty] | -1
| D1 - Elektromontáže | [5 empty] | 0
| D2 - SILNOPROUDÉ ROZVÁDĚČE | [5 empty] | 0
| D3 - Svítidla a světelné zdroje dle knihy svítidel , Svítidla dle požadavku investora stavby | [5 empty] | 0
| D4 - kabely ( CYKY) SILOVÉ KABELY | [5 empty] | 0
| D5 - VODIC PRO POSPOJOVANI CY | [5 empty] | 0
| D6 - ŽLABOVÁNÍ VČETNĚ ZÁVĚSŮ, ŠROUBŮ, PODPĚR, PRO KABELY | [5 empty] | 0
| D7 - UKONCENI VODICU V ROZVADECICH | [5 empty] | 0
| D8 - HODINOVE ZUCTOVACI SAZBY | [5 empty] | 0
| D9 - PROVEDENI REVIZNICH ZKOUSEK DLE CSN 331500 | [5 empty] | 0
SOUPIS PRACÍ
Stavba:
Rekonstrukce stravovacího zařízení a jídelny pro zaměstnance Pardubické nemocnice
Objekt:
05 - Elektro
Místo: |  |  | Kyjevská 44, 532 03 Pardubice |  |  | Datum: | 12. 11. 2019
Zadavatel: |  |  | Pardubický kraj |  |  | Projektant:
Uchazeč: |  |  | Vyplň údaj |  |  | Zpracovatel: | Digitronic CZ s.r.o.
PČ | Typ | Kód | Popis | MJ | Množství | J.cena [CZK] | Cena celkem [CZK] | Cenová soustava |  | DPH | J. Nh [h] | Nh celkem [h] | J. hmotnost [t] | Hmotnost celkem [t] | J. suť [t] | Suť Celkem [t]
Náklady soupisu celkem | [6 empty] | 0 |  |  |  |  | 0 |  | 0 |  | 0 |  | D | -1 | [7 empty] | 0
| D | D1 | Elektromontáže |  |  |  | 0 |  |  |  |  | 0 |  | 0 |  | 0 | 1 | D | 0 | ROZPOCET | [6 empty] | 0
| D | D2 | SILNOPROUDÉ ROZVÁDĚČE |  |  |  | 0 |  |  |  |  | 0 |  | 0 |  | 0 | 1 | D | 1 | ROZPOCET | [6 empty] | 0
0 | K | Pol1 | Rozvaděč HRO.1 | ks | 1 |  | 0 |  |  | základní |  | 0 | 0 | 0 | 0 | 0 | 4 | K | 2 | ROZPOCET | 0 | 0 | 0 | 0 | 0 | 1 | 0 | 4 | 2
| PP |  | Rozvaděč HRO.1 | [14 empty] | PP | 2
0 | K | Pol2 | Rozvaděč HRO.2 | ks | 1 |  | 0 |  |  | základní |  | 0 | 0 | 0 | 0 | 0 | 4 | K | 2 | ROZPOCET | 0 | 0 | 0 | 0 | 0 | 1 | 0 | 4 | 4
| PP |  | Rozvaděč HRO.2 | [14 empty] | PP | 2
0 | K | Pol3 | Rozvaděč HRO.3 | ks | 1 |  | 0 |  |  | základní |  | 0 | 0 | 0 | 0 | 0 | 4 | K | 2 | ROZPOCET | 0 | 0 | 0 | 0 | 0 | 1 | 0 | 4 | 6
| PP |  | Rozvaděč HRO.3 | [14 empty] | PP | 2
0 | K | Pol4 | Rozvaděč RS1.1 | ks | 1 |  | 0 |  |  | základní |  | 0 | 0 | 0 | 0 | 0 | 4 | K | 2 | ROZPOCET | 0 | 0 | 0 | 0 | 0 | 1 | 0 | 4 | 8
| PP |  | Rozvaděč RS1.1 | [14 empty] | PP | 2
0 | K | Pol5 | Rozvaděč RS1.2 | ks | 1 |  | 0 |  |  | základní |  | 0 | 0 | 0 | 0 | 0 | 4 | K | 2 | ROZPOCET | 0 | 0 | 0 | 0 | 0 | 1 | 0 | 4 | 10
| PP |  | Rozvaděč RS1.2 | [14 empty] | PP | 2
0 | K | Pol6 | Rozvaděč RS1.3 | ks | 1 |  | 0 |  |  | základní |  | 0 | 0 | 0 | 0 | 0 | 4 | K | 2 | ROZPOCET | 0 | 0 | 0 | 0 | 0 | 1 | 0 | 4 | 12
| PP |  | Rozvaděč RS1.3 | [14 empty] | PP | 2
0 | K | Pol7 | Rozvaděč RS2.1 | ks | 1 |  | 0 |  |  | základní |  | 0 | 0 | 0 | 0 | 0 | 4 | K | 2 | ROZPOCET | 0 | 0 | 0 | 0 | 0 | 1 | 0 | 4 | 14
| PP |  | Rozvaděč RS2.1 | [14 empty] | PP | 2
0 | K | Pol8 | Rozvaděč RS2.2 | KS | 1 |  | 0 |  |  | základní |  | 0 | 0 | 0 | 0 | 0 | 4 | K | 2 | ROZPOCET | 0 | 0 | 0 | 0 | 0 | 1 | 0 | 4 | 16
| PP |  | Rozvaděč RS2.2 | [14 empty] | PP | 2
0 | K | Pol9 | Rozvaděč RS2.3 | ks | 1 |  | 0 |  |  | základní |  | 0 | 0 | 0 | 0 | 0 | 4 | K | 2 | ROZPOCET | 0 | 0 | 0 | 0 | 0 | 1 | 0 | 4 | 18
| PP |  | Rozvaděč RS2.3 | [14 empty] | PP | 2
0 | K | Pol10 | Rozvaděč RS3.1 | ks | 1 |  | 0 |  |  | základní |  | 0 | 0 | 0 | 0 | 0 | 4 | K | 2 | ROZPOCET | 0 | 0 | 0 | 0 | 0 | 1 | 0 | 4 | 20
| PP |  | Rozvaděč RS3.1 | [14 empty] | PP | 2
0 | K | Pol11 | Kompenzační rozvaděč 225kVAr | ks | 2 |  | 0 |  |  | základní |  | 0 | 0 | 0 | 0 | 0 | 4 | K | 2 | ROZPOCET | 0 | 0 | 0 | 0 | 0 | 1 | 0 | 4 | 22
| PP |  | Kompenzační rozvaděč 225kVAr | [14 empty] | PP | 2
0 | K | Pol87 | Zásuvková skříň 2x230V/16A 1x400V/16A, 1x400V/32A | ks | 2 |  | 0 |  |  | základní |  | 0 | 0 | 0 | 0 | 0 | 4 | K | 2 | ROZPOCET | 0 | 0 | 0 | 0 | 0 | 1 | 0 | 4 | 24
| PP |  | Zásuvková skříň 2x230V/16A 1x400V/16A, 1x400V/32A | [14 empty] | PP | 2
0 | K | Pol88 | Pojistky PH02/250A osadit do TS-vývody | ks | 12 |  | 0 |  |  | základní |  | 0 | 0 | 0 | 0 | 0 | 4 | K | 2 | ROZPOCET | 0 | 0 | 0 | 0 | 0 | 1 | 0 | 4 | 26
| PP |  | Pojistky PH02/250A osadit do TS-vývody | [14 empty] | PP | 2
0 | K | Pol89 | Sestava signalizace WC pro invalidi transformátor v krabici FLM1000 kontrolní modul s alarmem FEH2001 SIGNALIZACE FIM 1300 tlačítka 2ks spínací kontakt 230V houkačka 230V/50Hz propojovací kabel | ks | 1 |  | 0 |  |  | základní |  | 0 | 0 | 0 | 0 | 0 | 4 | K | 2 | ROZPOCET | 0 | 0 | 0 | 0 | 0 | 1 | 0 | 4 | 28
| PP |  | Sestava signalizace WC pro invalidi transformátor v krabici FLM1000 kontrolní modul s alarmem FEH2001 SIGNALIZACE FIM 1300 tlačítka 2ks spínací kontakt 230V houkačka 230V/50Hz propojovací kabel | [14 empty] | PP | 2
| D | D3 | Svítidla a světelné zdroje dle knihy svítidel , Svítidla dle požadavku investora stavby |  |  |  | 0 |  |  |  |  | 0 |  | 0 |  | 0 | 1 | D | 1 | ROZPOCET | [6 empty] | 0
0 | K | Pol90 | A1-svítidlo LED- 40W | ks | 85 |  | 0 |  |  | základní |  | 0 | 0 | 0 | 0 | 0 | 4 | K | 2 | ROZPOCET | 0 | 0 | 0 | 0 | 0 | 1 | 0 | 4 | 30
| PP |  | A1-svítidlo LED- 40W | [14 empty] | PP | 2
0 | K | Pol91 | B1-svítidlo LED-28W | ks | 10 |  | 0 |  |  | základní |  | 0 | 0 | 0 | 0 | 0 | 4 | K | 2 | ROZPOCET | 0 | 0 | 0 | 0 | 0 | 1 | 0 | 4 | 32
| PP |  | B1-svítidlo LED-28W | [14 empty] | PP | 2
0 | K | Pol92 | C1-svítidlo LED 60W | ks | 167 |  | 0 |  |  | základní |  | 0 | 0 | 0 | 0 | 0 | 4 | K | 2 | ROZPOCET | 0 | 0 | 0 | 0 | 0 | 1 | 0 | 4 | 34
| PP |  | C1-svítidlo LED 60W | [14 empty] | PP | 2
0 | K | Pol93 | C2-svítidlo LED 45W | ks | 12 |  | 0 |  |  | základní |  | 0 | 0 | 0 | 0 | 0 | 4 | K | 2 | ROZPOCET | 0 | 0 | 0 | 0 | 0 | 1 | 0 | 4 | 36
| PP |  | C2-svítidlo LED 45W | [14 empty] | PP | 2
0 | K | Pol94 | C3 svítidlo 34W | ks | 25 |  | 0 |  |  | základní |  | 0 | 0 | 0 | 0 | 0 | 4 | K | 2 | ROZPOCET | 0 | 0 | 0 | 0 | 0 | 1 | 0 | 4 | 38
| PP |  | C3 svítidlo 34W | [14 empty] | PP | 2
0 | K | Pol95 | D1 svítidlo LED 26W | ks | 6 |  | 0 |  |  | základní |  | 0 | 0 | 0 | 0 | 0 | 4 | K | 2 | ROZPOCET | 0 | 0 | 0 | 0 | 0 | 1 | 0 | 4 | 40
| PP |  | D1 svítidlo LED 26W | [14 empty] | PP | 2
0 | K | Pol96 | N1 svítidlo nouzové-inventer 60min transparent | ks | 115 |  | 0 |  |  | základní |  | 0 | 0 | 0 | 0 | 0 | 4 | K | 2 | ROZPOCET | 0 | 0 | 0 | 0 | 0 | 1 | 0 | 4 | 42
| PP |  | N1 svítidlo nouzové-inventer 60min transparent | [14 empty] | PP | 2
0 | K | Pol97 | N2-dtto -únikové koridory-inventer | ks | 15 |  | 0 |  |  | základní |  | 0 | 0 | 0 | 0 | 0 | 4 | K | 2 | ROZPOCET | 0 | 0 | 0 | 0 | 0 | 1 | 0 | 4 | 44
| PP |  | N2-dtto -únikové koridory-inventer | [14 empty] | PP | 2
0 | K | Pol98 | N3-dtto-transparent-inventer | ks | 13 |  | 0 |  |  | základní |  | 0 | 0 | 0 | 0 | 0 | 4 | K | 2 | ROZPOCET | 0 | 0 | 0 | 0 | 0 | 1 | 0 | 4 | 46
| PP |  | N3-dtto-transparent-inventer | [14 empty] | PP | 2
0 | K | Pol99 | NP-dtto-transparent-inventer | ks | 47 |  | 0 |  |  | základní |  | 0 | 0 | 0 | 0 | 0 | 4 | K | 2 | ROZPOCET | 0 | 0 | 0 | 0 | 0 | 1 | 0 | 4 | 48
| PP |  | NP-dtto-transparent-inventer | [14 empty] | PP | 2
0 | K | Pol100 | Ovladač 230V/10A řaz.1/0....7, IP20....IP44 vč.krabice | ks | 133 |  | 0 |  |  | základní |  | 0 | 0 | 0 | 0 | 0 | 4 | K | 2 | ROZPOCET | 0 | 0 | 0 | 0 | 0 | 1 | 0 | 4 | 50
| PP |  | Ovladač 230V/10A řaz.1/0....7, IP20....IP44 vč.krabice | [14 empty] | PP | 2
0 | K | Pol25 | Pohybové čidlo- stropní | ks | 5 |  | 0 |  |  | základní |  | 0 | 0 | 0 | 0 | 0 | 4 | K | 2 | ROZPOCET | 0 | 0 | 0 | 0 | 0 | 1 | 0 | 4 | 52
| PP |  | Pohybové čidlo- stropní | [14 empty] | PP | 2
0 | K | Pol101 | Zrušení stávající kabelové skříně RIS a přepojení vývodů | ks | 1 |  | 0 |  |  | základní |  | 0 | 0 | 0 | 0 | 0 | 4 | K | 2 | ROZPOCET | 0 | 0 | 0 | 0 | 0 | 1 | 0 | 4 | 54
| PP |  | Zrušení stávající kabelové skříně RIS a přepojení vývodů | [14 empty] | PP | 2
0 | K | Pol27 | Total stop pod sklem | ks | 1 |  | 0 |  |  | základní |  | 0 | 0 | 0 | 0 | 0 | 4 | K | 2 | ROZPOCET | 0 | 0 | 0 | 0 | 0 | 1 | 0 | 4 | 56
| PP |  | Total stop pod sklem | [14 empty] | PP | 2
0 | K | Pol102 | Zásuvka 230V/16A IP20 s krabicí | ks | 62 |  | 0 |  |  | základní |  | 0 | 0 | 0 | 0 | 0 | 4 | K | 2 | ROZPOCET | 0 | 0 | 0 | 0 | 0 | 1 | 0 | 4 | 58
| PP |  | Zásuvka 230V/16A IP20 s krabicí | [14 empty] | PP | 2
0 | K | Pol29 | dtto IP44 | ks | 125 |  | 0 |  |  | základní |  | 0 | 0 | 0 | 0 | 0 | 4 | K | 2 | ROZPOCET | 0 | 0 | 0 | 0 | 0 | 1 | 0 | 4 | 60
| PP |  | dtto IP44 | [14 empty] | PP | 2
0 | K | Pol30 | Zásuvka 3x400V/5-pól, IP44 | ks | 10 |  | 0 |  |  | základní |  | 0 | 0 | 0 | 0 | 0 | 4 | K | 2 | ROZPOCET | 0 | 0 | 0 | 0 | 0 | 1 | 0 | 4 | 62
| PP |  | Zásuvka 3x400V/5-pól, IP44 | [14 empty] | PP | 2
0 | K | Pol31 | Vypínač 3x400V/40A, IP44 | ks | 8 |  | 0 |  |  | základní |  | 0 | 0 | 0 | 0 | 0 | 4 | K | 2 | ROZPOCET | 0 | 0 | 0 | 0 | 0 | 1 | 0 | 4 | 64
| PP |  | Vypínač 3x400V/40A, IP44 | [14 empty] | PP | 2
0 | K | Pol32 | Vypínač 3x400V/63A, IP44 | ks | 30 |  | 0 |  |  | základní |  | 0 | 0 | 0 | 0 | 0 | 4 | K | 2 | ROZPOCET | 0 | 0 | 0 | 0 | 0 | 1 | 0 | 4 | 66
| PP |  | Vypínač 3x400V/63A, IP44 | [14 empty] | PP | 2
0 | K | Pol33 | Vypínač 3x400V/125A, IP44 | ks | 1 |  | 0 |  |  | základní |  | 0 | 0 | 0 | 0 | 0 | 4 | K | 2 | ROZPOCET | 0 | 0 | 0 | 0 | 0 | 1 | 0 | 4 | 68
| PP |  | Vypínač 3x400V/125A, IP44 | [14 empty] | PP | 2
0 | K | Pol103 | Ovladač 0-1 v skříní , IP44 (pro ovládání stykačů) | ks | 5 |  | 0 |  |  | základní |  | 0 | 0 | 0 | 0 | 0 | 4 | K | 2 | ROZPOCET | 0 | 0 | 0 | 0 | 0 | 1 | 0 | 4 | 70
| PP |  | Ovladač 0-1 v skříní , IP44 (pro ovládání stykačů) | [14 empty] | PP | 2
| D | D4 | kabely ( CYKY) SILOVÉ KABELY |  |  |  | 0 |  |  |  |  | 0 |  | 0 |  | 0 | 1 | D | 1 | ROZPOCET | [6 empty] | 0
0 | K | Pol35 | 3x1.5 mm2 pevně | m | 5100 |  | 0 |  |  | základní |  | 0 | 0 | 0 | 0 | 0 | 4 | K | 2 | ROZPOCET | 0 | 0 | 0 | 0 | 0 | 1 | 0 | 4 | 72
| PP |  | 3x1.5 mm2 pevně | [14 empty] | PP | 2
0 | K | Pol36 | 3x2.5 mm2 pevně | m | 7800 |  | 0 |  |  | základní |  | 0 | 0 | 0 | 0 | 0 | 4 | K | 2 | ROZPOCET | 0 | 0 | 0 | 0 | 0 | 1 | 0 | 4 | 74
| PP |  | 3x2.5 mm2 pevně | [14 empty] | PP | 2
0 | K | Pol37 | 3x4 | m | 200 |  | 0 |  |  | základní |  | 0 | 0 | 0 | 0 | 0 | 4 | K | 2 | ROZPOCET | 0 | 0 | 0 | 0 | 0 | 1 | 0 | 4 | 76
| PP |  | 3x4 | [14 empty] | PP | 2
0 | K | Pol38 | 5x 2,5 | m | 600 |  | 0 |  |  | základní |  | 0 | 0 | 0 | 0 | 0 | 4 | K | 2 | ROZPOCET | 0 | 0 | 0 | 0 | 0 | 1 | 0 | 4 | 78
| PP |  | 5x 2,5 | [14 empty] | PP | 2
0 | K | Pol39 | 5x1,5 | m | 250 |  | 0 |  |  | základní |  | 0 | 0 | 0 | 0 | 0 | 4 | K | 2 | ROZPOCET | 0 | 0 | 0 | 0 | 0 | 1 | 0 | 4 | 80
| PP |  | 5x1,5 | [14 empty] | PP | 2
0 | K | Pol40 | 7x1,5 | m | 50 |  | 0 |  |  | základní |  | 0 | 0 | 0 | 0 | 0 | 4 | K | 2 | ROZPOCET | 0 | 0 | 0 | 0 | 0 | 1 | 0 | 4 | 82
| PP |  | 7x1,5 | [14 empty] | PP | 2
0 | K | Pol41 | 5x4 | m | 250 |  | 0 |  |  | základní |  | 0 | 0 | 0 | 0 | 0 | 4 | K | 2 | ROZPOCET | 0 | 0 | 0 | 0 | 0 | 1 | 0 | 4 | 84
| PP |  | 5x4 | [14 empty] | PP | 2
0 | K | Pol42 | 5x6 | m | 450 |  | 0 |  |  | základní |  | 0 | 0 | 0 | 0 | 0 | 4 | K | 2 | ROZPOCET | 0 | 0 | 0 | 0 | 0 | 1 | 0 | 4 | 86
| PP |  | 5x6 | [14 empty] | PP | 2
0 | K | Pol43 | 5x10 mm2 pevně | m | 350 |  | 0 |  |  | základní |  | 0 | 0 | 0 | 0 | 0 | 4 | K | 2 | ROZPOCET | 0 | 0 | 0 | 0 | 0 | 1 | 0 | 4 | 88
| PP |  | 5x10 mm2 pevně | [14 empty] | PP | 2
0 | K | Pol44 | 5x16 | m | 300 |  | 0 |  |  | základní |  | 0 | 0 | 0 | 0 | 0 | 4 | K | 2 | ROZPOCET | 0 | 0 | 0 | 0 | 0 | 1 | 0 | 4 | 90
| PP |  | 5x16 | [14 empty] | PP | 2
0 | K | Pol45 | 5x25 | m | 800 |  | 0 |  |  | základní |  | 0 | 0 | 0 | 0 | 0 | 4 | K | 2 | ROZPOCET | 0 | 0 | 0 | 0 | 0 | 1 | 0 | 4 | 92
| PP |  | 5x25 | [14 empty] | PP | 2
0 | K | Pol46 | 5x35 | m | 130 |  | 0 |  |  | základní |  | 0 | 0 | 0 | 0 | 0 | 4 | K | 2 | ROZPOCET | 0 | 0 | 0 | 0 | 0 | 1 | 0 | 4 | 94
| PP |  | 5x35 | [14 empty] | PP | 2
0 | K | Pol47 | 5x50 | m | 150 |  | 0 |  |  | základní |  | 0 | 0 | 0 | 0 | 0 | 4 | K | 2 | ROZPOCET | 0 | 0 | 0 | 0 | 0 | 1 | 0 | 4 | 96
| PP |  | 5x50 | [14 empty] | PP | 2
0 | K | Pol48 | 5x70 | m | 400 |  | 0 |  |  | základní |  | 0 | 0 | 0 | 0 | 0 | 4 | K | 2 | ROZPOCET | 0 | 0 | 0 | 0 | 0 | 1 | 0 | 4 | 98
| PP |  | 5x70 | [14 empty] | PP | 2
0 | K | Pol49 | YY 70 | m | 1320 |  | 0 |  |  | základní |  | 0 | 0 | 0 | 0 | 0 | 4 | K | 2 | ROZPOCET | 0 | 0 | 0 | 0 | 0 | 1 | 0 | 4 | 100
| PP |  | YY 70 | [14 empty] | PP | 2
0 | K | Pol50 | YY 120 | m | 80 |  | 0 |  |  | základní |  | 0 | 0 | 0 | 0 | 0 | 4 | K | 2 | ROZPOCET | 0 | 0 | 0 | 0 | 0 | 1 | 0 | 4 | 102
| PP |  | YY 120 | [14 empty] | PP | 2
0 | K | Pol51 | YY 240 | m | 220 |  | 0 |  |  | základní |  | 0 | 0 | 0 | 0 | 0 | 4 | K | 2 | ROZPOCET | 0 | 0 | 0 | 0 | 0 | 1 | 0 | 4 | 104
| PP |  | YY 240 | [14 empty] | PP | 2
0 | K | Pol52 | TITANEX 5x35 | m | 12 |  | 0 |  |  | základní |  | 0 | 0 | 0 | 0 | 0 | 4 | K | 2 | ROZPOCET | 0 | 0 | 0 | 0 | 0 | 1 | 0 | 4 | 106
| PP |  | TITANEX 5x35 | [14 empty] | PP | 2
0 | K | Pol53 | Nerezová trubka o 21.... 63 | m | 20 |  | 0 |  |  | základní |  | 0 | 0 | 0 | 0 | 0 | 4 | K | 2 | ROZPOCET | 0 | 0 | 0 | 0 | 0 | 1 | 0 | 4 | 108
| PP |  | Nerezová trubka o 21.... 63 | [14 empty] | PP | 2
0 | K | Pol104 | PVC trubka o 23-63 do podlahy | m | 550 |  | 0 |  |  | základní |  | 0 | 0 | 0 | 0 | 0 | 4 | K | 2 | ROZPOCET | 0 | 0 | 0 | 0 | 0 | 1 | 0 | 4 | 110
| PP |  | PVC trubka o 23-63 do podlahy | [14 empty] | PP | 2
0 | K | Pol105 | KABELY CXKH-V OHNĚODOLNÝ 5x1,5 | m | 50 |  | 0 |  |  | základní |  | 0 | 0 | 0 | 0 | 0 | 4 | K | 2 | ROZPOCET | 0 | 0 | 0 | 0 | 0 | 1 | 0 | 4 | 112
| PP |  | KABELY CXKH-V OHNĚODOLNÝ 5x1,5 | [14 empty] | PP | 2
| D | D5 | VODIC PRO POSPOJOVANI CY |  |  |  | 0 |  |  |  |  | 0 |  | 0 |  | 0 | 1 | D | 1 | ROZPOCET | [6 empty] | 0
0 | K | Pol56 | 6- Zlutozeleny pevně | m | 600 |  | 0 |  |  | základní |  | 0 | 0 | 0 | 0 | 0 | 4 | K | 2 | ROZPOCET | 0 | 0 | 0 | 0 | 0 | 1 | 0 | 4 | 114
| PP |  | 6- Zlutozeleny pevně | [14 empty] | PP | 2
0 | K | Pol57 | 16- Zlutozelen pevně | m | 100 |  | 0 |  |  | základní |  | 0 | 0 | 0 | 0 | 0 | 4 | K | 2 | ROZPOCET | 0 | 0 | 0 | 0 | 0 | 1 | 0 | 4 | 116
| PP |  | 16- Zlutozelen pevně | [14 empty] | PP | 2
0 | K | Pol58 | 50- Žlutozelený- pevně | m | 50 |  | 0 |  |  | základní |  | 0 | 0 | 0 | 0 | 0 | 4 | K | 2 | ROZPOCET | 0 | 0 | 0 | 0 | 0 | 1 | 0 | 4 | 118
| PP |  | 50- Žlutozelený- pevně | [14 empty] | PP | 2
0 | K | Pol59 | 70-Žlutoželený-pevně | m | 150 |  | 0 |  |  | základní |  | 0 | 0 | 0 | 0 | 0 | 4 | K | 2 | ROZPOCET | 0 | 0 | 0 | 0 | 0 | 1 | 0 | 4 | 120
| PP |  | 70-Žlutoželený-pevně | [14 empty] | PP | 2
0 | K | Pol60 | 120- Žlutozelený-pevně | m | 100 |  | 0 |  |  | základní |  | 0 | 0 | 0 | 0 | 0 | 4 | K | 2 | ROZPOCET | 0 | 0 | 0 | 0 | 0 | 1 | 0 | 4 | 122
| PP |  | 120- Žlutozelený-pevně | [14 empty] | PP | 2
0 | K | Pol106 | Protipožární ucpávky (HILTY) kompletní provedení,včetně protokolu -dle požadavku Požární zprávy | bal | 1 |  | 0 |  |  | základní |  | 0 | 0 | 0 | 0 | 0 | 4 | K | 2 | ROZPOCET | 0 | 0 | 0 | 0 | 0 | 1 | 0 | 4 | 124
| PP |  | Protipožární ucpávky (HILTY) kompletní provedení,včetně protokolu -dle požadavku Požární zprávy | [14 empty] | PP | 2
| D | D6 | ŽLABOVÁNÍ VČETNĚ ZÁVĚSŮ, ŠROUBŮ, PODPĚR, PRO KABELY |  |  |  | 0 |  |  |  |  | 0 |  | 0 |  | 0 | 1 | D | 1 | ROZPOCET | [6 empty] | 0
0 | K | Pol62 | NKZI 100X250 | m | 550 |  | 0 |  |  | základní |  | 0 | 0 | 0 | 0 | 0 | 4 | K | 2 | ROZPOCET | 0 | 0 | 0 | 0 | 0 | 1 | 0 | 4 | 126
| PP |  | NKZI 100X250 | [14 empty] | PP | 2
0 | K | Pol63 | NKZI 100x125 | m | 700 |  | 0 |  |  | základní |  | 0 | 0 | 0 | 0 | 0 | 4 | K | 2 | ROZPOCET | 0 | 0 | 0 | 0 | 0 | 1 | 0 | 4 | 128
| PP |  | NKZI 100x125 | [14 empty] | PP | 2
0 | K | Pol64 | Kabelový rošt 300 | m | 5 |  | 0 |  |  | základní |  | 0 | 0 | 0 | 0 | 0 | 4 | K | 2 | ROZPOCET | 0 | 0 | 0 | 0 | 0 | 1 | 0 | 4 | 130
| PP |  | Kabelový rošt 300 | [14 empty] | PP | 2
0 | K | Pol107 | Nástřik žabu dle požadavku architekta stavby RAL - BÍLÁ | m2 | 450 |  | 0 |  |  | základní |  | 0 | 0 | 0 | 0 | 0 | 4 | K | 2 | ROZPOCET | 0 | 0 | 0 | 0 | 0 | 1 | 0 | 4 | 132
| PP |  | Nástřik žabu dle požadavku architekta stavby RAL - BÍLÁ | [14 empty] | PP | 2
0 | K | Pol66 | DZ 110 x 400 | m | 40 |  | 0 |  |  | základní |  | 0 | 0 | 0 | 0 | 0 | 4 | K | 2 | ROZPOCET | 0 | 0 | 0 | 0 | 0 | 1 | 0 | 4 | 134
| PP |  | DZ 110 x 400 | [14 empty] | PP | 2
0 | K | Pol67 | DZ 110 x 200 | m | 20 |  | 0 |  |  | základní |  | 0 | 0 | 0 | 0 | 0 | 4 | K | 2 | ROZPOCET | 0 | 0 | 0 | 0 | 0 | 1 | 0 | 4 | 136
| PP |  | DZ 110 x 200 | [14 empty] | PP | 2
0 | K | Pol68 | DZ 60 x 60 | m | 30 |  | 0 |  |  | základní |  | 0 | 0 | 0 | 0 | 0 | 4 | K | 2 | ROZPOCET | 0 | 0 | 0 | 0 | 0 | 1 | 0 | 4 | 138
| PP |  | DZ 60 x 60 | [14 empty] | PP | 2
0 | K | Pol108 | Šroubové tyče, natloukací ocelové hmoždinky, závěsy, šrouby,matkyspojovací materiál | bal | 1 |  | 0 |  |  | základní |  | 0 | 0 | 0 | 0 | 0 | 4 | K | 2 | ROZPOCET | 0 | 0 | 0 | 0 | 0 | 1 | 0 | 4 | 140
| PP |  | Šroubové tyče, natloukací ocelové hmoždinky, závěsy, šrouby,matkyspojovací materiál | [14 empty] | PP | 2
0 | K | Pol109 | Kabelové příchytka na strop pro kabelové vedení-vedeno mimo žlabový systém | bal | 1 |  | 0 |  |  | základní |  | 0 | 0 | 0 | 0 | 0 | 4 | K | 2 | ROZPOCET | 0 | 0 | 0 | 0 | 0 | 1 | 0 | 4 | 142
| PP |  | Kabelové příchytka na strop pro kabelové vedení-vedeno mimo žlabový systém | [14 empty] | PP | 2
0 | K | Pol110 | Pancéřové trubky, lišty, hadice vedoucí mimo žlabový systém určené pro kabelové vedení | bal | 1 |  | 0 |  |  | základní |  | 0 | 0 | 0 | 0 | 0 | 4 | K | 2 | ROZPOCET | 0 | 0 | 0 | 0 | 0 | 1 | 0 | 4 | 144
| PP |  | Pancéřové trubky, lišty, hadice vedoucí mimo žlabový systém určené pro kabelové vedení | [14 empty] | PP | 2
0 | K | Pol111 | Rozbočné krabice dle použití pro světelné a zásuvkové obvody | ks | 40 |  | 0 |  |  | základní |  | 0 | 0 | 0 | 0 | 0 | 4 | K | 2 | ROZPOCET | 0 | 0 | 0 | 0 | 0 | 1 | 0 | 4 | 146
| PP |  | Rozbočné krabice dle použití pro světelné a zásuvkové obvody | [14 empty] | PP | 2
| D | D7 | UKONCENI VODICU V ROZVADECICH |  |  |  | 0 |  |  |  |  | 0 |  | 0 |  | 0 | 1 | D | 1 | ROZPOCET | [6 empty] | 0
0 | K | Pol73 | Do 2,5 mm2 | ks | 650 |  | 0 |  |  | základní |  | 0 | 0 | 0 | 0 | 0 | 4 | K | 2 | ROZPOCET | 0 | 0 | 0 | 0 | 0 | 1 | 0 | 4 | 148
| PP |  | Do 2,5 mm2 | [14 empty] | PP | 2
0 | K | Pol74 | Do 6 mm2 | ks | 350 |  | 0 |  |  | základní |  | 0 | 0 | 0 | 0 | 0 | 4 | K | 2 | ROZPOCET | 0 | 0 | 0 | 0 | 0 | 1 | 0 | 4 | 150
| PP |  | Do 6 mm2 | [14 empty] | PP | 2
0 | K | Pol75 | Do 70 mm2 | ks | 280 |  | 0 |  |  | základní |  | 0 | 0 | 0 | 0 | 0 | 4 | K | 2 | ROZPOCET | 0 | 0 | 0 | 0 | 0 | 1 | 0 | 4 | 152
| PP |  | Do 70 mm2 | [14 empty] | PP | 2
0 | K | Pol76 | Do 240 mm2 | ks | 86 |  | 0 |  |  | základní |  | 0 | 0 | 0 | 0 | 0 | 4 | K | 2 | ROZPOCET | 0 | 0 | 0 | 0 | 0 | 1 | 0 | 4 | 154
| PP |  | Do 240 mm2 | [14 empty] | PP | 2
0 | K | Pol77 | Zemnící svorky | ks | 60 |  | 0 |  |  | základní |  | 0 | 0 | 0 | 0 | 0 | 4 | K | 2 | ROZPOCET | 0 | 0 | 0 | 0 | 0 | 1 | 0 | 4 | 156
| PP |  | Zemnící svorky | [14 empty] | PP | 2
| D | D8 | HODINOVE ZUCTOVACI SAZBY |  |  |  | 0 |  |  |  |  | 0 |  | 0 |  | 0 | 1 | D | 1 | ROZPOCET | [6 empty] | 0
0 | K | Pol112 | Úprava stávajících rozvaděčů pro připojení RMS.1, RMS1.1,RM2 | KS | 2 |  | 0 |  |  | základní |  | 0 | 0 | 0 | 0 | 0 | 4 | K | 2 | ROZPOCET | 0 | 0 | 0 | 0 | 0 | 1 | 0 | 4 | 158
| PP |  | Úprava stávajících rozvaděčů pro připojení RMS.1, RMS1.1,RM2 | [14 empty] | PP | 2
0 | K | Pol79 | Připojení technického zařízení | hod | 40 |  | 0 |  |  | základní |  | 0 | 0 | 0 | 0 | 0 | 4 | K | 2 | ROZPOCET | 0 | 0 | 0 | 0 | 0 | 1 | 0 | 4 | 160
| PP |  | Připojení technického zařízení | [14 empty] | PP | 2
0 | K | Pol113 | Demontáž stávající instalace dle jednotlivých etap | hod | 200 |  | 0 |  |  | základní |  | 0 | 0 | 0 | 0 | 0 | 4 | K | 2 | ROZPOCET | 0 | 0 | 0 | 0 | 0 | 1 | 0 | 4 | 162
| PP |  | Demontáž stávající instalace dle jednotlivých etap | [14 empty] | PP | 2
0 | K | Pol81 | Zkusebni provoz | hod | 8 |  | 0 |  |  | základní |  | 0 | 0 | 0 | 0 | 0 | 4 | K | 2 | ROZPOCET | 0 | 0 | 0 | 0 | 0 | 1 | 0 | 4 | 164
| PP |  | Zkusebni provoz | [14 empty] | PP | 2
0 | K | Pol114 | Technologii gastro si zapojí servisní technik gastra. koordinace | hod | 4 |  | 0 |  |  | základní |  | 0 | 0 | 0 | 0 | 0 | 4 | K | 2 | ROZPOCET | 0 | 0 | 0 | 0 | 0 | 1 | 0 | 4 | 166
| PP |  | Technologii gastro si zapojí servisní technik gastra. koordinace | [14 empty] | PP | 2
| D | D9 | PROVEDENI REVIZNICH ZKOUSEK DLE CSN 331500 |  |  |  | 0 |  |  |  |  | 0 |  | 0 |  | 0 | 1 | D | 1 | ROZPOCET | [6 empty] | 0
0 | K | Pol83 | Revizni technik | hod | 60 |  | 0 |  |  | základní |  | 0 | 0 | 0 | 0 | 0 | 4 | K | 2 | ROZPOCET | 0 | 0 | 0 | 0 | 0 | 1 | 0 | 4 | 168
| PP |  | Revizni technik | [14 empty] | PP | 2
0 | K | Pol84 | Spoluprace s reviz.technikem | hod | 10 |  | 0 |  |  | základní |  | 0 | 0 | 0 | 0 | 0 | 4 | K | 2 | ROZPOCET | 0 | 0 | 0 | 0 | 0 | 1 | 0 | 4 | 170
| PP |  | Spoluprace s reviz.technikem | [14 empty] | PP | 2
0 | K | Pol115 | práce nepostižitelné v ceníku | hod | 30 |  | 0 |  |  | základní |  | 0 | 0 | 0 | 0 | 0 | 4 | K | 2 | ROZPOCET | 0 | 0 | 0 | 0 | 0 | 1 | 0 | 4 | 172
| PP |  | práce nepostižitelné v ceníku | [14 empty] | PP | 2
0 | K | Pol86 | Zednické přípomoce-sekání | hod | 40 |  | 0 |  |  | základní |  | 0 | 0 | 0 | 0 | 0 | 4 | K | 2 | ROZPOCET | 0 | 0 | 0 | 0 | 0 | 1 | 0 | 4 | 174
| PP |  | Zednické přípomoce-sekání | [14 empty] | PP | 2

## 06 - Slaboproud
{a1d04bb4-ee51-446f-a027-24a7cccdca2f}
2
| KRYCÍ LIST SOUPISU PRACÍ | [7 empty] | v --- níže se nacházejí doplnkové a pomocné údaje k sestavám --- v | [8 empty] | False
Stavba:
Rekonstrukce stravovacího zařízení a jídelny pro zaměstnance Pardubické nemocnice
Objekt:
06 - Slaboproud
| KSO: |  |  |  |  | CC-CZ:
| Místo: |  | Kyjevská 44, 532 03 Pardubice |  |  | Datum: | 12. 11. 2019
| Zadavatel: |  |  |  |  | IČ:
|  | Pardubický kraj |  |  |  | DIČ:
| Uchazeč: |  |  |  |  | IČ: | Vyplň údaj
|  | Vyplň údaj |  |  |  | DIČ: | Vyplň údaj
| Projektant: |  |  |  |  | IČ:
DIČ:
| Zpracovatel: |  |  |  |  | IČ:
|  | Digitronic CZ s.r.o. |  |  |  | DIČ:
Poznámka:
| Cena bez DPH | [5 empty] | 0
|  |  | Základ daně |  |  | Sazba daně | Výše daně
| DPH | základní | 0 |  |  | 21% | 0
|  | snížená | 0 |  |  | 15% | 0
|  | zákl. přenesená | 0 |  |  | 21% | 0
|  | sníž. přenesená | 0 |  |  | 15% | 0
|  | nulová | 0 |  |  | 0% | 0
| Cena s DPH |  |  | v | CZK |  | 0
| Projektant |  |  | Zpracovatel
| Datum a podpis: |  | Razítko | Datum a podpis: |  |  | Razítko
| Objednavatel |  |  | Uchazeč
| Datum a podpis: |  | Razítko | Datum a podpis: |  |  | Razítko
REKAPITULACE ČLENĚNÍ SOUPISU PRACÍ
Stavba:
Rekonstrukce stravovacího zařízení a jídelny pro zaměstnance Pardubické nemocnice
Objekt:
06 - Slaboproud
Místo: |  |  | Kyjevská 44, 532 03 Pardubice |  |  | Datum: | 12. 11. 2019
Zadavatel: |  |  | Pardubický kraj |  |  | Projektant:
Uchazeč: |  |  | Vyplň údaj |  |  | Zpracovatel: | Digitronic CZ s.r.o.
Kód dílu - Popis | [6 empty] | Cena celkem [CZK]
Náklady ze soupisu prací | [6 empty] | 0 | [11 empty] | -1
| oddíl 1 - Monitorovací systém potravinářského zařízení | [5 empty] | 0
| 220990007 - Kabely a elektroinstalační materiál | [5 empty] | 0
| oddíl 2 - Strukturovaná kabeláž SK | [5 empty] | 0
| 220990029 - stávající 19" datový rozvaděč ve 4.NP - dovybavení | [5 empty] | 0
| 220990031 - Aktivní prvky (materiál na datové propojení switche - SFP+ gbic moduly nebo DAC kabel - do stávající | [5 empty] | 0
| 220990032 - Access Point (musí být kompatibilní se stáv. řídícím kontrolerem Fortinet) | [5 empty] | 0
| 220990033 - Optický rozvaděč - 1.PP | [5 empty] | 0
| 220990036 - Optický rozvaděč FO2 - 3.NP (stáv.optická vana) | [5 empty] | 0
| 220990039 - Zdroj UPS (Zálohuje POE Telefony a WiFi přes switch) | [5 empty] | 0
| 220990040 - IP vstupní komunikátor | [5 empty] | 0
| 220990042 - Elektroinstalační materiál a kabely | [5 empty] | 0
| oddíl 9 - Požární ucpávky | [5 empty] | 0
SOUPIS PRACÍ
Stavba:
Rekonstrukce stravovacího zařízení a jídelny pro zaměstnance Pardubické nemocnice
Objekt:
06 - Slaboproud
Místo: |  |  | Kyjevská 44, 532 03 Pardubice |  |  | Datum: | 12. 11. 2019
Zadavatel: |  |  | Pardubický kraj |  |  | Projektant:
Uchazeč: |  |  | Vyplň údaj |  |  | Zpracovatel: | Digitronic CZ s.r.o.
PČ | Typ | Kód | Popis | MJ | Množství | J.cena [CZK] | Cena celkem [CZK] | Cenová soustava |  | DPH | J. Nh [h] | Nh celkem [h] | J. hmotnost [t] | Hmotnost celkem [t] | J. suť [t] | Suť Celkem [t]
Náklady soupisu celkem | [6 empty] | 0 |  |  |  |  | 0 |  | 0 |  | 0 |  | D | -1 | [7 empty] | 0
| D | oddíl 1 | Monitorovací systém potravinářského zařízení |  |  |  | 0 |  |  |  |  | 0 |  | 0 |  | 0 | 1 | D | 0 | ROZPOCET | [6 empty] | 0
1 | K | 220990001 | Ústředna ST A8/DI4/DO3 monitorovacího systému, 8 smyček | ks | 8 |  | 0 |  |  | základní |  | 0 | 0 | 0 | 0 | 0 | 4 | K | 1 | ROZPOCET | 0 | 0 | 0 | 0 | 0 | 1 | 0 | 4 | 2
| PP |  | Ústředna ST A8/DI4/DO3 monitorovacího systému, 8 smyček | [14 empty] | PP | 1
2 | K | 220990002 | Niklové teplotní čidlo Ni6180GE/AA pro měření teploty v regulačních a měřících zařízeních (Teplotně závislá odporová vrstva naprášená na keramickém podkladu, povrchová úprava ochranným lakem, Ni 6180 - oranžové barvy, drátové vývody.Teplotní průběh 6180 p | ks | 63 |  | 0 |  |  | základní |  | 0 | 0 | 0 | 0 | 0 | 4 | K | 1 | ROZPOCET | 0 | 0 | 0 | 0 | 0 | 1 | 0 | 4 | 4
| PP |  | Niklové teplotní čidlo Ni6180GE/AA pro měření teploty v regulačních a měřících zařízeních (Teplotně závislá odporová vrstva naprášená na keramickém podkladu, povrchová úprava ochranným lakem, Ni 6180 - oranžové barvy, drátové vývody.Teplotní průběh 6180 ppm/K dle DIN 43760. Hodnoty jmenovitého odporu při 0°C: 1000 ? (jiné hodnoty dle dohody). Tolerance ve třídách AA, A, B a C jsou odvozeny z normy DIN 43760 | [14 empty] | PP | 1
3 | K | 220990003 | externí zdroj 230V/12VDC, zálohovaný | ks | 1 |  | 0 |  |  | základní |  | 0 | 0 | 0 | 0 | 0 | 4 | K | 1 | ROZPOCET | 0 | 0 | 0 | 0 | 0 | 1 | 0 | 4 | 6
| PP |  | externí zdroj 230V/12VDC, zálohovaný | [14 empty] | PP | 1
4 | K | 220990004 | zásuvka pod omítku 1xRJ45 UTP CAT6 včetně rámečku | ks | 63 |  | 0 |  |  | základní |  | 0 | 0 | 0 | 0 | 0 | 4 | K | 1 | ROZPOCET | 0 | 0 | 0 | 0 | 0 | 1 | 0 | 4 | 8
| PP |  | zásuvka pod omítku 1xRJ45 UTP CAT6 včetně rámečku | [14 empty] | PP | 1
5 | K | 220990005 | Převodník RS232/485 | ks | 1 |  | 0 |  |  | základní |  | 0 | 0 | 0 | 0 | 0 | 4 | K | 1 | ROZPOCET | 0 | 0 | 0 | 0 | 0 | 1 | 0 | 4 | 10
| PP |  | Převodník RS232/485 | [14 empty] | PP | 1
6 | K | 220990006 | pracovní PC stanice včetně LCD monitoru (SW Windows) | ks | 1 |  | 0 |  |  | základní |  | 0 | 0 | 0 | 0 | 0 | 4 | K | 1 | ROZPOCET | 0 | 0 | 0 | 0 | 0 | 1 | 0 | 4 | 12
| PP |  | pracovní PC stanice včetně LCD monitoru (SW Windows) | [14 empty] | PP | 1
| D | 220990007 | Kabely a elektroinstalační materiál |  |  |  | 0 |  |  |  |  | 0 |  | 0 |  | 0 | 1 | D | 1 | ROZPOCET | [6 empty] | 0
8 | K | 220990008 | kabel U/UTP 4p cat.6 | m | 252 |  | 0 |  |  | základní |  | 0 | 0 | 0 | 0 | 0 | 4 | K | 2 | ROZPOCET | 0 | 0 | 0 | 0 | 0 | 1 | 0 | 4 | 14
| PP |  | kabel U/UTP 4p cat.6 | [14 empty] | PP | 2
9 | K | 220990009 | kabel SYKFY 4x2x0.5 | m | 1260 |  | 0 |  |  | základní |  | 0 | 0 | 0 | 0 | 0 | 4 | K | 2 | ROZPOCET | 0 | 0 | 0 | 0 | 0 | 1 | 0 | 4 | 16
| PP |  | kabel SYKFY 4x2x0.5 | [14 empty] | PP | 2
10 | K | 220990010 | kabel CYKY 2x4 | m | 85 |  | 0 |  |  | základní |  | 0 | 0 | 0 | 0 | 0 | 4 | K | 2 | ROZPOCET | 0 | 0 | 0 | 0 | 0 | 1 | 0 | 4 | 18
| PP |  | kabel CYKY 2x4 | [14 empty] | PP | 2
11 | K | 220990011 | trubka ohebná - pr. 16, 320N PVC | m | 150 |  | 0 |  |  | základní |  | 0 | 0 | 0 | 0 | 0 | 4 | K | 2 | ROZPOCET | 0 | 0 | 0 | 0 | 0 | 1 | 0 | 4 | 20
| PP |  | trubka ohebná - pr. 16, 320N PVC | [14 empty] | PP | 2
12 | K | 220990012 | trubka ohebná - pr. 23, 320N PVC | m | 340 |  | 0 |  |  | základní |  | 0 | 0 | 0 | 0 | 0 | 4 | K | 2 | ROZPOCET | 0 | 0 | 0 | 0 | 0 | 1 | 0 | 4 | 22
| PP |  | trubka ohebná - pr. 23, 320N PVC | [14 empty] | PP | 2
13 | K | 220990013 | trubka ohebná - pr. 29, 320N PVC | m | 150 |  | 0 |  |  | základní |  | 0 | 0 | 0 | 0 | 0 | 4 | K | 2 | ROZPOCET | 0 | 0 | 0 | 0 | 0 | 1 | 0 | 4 | 24
| PP |  | trubka ohebná - pr. 29, 320N PVC | [14 empty] | PP | 2
14 | K | 220990014 | svorkovací krabice včetně svorkovnice (pr. Vodiče 0,5-4,0) - do 10 pozic , včetně víka | ks | 2 |  | 0 |  |  | základní |  | 0 | 0 | 0 | 0 | 0 | 4 | K | 2 | ROZPOCET | 0 | 0 | 0 | 0 | 0 | 1 | 0 | 4 | 26
| PP |  | svorkovací krabice včetně svorkovnice (pr. Vodiče 0,5-4,0) - do 10 pozic , včetně víka | [14 empty] | PP | 2
15 | K | 220990015 | krabice KU68-1901 vč.víčka | ks | 55 |  | 0 |  |  | základní |  | 0 | 0 | 0 | 0 | 0 | 4 | K | 2 | ROZPOCET | 0 | 0 | 0 | 0 | 0 | 1 | 0 | 4 | 28
| PP |  | krabice KU68-1901 vč.víčka | [14 empty] | PP | 2
16 | K | 220990016 | krabice KO100 | ks | 30 |  | 0 |  |  | základní |  | 0 | 0 | 0 | 0 | 0 | 4 | K | 2 | ROZPOCET | 0 | 0 | 0 | 0 | 0 | 1 | 0 | 4 | 30
| PP |  | krabice KO100 | [14 empty] | PP | 2
17 | K | 220990017 | drážka pro tr.16 | m | 80 |  | 0 |  |  | základní |  | 0 | 0 | 0 | 0 | 0 | 4 | K | 2 | ROZPOCET | 0 | 0 | 0 | 0 | 0 | 1 | 0 | 4 | 32
| PP |  | drážka pro tr.16 | [14 empty] | PP | 2
18 | K | 220990018 | drážka pro tr.23 | m | 180 |  | 0 |  |  | základní |  | 0 | 0 | 0 | 0 | 0 | 4 | K | 2 | ROZPOCET | 0 | 0 | 0 | 0 | 0 | 1 | 0 | 4 | 34
| PP |  | drážka pro tr.23 | [14 empty] | PP | 2
19 | K | 220990019 | drážka pro tr.29 | m | 50 |  | 0 |  |  | základní |  | 0 | 0 | 0 | 0 | 0 | 4 | K | 2 | ROZPOCET | 0 | 0 | 0 | 0 | 0 | 1 | 0 | 4 | 36
| PP |  | drážka pro tr.29 | [14 empty] | PP | 2
20 | K | 220990020 | prostup stavební konstrukcí zdivo do tl.300mm, otvor 100x100mm | ks | 15 |  | 0 |  |  | základní |  | 0 | 0 | 0 | 0 | 0 | 4 | K | 2 | ROZPOCET | 0 | 0 | 0 | 0 | 0 | 1 | 0 | 4 | 38
| PP |  | prostup stavební konstrukcí zdivo do tl.300mm, otvor 100x100mm | [14 empty] | PP | 2
21 | K | 220990021 | prostup stavební bet.konstrukcí , otvor 100x100mm | ks | 4 |  | 0 |  |  | základní |  | 0 | 0 | 0 | 0 | 0 | 4 | K | 2 | ROZPOCET | 0 | 0 | 0 | 0 | 0 | 1 | 0 | 4 | 40
| PP |  | prostup stavební bet.konstrukcí , otvor 100x100mm | [14 empty] | PP | 2
22 | K | 220990022 | zednické výpomoci | hod | 56 |  | 0 |  |  | základní |  | 0 | 0 | 0 | 0 | 0 | 4 | K | 2 | ROZPOCET | 0 | 0 | 0 | 0 | 0 | 1 | 0 | 4 | 42
| PP |  | zednické výpomoci | [14 empty] | PP | 2
23 | K | 220990023 | programování a nastavení systému | hod | 16 |  | 0 |  |  | základní |  | 0 | 0 | 0 | 0 | 0 | 4 | K | 2 | ROZPOCET | 0 | 0 | 0 | 0 | 0 | 1 | 0 | 4 | 44
| PP |  | programování a nastavení systému | [14 empty] | PP | 2
24 | K | 220990024 | revize zařízení | hod | 8 |  | 0 |  |  | základní |  | 0 | 0 | 0 | 0 | 0 | 4 | K | 2 | ROZPOCET | 0 | 0 | 0 | 0 | 0 | 1 | 0 | 4 | 46
| PP |  | revize zařízení | [14 empty] | PP | 2
25 | K | 220990025 | zaškolení obsluhy | hod | 4 |  | 0 |  |  | základní |  | 0 | 0 | 0 | 0 | 0 | 4 | K | 2 | ROZPOCET | 0 | 0 | 0 | 0 | 0 | 1 | 0 | 4 | 48
| PP |  | zaškolení obsluhy | [14 empty] | PP | 2
26 | K | 220990026 | drobný elektroinstalační materiál (5kg) | kpl | 1 |  | 0 |  |  | základní |  | 0 | 0 | 0 | 0 | 0 | 4 | K | 2 | ROZPOCET | 0 | 0 | 0 | 0 | 0 | 1 | 0 | 4 | 50
| PP |  | drobný elektroinstalační materiál (5kg) | [14 empty] | PP | 2
| D | oddíl 2 | Strukturovaná kabeláž SK |  |  |  | 0 |  |  |  |  | 0 |  | 0 |  | 0 | 1 | D | 0 | ROZPOCET | [6 empty] | 0
28 | K | 220990027 | zásuvka pod omítku 2xRJ45 UTP CAT6 včetně rámečku | ks | 12 |  | 0 |  |  | základní |  | 0 | 0 | 0 | 0 | 0 | 4 | K | 1 | ROZPOCET | 0 | 0 | 0 | 0 | 0 | 1 | 0 | 4 | 52
| PP |  | zásuvka pod omítku 2xRJ45 UTP CAT6 včetně rámečku | [14 empty] | PP | 1
29 | K | 220990028 | zásuvka pod omítku 1xRJ45 UTP CAT6 včetně rámečku | ks | 6 |  | 0 |  |  | základní |  | 0 | 0 | 0 | 0 | 0 | 4 | K | 1 | ROZPOCET | 0 | 0 | 0 | 0 | 0 | 1 | 0 | 4 | 54
| PP |  | zásuvka pod omítku 1xRJ45 UTP CAT6 včetně rámečku | [14 empty] | PP | 1
30 | K | 220990028.1 | Keystone CAT6 UTP | ks | 7 |  | 0 |  |  | základní |  | 0 | 0 | 0 | 0 | 0 | 4 | K | 1 | ROZPOCET | 0 | 0 | 0 | 0 | 0 | 1 | 0 | 4 | 56
| PP |  | Keystone CAT6 UTP | [14 empty] | PP | 1
| D | 220990029 | stávající 19" datový rozvaděč ve 4.NP - dovybavení |  |  |  | 0 |  |  |  |  | 0 |  | 0 |  | 0 | 1 | D | 1 | ROZPOCET | [6 empty] | 0
32 | K | 220990029 | Rozvodný panel 6poz 220V, včetně vany šnůra 3m | ks | 1 |  | 0 |  |  | základní |  | 0 | 0 | 0 | 0 | 0 | 4 | K | 2 | ROZPOCET | 0 | 0 | 0 | 0 | 0 | 1 | 0 | 4 | 58
| PP |  | Rozvodný panel 6poz 220V, včetně vany šnůra 3m | [14 empty] | PP | 2
33 | K | 220990030 | Patch panel UTP osaz. 24 pozic BK 1U, CAT6 | ks | 3 |  | 0 |  |  | základní |  | 0 | 0 | 0 | 0 | 0 | 4 | K | 2 | ROZPOCET | 0 | 0 | 0 | 0 | 0 | 1 | 0 | 4 | 60
| PP |  | Patch panel UTP osaz. 24 pozic BK 1U, CAT6 | [14 empty] | PP | 2
34 | K | 220990030.1 | Vyvazovací panel 1U plastová oka BK černý | ks | 3 |  | 0 |  |  | základní |  | 0 | 0 | 0 | 0 | 0 | 4 | K | 2 | ROZPOCET | 0 | 0 | 0 | 0 | 0 | 1 | 0 | 4 | 62
| PP |  | Vyvazovací panel 1U plastová oka BK černý | [14 empty] | PP | 2
35 | K | 220990031 | Patch kabel UTP 5m, CAT6, šedý, s litou ochranou, 2xRJ45, AESP | ks | 40 |  | 0 |  |  | základní |  | 0 | 0 | 0 | 0 | 0 | 4 | K | 2 | ROZPOCET | 0 | 0 | 0 | 0 | 0 | 1 | 0 | 4 | 64
| PP |  | Patch kabel UTP 5m, CAT6, šedý, s litou ochranou, 2xRJ45, AESP | [14 empty] | PP | 2
| D | 220990031 | Aktivní prvky (materiál na datové propojení switche - SFP+ gbic moduly nebo DAC kabel - do stávající |  |  |  | 0 |  |  |  |  | 0 |  | 0 |  | 0 | 1 | D | 1 | ROZPOCET | [6 empty] | 0
37 | K | 220990032 | HPE 5130-48G-PoE+-4SFP+ EI - Přepínač - L3 - řízený - 48 x 10/100/1000 + 4 x 10 Gigabit Ethernet / 1 Gigabit Ethernet SFP+ - Lze montovat do rozvaděče - PoE+HPE 5130-48G-PoE+-4SFP+ EI - Přepínač - L3 - řízený - 48 x 10/100/1000 + 4 x 10 Gigabit Ethernet / | ks | 3 |  | 0 |  |  | základní |  | 0 | 0 | 0 | 0 | 0 | 4 | K | 2 | ROZPOCET | 0 | 0 | 0 | 0 | 0 | 1 | 0 | 4 | 66
| PP |  | HPE 5130-48G-PoE+-4SFP+ EI - Přepínač - L3 - řízený - 48 x 10/100/1000 + 4 x 10 Gigabit Ethernet / 1 Gigabit Ethernet SFP+ - Lze montovat do rozvaděče - PoE+HPE 5130-48G-PoE+-4SFP+ EI - Přepínač - L3 - řízený - 48 x 10/100/1000 + 4 x 10 Gigabit Ethernet / 1 Gigabit Ethernet SFP+ - Lze montovat do rozvaděče - PoE+* Přenos dat | [14 empty] | PP | 2
| D | 220990032 | Access Point (musí být kompatibilní se stáv. řídícím kontrolerem Fortinet) |  |  |  | 0 |  |  |  |  | 0 |  | 0 |  | 0 | 1 | D | 1 | ROZPOCET | [6 empty] | 0
39 | K | 220990033 | Short summary description Fortinet FortiAP 221C Wi-Fi přístupový bod Podpora napájení po Ethernetu (PoE) Bílá:, Fortinet FortiAP 221C, 10,100 Mbit/s, 150 Mbit/s, IEEE 802.11b,IEEE 802.11e,IEEE 802.11g,IEEE 802.11h,IEEE 802.11i,IEEE 802.11n,IEEE 802.1x,IEE | ks | 11 |  | 0 |  |  | základní |  | 0 | 0 | 0 | 0 | 0 | 4 | K | 2 | ROZPOCET | 0 | 0 | 0 | 0 | 0 | 1 | 0 | 4 | 68
| PP |  | Short summary description Fortinet FortiAP 221C Wi-Fi přístupový bod Podpora napájení po Ethernetu (PoE) Bílá:, Fortinet FortiAP 221C, 10,100 Mbit/s, 150 Mbit/s, IEEE 802.11b,IEEE 802.11e,IEEE 802.11g,IEEE 802.11h,IEEE 802.11i,IEEE 802.11n,IEEE 802.1x,IEEE..., 802.1x RADIUS,EAP,EAP-TLS,EAP-TTLS,PEAP,SSID, Ethernet (RJ-45), 12,9 W | [14 empty] | PP | 2
| D | 220990033 | Optický rozvaděč - 1.PP |  |  |  | 0 |  |  |  |  | 0 |  | 0 |  | 0 | 1 | D | 1 | ROZPOCET | [6 empty] | 0
41 | K | 220990034 | Venkovní optický rozvaděč pro 48 vláken, IP65 , rozměry 460x410x155, kovový, (pro konektory typu SC, LC, FC, ST) - Obsah balení rozvaděč, průchodky, optické kazety | ks | 1 |  | 0 |  |  | základní |  | 0 | 0 | 0 | 0 | 0 | 4 | K | 2 | ROZPOCET | 0 | 0 | 0 | 0 | 0 | 1 | 0 | 4 | 70
| PP |  | Venkovní optický rozvaděč pro 48 vláken, IP65 , rozměry 460x410x155, kovový, (pro konektory typu SC, LC, FC, ST) - Obsah balení rozvaděč, průchodky, optické kazety | [14 empty] | PP | 2
42 | K | 220990034.1 | optická spojka SC to SC APC Single Mode Simplex | ks | 12 |  | 0 |  |  | základní |  | 0 | 0 | 0 | 0 | 0 | 4 | K | 2 | ROZPOCET | 0 | 0 | 0 | 0 | 0 | 1 | 0 | 4 | 72
| PP |  | optická spojka SC to SC APC Single Mode Simplex | [14 empty] | PP | 2
43 | K | 220990035 | optický svár SM | ks | 12 |  | 0 |  |  | základní |  | 0 | 0 | 0 | 0 | 0 | 4 | K | 2 | ROZPOCET | 0 | 0 | 0 | 0 | 0 | 1 | 0 | 4 | 74
| PP |  | optický svár SM | [14 empty] | PP | 2
44 | K | 220990035.1 | ochrana optického svaru FPS - 60mm | ks | 12 |  | 0 |  |  | základní |  | 0 | 0 | 0 | 0 | 0 | 4 | K | 2 | ROZPOCET | 0 | 0 | 0 | 0 | 0 | 1 | 0 | 4 | 76
| PP |  | ochrana optického svaru FPS - 60mm | [14 empty] | PP | 2
45 | K | 220990036 | Pigtail 9/125 SCpc SM OS 1,5m G.657A2 SXPI-SC-PC-OS-1,5M-G657A2 | ks | 12 |  | 0 |  |  | základní |  | 0 | 0 | 0 | 0 | 0 | 4 | K | 2 | ROZPOCET | 0 | 0 | 0 | 0 | 0 | 1 | 0 | 4 | 78
| PP |  | Pigtail 9/125 SCpc SM OS 1,5m G.657A2 SXPI-SC-PC-OS-1,5M-G657A2 | [14 empty] | PP | 2
| D | 220990036 | Optický rozvaděč FO2 - 3.NP (stáv.optická vana) |  |  |  | 0 |  |  |  |  | 0 |  | 0 |  | 0 | 1 | D | 1 | ROZPOCET | [6 empty] | 0
47 | K | 220990037 | optická spojka SC to SC APC Single Mode Simplex | ks | 12 |  | 0 |  |  | základní |  | 0 | 0 | 0 | 0 | 0 | 4 | K | 2 | ROZPOCET | 0 | 0 | 0 | 0 | 0 | 1 | 0 | 4 | 80
| PP |  | optická spojka SC to SC APC Single Mode Simplex | [14 empty] | PP | 2
48 | K | 220990037.1 | Optická kazeta s víčkem a hřebínky pro 12 vláken - šedá | ks | 1 |  | 0 |  |  | základní |  | 0 | 0 | 0 | 0 | 0 | 4 | K | 2 | ROZPOCET | 0 | 0 | 0 | 0 | 0 | 1 | 0 | 4 | 82
| PP |  | Optická kazeta s víčkem a hřebínky pro 12 vláken - šedá | [14 empty] | PP | 2
49 | K | 220990038 | optický svár SM | ks | 12 |  | 0 |  |  | základní |  | 0 | 0 | 0 | 0 | 0 | 4 | K | 2 | ROZPOCET | 0 | 0 | 0 | 0 | 0 | 1 | 0 | 4 | 84
| PP |  | optický svár SM | [14 empty] | PP | 2
50 | K | 220990038.1 | ochrana optického svaru FPS - 60mm | ks | 12 |  | 0 |  |  | základní |  | 0 | 0 | 0 | 0 | 0 | 4 | K | 2 | ROZPOCET | 0 | 0 | 0 | 0 | 0 | 1 | 0 | 4 | 86
| PP |  | ochrana optického svaru FPS - 60mm | [14 empty] | PP | 2
51 | K | 220990039 | Pigtail 9/125 SCpc SM OS 1,5m G.657A2 SXPI-SC-PC-OS-1,5M-G657A2 | ks | 12 |  | 0 |  |  | základní |  | 0 | 0 | 0 | 0 | 0 | 4 | K | 2 | ROZPOCET | 0 | 0 | 0 | 0 | 0 | 1 | 0 | 4 | 88
| PP |  | Pigtail 9/125 SCpc SM OS 1,5m G.657A2 SXPI-SC-PC-OS-1,5M-G657A2 | [14 empty] | PP | 2
| D | 220990039 | Zdroj UPS (Zálohuje POE Telefony a WiFi přes switch) |  |  |  | 0 |  |  |  |  | 0 |  | 0 |  | 0 | 1 | D | 1 | ROZPOCET | [6 empty] | 0
53 | K | 220990040 | Záložní zdroj - 3000 VA / 2700 W, Line interactive, 3×IEC Jumpers, 1×IEC 320 C19, 8×IEC 320 C13, USB, RS-232 a Ethernet (se síťovou kartou) | ks | 1 |  | 0 |  |  | základní |  | 0 | 0 | 0 | 0 | 0 | 4 | K | 2 | ROZPOCET | 0 | 0 | 0 | 0 | 0 | 1 | 0 | 4 | 90
| PP |  | Záložní zdroj - 3000 VA / 2700 W, Line interactive, 3×IEC Jumpers, 1×IEC 320 C19, 8×IEC 320 C13, USB, RS-232 a Ethernet (se síťovou kartou) | [14 empty] | PP | 2
| D | 220990040 | IP vstupní komunikátor |  |  |  | 0 |  |  |  |  | 0 |  | 0 |  | 0 | 1 | D | 1 | ROZPOCET | [6 empty] | 0
55 | K | 220990041 | audio panel IP, 3 tlač., povrchová instalace, PoE - 48 Vss / 380 mA; nebo zdroj 12 Vss / 1A, -20 - 55 °C | ks | 2 |  | 0 |  |  | základní |  | 0 | 0 | 0 | 0 | 0 | 4 | K | 2 | ROZPOCET | 0 | 0 | 0 | 0 | 0 | 1 | 0 | 4 | 92
| PP |  | audio panel IP, 3 tlač., povrchová instalace, PoE - 48 Vss / 380 mA; nebo zdroj 12 Vss / 1A, -20 - 55 °C | [14 empty] | PP | 2
56 | K | 220990041.1 | demontáž .stáv. IP komunikátoru (1ks) a opětovná montáž na nový kabelový rozvod | hod | 6 |  | 0 |  |  | základní |  | 0 | 0 | 0 | 0 | 0 | 4 | K | 2 | ROZPOCET | 0 | 0 | 0 | 0 | 0 | 1 | 0 | 4 | 94
| PP |  | demontáž .stáv. IP komunikátoru (1ks) a opětovná montáž na nový kabelový rozvod | [14 empty] | PP | 2
| D | 220990042 | Elektroinstalační materiál a kabely |  |  |  | 0 |  |  |  |  | 0 |  | 0 |  | 0 | 1 | D | 1 | ROZPOCET | [6 empty] | 0
58 | K | 220990042 | kabel U/UTP drát CAT6, PVC, cívka 500m, šedý | m | 4920 |  | 0 |  |  | základní |  | 0 | 0 | 0 | 0 | 0 | 4 | K | 2 | ROZPOCET | 0 | 0 | 0 | 0 | 0 | 1 | 0 | 4 | 96
| PP |  | kabel U/UTP drát CAT6, PVC, cívka 500m, šedý | [14 empty] | PP | 2
59 | K | 220990043 | Mikrokabel - OFS, SM,48 vl. • Vlákno splňující požadavky ITU-TG.657.A2, EN 50173, IEC 60793-1 | m | 140 |  | 0 |  |  | základní |  | 0 | 0 | 0 | 0 | 0 | 4 | K | 2 | ROZPOCET | 0 | 0 | 0 | 0 | 0 | 1 | 0 | 4 | 98
| PP |  | Mikrokabel - OFS, SM,48 vl. • Vlákno splňující požadavky ITU-TG.657.A2, EN 50173, IEC 60793-1 | [14 empty] | PP | 2
60 | K | 220990043.1 | Mikrotrubička 14/12mm, LSHF ,Typ DI – tenkostěnná, určena pro přímou instalaci | m | 120 |  | 0 |  |  | základní |  | 0 | 0 | 0 | 0 | 0 | 4 | K | 2 | ROZPOCET | 0 | 0 | 0 | 0 | 0 | 1 | 0 | 4 | 100
| PP |  | Mikrotrubička 14/12mm, LSHF ,Typ DI – tenkostěnná, určena pro přímou instalaci | [14 empty] | PP | 2
61 | K | 220990044 | trubka ohebná - pr. 16, 320N PVC | m | 160 |  | 0 |  |  | základní |  | 0 | 0 | 0 | 0 | 0 | 4 | K | 2 | ROZPOCET | 0 | 0 | 0 | 0 | 0 | 1 | 0 | 4 | 102
| PP |  | trubka ohebná - pr. 16, 320N PVC | [14 empty] | PP | 2
62 | K | 220990044.1 | trubka ohebná - pr. 23, 320N PVC | m | 520 |  | 0 |  |  | základní |  | 0 | 0 | 0 | 0 | 0 | 4 | K | 2 | ROZPOCET | 0 | 0 | 0 | 0 | 0 | 1 | 0 | 4 | 104
| PP |  | trubka ohebná - pr. 23, 320N PVC | [14 empty] | PP | 2
63 | K | 220990045 | trubka ohebná - pr. 29, 320N PVC | m | 80 |  | 0 |  |  | základní |  | 0 | 0 | 0 | 0 | 0 | 4 | K | 2 | ROZPOCET | 0 | 0 | 0 | 0 | 0 | 1 | 0 | 4 | 106
| PP |  | trubka ohebná - pr. 29, 320N PVC | [14 empty] | PP | 2
64 | K | 220990045.1 | krabice KU68-1901 vč.víčka | ks | 65 |  | 0 |  |  | základní |  | 0 | 0 | 0 | 0 | 0 | 4 | K | 2 | ROZPOCET | 0 | 0 | 0 | 0 | 0 | 1 | 0 | 4 | 108
| PP |  | krabice KU68-1901 vč.víčka | [14 empty] | PP | 2
65 | K | 220990046 | krabice přístrojová KP68/2 | ks | 20 |  | 0 |  |  | základní |  | 0 | 0 | 0 | 0 | 0 | 4 | K | 2 | ROZPOCET | 0 | 0 | 0 | 0 | 0 | 1 | 0 | 4 | 110
| PP |  | krabice přístrojová KP68/2 | [14 empty] | PP | 2
66 | K | 220990046.1 | krabice KO100 | ks | 15 |  | 0 |  |  | základní |  | 0 | 0 | 0 | 0 | 0 | 4 | K | 2 | ROZPOCET | 0 | 0 | 0 | 0 | 0 | 1 | 0 | 4 | 112
| PP |  | krabice KO100 | [14 empty] | PP | 2
67 | K | 220990047 | drážka pro tr.16 | m | 128 |  | 0 |  |  | základní |  | 0 | 0 | 0 | 0 | 0 | 4 | K | 2 | ROZPOCET | 0 | 0 | 0 | 0 | 0 | 1 | 0 | 4 | 114
| PP |  | drážka pro tr.16 | [14 empty] | PP | 2
68 | K | 220990047.1 | drážka pro tr.23 | m | 210 |  | 0 |  |  | základní |  | 0 | 0 | 0 | 0 | 0 | 4 | K | 2 | ROZPOCET | 0 | 0 | 0 | 0 | 0 | 1 | 0 | 4 | 116
| PP |  | drážka pro tr.23 | [14 empty] | PP | 2
69 | K | 220990048 | drážka pro tr.29 | m | 50 |  | 0 |  |  | základní |  | 0 | 0 | 0 | 0 | 0 | 4 | K | 2 | ROZPOCET | 0 | 0 | 0 | 0 | 0 | 1 | 0 | 4 | 118
| PP |  | drážka pro tr.29 | [14 empty] | PP | 2
70 | K | 220990048.1 | prostup stavební konstrukcí zdivo do tl.300mm, otvor 100x100mm | ks | 25 |  | 0 |  |  | základní |  | 0 | 0 | 0 | 0 | 0 | 4 | K | 2 | ROZPOCET | 0 | 0 | 0 | 0 | 0 | 1 | 0 | 4 | 120
| PP |  | prostup stavební konstrukcí zdivo do tl.300mm, otvor 100x100mm | [14 empty] | PP | 2
71 | K | 220990049 | prostup stavební bet.konstrukcí , otvor 100x100mm | ks | 4 |  | 0 |  |  | základní |  | 0 | 0 | 0 | 0 | 0 | 4 | K | 2 | ROZPOCET | 0 | 0 | 0 | 0 | 0 | 1 | 0 | 4 | 122
| PP |  | prostup stavební bet.konstrukcí , otvor 100x100mm | [14 empty] | PP | 2
72 | K | 220990049.1 | lišta hranatá 60x40 HA (2m) včetně spoj.materiálu | ks | 45 |  | 0 |  |  | základní |  | 0 | 0 | 0 | 0 | 0 | 4 | K | 2 | ROZPOCET | 0 | 0 | 0 | 0 | 0 | 1 | 0 | 4 | 124
| PP |  | lišta hranatá 60x40 HA (2m) včetně spoj.materiálu | [14 empty] | PP | 2
73 | K | 220990050 | elektroinstalační kanál (3m) 100x60 včetně spoj.materiálu | ks | 10 |  | 0 |  |  | základní |  | 0 | 0 | 0 | 0 | 0 | 4 | K | 2 | ROZPOCET | 0 | 0 | 0 | 0 | 0 | 1 | 0 | 4 | 126
| PP |  | elektroinstalační kanál (3m) 100x60 včetně spoj.materiálu | [14 empty] | PP | 2
74 | K | 220990050.1 | stahovací pásky SP (bal100 ks) | ks | 20 |  | 0 |  |  | základní |  | 0 | 0 | 0 | 0 | 0 | 4 | K | 2 | ROZPOCET | 0 | 0 | 0 | 0 | 0 | 1 | 0 | 4 | 128
| PP |  | stahovací pásky SP (bal100 ks) | [14 empty] | PP | 2
75 | K | 220990051 | ICT měření U/UTP kabelů | ks | 49 |  | 0 |  |  | základní |  | 0 | 0 | 0 | 0 | 0 | 4 | K | 2 | ROZPOCET | 0 | 0 | 0 | 0 | 0 | 1 | 0 | 4 | 130
| PP |  | ICT měření U/UTP kabelů | [14 empty] | PP | 2
76 | K | 220990051.1 | meřící protokol | ks | 1 |  | 0 |  |  | základní |  | 0 | 0 | 0 | 0 | 0 | 4 | K | 2 | ROZPOCET | 0 | 0 | 0 | 0 | 0 | 1 | 0 | 4 | 132
| PP |  | meřící protokol | [14 empty] | PP | 2
77 | K | 220990052 | zednické výpomoci | hod | 130 |  | 0 |  |  | základní |  | 0 | 0 | 0 | 0 | 0 | 4 | K | 2 | ROZPOCET | 0 | 0 | 0 | 0 | 0 | 1 | 0 | 4 | 134
| PP |  | zednické výpomoci | [14 empty] | PP | 2
78 | K | 220990052.1 | zprostupnění a vyčištění stáv. kab.šachty | hod | 30 |  | 0 |  |  | základní |  | 0 | 0 | 0 | 0 | 0 | 4 | K | 2 | ROZPOCET | 0 | 0 | 0 | 0 | 0 | 1 | 0 | 4 | 136
| PP |  | zprostupnění a vyčištění stáv. kab.šachty | [14 empty] | PP | 2
79 | K | 220990053 | drobný elektroinstalační materiál (5kg) | kpl | 1 |  | 0 |  |  | základní |  | 0 | 0 | 0 | 0 | 0 | 4 | K | 2 | ROZPOCET | 0 | 0 | 0 | 0 | 0 | 1 | 0 | 4 | 138
| PP |  | drobný elektroinstalační materiál (5kg) | [14 empty] | PP | 2
| D | oddíl 9 | Požární ucpávky |  |  |  | 0 |  |  |  |  | 0 |  | 0 |  | 0 | 1 | D | 0 | ROZPOCET | [6 empty] | 0
81 | K | 220990054 | Protipožární ucpávka EI90min, min. tl.stěny 150, až do 300 cm2 | ks | 4 |  | 0 |  |  | základní |  | 0 | 0 | 0 | 0 | 0 | 4 | K | 1 | ROZPOCET | 0 | 0 | 0 | 0 | 0 | 1 | 0 | 4 | 140
| PP |  | Protipožární ucpávka EI90min, min. tl.stěny 150, až do 300 cm2 | [14 empty] | PP | 1
82 | K | 220990055 | Soudal Firecryl FR bílý protipožární tmel ,třída reakce na oheň dle ČSN EN 13501-1:2007 B-s1, d0, Požární odolnosti v dané spáře vyšší než 240 minut (bal 310 ml) | bal | 4 |  | 0 |  |  | základní |  | 0 | 0 | 0 | 0 | 0 | 4 | K | 1 | ROZPOCET | 0 | 0 | 0 | 0 | 0 | 1 | 0 | 4 | 142
| PP |  | Soudal Firecryl FR bílý protipožární tmel ,třída reakce na oheň dle ČSN EN 13501-1:2007 B-s1, d0, Požární odolnosti v dané spáře vyšší než 240 minut (bal 310 ml) | [14 empty] | PP | 1
83 | K | 220990056 | Štítek protipožární HILTI | ks | 4 |  | 0 |  |  | základní |  | 0 | 0 | 0 | 0 | 0 | 4 | K | 1 | ROZPOCET | 0 | 0 | 0 | 0 | 0 | 1 | 0 | 4 | 144
| PP |  | Štítek protipožární HILTI | [14 empty] | PP | 1

## 07 - Měření a regulace
{2699654b-e759-4c4d-bf43-9247ee416a18}
2
| KRYCÍ LIST SOUPISU PRACÍ | [7 empty] | v --- níže se nacházejí doplnkové a pomocné údaje k sestavám --- v | [8 empty] | False
Stavba:
Rekonstrukce stravovacího zařízení a jídelny pro zaměstnance Pardubické nemocnice
Objekt:
07 - Měření a regulace
| KSO: |  |  |  |  | CC-CZ:
| Místo: |  | Kyjevská 44, 532 03 Pardubice |  |  | Datum: | 12. 11. 2019
| Zadavatel: |  |  |  |  | IČ:
|  | Pardubický kraj |  |  |  | DIČ:
| Uchazeč: |  |  |  |  | IČ: | Vyplň údaj
|  | Vyplň údaj |  |  |  | DIČ: | Vyplň údaj
| Projektant: |  |  |  |  | IČ:
DIČ:
| Zpracovatel: |  |  |  |  | IČ:
|  | Digitronic CZ s.r.o. |  |  |  | DIČ:
Poznámka:
| Cena bez DPH | [5 empty] | 0
|  |  | Základ daně |  |  | Sazba daně | Výše daně
| DPH | základní | 0 |  |  | 21% | 0
|  | snížená | 0 |  |  | 15% | 0
|  | zákl. přenesená | 0 |  |  | 21% | 0
|  | sníž. přenesená | 0 |  |  | 15% | 0
|  | nulová | 0 |  |  | 0% | 0
| Cena s DPH |  |  | v | CZK |  | 0
| Projektant |  |  | Zpracovatel
| Datum a podpis: |  | Razítko | Datum a podpis: |  |  | Razítko
| Objednavatel |  |  | Uchazeč
| Datum a podpis: |  | Razítko | Datum a podpis: |  |  | Razítko
REKAPITULACE ČLENĚNÍ SOUPISU PRACÍ
Stavba:
Rekonstrukce stravovacího zařízení a jídelny pro zaměstnance Pardubické nemocnice
Objekt:
07 - Měření a regulace
Místo: |  |  | Kyjevská 44, 532 03 Pardubice |  |  | Datum: | 12. 11. 2019
Zadavatel: |  |  | Pardubický kraj |  |  | Projektant:
Uchazeč: |  |  | Vyplň údaj |  |  | Zpracovatel: | Digitronic CZ s.r.o.
Kód dílu - Popis | [6 empty] | Cena celkem [CZK]
Náklady ze soupisu prací | [6 empty] | 0 | [11 empty] | -1
| D1 - Polní přístroje | [5 empty] | 0
| D2 - Řídicí systém | [5 empty] | 0
| D3 - Rozváděče | [5 empty] | 0
| D4 - Kabely | [5 empty] | 0
| D5 - Nosný a montážní materiál | [5 empty] | 0
| D6 - V04: Inženýrská činnost | [5 empty] | 0
SOUPIS PRACÍ
Stavba:
Rekonstrukce stravovacího zařízení a jídelny pro zaměstnance Pardubické nemocnice
Objekt:
07 - Měření a regulace
Místo: |  |  | Kyjevská 44, 532 03 Pardubice |  |  | Datum: | 12. 11. 2019
Zadavatel: |  |  | Pardubický kraj |  |  | Projektant:
Uchazeč: |  |  | Vyplň údaj |  |  | Zpracovatel: | Digitronic CZ s.r.o.
PČ | Typ | Kód | Popis | MJ | Množství | J.cena [CZK] | Cena celkem [CZK] | Cenová soustava |  | DPH | J. Nh [h] | Nh celkem [h] | J. hmotnost [t] | Hmotnost celkem [t] | J. suť [t] | Suť Celkem [t]
Náklady soupisu celkem | [6 empty] | 0 |  |  |  |  | 0 |  | 0 |  | 0 |  | D | -1 | [7 empty] | 0
| D | D1 | Polní přístroje |  |  |  | 0 |  |  |  |  | 0 |  | 0 |  | 0 | 1 | D | 0 | ROZPOCET | [6 empty] | 0
1 | K | X01 | Čidlo teploty venkovní LG-Ni 1000, 0...50°C, IP54 | kus | 1 |  | 0 |  |  | základní |  | 0 | 0 | 0 | 0 | 0 | 4 | K | 1 | ROZPOCET | 0 | 0 | 0 | 0 | 0 | 1 | 0 | 4 | 2
| PP |  | viz. regulační schéma | [14 empty] | PP | 1
2 | K | X02 | Čidlo teploty prostorové LG-Ni 1000, 0...50°C, IP30 | kus | 2 |  | 0 |  |  | základní |  | 0 | 0 | 0 | 0 | 0 | 4 | K | 1 | ROZPOCET | 0 | 0 | 0 | 0 | 0 | 1 | 0 | 4 | 4
| PP |  | viz. regulační schéma | [14 empty] | PP | 1
3 | K | X03 | Čidlo teploty kanálové do VZT LG-Ni 1000, 0...50°C, L=220mm, IP30 | kus | 26 |  | 0 |  |  | základní |  | 0 | 0 | 0 | 0 | 0 | 4 | K | 1 | ROZPOCET | 0 | 0 | 0 | 0 | 0 | 1 | 0 | 4 | 6
| PP |  | viz. regulační schéma | [14 empty] | PP | 1
4 | K | X04 | Čidlo teploty příložné LG-Ni 1000, 0...50°C, IP30 | kus | 4 |  | 0 |  |  | základní |  | 0 | 0 | 0 | 0 | 0 | 4 | K | 1 | ROZPOCET | 0 | 0 | 0 | 0 | 0 | 1 | 0 | 4 | 8
| PP |  | viz. regulační schéma | [14 empty] | PP | 1
5 | K | X05 | Kanálové čidlo teplotní a relativní vlhkosti , 0 až 50st.C, 0 až 100% r.v., napájení 24V AC, výstup teplota 0 až 10V DC, výstup vlhkost 0 až 10VDC , IP54 | kus | 1 |  | 0 |  |  | základní |  | 0 | 0 | 0 | 0 | 0 | 4 | K | 1 | ROZPOCET | 0 | 0 | 0 | 0 | 0 | 1 | 0 | 4 | 10
| PP |  | viz. regulační schéma | [14 empty] | PP | 1
6 | K | X06 | Prostorové čidlo teplotní a relativní vlhkosti, -40 až +70st.C, 0 až 100% r.v., napájení 24V AC, výstup teplota 0 až 10V DC, výstup vlhkost 0 až 10VDC , IP30 | kus | 10 |  | 0 |  |  | základní |  | 0 | 0 | 0 | 0 | 0 | 4 | K | 1 | ROZPOCET | 0 | 0 | 0 | 0 | 0 | 1 | 0 | 4 | 12
| PP |  | viz. regulační schéma | [14 empty] | PP | 1
7 | K | X07 | Prostorové čidlo teplotní, CO2 a relativní vlhkosti, -40 až +70st.C, 0 až 100% r.v., napájení 24V AC, výstup teplota 0 až 10V DC, CO2 výstup 0 až 10V DC, výstup vlhkost 0 až 10VDC , IP30 | kus | 1 |  | 0 |  |  | základní |  | 0 | 0 | 0 | 0 | 0 | 4 | K | 1 | ROZPOCET | 0 | 0 | 0 | 0 | 0 | 1 | 0 | 4 | 14
| PP |  | viz. regulační schéma | [14 empty] | PP | 1
8 | K | X08 | Kanálové čidlo kvality vzduchu (CO2), napájení 24V AC/DC, výstup 0 až 10V DC, IP30 | kus | 1 |  | 0 |  |  | základní |  | 0 | 0 | 0 | 0 | 0 | 4 | K | 1 | ROZPOCET | 0 | 0 | 0 | 0 | 0 | 1 | 0 | 4 | 16
| PP |  | viz. regulační schéma | [14 empty] | PP | 1
9 | K | X09 | Čidlo tlakové diference pro vzduch, provozní napětí AC 24 V nebo DC 13.5...33 V, Výstupní signál DC 0...10 V, rozsah 0…2500Pa, IP42 | kus | 8 |  | 0 |  |  | základní |  | 0 | 0 | 0 | 0 | 0 | 4 | K | 1 | ROZPOCET | 0 | 0 | 0 | 0 | 0 | 1 | 0 | 4 | 18
| PP |  | viz. regulační schéma | [14 empty] | PP | 1
10 | K | X10 | Protimrazový termostat, délka kapiláry 6m, výstup beznapěťový kontakt, IP30 | kus | 10 |  | 0 |  |  | základní |  | 0 | 0 | 0 | 0 | 0 | 4 | K | 1 | ROZPOCET | 0 | 0 | 0 | 0 | 0 | 1 | 0 | 4 | 20
| PP |  | viz. regulační schéma | [14 empty] | PP | 1
11 | K | X11 | Diferenční tlakový spínač 20...300 Pa, včetně hadiček a příslušenství, IP54 | kus | 11 |  | 0 |  |  | základní |  | 0 | 0 | 0 | 0 | 0 | 4 | K | 1 | ROZPOCET | 0 | 0 | 0 | 0 | 0 | 1 | 0 | 4 | 22
| PP |  | viz. regulační schéma | [14 empty] | PP | 1
12 | K | X12 | Klapkový servopohon s havarijní funkcí AC 230 V, 50/60 Hz, dvoubodový, 20Nm,včetně signalizace koncové polohy beznapěťovým kontaktem, IP44 | kus | 4 |  | 0 |  |  | základní |  | 0 | 0 | 0 | 0 | 0 | 4 | K | 1 | ROZPOCET | 0 | 0 | 0 | 0 | 0 | 1 | 0 | 4 | 24
| PP |  | viz. regulační schéma | [14 empty] | PP | 1
13 | K | X13 | Klapkový servopohon AC 230 V, 50/60 Hz, dvoubodový, 20Nm,včetně signalizace koncové polohy beznapěťovým kontaktem, IP44 | kus | 4 |  | 0 |  |  | základní |  | 0 | 0 | 0 | 0 | 0 | 4 | K | 1 | ROZPOCET | 0 | 0 | 0 | 0 | 0 | 1 | 0 | 4 | 26
| PP |  | viz. regulační schéma | [14 empty] | PP | 1
14 | K | X14 | Klapkový servopohon AC 24 V, 50/60 Hz / DC 24 V, řídicí signál Y DC 0 ... 10 V, 20Nm, IP44 | kus | 4 |  | 0 |  |  | základní |  | 0 | 0 | 0 | 0 | 0 | 4 | K | 1 | ROZPOCET | 0 | 0 | 0 | 0 | 0 | 1 | 0 | 4 | 28
| PP |  | viz. regulační schéma | [14 empty] | PP | 1
15 | K | X15 | Klapkový servopohon AC 230 V, 50/60 Hz, dvoubodový, 10Nm,včetně signalizace koncové polohy beznapěťovým kontaktem, IP44 | kus | 1 |  | 0 |  |  | základní |  | 0 | 0 | 0 | 0 | 0 | 4 | K | 1 | ROZPOCET | 0 | 0 | 0 | 0 | 0 | 1 | 0 | 4 | 30
| PP |  | viz. regulační schéma viz. regulační schéma | [14 empty] | PP | 1
16 | K | X16 | Montážní práce | kus | 1 |  | 0 |  |  | základní |  | 0 | 0 | 0 | 0 | 0 | 4 | K | 1 | ROZPOCET | 0 | 0 | 0 | 0 | 0 | 1 | 0 | 4 | 32
| PP |  | Montážní práce | [14 empty] | PP | 1
| D | D2 | Řídicí systém |  |  |  | 0 |  |  |  |  | 0 |  | 0 |  | 0 | 1 | D | 0 | ROZPOCET | [6 empty] | 0
17 | K | X101 | Volně programovatelné procesní podstanice pro řízení a regulaci VVK a , technických zařízení budov včetně grafického dotykového displeje. Nativní BACnet/ModBus procesní podstanice s komunikací BACnet přes LonTalk, PTP nebo Ethernet/IP. Komplexní funkce ří | kompl. | 1 |  | 0 |  |  | základní |  | 0 | 0 | 0 | 0 | 0 | 4 | K | 1 | ROZPOCET | 0 | 0 | 0 | 0 | 0 | 1 | 0 | 4 | 34
| PP |  | Volně programovatelné procesní podstanice pro řízení a regulaci VVK a , technických zařízení budov včetně grafického dotykového displeje. Nativní BACnet/ModBus procesní podstanice s komunikací BACnet přes LonTalk, PTP nebo Ethernet/IP. Komplexní funkce řídící úrovně (správa alarmů, časové programy, historická data, trendy, dálkový přístup, ochrana heslem atd.) Integrovaný Web server podporující generické, nebo grafické ovládání přes Web a přenos alarmů. , Min. Konfigurace včetně 10% rezervy: AI:55, AO:17, DI:67, DO:32 | [14 empty] | PP | 1
18 | K | X102 | Volně programovatelné procesní podstanice pro řízení a regulaci VVK a , technických zařízení budov včetně grafického dotykového displeje. Nativní BACnet/ModBus procesní podstanice s komunikací BACnet přes LonTalk, PTP nebo Ethernet/IP. Komplexní funkce ří | kompl. | 1 |  | 0 |  |  | základní |  | 0 | 0 | 0 | 0 | 0 | 4 | K | 1 | ROZPOCET | 0 | 0 | 0 | 0 | 0 | 1 | 0 | 4 | 36
| PP |  | Volně programovatelné procesní podstanice pro řízení a regulaci VVK a , technických zařízení budov včetně grafického dotykového displeje. Nativní BACnet/ModBus procesní podstanice s komunikací BACnet přes LonTalk, PTP nebo Ethernet/IP. Komplexní funkce řídící úrovně (správa alarmů, časové programy, historická data, trendy, dálkový přístup, ochrana heslem atd.) Integrovaný Web server podporující generické, nebo grafické ovládání přes Web a přenos alarmů. , Min. Konfigurace včetně 10% rezervy: AI:22, AO:6, DI:24, DO:12 | [14 empty] | PP | 1
19 | K | X103 | SW vybavení regulátoru | kompl. | 1 |  | 0 |  |  | základní |  | 0 | 0 | 0 | 0 | 0 | 4 | K | 1 | ROZPOCET | 0 | 0 | 0 | 0 | 0 | 1 | 0 | 4 | 38
| PP |  | SW vybavení regulátoru | [14 empty] | PP | 1
20 | K | X104 | SW vybavení regulátoru | kompl. | 1 |  | 0 |  |  | základní |  | 0 | 0 | 0 | 0 | 0 | 4 | K | 1 | ROZPOCET | 0 | 0 | 0 | 0 | 0 | 1 | 0 | 4 | 40
| PP |  | SW vybavení regulátoru | [14 empty] | PP | 1
21 | K | X105 | Patchcord 2m | kus | 2 |  | 0 |  |  | základní |  | 0 | 0 | 0 | 0 | 0 | 4 | K | 1 | ROZPOCET | 0 | 0 | 0 | 0 | 0 | 1 | 0 | 4 | 42
| PP |  | Patchcord 2m | [14 empty] | PP | 1
22 | K | X106 | SW Webserver | kompl. | 1 |  | 0 |  |  | základní |  | 0 | 0 | 0 | 0 | 0 | 4 | K | 1 | ROZPOCET | 0 | 0 | 0 | 0 | 0 | 1 | 0 | 4 | 44
| PP |  | SW Webserver | [14 empty] | PP | 1
| D | D3 | Rozváděče |  |  |  | 0 |  |  |  |  | 0 |  | 0 |  | 0 | 1 | D | 0 | ROZPOCET | [6 empty] | 0
23 | K | X201 | Skříňový rozváděč:, 800x2000x400 mm (šxvxh) oceloplechový, IP44/IP20, montážní deska, 400V/50kW/10kA Bezpečnostní tabulky, kapsa na dokumentaci, přepěťová ochrana 2. a 3.stupně se signalizací poruchy, svorky, vývodky, napájecí zdroje řídícího systému a s | kus | 1 |  | 0 |  |  | základní |  | 0 | 0 | 0 | 0 | 0 | 4 | K | 1 | ROZPOCET | 0 | 0 | 0 | 0 | 0 | 1 | 0 | 4 | 46
| PP |  | Skříňový rozváděč:, 800x2000x400 mm (šxvxh) oceloplechový, IP44/IP20, montážní deska, 400V/50kW/10kA Bezpečnostní tabulky, kapsa na dokumentaci, přepěťová ochrana 2. a 3.stupně se signalizací poruchy, svorky, vývodky, napájecí zdroje řídícího systému a servopohonů a ostatní náplň dle regulačního schéma | [14 empty] | PP | 1
24 | K | X201.1 | Nástěnný rozváděč:, 800x1000x300 mm (šxvxh) oceloplechový, IP44/IP20, montážní deska, 400V/9kW/10kA Bezpečnostní tabulky, kapsa na dokumentaci, přepěťová ochrana 2. a 3.stupně se signalizací poruchy, svorky, vývodky, napájecí zdroje řídícího systému a se | kus | 1 |  | 0 |  |  | základní |  | 0 | 0 | 0 | 0 | 0 | 4 | K | 1 | ROZPOCET | 0 | 0 | 0 | 0 | 0 | 1 | 0 | 4 | 48
| PP |  | Nástěnný rozváděč:, 800x1000x300 mm (šxvxh) oceloplechový, IP44/IP20, montážní deska, 400V/9kW/10kA Bezpečnostní tabulky, kapsa na dokumentaci, přepěťová ochrana 2. a 3.stupně se signalizací poruchy, svorky, vývodky, napájecí zdroje řídícího systému a servopohonů a ostatní náplň dle regulačního schéma | [14 empty] | PP | 1
| D | D4 | Kabely |  |  |  | 0 |  |  |  |  | 0 |  | 0 |  | 0 | 1 | D | 0 | ROZPOCET | [6 empty] | 0
25 | K | X300 | silový kabel typu CYKY 3x1,5-J | m | 252 |  | 0 |  |  | základní |  | 0 | 0 | 0 | 0 | 0 | 4 | K | 1 | ROZPOCET | 0 | 0 | 0 | 0 | 0 | 1 | 0 | 4 | 50
| PP |  | viz. tabulka vodičů | [14 empty] | PP | 1
26 | K | X301 | silový kabel typu CYKY 4x2,5-J | m | 85 |  | 0 |  |  | základní |  | 0 | 0 | 0 | 0 | 0 | 4 | K | 1 | ROZPOCET | 0 | 0 | 0 | 0 | 0 | 1 | 0 | 4 | 52
| PP |  | viz. tabulka vodičů | [14 empty] | PP | 1
27 | K | X302 | silový kabel typu CYKY 4x4-J | m | 52 |  | 0 |  |  | základní |  | 0 | 0 | 0 | 0 | 0 | 4 | K | 1 | ROZPOCET | 0 | 0 | 0 | 0 | 0 | 1 | 0 | 4 | 54
| PP |  | viz. tabulka vodičů | [14 empty] | PP | 1
28 | K | X303 | silový kabel typu CYKY 4x10-J | m | 38 |  | 0 |  |  | základní |  | 0 | 0 | 0 | 0 | 0 | 4 | K | 1 | ROZPOCET | 0 | 0 | 0 | 0 | 0 | 1 | 0 | 4 | 56
| PP |  | viz. tabulka vodičů | [14 empty] | PP | 1
29 | K | X304 | silový kabel typu CYKY 5x1,5-J | m | 84 |  | 0 |  |  | základní |  | 0 | 0 | 0 | 0 | 0 | 4 | K | 1 | ROZPOCET | 0 | 0 | 0 | 0 | 0 | 1 | 0 | 4 | 58
| PP |  | viz. tabulka vodičů | [14 empty] | PP | 1
30 | K | X305 | silový kabel typu CY-JZ 4x1,5-J | m | 28 |  | 0 |  |  | základní |  | 0 | 0 | 0 | 0 | 0 | 4 | K | 1 | ROZPOCET | 0 | 0 | 0 | 0 | 0 | 1 | 0 | 4 | 60
| PP |  | viz. tabulka vodičů | [14 empty] | PP | 1
31 | K | X306 | silový kabel typu CY-JZ 4x2,5-J | m | 7 |  | 0 |  |  | základní |  | 0 | 0 | 0 | 0 | 0 | 4 | K | 1 | ROZPOCET | 0 | 0 | 0 | 0 | 0 | 1 | 0 | 4 | 62
| PP |  | viz. tabulka vodičů | [14 empty] | PP | 1
32 | K | X307 | silový kabel typu CY-JZ 4x6-J | m | 20 |  | 0 |  |  | základní |  | 0 | 0 | 0 | 0 | 0 | 4 | K | 1 | ROZPOCET | 0 | 0 | 0 | 0 | 0 | 1 | 0 | 4 | 64
| PP |  | viz. tabulka vodičů | [14 empty] | PP | 1
33 | K | X308 | silový kabel typu PraFlaDur 5x1,5-J | m | 74 |  | 0 |  |  | základní |  | 0 | 0 | 0 | 0 | 0 | 4 | K | 1 | ROZPOCET | 0 | 0 | 0 | 0 | 0 | 1 | 0 | 4 | 66
| PP |  | viz. tabulka vodičů, kabely s třídou reakce na oheň B2ca s1 d1 nebo d0 | [14 empty] | PP | 1
34 | K | X309 | silový kabel typu JYTY 2x1 | m | 1028 |  | 0 |  |  | základní |  | 0 | 0 | 0 | 0 | 0 | 4 | K | 1 | ROZPOCET | 0 | 0 | 0 | 0 | 0 | 1 | 0 | 4 | 68
| PP |  | viz. tabulka vodičů | [14 empty] | PP | 1
35 | K | X310 | silový kabel typu JYTY 4x1 | m | 352 |  | 0 |  |  | základní |  | 0 | 0 | 0 | 0 | 0 | 4 | K | 1 | ROZPOCET | 0 | 0 | 0 | 0 | 0 | 1 | 0 | 4 | 70
| PP |  | viz. tabulka vodičů | [14 empty] | PP | 1
36 | K | X311 | silový kabel typu JYTY 7x1 | m | 271 |  | 0 |  |  | základní |  | 0 | 0 | 0 | 0 | 0 | 4 | K | 1 | ROZPOCET | 0 | 0 | 0 | 0 | 0 | 1 | 0 | 4 | 72
| PP |  | viz. tabulka vodičů | [14 empty] | PP | 1
37 | K | X312 | slaboproudý kabel s vnějším stíněním typu PraFlaCom 1X2X0,8 | m | 1813 |  | 0 |  |  | základní |  | 0 | 0 | 0 | 0 | 0 | 4 | K | 1 | ROZPOCET | 0 | 0 | 0 | 0 | 0 | 1 | 0 | 4 | 74
| PP |  | viz. tabulka vodičů, kabely s třídou reakce na oheň B2ca s1 d1 nebo d0 | [14 empty] | PP | 1
38 | K | X313 | slaboproudý kabel s vnějším stíněním typu PraFlaCom 2X2X0,8 | m | 19 |  | 0 |  |  | základní |  | 0 | 0 | 0 | 0 | 0 | 4 | K | 1 | ROZPOCET | 0 | 0 | 0 | 0 | 0 | 1 | 0 | 4 | 76
| PP |  | viz. tabulka vodičů, kabely s třídou reakce na oheň B2ca s1 d1 nebo d0 | [14 empty] | PP | 1
39 | K | X314 | slaboproudý kabel s vnějším stíněním typu PraFlaCom 4X2X0,8 | m | 1015 |  | 0 |  |  | základní |  | 0 | 0 | 0 | 0 | 0 | 4 | K | 1 | ROZPOCET | 0 | 0 | 0 | 0 | 0 | 1 | 0 | 4 | 78
| PP |  | viz. tabulka vodičů, kabely s třídou reakce na oheň B2ca s1 d1 nebo d0 | [14 empty] | PP | 1
40 | K | X315 | CY6 zž | m | 120 |  | 0 |  |  | základní |  | 0 | 0 | 0 | 0 | 0 | 4 | K | 1 | ROZPOCET | 0 | 0 | 0 | 0 | 0 | 1 | 0 | 4 | 80
| PP |  | CY6 zž | [14 empty] | PP | 1
| D | D5 | Nosný a montážní materiál |  |  |  | 0 |  |  |  |  | 0 |  | 0 |  | 0 | 1 | D | 0 | ROZPOCET | [6 empty] | 0
41 | K | X400 | Kovový kabelový žlab min.125x50 mm, , vč.konstrukčních dílů na zeď a montáže | m | 140 |  | 0 |  |  | základní |  | 0 | 0 | 0 | 0 | 0 | 4 | K | 1 | ROZPOCET | 0 | 0 | 0 | 0 | 0 | 1 | 0 | 4 | 82
| PP |  | viz. tabulka vodičů, regulační schéma a půdorys | [14 empty] | PP | 1
42 | K | X401 | Kovový kabelový žlab min.62x50 mm, , vč.konstrukčních dílů na zeď a montáže | m | 87 |  | 0 |  |  | základní |  | 0 | 0 | 0 | 0 | 0 | 4 | K | 1 | ROZPOCET | 0 | 0 | 0 | 0 | 0 | 1 | 0 | 4 | 84
| PP |  | viz. tabulka vodičů, regulační schéma a půdorys | [14 empty] | PP | 1
43 | K | X402 | Trubka pevná PVC P32, vč mont.prvků | m | 65 |  | 0 |  |  | základní |  | 0 | 0 | 0 | 0 | 0 | 4 | K | 1 | ROZPOCET | 0 | 0 | 0 | 0 | 0 | 1 | 0 | 4 | 86
| PP |  | viz. tabulka vodičů, regulační schéma a půdorys | [14 empty] | PP | 1
44 | K | X403 | Trubka pevná PVC P20, vč mont.prvků | m | 120 |  | 0 |  |  | základní |  | 0 | 0 | 0 | 0 | 0 | 4 | K | 1 | ROZPOCET | 0 | 0 | 0 | 0 | 0 | 1 | 0 | 4 | 88
| PP |  | viz. tabulka vodičů, regulační schéma a půdorys | [14 empty] | PP | 1
45 | K | X404 | Trubka ohebná PVC P32, vč mont.prvků | m | 20 |  | 0 |  |  | základní |  | 0 | 0 | 0 | 0 | 0 | 4 | K | 1 | ROZPOCET | 0 | 0 | 0 | 0 | 0 | 1 | 0 | 4 | 90
| PP |  | viz. tabulka vodičů, regulační schéma a půdorys | [14 empty] | PP | 1
46 | K | X405 | Trubka ohebná PVC P20, vč mont.prvků | m | 30 |  | 0 |  |  | základní |  | 0 | 0 | 0 | 0 | 0 | 4 | K | 1 | ROZPOCET | 0 | 0 | 0 | 0 | 0 | 1 | 0 | 4 | 92
| PP |  | viz. tabulka vodičů, regulační schéma a půdorys | [14 empty] | PP | 1
47 | K | X406 | Trubka pevná PVC P32, vč mont.prvků,reakce na oheň B2ca s1 d1 nebo, d0 | m | 35 |  | 0 |  |  | základní |  | 0 | 0 | 0 | 0 | 0 | 4 | K | 1 | ROZPOCET | 0 | 0 | 0 | 0 | 0 | 1 | 0 | 4 | 94
| PP |  | viz. tabulka vodičů, regulační schéma a půdorys | [14 empty] | PP | 1
48 | K | X407 | Trubka pevná PVC P20, vč mont.prvků,reakce na oheň B2ca s1 d1 nebo, d0 | m | 45 |  | 0 |  |  | základní |  | 0 | 0 | 0 | 0 | 0 | 4 | K | 1 | ROZPOCET | 0 | 0 | 0 | 0 | 0 | 1 | 0 | 4 | 96
| PP |  | viz. tabulka vodičů, regulační schéma a půdorys | [14 empty] | PP | 1
49 | K | X408 | Montážní krabice včetně svorkovnice | kus | 25 |  | 0 |  |  | základní |  | 0 | 0 | 0 | 0 | 0 | 4 | K | 1 | ROZPOCET | 0 | 0 | 0 | 0 | 0 | 1 | 0 | 4 | 98
| PP |  | Montážní krabice včetně svorkovnice | [14 empty] | PP | 1
50 | K | X409 | Drobný montážní teriál (šroubky, hmoždinky, zdrhovací pásky, popisovací štítky, atd.) | kus | 1 |  | 0 |  |  | základní |  | 0 | 0 | 0 | 0 | 0 | 4 | K | 1 | ROZPOCET | 0 | 0 | 0 | 0 | 0 | 1 | 0 | 4 | 100
| PP |  | Drobný montážní teriál (šroubky, hmoždinky, zdrhovací pásky, popisovací štítky, atd.) | [14 empty] | PP | 1
51 | K | X409.1 | Požární ucpávky EI 60 | soub. | 1 |  | 0 |  |  | základní |  | 0 | 0 | 0 | 0 | 0 | 4 | K | 1 | ROZPOCET | 0 | 0 | 0 | 0 | 0 | 1 | 0 | 4 | -379034759
| D | D6 | V04: Inženýrská činnost |  |  |  | 0 |  |  |  |  | 0 |  | 0 |  | 0 | 1 | D | 0 | ROZPOCET | [6 empty] | 0
52 | K | X500 | Dokumentace pro výrobu rozvaděčů DTV1 a DTV2 | kus | 1 |  | 0 |  |  | základní |  | 0 | 0 | 0 | 0 | 0 | 4 | K | 1 | ROZPOCET | 0 | 0 | 0 | 0 | 0 | 1 | 0 | 4 | 102
| PP |  | Dokumentace pro výrobu rozvaděčů DTV1 a DTV2 | [14 empty] | PP | 1
53 | K | X501 | Dokumentace skutečného provedení stavby | kus | 1 |  | 0 |  |  | základní |  | 0 | 0 | 0 | 0 | 0 | 4 | K | 1 | ROZPOCET | 0 | 0 | 0 | 0 | 0 | 1 | 0 | 4 | 104
| PP |  | Dokumentace skutečného provedení stavby | [14 empty] | PP | 1
54 | K | X502 | Revize elektro vč revizní zprávy | kus | 1 |  | 0 |  |  | základní |  | 0 | 0 | 0 | 0 | 0 | 4 | K | 1 | ROZPOCET | 0 | 0 | 0 | 0 | 0 | 1 | 0 | 4 | 106
| PP |  | Revize elektro vč revizní zprávy | [14 empty] | PP | 1
55 | K | X503 | Zprovoznění, oživení | kus | 1 |  | 0 |  |  | základní |  | 0 | 0 | 0 | 0 | 0 | 4 | K | 1 | ROZPOCET | 0 | 0 | 0 | 0 | 0 | 1 | 0 | 4 | 108
| PP |  | Zprovoznění, oživení | [14 empty] | PP | 1
56 | K | X504 | Komplexní zkoušky | kus | 1 |  | 0 |  |  | základní |  | 0 | 0 | 0 | 0 | 0 | 4 | K | 1 | ROZPOCET | 0 | 0 | 0 | 0 | 0 | 1 | 0 | 4 | 110
| PP |  | Komplexní zkoušky | [14 empty] | PP | 1
57 | K | X505 | Doprava, přesun materiálu | kus | 1 |  | 0 |  |  | základní |  | 0 | 0 | 0 | 0 | 0 | 4 | K | 1 | ROZPOCET | 0 | 0 | 0 | 0 | 0 | 1 | 0 | 4 | 112
| PP |  | Doprava, přesun materiálu | [14 empty] | PP | 1
58 | K | X506 | Ekologická likvidace obalových materiálů a odpadu | kus | 1 |  | 0 |  |  | základní |  | 0 | 0 | 0 | 0 | 0 | 4 | K | 1 | ROZPOCET | 0 | 0 | 0 | 0 | 0 | 1 | 0 | 4 | 114
| PP |  | Ekologická likvidace obalových materiálů a odpadu | [14 empty] | PP | 1