## TRUHLÁŘSKE VÝROBKY
TABULKA TRUHLÁŘSKÝCH VÝROBKŮ
Pol. | Základní popis | Vyobrazení | 1.NP | 2.NP | Celkem
T.1 | Kuchyňská linka ZZS Rozměr sestavy: 600 x 2000 x 5050 mm (hloubka x výška x délka) včetně výkrytů Materiál dvířek: laminovaná dřevotříska (LDTD) tl. 18 mm, hrany ABS tl. 2 mm Materiál korpusu: laminovaná dřevotříska (LDTD) tl. 18 mm, hrany ABS tl. 0,5 mm Barva: dvířka a korpus bílá perlička (RAL 9003) Pracovní deska: HPL postformingová deska tl. 38 mm, barva imitace světle mořený dub POZN.: (za předpokladu šedého PVC a kombinace ostatních interiérových prvků a ploch bílá/šedá varianta pracovní desky v šedém dekoru např. beton), Horní skřínky hl. cca 320 mm, v. 600 mm Dvířka otočná, kvalitní závěsy s plynulým dovíráním (tlumičem), min. 2 závěsy na dvířka, u vysoké skříně min. 4 ks závěsů, výklopná dvířka osazena písty, zásuvky jsou osazeny plnovýsuvnými pojezdy s plynulým dovíráním. Zabudovaný odpadkový koš v prostoru pod dřezem. Madla hliník, povrch matný elox, otvory předvrtány z výroby. Skříňky jsou na rektifikačních nožkách, sokl plast výšky 100 mm, barva imitace broušeného hliníku, integrovaná těsnící silikonová lišta, odolný proti poškrábání a namáhání vodou, včetně větracích mřížek, provedení výkrytů u stěn ve shodném provedení se soklem. Součastí dodávky nerezový dřez s odkapovou plochou, zabudovaná myčka s předním krytem z dvířek linky, vestavná lednice vysoká bez mrazící sekce třída A++, vestavná horkovzdušná trouba, vestavná mikrovlnná trouba, varná sklokeramická deska, recylkulační výsuvná digestoř. Dodávka vč. montáže a zapojení spotřebičů, dřezu vč. vod. baterie a odpadu s výustkem pro myčku. |  | 1 | 0 | 1
T.2 | Kuchyňská linka Rozměr dolní sestavy: 600 x 900 x 3420 mm (hloubka x výška x délka) Materiál dvířek: laminovaná MDF tl. 18 mm, lamino včetně hrany Materiál korpusu: laminovaná dřevotříska (LDTD) tl. 18 mm, hrany ABS tl. 0,5 mm Barva: bílá lesklá (RAL 9003) Pracovní deska: postformingová deska tl. 38 mm, barva dub Horní skřínky hl. cca 320 mm, v. 700 mm Dvířka otočná, kvalitní závěsy s plynulým dovíráním (tlumičem), zásuvky jsou osazeny plnovýsuvnými pojezdy s plynulým dovíráním. Zabudovaný odpadkový koš v prostoru pod dřezem. Madla hliník, povrch matný elox, otvory předvrtány z výroby. Skříňky jsou na rektifikačních nožkách, sokl plast výšky 100 mm, barva imitace broušeného hliníku, integrovaná těsnící silikonová lišta, odolný proti poškrábání a namáhání vodou, včetně větracích mřížek. Součastí dodávky nerezový dřez s odkapovou plochou, zabudovaná myčka s předním krytem v provedení a barvě dvířek linky, vestavná lednice třída A++. Dodávka vč. montáže a zapojení spotřebičů, dřezu vč. vod. baterie a odpadu s výustkem pro myčku. |  | 1 | 2 | 3
T.3 | Kuchyňská linka Rozměr dolní sestavy: 600 x 900 x 2738 mm (hloubka x výška x délka) Materiál dvířek: laminovaná MDF tl. 18 mm, lamino včetně hrany Materiál korpusu: laminovaná dřevotříska (LDTD) tl. 18 mm, hrany ABS tl. 0,5 mm Barva: bílá lesklá (RAL 9003) Pracovní deska: postformingová deska tl. 38 mm, barva dub Horní skřínky hl. cca 320 mm, v. 700 mm Dvířka otočná, kvalitní závěsy s plynulým dovíráním (tlumičem), zásuvky jsou osazeny plnovýsuvnými pojezdy s plynulým dovíráním. Zabudovaný odpadkový koš v prostoru pod dřezem. Madla hliník, povrch matný elox, otvory předvrtány z výroby. Skříňky jsou na rektifikačních nožkách, sokl plast výšky 100 mm, barva imitace broušeného hliníku, integrovaná těsnící silikonová lišta, odolný proti poškrábání a namáhání vodou. Součastí dodávky nerezový dřez s odkapovou plochou, zabudovaná myčka s předním krytem z dvířek linky. Dodávka vč. montáže a zapojení spotřebičů, dřezu vč. vod. baterie a odpadu s výustkem pro myčku. |  | 0 | 3 | 3
T.4 | Kuchyňská linka Rozměr dolní sestavy: 600 x 900 x 2520 mm (hloubka x výška x délka) Materiál dvířek: laminovaná MDF tl. 18 mm, lamino včetně hrany Materiál korpusu: laminovaná dřevotříska (LDTD) tl. 18 mm, hrany ABS tl. 0,5 mm Barva: bílá lesklá (RAL 9003) Pracovní deska: postformingová deska tl. 38 mm, barva dub Horní skřínky hl. cca 320 mm, v. 700 mm Dvířka otočná, kvalitní závěsy s plynulým dovíráním (tlumičem), zásuvky jsou osazeny plnovýsuvnými pojezdy s plynulým dovíráním. Zabudovaný odpadkový koš v prostoru pod dřezem. Madla hliník, povrch matný elox, otvory předvrtány z výroby. Skříňky jsou na rektifikačních nožkách, sokl plast výšky 100 mm, barva imitace broušeného hliníku, integrovaná těsnící silikonová lišta, odolný proti poškrábání a namáhání vodou, včetně větracích mřížek. Součastí dodávky nerezový dřez s odkapovou plochou, zabudovaná myčka s předním krytem v provedení a barvě dvířek linky, vestavná lednice třída A++. Dodávka vč. montáže a zapojení spotřebičů, dřezu vč. vod. baterie a odpadu s výustkem pro myčku. |  | 1 | 0 | 1
T.5 | Kuchyňská linka Rozměr dolní sestavy: 600 x 900 x 2288 mm (hloubka x výška x délka) Materiál dvířek: laminovaná MDF tl. 18 mm, lamino včetně hrany Materiál korpusu: laminovaná dřevotříska (LDTD) tl. 18 mm, hrany ABS tl. 0,5 mm Barva: bílá lesklá (RAL 9003) Pracovní deska: postformingová deska tl. 38 mm, barva dub Horní skřínky hl. cca 320 mm, v. 700 mm Dvířka otočná, kvalitní závěsy s plynulým dovíráním (tlumičem), zásuvky jsou osazeny plnovýsuvnými pojezdy s plynulým dovíráním. Zabudovaný odpadkový koš v prostoru pod dřezem. Madla hliník, povrch matný elox, otvory předvrtány z výroby. Skříňky jsou na rektifikačních nožkách, sokl plast výšky 100 mm, barva imitace broušeného hliníku, integrovaná těsnící silikonová lišta, odolný proti poškrábání a namáhání vodou, včetně větracích mřížek. Součastí dodávky nerezový dřez s odkapovou plochou, zabudovaná myčka s předním krytem v provedení a barvě dvířek linky, vestavná lednice třída A++. Dodávka vč. montáže a zapojení spotřebičů, dřezu vč. vod. baterie a odpadu s výustkem pro myčku. |  | 0 | 1 | 1
T.12 | Recepční pult rehabilitace pracovní postformingová deska (HPL) tl. 38 mm, barva šedá 2x boční čela + středová podpěra (LTD), hrany ABS tl. 2 mm. Rozměry pracovní desky: 750 x 3250 mm (hloubka x délka) nutno přizpůsobit rozměrům na stavbě, včetně výztuh a kotvení do přilehlých stěn SDK. Včetně průvrtů pro vedení kabeláže, cca 3 ks včetně víček černý plast. pozn.: kancelářské kontejnery dodávkou interiéru - vybavení |  | 1 | 0 | 1
T.13 | Dřevěný lamelový obklad na zeď Podkladní deska MDF, lakovaný povrch černá mat (RAL 7016), Obklad interiérový ze svislých latí 20/40 mm kotvených na MDF podkladní desku Materiál: masiv mořený, (barva viz list barevná struktura), části nade dveřmi lakovaný barva černá (RAL 7016) Okno z lepeného skla VSG 6/6/2 mm, float čirý rozměr 2 x 1000 x 970 mm, kotvené do kovového U-profilu (40 x 40 mm) s těsněním. Obklad z kompozitní sendvičové desky (hliník-polyetylen-hliník) - plochy a lemování okolo otvoru, hrana ohýbaná, barva desky antracit (RAL 7016), bezšroubový spoj, plochy cca 1050 x 1500 mm a 2 x 1100 x 310 mm. Součástí obkladu 2x posuvné dveře, z toho 1x dveře včetně stavebního pouzdra do SDK příčky, 1x dveře posuvné po zděné stěně (pojezd zavěšený v liště, kotvený na zeď), skryté za obkladem, rozměr dveří 800 x 2100 mm, včetně kování, madlo-miska, zámek cylindrický. Materiál dveří: deska MDF lakovaná antracit (RAL 7016) Dodávka včetně všech kotvících prvků a dílenské PD k odsouhlasení. |  | 1 | 0 | 1
11