## Rozpočet
Zdravotechnické instalace
SO 03.09 OPS 09 v objektu „Škola (nová)“
Rozpočet
Položka | Popis | MJ | Výměra | Jedn. cena | Cena
Demontáž
1 | Demontáž vodovodního potrubí,včetně izolace a likvidace materiálu-pozink do DN50 | m | 3 |  | 0
2 | Demontáž vodovodního potrubí,včetně izolace a likvidace materiálu-plast do DN50 | m | 12 |  | 0
3 | Demontáž armatur (závitových-uzavírací,vyvažovací,vypouštěcí,teploměry,atd..)do DN50 | ks | 14 |  | 0
4 | Demontáž cirkulačních čerpadel | ks | 2 |  | 0
5 | Zaslepení rozvodů z předávací stanice do Ø50 | ks | 2 |  | 0
0
Kanalizace |  |  |  |  | 0
6 | Napojení na stávající kanalizaci vysazením odbočky KGEA 150/100/45 | ks | 1 |  | 0
7 | Potrubí plastové PPr PN16 Ø25 DN20 (dodávka,montáž,závěsy) – odfuk pojistného ventilu | m | 3 |  | 0
8 | Nálevka Ø150 + sifón | ks | 1 |  | 0
9 | Potrubí HT-systém DN40 | m | 7 |  | 0
0
Vodovod |  |  |  |  | 0
| Vodovodní potrubí plastové PPr PN16(dodávka,montáž,závěsy) |  |  |  | 0
10 | Ø63 (DN50) | m | 15 |  | 0
11 | Ø50 (DN40) | m | 12 |  | 0
12 | Ø40 (DN32) | m | 16 |  | 0
13 | Pozinkovaný žlab pro plastové potrubí Ø63 | m | 3 |  | 0
14 | Pozinkovaný žlab pro plastové potrubí Ø50 | m | 5 |  | 0
15 | Pozinkovaný žlab pro plastové potrubí Ø40 | m | 5 |  | 0
| Izolace-proti orosení návleková 13mm |  |  |  | 0
16 | Ø63 | m | 8 |  | 0
| Tepelná izolace minerální a Al-fólií (dle vyhlášky č.193/2007) |  |  |  | 0
17 | Ø63-30mm | m | 7 |  | 0
18 | Ø50-30mm | m | 12 |  | 0
19 | Ø40-30mm | m | 16 |  | 0
0
| Armatury |  |  |  | 0
20 | Kulový kohout závitový DN25 | ks | 4 |  | 0
21 | Kulový kohout závitový DN40 | ks | 1 |  | 0
22 | Kulový kohout závitový DN50 | ks | 4 |  | 0
23 | Filtr na studenou vodu DN50 (mosazný) | ks | 1 |  | 0
24 | Filtr cirkulace DN25 (mosazný) | ks | 2 |  | 0
25 | Zpětná klapka DN25 | ks | 2 |  | 0
26 | Zpětná klapka DN50 | ks | 1 |  | 0
27 | Vypouštěcí kohout DN15 | ks | 1 |  | 0
28 | Výtokový ventil DN15 se zpětnou klapkou a připojením na hadici | ks | 1 |  | 0
29 | Pojistný ventil 1/2"x3/4" KB (0.8MPa) | ks | 2 |  | 0
30 | Manometr 0-1MPa | ks | 2 |  | 0
31 | Teploměr 0-100°C | ks | 2 |  | 0
32 | Expanzní nádoba s membránou pro pitnou vodu -12L+T-kus DN40 | ks | 2 |  | 0
33 | Montáž vodoměru – DN20-Qn=2.5m3/h s impulzním výstupem (vodorovná montáž) | ks | 1 |  | 0
34 | Montáž cirkulační čerpadlo | ks | 2 |  | 0
35 | Nerezové potrubí DN25 | m | 0.4 |  | 0
36 | Napojení na stávající rozvody vody pozink. Do DN50 | ks | 1 |  | 0
37 | Napojení na stávající rozvody vody plast do DN50 | ks | 2 |  | 0
38 | Napojení na bezkanálové rozvody vody plast do DN50 | ks | 4 |  | 0
39 | Zkoušky tlakové + proplach a dezinfekce | m | 43 |  | 0
40 | Ocelová konstrukce k uchycení armatur před ohřevem TeV (na stěnu) | kpl | 1 |  | 0
41 | Vodoměr – DN20-Qn=2.5m3/h s impulzním výstupem (vodorovná montáž) | ks | 1 |  | 0
42 | Cirkulační čerpadlo TeV tříotáčkové, M=1,1m3/h, tlak. Ztráta rozvodu 25 kPa | ks | 2 |  | 0
| Celkem |  |  |  | 0