## List1
Položkový soupis prací a dodávek
S: | TRANSAT/N013_II | ZÁMEK PARDUBICE - VYUŽITÍ A OBNOVA ZÁMECKÝCH EXTERIÉRŮ A INTERIÉRŮ_II
O: | 01_II | PERNŠTEJNSKÁ REZIDENCE - NEJSTARŠÍ RENESANCE V ČECHÁCH
R: | 01_04 | EXPONÁTY - MODELY
P.č. | Číslo položky | Název položky | MJ | množství | cena / MJ | celkem
| Ceník, kapitola | Poznámka uchazeče
Díl: | M_Exp | Exponáty a interaktivní prvky |  |  | 0
2 | eE04,eE05,eE06,eE07 | Atypické výrobky - haptické modely stavebního vývoje zámku z kombinace materiálů - masivního dřeva a plexiskla, podsvíceno dle projektu osvětlení, výroba dle předloh eA.10 a 3D CAD modelu eA.41, | ks | 4 | 0 | 0
modely s podstavou a okolním terénem, rozměr podstavy - 0,49 x 0,76 m, měřítko modelu 1: 150, včetně instalace a ukotvení na podstavu eT.24
materiál: kombinace dvou materiálů - masivní akátové dřevo a masivní plexisklo - nevrstvené, bez dutin
dřevo opracováno CNC frézou, voskováno; vysoká odolnost proti poškození
součástí položky je dodávka a montáž
viz technická specifikace :
|  | 4 |  | 4
5 | eE10,eE11 | Atypický výrobek, haptické modely podoby městských domů - pozdně gotické po roce 1507 eE.10 a renesanční po roce 1538 eE.11, model v měřítku 1:20, celkový rozměr podstavy 0,5 x 1,5 m, zpracováno na základě eA.13 a 3D CAD modelu eA.46 | ks | 2 | 0 | 0
- model bude proveden v řezu objektem – ve 2/3 šířky :
- modely budou doplněny jednoduchým popsaným půdorysem (označení místností)
materiál: tvrdé dřevo, vysoká odolnost proti poškození
součástí položky je dodávka a montáž
viz technická specifikace :
|  | 2 |  | 2
42 | eA46 | autorské dílo architektonické - vytvoření 2 ks 3D CAD modelů městských domů - 1x renesanční a 1x gotické fáze, podklad pro tvorbu fyzických modelů eE.10 a eE.11, modely zobrazeny v řezu objektem v měřítku 1:20, vytvořeno dle 2D podkladů eA.13 | soubor | 1 | 0 | 0
viz technická specifikace
forma odevzdání: v digitální podobě, viz technická specifikace
10 | eE16 | Atypický výrobek - urbanisticko architektonický dřevěný model Pardubic a okolí k pol. 16. století; včetně podložky s reliéfem terénu, podložka tvaru dvou spojených kruhů, rozměr 2,94 x 2,08, frézováno CNC z masivního dřeva dle podkladu eA.14 a 3D CAD modelu eA.45 | ks | 1 | 0 | 0
VÝKRES C-14
měřítko 1:500, výrobu nutno zkoordinovat s podstavou eT.21, kotvení hotového modelu v rámci prvku eT.21, včetně montáže a sestavení
materiál: masivní tvrdé dřevo, model natřen světlou lazurou, vybroušeno do hladka, voskováno
součástí položky je dodávka a montáž
viz technická specifikace :
|  | 1 |  | 1
| Celkem za objekt |  |  |  |  | 0