## Rekapitulace stavby
Export Komplet | [27 empty] | 2.0 | ZAMOK |  |  |  |  | False | False | {f0b3dacb-06b5-42ef-87cf-6abd78f1b581}
[33 empty] | 0,01 | 21
[33 empty] | 0,01 | 15
|  | REKAPITULACE STAVBY | [17 empty] | v --- níže se nacházejí doplnkové a pomocné údaje k sestavám --- v | [11 empty] | Návod na vyplnění | 0,001
|  | Kód: |  |  |  |  | HradekLUCIE | [24 empty] | Měnit lze pouze buňky se žlutým podbarvením! 1) na prvním listu Rekapitulace stavby vyplňte v sestavě a) Souhrnný list - údaje o Uchazeči (přenesou se do ostatních sestav i v jiných listech) b) Rekapitulace objektů - potřebné Ostatní náklady 2) na vybraných listech vyplňte v sestavě a) Krycí list - údaje o Uchazeči, pokud se liší od údajů o Uchazeči na Souhrnném listu (údaje se přenesou do ostatních sestav v daném listu) b) Rekapitulace rozpočtu - potřebné Ostatní náklady c) Celkové náklady za stavbu - ceny u položek - množství, pokud má žluté podbarvení - a v případě potřeby poznámku (ta je ve skrytém sloupci) | 0,01
|  | Stavba: |  |  |  |  | Modernizace sil.II/315 Hrádek - Ústí nad Orlicí | [25 empty] | 0,01
|  | KSO: | [13 empty] | CC-CZ: | [16 empty] | 0,01
|  | Místo: | [13 empty] | Datum: |  | 28. 4. 2020 | [14 empty] | 0,01
0,01
|  | Zadavatel: | [13 empty] | IČ: | [16 empty] | 0,01
[16 empty] | DIČ: | [16 empty] | 0,01
0,01
|  | Uchazeč: | [13 empty] | IČ: |  | Vyplň údaj | [14 empty] | 0,01
|  |  | Vyplň údaj | [12 empty] | DIČ: |  | Vyplň údaj | [14 empty] | 0,01
False
|  | Projektant: | [13 empty] | IČ: | [16 empty] | False
[16 empty] | DIČ: | [16 empty] | True
0,01
|  | Zpracovatel: | [13 empty] | IČ: | [16 empty] | 0,01
[16 empty] | DIČ: | [16 empty] | True
Poznámka:
|  | Cena bez DPH | [13 empty] | 0
[8 empty] | Sazba daně |  |  | Základ daně |  |  |  |  | Výše daně
|  | DPH |  | základní |  |  |  | 21% |  |  | 0 |  |  |  |  | 0
|  |  |  | snížená |  |  |  | 15% |  |  | 0 |  |  |  |  | 0
|  |  |  | zákl. přenesená |  |  |  | 21% |  |  | 0 |  |  |  |  | 0
|  |  |  | sníž. přenesená |  |  |  | 15% |  |  | 0 |  |  |  |  | 0
|  |  |  | nulová |  |  |  | 0% |  |  | 0 |  |  |  |  | 0
|  | Cena s DPH | [6 empty] | v |  |  | CZK |  |  |  | 0
|  | Projektant | [11 empty] | Zpracovatel
|  | Datum a podpis: | [7 empty] | Razítko |  |  |  | Datum a podpis: |  |  | Razítko
|  | Objednavatel | [11 empty] | Uchazeč
|  | Datum a podpis: | [7 empty] | Razítko |  |  |  | Datum a podpis: |  |  | Razítko
REKAPITULACE OBJEKTŮ STAVBY A SOUPISŮ PRACÍ
| Kód: | [6 empty] | HradekLUCIE
| Stavba: | [6 empty] | Modernizace sil.II/315 Hrádek - Ústí nad Orlicí
| Místo: | [13 empty] | Datum: |  | 28. 4. 2020
| Zadavatel: | [13 empty] | Projektant: |  |  |  |  | Informatívní údaje z listů zakázek
| Uchazeč: | [13 empty] | Zpracovatel:
| Kód |  |  |  | Popis | [7 empty] | Cena bez DPH [CZK] |  |  |  |  | Cena s DPH [CZK] | Typ | z toho Ostat. náklady [CZK] | DPH [CZK] | Normohodiny [h] | DPH základní [CZK] | DPH snížená [CZK] | DPH základní přenesená [CZK] | DPH snížená přenesená [CZK] | Základna DPH základní | Základna DPH snížená | Základna DPH zákl. přenesená | Základna DPH sníž. přenesená | Základna DPH nulová
| Náklady z rozpočtů | [11 empty] | 0 |  |  |  |  | 0 |  | 0 | 0 | 0 | 0 | 0 | 0 | 0 | 0 | 0 | 0 | 0 | 0 |  | D | 0 | ###NOIMPORT### | IMPORT | {f0b3dacb-06b5-42ef-87cf-6abd78f1b581} | {00000000-0000-0000-0000-000000000000}
/ |  | SO 000 |  |  |  | Vedlejší rozpočtové náklady | [6 empty] | 0 |  |  |  |  | 0 | STA | 0 | 0 | 0 | 0 | 0 | 0 | 0 | 0 | 0 | 0 | 0 | 0 |  |  | 1 |  | IMPORT | {b10cef21-9594-49ad-8c52-cdaa70d64ca9} | {f0b3dacb-06b5-42ef-87cf-6abd78f1b581} | -1
/ |  | SO 001 |  |  |  | Příprava staveniště | [6 empty] | 0 |  |  |  |  | 0 | STA | 0 | 0 | 0 | 0 | 0 | 0 | 0 | 0 | 0 | 0 | 0 | 0 |  |  | 1 |  | IMPORT | {d2636ff6-4cc8-4ac7-8af1-b4b38a6afc36} | {f0b3dacb-06b5-42ef-87cf-6abd78f1b581} | -1
/ |  | SO 101 |  |  |  | II/315 km 22,655-23,920, Hrádek - Kerhartice | [6 empty] | 0 |  |  |  |  | 0 | STA | 0 | 0 | 0 | 0 | 0 | 0 | 0 | 0 | 0 | 0 | 0 | 0 |  |  | 1 |  | IMPORT | {1037fd49-5fde-487e-a77f-ab92883546e1} | {f0b3dacb-06b5-42ef-87cf-6abd78f1b581} | -1
/ |  | SO 102 |  |  |  | II/315 km 23,920-25,832, Kerhartice - Ústí n/O | [6 empty] | 0 |  |  |  |  | 0 | STA | 0 | 0 | 0 | 0 | 0 | 0 | 0 | 0 | 0 | 0 | 0 | 0 |  |  | 1 |  | IMPORT | {aeec0b57-7bdb-4ed5-b81f-418fad60fe6d} | {f0b3dacb-06b5-42ef-87cf-6abd78f1b581} | -1
/ |  | SO 111 |  |  |  | Trvalé dopravní značení | [6 empty] | 0 |  |  |  |  | 0 | STA | 0 | 0 | 0 | 0 | 0 | 0 | 0 | 0 | 0 | 0 | 0 | 0 |  |  | 1 |  | IMPORT | {a2c87747-52f4-4f92-ad9a-0997edab05f6} | {f0b3dacb-06b5-42ef-87cf-6abd78f1b581} | -1
/ |  | SO 112 |  |  |  | Zabezpečení provozu | [6 empty] | 0 |  |  |  |  | 0 | STA | 0 | 0 | 0 | 0 | 0 | 0 | 0 | 0 | 0 | 0 | 0 | 0 |  |  | 1 |  | IMPORT | {466e37ca-a2bc-4bdc-bfe2-b3a8d16f3b27} | {f0b3dacb-06b5-42ef-87cf-6abd78f1b581} | -1
/ |  | SO 113 |  |  |  | Provizorní komunikace | [6 empty] | 0 |  |  |  |  | 0 | STA | 0 | 0 | 0 | 0 | 0 | 0 | 0 | 0 | 0 | 0 | 0 | 0 |  |  | 1 |  | IMPORT | {9ccf23ce-f5a4-4f9d-a281-9c774cd41013} | {f0b3dacb-06b5-42ef-87cf-6abd78f1b581} | -1

## SO 000 - Vedlejší rozpočt...
[18 empty] | {b10cef21-9594-49ad-8c52-cdaa70d64ca9} | [5 empty] | A13 | A13 | 1 | 2
[18 empty] | -1 | [5 empty] | A14 | A14 | 1 | 2
| KRYCÍ LIST SOUPISU PRACÍ | [7 empty] | v --- níže se nacházejí doplnkové a pomocné údaje k sestavám --- v | [8 empty] | False
Stavba:
Modernizace sil.II/315 Hrádek - Ústí nad Orlicí
Objekt:
SO 000 - Vedlejší rozpočtové náklady
| KSO: |  |  |  |  | CC-CZ:
| Místo: |  |  |  |  | Datum: | 28. 4. 2020
| Zadavatel: |  |  |  |  | IČ:
DIČ:
| Uchazeč: |  |  |  |  | IČ: | Vyplň údaj
|  | Vyplň údaj |  |  |  | DIČ: | Vyplň údaj
| Projektant: |  |  |  |  | IČ:
DIČ:
| Zpracovatel: |  |  |  |  | IČ:
DIČ:
Poznámka:
| Cena bez DPH | [5 empty] | 0
|  |  | Základ daně |  |  | Sazba daně | Výše daně
| DPH | základní | 0 |  |  | 21% | 0
|  | snížená | 0 |  |  | 15% | 0
|  | zákl. přenesená | 0 |  |  | 21% | 0
|  | sníž. přenesená | 0 |  |  | 15% | 0
|  | nulová | 0 |  |  | 0% | 0
| Cena s DPH |  |  | v | CZK |  | 0
| Projektant |  |  | Zpracovatel
| Datum a podpis: |  | Razítko | Datum a podpis: |  |  | Razítko
| Objednavatel |  |  | Uchazeč
| Datum a podpis: |  | Razítko | Datum a podpis: |  |  | Razítko
REKAPITULACE ČLENĚNÍ SOUPISU PRACÍ
Stavba:
Modernizace sil.II/315 Hrádek - Ústí nad Orlicí
Objekt:
SO 000 - Vedlejší rozpočtové náklady
Místo: | [5 empty] | Datum: | 28. 4. 2020
Zadavatel: | [5 empty] | Projektant:
Uchazeč: |  |  | Vyplň údaj |  |  | Zpracovatel:
Kód dílu - Popis | [6 empty] | Cena celkem [CZK]
Náklady ze soupisu prací | [6 empty] | 0 | [11 empty] | -1
| VRN1 - Průzkumné, geodetické a projektové práce | [5 empty] | 0
| VRN2 - Příprava staveniště | [5 empty] | 0
| VRN3 - Zařízení staveniště | [5 empty] | 0
| VRN4 - Inženýrská činnost | [5 empty] | 0
| VRN5 - Finanční náklady | [5 empty] | 0
SOUPIS PRACÍ
Stavba:
Modernizace sil.II/315 Hrádek - Ústí nad Orlicí
Objekt:
SO 000 - Vedlejší rozpočtové náklady
Místo: | [5 empty] | Datum: | 28. 4. 2020
Zadavatel: | [5 empty] | Projektant:
Uchazeč: |  |  | Vyplň údaj |  |  | Zpracovatel:
PČ | Typ | Kód | Popis | MJ | Množství | J.cena [CZK] | Cena celkem [CZK] | Cenová soustava |  | DPH | J. Nh [h] | Nh celkem [h] | J. hmotnost [t] | Hmotnost celkem [t] | J. suť [t] | Suť Celkem [t]
Náklady soupisu celkem | [6 empty] | 0 |  |  |  |  | 0 |  | 0 |  | 0 |  | D | -1 | [14 empty] | 0
| D | VRN1 | Průzkumné, geodetické a projektové práce |  |  |  | 0 |  |  |  |  | 0 |  | 0 |  | 0 | 4 | D | 0 |  |  |  | ROZPOCET | [10 empty] | 0
1 | K | 012103000 | Geodetické práce před výstavbou | M | 45 |  | 0 |  |  | základní |  | 0 | 0 | 0 | 0 | 0 | 4 | K | 1 |  |  |  | ROZPOCET |  |  |  |  | 0 | 0 | 0 | 0 | 0 | 1 | 0 | 4 | -1111174893
| PP |  | Geodetické práce před výstavbou | [14 empty] | PP | 1
| VV | A1 | 45 |  | 45 | [12 empty] | VV | 1 | 2 | True | 0 | ROZPOCET
| VV | B1 | "Celkem: "A1 |  | 45 | [12 empty] | VV | 1 | 2 | True | 1 | ROZPOCET
2 | K | 012203000 | Geodetické práce při provádění stavby | M | 3300 |  | 0 |  |  | základní |  | 0 | 0 | 0 | 0 | 0 | 4 | K | 1 |  |  |  | ROZPOCET |  |  |  |  | 0 | 0 | 0 | 0 | 0 | 1 | 0 | 4 | -1898360774
| PP |  | Geodetické práce při provádění stavby | [14 empty] | PP | 1
3 | K | 012203001 | Geodetické práce při provádění stavby | M | 3300 |  | 0 |  |  | základní |  | 0 | 0 | 0 | 0 | 0 | 4 | K | 1 |  |  |  | ROZPOCET |  |  |  |  | 0 | 0 | 0 | 0 | 0 | 1 | 0 | 4 | 1518874377
| PP |  | Geodetické práce při provádění stavby | [14 empty] | PP | 1
4 | K | 012303000 | Geodetické práce po výstavbě | SOUB | 1 |  | 0 |  |  | základní |  | 0 | 0 | 0 | 0 | 0 | 4 | K | 1 |  |  |  | ROZPOCET |  |  |  |  | 0 | 0 | 0 | 0 | 0 | 1 | 0 | 4 | 1416643031
| PP |  | Geodetické práce po výstavbě | [14 empty] | PP | 1
| VV | A4 | 1 |  | 1 | [12 empty] | VV | 1 | 2 | True | 0 | ROZPOCET
| VV | B4 | "Celkem: "A4 |  | 1 | [12 empty] | VV | 1 | 2 | True | 1 | ROZPOCET
5 | K | 013103000 | Geometrický plán | SOUB | 1 |  | 0 |  |  | základní |  | 0 | 0 | 0 | 0 | 0 | 4 | K | 1 |  |  |  | ROZPOCET |  |  |  |  | 0 | 0 | 0 | 0 | 0 | 1 | 0 | 4 | -875733541
| PP |  | Geometrický plán | [14 empty] | PP | 1
| VV | A5 | 1 |  | 1 | [12 empty] | VV | 1 | 2 | True | 0 | ROZPOCET
| VV | B5 | "Celkem: "A5 |  | 1 | [12 empty] | VV | 1 | 2 | True | 1 | ROZPOCET
6 | K | 013203000 | Dokumentace průběhu stavby | SOUB | 1 |  | 0 |  |  | základní |  | 0 | 0 | 0 | 0 | 0 | 4 | K | 1 |  |  |  | ROZPOCET |  |  |  |  | 0 | 0 | 0 | 0 | 0 | 1 | 0 | 4 | -231871705
| PP |  | Dokumentace průběhu stavby | [14 empty] | PP | 1
7 | K | 013234000 | Dokumentace pro povolení ZUK | SOUB | 1 |  | 0 |  |  | základní |  | 0 | 0 | 0 | 0 | 0 | 4 | K | 1 |  |  |  | ROZPOCET |  |  |  |  | 0 | 0 | 0 | 0 | 0 | 1 | 0 | 4 | -396884846
| PP |  | Dokumentace pro povolení ZUK | [14 empty] | PP | 1
8 | K | 013244000 | Dokumentace pro realizaci stavby | SOUB | 1 |  | 0 |  |  | základní |  | 0 | 0 | 0 | 0 | 0 | 4 | K | 1 |  |  |  | ROZPOCET |  |  |  |  | 0 | 0 | 0 | 0 | 0 | 1 | 0 | 4 | -470012567
| PP |  | Dokumentace pro realizaci stavby | [14 empty] | PP | 1
| VV | A8 | 1 |  | 1 | [12 empty] | VV | 1 | 2 | True | 0 | ROZPOCET
| VV | B8 | "Celkem: "A8 |  | 1 | [12 empty] | VV | 1 | 2 | True | 1 | ROZPOCET
9 | K | 013254000 | Dokumentace skutečného provedení stavby | SOUB | 1 |  | 0 |  |  | základní |  | 0 | 0 | 0 | 0 | 0 | 4 | K | 1 |  |  |  | ROZPOCET |  |  |  |  | 0 | 0 | 0 | 0 | 0 | 1 | 0 | 4 | -1129110505
| PP |  | Dokumentace skutečného provedení stavby | [14 empty] | PP | 1
| VV | A9 | 1 |  | 1 | [12 empty] | VV | 1 | 2 | True | 0 | ROZPOCET
| VV | B9 | "Celkem: "A9 |  | 1 | [12 empty] | VV | 1 | 2 | True | 1 | ROZPOCET
| D | VRN2 | Příprava staveniště |  |  |  | 0 |  |  |  |  | 0 |  | 0 |  | 0 | 4 | D | 0 |  |  |  | ROZPOCET | [10 empty] | 0
10 | K | 022003000 | Demolice konstrukcí | KUS | 1 |  | 0 |  |  | základní |  | 0 | 0 | 0 | 0 | 0 | 4 | K | 1 |  |  |  | ROZPOCET |  |  |  |  | 0 | 0 | 0 | 0 | 0 | 1 | 0 | 4 | 644631963
| PP |  | Demolice konstrukcí | [14 empty] | PP | 1
| D | VRN3 | Zařízení staveniště |  |  |  | 0 |  |  |  |  | 0 |  | 0 |  | 0 | 4 | D | 0 |  |  |  | ROZPOCET | [10 empty] | 0
11 | K | 032103000 | Náklady na stavební buňky | SOUB | 1 |  | 0 |  |  | základní |  | 0 | 0 | 0 | 0 | 0 | 4 | K | 1 |  |  |  | ROZPOCET |  |  |  |  | 0 | 0 | 0 | 0 | 0 | 1 | 0 | 4 | 2004492781
| PP |  | Náklady na stavební buňky | [14 empty] | PP | 1
| VV | A11 | 1 |  | 1 | [12 empty] | VV | 1 | 2 | True | 0 | ROZPOCET
| VV | B11 | "Celkem: "A11 |  | 1 | [12 empty] | VV | 1 | 2 | True | 1 | ROZPOCET
12 | K | 032603000 | Mobilní míchací centrum | SOUB | 1 |  | 0 |  |  | základní |  | 0 | 0 | 0 | 0 | 0 | 4 | K | 1 |  |  |  | ROZPOCET |  |  |  |  | 0 | 0 | 0 | 0 | 0 | 1 | 0 | 4 | -522547644
| PP |  | Mobilní míchací centrum | [14 empty] | PP | 1
| VV | A12 | "zajištění plochy pro proveden zlepšení zeminy, mobilní míchací centrum, meziskládka zeminy" 1 |  | 1 | [12 empty] | VV | 1 | 2 | True | 0 | ROZPOCET
| VV | B12 | "Celkem: "A12 |  | 1 | [12 empty] | VV | 1 | 2 | True | 1 | ROZPOCET
13 | K | 034503000 | Informační tabule | KUS | 1 |  | 0 |  |  | základní |  | 0 | 0 | 0 | 0 | 0 | 4 | K | 1 |  |  |  | ROZPOCET |  |  |  |  | 0 | 0 | 0 | 0 | 0 | 1 | 0 | 4 | -1616042293
| PP |  | Informační tabule | [14 empty] | PP | 1
| VV |  | ""billboard dle pravidel publicity na : http://www.irop.mmr.cz/cs/Pro-media/Logo-manual" | [14 empty] | VV | 1 | 1 | True | 0 | ROZPOCET
| VV | A13 | "publicita projektu - výroba, dodání A13 kompletní osazení velkoplošného billboardu, rozměr účinné plochy 2,4x5,1m , ostranění, odvoz na skládku" 1 |  | 1 | [12 empty] | VV | 1 | 2 | True | 0 | ROZPOCET
| VV | B13 | "Celkem: "A13 |  | 1 | [12 empty] | VV | 1 | 2 | True | 1 | ROZPOCET
14 | K | 034503001 | Pamětní deska | KUS | 1 |  | 0 |  |  | základní |  | 0 | 0 | 0 | 0 | 0 | 4 | K | 1 |  |  |  | ROZPOCET |  |  |  |  | 0 | 0 | 0 | 0 | 0 | 1 | 0 | 4 | 868235509
| PP |  | Pamětní deska | [14 empty] | PP | 1
| VV |  | ""deska dle pravidel publicity na : http://www.irop.mmr.cz/cs/Pro-media/Logo-manual" | [14 empty] | VV | 1 | 1 | True | 0 | ROZPOCET
| VV | A14 | "výroba, dodání A14 osazení trvalé pamětní desky, rozměr účinné plochy 0,3x0,4m" 1 |  | 1 | [12 empty] | VV | 1 | 2 | True | 0 | ROZPOCET
| VV | B14 | "Celkem: "A14 |  | 1 | [12 empty] | VV | 1 | 2 | True | 1 | ROZPOCET
| D | VRN4 | Inženýrská činnost |  |  |  | 0 |  |  |  |  | 0 |  | 0 |  | 0 | 4 | D | 0 |  |  |  | ROZPOCET | [10 empty] | 0
15 | K | 043102000 | Provedení zkoušek nad rámec KZP | SOUB | 1 |  | 0 |  |  | základní |  | 0 | 0 | 0 | 0 | 0 | 4 | K | 1 |  |  |  | ROZPOCET |  |  |  |  | 0 | 0 | 0 | 0 | 0 | 1 | 0 | 4 | -1949939114
| PP |  | Provedení zkoušek nad rámec KZP | [14 empty] | PP | 1
16 | K | 043103000 | Kontrolní zkoušky | KUS | 3 |  | 0 |  |  | základní |  | 0 | 0 | 0 | 0 | 0 | 4 | K | 1 |  |  |  | ROZPOCET |  |  |  |  | 0 | 0 | 0 | 0 | 0 | 1 | 0 | 4 | -1053541035
| PP |  | Kontrolní zkoušky | [14 empty] | PP | 1
| VV | A16 | "měření reflexivity vodorovného dopravního značení v rozsahu stavby včetně vyhodnocení měření " 3 |  | 3 | [12 empty] | VV | 1 | 2 | True | 0 | ROZPOCET
| VV | B16 | "Celkem: "A16 |  | 3 | [12 empty] | VV | 1 | 2 | True | 1 | ROZPOCET
17 | K | 043194000 | Kontrolní zkoušky | KM | 3.2 |  | 0 |  |  | základní |  | 0 | 0 | 0 | 0 | 0 | 4 | K | 1 |  |  |  | ROZPOCET |  |  |  |  | 0 | 0 | 0 | 0 | 0 | 1 | 0 | 4 | 1785425153
| PP |  | Kontrolní zkoušky | [14 empty] | PP | 1
| VV | A17 | "měření rovinatosti planografem v rozsahu stavby km 22,655-25,822 včetně vyhodnocení měření" 3.2 |  | 3.2 | [12 empty] | VV | 1 | 2 | True | 0 | ROZPOCET
| VV | B17 | "Celkem: "A17 |  | 3.2 | [12 empty] | VV | 1 | 2 | True | 1 | ROZPOCET
18 | K | 043203000 | Kontrolní zkoušky | KUS | 3.2 |  | 0 |  |  | základní |  | 0 | 0 | 0 | 0 | 0 | 4 | K | 1 |  |  |  | ROZPOCET |  |  |  |  | 0 | 0 | 0 | 0 | 0 | 1 | 0 | 4 | -215185695
| PP |  | Kontrolní zkoušky | [14 empty] | PP | 1
| VV | A18 | "měření protismykových vlastností vozovky v rozsahu stavby km km 22,655-25,822 včetně vyhodnocení měření"3.2 |  | 3.2 | [12 empty] | VV | 1 | 2 | True | 0 | ROZPOCET
| VV | B18 | "Celkem: "A18 |  | 3.2 | [12 empty] | VV | 1 | 2 | True | 1 | ROZPOCET
| D | VRN5 | Finanční náklady |  |  |  | 0 |  |  |  |  | 0 |  | 0 |  | 0 | 4 | D | 0 |  |  |  | ROZPOCET | [10 empty] | 0
19 | K | 053103000 | Náklady spojené se zřízením bankovní záruky | SOUB | 1 |  | 0 |  |  | základní |  | 0 | 0 | 0 | 0 | 0 | 4 | K | 1 |  |  |  | ROZPOCET |  |  |  |  | 0 | 0 | 0 | 0 | 0 | 1 | 0 | 4 | -1847647703
| PP |  | Náklady spojené se zřízením bankovní záruky | [14 empty] | PP | 1

## SO 001 - Příprava staveniště
[18 empty] | {d2636ff6-4cc8-4ac7-8af1-b4b38a6afc36} | [5 empty] | B2 | B2 | 24 | 2
[18 empty] | -1 | [5 empty] | B3 | B3 | 21 | 2
| KRYCÍ LIST SOUPISU PRACÍ | [7 empty] | v --- níže se nacházejí doplnkové a pomocné údaje k sestavám --- v | [8 empty] | False | [5 empty] | B4 | B4 | 4 | 2
[24 empty] | B37 | B37 | 350 | 2
| Stavba: | [22 empty] | C37 | C37 | 472 | 2
Modernizace sil.II/315 Hrádek - Ústí nad Orlicí
Objekt:
SO 001 - Příprava staveniště
| KSO: |  |  |  |  | CC-CZ:
| Místo: |  |  |  |  | Datum: | 28. 4. 2020
| Zadavatel: |  |  |  |  | IČ:
DIČ:
| Uchazeč: |  |  |  |  | IČ: | Vyplň údaj
|  | Vyplň údaj |  |  |  | DIČ: | Vyplň údaj
| Projektant: |  |  |  |  | IČ:
DIČ:
| Zpracovatel: |  |  |  |  | IČ:
DIČ:
Poznámka:
| Cena bez DPH | [5 empty] | 0
|  |  | Základ daně |  |  | Sazba daně | Výše daně
| DPH | základní | 0 |  |  | 21% | 0
|  | snížená | 0 |  |  | 15% | 0
|  | zákl. přenesená | 0 |  |  | 21% | 0
|  | sníž. přenesená | 0 |  |  | 15% | 0
|  | nulová | 0 |  |  | 0% | 0
| Cena s DPH |  |  | v | CZK |  | 0
| Projektant |  |  | Zpracovatel
| Datum a podpis: |  | Razítko | Datum a podpis: |  |  | Razítko
| Objednavatel |  |  | Uchazeč
| Datum a podpis: |  | Razítko | Datum a podpis: |  |  | Razítko
REKAPITULACE ČLENĚNÍ SOUPISU PRACÍ
Stavba:
Modernizace sil.II/315 Hrádek - Ústí nad Orlicí
Objekt:
SO 001 - Příprava staveniště
Místo: | [5 empty] | Datum: | 28. 4. 2020
Zadavatel: | [5 empty] | Projektant:
Uchazeč: |  |  | Vyplň údaj |  |  | Zpracovatel:
Kód dílu - Popis | [6 empty] | Cena celkem [CZK]
Náklady ze soupisu prací | [6 empty] | 0 | [11 empty] | -1
| 1 - Zemní práce | [5 empty] | 0
| 9 - Ostatní konstrukce a práce, bourání | [5 empty] | 0
| 997 - Přesun sutě | [5 empty] | 0
SOUPIS PRACÍ
Stavba:
Modernizace sil.II/315 Hrádek - Ústí nad Orlicí
Objekt:
SO 001 - Příprava staveniště
Místo: | [5 empty] | Datum: | 28. 4. 2020
Zadavatel: | [5 empty] | Projektant:
Uchazeč: |  |  | Vyplň údaj |  |  | Zpracovatel:
PČ | Typ | Kód | Popis | MJ | Množství | J.cena [CZK] | Cena celkem [CZK] | Cenová soustava |  | DPH | J. Nh [h] | Nh celkem [h] | J. hmotnost [t] | Hmotnost celkem [t] | J. suť [t] | Suť Celkem [t]
Náklady soupisu celkem | [6 empty] | 0 |  |  |  |  | 0 |  | 0.11705 |  | 48.804 |  | D | -1 | [14 empty] | 0
| D | 1 | Zemní práce |  |  |  | 0 |  |  |  |  | 0 |  | 0.01247 |  | 0 | 4 | D | 0 |  |  |  | ROZPOCET | [10 empty] | 0
1 | K | 111201101 | Odstranění křovin a stromů průměru kmene do 100 mm i s kořeny z celkové plochy do 1000 m2 | M2 | 273 |  | 0 | CS ÚRS 2018 01 |  | základní |  | 0 | 0 | 0 | 0 | 0 | 4 | K | 1 |  |  |  | ROZPOCET |  |  |  |  | 0 | 0 | 0 | 0 | 0 | 1 | 0 | 4 | -2134455779
| PP |  | Odstranění křovin a stromů s odstraněním kořenů průměru kmene do 100 mm do sklonu terénu 1 : 5, při celkové ploše do 1 000 m2 | [14 empty] | PP | 1
| VV | A1 | "viz příloha inventarizace zeleně" 273 |  | 273 | [12 empty] | VV | 1 | 2 | True | 1 | ROZPOCET
2 | K | 112101101 | Odstranění stromů listnatých průměru kmene do 300 mm | KUS | 104 |  | 0 | CS ÚRS 2018 01 |  | základní |  | 0 | 0 | 0 | 0 | 0 | 4 | K | 1 |  |  |  | ROZPOCET |  |  |  |  | 0 | 0 | 0 | 0 | 0 | 1 | 0 | 4 | -1553688377
| PP |  | Kácení stromů s odřezáním kmene a s odvětvením listnatých, průměru kmene přes 100 do 300 mm | [14 empty] | PP | 1
| VV |  | "dřevo převezme SÚS nebo LESY ČR" | [14 empty] | VV | 1 | 1 | True | 0 | ROZPOCET
| VV | A2 | "kácneí mimo les" 80 |  | 80 | [12 empty] | VV | 1 | 2 | True | 0 | ROZPOCET
| VV | B2 | "kácení na území lesa" 24 |  | 24 | [12 empty] | VV | 1 | 2 | True | 0 | ROZPOCET
| VV | C2 | "Celkem: "A2+B2 |  | 104 | [12 empty] | VV | 1 | 2 | True | 1 | ROZPOCET
3 | K | 112101102 | Odstranění stromů listnatých průměru kmene do 500 mm | KUS | 68 |  | 0 | CS ÚRS 2018 01 |  | základní |  | 0 | 0 | 0 | 0 | 0 | 4 | K | 1 |  |  |  | ROZPOCET |  |  |  |  | 0 | 0 | 0 | 0 | 0 | 1 | 0 | 4 | 582389441
| PP |  | Kácení stromů s odřezáním kmene a s odvětvením listnatých, průměru kmene přes 300 do 500 mm | [14 empty] | PP | 1
| VV |  | "dřevo převezme SÚS nebo LESY ČR" | [14 empty] | VV | 1 | 1 | True | 0 | ROZPOCET
| VV | A3 | "kácneí mimo les" 47 |  | 47 | [12 empty] | VV | 1 | 2 | True | 0 | ROZPOCET
| VV | B3 | "kácení na území lesa" 21 |  | 21 | [12 empty] | VV | 1 | 2 | True | 0 | ROZPOCET
| VV | C3 | "Celkem: "A3+B3 |  | 68 | [12 empty] | VV | 1 | 2 | True | 1 | ROZPOCET
4 | K | 112101103 | Odstranění stromů listnatých průměru kmene do 700 mm | KUS | 19 |  | 0 | CS ÚRS 2018 01 |  | základní |  | 0 | 0 | 0 | 0 | 0 | 4 | K | 1 |  |  |  | ROZPOCET |  |  |  |  | 0 | 0 | 0 | 0 | 0 | 1 | 0 | 4 | 256272353
| PP |  | Odstranění stromů s odřezáním kmene a s odvětvením listnatých, průměru kmene přes 500 do 700 mm | [14 empty] | PP | 1
| VV |  | "dřevo převezme SÚS nebo LESY ČR" | [14 empty] | VV | 1 | 1 | True | 0 | ROZPOCET
| VV | A4 | "kácneí mimo les" 15 |  | 15 | [12 empty] | VV | 1 | 2 | True | 0 | ROZPOCET
| VV | B4 | "kácení na území lesa" 4 |  | 4 | [12 empty] | VV | 1 | 2 | True | 0 | ROZPOCET
| VV | C4 | "Celkem: "A4+B4 |  | 19 | [12 empty] | VV | 1 | 2 | True | 1 | ROZPOCET
5 | K | 112101104 | Odstranění stromů listnatých průměru kmene do 900 mm | KUS | 16 |  | 0 | CS ÚRS 2018 01 |  | základní |  | 0 | 0 | 0 | 0 | 0 | 4 | K | 1 |  |  |  | ROZPOCET |  |  |  |  | 0 | 0 | 0 | 0 | 0 | 1 | 0 | 4 | 1066195178
| PP |  | Odstranění stromů s odřezáním kmene a s odvětvením listnatých, průměru kmene přes 700 do 900 mm | [14 empty] | PP | 1
| VV |  | "dřevo převezme SÚS nebo LESY ČR" | [14 empty] | VV | 1 | 1 | True | 0 | ROZPOCET
| VV | A5 | "kácneí mimo les" 16 |  | 16 | [12 empty] | VV | 1 | 2 | True | 1 | ROZPOCET
6 | K | 112101105 | Odstranění stromů listnatých průměru kmene do 1100 mm | KUS | 7 |  | 0 | CS ÚRS 2018 01 |  | základní |  | 0 | 0 | 0 | 0 | 0 | 4 | K | 1 |  |  |  | ROZPOCET |  |  |  |  | 0 | 0 | 0 | 0 | 0 | 1 | 0 | 4 | 1716827470
| PP |  | Odstranění stromů s odřezáním kmene a s odvětvením listnatých, průměru kmene přes 900 do 1100 mm | [14 empty] | PP | 1
| VV |  | "dřevo převezme SÚS nebo LESY ČR" | [14 empty] | VV | 1 | 1 | True | 0 | ROZPOCET
| VV | A6 | "kácení mimo les" 7 |  | 7 | [12 empty] | VV | 1 | 2 | True | 1 | ROZPOCET
7 | K | 112101106 | Odstranění stromů listnatých průměru kmene do 1300 mm | KUS | 1 |  | 0 | CS ÚRS 2018 01 |  | základní |  | 0 | 0 | 0 | 0 | 0 | 4 | K | 1 |  |  |  | ROZPOCET |  |  |  |  | 0 | 0 | 0 | 0 | 0 | 1 | 0 | 4 | -1439760637
| PP |  | Odstranění stromů s odřezáním kmene a s odvětvením listnatých, průměru kmene přes 1100 do 1300 mm | [14 empty] | PP | 1
| VV |  | "dřevo převezme SÚS nebo LESY ČR" | [14 empty] | VV | 1 | 1 | True | 0 | ROZPOCET
| VV | A7 | "kácení mimo les" 1 |  | 1 | [12 empty] | VV | 1 | 2 | True | 1 | ROZPOCET
8 | K | 112201101 | Odstranění pařezů D do 300 mm | KUS | 104 |  | 0 | CS ÚRS 2018 01 |  | základní |  | 0 | 5e-05 | 0.0052 | 0 | 0 | 4 | K | 1 |  |  |  | ROZPOCET |  |  |  |  | 0 | 0 | 0 | 0 | 0 | 1 | 0 | 4 | -932184867
| PP |  | Odstranění pařezů s jejich vykopáním, vytrháním nebo odstřelením, s přesekáním kořenů průměru přes 100 do 300 mm | [14 empty] | PP | 1
9 | K | 112201102 | Odstranění pařezů D do 500 mm | KUS | 68 |  | 0 | CS ÚRS 2018 01 |  | základní |  | 0 | 5e-05 | 0.0034 | 0 | 0 | 4 | K | 1 |  |  |  | ROZPOCET |  |  |  |  | 0 | 0 | 0 | 0 | 0 | 1 | 0 | 4 | -1494900478
| PP |  | Odstranění pařezů s jejich vykopáním, vytrháním nebo odstřelením, s přesekáním kořenů průměru přes 300 do 500 mm | [14 empty] | PP | 1
10 | K | 112201103 | Odstranění pařezů D do 700 mm | KUS | 19 |  | 0 | CS ÚRS 2018 01 |  | základní |  | 0 | 9e-05 | 0.00171 | 0 | 0 | 4 | K | 1 |  |  |  | ROZPOCET |  |  |  |  | 0 | 0 | 0 | 0 | 0 | 1 | 0 | 4 | 116146666
| PP |  | Odstranění pařezů s jejich vykopáním, vytrháním nebo odstřelením, s přesekáním kořenů průměru přes 500 do 700 mm | [14 empty] | PP | 1
11 | K | 112201104 | Odstranění pařezů D do 900 mm | KUS | 16 |  | 0 | CS ÚRS 2018 01 |  | základní |  | 0 | 9e-05 | 0.00144 | 0 | 0 | 4 | K | 1 |  |  |  | ROZPOCET |  |  |  |  | 0 | 0 | 0 | 0 | 0 | 1 | 0 | 4 | -500525333
| PP |  | Odstranění pařezů s jejich vykopáním, vytrháním nebo odstřelením, s přesekáním kořenů průměru přes 700 do 900 mm | [14 empty] | PP | 1
12 | K | 112201105 | Odstranění pařezů D přes 900 mm | KUS | 8 |  | 0 | CS ÚRS 2018 01 |  | základní |  | 0 | 9e-05 | 0.00072 | 0 | 0 | 4 | K | 1 |  |  |  | ROZPOCET |  |  |  |  | 0 | 0 | 0 | 0 | 0 | 1 | 0 | 4 | -1096873185
| PP |  | Odstranění pařezů s jejich vykopáním, vytrháním nebo odstřelením, s přesekáním kořenů průměru přes 900 mm | [14 empty] | PP | 1
| VV | A12 | 7+1 |  | 8 | [12 empty] | VV | 1 | 2 | True | 1 | ROZPOCET
13 | K | 162301401 | Vodorovné přemístění větví stromů listnatých do 5 km D kmene do 300 mm | KUS | 104 |  | 0 | CS ÚRS 2018 01 |  | základní |  | 0 | 0 | 0 | 0 | 0 | 4 | K | 1 |  |  |  | ROZPOCET |  |  |  |  | 0 | 0 | 0 | 0 | 0 | 1 | 0 | 4 | 843904251
| PP |  | Vodorovné přemístění větví, kmenů nebo pařezů s naložením, složením a dopravou do 5000 m větví stromů listnatých, průměru kmene přes 100 do 300 mm | [14 empty] | PP | 1
14 | K | 162301402 | Vodorovné přemístění větví stromů listnatých do 5 km D kmene do 500 mm | KUS | 68 |  | 0 | CS ÚRS 2018 01 |  | základní |  | 0 | 0 | 0 | 0 | 0 | 4 | K | 1 |  |  |  | ROZPOCET |  |  |  |  | 0 | 0 | 0 | 0 | 0 | 1 | 0 | 4 | 1217823703
| PP |  | Vodorovné přemístění větví, kmenů nebo pařezů s naložením, složením a dopravou do 5000 m větví stromů listnatých, průměru kmene přes 300 do 500 mm | [14 empty] | PP | 1
15 | K | 162301403 | Vodorovné přemístění větví stromů listnatých do 5 km D kmene do 700 mm | KUS | 19 |  | 0 | CS ÚRS 2018 01 |  | základní |  | 0 | 0 | 0 | 0 | 0 | 4 | K | 1 |  |  |  | ROZPOCET |  |  |  |  | 0 | 0 | 0 | 0 | 0 | 1 | 0 | 4 | 604682717
| PP |  | Vodorovné přemístění větví, kmenů nebo pařezů s naložením, složením a dopravou do 5000 m větví stromů listnatých, průměru kmene přes 500 do 700 mm | [14 empty] | PP | 1
16 | K | 162301404 | Vodorovné přemístění větví stromů listnatých do 5 km D kmene do 900 mm | KUS | 24 |  | 0 | CS ÚRS 2018 01 |  | základní |  | 0 | 0 | 0 | 0 | 0 | 4 | K | 1 |  |  |  | ROZPOCET |  |  |  |  | 0 | 0 | 0 | 0 | 0 | 1 | 0 | 4 | -1309575888
| PP |  | Vodorovné přemístění větví, kmenů nebo pařezů s naložením, složením a dopravou do 5000 m větví stromů listnatých, průměru kmene přes 700 do 900 mm | [14 empty] | PP | 1
| VV | A16 | 16+7+1 |  | 24 | [12 empty] | VV | 1 | 2 | True | 1 | ROZPOCET
17 | K | 162301411 | Vodorovné přemístění kmenů stromů listnatých do 5 km D kmene do 300 mm | KUS | 104 |  | 0 | CS ÚRS 2018 01 |  | základní |  | 0 | 0 | 0 | 0 | 0 | 4 | K | 1 |  |  |  | ROZPOCET |  |  |  |  | 0 | 0 | 0 | 0 | 0 | 1 | 0 | 4 | 922109204
| PP |  | Vodorovné přemístění větví, kmenů nebo pařezů s naložením, složením a dopravou do 5000 m kmenů stromů listnatých, průměru přes 100 do 300 mm | [14 empty] | PP | 1
18 | K | 162301412 | Vodorovné přemístění kmenů stromů listnatých do 5 km D kmene do 500 mm | KUS | 68 |  | 0 | CS ÚRS 2018 01 |  | základní |  | 0 | 0 | 0 | 0 | 0 | 4 | K | 1 |  |  |  | ROZPOCET |  |  |  |  | 0 | 0 | 0 | 0 | 0 | 1 | 0 | 4 | -1111853974
| PP |  | Vodorovné přemístění větví, kmenů nebo pařezů s naložením, složením a dopravou do 5000 m kmenů stromů listnatých, průměru přes 300 do 500 mm | [14 empty] | PP | 1
19 | K | 162301413 | Vodorovné přemístění kmenů stromů listnatých do 5 km D kmene do 700 mm | KUS | 19 |  | 0 | CS ÚRS 2018 01 |  | základní |  | 0 | 0 | 0 | 0 | 0 | 4 | K | 1 |  |  |  | ROZPOCET |  |  |  |  | 0 | 0 | 0 | 0 | 0 | 1 | 0 | 4 | -2112530026
| PP |  | Vodorovné přemístění větví, kmenů nebo pařezů s naložením, složením a dopravou do 5000 m kmenů stromů listnatých, průměru přes 500 do 700 mm | [14 empty] | PP | 1
20 | K | 162301414 | Vodorovné přemístění kmenů stromů listnatých do 5 km D kmene do 900 mm | KUS | 24 |  | 0 | CS ÚRS 2018 01 |  | základní |  | 0 | 0 | 0 | 0 | 0 | 4 | K | 1 |  |  |  | ROZPOCET |  |  |  |  | 0 | 0 | 0 | 0 | 0 | 1 | 0 | 4 | 1477746534
| PP |  | Vodorovné přemístění větví, kmenů nebo pařezů s naložením, složením a dopravou do 5000 m kmenů stromů listnatých, průměru přes 700 do 900 mm | [14 empty] | PP | 1
| VV | A20 | 16+7+1 |  | 24 | [12 empty] | VV | 1 | 2 | True | 1 | ROZPOCET
21 | K | 162301421 | Vodorovné přemístění pařezů do 5 km D do 300 mm | KUS | 104 |  | 0 | CS ÚRS 2018 01 |  | základní |  | 0 | 0 | 0 | 0 | 0 | 4 | K | 1 |  |  |  | ROZPOCET |  |  |  |  | 0 | 0 | 0 | 0 | 0 | 1 | 0 | 4 | -1054614060
| PP |  | Vodorovné přemístění větví, kmenů nebo pařezů s naložením, složením a dopravou do 5000 m pařezů kmenů, průměru přes 100 do 300 mm | [14 empty] | PP | 1
22 | K | 162301422 | Vodorovné přemístění pařezů do 5 km D do 500 mm | KUS | 68 |  | 0 | CS ÚRS 2018 01 |  | základní |  | 0 | 0 | 0 | 0 | 0 | 4 | K | 1 |  |  |  | ROZPOCET |  |  |  |  | 0 | 0 | 0 | 0 | 0 | 1 | 0 | 4 | -276793305
| PP |  | Vodorovné přemístění větví, kmenů nebo pařezů s naložením, složením a dopravou do 5000 m pařezů kmenů, průměru přes 300 do 500 mm | [14 empty] | PP | 1
23 | K | 162301423 | Vodorovné přemístění pařezů do 5 km D do 700 mm | KUS | 19 |  | 0 | CS ÚRS 2018 01 |  | základní |  | 0 | 0 | 0 | 0 | 0 | 4 | K | 1 |  |  |  | ROZPOCET |  |  |  |  | 0 | 0 | 0 | 0 | 0 | 1 | 0 | 4 | 390398348
| PP |  | Vodorovné přemístění větví, kmenů nebo pařezů s naložením, složením a dopravou do 5000 m pařezů kmenů, průměru přes 500 do 700 mm | [14 empty] | PP | 1
24 | K | 162301424 | Vodorovné přemístění pařezů do 5 km D do 900 mm | KUS | 24 |  | 0 | CS ÚRS 2018 01 |  | základní |  | 0 | 0 | 0 | 0 | 0 | 4 | K | 1 |  |  |  | ROZPOCET |  |  |  |  | 0 | 0 | 0 | 0 | 0 | 1 | 0 | 4 | 838124665
| PP |  | Vodorovné přemístění větví, kmenů nebo pařezů s naložením, složením a dopravou do 5000 m pařezů kmenů, průměru přes 700 do 900 mm | [14 empty] | PP | 1
| VV | A24 | 16+7+1 |  | 24 | [12 empty] | VV | 1 | 2 | True | 1 | ROZPOCET
25 | K | 162301901 | Příplatek k vodorovnému přemístění větví stromů listnatých D kmene do 300 mm ZKD 5 km | KUS | 104 |  | 0 | CS ÚRS 2018 01 |  | základní |  | 0 | 0 | 0 | 0 | 0 | 4 | K | 1 |  |  |  | ROZPOCET |  |  |  |  | 0 | 0 | 0 | 0 | 0 | 1 | 0 | 4 | -2011449093
| PP |  | Vodorovné přemístění větví, kmenů nebo pařezů s naložením, složením a dopravou Příplatek k cenám za každých dalších i započatých 5000 m přes 5000 m větví stromů listnatých, průměru kmene přes 100 do 300 mm | [14 empty] | PP | 1
26 | K | 162301902 | Příplatek k vodorovnému přemístění větví stromů listnatých D kmene do 500 mm ZKD 5 km | KUS | 68 |  | 0 | CS ÚRS 2018 01 |  | základní |  | 0 | 0 | 0 | 0 | 0 | 4 | K | 1 |  |  |  | ROZPOCET |  |  |  |  | 0 | 0 | 0 | 0 | 0 | 1 | 0 | 4 | -723763505
| PP |  | Vodorovné přemístění větví, kmenů nebo pařezů s naložením, složením a dopravou Příplatek k cenám za každých dalších i započatých 5000 m přes 5000 m větví stromů listnatých, průměru kmene přes 300 do 500 mm | [14 empty] | PP | 1
27 | K | 162301903 | Příplatek k vodorovnému přemístění větví stromů listnatých D kmene do 700 mm ZKD 5 km | KUS | 19 |  | 0 | CS ÚRS 2018 01 |  | základní |  | 0 | 0 | 0 | 0 | 0 | 4 | K | 1 |  |  |  | ROZPOCET |  |  |  |  | 0 | 0 | 0 | 0 | 0 | 1 | 0 | 4 | 517514650
| PP |  | Vodorovné přemístění větví, kmenů nebo pařezů s naložením, složením a dopravou Příplatek k cenám za každých dalších i započatých 5000 m přes 5000 m větví stromů listnatých, průměru kmene přes 500 do 700 mm | [14 empty] | PP | 1
28 | K | 162301904 | Příplatek k vodorovnému přemístění větví stromů listnatých D kmene do 900 mm ZKD 5 km | KUS | 24 |  | 0 | CS ÚRS 2018 01 |  | základní |  | 0 | 0 | 0 | 0 | 0 | 4 | K | 1 |  |  |  | ROZPOCET |  |  |  |  | 0 | 0 | 0 | 0 | 0 | 1 | 0 | 4 | 84030680
| PP |  | Vodorovné přemístění větví, kmenů nebo pařezů s naložením, složením a dopravou Příplatek k cenám za každých dalších i započatých 5000 m přes 5000 m větví stromů listnatých, průměru kmene přes 700 do 900 mm | [14 empty] | PP | 1
| VV | A28 | 16+7+1 |  | 24 | [12 empty] | VV | 1 | 2 | True | 1 | ROZPOCET
29 | K | 162301911 | Příplatek k vodorovnému přemístění kmenů stromů listnatých D kmene do 300 mm ZKD 5 km | KUS | 104 |  | 0 | CS ÚRS 2018 01 |  | základní |  | 0 | 0 | 0 | 0 | 0 | 4 | K | 1 |  |  |  | ROZPOCET |  |  |  |  | 0 | 0 | 0 | 0 | 0 | 1 | 0 | 4 | -1266927956
| PP |  | Vodorovné přemístění větví, kmenů nebo pařezů s naložením, složením a dopravou Příplatek k cenám za každých dalších i započatých 5000 m přes 5000 m kmenů stromů listnatých, o průměru přes 100 do 300 mm | [14 empty] | PP | 1
30 | K | 162301912 | Příplatek k vodorovnému přemístění kmenů stromů listnatých D kmene do 500 mm ZKD 5 km | KUS | 68 |  | 0 | CS ÚRS 2018 01 |  | základní |  | 0 | 0 | 0 | 0 | 0 | 4 | K | 1 |  |  |  | ROZPOCET |  |  |  |  | 0 | 0 | 0 | 0 | 0 | 1 | 0 | 4 | -197447924
| PP |  | Vodorovné přemístění větví, kmenů nebo pařezů s naložením, složením a dopravou Příplatek k cenám za každých dalších i započatých 5000 m přes 5000 m kmenů stromů listnatých, o průměru přes 300 do 500 mm | [14 empty] | PP | 1
31 | K | 162301913 | Příplatek k vodorovnému přemístění kmenů stromů listnatých D kmene do 700 mm ZKD 5 km | KUS | 19 |  | 0 | CS ÚRS 2018 01 |  | základní |  | 0 | 0 | 0 | 0 | 0 | 4 | K | 1 |  |  |  | ROZPOCET |  |  |  |  | 0 | 0 | 0 | 0 | 0 | 1 | 0 | 4 | -645324353
| PP |  | Vodorovné přemístění větví, kmenů nebo pařezů s naložením, složením a dopravou Příplatek k cenám za každých dalších i započatých 5000 m přes 5000 m kmenů stromů listnatých, o průměru přes 500 do 700 mm | [14 empty] | PP | 1
32 | K | 162301914 | Příplatek k vodorovnému přemístění kmenů stromů listnatých D kmene do 900 mm ZKD 5 km | KUS | 24 |  | 0 | CS ÚRS 2018 01 |  | základní |  | 0 | 0 | 0 | 0 | 0 | 4 | K | 1 |  |  |  | ROZPOCET |  |  |  |  | 0 | 0 | 0 | 0 | 0 | 1 | 0 | 4 | 1113369316
| PP |  | Vodorovné přemístění větví, kmenů nebo pařezů s naložením, složením a dopravou Příplatek k cenám za každých dalších i započatých 5000 m přes 5000 m kmenů stromů listnatých, o průměru přes 700 do 900 mm | [14 empty] | PP | 1
| VV | A32 | 16+7+1 |  | 24 | [12 empty] | VV | 1 | 2 | True | 1 | ROZPOCET
33 | K | 162301921 | Příplatek k vodorovnému přemístění pařezů D 300 mm ZKD 5 km | KUS | 104 |  | 0 | CS ÚRS 2018 01 |  | základní |  | 0 | 0 | 0 | 0 | 0 | 4 | K | 1 |  |  |  | ROZPOCET |  |  |  |  | 0 | 0 | 0 | 0 | 0 | 1 | 0 | 4 | -927696640
| PP |  | Vodorovné přemístění větví, kmenů nebo pařezů s naložením, složením a dopravou Příplatek k cenám za každých dalších i započatých 5000 m přes 5000 m pařezů kmenů, průměru přes 100 do 300 mm | [14 empty] | PP | 1
34 | K | 162301922 | Příplatek k vodorovnému přemístění pařezů D 500 mm ZKD 5 km | KUS | 68 |  | 0 | CS ÚRS 2018 01 |  | základní |  | 0 | 0 | 0 | 0 | 0 | 4 | K | 1 |  |  |  | ROZPOCET |  |  |  |  | 0 | 0 | 0 | 0 | 0 | 1 | 0 | 4 | 1908047050
| PP |  | Vodorovné přemístění větví, kmenů nebo pařezů s naložením, složením a dopravou Příplatek k cenám za každých dalších i započatých 5000 m přes 5000 m pařezů kmenů, průměru přes 300 do 500 mm | [14 empty] | PP | 1
35 | K | 162301923 | Příplatek k vodorovnému přemístění pařezů D 700 mm ZKD 5 km | KUS | 19 |  | 0 | CS ÚRS 2018 01 |  | základní |  | 0 | 0 | 0 | 0 | 0 | 4 | K | 1 |  |  |  | ROZPOCET |  |  |  |  | 0 | 0 | 0 | 0 | 0 | 1 | 0 | 4 | -795987748
| PP |  | Vodorovné přemístění větví, kmenů nebo pařezů s naložením, složením a dopravou Příplatek k cenám za každých dalších i započatých 5000 m přes 5000 m pařezů kmenů, průměru přes 500 do 700 mm | [14 empty] | PP | 1
36 | K | 162301924 | Příplatek k vodorovnému přemístění pařezů D 900 mm ZKD 5 km | KUS | 24 |  | 0 | CS ÚRS 2018 01 |  | základní |  | 0 | 0 | 0 | 0 | 0 | 4 | K | 1 |  |  |  | ROZPOCET |  |  |  |  | 0 | 0 | 0 | 0 | 0 | 1 | 0 | 4 | -542445635
| PP |  | Vodorovné přemístění větví, kmenů nebo pařezů s naložením, složením a dopravou Příplatek k cenám za každých dalších i započatých 5000 m přes 5000 m pařezů kmenů, průměru přes 700 do 900 mm | [14 empty] | PP | 1
| VV | A36 | 16+7+1 |  | 24 | [12 empty] | VV | 1 | 2 | True | 1 | ROZPOCET
| D | 9 | Ostatní konstrukce a práce, bourání |  |  |  | 0 |  |  |  |  | 0 |  | 0.10458 |  | 48.804 | 4 | D | 0 |  |  |  | ROZPOCET | [10 empty] | 0
37 | K | 966005311 | Rozebrání a odstranění silničního svodidla s jednou pásnicí | M | 1162 |  | 0 | CS ÚRS 2018 01 |  | základní |  | 0 | 9e-05 | 0.10458 | 0.042 | 48.804 | 4 | K | 1 |  |  |  | ROZPOCET |  |  |  |  | 0 | 0 | 0 | 0 | 0 | 1 | 0 | 4 | -1010391232
| PP |  | Rozebrání a odstranění silničního zábradlí a ocelových svodidel s přemístěním hmot na skládku na vzdálenost do 10 m nebo s naložením na dopravní prostředek, se zásypem jam po odstraněných sloupcích a s jeho zhutněním svodidla včetně sloupků, s jednou pásnicí silničního | [14 empty] | PP | 1
| VV | A37 | "SO101 km 23,280-23,620"340 |  | 340 | [12 empty] | VV | 1 | 2 | True | 0 | ROZPOCET
| VV | B37 | "SO102 km 24,380-24,730"350 |  | 350 | [12 empty] | VV | 1 | 2 | True | 0 | ROZPOCET
| VV | C37 | "SO102 km 25,360-25,832"472 |  | 472 | [12 empty] | VV | 1 | 2 | True | 0 | ROZPOCET
| VV | D37 | "Celkem: "A37+B37+C37 |  | 1162 | [12 empty] | VV | 1 | 2 | True | 1 | ROZPOCET
| D | 997 | Přesun sutě |  |  |  | 0 |  |  |  |  | 0 |  | 0 |  | 0 | 4 | D | 0 |  |  |  | ROZPOCET | [10 empty] | 0
39 | K | 997221571 | Vodorovná doprava vybouraných hmot do 1 km | T | 48.804 |  | 0 | CS ÚRS 2018 01 |  | základní |  | 0 | 0 | 0 | 0 | 0 | 4 | K | 1 |  |  |  | ROZPOCET |  |  |  |  | 0 | 0 | 0 | 0 | 0 | 1 | 0 | 4 | -656376025
| PP |  | Vodorovná doprava vybouraných hmot bez naložení, ale se složením a s hrubým urovnáním na vzdálenost do 1 km | [14 empty] | PP | 1
| VV | A39 | "svodidla"0.042*1162 |  | 48.804 | [12 empty] | VV | 1 | 2 | True | 1 | ROZPOCET
40 | K | 997221579 | Příplatek ZKD 1 km u vodorovné dopravy vybouraných hmot | T | 683.256 |  | 0 | CS ÚRS 2018 01 |  | základní |  | 0 | 0 | 0 | 0 | 0 | 4 | K | 1 |  |  |  | ROZPOCET |  |  |  |  | 0 | 0 | 0 | 0 | 0 | 1 | 0 | 4 | -1395785780
| PP |  | Vodorovná doprava vybouraných hmot bez naložení, ale se složením a s hrubým urovnáním na vzdálenost Příplatek k ceně za každý další i započatý 1 km přes 1 km | [14 empty] | PP | 1
| VV | A40 | 14*48.804 |  | 683.256 | [12 empty] | VV | 1 | 2 | True | 1 | ROZPOCET
41 | K | 997221815 | Poplatek za uložení betonového odpadu na skládce (skládkovné) | T | 48.804 |  | 0 | CS ÚRS 2018 01 |  | základní |  | 0 | 0 | 0 | 0 | 0 | 4 | K | 1 |  |  |  | ROZPOCET |  |  |  |  | 0 | 0 | 0 | 0 | 0 | 1 | 0 | 4 | 1570440534
| PP |  | Poplatek za uložení stavebního odpadu na skládce (skládkovné) betonového | [14 empty] | PP | 1
| VV | A41 | "svodidla"48.804 |  | 48.804 | [12 empty] | VV | 1 | 2 | True | 1 | ROZPOCET

## SO 101 - II-315 km 22,655...
[18 empty] | {1037fd49-5fde-487e-a77f-ab92883546e1} | [5 empty] | B1 | B1 | 368 | 2
[18 empty] | -1 | [5 empty] | B6 | B6 | 101 | 2
| KRYCÍ LIST SOUPISU PRACÍ | [7 empty] | v --- níže se nacházejí doplnkové a pomocné údaje k sestavám --- v | [8 empty] | False | [5 empty] | A12 | A12 | 12 | 2
[24 empty] | A25 | A25 | 1,875 | 2
| Stavba: | [22 empty] | B36 | B36 | 368 | 2
|  | Modernizace sil.II/315 Hrádek - Ústí nad Orlicí | [21 empty] | B65 | B65 | 1265 | 2
| Objekt: | [22 empty] | B69 | B69 | 1 | 2
|  | SO 101 - II/315 km 22,655-23,920, Hrádek - Kerhartice | [21 empty] | B70 | B70 | 11,8 | 2
[24 empty] | B74 | B74 | 18,615 | 2
| KSO: |  |  |  |  | CC-CZ: | [17 empty] | B75 | B75 | 17 | 2
| Místo: |  |  |  |  | Datum: | 28. 4. 2020 | [16 empty] | B77 | B77 | 67,9 | 2
[24 empty] | B78 | B78 | 950,6 | 2
| Zadavatel: |  |  |  |  | IČ: | [17 empty] | B86 | B86 | 26,16 | 2
[6 empty] | DIČ: | [17 empty] | B88 | B88 | 26,16 | 2
| Uchazeč: |  |  |  |  | IČ: | Vyplň údaj
|  | Vyplň údaj |  |  |  | DIČ: | Vyplň údaj
| Projektant: |  |  |  |  | IČ:
DIČ:
| Zpracovatel: |  |  |  |  | IČ:
DIČ:
Poznámka:
| Cena bez DPH | [5 empty] | 0
|  |  | Základ daně |  |  | Sazba daně | Výše daně
| DPH | základní | 0 |  |  | 21% | 0
|  | snížená | 0 |  |  | 15% | 0
|  | zákl. přenesená | 0 |  |  | 21% | 0
|  | sníž. přenesená | 0 |  |  | 15% | 0
|  | nulová | 0 |  |  | 0% | 0
| Cena s DPH |  |  | v | CZK |  | 0
| Projektant |  |  | Zpracovatel
| Datum a podpis: |  | Razítko | Datum a podpis: |  |  | Razítko
| Objednavatel |  |  | Uchazeč
| Datum a podpis: |  | Razítko | Datum a podpis: |  |  | Razítko
REKAPITULACE ČLENĚNÍ SOUPISU PRACÍ
Stavba:
Modernizace sil.II/315 Hrádek - Ústí nad Orlicí
Objekt:
SO 101 - II/315 km 22,655-23,920, Hrádek - Kerhartice
Místo: | [5 empty] | Datum: | 28. 4. 2020
Zadavatel: | [5 empty] | Projektant:
Uchazeč: |  |  | Vyplň údaj |  |  | Zpracovatel:
Kód dílu - Popis | [6 empty] | Cena celkem [CZK]
Náklady ze soupisu prací | [6 empty] | 0 | [11 empty] | -1
| 1 - Zemní práce | [5 empty] | 0
| 4 - Vodorovné konstrukce | [5 empty] | 0
| 5 - Komunikace pozemní | [5 empty] | 0
| 711 - Izolace proti vodě, vlhkosti a plynům | [5 empty] | 0
| 8 - Trubní vedení | [5 empty] | 0
| 9 - Ostatní konstrukce a práce, bourání | [5 empty] | 0
| 997 - Přesun sutě | [5 empty] | 0
| 998 - Přesun hmot | [5 empty] | 0
SOUPIS PRACÍ
Stavba:
Modernizace sil.II/315 Hrádek - Ústí nad Orlicí
Objekt:
SO 101 - II/315 km 22,655-23,920, Hrádek - Kerhartice
Místo: | [5 empty] | Datum: | 28. 4. 2020
Zadavatel: | [5 empty] | Projektant:
Uchazeč: |  |  | Vyplň údaj |  |  | Zpracovatel:
PČ | Typ | Kód | Popis | MJ | Množství | J.cena [CZK] | Cena celkem [CZK] | Cenová soustava |  | DPH | J. Nh [h] | Nh celkem [h] | J. hmotnost [t] | Hmotnost celkem [t] | J. suť [t] | Suť Celkem [t]
Náklady soupisu celkem | [6 empty] | 0 |  |  |  |  | 0 |  | 1625.4303 |  | 916.858 |  | D | -1 | [14 empty] | 0
| D | 1 | Zemní práce |  |  |  | 0 |  |  |  |  | 0 |  | 1128.6568 |  | 848.926 | 4 | D | 0 |  |  |  | ROZPOCET | [10 empty] | 0
1 | K | 113154332 | Frézování živičného krytu tl 40 mm pruh š 2 m pl do 10000 m2 bez překážek v trase | M2 | 8242 |  | 0 | CS ÚRS 2018 01 |  | základní |  | 0 | 6e-05 | 0.49452 | 0.103 | 848.926 | 4 | K | 1 |  |  |  | ROZPOCET |  |  |  |  | 0 | 0 | 0 | 0 | 0 | 1 | 0 | 4 | 652932709
| PP |  | Frézování živičného podkladu nebo krytu s naložením na dopravní prostředek plochy přes 1 000 do 10 000 m2 bez překážek v trase pruhu šířky přes 1 m do 2 m, tloušťky vrstvy 40 mm | [14 empty] | PP | 1
| VV | A1 | "komunikace"7874 |  | 7874 | [12 empty] | VV | 1 | 2 | True | 0 | ROZPOCET
| VV | B1 | "zastávky"368 |  | 368 | [12 empty] | VV | 1 | 2 | True | 0 | ROZPOCET
| VV |  | ""objem.hmotnost suti 0,103t/m2" | [14 empty] | VV | 1 | 1 | True | 0 | ROZPOCET
| VV | C1 | "Celkem: "A1+B1 |  | 8242 | [12 empty] | VV | 1 | 2 | True | 1 | ROZPOCET
2 | K | 122102202 | Odkopávky a prokopávky nezapažené pro silnice objemu do 1000 m3 v hornině tř. 1 a 2 | M3 | 396 |  | 0 | CS ÚRS 2018 01 |  | základní |  | 0 | 0 | 0 | 0 | 0 | 4 | K | 1 |  |  |  | ROZPOCET |  |  |  |  | 0 | 0 | 0 | 0 | 0 | 1 | 0 | 4 | -440954703
| PP |  | Odkopávky a prokopávky nezapažené pro silnice s přemístěním výkopku v příčných profilech na vzdálenost do 15 m nebo s naložením na dopravní prostředek v horninách tř. 1 a 2 přes 100 do 1 000 m3 | [14 empty] | PP | 1
| VV | A2 | "odměřeno v ACAD"396 |  | 396 | [12 empty] | VV | 1 | 2 | True | 1 | ROZPOCET
3 | K | 122202209 | Příplatek k odkopávkám a prokopávkám pro silnice v hornině tř. 3 za lepivost | M3 | 198 |  | 0 | CS ÚRS 2018 01 |  | základní |  | 0 | 0 | 0 | 0 | 0 | 4 | K | 1 |  |  |  | ROZPOCET |  |  |  |  | 0 | 0 | 0 | 0 | 0 | 1 | 0 | 4 | -564609427
| PP |  | Odkopávky a prokopávky nezapažené pro silnice s přemístěním výkopku v příčných profilech na vzdálenost do 15 m nebo s naložením na dopravní prostředek v hornině tř. 3 Příplatek k cenám za lepivost horniny tř. 3 | [14 empty] | PP | 1
| VV | A3 | 396*0.5 |  | 198 | [12 empty] | VV | 1 | 2 | True | 1 | ROZPOCET
4 | K | 132201201 | Hloubení rýh š do 2000 mm v hornině tř. 3 objemu do 100 m3 | M3 | 101 |  | 0 | CS ÚRS 2018 01 |  | základní |  | 0 | 0 | 0 | 0 | 0 | 4 | K | 1 |  |  |  | ROZPOCET |  |  |  |  | 0 | 0 | 0 | 0 | 0 | 1 | 0 | 4 | -2025488916
| PP |  | Hloubení zapažených i nezapažených rýh šířky přes 600 do 2 000 mm s urovnáním dna do předepsaného profilu a spádu v hornině tř. 3 do 100 m3 | [14 empty] | PP | 1
| VV | A4 | "odměřeno v ACAD"101 |  | 101 | [12 empty] | VV | 1 | 2 | True | 1 | ROZPOCET
5 | K | 132201209 | Příplatek za lepivost k hloubení rýh š do 2000 mm v hornině tř. 3 | M3 | 50.5 |  | 0 | CS ÚRS 2018 01 |  | základní |  | 0 | 0 | 0 | 0 | 0 | 4 | K | 1 |  |  |  | ROZPOCET |  |  |  |  | 0 | 0 | 0 | 0 | 0 | 1 | 0 | 4 | -580189076
| PP |  | Hloubení zapažených i nezapažených rýh šířky přes 600 do 2 000 mm s urovnáním dna do předepsaného profilu a spádu v hornině tř. 3 Příplatek k cenám za lepivost horniny tř. 3 | [14 empty] | PP | 1
| VV | A5 | 101*0.5 |  | 50.5 | [12 empty] | VV | 1 | 2 | True | 1 | ROZPOCET
6 | K | 162701105 | Vodorovné přemístění do 10000 m výkopku/sypaniny z horniny tř. 1 až 4 | M3 | 497 |  | 0 | CS ÚRS 2018 01 |  | základní |  | 0 | 0 | 0 | 0 | 0 | 4 | K | 1 |  |  |  | ROZPOCET |  |  |  |  | 0 | 0 | 0 | 0 | 0 | 1 | 0 | 4 | -1926996706
| PP |  | Vodorovné přemístění výkopku nebo sypaniny po suchu na obvyklém dopravním prostředku, bez naložení výkopku, avšak se složením bez rozhrnutí z horniny tř. 1 až 4 na vzdálenost přes 9 000 do 10 000 m | [14 empty] | PP | 1
| VV | A6 | "odkopávky"396 |  | 396 | [12 empty] | VV | 1 | 2 | True | 0 | ROZPOCET
| VV | B6 | "hl.rýh"101 |  | 101 | [12 empty] | VV | 1 | 2 | True | 0 | ROZPOCET
| VV | C6 | "Celkem: "A6+B6 |  | 497 | [12 empty] | VV | 1 | 2 | True | 1 | ROZPOCET
7 | K | 162701109 | Příplatek k vodorovnému přemístění výkopku/sypaniny z horniny tř. 1 až 4 ZKD 1000 m přes 10000 m | M3 | 2485 |  | 0 | CS ÚRS 2018 01 |  | základní |  | 0 | 0 | 0 | 0 | 0 | 4 | K | 1 |  |  |  | ROZPOCET |  |  |  |  | 0 | 0 | 0 | 0 | 0 | 1 | 0 | 4 | 2062029693
| PP |  | Vodorovné přemístění výkopku nebo sypaniny po suchu na obvyklém dopravním prostředku, bez naložení výkopku, avšak se složením bez rozhrnutí z horniny tř. 1 až 4 na vzdálenost Příplatek k ceně za každých dalších i započatých 1 000 m | [14 empty] | PP | 1
| VV | A7 | 5*497 |  | 2485 | [12 empty] | VV | 1 | 2 | True | 1 | ROZPOCET
8 | K | 171101101 | Uložení sypaniny z hornin soudržných do násypů zhutněných na 95 % PS | M3 | 399 |  | 0 | CS ÚRS 2018 01 |  | základní |  | 0 | 0 | 0 | 0 | 0 | 4 | K | 1 |  |  |  | ROZPOCET |  |  |  |  | 0 | 0 | 0 | 0 | 0 | 1 | 0 | 4 | 857772740
| PP |  | Uložení sypaniny do násypů s rozprostřením sypaniny ve vrstvách a s hrubým urovnáním zhutněných s uzavřením povrchu násypu z hornin soudržných s předepsanou mírou zhutnění v procentech výsledků zkoušek Proctor-Standard (dále jen PS) na 95 % PS | [14 empty] | PP | 1
| VV | A8 | "odměřeno v ACAD"399 |  | 399 | [12 empty] | VV | 1 | 2 | True | 1 | ROZPOCET
9 | M | 583441970 | štěrkodrť frakce 0-63 | T | 877.8 |  | 0 | CS ÚRS 2018 01 |  | základní |  | 0 | 1 | 877.8 | 0 | 0 | 8 | M | 1 |  |  |  | ROZPOCET |  |  |  |  | 0 | 0 | 0 | 0 | 0 | 1 | 0 | 4 | 1426539416
| PP |  | kamenivo přírodní drcené hutné pro stavební účely PDK (drobné, hrubé a štěrkodrť) štěrkodrtě ČSN EN 13043 frakce 0-63 MN Luleč | [14 empty] | PP | 1
| VV | A9 | "násypový materiál"399*2.2 |  | 877.8 | [12 empty] | VV | 1 | 2 | True | 1 | ROZPOCET
10 | K | 171201201 | Uložení sypaniny na skládky | M3 | 497 |  | 0 | CS ÚRS 2018 01 |  | základní |  | 0 | 0 | 0 | 0 | 0 | 4 | K | 1 |  |  |  | ROZPOCET |  |  |  |  | 0 | 0 | 0 | 0 | 0 | 1 | 0 | 4 | -342898661
| PP |  | Uložení sypaniny na skládky | [14 empty] | PP | 1
11 | K | 171201211 | Poplatek za uložení odpadu ze sypaniny na skládce (skládkovné) | T | 919.45 |  | 0 | CS ÚRS 2018 01 |  | základní |  | 0 | 0 | 0 | 0 | 0 | 4 | K | 1 |  |  |  | ROZPOCET |  |  |  |  | 0 | 0 | 0 | 0 | 0 | 1 | 0 | 4 | -301675222
| PP |  | Uložení sypaniny poplatek za uložení sypaniny na skládce (skládkovné) | [14 empty] | PP | 1
| VV | A11 | 497*1.85 |  | 919.45 | [12 empty] | VV | 1 | 2 | True | 1 | ROZPOCET
12 | K | 174101101 | Zásyp jam, šachet rýh nebo kolem objektů sypaninou se zhutněním | M3 | 12 |  | 0 | CS ÚRS 2018 01 |  | základní |  | 0 | 0 | 0 | 0 | 0 | 4 | K | 1 |  |  |  | ROZPOCET |  |  |  |  | 0 | 0 | 0 | 0 | 0 | 1 | 0 | 4 | -1793531577
| PP |  | Zásyp sypaninou z jakékoliv horniny s uložením výkopku ve vrstvách se zhutněním jam, šachet, rýh nebo kolem objektů v těchto vykopávkách | [14 empty] | PP | 1
| VV | A12 | "zásyp čel, vpustí A12 prahů propustků" 12 |  | 12 | [12 empty] | VV | 1 | 2 | True | 1 | ROZPOCET
13 | M | 10364100 | zemina pro terénní úpravy - tříděná | T | 22.8 |  | 0 | CS ÚRS 2018 01 |  | základní |  | 0 | 1 | 22.8 | 0 | 0 | 8 | M | 1 |  |  |  | ROZPOCET |  |  |  |  | 0 | 0 | 0 | 0 | 0 | 1 | 0 | 4 | 405069486
| PP |  | zemina pro terénní úpravy - tříděná | [14 empty] | PP | 1
| VV | A13 | 12*1.9 |  | 22.8 | [12 empty] | VV | 1 | 2 | True | 1 | ROZPOCET
14 | K | 181301112 | Rozprostření ornice tl vrstvy do 150 mm pl přes 500 m2 v rovině nebo ve svahu do 1:5 | M2 | 820 |  | 0 | CS ÚRS 2018 01 |  | základní |  | 0 | 0 | 0 | 0 | 0 | 4 | K | 1 |  |  |  | ROZPOCET |  |  |  |  | 0 | 0 | 0 | 0 | 0 | 1 | 0 | 4 | -1428663122
| PP |  | Rozprostření a urovnání ornice v rovině nebo ve svahu sklonu do 1:5 při souvislé ploše přes 500 m2, tl. vrstvy přes 100 do 150 mm | [14 empty] | PP | 1
| VV | A14 | "odměřeno v ACAD"820 |  | 820 | [12 empty] | VV | 1 | 2 | True | 1 | ROZPOCET
15 | M | 583441210 | nákup ornice | T | 227.55 |  | 0 | CS ÚRS 2018 01 |  | základní |  | 0 | 1 | 227.55 | 0 | 0 | 8 | M | 1 |  |  |  | ROZPOCET |  |  |  |  | 0 | 0 | 0 | 0 | 0 | 1 | 0 | 4 | 1971594583
| PP |  | kamenivo přírodní drcené hutné pro stavební účely PDK (drobné, hrubé a štěrkodrť) štěrkodrtě ČSN EN 13043 frakce 0-8 MN Luleč | [14 empty] | PP | 1
| VV | A15 | "ornice"820*0.15*1.85 |  | 227.55 | [12 empty] | VV | 1 | 2 | True | 1 | ROZPOCET
16 | K | 181451131 | Založení parkového trávníku výsevem plochy přes 1000 m2 v rovině a ve svahu do 1:5 | M2 | 820 |  | 0 | CS ÚRS 2018 01 |  | základní |  | 0 | 0 | 0 | 0 | 0 | 4 | K | 1 |  |  |  | ROZPOCET |  |  |  |  | 0 | 0 | 0 | 0 | 0 | 1 | 0 | 4 | 1262281201
| PP |  | Založení trávníku na půdě předem připravené plochy přes 1000 m2 výsevem včetně utažení parkového v rovině nebo na svahu do 1:5 | [14 empty] | PP | 1
17 | M | 005724100 | osivo směs travní parková | KG | 12.3 |  | 0 | CS ÚRS 2018 01 |  | základní |  | 0 | 0.001 | 0.0123 | 0 | 0 | 8 | M | 1 |  |  |  | ROZPOCET |  |  |  |  | 0 | 0 | 0 | 0 | 0 | 1 | 0 | 4 | -132722960
| PP |  | osiva pícnin směsi travní balení obvykle 25 kg parková | [14 empty] | PP | 1
| VV | A17 | 820*0.015"přepočet koeficientem množství |  | 12.3 | [12 empty] | VV | 1 | 2 | True | 1 | ROZPOCET
18 | K | 181951101 | Úprava pláně v hornině tř. 1 až 4 bez zhutnění | M2 | 820 |  | 0 | CS ÚRS 2018 01 |  | základní |  | 0 | 0 | 0 | 0 | 0 | 4 | K | 1 |  |  |  | ROZPOCET |  |  |  |  | 0 | 0 | 0 | 0 | 0 | 1 | 0 | 4 | -1914025011
| PP |  | Úprava pláně vyrovnáním výškových rozdílů v hornině tř. 1 až 4 bez zhutnění | [14 empty] | PP | 1
19 | K | 182201101 | Svahování násypů | M2 | 820 |  | 0 | CS ÚRS 2018 01 |  | základní |  | 0 | 0 | 0 | 0 | 0 | 4 | K | 1 |  |  |  | ROZPOCET |  |  |  |  | 0 | 0 | 0 | 0 | 0 | 1 | 0 | 4 | -624591358
| PP |  | Svahování trvalých svahů do projektovaných profilů s potřebným přemístěním výkopku při svahování násypů v jakékoliv hornině | [14 empty] | PP | 1
| VV | A19 | "odměřeno v ACAD"820 |  | 820 | [12 empty] | VV | 1 | 2 | True | 1 | ROZPOCET
20 | K | 185804312 | Zalití rostlin vodou plocha přes 20 m2 | M3 | 36.9 |  | 0 | CS ÚRS 2018 01 |  | základní |  | 0 | 0 | 0 | 0 | 0 | 4 | K | 1 |  |  |  | ROZPOCET |  |  |  |  | 0 | 0 | 0 | 0 | 0 | 1 | 0 | 4 | -2090548682
| PP |  | Zalití rostlin vodou plochy záhonů jednotlivě přes 20 m2 | [14 empty] | PP | 1
| VV | A20 | "zalitií osetých ploch, 3x po dobu výstavby, spotřeba 15l/m2"820*0.015*3 |  | 36.9 | [12 empty] | VV | 1 | 2 | True | 1 | ROZPOCET
21 | K | 185851121 | Dovoz vody pro zálivku rostlin za vzdálenost do 1000 m | M3 | 36.9 |  | 0 | CS ÚRS 2018 01 |  | základní |  | 0 | 0 | 0 | 0 | 0 | 4 | K | 1 |  |  |  | ROZPOCET |  |  |  |  | 0 | 0 | 0 | 0 | 0 | 1 | 0 | 4 | 601571974
| PP |  | Dovoz vody pro zálivku rostlin na vzdálenost do 1000 m | [14 empty] | PP | 1
| D | 4 | Vodorovné konstrukce |  |  |  | 0 |  |  |  |  | 0 |  | 0.79305 |  | 0 | 4 | D | 0 |  |  |  | ROZPOCET | [10 empty] | 0
22 | K | 451573111 | Lože pod potrubí otevřený výkop ze štěrkopísku | M3 | 5.516 |  | 0 | CS ÚRS 2018 01 |  | základní |  | 0 | 0 | 0 | 0 | 0 | 4 | K | 1 |  |  |  | ROZPOCET |  |  |  |  | 0 | 0 | 0 | 0 | 0 | 1 | 0 | 4 | 1928433460
| PP |  | Lože pod potrubí, stoky a drobné objekty v otevřeném výkopu z písku a štěrkopísku do 63 mm | [14 empty] | PP | 1
| VV | A22 | "štěrkopískový podsyp propustků" 1.4*0.1*(17.5+10.1+11.8) |  | 5.516 | [12 empty] | VV | 1 | 2 | True | 1 | ROZPOCET
23 | K | 452111111 | Osazení betonových pražců otevřený výkop pl do 25000 mm2 | KUS | 17 |  | 0 | CS ÚRS 2018 01 |  | základní |  | 0 | 0.00165 | 0.02805 | 0 | 0 | 4 | K | 1 |  |  |  | ROZPOCET |  |  |  |  | 0 | 0 | 0 | 0 | 0 | 1 | 0 | 4 | 813500066
| PP |  | Osazení betonových dílců pražců pod potrubí v otevřeném výkopu, průřezové plochy do 25000 mm2 | [14 empty] | PP | 1
| VV | A23 | "podklady pod potrubí propustků" 7+4+6 |  | 17 | [12 empty] | VV | 1 | 2 | True | 1 | ROZPOCET
24 | M | 59223730 | podkladek betonový pod hrdlové trouby 80 x 17 x 15 cm | KUS | 17 |  | 0 | CS ÚRS 2018 01 |  | základní |  | 0 | 0.045 | 0.765 | 0 | 0 | 8 | M | 1 |  |  |  | ROZPOCET |  |  |  |  | 0 | 0 | 0 | 0 | 0 | 1 | 0 | 4 | -359803199
| PP |  | podkladek betonový pod hrdlové trouby 80 x 17 x 15 cm | [14 empty] | PP | 1
25 | K | 452311131 | Podkladní desky z betonu prostého tř. C 12/15 otevřený výkop | M3 | 1.875 |  | 0 | CS ÚRS 2018 01 |  | základní |  | 0 | 0 | 0 | 0 | 0 | 4 | K | 1 |  |  |  | ROZPOCET |  |  |  |  | 0 | 0 | 0 | 0 | 0 | 1 | 0 | 4 | 293758830
| PP |  | Podkladní a zajišťovací konstrukce z betonu prostého v otevřeném výkopu desky pod potrubí, stoky a drobné objekty z betonu tř. C 12/15 | [14 empty] | PP | 1
| VV | A25 | "podkladní desky pod vpusti propustků A25 čela" 1.5*1.5*0.15*2+1.5*4.0*0.10*2 |  | 1.875 | [12 empty] | VV | 1 | 2 | True | 1 | ROZPOCET
26 | K | 452312131 | Sedlové lože z betonu prostého tř. C 12/15 otevřený výkop | M3 | 11.032 |  | 0 | CS ÚRS 2018 01 |  | základní |  | 0 | 0 | 0 | 0 | 0 | 4 | K | 1 |  |  |  | ROZPOCET |  |  |  |  | 0 | 0 | 0 | 0 | 0 | 1 | 0 | 4 | -564424789
| PP |  | Podkladní a zajišťovací konstrukce z betonu prostého v otevřeném výkopu sedlové lože pod potrubí z betonu tř. C 12/15 | [14 empty] | PP | 1
| VV | A26 | "sedlové lože propustků" 1.4*0.2*(17.5+10.1+11.8) |  | 11.032 | [12 empty] | VV | 1 | 2 | True | 1 | ROZPOCET
27 | K | 452318510 | Zajišťovací práh z betonu prostého se zvýšenými nároky na prostředí | M3 | 0.72 |  | 0 | CS ÚRS 2018 01 |  | základní |  | 0 | 0 | 0 | 0 | 0 | 4 | K | 1 |  |  |  | ROZPOCET |  |  |  |  | 0 | 0 | 0 | 0 | 0 | 1 | 0 | 4 | 1467722872
| PP |  | Zajišťovací práh z betonu prostého se zvýšenými nároky na prostředí na dně a ve svahu melioračních kanálů s patkami nebo bez patek | [14 empty] | PP | 1
| VV | A27 | "zajišťovací prahy u propustků" 2*1.5*0.6*0.4 |  | 0.72 | [12 empty] | VV | 1 | 2 | True | 1 | ROZPOCET
| D | 5 | Komunikace pozemní |  |  |  | 0 |  |  |  |  | 0 |  | 216.7606 |  | 0 | 4 | D | 0 |  |  |  | ROZPOCET | [10 empty] | 0
28 | K | 564851114 | Podklad ze štěrkodrtě ŠD tl 180 mm | M2 | 72 |  | 0 | CS ÚRS 2018 01 |  | základní |  | 0 | 0 | 0 | 0 | 0 | 4 | K | 1 |  |  |  | ROZPOCET |  |  |  |  | 0 | 0 | 0 | 0 | 0 | 1 | 0 | 4 | 382854971
| PP |  | Podklad ze štěrkodrti ŠD s rozprostřením a zhutněním, po zhutnění tl. 180 mm | [14 empty] | PP | 1
| VV | A28 | "propustky, odměřeno v ACAD"72 |  | 72 | [12 empty] | VV | 1 | 2 | True | 1 | ROZPOCET
29 | K | 565145121 | Asfaltový beton vrstva podkladní ACP 16 + tl 60 mm | M2 | 77 |  | 0 | CS ÚRS 2018 01 |  | základní |  | 0 | 0 | 0 | 0 | 0 | 4 | K | 1 |  |  |  | ROZPOCET |  |  |  |  | 0 | 0 | 0 | 0 | 0 | 1 | 0 | 4 | -1606127941
| PP |  | Asfaltový beton vrstva podkladní ACP 16 (obalované kamenivo střednězrnné - OKS) s rozprostřením a zhutněním v pruhu šířky přes 3 m, po zhutnění tl. 60 mm | [14 empty] | PP | 1
| VV | A29 | "propustky, odměřeno v ACAD"77 |  | 77 | [12 empty] | VV | 1 | 2 | True | 1 | ROZPOCET
30 | K | 567122114 | Podklad ze směsi stmelené cementem SC C 8/10 tl 150 mm | M2 | 72 |  | 0 | CS ÚRS 2018 01 |  | základní |  | 0 | 0 | 0 | 0 | 0 | 4 | K | 1 |  |  |  | ROZPOCET |  |  |  |  | 0 | 0 | 0 | 0 | 0 | 1 | 0 | 4 | -1982994752
| PP |  | Podklad ze směsi stmelené cementem bez dilatačních spár, s rozprostřením a zhutněním SC C 8/10 (KSC I), po zhutnění tl. 150 mm | [14 empty] | PP | 1
| VV | A30 | "propustky ,odměřeno v ACAD"72 |  | 72 | [12 empty] | VV | 1 | 2 | True | 1 | ROZPOCET
31 | K | 569831111 | Zpevnění krajnic štěrkodrtí tl 100 mm | M2 | 975 |  | 0 | CS ÚRS 2018 01 |  | základní |  | 0 | 0.18776 | 183.066 | 0 | 0 | 4 | K | 1 |  |  |  | ROZPOCET |  |  |  |  | 0 | 0 | 0 | 0 | 0 | 1 | 0 | 4 | 801858598
| PP |  | Zpevnění krajnic nebo komunikací pro pěší s rozprostřením a zhutněním, po zhutnění štěrkodrtí tl. 100 mm | [14 empty] | PP | 1
| VV | A31 | "dosypání krajnic ŠD 0/32, odměřeno v ACAD"975 |  | 975 | [12 empty] | VV | 1 | 2 | True | 1 | ROZPOCET
32 | K | 572531131 | Oprava trhlin asfaltovou sanační hmotou š do 40 mm | M | 120 |  | 0 | CS ÚRS 2018 01 |  | základní |  | 0 | 0.00282 | 0.3384 | 0 | 0 | 4 | K | 1 |  |  |  | ROZPOCET |  |  |  |  | 0 | 0 | 0 | 0 | 0 | 1 | 0 | 4 | 1524489440
| PP |  | Vyspravení trhlin dosavadního krytu asfaltovou sanační hmotou oprava trhlin šířky přes 30 do 40 mm | [14 empty] | PP | 1
| VV | A32 | "sanace trhlin , odměřeno v ACAD"120 |  | 120 | [12 empty] | VV | 1 | 2 | True | 1 | ROZPOCET
33 | K | 573111111 | Postřik živičný infiltrační s posypem z asfaltu množství 0,60 kg/m2 | M2 | 77 |  | 0 | CS ÚRS 2018 01 |  | základní |  | 0 | 0.00561 | 0.43197 | 0 | 0 | 4 | K | 1 |  |  |  | ROZPOCET |  |  |  |  | 0 | 0 | 0 | 0 | 0 | 1 | 0 | 4 | -1621897111
| PP |  | Postřik živičný infiltrační z asfaltu silničního s posypem kamenivem, v množství 0,60 kg/m2 | [14 empty] | PP | 1
| VV | A33 | 77 |  | 77 | [12 empty] | VV | 1 | 2 | True | 1 | ROZPOCET
34 | K | 573231111 | Postřik živičný spojovací ze silniční emulze v množství do 0,7 kg/m2 | M2 | 8319 |  | 0 | CS ÚRS 2018 01 |  | základní |  | 0 | 0.00071 | 5.9065 | 0 | 0 | 4 | K | 1 |  |  |  | ROZPOCET |  |  |  |  | 0 | 0 | 0 | 0 | 0 | 1 | 0 | 4 | 1910996534
| PP |  | Postřik živičný spojovací bez posypu kamenivem ze silniční emulze, v množství od 0,50 do 0,80 kg/m2 | [14 empty] | PP | 1
| VV | A34 | "odměřeno v ACAD"8242+77 |  | 8319 | [12 empty] | VV | 1 | 2 | True | 1 | ROZPOCET
35 | K | 577123121 | Asfaltový beton vrstva obrusná ACO 8 tl 30 mm | M2 | 2000 |  | 0 | CS ÚRS 2018 01 |  | základní |  | 0 | 0 | 0 | 0 | 0 | 4 | K | 1 |  |  |  | ROZPOCET |  |  |  |  | 0 | 0 | 0 | 0 | 0 | 1 | 0 | 4 | -1746165982
| PP |  | Asfaltový beton vrstva obrusná ACO 8 (ABJ) s rozprostřením a se zhutněním z nemodifikovaného asfaltu v pruhu šířky přes 3 m, po zhutnění tl. 30 mm | [14 empty] | PP | 1
| VV | A35 | "vyrovnávka, odhad"2000 |  | 2000 | [12 empty] | VV | 1 | 2 | True | 1 | ROZPOCET
36 | K | 577144121 | Asfaltový beton vrstva obrusná ACO 11 + tl 50 mm | M2 | 8242 |  | 0 | CS ÚRS 2018 01 |  | základní |  | 0 | 0 | 0 | 0 | 0 | 4 | K | 1 |  |  |  | ROZPOCET |  |  |  |  | 0 | 0 | 0 | 0 | 0 | 1 | 0 | 4 | 1728520597
| PP |  | Asfaltový beton vrstva obrusná ACO 11 (ABS) s rozprostřením a se zhutněním z nemodifikovaného asfaltu v pruhu šířky přes 3 m tř. I, po zhutnění tl. 50 mm | [14 empty] | PP | 1
| VV | A36 | "komunikace km 22,655-23,920, odměřeno v ACAD"7874 |  | 7874 | [12 empty] | VV | 1 | 2 | True | 0 | ROZPOCET
| VV | B36 | "zastávky, odměřeno v ACAD"368 |  | 368 | [12 empty] | VV | 1 | 2 | True | 0 | ROZPOCET
| VV | C36 | "Celkem: "A36+B36 |  | 8242 | [12 empty] | VV | 1 | 2 | True | 1 | ROZPOCET
37 | K | 577145122 | Asfaltový beton vrstva ložní ACL 16+ tl 50 mm | M2 | 77 |  | 0 | CS ÚRS 2018 01 |  | základní |  | 0 | 0 | 0 | 0 | 0 | 4 | K | 1 |  |  |  | ROZPOCET |  |  |  |  | 0 | 0 | 0 | 0 | 0 | 1 | 0 | 4 | 78834529
| PP |  | Asfaltový beton vrstva ložní ACL 16 (ABH) s rozprostřením a zhutněním z nemodifikovaného asfaltu v pruhu šířky přes 3 m, po zhutnění tl. 50 mm | [14 empty] | PP | 1
| VV | A37 | "propustky, odměřenov ACAD"77 |  | 77 | [12 empty] | VV | 1 | 2 | True | 1 | ROZPOCET
38 | K | 594511111 | Dlažba z lomového kamene s provedením lože z betonu | M2 | 44 |  | 0 | CS ÚRS 2018 01 |  | základní |  | 0 | 0.61404 | 27.0178 | 0 | 0 | 4 | K | 1 |  |  |  | ROZPOCET |  |  |  |  | 0 | 0 | 0 | 0 | 0 | 1 | 0 | 4 | 1055856148
| PP |  | Dlažba nebo přídlažba z lomového kamene lomařsky upraveného rigolového v ploše vodorovné nebo ve sklonu tl. do 250 mm, bez vyplnění spár, s provedením lože tl. 50 mm z betonu | [14 empty] | PP | 1
| VV | A38 | "propustky, odměřeno v ACAD"44 |  | 44 | [12 empty] | VV | 1 | 2 | True | 1 | ROZPOCET
| D | 711 | Izolace proti vodě, vlhkosti a plynům |  |  |  | 0 |  |  |  |  | 0 |  | 0.15936 |  | 0 | 4 | D | 0 |  |  |  | ROZPOCET | [10 empty] | 0
82 | K | 711111001 | Provedení izolace proti zemní vlhkosti vodorovné za studena nátěrem penetračním | M2 | 6 |  | 0 | CS ÚRS 2018 01 |  | základní |  | 0 | 0 | 0 | 0 | 0 | 4 | K | 1 |  |  |  | ROZPOCET |  |  |  |  | 0 | 0 | 0 | 0 | 0 | 1 | 0 | 4 | 187134243
| PP |  | Provedení izolace proti zemní vlhkosti natěradly a tmely za studena na ploše vodorovné V nátěrem penetračním | [14 empty] | PP | 1
| VV | A82 | "penetrační nátěr čel propustků" 3+3 |  | 6 | [12 empty] | VV | 1 | 2 | True | 1 | ROZPOCET
83 | M | 11163150 | lak asfaltový penetrační | T | 0.002 |  | 0 | CS ÚRS 2018 01 |  | základní |  | 0 | 1 | 0.002 | 0 | 0 | 8 | M | 1 |  |  |  | ROZPOCET |  |  |  |  | 0 | 0 | 0 | 0 | 0 | 1 | 0 | 4 | 460776409
| PP |  | lak asfaltový penetrační | [14 empty] | PP | 1
84 | K | 711111051 | Provedení izolace proti zemní vlhkosti vodorovné za studena 2x nátěr tekutou elastickou hydroizolací | M2 | 6 |  | 0 | CS ÚRS 2018 01 |  | základní |  | 0 | 0 | 0 | 0 | 0 | 4 | K | 1 |  |  |  | ROZPOCET |  |  |  |  | 0 | 0 | 0 | 0 | 0 | 1 | 0 | 4 | 1007482924
| PP |  | Provedení izolace proti zemní vlhkosti natěradly a tmely za studena na ploše vodorovné V dvojnásobným nátěrem tekutou elastickou hydroizolací | [14 empty] | PP | 1
| VV | A84 | "2x asf. nátěr čel propustků" 3+3 |  | 6 | [12 empty] | VV | 1 | 2 | True | 1 | ROZPOCET
85 | M | 24551030 | nátěr hydroizolační - tekutá lepenka | KG | 9 |  | 0 | CS ÚRS 2018 01 |  | základní |  | 0 | 0.001 | 0.009 | 0 | 0 | 8 | M | 1 |  |  |  | ROZPOCET |  |  |  |  | 0 | 0 | 0 | 0 | 0 | 1 | 0 | 4 | 499140058
| PP |  | nátěr hydroizolační - tekutá lepenka | [14 empty] | PP | 1
86 | K | 711112001 | Provedení izolace proti zemní vlhkosti svislé za studena nátěrem penetračním | M2 | 74.16 |  | 0 | CS ÚRS 2018 01 |  | základní |  | 0 | 0 | 0 | 0 | 0 | 4 | K | 1 |  |  |  | ROZPOCET |  |  |  |  | 0 | 0 | 0 | 0 | 0 | 1 | 0 | 4 | -728910817
| PP |  | Provedení izolace proti zemní vlhkosti natěradly a tmely za studena na ploše svislé S nátěrem penetračním | [14 empty] | PP | 1
| VV | A86 | "penetrační nátěr čel propustků" 23+25 |  | 48 | [12 empty] | VV | 1 | 2 | True | 0 | ROZPOCET
| VV | B86 | "penetrační nátěr vpustí propustků" 4*1.5*(1.98+2.38) |  | 26.16 | [12 empty] | VV | 1 | 2 | True | 0 | ROZPOCET
| VV | C86 | "Celkem: "A86+B86 |  | 74.16 | [12 empty] | VV | 1 | 2 | True | 1 | ROZPOCET
87 | M | 11163150.1 | lak asfaltový penetrační | T | 0.026 |  | 0 | CS ÚRS 2018 01 |  | základní |  | 0 | 1 | 0.026 | 0 | 0 | 8 | M | 1 |  |  |  | ROZPOCET |  |  |  |  | 0 | 0 | 0 | 0 | 0 | 1 | 0 | 4 | 1234115638
| PP |  | lak asfaltový penetrační | [14 empty] | PP | 1
88 | K | 711112051 | Provedení izolace proti zemní vlhkosti svislé za studena 2x nátěr tekutou elastickou hydroizolací | M2 | 74.16 |  | 0 | CS ÚRS 2018 01 |  | základní |  | 0 | 0 | 0 | 0 | 0 | 4 | K | 1 |  |  |  | ROZPOCET |  |  |  |  | 0 | 0 | 0 | 0 | 0 | 1 | 0 | 4 | 1478458702
| PP |  | Provedení izolace proti zemní vlhkosti natěradly a tmely za studena na ploše svislé S dvojnásobným nátěrem tekutou elastickou hydroizolací | [14 empty] | PP | 1
| VV | A88 | "2x asf. nátěr čel propustků" 23+25 |  | 48 | [12 empty] | VV | 1 | 2 | True | 0 | ROZPOCET
| VV | B88 | "penetrační nátěr vpustí propustků" 4*1.5*(1.98+2.38) |  | 26.16 | [12 empty] | VV | 1 | 2 | True | 0 | ROZPOCET
| VV | C88 | "Celkem: "A88+B88 |  | 74.16 | [12 empty] | VV | 1 | 2 | True | 1 | ROZPOCET
89 | M | 24551030.1 | nátěr hydroizolační - tekutá lepenka | KG | 122.364 |  | 0 | CS ÚRS 2018 01 |  | základní |  | 0 | 0.001 | 0.12236 | 0 | 0 | 8 | M | 1 |  |  |  | ROZPOCET |  |  |  |  | 0 | 0 | 0 | 0 | 0 | 1 | 0 | 4 | -904757840
| PP |  | nátěr hydroizolační - tekutá lepenka | [14 empty] | PP | 1
| D | 8 | Trubní vedení |  |  |  | 0 |  |  |  |  | 0 |  | 9.5118 |  | 0.032 | 4 | D | 0 |  |  |  | ROZPOCET | [10 empty] | 0
39 | K | 899202112 | Osazení mříží litinových včetně rámů a košů na bahno pro třídu zatížení A15 | KUS | 2 |  | 0 | CS ÚRS 2018 01 |  | základní |  | 0 | 0.21734 | 0.43468 | 0 | 0 | 4 | K | 1 |  |  |  | ROZPOCET |  |  |  |  | 0 | 0 | 0 | 0 | 0 | 1 | 0 | 4 | 135335868
| PP |  | Osazení mříží litinových včetně rámů a košů na bahno pro třídu zatížení A15 | [14 empty] | PP | 1
| VV | A39 | "mříže pro vpusti propustků" 2 |  | 2 | [12 empty] | VV | 1 | 2 | True | 1 | ROZPOCET
40 | M | 55242330 | mříž z pásoviny 50x5mm do rámu L50x50mm | KUS | 2 |  | 0 | CS ÚRS 2018 01 |  | základní |  | 0 | 0.0553 | 0.1106 | 0 | 0 | 8 | M | 1 |  |  |  | ROZPOCET |  |  |  |  | 0 | 0 | 0 | 0 | 0 | 1 | 0 | 4 | 167364687
| PP |  | mříž z pásoviny 50x5mm do rámu L50x50mm | [14 empty] | PP | 1
41 | K | 899231111 | Výšková úprava uličního vstupu nebo vpusti do 200 mm zvýšením mříže | KUS | 9 |  | 0 | CS ÚRS 2018 01 |  | základní |  | 0 | 0.42368 | 3.8131 | 0 | 0 | 4 | K | 1 |  |  |  | ROZPOCET |  |  |  |  | 0 | 0 | 0 | 0 | 0 | 1 | 0 | 4 | 581525181
| PP |  | Výšková úprava uličního vstupu nebo vpusti do 200 mm zvýšením mříže | [14 empty] | PP | 1
42 | K | 899331111 | Výšková úprava uličního vstupu nebo vpusti do 200 mm zvýšením poklopu | KUS | 12 |  | 0 | CS ÚRS 2018 01 |  | základní |  | 0 | 0.4208 | 5.0496 | 0 | 0 | 4 | K | 1 |  |  |  | ROZPOCET |  |  |  |  | 0 | 0 | 0 | 0 | 0 | 1 | 0 | 4 | -1170830641
| PP |  | Výšková úprava uličního vstupu nebo vpusti do 200 mm zvýšením poklopu | [14 empty] | PP | 1
43 | K | 899501411 | Stupadla do šachet ocelová PE povlak vidlicová s vysekáním otvoru v betonu | KUS | 8 |  | 0 | CS ÚRS 2018 01 |  | základní |  | 0 | 0.01298 | 0.10384 | 0.004 | 0.032 | 4 | K | 1 |  |  |  | ROZPOCET |  |  |  |  | 0 | 0 | 0 | 0 | 0 | 1 | 0 | 4 | -1615119068
| PP |  | Stupadla do šachet a drobných objektů ocelová s PE povlakem vidlicová s vysekáním otvoru v betonu | [14 empty] | PP | 1
| VV | A43 | "stupadla do vpustí propustků" 2*4 |  | 8 | [12 empty] | VV | 1 | 2 | True | 1 | ROZPOCET
| D | 9 | Ostatní konstrukce a práce, bourání |  |  |  | 0 |  |  |  |  | 0 |  | 269.5486 |  | 67.9 | 4 | D | 0 |  |  |  | ROZPOCET | [10 empty] | 0
44 | K | 911121111 | Montáž zábradlí ocelového přichyceného vruty do betonového podkladu | M | 17.5 |  | 0 | CS ÚRS 2018 01 |  | základní |  | 0 | 0.00084 | 0.0147 | 0 | 0 | 4 | K | 1 |  |  |  | ROZPOCET |  |  |  |  | 0 | 0 | 0 | 0 | 0 | 1 | 0 | 4 | -544055128
| PP |  | Montáž zábradlí ocelového přichyceného vruty do betonového podkladu | [14 empty] | PP | 1
| VV | A44 | "ocel.zábradlí propustek km 22,659"17.50 |  | 17.5 | [12 empty] | VV | 1 | 2 | True | 1 | ROZPOCET
45 | M | 74910606 | zábradlí ocleové dvoumadlové vč. povrchové úpravy | M | 17.5 |  | 0 | CS ÚRS 2018 01 |  | základní |  | 0 | 0.045 | 0.7875 | 0 | 0 | 8 | M | 1 |  |  |  | ROZPOCET |  |  |  |  | 0 | 0 | 0 | 0 | 0 | 1 | 0 | 4 | 2142931143
| PP |  | zábradlí ocleové dvoumadlové vč. povrchové úpravy | [14 empty] | PP | 1
90 | K | 911331111 | Svodidlo ocelové jednostranné zádržnosti N2 se zaberaněním sloupků v rozmezí do 2 m | m | 332 |  | 0 | CS ÚRS 2020 01 |  | základní |  | 0 | 0.0283 | 9.3956 | 0 | 0 | 512 | K | 1 |  |  |  | ROZPOCET |  |  |  |  | 0 | 0 | 0 | 0 | 0 | 1 | 0 | 512 | -1504241013
| PP |  | Silniční svodidlo s osazením sloupků zaberaněním ocelové úroveň zádržnosti N2 vzdálenosti sloupků do 2 m jednostranné | [14 empty] | PP | 1
47 | K | 912211121 | Montáž směrového sloupku z plastických hmot na svodidlo | KUS | 50 |  | 0 | CS ÚRS 2018 01 |  | základní |  | 0 | 0.00036 | 0.018 | 0 | 0 | 4 | K | 1 |  |  |  | ROZPOCET |  |  |  |  | 0 | 0 | 0 | 0 | 0 | 1 | 0 | 4 | 324369571
| PP |  | Montáž směrového sloupku plastového s odrazkou přišroubováním na svodidlo | [14 empty] | PP | 1
48 | M | 40445158 | sloupek silniční směrový plastový 1200mm | KUS | 50 |  | 0 | CS ÚRS 2018 01 |  | základní |  | 0 | 0.0021 | 0.105 | 0 | 0 | 8 | M | 1 |  |  |  | ROZPOCET |  |  |  |  | 0 | 0 | 0 | 0 | 0 | 1 | 0 | 4 | -69214646
| PP |  | sloupek silniční směrový plastový 1200mm | [14 empty] | PP | 1
49 | K | 914111111 | Montáž svislé dopravní značky do velikosti 1 m2 objímkami na sloupek nebo konzolu | KUS | 13 |  | 0 | CS ÚRS 2018 01 |  | základní |  | 0 | 0.0007 | 0.0091 | 0 | 0 | 4 | K | 1 |  |  |  | ROZPOCET |  |  |  |  | 0 | 0 | 0 | 0 | 0 | 1 | 0 | 4 | 176036240
| PP |  | Montáž svislé dopravní značky základní velikosti do 1 m2 objímkami na sloupky nebo konzoly | [14 empty] | PP | 1
| VV | A49 | 2+1+1+1+4+2+2 |  | 13 | [12 empty] | VV | 1 | 2 | True | 0 | ROZPOCET
| VV | B49 | "Celkem: "A49 |  | 13 | [12 empty] | VV | 1 | 2 | True | 1 | ROZPOCET
50 | M | 404440000 | svislá dopravní značka A2b | KUS | 1 |  | 0 | CS ÚRS 2018 01 |  | základní |  | 0 | 0.004 | 0.004 | 0 | 0 | 8 | M | 1 |  |  |  | ROZPOCET |  |  |  |  | 0 | 0 | 0 | 0 | 0 | 1 | 0 | 4 | -402112680
| PP |  | výrobky a tabule orientační pro návěstí a zabezpečovací zařízení silniční značky dopravní svislé FeZn plech FeZn AL plech Al NK, 3M povrchová úprava reflexní fólií tř.1 trojúhelníkové značky A1 - A30, P1,P4 rozměr 700 mm FeZn | [14 empty] | PP | 1
51 | M | 404442560 | svislá dopravní značka E4 | KUS | 1 |  | 0 | CS ÚRS 2018 01 |  | základní |  | 0 | 0.004 | 0.004 | 0 | 0 | 8 | M | 1 |  |  |  | ROZPOCET |  |  |  |  | 0 | 0 | 0 | 0 | 0 | 1 | 0 | 4 | 1759805659
| PP |  | výrobky a tabule orientační pro návěstí a zabezpečovací zařízení silniční značky dopravní svislé FeZn plech FeZn AL plech Al NK, 3M povrchová úprava reflexní fólií tř.1 obdélníkové značky IP8,IP9,IP11,IP12, IP13,IS15, IJ1-15, E2,E12 500x700 mm FeZn | [14 empty] | PP | 1
52 | M | 404440450 | svislá dopravní značka A14 | KUS | 1 |  | 0 | CS ÚRS 2018 01 |  | základní |  | 0 | 0.005 | 0.005 | 0 | 0 | 8 | M | 1 |  |  |  | ROZPOCET |  |  |  |  | 0 | 0 | 0 | 0 | 0 | 1 | 0 | 4 | 141533868
| PP |  | výrobky a tabule orientační pro návěstí a zabezpečovací zařízení silniční značky dopravní svislé FeZn plech FeZn AL plech Al NK, 3M povrchová úprava reflexní fólií tř.1 výstražná značka A32a rozměr 700 FeZn | [14 empty] | PP | 1
53 | M | 404442560.1 | svislá dopravní značka E4 | KUS | 1 |  | 0 | CS ÚRS 2018 01 |  | základní |  | 0 | 0.004 | 0.004 | 0 | 0 | 8 | M | 1 |  |  |  | ROZPOCET |  |  |  |  | 0 | 0 | 0 | 0 | 0 | 1 | 0 | 4 | -547334914
| PP |  | výrobky a tabule orientační pro návěstí a zabezpečovací zařízení silniční značky dopravní svislé FeZn plech FeZn AL plech Al NK, 3M povrchová úprava reflexní fólií tř.1 obdélníkové značky IP8,IP9,IP11,IP12, IP13,IS15, IJ1-15, E2,E12 500x700 mm FeZn | [14 empty] | PP | 1
54 | M | 404442600 | svislá dopravní značka IS12a | KUS | 1 |  | 0 | CS ÚRS 2018 01 |  | základní |  | 0 | 0.008 | 0.008 | 0 | 0 | 8 | M | 1 |  |  |  | ROZPOCET |  |  |  |  | 0 | 0 | 0 | 0 | 0 | 1 | 0 | 4 | -1087158757
| PP |  | výrobky a tabule orientační pro návěstí a zabezpečovací zařízení silniční značky dopravní svislé FeZn plech FeZn AL plech Al NK, 3M povrchová úprava reflexní fólií tř.1 obdélníkové značky IP8,IP9,IP11,IP12, IP13,IS15, IJ1-15, E2,E12 1000x1400 mm FeZn | [14 empty] | PP | 1
55 | M | 404442700 | svislá dopravní značka IS12b | KUS | 1 |  | 0 | CS ÚRS 2018 01 |  | základní |  | 0 | 0.008 | 0.008 | 0 | 0 | 8 | M | 1 |  |  |  | ROZPOCET |  |  |  |  | 0 | 0 | 0 | 0 | 0 | 1 | 0 | 4 | -2016104814
| PP |  | výrobky a tabule orientační pro návěstí a zabezpečovací zařízení silniční značky dopravní svislé FeZn plech FeZn AL plech Al NK, 3M povrchová úprava reflexní fólií tř.1 obdélníkové značky IP14-24, IP28, IP29, IS9-11, IS23, IP25, IP27 1000x1500 mm FeZn | [14 empty] | PP | 1
56 | M | 404442300 | svislá dopravní značka P2 | KUS | 4 |  | 0 | CS ÚRS 2018 01 |  | základní |  | 0 | 0.004 | 0.016 | 0 | 0 | 8 | M | 1 |  |  |  | ROZPOCET |  |  |  |  | 0 | 0 | 0 | 0 | 0 | 1 | 0 | 4 | 1867183237
| PP |  | výrobky a tabule orientační pro návěstí a zabezpečovací zařízení silniční značky dopravní svislé FeZn plech FeZn AL plech Al NK, 3M povrchová úprava reflexní fólií tř.1 čtvercové značky P2, P3, P8, IP1-7,IP10,E1,E2,E6,E9,E10,E12,IJ4 500 x 500 mm FeZn | [14 empty] | PP | 1
57 | M | 40444332 | svislá dopravní značka E2b | KUS | 2 |  | 0 | CS ÚRS 2018 01 |  | základní |  | 0 | 0.006 | 0.012 | 0 | 0 | 8 | M | 1 |  |  |  | ROZPOCET |  |  |  |  | 0 | 0 | 0 | 0 | 0 | 1 | 0 | 4 | -1466716736
| PP |  | značka dopravní svislá FeZn 500x150mm | [14 empty] | PP | 1
58 | M | 404443230 | svislá dopravní značka IJ4b | KUS | 2 |  | 0 | CS ÚRS 2018 01 |  | základní |  | 0 | 0.006 | 0.012 | 0 | 0 | 8 | M | 1 |  |  |  | ROZPOCET |  |  |  |  | 0 | 0 | 0 | 0 | 0 | 1 | 0 | 4 | 651040946
| PP |  | výrobky a tabule orientační pro návěstí a zabezpečovací zařízení silniční značky dopravní svislé FeZn plech FeZn AL plech Al NK, 3M povrchová úprava reflexní fólií tř.1 obdélníkové značky IS 18a, IS18b 300 x 200 mm FeZn | [14 empty] | PP | 1
59 | K | 914311113 | Značky pro staničení a ohraničení - mezníky z kamene 100/100/600 mm | KUS | 10 |  | 0 | CS ÚRS 2018 01 |  | základní |  | 0 | 0.14564 | 1.4564 | 0 | 0 | 4 | K | 1 |  |  |  | ROZPOCET |  |  |  |  | 0 | 0 | 0 | 0 | 0 | 1 | 0 | 4 | -1944353785
| PP |  | Značky pro staničení nebo ohraničení kamenné mezníky 100/100/600 mm | [14 empty] | PP | 1
60 | K | 914511112 | Montáž sloupku dopravních značek délky do 3,5 m s betonovým základem a patkou | KUS | 12 |  | 0 | CS ÚRS 2018 01 |  | základní |  | 0 | 0.11241 | 1.3489 | 0 | 0 | 4 | K | 1 |  |  |  | ROZPOCET |  |  |  |  | 0 | 0 | 0 | 0 | 0 | 1 | 0 | 4 | 1711920133
| PP |  | Montáž sloupku dopravních značek délky do 3,5 m do hliníkové patky | [14 empty] | PP | 1
61 | M | 404452250 | sloupek Zn 60 - 350 | KUS | 12 |  | 0 | CS ÚRS 2018 01 |  | základní |  | 0 | 0.0061 | 0.0732 | 0 | 0 | 8 | M | 1 |  |  |  | ROZPOCET |  |  |  |  | 0 | 0 | 0 | 0 | 0 | 1 | 0 | 4 | -193780908
| PP |  | výrobky a tabule orientační pro návěstí a zabezpečovací zařízení silniční značky dopravní svislé sloupky Zn 60 - 350 | [14 empty] | PP | 1
62 | M | 404452400 | patka hliníková HP 60 | KUS | 12 |  | 0 | CS ÚRS 2018 01 |  | základní |  | 0 | 0.003 | 0.036 | 0 | 0 | 8 | M | 1 |  |  |  | ROZPOCET |  |  |  |  | 0 | 0 | 0 | 0 | 0 | 1 | 0 | 4 | 901279408
| PP |  | výrobky a tabule orientační pro návěstí a zabezpečovací zařízení silniční značky dopravní svislé patky hliníkové HP 60 | [14 empty] | PP | 1
63 | M | 404452530 | víčko plastové na sloupek 60 | KUS | 13 |  | 0 | CS ÚRS 2018 01 |  | základní |  | 0 | 0.0001 | 0.0013 | 0 | 0 | 8 | M | 1 |  |  |  | ROZPOCET |  |  |  |  | 0 | 0 | 0 | 0 | 0 | 1 | 0 | 4 | -599232418
| PP |  | výrobky a tabule orientační pro návěstí a zabezpečovací zařízení silniční značky dopravní svislé víčka plastová na sloupek 60 | [14 empty] | PP | 1
64 | M | 404452560 | upínací svorka na sloupek US 60 | KUS | 26 |  | 0 | CS ÚRS 2018 01 |  | základní |  | 0 | 0.00035 | 0.0091 | 0 | 0 | 8 | M | 1 |  |  |  | ROZPOCET |  |  |  |  | 0 | 0 | 0 | 0 | 0 | 1 | 0 | 4 | 166494949
| PP |  | výrobky a tabule orientační pro návěstí a zabezpečovací zařízení silniční značky dopravní svislé upínací svorky na sloupek US 60 | [14 empty] | PP | 1
65 | K | 915111111 | Vodorovné dopravní značení šířky 125 mm bílou barvou dělící čáry souvislé | M | 3795 |  | 0 | CS ÚRS 2018 01 |  | základní |  | 0 | 8e-05 | 0.3036 | 0 | 0 | 4 | K | 1 |  |  |  | ROZPOCET |  |  |  |  | 0 | 0 | 0 | 0 | 0 | 1 | 0 | 4 | -1065427012
| PP |  | Vodorovné dopravní značení stříkané barvou dělící čára šířky 125 mm souvislá bílá základní | [14 empty] | PP | 1
| VV | A65 | "vodící čára 0,125"2*1265 |  | 2530 | [12 empty] | VV | 1 | 2 | True | 0 | ROZPOCET
| VV | B65 | "stř.čáry 0,125"1265 |  | 1265 | [12 empty] | VV | 1 | 2 | True | 0 | ROZPOCET
| VV | C65 | "Celkem: "A65+B65 |  | 3795 | [12 empty] | VV | 1 | 2 | True | 1 | ROZPOCET
66 | K | 915491211 | Osazení vodícího proužku z betonových desek do betonového lože tl do 100 mm š proužku 250 mm | M | 200 |  | 0 | CS ÚRS 2018 01 |  | základní |  | 0 | 0.08088 | 16.176 | 0 | 0 | 4 | K | 1 |  |  |  | ROZPOCET |  |  |  |  | 0 | 0 | 0 | 0 | 0 | 1 | 0 | 4 | -222777760
| PP |  | Osazení vodicího proužku z betonových prefabrikovaných desek tl. do 120 mm do lože z cementové malty tl. 20 mm, s vyplněním a zatřením spár cementovou maltou s podkladní vrstvou z betonu prostého tř. C 12/15 tl. 50 až 100 mm šířka proužku 250 mm | [14 empty] | PP | 1
| VV | A66 | "odměřeno v ACAD"200 |  | 200 | [12 empty] | VV | 1 | 2 | True | 1 | ROZPOCET
67 | M | 59218001 | krajník silniční betonový 50x25x8cm | M | 404 |  | 0 | CS ÚRS 2018 01 |  | základní |  | 0 | 0.046 | 18.584 | 0 | 0 | 8 | M | 1 |  |  |  | ROZPOCET |  |  |  |  | 0 | 0 | 0 | 0 | 0 | 1 | 0 | 4 | -666385120
| PP |  | krajník silniční betonový 50x25x8cm | [14 empty] | PP | 1
| VV | A67 | 200*2*1.01 |  | 404 | [12 empty] | VV | 1 | 2 | True | 1 | ROZPOCET
68 | K | 919411121 | Čelo propustku z betonu prostého pro propustek z trub DN 600 až 800 | KUS | 2 |  | 0 | CS ÚRS 2018 01 |  | základní |  | 0 | 14.1497 | 28.2995 | 0 | 0 | 4 | K | 1 |  |  |  | ROZPOCET |  |  |  |  | 0 | 0 | 0 | 0 | 0 | 1 | 0 | 4 | -1552418784
| PP |  | Čelo propustku z betonu prostého, pro propustek z trub DN 600 až 800 mm | [14 empty] | PP | 1
| VV | A68 | "propustek km 22,659 DN800"2 |  | 2 | [12 empty] | VV | 1 | 2 | True | 1 | ROZPOCET
69 | K | 919413121 | Vtoková jímka z betonu prostého se zvýšenými nároky na prostředí pro propustek z trub do DN 800 | KUS | 2 |  | 0 | CS ÚRS 2018 01 |  | základní |  | 0 | 9.895 | 19.79 | 0 | 0 | 4 | K | 1 |  |  |  | ROZPOCET |  |  |  |  | 0 | 0 | 0 | 0 | 0 | 1 | 0 | 4 | 762776789
| PP |  | Vtoková jímka propustku z betonu prostého se zvýšenými nároky na prostředí tř. C 25/30, propustku z trub DN do 800 mm | [14 empty] | PP | 1
| VV |  | ""vč. dlažby dna jímky do cem. malty, vyspárování, bednění a jeho odstranění" | [14 empty] | VV | 1 | 1 | True | 0 | ROZPOCET
| VV | A69 | "propust km 23,159" 1 |  | 1 | [12 empty] | VV | 1 | 2 | True | 0 | ROZPOCET
| VV | B69 | "propust km 23,305" 1 |  | 1 | [12 empty] | VV | 1 | 2 | True | 0 | ROZPOCET
| VV | C69 | "Celkem: "A69+B69 |  | 2 | [12 empty] | VV | 1 | 2 | True | 1 | ROZPOCET
70 | K | 919521140 | Zřízení silničního propustku z trub betonových nebo ŽB DN 600 | M | 21.9 |  | 0 | CS ÚRS 2018 01 |  | základní |  | 0 | 0.88535 | 19.3892 | 0 | 0 | 4 | K | 1 |  |  |  | ROZPOCET |  |  |  |  | 0 | 0 | 0 | 0 | 0 | 1 | 0 | 4 | -606345275
| PP |  | Zřízení silničního propustku z trub betonových nebo železobetonových DN 600 mm | [14 empty] | PP | 1
| VV | A70 | "propustek km 23,159, odměřeno v ACAD"10.10 |  | 10.1 | [12 empty] | VV | 1 | 2 | True | 0 | ROZPOCET
| VV | B70 | "propustek km 23,305, odměřeno v ACAD" 11.80 |  | 11.8 | [12 empty] | VV | 1 | 2 | True | 0 | ROZPOCET
| VV | C70 | "Celkem: "A70+B70 |  | 21.9 | [12 empty] | VV | 1 | 2 | True | 1 | ROZPOCET
71 | M | 59222012 | trouba železobetonová hrdlová přímá s integrovaným spojem 60X250 cm | M | 22.119 |  | 0 | CS ÚRS 2018 01 |  | základní |  | 0 | 0.592 | 13.0944 | 0 | 0 | 8 | M | 1 |  |  |  | ROZPOCET |  |  |  |  | 0 | 0 | 0 | 0 | 0 | 1 | 0 | 4 | 413371271
| PP |  | trouba železobetonová hrdlová přímá s integrovaným spojem 60X250 cm | [14 empty] | PP | 1
| VV | A71 | 21.9*1.01 |  | 22.119 | [12 empty] | VV | 1 | 2 | True | 1 | ROZPOCET
72 | K | 919521160 | Zřízení silničního propustku z trub betonových nebo ŽB DN 800 | M | 17.5 |  | 0 | CS ÚRS 2018 01 |  | základní |  | 0 | 1.3683 | 23.9449 | 0 | 0 | 4 | K | 1 |  |  |  | ROZPOCET |  |  |  |  | 0 | 0 | 0 | 0 | 0 | 1 | 0 | 4 | -1629807582
| PP |  | Zřízení silničního propustku z trub betonových nebo železobetonových DN 800 mm | [14 empty] | PP | 1
| VV | A72 | "propustek km 22,659, odměřeno v ACAD"17.50 |  | 17.5 | [12 empty] | VV | 1 | 2 | True | 1 | ROZPOCET
73 | M | 59222002 | trouba hrdlová přímá železobetonová s integrovaným těsněním 80 x 250 x 11,5 cm | M | 17.675 |  | 0 | CS ÚRS 2018 01 |  | základní |  | 0 | 0.98 | 17.3215 | 0 | 0 | 8 | M | 1 |  |  |  | ROZPOCET |  |  |  |  | 0 | 0 | 0 | 0 | 0 | 1 | 0 | 4 | -2131499047
| PP |  | trouba hrdlová přímá železobetonová s integrovaným těsněním 80 x 250 x 11,5 cm | [14 empty] | PP | 1
| VV | A73 | 17.5*1.01 |  | 17.675 | [12 empty] | VV | 1 | 2 | True | 1 | ROZPOCET
74 | K | 919535555 | Obetonování trubního propustku betonem prostým | M3 | 43.815 |  | 0 | CS ÚRS 2018 01 |  | základní |  | 0 | 2.2667 | 99.3163 | 0 | 0 | 4 | K | 1 |  |  |  | ROZPOCET |  |  |  |  | 0 | 0 | 0 | 0 | 0 | 1 | 0 | 4 | 1608146105
| PP |  | Obetonování trubního propustku betonem prostým tř. C 12/15 | [14 empty] | PP | 1
| VV | A74 | 1.44*17.50 |  | 25.2 | [12 empty] | VV | 1 | 2 | True | 0 | ROZPOCET
| VV | B74 | 0.850*21.90 |  | 18.615 | [12 empty] | VV | 1 | 2 | True | 0 | ROZPOCET
| VV | C74 | "Celkem: "A74+B74 |  | 43.815 | [12 empty] | VV | 1 | 2 | True | 1 | ROZPOCET
75 | K | 919735115 | Řezání stávajícího živičného krytu hl do 250 mm | M | 137 |  | 0 | CS ÚRS 2018 01 |  | základní |  | 0 | 1e-05 | 0.00137 | 0 | 0 | 4 | K | 1 |  |  |  | ROZPOCET |  |  |  |  | 0 | 0 | 0 | 0 | 0 | 1 | 0 | 4 | -1847538933
| PP |  | Řezání stávajícího živičného krytu nebo podkladu hloubky přes 200 do 250 mm | [14 empty] | PP | 1
| VV | A75 | "sanace trhlin, odměřeno v ACAD"120 |  | 120 | [12 empty] | VV | 1 | 2 | True | 0 | ROZPOCET
| VV | B75 | 17 |  | 17 | [12 empty] | VV | 1 | 2 | True | 0 | ROZPOCET
| VV | C75 | "Celkem: "A75+B75 |  | 137 | [12 empty] | VV | 1 | 2 | True | 1 | ROZPOCET
76 | K | 938902111 | Čištění příkopů komunikací příkopovým rypadlem objem nánosu do 0,15 m3/m | M | 700 |  | 0 | CS ÚRS 2018 01 |  | základní |  | 0 | 0 | 0 | 0.097 | 67.9 | 4 | K | 1 |  |  |  | ROZPOCET |  |  |  |  | 0 | 0 | 0 | 0 | 0 | 1 | 0 | 4 | -1295365560
| PP |  | Profilace a čištění příkopů komunikací příkopovým rypadlem nezpevněných nebo zpevněných objemu nánosu do 0,15 m3/m | [14 empty] | PP | 1
| VV | A76 | "objem.hmotnost suti 0,097t/m"700 |  | 700 | [12 empty] | VV | 1 | 2 | True | 1 | ROZPOCET
| D | 997 | Přesun sutě |  |  |  | 0 |  |  |  |  | 0 |  | 0 |  | 0 | 4 | D | 0 |  |  |  | ROZPOCET | [10 empty] | 0
77 | K | 997221551 | Vodorovná doprava suti ze sypkých materiálů do 1 km | T | 916.826 |  | 0 | CS ÚRS 2018 01 |  | základní |  | 0 | 0 | 0 | 0 | 0 | 4 | K | 1 |  |  |  | ROZPOCET |  |  |  |  | 0 | 0 | 0 | 0 | 0 | 1 | 0 | 4 | -890782757
| PP |  | Vodorovná doprava suti bez naložení, ale se složením a s hrubým urovnáním ze sypkých materiálů, na vzdálenost do 1 km | [14 empty] | PP | 1
| VV | A77 | "frézát"0.103*8242 |  | 848.926 | [12 empty] | VV | 1 | 2 | True | 0 | ROZPOCET
| VV | B77 | "čištění příkopů"0.097*700 |  | 67.9 | [12 empty] | VV | 1 | 2 | True | 0 | ROZPOCET
| VV | C77 | "Celkem: "A77+B77 |  | 916.826 | [12 empty] | VV | 1 | 2 | True | 1 | ROZPOCET
78 | K | 997221559 | Příplatek ZKD 1 km u vodorovné dopravy suti ze sypkých materiálů | T | 8590.934 |  | 0 | CS ÚRS 2018 01 |  | základní |  | 0 | 0 | 0 | 0 | 0 | 4 | K | 1 |  |  |  | ROZPOCET |  |  |  |  | 0 | 0 | 0 | 0 | 0 | 1 | 0 | 4 | 1390137496
| PP |  | Vodorovná doprava suti bez naložení, ale se složením a s hrubým urovnáním Příplatek k ceně za každý další i započatý 1 km přes 1 km | [14 empty] | PP | 1
| VV | A78 | 9*848.926 |  | 7640.334 | [12 empty] | VV | 1 | 2 | True | 0 | ROZPOCET
| VV | B78 | 14*67.90 |  | 950.6 | [12 empty] | VV | 1 | 2 | True | 0 | ROZPOCET
| VV | C78 | "Celkem: "A78+B78 |  | 8590.934 | [12 empty] | VV | 1 | 2 | True | 1 | ROZPOCET
79 | K | 997221845 | Poplatek za uložení odpadu z asfaltových povrchů na skládce (skládkovné) | T | 848.926 |  | 0 | CS ÚRS 2018 01 |  | základní |  | 0 | 0 | 0 | 0 | 0 | 4 | K | 1 |  |  |  | ROZPOCET |  |  |  |  | 0 | 0 | 0 | 0 | 0 | 1 | 0 | 4 | -1465205584
| PP |  | Poplatek za uložení stavebního odpadu na skládce (skládkovné) z asfaltových povrchů | [14 empty] | PP | 1
| VV | A79 | "frézát"848.926 |  | 848.926 | [12 empty] | VV | 1 | 2 | True | 1 | ROZPOCET
80 | K | 997221855 | Poplatek za uložení odpadu z kameniva na skládce (skládkovné) | T | 67.9 |  | 0 | CS ÚRS 2018 01 |  | základní |  | 0 | 0 | 0 | 0 | 0 | 4 | K | 1 |  |  |  | ROZPOCET |  |  |  |  | 0 | 0 | 0 | 0 | 0 | 1 | 0 | 4 | -1584642151
| PP |  | Poplatek za uložení stavebního odpadu na skládce (skládkovné) z kameniva | [14 empty] | PP | 1
| VV | A80 | "čištění příkopů"67.90 |  | 67.9 | [12 empty] | VV | 1 | 2 | True | 1 | ROZPOCET
| D | 998 | Přesun hmot |  |  |  | 0 |  |  |  |  | 0 |  | 0 |  | 0 | 4 | D | 0 |  |  |  | ROZPOCET | [10 empty] | 0
81 | K | 998225111 | Přesun hmot pro pozemní komunikace s krytem z kamene, monolitickým betonovým nebo živičným | T | 1632.297 |  | 0 | CS ÚRS 2018 01 |  | základní |  | 0 | 0 | 0 | 0 | 0 | 4 | K | 1 |  |  |  | ROZPOCET |  |  |  |  | 0 | 0 | 0 | 0 | 0 | 1 | 0 | 4 | -1345448501
| PP |  | Přesun hmot pro komunikace s krytem z kameniva, monolitickým betonovým nebo živičným dopravní vzdálenost do 200 m jakékoliv délky objektu | [14 empty] | PP | 1

## SO 102 - II-315 km 23,920...
[18 empty] | {aeec0b57-7bdb-4ed5-b81f-418fad60fe6d} | [5 empty] | B1 | B1 | 185 | 2
[18 empty] | -1 | [5 empty] | B7 | B7 | 634 | 2
| KRYCÍ LIST SOUPISU PRACÍ | [7 empty] | v --- níže se nacházejí doplnkové a pomocné údaje k sestavám --- v | [8 empty] | False | [5 empty] | A13 | A13 | 36 | 2
[24 empty] | B42 | B42 | 185 | 2
| Stavba: | [22 empty] | A45 | A45 | 1 | 2
|  | Modernizace sil.II/315 Hrádek - Ústí nad Orlicí | [21 empty] | B73 | B73 | 1912 | 2
| Objekt: | [22 empty] | A78 | A78 | 6 | 2
|  | SO 102 - II/315 km 23,920-25,832, Kerhartice - Ústí n/O | [21 empty] | B85 | B85 | 4,5 | 2
[24 empty] | C85 | C85 | 45,9 | 2
| KSO: |  |  |  |  | CC-CZ: | [17 empty] | B86 | B86 | 60 | 2
| Místo: |  |  |  |  | Datum: | 28. 4. 2020 | [16 empty] | B91 | B91 | 105,633 | 2
[24 empty] | B92 | B92 | 1478,862 | 2
| Zadavatel: |  |  |  |  | IČ:
DIČ:
| Uchazeč: |  |  |  |  | IČ: | Vyplň údaj
|  | Vyplň údaj |  |  |  | DIČ: | Vyplň údaj
| Projektant: |  |  |  |  | IČ:
DIČ:
| Zpracovatel: |  |  |  |  | IČ:
DIČ:
Poznámka:
| Cena bez DPH | [5 empty] | 0
|  |  | Základ daně |  |  | Sazba daně | Výše daně
| DPH | základní | 0 |  |  | 21% | 0
|  | snížená | 0 |  |  | 15% | 0
|  | zákl. přenesená | 0 |  |  | 21% | 0
|  | sníž. přenesená | 0 |  |  | 15% | 0
|  | nulová | 0 |  |  | 0% | 0
| Cena s DPH |  |  | v | CZK |  | 0
| Projektant |  |  | Zpracovatel
| Datum a podpis: |  | Razítko | Datum a podpis: |  |  | Razítko
| Objednavatel |  |  | Uchazeč
| Datum a podpis: |  | Razítko | Datum a podpis: |  |  | Razítko
REKAPITULACE ČLENĚNÍ SOUPISU PRACÍ
Stavba:
Modernizace sil.II/315 Hrádek - Ústí nad Orlicí
Objekt:
SO 102 - II/315 km 23,920-25,832, Kerhartice - Ústí n/O
Místo: | [5 empty] | Datum: | 28. 4. 2020
Zadavatel: | [5 empty] | Projektant:
Uchazeč: |  |  | Vyplň údaj |  |  | Zpracovatel:
Kód dílu - Popis | [6 empty] | Cena celkem [CZK]
Náklady ze soupisu prací | [6 empty] | 0 | [11 empty] | -1
| 1 - Zemní práce | [5 empty] | 0
| 2 - Zakládání | [5 empty] | 0
| 3 - Svislé a kompletní konstrukce | [5 empty] | 0
| 4 - Vodorovné konstrukce | [5 empty] | 0
| 5 - Komunikace pozemní | [5 empty] | 0
| 711 - Izolace proti vodě, vlhkosti a plynům | [5 empty] | 0
| 8 - Trubní vedení | [5 empty] | 0
| 9 - Ostatní konstrukce a práce, bourání | [5 empty] | 0
| 997 - Přesun sutě | [5 empty] | 0
| 998 - Přesun hmot | [5 empty] | 0
SOUPIS PRACÍ
Stavba:
Modernizace sil.II/315 Hrádek - Ústí nad Orlicí
Objekt:
SO 102 - II/315 km 23,920-25,832, Kerhartice - Ústí n/O
Místo: | [5 empty] | Datum: | 28. 4. 2020
Zadavatel: | [5 empty] | Projektant:
Uchazeč: |  |  | Vyplň údaj |  |  | Zpracovatel:
PČ | Typ | Kód | Popis | MJ | Množství | J.cena [CZK] | Cena celkem [CZK] | Cenová soustava |  | DPH | J. Nh [h] | Nh celkem [h] | J. hmotnost [t] | Hmotnost celkem [t] | J. suť [t] | Suť Celkem [t]
Náklady soupisu celkem | [6 empty] | 0 |  |  |  |  | 0 |  | 6445.8148 |  | 1404.95 |  | D | -1 | [14 empty] | 0
| D | 1 | Zemní práce |  |  |  | 0 |  |  |  |  | 0 |  | 1954.6731 |  | 1299.139 | 4 | D | 0 |  |  |  | ROZPOCET | [10 empty] | 0
1 | K | 113154332 | Frézování živičného krytu tl 40 mm pruh š 2 m pl do 10000 m2 bez překážek v trase | M2 | 12613 |  | 0 | CS ÚRS 2018 01 |  | základní |  | 0 | 6e-05 | 0.75678 | 0.103 | 1299.139 | 4 | K | 1 |  |  |  | ROZPOCET |  |  |  |  | 0 | 0 | 0 | 0 | 0 | 1 | 0 | 4 | 1048222019
| PP |  | Frézování živičného podkladu nebo krytu s naložením na dopravní prostředek plochy přes 1 000 do 10 000 m2 bez překážek v trase pruhu šířky přes 1 m do 2 m, tloušťky vrstvy 40 mm | [14 empty] | PP | 1
| VV | A1 | "komunikace"12428 |  | 12428 | [12 empty] | VV | 1 | 2 | True | 0 | ROZPOCET
| VV | B1 | "zastávky"185 |  | 185 | [12 empty] | VV | 1 | 2 | True | 0 | ROZPOCET
| VV | C1 | "Celkem: "A1+B1 |  | 12613 | [12 empty] | VV | 1 | 2 | True | 1 | ROZPOCET
2 | K | 121101101 | Sejmutí ornice s přemístěním na vzdálenost do 50 m | M3 | 225 |  | 0 | CS ÚRS 2018 01 |  | základní |  | 0 | 0 | 0 | 0 | 0 | 4 | K | 1 |  |  |  | ROZPOCET |  |  |  |  | 0 | 0 | 0 | 0 | 0 | 1 | 0 | 4 | 1470452776
| PP |  | Sejmutí ornice nebo lesní půdy s vodorovným přemístěním na hromady v místě upotřebení nebo na dočasné či trvalé skládky se složením, na vzdálenost do 50 m | [14 empty] | PP | 1
| VV | A2 | "sejmutí ornice, odměřeno v ACAD"15+210 |  | 225 | [12 empty] | VV | 1 | 2 | True | 1 | ROZPOCET
3 | K | 122102203 | Odkopávky a prokopávky nezapažené pro silnice objemu do 5000 m3 v hornině tř. 1 a 2 | M3 | 1617 |  | 0 | CS ÚRS 2018 01 |  | základní |  | 0 | 0 | 0 | 0 | 0 | 4 | K | 1 |  |  |  | ROZPOCET |  |  |  |  | 0 | 0 | 0 | 0 | 0 | 1 | 0 | 4 | -1076286493
| PP |  | Odkopávky a prokopávky nezapažené pro silnice s přemístěním výkopku v příčných profilech na vzdálenost do 15 m nebo s naložením na dopravní prostředek v horninách tř. 1 a 2 přes 1 000 do 5 000 m3 | [14 empty] | PP | 1
| VV | A3 | "odměřeno v ACAD"1617 |  | 1617 | [12 empty] | VV | 1 | 2 | True | 1 | ROZPOCET
4 | K | 122202209 | Příplatek k odkopávkám a prokopávkám pro silnice v hornině tř. 3 za lepivost | M3 | 808.5 |  | 0 | CS ÚRS 2018 01 |  | základní |  | 0 | 0 | 0 | 0 | 0 | 4 | K | 1 |  |  |  | ROZPOCET |  |  |  |  | 0 | 0 | 0 | 0 | 0 | 1 | 0 | 4 | 1423648805
| PP |  | Odkopávky a prokopávky nezapažené pro silnice s přemístěním výkopku v příčných profilech na vzdálenost do 15 m nebo s naložením na dopravní prostředek v hornině tř. 3 Příplatek k cenám za lepivost horniny tř. 3 | [14 empty] | PP | 1
| VV | A4 | 1617*0.5 |  | 808.5 | [12 empty] | VV | 1 | 2 | True | 1 | ROZPOCET
5 | K | 132201202 | Hloubení rýh š do 2000 mm v hornině tř. 3 objemu do 1000 m3 | M3 | 634 |  | 0 | CS ÚRS 2018 01 |  | základní |  | 0 | 0 | 0 | 0 | 0 | 4 | K | 1 |  |  |  | ROZPOCET |  |  |  |  | 0 | 0 | 0 | 0 | 0 | 1 | 0 | 4 | 1715997057
| PP |  | Hloubení zapažených i nezapažených rýh šířky přes 600 do 2 000 mm s urovnáním dna do předepsaného profilu a spádu v hornině tř. 3 přes 100 do 1 000 m3 | [14 empty] | PP | 1
| VV | A5 | "odměřeno v ACAD"634 |  | 634 | [12 empty] | VV | 1 | 2 | True | 1 | ROZPOCET
6 | K | 132201209 | Příplatek za lepivost k hloubení rýh š do 2000 mm v hornině tř. 3 | M3 | 317 |  | 0 | CS ÚRS 2018 01 |  | základní |  | 0 | 0 | 0 | 0 | 0 | 4 | K | 1 |  |  |  | ROZPOCET |  |  |  |  | 0 | 0 | 0 | 0 | 0 | 1 | 0 | 4 | 743293630
| PP |  | Hloubení zapažených i nezapažených rýh šířky přes 600 do 2 000 mm s urovnáním dna do předepsaného profilu a spádu v hornině tř. 3 Příplatek k cenám za lepivost horniny tř. 3 | [14 empty] | PP | 1
| VV | A6 | 634*0.5 |  | 317 | [12 empty] | VV | 1 | 2 | True | 1 | ROZPOCET
7 | K | 162701105 | Vodorovné přemístění do 10000 m výkopku/sypaniny z horniny tř. 1 až 4 | M3 | 2251 |  | 0 | CS ÚRS 2018 01 |  | základní |  | 0 | 0 | 0 | 0 | 0 | 4 | K | 1 |  |  |  | ROZPOCET |  |  |  |  | 0 | 0 | 0 | 0 | 0 | 1 | 0 | 4 | -2125195635
| PP |  | Vodorovné přemístění výkopku nebo sypaniny po suchu na obvyklém dopravním prostředku, bez naložení výkopku, avšak se složením bez rozhrnutí z horniny tř. 1 až 4 na vzdálenost přes 9 000 do 10 000 m | [14 empty] | PP | 1
| VV | A7 | "odkopávky"1617 |  | 1617 | [12 empty] | VV | 1 | 2 | True | 0 | ROZPOCET
| VV | B7 | "hl.rýh"634 |  | 634 | [12 empty] | VV | 1 | 2 | True | 0 | ROZPOCET
| VV | C7 | "Celkem: "A7+B7 |  | 2251 | [12 empty] | VV | 1 | 2 | True | 1 | ROZPOCET
8 | K | 162701109 | Příplatek k vodorovnému přemístění výkopku/sypaniny z horniny tř. 1 až 4 ZKD 1000 m přes 10000 m | M3 | 11255 |  | 0 | CS ÚRS 2018 01 |  | základní |  | 0 | 0 | 0 | 0 | 0 | 4 | K | 1 |  |  |  | ROZPOCET |  |  |  |  | 0 | 0 | 0 | 0 | 0 | 1 | 0 | 4 | -92109991
| PP |  | Vodorovné přemístění výkopku nebo sypaniny po suchu na obvyklém dopravním prostředku, bez naložení výkopku, avšak se složením bez rozhrnutí z horniny tř. 1 až 4 na vzdálenost Příplatek k ceně za každých dalších i započatých 1 000 m | [14 empty] | PP | 1
| VV | A8 | 5*2251 |  | 11255 | [12 empty] | VV | 1 | 2 | True | 1 | ROZPOCET
9 | K | 171101101 | Uložení sypaniny z hornin soudržných do násypů zhutněných na 95 % PS | M3 | 741 |  | 0 | CS ÚRS 2018 01 |  | základní |  | 0 | 0 | 0 | 0 | 0 | 4 | K | 1 |  |  |  | ROZPOCET |  |  |  |  | 0 | 0 | 0 | 0 | 0 | 1 | 0 | 4 | 1870071047
| PP |  | Uložení sypaniny do násypů s rozprostřením sypaniny ve vrstvách a s hrubým urovnáním zhutněných s uzavřením povrchu násypu z hornin soudržných s předepsanou mírou zhutnění v procentech výsledků zkoušek Proctor-Standard (dále jen PS) na 95 % PS | [14 empty] | PP | 1
10 | M | 583441970 | štěrkodrť frakce 0-63 | T | 1630.2 |  | 0 | CS ÚRS 2018 01 |  | základní |  | 0 | 1 | 1630.2 | 0 | 0 | 8 | M | 1 |  |  |  | ROZPOCET |  |  |  |  | 0 | 0 | 0 | 0 | 0 | 1 | 0 | 4 | 854175979
| PP |  | kamenivo přírodní drcené hutné pro stavební účely PDK (drobné, hrubé a štěrkodrť) štěrkodrtě ČSN EN 13043 frakce 0-63 MN Luleč | [14 empty] | PP | 1
| VV | A10 | "násyp.materiál"741*2.20 |  | 1630.2 | [12 empty] | VV | 1 | 2 | True | 1 | ROZPOCET
11 | K | 171201201 | Uložení sypaniny na skládky | M3 | 2251 |  | 0 | CS ÚRS 2018 01 |  | základní |  | 0 | 0 | 0 | 0 | 0 | 4 | K | 1 |  |  |  | ROZPOCET |  |  |  |  | 0 | 0 | 0 | 0 | 0 | 1 | 0 | 4 | -468573066
| PP |  | Uložení sypaniny na skládky | [14 empty] | PP | 1
12 | K | 171201211 | Poplatek za uložení odpadu ze sypaniny na skládce (skládkovné) | T | 4164.35 |  | 0 | CS ÚRS 2018 01 |  | základní |  | 0 | 0 | 0 | 0 | 0 | 4 | K | 1 |  |  |  | ROZPOCET |  |  |  |  | 0 | 0 | 0 | 0 | 0 | 1 | 0 | 4 | 1238697379
| PP |  | Uložení sypaniny poplatek za uložení sypaniny na skládce (skládkovné) | [14 empty] | PP | 1
| VV | A12 | 2251*1.85 |  | 4164.35 | [12 empty] | VV | 1 | 2 | True | 1 | ROZPOCET
13 | K | 174101101 | Zásyp jam, šachet rýh nebo kolem objektů sypaninou se zhutněním | M3 | 36 |  | 0 | CS ÚRS 2018 01 |  | základní |  | 0 | 0 | 0 | 0 | 0 | 4 | K | 1 |  |  |  | ROZPOCET |  |  |  |  | 0 | 0 | 0 | 0 | 0 | 1 | 0 | 4 | 1363150472
| PP |  | Zásyp sypaninou z jakékoliv horniny s uložením výkopku ve vrstvách se zhutněním jam, šachet, rýh nebo kolem objektů v těchto vykopávkách | [14 empty] | PP | 1
| VV | A13 | "zásyp čel, vpustí A13 prahů propustků" 36 |  | 36 | [12 empty] | VV | 1 | 2 | True | 1 | ROZPOCET
14 | M | 10364100 | zemina pro terénní úpravy - tříděná | T | 68.4 |  | 0 | CS ÚRS 2018 01 |  | základní |  | 0 | 1 | 68.4 | 0 | 0 | 8 | M | 1 |  |  |  | ROZPOCET |  |  |  |  | 0 | 0 | 0 | 0 | 0 | 1 | 0 | 4 | 1941519856
| PP |  | zemina pro terénní úpravy - tříděná | [14 empty] | PP | 1
| VV | A14 | 36*1.9 |  | 68.4 | [12 empty] | VV | 1 | 2 | True | 1 | ROZPOCET
15 | K | 181301112 | Rozprostření ornice tl vrstvy do 150 mm pl přes 500 m2 v rovině nebo ve svahu do 1:5 | M2 | 2695 |  | 0 | CS ÚRS 2018 01 |  | základní |  | 0 | 0 | 0 | 0 | 0 | 4 | K | 1 |  |  |  | ROZPOCET |  |  |  |  | 0 | 0 | 0 | 0 | 0 | 1 | 0 | 4 | 1861071376
| PP |  | Rozprostření a urovnání ornice v rovině nebo ve svahu sklonu do 1:5 při souvislé ploše přes 500 m2, tl. vrstvy přes 100 do 150 mm | [14 empty] | PP | 1
| VV |  | ""2 roky rekultivace 1610m2" | [14 empty] | VV | 1 | 1 | True | 0 | ROZPOCET
| VV | A15 | "odměřeno v ACAD"1085+1610 |  | 2695 | [12 empty] | VV | 1 | 2 | True | 1 | ROZPOCET
16 | M | 583441210 | nákup ornice | T | 255.3 |  | 0 | CS ÚRS 2018 01 |  | základní |  | 0 | 1 | 255.3 | 0 | 0 | 8 | M | 1 |  |  |  | ROZPOCET |  |  |  |  | 0 | 0 | 0 | 0 | 0 | 1 | 0 | 4 | -1839290284
| PP |  | kamenivo přírodní drcené hutné pro stavební účely PDK (drobné, hrubé a štěrkodrť) štěrkodrtě ČSN EN 13043 frakce 0-8 MN Luleč | [14 empty] | PP | 1
| VV | A16 | (153-15)*1.85 |  | 255.3 | [12 empty] | VV | 1 | 2 | True | 1 | ROZPOCET
17 | K | 181451131 | Založení parkového trávníku výsevem plochy přes 1000 m2 v rovině a ve svahu do 1:5 | M2 | 1085 |  | 0 | CS ÚRS 2018 01 |  | základní |  | 0 | 0 | 0 | 0 | 0 | 4 | K | 1 |  |  |  | ROZPOCET |  |  |  |  | 0 | 0 | 0 | 0 | 0 | 1 | 0 | 4 | -278882910
| PP |  | Založení trávníku na půdě předem připravené plochy přes 1000 m2 výsevem včetně utažení parkového v rovině nebo na svahu do 1:5 | [14 empty] | PP | 1
18 | M | 005724100 | osivo směs travní parková | KG | 16.275 |  | 0 | CS ÚRS 2018 01 |  | základní |  | 0 | 0.001 | 0.016275 | 0 | 0 | 8 | M | 1 |  |  |  | ROZPOCET |  |  |  |  | 0 | 0 | 0 | 0 | 0 | 1 | 0 | 4 | 144768880
| PP |  | osiva pícnin směsi travní balení obvykle 25 kg parková | [14 empty] | PP | 1
| VV | A18 | 1085*0.015"přepočet koeficientem množství |  | 16.275 | [12 empty] | VV | 1 | 2 | True | 1 | ROZPOCET
19 | K | 181951101 | Úprava pláně v hornině tř. 1 až 4 bez zhutnění | M2 | 2695 |  | 0 | CS ÚRS 2018 01 |  | základní |  | 0 | 0 | 0 | 0 | 0 | 4 | K | 1 |  |  |  | ROZPOCET |  |  |  |  | 0 | 0 | 0 | 0 | 0 | 1 | 0 | 4 | -536828786
| PP |  | Úprava pláně vyrovnáním výškových rozdílů v hornině tř. 1 až 4 bez zhutnění | [14 empty] | PP | 1
| VV | A19 | 1085+1610 |  | 2695 | [12 empty] | VV | 1 | 2 | True | 1 | ROZPOCET
20 | K | 182201101 | Svahování násypů | M2 | 1020 |  | 0 | CS ÚRS 2018 01 |  | základní |  | 0 | 0 | 0 | 0 | 0 | 4 | K | 1 |  |  |  | ROZPOCET |  |  |  |  | 0 | 0 | 0 | 0 | 0 | 1 | 0 | 4 | -442052253
| PP |  | Svahování trvalých svahů do projektovaných profilů s potřebným přemístěním výkopku při svahování násypů v jakékoliv hornině | [14 empty] | PP | 1
| VV | A20 | "odměřeno v ACAD"1020 |  | 1020 | [12 empty] | VV | 1 | 2 | True | 1 | ROZPOCET
21 | K | 185804312 | Zalití rostlin vodou plocha přes 20 m2 | M3 | 48.825 |  | 0 | CS ÚRS 2018 01 |  | základní |  | 0 | 0 | 0 | 0 | 0 | 4 | K | 1 |  |  |  | ROZPOCET |  |  |  |  | 0 | 0 | 0 | 0 | 0 | 1 | 0 | 4 | -1663361752
| PP |  | Zalití rostlin vodou plochy záhonů jednotlivě přes 20 m2 | [14 empty] | PP | 1
| VV | A21 | "zalití osetých ploch,3x po dobu výstavby, spotřeba 15l/m2"0.015*1085*3 |  | 48.825 | [12 empty] | VV | 1 | 2 | True | 1 | ROZPOCET
22 | K | 185851121 | Dovoz vody pro zálivku rostlin za vzdálenost do 1000 m | M3 | 48.825 |  | 0 | CS ÚRS 2018 01 |  | základní |  | 0 | 0 | 0 | 0 | 0 | 4 | K | 1 |  |  |  | ROZPOCET |  |  |  |  | 0 | 0 | 0 | 0 | 0 | 1 | 0 | 4 | -1363903292
| PP |  | Dovoz vody pro zálivku rostlin na vzdálenost do 1000 m | [14 empty] | PP | 1
| D | 2 | Zakládání |  |  |  | 0 |  |  |  |  | 0 |  | 602.275 |  | 0 | 4 | D | 0 |  |  |  | ROZPOCET | [10 empty] | 0
23 | K | 212752213 | Trativod z drenážních trubek plastových flexibilních D do 160 mm včetně lože otevřený výkop | M | 2612 |  | 0 | CS ÚRS 2018 01 |  | základní |  | 0 | 0.23058 | 602.275 | 0 | 0 | 4 | K | 1 |  |  |  | ROZPOCET |  |  |  |  | 0 | 0 | 0 | 0 | 0 | 1 | 0 | 4 | -2034344731
| PP |  | Trativody z drenážních trubek se zřízením štěrkopískového lože pod trubky a s jejich obsypem v průměrném celkovém množství do 0,15 m3/m v otevřeném výkopu z trubek plastových flexibilních D přes 100 do 160 mm | [14 empty] | PP | 1
| D | 3 | Svislé a kompletní konstrukce |  |  |  | 0 |  |  |  |  | 0 |  | 2354.629 |  | 0 | 4 | D | 0 |  |  |  | ROZPOCET | [10 empty] | 0
24 | K | 326214221 | Zdiva LTM z gabionů svařovaná síť pozinkovaná vyplněná kamenem | M3 | 1026 |  | 0 | CS ÚRS 2018 01 |  | základní |  | 0 | 2.295 | 2354.629 | 0 | 0 | 4 | K | 1 |  |  |  | ROZPOCET |  |  |  |  | 0 | 0 | 0 | 0 | 0 | 1 | 0 | 4 | 1666931646
| PP |  | Zdivo z lomového kamene na sucho do drátěných košů (gabionů) ze svařované ocelové sítě pozinkované | [14 empty] | PP | 1
| D | 4 | Vodorovné konstrukce |  |  |  | 0 |  |  |  |  | 0 |  | 281.3654 |  | 0 | 4 | D | 0 |  |  |  | ROZPOCET | [10 empty] | 0
25 | K | 451315127 | Podkladní nebo výplňová vrstva z betonu C 30/37 tl do 150 mm | m2 | 732 |  | 0 | CS ÚRS 2020 01 |  | základní |  | 0 | 0.37175 | 272.121 | 0 | 0 | 512 | K | 1 |  |  |  | ROZPOCET |  |  |  |  | 0 | 0 | 0 | 0 | 0 | 1 | 0 | 512 | -539905857
| PP |  | Podkladní a výplňové vrstvy z betonu prostého tloušťky do 150 mm, z betonu C 25/30 | [14 empty] | PP | 1
| VV |  | "podkladní beton pod gabinoy tl. 12cm, vč. bednění a jeho odstranění" 732 |  | 732 | [12 empty] | VV | 1 | 2 | True | 1 | ROZPOCET
26 | K | 451573111 | Lože pod potrubí otevřený výkop ze štěrkopísku | M3 | 10.57 |  | 0 | CS ÚRS 2018 01 |  | základní |  | 0 | 0 | 0 | 0 | 0 | 4 | K | 1 |  |  |  | ROZPOCET |  |  |  |  | 0 | 0 | 0 | 0 | 0 | 1 | 0 | 4 | 585124047
| PP |  | Lože pod potrubí, stoky a drobné objekty v otevřeném výkopu z písku a štěrkopísku do 63 mm | [14 empty] | PP | 1
| VV | A26 | "štěrkopískový podsyp propustků" 1.4*0.1*(13.5+11.5+10.0+10.0+11.5+9.5+9.5) |  | 10.57 | [12 empty] | VV | 1 | 2 | True | 1 | ROZPOCET
27 | K | 452111111 | Osazení betonových pražců otevřený výkop pl do 25000 mm2 | KUS | 32 |  | 0 | CS ÚRS 2018 01 |  | základní |  | 0 | 0.00165 | 0.0528 | 0 | 0 | 4 | K | 1 |  |  |  | ROZPOCET |  |  |  |  | 0 | 0 | 0 | 0 | 0 | 1 | 0 | 4 | 1275655942
| PP |  | Osazení betonových dílců pražců pod potrubí v otevřeném výkopu, průřezové plochy do 25000 mm2 | [14 empty] | PP | 1
| VV | A27 | "podklady pod potrubí propustků" 6+5+7+5+4+5 |  | 32 | [12 empty] | VV | 1 | 2 | True | 1 | ROZPOCET
28 | M | 59223730 | podkladek betonový pod hrdlové trouby 80 x 17 x 15 cm | KUS | 32 |  | 0 | CS ÚRS 2018 01 |  | základní |  | 0 | 0.045 | 1.44 | 0 | 0 | 8 | M | 1 |  |  |  | ROZPOCET |  |  |  |  | 0 | 0 | 0 | 0 | 0 | 1 | 0 | 4 | -1184688984
| PP |  | podkladek betonový pod hrdlové trouby 80 x 17 x 15 cm | [14 empty] | PP | 1
29 | K | 452311131 | Podkladní desky z betonu prostého tř. C 12/15 otevřený výkop | M3 | 2.601 |  | 0 | CS ÚRS 2018 01 |  | základní |  | 0 | 0 | 0 | 0 | 0 | 4 | K | 1 |  |  |  | ROZPOCET |  |  |  |  | 0 | 0 | 0 | 0 | 0 | 1 | 0 | 4 | -1190673212
| PP |  | Podkladní a zajišťovací konstrukce z betonu prostého v otevřeném výkopu desky pod potrubí, stoky a drobné objekty z betonu tř. C 12/15 | [14 empty] | PP | 1
| VV | A29 | "podkladní desky pod vpusti propustků" 1.7*1.7*0.15*6 |  | 2.601 | [12 empty] | VV | 1 | 2 | True | 1 | ROZPOCET
30 | K | 452312131 | Sedlové lože z betonu prostého tř. C 12/15 otevřený výkop | M3 | 21.14 |  | 0 | CS ÚRS 2018 01 |  | základní |  | 0 | 0 | 0 | 0 | 0 | 4 | K | 1 |  |  |  | ROZPOCET |  |  |  |  | 0 | 0 | 0 | 0 | 0 | 1 | 0 | 4 | 1350100041
| PP |  | Podkladní a zajišťovací konstrukce z betonu prostého v otevřeném výkopu sedlové lože pod potrubí z betonu tř. C 12/15 | [14 empty] | PP | 1
| VV | A30 | "sedlové lože propustků" 1.4*0.2*(13.5+11.5+10.0+10.0+11.5+9.5+9.5) |  | 21.14 | [12 empty] | VV | 1 | 2 | True | 1 | ROZPOCET
31 | K | 452318510 | Zajišťovací práh z betonu prostého se zvýšenými nároky na prostředí | M3 | 2.52 |  | 0 | CS ÚRS 2018 01 |  | základní |  | 0 | 0 | 0 | 0 | 0 | 4 | K | 1 |  |  |  | ROZPOCET |  |  |  |  | 0 | 0 | 0 | 0 | 0 | 1 | 0 | 4 | 44109803
| PP |  | Zajišťovací práh z betonu prostého se zvýšenými nároky na prostředí na dně a ve svahu melioračních kanálů s patkami nebo bez patek | [14 empty] | PP | 1
| VV | A31 | "zajišťovací prahy u propustků" 7*1.5*0.6*0.4 |  | 2.52 | [12 empty] | VV | 1 | 2 | True | 1 | ROZPOCET
32 | K | 452368211 | Výztuž podkladních desek nebo bloků nebo pražců otevřený výkop ze svařovaných sítí Kari | t | 9.062 |  | 0 | CS ÚRS 2020 01 |  | základní |  | 0 | 0.8554 | 7.7516 | 0 | 0 | 512 | K | 1 |  |  |  | ROZPOCET |  |  |  |  | 0 | 0 | 0 | 0 | 0 | 1 | 0 | 512 | 1463063410
| PP |  | Výztuž podkladních desek, bloků nebo pražců v otevřeném výkopu ze svařovaných sítí typu Kari | [14 empty] | PP | 1
| VV |  | "výztuž podkladního betonu pro gabiony síť 8/150/150, hmotnost 12,38 kg/m2" 732*0,01238 |  | 9.062 | [12 empty] | VV | 1 | 2 | True | 1 | ROZPOCET
| D | 5 | Komunikace pozemní |  |  |  | 0 |  |  |  |  | 0 |  | 779.1597 |  | 0 | 4 | D | 0 |  |  |  | ROZPOCET | [10 empty] | 0
33 | K | 561081131 | Zřízení podkladu ze zeminy upravené hydraulickými pojivy (Road Mix) tl do 500 mm plochy přes 5000 m2 | M2 | 5208 |  | 0 | CS ÚRS 2018 01 |  | základní |  | 0 | 0 | 0 | 0 | 0 | 4 | K | 1 |  |  |  | ROZPOCET |  |  |  |  | 0 | 0 | 0 | 0 | 0 | 1 | 0 | 4 | -1113981860
| PP |  | Zřízení podkladu ze zeminy upravené hydraulickými pojivy (systém Road Mix) vápnem, cementem nebo směsnými pojivy (materiál ve specifikaci) s rozprostřením, promísením, vlhčením, zhutněním a ošetřením vodou plochy přes 5 000 m2, tloušťka po zhutnění přes 450 do 500 mm | [14 empty] | PP | 1
34 | M | 585211300 | cement portlandský CEM I 42.5 R VL | T | 184.363 |  | 0 | CS ÚRS 2018 01 |  | základní |  | 0 | 1 | 184.363 | 0 | 0 | 8 | M | 1 |  |  |  | ROZPOCET |  |  |  |  | 0 | 0 | 0 | 0 | 0 | 1 | 0 | 4 | -2083304507
| PP |  | cementy portlandské (ČSN P EN 197-1) CEM I 42.5 R VL | [14 empty] | PP | 1
| VV | A33 | "objem vápna 70,8kg/m3" 5208*0.5*0.0708 |  | 184.363 | [12 empty] | VV | 1 | 2 | True | 1 | ROZPOCET
35 | K | 564851114 | Podklad ze štěrkodrtě ŠD tl 180 mm | M2 | 5494 |  | 0 | CS ÚRS 2018 01 |  | základní |  | 0 | 0 | 0 | 0 | 0 | 4 | K | 1 |  |  |  | ROZPOCET |  |  |  |  | 0 | 0 | 0 | 0 | 0 | 1 | 0 | 4 | 1597533446
| PP |  | Podklad ze štěrkodrti ŠD s rozprostřením a zhutněním, po zhutnění tl. 180 mm | [14 empty] | PP | 1
| VV | A34 | "propustky, nová k-ce, odměřeno v ACAD"137+5357 |  | 5494 | [12 empty] | VV | 1 | 2 | True | 1 | ROZPOCET
36 | K | 565145121 | Asfaltový beton vrstva podkladní ACP 16 + tl 60 mm | M2 | 5169 |  | 0 | CS ÚRS 2018 01 |  | základní |  | 0 | 0 | 0 | 0 | 0 | 4 | K | 1 |  |  |  | ROZPOCET |  |  |  |  | 0 | 0 | 0 | 0 | 0 | 1 | 0 | 4 | -2067933995
| PP |  | Asfaltový beton vrstva podkladní ACP 16 (obalované kamenivo střednězrnné - OKS) s rozprostřením a zhutněním v pruhu šířky přes 3 m, po zhutnění tl. 60 mm | [14 empty] | PP | 1
| VV | A35 | "propustky, nová k-ce, odměřenov ACAD"147+5022 |  | 5169 | [12 empty] | VV | 1 | 2 | True | 1 | ROZPOCET
37 | K | 567122114 | Podklad ze směsi stmelené cementem SC C 8/10 tl 150 mm | M2 | 5359 |  | 0 | CS ÚRS 2018 01 |  | základní |  | 0 | 0 | 0 | 0 | 0 | 4 | K | 1 |  |  |  | ROZPOCET |  |  |  |  | 0 | 0 | 0 | 0 | 0 | 1 | 0 | 4 | -1650725491
| PP |  | Podklad ze směsi stmelené cementem bez dilatačních spár, s rozprostřením a zhutněním SC C 8/10 (KSC I), po zhutnění tl. 150 mm | [14 empty] | PP | 1
| VV | A36 | "propustky, nová k-ce,odměřenov ACAD"151+5208 |  | 5359 | [12 empty] | VV | 1 | 2 | True | 1 | ROZPOCET
38 | K | 569831111 | Zpevnění krajnic štěrkodrtí tl 100 mm | M2 | 2709 |  | 0 | CS ÚRS 2018 01 |  | základní |  | 0 | 0.18776 | 508.6418 | 0 | 0 | 4 | K | 1 |  |  |  | ROZPOCET |  |  |  |  | 0 | 0 | 0 | 0 | 0 | 1 | 0 | 4 | 1585662805
| PP |  | Zpevnění krajnic nebo komunikací pro pěší s rozprostřením a zhutněním, po zhutnění štěrkodrtí tl. 100 mm | [14 empty] | PP | 1
| VV | A37 | "dosypání krajnic ŠD 0/32, odměřeno v ACAD"2709 |  | 2709 | [12 empty] | VV | 1 | 2 | True | 1 | ROZPOCET
39 | K | 572531131 | Oprava trhlin asfaltovou sanační hmotou š do 40 mm | M | 120 |  | 0 | CS ÚRS 2018 01 |  | základní |  | 0 | 0.00282 | 0.3384 | 0 | 0 | 4 | K | 1 |  |  |  | ROZPOCET |  |  |  |  | 0 | 0 | 0 | 0 | 0 | 1 | 0 | 4 | -765975717
| PP |  | Vyspravení trhlin dosavadního krytu asfaltovou sanační hmotou oprava trhlin šířky přes 30 do 40 mm | [14 empty] | PP | 1
| VV | A38 | "sanace trhlin, odměřeno v ACAD"120 |  | 120 | [12 empty] | VV | 1 | 2 | True | 1 | ROZPOCET
40 | K | 573111111 | Postřik živičný infiltrační s posypem z asfaltu množství 0,60 kg/m2 | M2 | 5169 |  | 0 | CS ÚRS 2018 01 |  | základní |  | 0 | 0.00561 | 28.9981 | 0 | 0 | 4 | K | 1 |  |  |  | ROZPOCET |  |  |  |  | 0 | 0 | 0 | 0 | 0 | 1 | 0 | 4 | -1239999000
| PP |  | Postřik živičný infiltrační z asfaltu silničního s posypem kamenivem, v množství 0,60 kg/m2 | [14 empty] | PP | 1
| VV | A39 | 5169 |  | 5169 | [12 empty] | VV | 1 | 2 | True | 1 | ROZPOCET
41 | K | 573231111 | Postřik živičný spojovací ze silniční emulze v množství do 0,7 kg/m2 | M2 | 17757 |  | 0 | CS ÚRS 2018 01 |  | základní |  | 0 | 0.00071 | 12.6075 | 0 | 0 | 4 | K | 1 |  |  |  | ROZPOCET |  |  |  |  | 0 | 0 | 0 | 0 | 0 | 1 | 0 | 4 | 1733784362
| PP |  | Postřik živičný spojovací bez posypu kamenivem ze silniční emulze, v množství od 0,50 do 0,80 kg/m2 | [14 empty] | PP | 1
| VV | A40 | "odměřeno v ACAD"12670+5087 |  | 17757 | [12 empty] | VV | 1 | 2 | True | 1 | ROZPOCET
42 | K | 577123121 | Asfaltový beton vrstva obrusná ACO 8 tl 30 mm | M2 | 1000 |  | 0 | CS ÚRS 2018 01 |  | základní |  | 0 | 0 | 0 | 0 | 0 | 4 | K | 1 |  |  |  | ROZPOCET |  |  |  |  | 0 | 0 | 0 | 0 | 0 | 1 | 0 | 4 | 739814080
| PP |  | Asfaltový beton vrstva obrusná ACO 8 (ABJ) s rozprostřením a se zhutněním z nemodifikovaného asfaltu v pruhu šířky přes 3 m, po zhutnění tl. 30 mm | [14 empty] | PP | 1
| VV | A41 | "vyrovnávka, odhad"1000 |  | 1000 | [12 empty] | VV | 1 | 2 | True | 1 | ROZPOCET
43 | K | 577144121 | Asfaltový beton vrstva obrusná ACO 11+ tl 50 mm | M2 | 12670 |  | 0 | CS ÚRS 2018 01 |  | základní |  | 0 | 0 | 0 | 0 | 0 | 4 | K | 1 |  |  |  | ROZPOCET |  |  |  |  | 0 | 0 | 0 | 0 | 0 | 1 | 0 | 4 | -801627321
| PP |  | Asfaltový beton vrstva obrusná ACO 11 (ABS) s rozprostřením a se zhutněním z nemodifikovaného asfaltu v pruhu šířky přes 3 m tř. I, po zhutnění tl. 50 mm | [14 empty] | PP | 1
| VV | A42 | "komunikace, odměřeno v ACAD"12485 |  | 12485 | [12 empty] | VV | 1 | 2 | True | 0 | ROZPOCET
| VV | B42 | "zastávky, odměřenov ACAD"185 |  | 185 | [12 empty] | VV | 1 | 2 | True | 0 | ROZPOCET
| VV | C42 | "Celkem: "A42+B42 |  | 12670 | [12 empty] | VV | 1 | 2 | True | 1 | ROZPOCET
44 | K | 577145122 | Asfaltový beton vrstva ložní ACL 16 + tl 50 mm | M2 | 5087.25 |  | 0 | CS ÚRS 2018 01 |  | základní |  | 0 | 0 | 0 | 0 | 0 | 4 | K | 1 |  |  |  | ROZPOCET |  |  |  |  | 0 | 0 | 0 | 0 | 0 | 1 | 0 | 4 | -633742141
| PP |  | Asfaltový beton vrstva ložní ACL 16 (ABH) s rozprostřením a zhutněním z nemodifikovaného asfaltu v pruhu šířky přes 3 m, po zhutnění tl. 50 mm | [14 empty] | PP | 1
| VV | A43 | "propustky,nová -kce, odměřenov ACAD"139.65+4947.60 |  | 5087.25 | [12 empty] | VV | 1 | 2 | True | 1 | ROZPOCET
45 | K | 594511111 | Dlažba z lomového kamene s provedením lože z betonu | M2 | 72 |  | 0 | CS ÚRS 2018 01 |  | základní |  | 0 | 0.61404 | 44.2109 | 0 | 0 | 4 | K | 1 |  |  |  | ROZPOCET |  |  |  |  | 0 | 0 | 0 | 0 | 0 | 1 | 0 | 4 | -1971165229
| PP |  | Dlažba nebo přídlažba z lomového kamene lomařsky upraveného rigolového v ploše vodorovné nebo ve sklonu tl. do 250 mm, bez vyplnění spár, s provedením lože tl. 50 mm z betonu | [14 empty] | PP | 1
| VV | A44 | "propustky, odměřeno v ACAD"72 |  | 72 | [12 empty] | VV | 1 | 2 | True | 1 | ROZPOCET
| D | 711 | Izolace proti vodě, vlhkosti a plynům |  |  |  | 0 |  |  |  |  | 0 |  | 0.17524 |  | 0 | 4 | D | 0 |  |  |  | ROZPOCET | [10 empty] | 0
46 | K | 711112001 | Provedení izolace proti zemní vlhkosti svislé za studena nátěrem penetračním | M2 | 87.42 |  | 0 | CS ÚRS 2018 01 |  | základní |  | 0 | 0 | 0 | 0 | 0 | 4 | K | 1 |  |  |  | ROZPOCET |  |  |  |  | 0 | 0 | 0 | 0 | 0 | 1 | 0 | 4 | -1733666844
| PP |  | Provedení izolace proti zemní vlhkosti natěradly a tmely za studena na ploše svislé S nátěrem penetračním | [14 empty] | PP | 1
| VV | A96 | "penetrační nátěr vpustí propustků" 4*1.5*(2.34+2.43+2.0+2.24+2.12+2.34)+4*1.1*1.5 |  | 87.42 | [12 empty] | VV | 1 | 2 | True | 1 | ROZPOCET
47 | M | 11163150 | lak asfaltový penetrační | T | 0.031 |  | 0 | CS ÚRS 2018 01 |  | základní |  | 0 | 1 | 0.031 | 0 | 0 | 8 | M | 1 |  |  |  | ROZPOCET |  |  |  |  | 0 | 0 | 0 | 0 | 0 | 1 | 0 | 4 | 2017284287
| PP |  | lak asfaltový penetrační | [14 empty] | PP | 1
48 | K | 711112051 | Provedení izolace proti zemní vlhkosti svislé za studena 2x nátěr tekutou elastickou hydroizolací | M2 | 87.42 |  | 0 | CS ÚRS 2018 01 |  | základní |  | 0 | 0 | 0 | 0 | 0 | 4 | K | 1 |  |  |  | ROZPOCET |  |  |  |  | 0 | 0 | 0 | 0 | 0 | 1 | 0 | 4 | 773576441
| PP |  | Provedení izolace proti zemní vlhkosti natěradly a tmely za studena na ploše svislé S dvojnásobným nátěrem tekutou elastickou hydroizolací | [14 empty] | PP | 1
| VV | A98 | "penetrační nátěr vpustí propustků" 4*1.5*(2.34+2.43+2.0+2.24+2.12+2.34)+4*1.1*1.5 |  | 87.42 | [12 empty] | VV | 1 | 2 | True | 1 | ROZPOCET
49 | M | 24551030 | nátěr hydroizolační - tekutá lepenka | KG | 144.243 |  | 0 | CS ÚRS 2018 01 |  | základní |  | 0 | 0.001 | 0.14424 | 0 | 0 | 8 | M | 1 |  |  |  | ROZPOCET |  |  |  |  | 0 | 0 | 0 | 0 | 0 | 1 | 0 | 4 | 325984409
| PP |  | nátěr hydroizolační - tekutá lepenka | [14 empty] | PP | 1
| D | 8 | Trubní vedení |  |  |  | 0 |  |  |  |  | 0 |  | 5.5948 |  | 0.096 | 4 | D | 0 |  |  |  | ROZPOCET | [10 empty] | 0
50 | K | 894211121 | Šachty kanalizační kruhové z prostého betonu na potrubí DN 250 nebo 300 dno beton tř. C 25/30 | KUS | 1 |  | 0 | CS ÚRS 2018 01 |  | základní |  | 0 | 1.6858 | 1.6858 | 0 | 0 | 4 | K | 1 |  |  |  | ROZPOCET |  |  |  |  | 0 | 0 | 0 | 0 | 0 | 1 | 0 | 4 | 375020722
| PP |  | Šachty kanalizační z prostého betonu výšky vstupu do 1,50 m kruhové s obložením dna betonem tř. C 25/30, na potrubí DN 250 nebo 300 | [14 empty] | PP | 1
| VV | A45 | "šachta monolitická DN600 na potrubí DN300 propustku v km 24,230, vč. bednění A45 jeho odstranění" 1 |  | 1 | [12 empty] | VV | 1 | 2 | True | 1 | ROZPOCET
51 | K | 899202112 | Osazení mříží litinových včetně rámů a košů na bahno pro třídu zatížení A15 | KUS | 7 |  | 0 | CS ÚRS 2018 01 |  | základní |  | 0 | 0.21734 | 1.5214 | 0 | 0 | 4 | K | 1 |  |  |  | ROZPOCET |  |  |  |  | 0 | 0 | 0 | 0 | 0 | 1 | 0 | 4 | 928793924
| PP |  | Osazení mříží litinových včetně rámů a košů na bahno pro třídu zatížení A15 | [14 empty] | PP | 1
| VV | A46 | "mříže pro vpusti propustků" 6+1 |  | 7 | [12 empty] | VV | 1 | 2 | True | 1 | ROZPOCET
52 | M | 55242330 | mříž z pásoviny 50x5mm do rámu L50x50mm | KUS | 7 |  | 0 | CS ÚRS 2018 01 |  | základní |  | 0 | 0.0553 | 0.3871 | 0 | 0 | 8 | M | 1 |  |  |  | ROZPOCET |  |  |  |  | 0 | 0 | 0 | 0 | 0 | 1 | 0 | 4 | 987279136
| PP |  | mříž z pásoviny 50x5mm do rámu L50x50mm | [14 empty] | PP | 1
53 | K | 899231111 | Výšková úprava uličního vstupu nebo vpusti do 200 mm zvýšením mříže | KUS | 2 |  | 0 | CS ÚRS 2018 01 |  | základní |  | 0 | 0.42368 | 0.84736 | 0 | 0 | 4 | K | 1 |  |  |  | ROZPOCET |  |  |  |  | 0 | 0 | 0 | 0 | 0 | 1 | 0 | 4 | -214129420
| PP |  | Výšková úprava uličního vstupu nebo vpusti do 200 mm zvýšením mříže | [14 empty] | PP | 1
54 | K | 899331111 | Výšková úprava uličního vstupu nebo vpusti do 200 mm zvýšením poklopu | KUS | 2 |  | 0 | CS ÚRS 2018 01 |  | základní |  | 0 | 0.4208 | 0.8416 | 0 | 0 | 4 | K | 1 |  |  |  | ROZPOCET |  |  |  |  | 0 | 0 | 0 | 0 | 0 | 1 | 0 | 4 | -1758694233
| PP |  | Výšková úprava uličního vstupu nebo vpusti do 200 mm zvýšením poklopu | [14 empty] | PP | 1
55 | K | 899501411 | Stupadla do šachet ocelová PE povlak vidlicová s vysekáním otvoru v betonu | KUS | 24 |  | 0 | CS ÚRS 2018 01 |  | základní |  | 0 | 0.01298 | 0.31152 | 0.004 | 0.096 | 4 | K | 1 |  |  |  | ROZPOCET |  |  |  |  | 0 | 0 | 0 | 0 | 0 | 1 | 0 | 4 | -362975767
| PP |  | Stupadla do šachet a drobných objektů ocelová s PE povlakem vidlicová s vysekáním otvoru v betonu | [14 empty] | PP | 1
| VV | A50 | "stupadla do vpustí propustků" 6*4 |  | 24 | [12 empty] | VV | 1 | 2 | True | 1 | ROZPOCET
| D | 9 | Ostatní konstrukce a práce, bourání |  |  |  | 0 |  |  |  |  | 0 |  | 467.9427 |  | 105.715 | 4 | D | 0 |  |  |  | ROZPOCET | [10 empty] | 0
56 | K | 911121111 | Montáž zábradlí ocelového přichyceného vruty do betonového podkladu | M | 10 |  | 0 | CS ÚRS 2018 01 |  | základní |  | 0 | 0.00084 | 0.0084 | 0 | 0 | 4 | K | 1 |  |  |  | ROZPOCET |  |  |  |  | 0 | 0 | 0 | 0 | 0 | 1 | 0 | 4 | -2114344190
| PP |  | Montáž zábradlí ocelového přichyceného vruty do betonového podkladu | [14 empty] | PP | 1
| VV | A51 | "propustek 22,659"10 |  | 10 | [12 empty] | VV | 1 | 2 | True | 1 | ROZPOCET
57 | M | 74910606 | zábradlí vč. povrchové úpravy | M | 10 |  | 0 | CS ÚRS 2018 01 |  | základní |  | 0 | 0.045 | 0.45 | 0 | 0 | 8 | M | 1 |  |  |  | ROZPOCET |  |  |  |  | 0 | 0 | 0 | 0 | 0 | 1 | 0 | 4 | 390569969
| PP |  | zábradlí vč. povrchové úpravy | [14 empty] | PP | 1
58 | K | 911331111 | Svodidlo ocelové jednostranné zádržnosti N2 se zaberaněním sloupků v rozmezí do 2 m | m | 316 |  | 0 | CS ÚRS 2020 01 |  | základní |  | 0 | 0.0283 | 8.9428 | 0 | 0 | 512 | K | 1 |  |  |  | ROZPOCET |  |  |  |  | 0 | 0 | 0 | 0 | 0 | 1 | 0 | 512 | -1665392679
| PP |  | Silniční svodidlo s osazením sloupků zaberaněním ocelové úroveň zádržnosti N2 vzdálenosti sloupků do 2 m jednostranné | [14 empty] | PP | 1
59 | K | 911331145 | Svodidlo ocelové jednostranné zádržnosti H2 typ KB1 RH2 se zaberaněním sloupků v rozmezí do 4 m | M | 744 |  | 0 | CS ÚRS 2018 01 |  | základní |  | 0 | 0.051 | 37.944 | 0 | 0 | 4 | K | 1 |  |  |  | ROZPOCET |  |  |  |  | 0 | 0 | 0 | 0 | 0 | 1 | 0 | 4 | -1087435340
| PP |  | Silniční svodidlo ocelové s osazením sloupků zaberaněním úroveň zádržnosti H2 vzdálenosti sloupků přes 2 do 4 m KB1 RH2 jednostranné | [14 empty] | PP | 1
60 | K | 912211121 | Montáž směrového sloupku z plastických hmot na svodidlo | KUS | 50 |  | 0 | CS ÚRS 2018 01 |  | základní |  | 0 | 0.00036 | 0.018 | 0 | 0 | 4 | K | 1 |  |  |  | ROZPOCET |  |  |  |  | 0 | 0 | 0 | 0 | 0 | 1 | 0 | 4 | 708609063
| PP |  | Montáž směrového sloupku plastového s odrazkou přišroubováním na svodidlo | [14 empty] | PP | 1
| VV | A54 | 50 |  | 50 | [12 empty] | VV | 1 | 2 | True | 1 | ROZPOCET
61 | M | 40445158 | sloupek silniční směrový plastový 1200mm | KUS | 50 |  | 0 | CS ÚRS 2018 01 |  | základní |  | 0 | 0.0021 | 0.105 | 0 | 0 | 8 | M | 1 |  |  |  | ROZPOCET |  |  |  |  | 0 | 0 | 0 | 0 | 0 | 1 | 0 | 4 | -123599587
| PP |  | sloupek silniční směrový plastový 1200mm | [14 empty] | PP | 1
62 | K | 914111111 | Montáž svislé dopravní značky do velikosti 1 m2 objímkami na sloupek nebo konzolu | KUS | 18 |  | 0 | CS ÚRS 2018 01 |  | základní |  | 0 | 0.0007 | 0.0126 | 0 | 0 | 4 | K | 1 |  |  |  | ROZPOCET |  |  |  |  | 0 | 0 | 0 | 0 | 0 | 1 | 0 | 4 | 1335540489
| PP |  | Montáž svislé dopravní značky základní velikosti do 1 m2 objímkami na sloupky nebo konzoly | [14 empty] | PP | 1
| VV | A56 | 1+1+1+2+2+4+1+4+2 |  | 18 | [12 empty] | VV | 1 | 2 | True | 0 | ROZPOCET
| VV | B56 | "Celkem: "A56 |  | 18 | [12 empty] | VV | 1 | 2 | True | 1 | ROZPOCET
63 | M | 404442560 | svislá dopravní značka IS3a | KUS | 1 |  | 0 | CS ÚRS 2018 01 |  | základní |  | 0 | 0.004 | 0.004 | 0 | 0 | 8 | M | 1 |  |  |  | ROZPOCET |  |  |  |  | 0 | 0 | 0 | 0 | 0 | 1 | 0 | 4 | -81874557
| PP |  | výrobky a tabule orientační pro návěstí a zabezpečovací zařízení silniční značky dopravní svislé FeZn plech FeZn AL plech Al NK, 3M povrchová úprava reflexní fólií tř.1 obdélníkové značky IP8,IP9,IP11,IP12, IP13,IS15, IJ1-15, E2,E12 500x700 mm FeZn | [14 empty] | PP | 1
64 | M | 40444256 | svislá dopravní značka IS3b | KUS | 1 |  | 0 | CS ÚRS 2018 01 |  | základní |  | 0 | 0.004 | 0.004 | 0 | 0 | 8 | M | 1 |  |  |  | ROZPOCET |  |  |  |  | 0 | 0 | 0 | 0 | 0 | 1 | 0 | 4 | -1168489387
| PP |  | značka dopravní svislá FeZn NK 500 x 700 mm | [14 empty] | PP | 1
65 | M | 404440420 | svislá dopravní značka A14 | KUS | 1 |  | 0 | CS ÚRS 2018 01 |  | základní |  | 0 | 0.005 | 0.005 | 0 | 0 | 8 | M | 1 |  |  |  | ROZPOCET |  |  |  |  | 0 | 0 | 0 | 0 | 0 | 1 | 0 | 4 | -1070029934
| PP |  | výrobky a tabule orientační pro návěstí a zabezpečovací zařízení silniční značky dopravní svislé FeZn plech FeZn AL plech Al NK, 3M povrchová úprava reflexní fólií tř.1 obdélníková značka A31a, A31b, A31c rozměr 400 x 1200 FeZn | [14 empty] | PP | 1
66 | M | 404442600 | svislá dopravní značka IS12a | KUS | 2 |  | 0 | CS ÚRS 2018 01 |  | základní |  | 0 | 0.008 | 0.016 | 0 | 0 | 8 | M | 1 |  |  |  | ROZPOCET |  |  |  |  | 0 | 0 | 0 | 0 | 0 | 1 | 0 | 4 | 224816823
| PP |  | výrobky a tabule orientační pro návěstí a zabezpečovací zařízení silniční značky dopravní svislé FeZn plech FeZn AL plech Al NK, 3M povrchová úprava reflexní fólií tř.1 obdélníkové značky IP8,IP9,IP11,IP12, IP13,IS15, IJ1-15, E2,E12 1000x1400 mm FeZn | [14 empty] | PP | 1
67 | M | 404442700 | svislá dopravní značka IS12b | KUS | 2 |  | 0 | CS ÚRS 2018 01 |  | základní |  | 0 | 0.008 | 0.016 | 0 | 0 | 8 | M | 1 |  |  |  | ROZPOCET |  |  |  |  | 0 | 0 | 0 | 0 | 0 | 1 | 0 | 4 | 1132270604
| PP |  | výrobky a tabule orientační pro návěstí a zabezpečovací zařízení silniční značky dopravní svislé FeZn plech FeZn AL plech Al NK, 3M povrchová úprava reflexní fólií tř.1 obdélníkové značky IP14-24, IP28, IP29, IS9-11, IS23, IP25, IP27 1000x1500 mm FeZn | [14 empty] | PP | 1
68 | M | 404442300 | svislá dopravní značka P1 | KUS | 4 |  | 0 | CS ÚRS 2018 01 |  | základní |  | 0 | 0.004 | 0.016 | 0 | 0 | 8 | M | 1 |  |  |  | ROZPOCET |  |  |  |  | 0 | 0 | 0 | 0 | 0 | 1 | 0 | 4 | -2027721511
| PP |  | výrobky a tabule orientační pro návěstí a zabezpečovací zařízení silniční značky dopravní svislé FeZn plech FeZn AL plech Al NK, 3M povrchová úprava reflexní fólií tř.1 čtvercové značky P2, P3, P8, IP1-7,IP10,E1,E2,E6,E9,E10,E12,IJ4 500 x 500 mm FeZn | [14 empty] | PP | 1
69 | M | 404442360 | svislá dopravní značka P2 | KUS | 1 |  | 0 | CS ÚRS 2018 01 |  | základní |  | 0 | 0.004 | 0.004 | 0 | 0 | 8 | M | 1 |  |  |  | ROZPOCET |  |  |  |  | 0 | 0 | 0 | 0 | 0 | 1 | 0 | 4 | 1066025956
| PP |  | výrobky a tabule orientační pro návěstí a zabezpečovací zařízení silniční značky dopravní svislé FeZn plech FeZn AL plech Al NK, 3M povrchová úprava reflexní fólií tř.1 čtvercové značky P2, P3, P8, IP1-7,IP10,E1,E2,E6,E9,E10,E12,IJ4 750 x 750 mm FeZn | [14 empty] | PP | 1
70 | M | 404440100 | svislá dopravní značka A22 | KUS | 2 |  | 0 | CS ÚRS 2018 01 |  | základní |  | 0 | 0.005 | 0.01 | 0 | 0 | 8 | M | 1 |  |  |  | ROZPOCET |  |  |  |  | 0 | 0 | 0 | 0 | 0 | 1 | 0 | 4 | -1734723088
| PP |  | výrobky a tabule orientační pro návěstí a zabezpečovací zařízení silniční značky dopravní svislé FeZn plech FeZn AL plech Al NK, 3M povrchová úprava reflexní fólií tř.1 trojúhelníkové značky A1 - A30, P1,P4 rozměr 900 mm FeZn | [14 empty] | PP | 1
71 | M | 404443320 | svislá dopravní značka | KUS | 2 |  | 0 | CS ÚRS 2018 01 |  | základní |  | 0 | 0.006 | 0.012 | 0 | 0 | 8 | M | 1 |  |  |  | ROZPOCET |  |  |  |  | 0 | 0 | 0 | 0 | 0 | 1 | 0 | 4 | -364556550
| PP |  | výrobky a tabule orientační pro návěstí a zabezpečovací zařízení silniční značky dopravní svislé FeZn plech FeZn AL plech Al NK, 3M povrchová úprava reflexní fólií tř.1 obdélníkové značky E3a, E3b, E4, E5, E8d, E8c, E8a,E8b 500 x 150 mm FeZn | [14 empty] | PP | 1
72 | M | 404442850 | svislá dopravní značka IJ4b | KUS | 2 |  | 0 | CS ÚRS 2018 01 |  | základní |  | 0 | 0.006 | 0.012 | 0 | 0 | 8 | M | 1 |  |  |  | ROZPOCET |  |  |  |  | 0 | 0 | 0 | 0 | 0 | 1 | 0 | 4 | -99944571
| PP |  | výrobky a tabule orientační pro návěstí a zabezpečovací zařízení silniční značky dopravní svislé FeZn plech FeZn AL plech Al NK, 3M povrchová úprava reflexní fólií tř.1 obdélníkové značky IS 1b, 1d, 2b, 2d, 3b, 3d, 4b, 4a, 7b 1100 (1350) x 500 mm FeZn | [14 empty] | PP | 1
73 | K | 914311113 | Značky pro staničení a ohraničení - mezníky z kamene 100/100/600 mm | KUS | 20 |  | 0 | CS ÚRS 2018 01 |  | základní |  | 0 | 0.14564 | 2.9128 | 0 | 0 | 4 | K | 1 |  |  |  | ROZPOCET |  |  |  |  | 0 | 0 | 0 | 0 | 0 | 1 | 0 | 4 | -702539132
| PP |  | Značky pro staničení nebo ohraničení kamenné mezníky 100/100/600 mm | [14 empty] | PP | 1
74 | K | 914511112 | Montáž sloupku dopravních značek délky do 3,5 m s betonovým základem a patkou | KUS | 16 |  | 0 | CS ÚRS 2018 01 |  | základní |  | 0 | 0.11241 | 1.7986 | 0 | 0 | 4 | K | 1 |  |  |  | ROZPOCET |  |  |  |  | 0 | 0 | 0 | 0 | 0 | 1 | 0 | 4 | 2109277585
| PP |  | Montáž sloupku dopravních značek délky do 3,5 m do hliníkové patky | [14 empty] | PP | 1
75 | M | 404452250 | sloupek Zn 60 - 350 | KUS | 16 |  | 0 | CS ÚRS 2018 01 |  | základní |  | 0 | 0.0061 | 0.0976 | 0 | 0 | 8 | M | 1 |  |  |  | ROZPOCET |  |  |  |  | 0 | 0 | 0 | 0 | 0 | 1 | 0 | 4 | -1609098161
| PP |  | výrobky a tabule orientační pro návěstí a zabezpečovací zařízení silniční značky dopravní svislé sloupky Zn 60 - 350 | [14 empty] | PP | 1
| VV | A69 | 16 |  | 16 | [12 empty] | VV | 1 | 2 | True | 1 | ROZPOCET
76 | M | 404452400 | patka hliníková HP 60 | KUS | 16 |  | 0 | CS ÚRS 2018 01 |  | základní |  | 0 | 0.003 | 0.048 | 0 | 0 | 8 | M | 1 |  |  |  | ROZPOCET |  |  |  |  | 0 | 0 | 0 | 0 | 0 | 1 | 0 | 4 | 1052175366
| PP |  | výrobky a tabule orientační pro návěstí a zabezpečovací zařízení silniční značky dopravní svislé patky hliníkové HP 60 | [14 empty] | PP | 1
77 | M | 404452530 | víčko plastové na sloupek 60 | KUS | 16 |  | 0 | CS ÚRS 2018 01 |  | základní |  | 0 | 0.0001 | 0.0016 | 0 | 0 | 8 | M | 1 |  |  |  | ROZPOCET |  |  |  |  | 0 | 0 | 0 | 0 | 0 | 1 | 0 | 4 | -1027620184
| PP |  | výrobky a tabule orientační pro návěstí a zabezpečovací zařízení silniční značky dopravní svislé víčka plastová na sloupek 60 | [14 empty] | PP | 1
78 | M | 404452560 | upínací svorka na sloupek US 60 | KUS | 36 |  | 0 | CS ÚRS 2018 01 |  | základní |  | 0 | 0.00035 | 0.0126 | 0 | 0 | 8 | M | 1 |  |  |  | ROZPOCET |  |  |  |  | 0 | 0 | 0 | 0 | 0 | 1 | 0 | 4 | 1696535786
| PP |  | výrobky a tabule orientační pro návěstí a zabezpečovací zařízení silniční značky dopravní svislé upínací svorky na sloupek US 60 | [14 empty] | PP | 1
79 | K | 915111111 | Vodorovné dopravní značení šířky 125 mm bílou barvou dělící čáry souvislé | M | 5736 |  | 0 | CS ÚRS 2018 01 |  | základní |  | 0 | 8e-05 | 0.45888 | 0 | 0 | 4 | K | 1 |  |  |  | ROZPOCET |  |  |  |  | 0 | 0 | 0 | 0 | 0 | 1 | 0 | 4 | -1684239156
| PP |  | Vodorovné dopravní značení stříkané barvou dělící čára šířky 125 mm souvislá bílá základní | [14 empty] | PP | 1
| VV | A73 | "vodící čáry 0,125"2*1912 |  | 3824 | [12 empty] | VV | 1 | 2 | True | 0 | ROZPOCET
| VV | B73 | "stř.čáry 0,125"1912 |  | 1912 | [12 empty] | VV | 1 | 2 | True | 0 | ROZPOCET
| VV | C73 | "Celkem: "A73+B73 |  | 5736 | [12 empty] | VV | 1 | 2 | True | 1 | ROZPOCET
80 | K | 915491211 | Osazení vodícího proužku z betonových desek do betonového lože tl do 100 mm š proužku 250 mm | M | 350 |  | 0 | CS ÚRS 2018 01 |  | základní |  | 0 | 0.08088 | 28.308 | 0 | 0 | 4 | K | 1 |  |  |  | ROZPOCET |  |  |  |  | 0 | 0 | 0 | 0 | 0 | 1 | 0 | 4 | 122809620
| PP |  | Osazení vodicího proužku z betonových prefabrikovaných desek tl. do 120 mm do lože z cementové malty tl. 20 mm, s vyplněním a zatřením spár cementovou maltou s podkladní vrstvou z betonu prostého tř. C 12/15 tl. 50 až 100 mm šířka proužku 250 mm | [14 empty] | PP | 1
| VV | A74 | "odměřeno v ACAD"350 |  | 350 | [12 empty] | VV | 1 | 2 | True | 1 | ROZPOCET
81 | M | 59218001 | krajník silniční betonový 50x25x8cm | M | 707 |  | 0 | CS ÚRS 2018 01 |  | základní |  | 0 | 0.046 | 32.522 | 0 | 0 | 8 | M | 1 |  |  |  | ROZPOCET |  |  |  |  | 0 | 0 | 0 | 0 | 0 | 1 | 0 | 4 | -977980379
| PP |  | krajník silniční betonový 50x25x8cm | [14 empty] | PP | 1
| VV | A75 | 350*2*1.01 |  | 707 | [12 empty] | VV | 1 | 2 | True | 1 | ROZPOCET
82 | K | 916131213 | Osazení silničního obrubníku betonového stojatého s boční opěrou do lože z betonu prostého | M | 173 |  | 0 | CS ÚRS 2018 01 |  | základní |  | 0 | 0.1554 | 26.8842 | 0 | 0 | 4 | K | 1 |  |  |  | ROZPOCET |  |  |  |  | 0 | 0 | 0 | 0 | 0 | 1 | 0 | 4 | -819100439
| PP |  | Osazení silničního obrubníku betonového se zřízením lože, s vyplněním a zatřením spár cementovou maltou stojatého s boční opěrou z betonu prostého tř. C 12/15, do lože z betonu prostého téže značky | [14 empty] | PP | 1
| VV | A76 | "odměřeno v ACAD"173 |  | 173 | [12 empty] | VV | 1 | 2 | True | 1 | ROZPOCET
83 | M | 59217031 | obrubník betonový silniční 100 x 15 x 25 cm | M | 174.73 |  | 0 | CS ÚRS 2018 01 |  | základní |  | 0 | 0.081 | 14.1531 | 0 | 0 | 8 | M | 1 |  |  |  | ROZPOCET |  |  |  |  | 0 | 0 | 0 | 0 | 0 | 1 | 0 | 4 | 1233858085
| PP |  | obrubník betonový silniční 100 x 15 x 25 cm | [14 empty] | PP | 1
| VV | A77 | 173*1.01 |  | 174.73 | [12 empty] | VV | 1 | 2 | True | 1 | ROZPOCET
84 | K | 919413121 | Vtoková jímka z betonu prostého se zvýšenými nároky na prostředí pro propustek z trub do DN 800 | KUS | 6 |  | 0 | CS ÚRS 2018 01 |  | základní |  | 0 | 9.895 | 59.37 | 0 | 0 | 4 | K | 1 |  |  |  | ROZPOCET |  |  |  |  | 0 | 0 | 0 | 0 | 0 | 1 | 0 | 4 | -710164938
| PP |  | Vtoková jímka propustku z betonu prostého se zvýšenými nároky na prostředí tř. C 25/30, propustku z trub DN do 800 mm | [14 empty] | PP | 1
| VV | A78 | "vč. dlažby dna jímky do cem. malty, vyspárování, bednění A78 jeho odstranění" 6 |  | 6 | [12 empty] | VV | 1 | 2 | True | 1 | ROZPOCET
85 | K | 919521110 | Zřízení silničního propustku z trub betonových nebo ŽB DN 300 | M | 14 |  | 0 | CS ÚRS 2018 01 |  | základní |  | 0 | 0.58897 | 8.2456 | 0 | 0 | 4 | K | 1 |  |  |  | ROZPOCET |  |  |  |  | 0 | 0 | 0 | 0 | 0 | 1 | 0 | 4 | 1540563210
| PP |  | Zřízení silničního propustku z trub betonových nebo železobetonových DN 300 mm | [14 empty] | PP | 1
| VV | A79 | "propustek km 24,230 DN300"14 |  | 14 | [12 empty] | VV | 1 | 2 | True | 1 | ROZPOCET
86 | M | 59222014 | trouba hrdlová přímá železobetonová s integrovaným těsněním 30 x 100 x 7 cm | M | 14.14 |  | 0 | CS ÚRS 2018 01 |  | základní |  | 0 | 0.23 | 3.2522 | 0 | 0 | 8 | M | 1 |  |  |  | ROZPOCET |  |  |  |  | 0 | 0 | 0 | 0 | 0 | 1 | 0 | 4 | 1807379856
| PP |  | trouba hrdlová přímá železobetonová s integrovaným těsněním 30 x 100 x 7 cm | [14 empty] | PP | 1
| VV | A80 | 14*1.01 |  | 14.14 | [12 empty] | VV | 1 | 2 | True | 1 | ROZPOCET
87 | K | 919521120 | Zřízení silničního propustku z trub betonových nebo ŽB DN 400 | M | 10 |  | 0 | CS ÚRS 2018 01 |  | základní |  | 0 | 0.61348 | 6.1348 | 0 | 0 | 4 | K | 1 |  |  |  | ROZPOCET |  |  |  |  | 0 | 0 | 0 | 0 | 0 | 1 | 0 | 4 | -851601219
| PP |  | Zřízení silničního propustku z trub betonových nebo železobetonových DN 400 mm | [14 empty] | PP | 1
| VV | A81 | "propustek km 24,723 DN400"10 |  | 10 | [12 empty] | VV | 1 | 2 | True | 1 | ROZPOCET
88 | M | 59222016 | trouba hrdlová přímá železobet. s integrovaným těsněním 40 x 100 x 7,5 cm | M | 10.1 |  | 0 | CS ÚRS 2018 01 |  | základní |  | 0 | 0.32 | 3.232 | 0 | 0 | 8 | M | 1 |  |  |  | ROZPOCET |  |  |  |  | 0 | 0 | 0 | 0 | 0 | 1 | 0 | 4 | 189661151
| PP |  | trouba hrdlová přímá železobet. s integrovaným těsněním 40 x 100 x 7,5 cm | [14 empty] | PP | 1
| VV | A82 | 10*1.01 |  | 10.1 | [12 empty] | VV | 1 | 2 | True | 1 | ROZPOCET
89 | K | 919521140 | Zřízení silničního propustku z trub betonových nebo ŽB DN 600 | M | 54 |  | 0 | CS ÚRS 2018 01 |  | základní |  | 0 | 0.88535 | 47.8089 | 0 | 0 | 4 | K | 1 |  |  |  | ROZPOCET |  |  |  |  | 0 | 0 | 0 | 0 | 0 | 1 | 0 | 4 | -1112252341
| PP |  | Zřízení silničního propustku z trub betonových nebo železobetonových DN 600 mm | [14 empty] | PP | 1
| VV | A83 | "propustky DN600"12+10+12+10+10 |  | 54 | [12 empty] | VV | 1 | 2 | True | 1 | ROZPOCET
90 | M | 59222001 | trouba hrdlová přímá železobetonová s integrovaným těsněním 60 x 250 x 10 cm | M | 54.54 |  | 0 | CS ÚRS 2018 01 |  | základní |  | 0 | 0.6988 | 38.1126 | 0 | 0 | 8 | M | 1 |  |  |  | ROZPOCET |  |  |  |  | 0 | 0 | 0 | 0 | 0 | 1 | 0 | 4 | 1494547703
| PP |  | trouba hrdlová přímá železobetonová s integrovaným těsněním 60 x 250 x 10 cm | [14 empty] | PP | 1
| VV | A84 | 54*1.01 |  | 54.54 | [12 empty] | VV | 1 | 2 | True | 1 | ROZPOCET
91 | K | 919535555 | Obetonování trubního propustku betonem prostým | M3 | 54.88 |  | 0 | CS ÚRS 2018 01 |  | základní |  | 0 | 2.2667 | 124.3976 | 0 | 0 | 4 | K | 1 |  |  |  | ROZPOCET |  |  |  |  | 0 | 0 | 0 | 0 | 0 | 1 | 0 | 4 | -1563474865
| PP |  | Obetonování trubního propustku betonem prostým tř. C 12/15 | [14 empty] | PP | 1
| VV | A85 | 14*0.32 |  | 4.48 | [12 empty] | VV | 1 | 2 | True | 0 | ROZPOCET
| VV | B85 | 10*0.45 |  | 4.5 | [12 empty] | VV | 1 | 2 | True | 0 | ROZPOCET
| VV | C85 | 54*0.850 |  | 45.9 | [12 empty] | VV | 1 | 2 | True | 0 | ROZPOCET
| VV | D85 | "Celkem: "A85+B85+C85 |  | 54.88 | [12 empty] | VV | 1 | 2 | True | 1 | ROZPOCET
92 | K | 919735115 | Řezání stávajícího živičného krytu hl do 250 mm | M | 180 |  | 0 | CS ÚRS 2018 01 |  | základní |  | 0 | 1e-05 | 0.0018 | 0 | 0 | 4 | K | 1 |  |  |  | ROZPOCET |  |  |  |  | 0 | 0 | 0 | 0 | 0 | 1 | 0 | 4 | 594201882
| PP |  | Řezání stávajícího živičného krytu nebo podkladu hloubky přes 200 do 250 mm | [14 empty] | PP | 1
| VV | A86 | "sanace trhlin"120 |  | 120 | [12 empty] | VV | 1 | 2 | True | 0 | ROZPOCET
| VV | B86 | 60 |  | 60 | [12 empty] | VV | 1 | 2 | True | 0 | ROZPOCET
| VV | C86 | "Celkem: "A86+B86 |  | 180 | [12 empty] | VV | 1 | 2 | True | 1 | ROZPOCET
93 | K | 935112111 | Osazení příkopového žlabu do betonu tl 100 mm z betonových tvárnic š 500 mm | M | 115 |  | 0 | CS ÚRS 2018 01 |  | základní |  | 0 | 0.13096 | 15.0604 | 0 | 0 | 4 | K | 1 |  |  |  | ROZPOCET |  |  |  |  | 0 | 0 | 0 | 0 | 0 | 1 | 0 | 4 | 1085294089
| PP |  | Osazení betonového příkopového žlabu s vyplněním a zatřením spár cementovou maltou s ložem tl. 100 mm z betonu prostého tř. C 12/15 z betonových příkopových tvárnic šířky do 500 mm | [14 empty] | PP | 1
| VV | A87 | "odměřeno v CAD"115 |  | 115 | [12 empty] | VV | 1 | 2 | True | 1 | ROZPOCET
94 | M | 59227031 | žlab betonový do dlažby 50x50x13 cm | M | 116.15 |  | 0 | CS ÚRS 2018 01 |  | základní |  | 0 | 0.065 | 7.5498 | 0 | 0 | 8 | M | 1 |  |  |  | ROZPOCET |  |  |  |  | 0 | 0 | 0 | 0 | 0 | 1 | 0 | 4 | -1381884869
| PP |  | žlab betonový zkrácený do dlažby 40x30x10 cm | [14 empty] | PP | 1
| VV | A88 | 115*1.01 |  | 116.15 | [12 empty] | VV | 1 | 2 | True | 1 | ROZPOCET
95 | K | 938902111 | Čištění příkopů komunikací příkopovým rypadlem objem nánosu do 0,15 m3/m | M | 1089 |  | 0 | CS ÚRS 2018 01 |  | základní |  | 0 | 0 | 0 | 0.097 | 105.633 | 4 | K | 1 |  |  |  | ROZPOCET |  |  |  |  | 0 | 0 | 0 | 0 | 0 | 1 | 0 | 4 | 987664629
| PP |  | Profilace a čištění příkopů komunikací příkopovým rypadlem nezpevněných nebo zpevněných objemu nánosu do 0,15 m3/m | [14 empty] | PP | 1
| VV | A89 | 403+60+280+346 |  | 1089 | [12 empty] | VV | 1 | 2 | True | 1 | ROZPOCET
96 | K | 966006132 | Odstranění značek dopravních nebo orientačních se sloupky s betonovými patkami | KUS | 1 |  | 0 | CS ÚRS 2018 01 |  | základní |  | 0 | 0 | 0 | 0.082 | 0.082 | 4 | K | 1 |  |  |  | ROZPOCET |  |  |  |  | 0 | 0 | 0 | 0 | 0 | 1 | 0 | 4 | -849227053
| PP |  | Odstranění dopravních nebo orientačních značek se sloupkem s uložením hmot na vzdálenost do 20 m nebo s naložením na dopravní prostředek, se zásypem jam a jeho zhutněním s betonovou patkou | [14 empty] | PP | 1
| D | 997 | Přesun sutě |  |  |  | 0 |  |  |  |  | 0 |  | 0 |  | 0 | 4 | D | 0 |  |  |  | ROZPOCET | [10 empty] | 0
97 | K | 997221551 | Vodorovná doprava suti ze sypkých materiálů do 1 km | T | 1404.772 |  | 0 | CS ÚRS 2018 01 |  | základní |  | 0 | 0 | 0 | 0 | 0 | 4 | K | 1 |  |  |  | ROZPOCET |  |  |  |  | 0 | 0 | 0 | 0 | 0 | 1 | 0 | 4 | 1212177621
| PP |  | Vodorovná doprava suti bez naložení, ale se složením a s hrubým urovnáním ze sypkých materiálů, na vzdálenost do 1 km | [14 empty] | PP | 1
| VV | A91 | "frézát"0.103*12613 |  | 1299.139 | [12 empty] | VV | 1 | 2 | True | 0 | ROZPOCET
| VV | B91 | "čištění příkopu"0.097*1089 |  | 105.633 | [12 empty] | VV | 1 | 2 | True | 0 | ROZPOCET
| VV | C91 | "Celkem: "A91+B91 |  | 1404.772 | [12 empty] | VV | 1 | 2 | True | 1 | ROZPOCET
98 | K | 997221559 | Příplatek ZKD 1 km u vodorovné dopravy suti ze sypkých materiálů | T | 13171.113 |  | 0 | CS ÚRS 2018 01 |  | základní |  | 0 | 0 | 0 | 0 | 0 | 4 | K | 1 |  |  |  | ROZPOCET |  |  |  |  | 0 | 0 | 0 | 0 | 0 | 1 | 0 | 4 | 614506073
| PP |  | Vodorovná doprava suti bez naložení, ale se složením a s hrubým urovnáním Příplatek k ceně za každý další i započatý 1 km přes 1 km | [14 empty] | PP | 1
| VV | A92 | 9*1299.139 |  | 11692.251 | [12 empty] | VV | 1 | 2 | True | 0 | ROZPOCET
| VV | B92 | 14*105.633 |  | 1478.862 | [12 empty] | VV | 1 | 2 | True | 0 | ROZPOCET
| VV | C92 | "Celkem: "A92+B92 |  | 13171.113 | [12 empty] | VV | 1 | 2 | True | 1 | ROZPOCET
99 | K | 997221845 | Poplatek za uložení odpadu z asfaltových povrchů na skládce (skládkovné) | T | 1299.139 |  | 0 | CS ÚRS 2018 01 |  | základní |  | 0 | 0 | 0 | 0 | 0 | 4 | K | 1 |  |  |  | ROZPOCET |  |  |  |  | 0 | 0 | 0 | 0 | 0 | 1 | 0 | 4 | 1874816193
| PP |  | Poplatek za uložení stavebního odpadu na skládce (skládkovné) z asfaltových povrchů | [14 empty] | PP | 1
| VV | A93 | "frézát"1299.139 |  | 1299.139 | [12 empty] | VV | 1 | 2 | True | 1 | ROZPOCET
100 | K | 997221855 | Poplatek za uložení odpadu z kameniva na skládce (skládkovné) | T | 105.633 |  | 0 | CS ÚRS 2018 01 |  | základní |  | 0 | 0 | 0 | 0 | 0 | 4 | K | 1 |  |  |  | ROZPOCET |  |  |  |  | 0 | 0 | 0 | 0 | 0 | 1 | 0 | 4 | -755604757
| PP |  | Poplatek za uložení stavebního odpadu na skládce (skládkovné) z kameniva | [14 empty] | PP | 1
| VV | A94 | "čištění příkopů"105.633 |  | 105.633 | [12 empty] | VV | 1 | 2 | True | 1 | ROZPOCET
| D | 998 | Přesun hmot |  |  |  | 0 |  |  |  |  | 0 |  | 0 |  | 0 | 4 | D | 0 |  |  |  | ROZPOCET | [10 empty] | 0
101 | K | 998225111 | Přesun hmot pro pozemní komunikace s krytem z kamene, monolitickým betonovým nebo živičným | T | 6190.076 |  | 0 | CS ÚRS 2018 01 |  | základní |  | 0 | 0 | 0 | 0 | 0 | 4 | K | 1 |  |  |  | ROZPOCET |  |  |  |  | 0 | 0 | 0 | 0 | 0 | 1 | 0 | 4 | 955764935
| PP |  | Přesun hmot pro komunikace s krytem z kameniva, monolitickým betonovým nebo živičným dopravní vzdálenost do 200 m jakékoliv délky objektu | [14 empty] | PP | 1

## SO 111 - Trvalé dopravní ...
[18 empty] | {a2c87747-52f4-4f92-ad9a-0997edab05f6} | [5 empty] | B1 | B1 | 20 | 2
[18 empty] | -1 | [5 empty] | B4 | B4 | 2 | 2
| KRYCÍ LIST SOUPISU PRACÍ | [7 empty] | v --- níže se nacházejí doplnkové a pomocné údaje k sestavám --- v | [8 empty] | False | [5 empty] | C4 | C4 | 2 | 2
[24 empty] | D4 | D4 | 2 | 2
| Stavba: | [22 empty] | B16 | B16 | 450 | 2
|  | Modernizace sil.II/315 Hrádek - Ústí nad Orlicí | [21 empty] | C16 | C16 | 176,55 | 2
| Objekt: | [22 empty] | D16 | D16 | 140 | 2
|  | SO 111 - Trvalé dopravní značení | [21 empty] | E16 | E16 | 80 | 2
[24 empty] | G16 | G16 | 3624 | 2
| KSO: |  |  |  |  | CC-CZ: | [17 empty] | H16 | H16 | 900 | 2
| Místo: |  |  |  |  | Datum: | 28. 4. 2020 | [16 empty] | I16 | I16 | 102,96 | 2
[24 empty] | J16 | J16 | 300 | 2
| Zadavatel: |  |  |  |  | IČ:
DIČ:
| Uchazeč: |  |  |  |  | IČ: | Vyplň údaj
|  | Vyplň údaj |  |  |  | DIČ: | Vyplň údaj
| Projektant: |  |  |  |  | IČ:
DIČ:
| Zpracovatel: |  |  |  |  | IČ:
DIČ:
Poznámka:
| Cena bez DPH | [5 empty] | 0
|  |  | Základ daně |  |  | Sazba daně | Výše daně
| DPH | základní | 0 |  |  | 21% | 0
|  | snížená | 0 |  |  | 15% | 0
|  | zákl. přenesená | 0 |  |  | 21% | 0
|  | sníž. přenesená | 0 |  |  | 15% | 0
|  | nulová | 0 |  |  | 0% | 0
| Cena s DPH |  |  | v | CZK |  | 0
| Projektant |  |  | Zpracovatel
| Datum a podpis: |  | Razítko | Datum a podpis: |  |  | Razítko
| Objednavatel |  |  | Uchazeč
| Datum a podpis: |  | Razítko | Datum a podpis: |  |  | Razítko
REKAPITULACE ČLENĚNÍ SOUPISU PRACÍ
Stavba:
Modernizace sil.II/315 Hrádek - Ústí nad Orlicí
Objekt:
SO 111 - Trvalé dopravní značení
Místo: | [5 empty] | Datum: | 28. 4. 2020
Zadavatel: | [5 empty] | Projektant:
Uchazeč: |  |  | Vyplň údaj |  |  | Zpracovatel:
Kód dílu - Popis | [6 empty] | Cena celkem [CZK]
Náklady ze soupisu prací | [6 empty] | 0 | [11 empty] | -1
| 9 - Ostatní konstrukce a práce, bourání | [5 empty] | 0
SOUPIS PRACÍ
Stavba:
Modernizace sil.II/315 Hrádek - Ústí nad Orlicí
Objekt:
SO 111 - Trvalé dopravní značení
Místo: | [5 empty] | Datum: | 28. 4. 2020
Zadavatel: | [5 empty] | Projektant:
Uchazeč: |  |  | Vyplň údaj |  |  | Zpracovatel:
PČ | Typ | Kód | Popis | MJ | Množství | J.cena [CZK] | Cena celkem [CZK] | Cenová soustava |  | DPH | J. Nh [h] | Nh celkem [h] | J. hmotnost [t] | Hmotnost celkem [t] | J. suť [t] | Suť Celkem [t]
Náklady soupisu celkem | [6 empty] | 0 |  |  |  |  | 0 |  | 4.374 |  | 0 |  | D | -1 | [14 empty] | 0
| D | 9 | Ostatní konstrukce a práce, bourání |  |  |  | 0 |  |  |  |  | 0 |  | 4.374 |  | 0 | 4 | D | 0 |  |  |  | ROZPOCET | [10 empty] | 0
1 | K | 914111111 | Montáž svislé dopravní značky do velikosti 1 m2 objímkami na sloupek nebo konzolu | KUS | 33 |  | 0 | CS ÚRS 2018 01 |  | základní |  | 0 | 0.0007 | 0.0231 | 0 | 0 | 4 | K | 1 |  |  |  | ROZPOCET |  |  |  |  | 0 | 0 | 0 | 0 | 0 | 1 | 0 | 4 | 716452391
| PP |  | Montáž svislé dopravní značky základní velikosti do 1 m2 objímkami na sloupky nebo konzoly | [14 empty] | PP | 1
| VV |  | "" v km 22,655 - 23,920" | [14 empty] | VV | 1 | 1 | True | 0 | ROZPOCET
| VV | A1 | 2+1+1+1+4+2+2 |  | 13 | [12 empty] | VV | 1 | 2 | True | 0 | ROZPOCET
| VV |  | "" v km 23,920 - 25,832" | [14 empty] | VV | 1 | 1 | True | 0 | ROZPOCET
| VV | B1 | 2+1+2+2+1+2+2+1+1+2+2+2 |  | 20 | [12 empty] | VV | 1 | 2 | True | 0 | ROZPOCET
| VV | C1 | "Celkem: "A1+B1 |  | 33 | [12 empty] | VV | 1 | 2 | True | 1 | ROZPOCET
2 | M | 40444280 | značka dopravní svislá FeZn NK 1100 (1350) x 330 mm | KUS | 1 |  | 0 | CS ÚRS 2018 01 |  | základní |  | 0 | 0.006 | 0.006 | 0 | 0 | 8 | M | 1 |  |  |  | ROZPOCET |  |  |  |  | 0 | 0 | 0 | 0 | 0 | 1 | 0 | 4 | -307546164
| PP |  | značka dopravní svislá FeZn NK 1100 (1350) x 330 mm | [14 empty] | PP | 1
| VV | A2 | "IS3a" 1 |  | 1 | [12 empty] | VV | 1 | 2 | True | 1 | ROZPOCET
3 | M | 40444285 | značka dopravní svislá FeZn NK 1100 (1350) x 500 mm | KUS | 1 |  | 0 | CS ÚRS 2018 01 |  | základní |  | 0 | 0.006 | 0.006 | 0 | 0 | 8 | M | 1 |  |  |  | ROZPOCET |  |  |  |  | 0 | 0 | 0 | 0 | 0 | 1 | 0 | 4 | 670034081
| PP |  | značka dopravní svislá FeZn NK 1100 (1350) x 500 mm | [14 empty] | PP | 1
| VV | A3 | "IS3b" 1 |  | 1 | [12 empty] | VV | 1 | 2 | True | 1 | ROZPOCET
4 | M | 40444000 | značka dopravní svislá výstražná FeZn A1-A30 P1,P4 700mm | KUS | 8 |  | 0 | CS ÚRS 2018 01 |  | základní |  | 0 | 0.004 | 0.032 | 0 | 0 | 8 | M | 1 |  |  |  | ROZPOCET |  |  |  |  | 0 | 0 | 0 | 0 | 0 | 1 | 0 | 4 | -1421353603
| PP |  | značka dopravní svislá výstražná FeZn A1-A30 P1,P4 700mm | [14 empty] | PP | 1
| VV | A4 | "P1" 2 |  | 2 | [12 empty] | VV | 1 | 2 | True | 0 | ROZPOCET
| VV | B4 | "A22" 2 |  | 2 | [12 empty] | VV | 1 | 2 | True | 0 | ROZPOCET
| VV | C4 | "A2b" 2 |  | 2 | [12 empty] | VV | 1 | 2 | True | 0 | ROZPOCET
| VV | D4 | "A14" 2 |  | 2 | [12 empty] | VV | 1 | 2 | True | 0 | ROZPOCET
| VV | E4 | "Celkem: "A4+B4+C4+D4 |  | 8 | [12 empty] | VV | 1 | 2 | True | 1 | ROZPOCET
5 | M | 40444230 | značka dopravní svislá FeZn NK 500 x 500 mm | KUS | 4 |  | 0 | CS ÚRS 2018 01 |  | základní |  | 0 | 0.004 | 0.016 | 0 | 0 | 8 | M | 1 |  |  |  | ROZPOCET |  |  |  |  | 0 | 0 | 0 | 0 | 0 | 1 | 0 | 4 | -1989277867
| PP |  | značka dopravní svislá FeZn NK 500 x 500 mm | [14 empty] | PP | 1
| VV | A5 | "E2b" 2+2 |  | 4 | [12 empty] | VV | 1 | 2 | True | 1 | ROZPOCET
6 | M | 40445414 | značka dopravní svislá nereflexní FeZn prolis 500x300mm | KUS | 2 |  | 0 | CS ÚRS 2018 01 |  | základní |  | 0 | 0.0016 | 0.0032 | 0 | 0 | 8 | M | 1 |  |  |  | ROZPOCET |  |  |  |  | 0 | 0 | 0 | 0 | 0 | 1 | 0 | 4 | -922214619
| PP |  | značka dopravní svislá nereflexní FeZn prolis 500x300mm | [14 empty] | PP | 1
| VV | A6 | "E12" 2 |  | 2 | [12 empty] | VV | 1 | 2 | True | 1 | ROZPOCET
7 | M | 40444332 | značka dopravní svislá FeZn 500x150mm | KUS | 2 |  | 0 | CS ÚRS 2018 01 |  | základní |  | 0 | 0.006 | 0.012 | 0 | 0 | 8 | M | 1 |  |  |  | ROZPOCET |  |  |  |  | 0 | 0 | 0 | 0 | 0 | 1 | 0 | 4 | -857774560
| PP |  | značka dopravní svislá FeZn 500x150mm | [14 empty] | PP | 1
| VV | A7 | "E4" 2 |  | 2 | [12 empty] | VV | 1 | 2 | True | 1 | ROZPOCET
8 | M | 40444305 | značka dopravní svislá FeZn NK 1000 x 500 mm (IS 12a, 12b) | KUS | 6 |  | 0 | CS ÚRS 2018 01 |  | základní |  | 0 | 0.006 | 0.036 | 0 | 0 | 8 | M | 1 |  |  |  | ROZPOCET |  |  |  |  | 0 | 0 | 0 | 0 | 0 | 1 | 0 | 4 | 382667192
| PP |  | značka dopravní svislá FeZn NK 1000 x 500 mm (IS 12a, 12b) | [14 empty] | PP | 1
| VV | A8 | "IS12a + b" 3+3 |  | 6 | [12 empty] | VV | 1 | 2 | True | 1 | ROZPOCET
9 | M | 40444230.1 | značka dopravní svislá FeZn NK 500 x 500 mm | KUS | 5 |  | 0 | CS ÚRS 2018 01 |  | základní |  | 0 | 0.004 | 0.02 | 0 | 0 | 8 | M | 1 |  |  |  | ROZPOCET |  |  |  |  | 0 | 0 | 0 | 0 | 0 | 1 | 0 | 4 | -690437370
| PP |  | značka dopravní svislá FeZn NK 500 x 500 mm | [14 empty] | PP | 1
| VV | A9 | "P2" 5 |  | 5 | [12 empty] | VV | 1 | 2 | True | 1 | ROZPOCET
10 | M | 40445449 | značka dopravní svislá nereflexní FeZn-Al rám D 500mm | KUS | 4 |  | 0 | CS ÚRS 2018 01 |  | základní |  | 0 | 0.0014 | 0.0056 | 0 | 0 | 8 | M | 1 |  |  |  | ROZPOCET |  |  |  |  | 0 | 0 | 0 | 0 | 0 | 1 | 0 | 4 | 1140503147
| PP |  | značka dopravní svislá nereflexní FeZn-Al rám D 500mm | [14 empty] | PP | 1
| VV | A10 | "IJ4b" 4 |  | 4 | [12 empty] | VV | 1 | 2 | True | 1 | ROZPOCET
11 | K | 914511112 | Montáž sloupku dopravních značek délky do 3,5 m s betonovým základem a patkou | KUS | 29 |  | 0 | CS ÚRS 2018 01 |  | základní |  | 0 | 0.11241 | 3.2599 | 0 | 0 | 4 | K | 1 |  |  |  | ROZPOCET |  |  |  |  | 0 | 0 | 0 | 0 | 0 | 1 | 0 | 4 | 990079869
| PP |  | Montáž sloupku dopravních značek délky do 3,5 m do hliníkové patky | [14 empty] | PP | 1
12 | M | 404452250 | sloupek Zn 60 - 350 | KUS | 29 |  | 0 | CS ÚRS 2018 01 |  | základní |  | 0 | 0.0061 | 0.1769 | 0 | 0 | 8 | M | 1 |  |  |  | ROZPOCET |  |  |  |  | 0 | 0 | 0 | 0 | 0 | 1 | 0 | 4 | -835271217
| PP |  | výrobky a tabule orientační pro návěstí a zabezpečovací zařízení silniční značky dopravní svislé sloupky Zn 60 - 350 | [14 empty] | PP | 1
13 | M | 404452400 | patka hliníková HP 60 | KUS | 29 |  | 0 | CS ÚRS 2018 01 |  | základní |  | 0 | 0.003 | 0.087 | 0 | 0 | 8 | M | 1 |  |  |  | ROZPOCET |  |  |  |  | 0 | 0 | 0 | 0 | 0 | 1 | 0 | 4 | -333541260
| PP |  | výrobky a tabule orientační pro návěstí a zabezpečovací zařízení silniční značky dopravní svislé patky hliníkové HP 60 | [14 empty] | PP | 1
14 | M | 404452530 | víčko plastové na sloupek 60 | KUS | 29 |  | 0 | CS ÚRS 2018 01 |  | základní |  | 0 | 0.0001 | 0.0029 | 0 | 0 | 8 | M | 1 |  |  |  | ROZPOCET |  |  |  |  | 0 | 0 | 0 | 0 | 0 | 1 | 0 | 4 | -394635499
| PP |  | výrobky a tabule orientační pro návěstí a zabezpečovací zařízení silniční značky dopravní svislé víčka plastová na sloupek 60 | [14 empty] | PP | 1
15 | M | 404452560 | upínací svorka na sloupek US 60 | KUS | 66 |  | 0 | CS ÚRS 2018 01 |  | základní |  | 0 | 0.00035 | 0.0231 | 0 | 0 | 8 | M | 1 |  |  |  | ROZPOCET |  |  |  |  | 0 | 0 | 0 | 0 | 0 | 1 | 0 | 4 | -1773470594
| PP |  | výrobky a tabule orientační pro návěstí a zabezpečovací zařízení silniční značky dopravní svislé upínací svorky na sloupek US 60 | [14 empty] | PP | 1
16 | K | 915111111 | Vodorovné dopravní značení šířky 125 mm bílou barvou dělící čáry souvislé | M | 8303.51 |  | 0 | CS ÚRS 2018 01 |  | základní |  | 0 | 8e-05 | 0.66428 | 0 | 0 | 4 | K | 1 |  |  |  | ROZPOCET |  |  |  |  | 0 | 0 | 0 | 0 | 0 | 1 | 0 | 4 | -1200710163
| PP |  | Vodorovné dopravní značení stříkané barvou dělící čára šířky 125 mm souvislá bílá základní | [14 empty] | PP | 1
| VV |  | "" v km 22,655 - 23,920" | [14 empty] | VV | 1 | 1 | True | 0 | ROZPOCET
| VV | A16 | "vodící čáry 0,125"2*1265 |  | 2530 | [12 empty] | VV | 1 | 2 | True | 0 | ROZPOCET
| VV | B16 | "stř.čáry 0,125 V1a"450 |  | 450 | [12 empty] | VV | 1 | 2 | True | 0 | ROZPOCET
| VV | C16 | "stř.čáry 0,125 V2a"0.33*535 |  | 176.55 | [12 empty] | VV | 1 | 2 | True | 0 | ROZPOCET
| VV | D16 | "stř.čáry 0,125 V2b"0.5*280 |  | 140 | [12 empty] | VV | 1 | 2 | True | 0 | ROZPOCET
| VV | E16 | "V11"80 |  | 80 | [12 empty] | VV | 1 | 2 | True | 0 | ROZPOCET
| VV | F16 | "Mezisoučet: "A16+B16+C16+D16+E16 |  | 3376.55 | [12 empty] | VV | 1 | 2 | True | 0 | ROZPOCET
| VV |  | ""v km 23,920 - 25,832" | [14 empty] | VV | 1 | 1 | True | 0 | ROZPOCET
| VV | G16 | "vodící čáry 0,125"2*1812 |  | 3624 | [12 empty] | VV | 1 | 2 | True | 0 | ROZPOCET
| VV | H16 | "stř.čáry 0,125 V1a"900 |  | 900 | [12 empty] | VV | 1 | 2 | True | 0 | ROZPOCET
| VV | I16 | "stř.čáry V2a"0.33*312 |  | 102.96 | [12 empty] | VV | 1 | 2 | True | 0 | ROZPOCET
| VV | J16 | "stř.čáry 0,125 V2b"0.5*600 |  | 300 | [12 empty] | VV | 1 | 2 | True | 0 | ROZPOCET
| VV | K16 | "Mezisoučet: "G16+H16+I16+J16 |  | 4926.96 | [12 empty] | VV | 1 | 2 | True | 0 | ROZPOCET
| VV | L16 | "Celkem: "A16+B16+C16+D16+E16+G16+H16+I16+J16 |  | 8303.51 | [12 empty] | VV | 1 | 2 | True | 1 | ROZPOCET

## SO 112 - Zabezpečení provozu
[18 empty] | {466e37ca-a2bc-4bdc-bfe2-b3a8d16f3b27} | [5 empty] | B1 | B1 | 30 | 2
[18 empty] | -1 | [5 empty] | B6 | B6 | 12 | 2
| KRYCÍ LIST SOUPISU PRACÍ | [7 empty] | v --- níže se nacházejí doplnkové a pomocné údaje k sestavám --- v | [8 empty] | False | [5 empty] | C6 | C6 | 24 | 2
[24 empty] | D6 | D6 | 1 | 2
| Stavba: | [22 empty] | E6 | E6 | 2 | 2
|  | Modernizace sil.II/315 Hrádek - Ústí nad Orlicí | [21 empty] | F6 | F6 | 1 | 2
Objekt:
SO 112 - Zabezpečení provozu
| KSO: |  |  |  |  | CC-CZ:
| Místo: |  |  |  |  | Datum: | 28. 4. 2020
| Zadavatel: |  |  |  |  | IČ:
DIČ:
| Uchazeč: |  |  |  |  | IČ: | Vyplň údaj
|  | Vyplň údaj |  |  |  | DIČ: | Vyplň údaj
| Projektant: |  |  |  |  | IČ:
DIČ:
| Zpracovatel: |  |  |  |  | IČ:
DIČ:
Poznámka:
| Cena bez DPH | [5 empty] | 0
|  |  | Základ daně |  |  | Sazba daně | Výše daně
| DPH | základní | 0 |  |  | 21% | 0
|  | snížená | 0 |  |  | 15% | 0
|  | zákl. přenesená | 0 |  |  | 21% | 0
|  | sníž. přenesená | 0 |  |  | 15% | 0
|  | nulová | 0 |  |  | 0% | 0
| Cena s DPH |  |  | v | CZK |  | 0
| Projektant |  |  | Zpracovatel
| Datum a podpis: |  | Razítko | Datum a podpis: |  |  | Razítko
| Objednavatel |  |  | Uchazeč
| Datum a podpis: |  | Razítko | Datum a podpis: |  |  | Razítko
REKAPITULACE ČLENĚNÍ SOUPISU PRACÍ
Stavba:
Modernizace sil.II/315 Hrádek - Ústí nad Orlicí
Objekt:
SO 112 - Zabezpečení provozu
Místo: | [5 empty] | Datum: | 28. 4. 2020
Zadavatel: | [5 empty] | Projektant:
Uchazeč: |  |  | Vyplň údaj |  |  | Zpracovatel:
Kód dílu - Popis | [6 empty] | Cena celkem [CZK]
Náklady ze soupisu prací | [6 empty] | 0 | [11 empty] | -1
| 5 - Komunikace pozemní | [5 empty] | 0
| 9 - Ostatní konstrukce a práce, bourání | [5 empty] | 0
| 998 - Přesun hmot | [5 empty] | 0
SOUPIS PRACÍ
Stavba:
Modernizace sil.II/315 Hrádek - Ústí nad Orlicí
Objekt:
SO 112 - Zabezpečení provozu
Místo: | [5 empty] | Datum: | 28. 4. 2020
Zadavatel: | [5 empty] | Projektant:
Uchazeč: |  |  | Vyplň údaj |  |  | Zpracovatel:
PČ | Typ | Kód | Popis | MJ | Množství | J.cena [CZK] | Cena celkem [CZK] | Cenová soustava |  | DPH | J. Nh [h] | Nh celkem [h] | J. hmotnost [t] | Hmotnost celkem [t] | J. suť [t] | Suť Celkem [t]
Náklady soupisu celkem | [6 empty] | 0 |  |  |  |  | 0 |  | 16.9125 |  | 0 |  | D | -1 | [14 empty] | 0
| D | 5 | Komunikace pozemní |  |  |  | 0 |  |  |  |  | 0 |  | 16.9125 |  | 0 | 4 | D | 0 |  |  |  | ROZPOCET | [10 empty] | 0
1 | K | 564731111 | Podklad z kameniva drceného vel. 8-16 mm tl 100 mm | M2 | 30 |  | 0 | CS ÚRS 2018 01 |  | základní |  | 0 | 0.19695 | 5.9085 | 0 | 0 | 4 | K | 1 |  |  |  | ROZPOCET |  |  |  |  | 0 | 0 | 0 | 0 | 0 | 1 | 0 | 4 | 1492165310
| PP |  | Podklad z kameniva drceného vel. 8-16 mm tl 100 mm | [14 empty] | PP | 1
| VV | A1 | 12.000*2.5 |  | 30 | [12 empty] | VV | 1 | 2 | True | 0 | ROZPOCET
| VV | B1 | "Celkem: "A1 |  | 30 | [12 empty] | VV | 1 | 2 | True | 1 | ROZPOCET
2 | K | 584121111 | Osazení silničních dílců z ŽB do lože z kameniva těženého tl 50 mm | M2 | 24 |  | 0 | CS ÚRS 2018 01 |  | základní |  | 0 | 0.0835 | 2.004 | 0 | 0 | 4 | K | 1 |  |  |  | ROZPOCET |  |  |  |  | 0 | 0 | 0 | 0 | 0 | 1 | 0 | 4 | 30230383
| PP |  | Osazení silničních dílců z ŽB do lože z kameniva těženého tl 50 mm | [14 empty] | PP | 1
| VV | A2 | "provizorní zpevnění z panelů tl.15cm vč. lože z DK 4/8 tl. 5cm" 24 |  | 24 | [12 empty] | VV | 1 | 2 | True | 0 | ROZPOCET
| VV | B2 | "Celkem: "A2 |  | 24 | [12 empty] | VV | 1 | 2 | True | 1 | ROZPOCET
3 | M | 59381136 | panel silniční 200x100x15 cm | KUS | 12 |  | 0 | CS ÚRS 2018 01 |  | základní |  | 0 | 0.75 | 9 | 0 | 0 | 8 | M | 1 |  |  |  | ROZPOCET |  |  |  |  | 0 | 0 | 0 | 0 | 0 | 1 | 0 | 4 | -1290229656
| PP |  | panel silniční 200x100x15 cm | [14 empty] | PP | 1
| D | 9 | Ostatní konstrukce a práce, bourání |  |  |  | 0 |  |  |  |  | 0 |  | 0 |  | 0 | 4 | D | 0 |  |  |  | ROZPOCET | [10 empty] | 0
4 | K | 913111115 | Montáž a demontáž dočasné dopravní značky samostatné základní | KUS | 4 |  | 0 | CS ÚRS 2018 01 |  | základní |  | 0 | 0 | 0 | 0 | 0 | 4 | K | 1 |  |  |  | ROZPOCET |  |  |  |  | 0 | 0 | 0 | 0 | 0 | 1 | 0 | 4 | 2108411325
| PP |  | Montáž a demontáž dočasné dopravní značky samostatné základní | [14 empty] | PP | 1
| VV | A4 | "značka B1+dodatková tabulka na zábranu Z2, vč. posunu dle pracovních úseků" 2*2 |  | 4 | [12 empty] | VV | 1 | 2 | True | 0 | ROZPOCET
| VV | B4 | "Celkem: "A4 |  | 4 | [12 empty] | VV | 1 | 2 | True | 1 | ROZPOCET
5 | K | 913111215 | Příplatek k dočasné dopravní značce samostatné základní za první a ZKD den použití | KUS | 1200 |  | 0 | CS ÚRS 2018 01 |  | základní |  | 0 | 0 | 0 | 0 | 0 | 4 | K | 1 |  |  |  | ROZPOCET |  |  |  |  | 0 | 0 | 0 | 0 | 0 | 1 | 0 | 4 | -169198905
| PP |  | Příplatek k dočasné dopravní značce samostatné základní za první a ZKD den použití | [14 empty] | PP | 1
| VV | A5 | "pronájem na 10 měsíců" 4*300 |  | 1200 | [12 empty] | VV | 1 | 2 | True | 0 | ROZPOCET
| VV | B5 | "Celkem: "A5 |  | 1200 | [12 empty] | VV | 1 | 2 | True | 1 | ROZPOCET
6 | K | 913121111 | Montáž a demontáž dočasné dopravní značky kompletní základní | KUS | 46 |  | 0 | CS ÚRS 2018 01 |  | základní |  | 0 | 0 | 0 | 0 | 0 | 4 | K | 1 |  |  |  | ROZPOCET |  |  |  |  | 0 | 0 | 0 | 0 | 0 | 1 | 0 | 4 | 892519309
| PP |  | Montáž a demontáž dočasné dopravní značky kompletní základní | [14 empty] | PP | 1
| VV | A6 | "značka IS11a" 6 |  | 6 | [12 empty] | VV | 1 | 2 | True | 0 | ROZPOCET
| VV | B6 | "značka IS11b" 12 |  | 12 | [12 empty] | VV | 1 | 2 | True | 0 | ROZPOCET
| VV | C6 | "značka IS11c" 24 |  | 24 | [12 empty] | VV | 1 | 2 | True | 0 | ROZPOCET
| VV | D6 | "značka IP10a" 1 |  | 1 | [12 empty] | VV | 1 | 2 | True | 0 | ROZPOCET
| VV | E6 | "značka IP22" 2 |  | 2 | [12 empty] | VV | 1 | 2 | True | 0 | ROZPOCET
| VV | F6 | "značka B28" 1 |  | 1 | [12 empty] | VV | 1 | 2 | True | 0 | ROZPOCET
| VV |  | ""vč. posunu dle pracovních úseků" | [14 empty] | VV | 1 | 1 | True | 0 | ROZPOCET
| VV | G6 | "Celkem: "A6+B6+C6+D6+E6+F6 |  | 46 | [12 empty] | VV | 1 | 2 | True | 1 | ROZPOCET
7 | K | 913121211 | Příplatek k dočasné dopravní značce kompletní základní za první a ZKD den použití | KUS | 13800 |  | 0 | CS ÚRS 2018 01 |  | základní |  | 0 | 0 | 0 | 0 | 0 | 4 | K | 1 |  |  |  | ROZPOCET |  |  |  |  | 0 | 0 | 0 | 0 | 0 | 1 | 0 | 4 | 684348021
| PP |  | Příplatek k dočasné dopravní značce kompletní základní za první a ZKD den použití | [14 empty] | PP | 1
| VV | A7 | "pronájem na 10 měsíců" 46*300 |  | 13800 | [12 empty] | VV | 1 | 2 | True | 0 | ROZPOCET
| VV | B7 | "Celkem: "A7 |  | 13800 | [12 empty] | VV | 1 | 2 | True | 1 | ROZPOCET
8 | K | 913211111 | Montáž a demontáž dočasné dopravní zábrany reflexní šířky 1,5 m | KUS | 2 |  | 0 | CS ÚRS 2018 01 |  | základní |  | 0 | 0 | 0 | 0 | 0 | 4 | K | 1 |  |  |  | ROZPOCET |  |  |  |  | 0 | 0 | 0 | 0 | 0 | 1 | 0 | 4 | 256319459
| PP |  | Montáž a demontáž dočasné dopravní zábrany reflexní šířky 1,5 m | [14 empty] | PP | 1
| VV | A8 | "zábrana Z2 + světla, vč. posunu dle pracovních úseků" 2 |  | 2 | [12 empty] | VV | 1 | 2 | True | 0 | ROZPOCET
| VV | B8 | "Celkem: "A8 |  | 2 | [12 empty] | VV | 1 | 2 | True | 1 | ROZPOCET
9 | K | 913211211 | Příplatek k dočasné dopravní zábraně reflexní 1,5 m za první a ZKD den použití | KUS | 600 |  | 0 | CS ÚRS 2018 01 |  | základní |  | 0 | 0 | 0 | 0 | 0 | 4 | K | 1 |  |  |  | ROZPOCET |  |  |  |  | 0 | 0 | 0 | 0 | 0 | 1 | 0 | 4 | 314325454
| PP |  | Příplatek k dočasné dopravní zábraně reflexní 1,5 m za první a ZKD den použití | [14 empty] | PP | 1
| VV | A9 | "pronájem na 10 měsíců" 2*300 |  | 600 | [12 empty] | VV | 1 | 2 | True | 0 | ROZPOCET
| VV | B9 | "Celkem: "A9 |  | 600 | [12 empty] | VV | 1 | 2 | True | 1 | ROZPOCET
10 | K | 913221111 | Montáž a demontáž dočasné dopravní zábrany světelné šířky 1,5 m se 3 světly | KUS | 2 |  | 0 | CS ÚRS 2018 01 |  | základní |  | 0 | 0 | 0 | 0 | 0 | 4 | K | 1 |  |  |  | ROZPOCET |  |  |  |  | 0 | 0 | 0 | 0 | 0 | 1 | 0 | 4 | 484763399
| PP |  | Montáž a demontáž dočasné dopravní zábrany světelné šířky 1,5 m se 3 světly | [14 empty] | PP | 1
| VV | A10 | "vč. posunu dle pracovních úseků" 2 |  | 2 | [12 empty] | VV | 1 | 2 | True | 0 | ROZPOCET
| VV | B10 | "Celkem: "A10 |  | 2 | [12 empty] | VV | 1 | 2 | True | 1 | ROZPOCET
11 | K | 913221211 | Příplatek k dočasné dopravní zábraně světelné šířky 1,5m se 3 světly za první a ZKD den použití | KUS | 600 |  | 0 | CS ÚRS 2018 01 |  | základní |  | 0 | 0 | 0 | 0 | 0 | 4 | K | 1 |  |  |  | ROZPOCET |  |  |  |  | 0 | 0 | 0 | 0 | 0 | 1 | 0 | 4 | -1826221486
| PP |  | Příplatek k dočasné dopravní zábraně světelné šířky 1,5m se 3 světly za první a ZKD den použití | [14 empty] | PP | 1
| VV | A11 | "pronájem na 10 měsíců" 2*300 |  | 600 | [12 empty] | VV | 1 | 2 | True | 0 | ROZPOCET
| VV | B11 | "Celkem: "A11 |  | 600 | [12 empty] | VV | 1 | 2 | True | 1 | ROZPOCET
12 | K | 913911112 | Montáž a demontáž akumulátoru dočasného dopravního značení olověného 12 V/55 Ah | KUS | 2 |  | 0 | CS ÚRS 2018 01 |  | základní |  | 0 | 0 | 0 | 0 | 0 | 4 | K | 1 |  |  |  | ROZPOCET |  |  |  |  | 0 | 0 | 0 | 0 | 0 | 1 | 0 | 4 | 711952875
| PP |  | Montáž a demontáž akumulátoru dočasného dopravního značení olověného 12 V/55 Ah | [14 empty] | PP | 1
| VV | A12 | "vč. posunu dle pracovních úseků" 2 |  | 2 | [12 empty] | VV | 1 | 2 | True | 0 | ROZPOCET
| VV | B12 | "Celkem: "A12 |  | 2 | [12 empty] | VV | 1 | 2 | True | 1 | ROZPOCET
13 | K | 913911122 | Montáž a demontáž dočasného zásobníku ocelového na akumulátor a řídící jednotku | KUS | 2 |  | 0 | CS ÚRS 2018 01 |  | základní |  | 0 | 0 | 0 | 0 | 0 | 4 | K | 1 |  |  |  | ROZPOCET |  |  |  |  | 0 | 0 | 0 | 0 | 0 | 1 | 0 | 4 | -2139601952
| PP |  | Montáž a demontáž dočasného zásobníku ocelového na akumulátor a řídící jednotku | [14 empty] | PP | 1
| VV | A13 | "vč. posunu dle pracovních úseků"2 |  | 2 | [12 empty] | VV | 1 | 2 | True | 0 | ROZPOCET
| VV | B13 | "Celkem: "A13 |  | 2 | [12 empty] | VV | 1 | 2 | True | 1 | ROZPOCET
14 | K | 913911212 | Příplatek k dočasnému akumulátor 12V/55 Ah za první a ZKD den použití | KUS | 20 |  | 0 | CS ÚRS 2018 01 |  | základní |  | 0 | 0 | 0 | 0 | 0 | 4 | K | 1 |  |  |  | ROZPOCET |  |  |  |  | 0 | 0 | 0 | 0 | 0 | 1 | 0 | 4 | -1524271968
| PP |  | Příplatek k dočasnému akumulátor 12V/55 Ah za první a ZKD den použití | [14 empty] | PP | 1
| VV | A14 | "pronájem na 10 měsíců" 2*10 |  | 20 | [12 empty] | VV | 1 | 2 | True | 0 | ROZPOCET
| VV | B14 | "Celkem: "A14 |  | 20 | [12 empty] | VV | 1 | 2 | True | 1 | ROZPOCET
15 | K | 913911222 | Příplatek k dočasnému ocelovému zásobníku na akumulátor za první a ZKD den použití | KUS | 20 |  | 0 | CS ÚRS 2018 01 |  | základní |  | 0 | 0 | 0 | 0 | 0 | 4 | K | 1 |  |  |  | ROZPOCET |  |  |  |  | 0 | 0 | 0 | 0 | 0 | 1 | 0 | 4 | -1733749013
| PP |  | Příplatek k dočasnému ocelovému zásobníku na akumulátor za první a ZKD den použití | [14 empty] | PP | 1
| VV | A15 | "pronájem na 10 měsíců" 2*10 |  | 20 | [12 empty] | VV | 1 | 2 | True | 0 | ROZPOCET
| VV | B15 | "Celkem: "A15 |  | 20 | [12 empty] | VV | 1 | 2 | True | 1 | ROZPOCET
16 | K | 913921131 | Dočasné omezení platnosti zakrytí základní dopravní značky | KUS | 10 |  | 0 | CS ÚRS 2018 01 |  | základní |  | 0 | 0 | 0 | 0 | 0 | 4 | K | 1 |  |  |  | ROZPOCET |  |  |  |  | 0 | 0 | 0 | 0 | 0 | 1 | 0 | 4 | 75662592
| PP |  | Dočasné omezení platnosti zakrytí základní dopravní značky | [14 empty] | PP | 1
| VV | A16 | "přelepení cílů na stávajícím značení" 10 |  | 10 | [12 empty] | VV | 1 | 2 | True | 0 | ROZPOCET
| VV | B16 | "Celkem: "A16 |  | 10 | [12 empty] | VV | 1 | 2 | True | 1 | ROZPOCET
17 | K | 913921132 | Dočasné omezení platnosti odkrytí základní dopravní značky | KUS | 10 |  | 0 | CS ÚRS 2018 01 |  | základní |  | 0 | 0 | 0 | 0 | 0 | 4 | K | 1 |  |  |  | ROZPOCET |  |  |  |  | 0 | 0 | 0 | 0 | 0 | 1 | 0 | 4 | -52242656
| PP |  | Dočasné omezení platnosti odkrytí základní dopravní značky | [14 empty] | PP | 1
| D | 998 | Přesun hmot |  |  |  | 0 |  |  |  |  | 0 |  | 0 |  | 0 | 4 | D | 0 |  |  |  | ROZPOCET | [10 empty] | 0
18 | K | 998225111 | Přesun hmot pro pozemní komunikace s krytem z kamene, monolitickým betonovým nebo živičným | T | 10.608 |  | 0 | CS ÚRS 2018 01 |  | základní |  | 0 | 0 | 0 | 0 | 0 | 4 | K | 1 |  |  |  | ROZPOCET |  |  |  |  | 0 | 0 | 0 | 0 | 0 | 1 | 0 | 4 | -1475959811
| PP |  | Přesun hmot pro pozemní komunikace s krytem z kamene, monolitickým betonovým nebo živičným | [14 empty] | PP | 1

## SO 113 - Provizorní komun...
[18 empty] | {9ccf23ce-f5a4-4f9d-a281-9c774cd41013} | [5 empty] | B4 | B4 | 4574 | 2
[18 empty] | -1 | [5 empty] | B9 | B9 | 2287 | 2
| KRYCÍ LIST SOUPISU PRACÍ | [7 empty] | v --- níže se nacházejí doplnkové a pomocné údaje k sestavám --- v | [8 empty] | False
Stavba:
Modernizace sil.II/315 Hrádek - Ústí nad Orlicí
Objekt:
SO 113 - Provizorní komunikace
| KSO: |  |  |  |  | CC-CZ:
| Místo: |  |  |  |  | Datum: | 28. 4. 2020
| Zadavatel: |  |  |  |  | IČ:
DIČ:
| Uchazeč: |  |  |  |  | IČ: | Vyplň údaj
|  | Vyplň údaj |  |  |  | DIČ: | Vyplň údaj
| Projektant: |  |  |  |  | IČ:
DIČ:
| Zpracovatel: |  |  |  |  | IČ:
DIČ:
Poznámka:
| Cena bez DPH | [5 empty] | 0
|  |  | Základ daně |  |  | Sazba daně | Výše daně
| DPH | základní | 0 |  |  | 21% | 0
|  | snížená | 0 |  |  | 15% | 0
|  | zákl. přenesená | 0 |  |  | 21% | 0
|  | sníž. přenesená | 0 |  |  | 15% | 0
|  | nulová | 0 |  |  | 0% | 0
| Cena s DPH |  |  | v | CZK |  | 0
| Projektant |  |  | Zpracovatel
| Datum a podpis: |  | Razítko | Datum a podpis: |  |  | Razítko
| Objednavatel |  |  | Uchazeč
| Datum a podpis: |  | Razítko | Datum a podpis: |  |  | Razítko
REKAPITULACE ČLENĚNÍ SOUPISU PRACÍ
Stavba:
Modernizace sil.II/315 Hrádek - Ústí nad Orlicí
Objekt:
SO 113 - Provizorní komunikace
Místo: | [5 empty] | Datum: | 28. 4. 2020
Zadavatel: | [5 empty] | Projektant:
Uchazeč: |  |  | Vyplň údaj |  |  | Zpracovatel:
Kód dílu - Popis | [6 empty] | Cena celkem [CZK]
Náklady ze soupisu prací | [6 empty] | 0 | [11 empty] | -1
| 1 - Zemní práce | [5 empty] | 0
| 5 - Komunikace pozemní | [5 empty] | 0
| VRN3 - Zařízení staveniště | [5 empty] | 0
SOUPIS PRACÍ
Stavba:
Modernizace sil.II/315 Hrádek - Ústí nad Orlicí
Objekt:
SO 113 - Provizorní komunikace
Místo: | [5 empty] | Datum: | 28. 4. 2020
Zadavatel: | [5 empty] | Projektant:
Uchazeč: |  |  | Vyplň údaj |  |  | Zpracovatel:
PČ | Typ | Kód | Popis | MJ | Množství | J.cena [CZK] | Cena celkem [CZK] | Cenová soustava |  | DPH | J. Nh [h] | Nh celkem [h] | J. hmotnost [t] | Hmotnost celkem [t] | J. suť [t] | Suť Celkem [t]
Náklady soupisu celkem | [6 empty] | 0 |  |  |  |  | 0 |  | 4874.9352 |  | 0 |  | D | -1 | [14 empty] | 0
| D | 1 | Zemní práce |  |  |  | 0 |  |  |  |  | 0 |  | 4577.7514 |  | 0 | 4 | D | 0 |  |  |  | ROZPOCET | [10 empty] | 0
1 | K | 121101103 | Sejmutí ornice s přemístěním na vzdálenost do 250 m | M3 | 2286.9 |  | 0 | CS ÚRS 2018 01 |  | základní |  | 0 | 0 | 0 | 0 | 0 | 4 | K | 1 |  |  |  | ROZPOCET |  |  |  |  | 0 | 0 | 0 | 0 | 0 | 1 | 0 | 4 | 1905082342
| PP |  | Sejmutí ornice s přemístěním na vzdálenost do 250 m | [14 empty] | PP | 1
| VV | A1 | "sejmutí ornice v tl. 30cm, uložení v místě stavby" 7623*0.3 |  | 2286.9 | [12 empty] | VV | 1 | 2 | True | 0 | ROZPOCET
| VV | B1 | "Celkem: "A1 |  | 2286.9 | [12 empty] | VV | 1 | 2 | True | 1 | ROZPOCET
2 | K | 122202203 | Odkopávky a prokopávky nezapažené pro silnice objemu do 5000 m3 v hornině tř. 3 | M3 | 2268 |  | 0 | CS ÚRS 2018 01 |  | základní |  | 0 | 0 | 0 | 0 | 0 | 4 | K | 1 |  |  |  | ROZPOCET |  |  |  |  | 0 | 0 | 0 | 0 | 0 | 1 | 0 | 4 | -1148216914
| PP |  | Odkopávky a prokopávky nezapažené pro silnice s přemístěním výkopku v příčných profilech na vzdálenost do 15 m nebo s naložením na dopravní prostředek v hornině tř. 3 přes 1 000 do 5 000 m3 | [14 empty] | PP | 1
| VV | A2 | "odměřeno v ACAD"158+2110 |  | 2268 | [12 empty] | VV | 1 | 2 | True | 1 | ROZPOCET
3 | K | 122202209 | Příplatek k odkopávkám a prokopávkám pro silnice v hornině tř. 3 za lepivost | M3 | 1134 |  | 0 | CS ÚRS 2018 01 |  | základní |  | 0 | 0 | 0 | 0 | 0 | 4 | K | 1 |  |  |  | ROZPOCET |  |  |  |  | 0 | 0 | 0 | 0 | 0 | 1 | 0 | 4 | 116722775
| PP |  | Odkopávky a prokopávky nezapažené pro silnice s přemístěním výkopku v příčných profilech na vzdálenost do 15 m nebo s naložením na dopravní prostředek v hornině tř. 3 Příplatek k cenám za lepivost horniny tř. 3 | [14 empty] | PP | 1
| VV | A3 | 0.5*2268 |  | 1134 | [12 empty] | VV | 1 | 2 | True | 1 | ROZPOCET
4 | K | 162301101 | Vodorovné přemístění do 500 m výkopku/sypaniny z horniny tř. 1 až 4 | M3 | 4732 |  | 0 | CS ÚRS 2018 01 |  | základní |  | 0 | 0 | 0 | 0 | 0 | 4 | K | 1 |  |  |  | ROZPOCET |  |  |  |  | 0 | 0 | 0 | 0 | 0 | 1 | 0 | 4 | 1424360475
| PP |  | Vodorovné přemístění výkopku nebo sypaniny po suchu na obvyklém dopravním prostředku, bez naložení výkopku, avšak se složením bez rozhrnutí z horniny tř. 1 až 4 na vzdálenost přes 50 do 500 m | [14 empty] | PP | 1
| VV | A4 | "výkop do tělesa komunik."158 |  | 158 | [12 empty] | VV | 1 | 2 | True | 0 | ROZPOCET
| VV | B4 | "odvoz ornice na hrázku (tam i zpět)"2287*2 |  | 4574 | [12 empty] | VV | 1 | 2 | True | 0 | ROZPOCET
| VV | C4 | "Celkem: "A4+B4 |  | 4732 | [12 empty] | VV | 1 | 2 | True | 1 | ROZPOCET
5 | K | 162701105 | Vodorovné přemístění do 10000 m výkopku/sypaniny z horniny tř. 1 až 4 | M3 | 2110 |  | 0 | CS ÚRS 2018 01 |  | základní |  | 0 | 0 | 0 | 0 | 0 | 4 | K | 1 |  |  |  | ROZPOCET |  |  |  |  | 0 | 0 | 0 | 0 | 0 | 1 | 0 | 4 | 839478750
| PP |  | Vodorovné přemístění výkopku nebo sypaniny po suchu na obvyklém dopravním prostředku, bez naložení výkopku, avšak se složením bez rozhrnutí z horniny tř. 1 až 4 na vzdálenost přes 9 000 do 10 000 m | [14 empty] | PP | 1
| VV | A5 | "výkopek"2110 |  | 2110 | [12 empty] | VV | 1 | 2 | True | 1 | ROZPOCET
6 | K | 167101102 | Nakládání výkopku z hornin tř. 1 až 4 přes 100 m3 | M3 | 4574 |  | 0 | CS ÚRS 2018 01 |  | základní |  | 0 | 0 | 0 | 0 | 0 | 4 | K | 1 |  |  |  | ROZPOCET |  |  |  |  | 0 | 0 | 0 | 0 | 0 | 1 | 0 | 4 | -1555545678
| PP |  | Nakládání, skládání a překládání neulehlého výkopku nebo sypaniny nakládání, množství přes 100 m3, z hornin tř. 1 až 4 | [14 empty] | PP | 1
| VV | A6 | "ornice (tam i zpět)"2287*2 |  | 4574 | [12 empty] | VV | 1 | 2 | True | 0 | ROZPOCET
| VV | B6 | "Celkem: "A6 |  | 4574 | [12 empty] | VV | 1 | 2 | True | 1 | ROZPOCET
7 | K | 171101101 | Uložení sypaniny z hornin soudržných do násypů zhutněných na 95 % PS | M3 | 2326 |  | 0 | CS ÚRS 2018 01 |  | základní |  | 0 | 0 | 0 | 0 | 0 | 4 | K | 1 |  |  |  | ROZPOCET |  |  |  |  | 0 | 0 | 0 | 0 | 0 | 1 | 0 | 4 | -1711150730
| PP |  | Uložení sypaniny do násypů s rozprostřením sypaniny ve vrstvách a s hrubým urovnáním zhutněných s uzavřením povrchu násypu z hornin soudržných s předepsanou mírou zhutnění v procentech výsledků zkoušek Proctor-Standard (dále jen PS) na 95 % PS | [14 empty] | PP | 1
| VV | A7 | "odměřeno v ACAD"2326 |  | 2326 | [12 empty] | VV | 1 | 2 | True | 1 | ROZPOCET
8 | M | 583441970 | štěrkodrť frakce 0-63 | T | 4571.6 |  | 0 | CS ÚRS 2018 01 |  | základní |  | 0 | 1 | 4571.6 | 0 | 0 | 8 | M | 1 |  |  |  | ROZPOCET |  |  |  |  | 0 | 0 | 0 | 0 | 0 | 1 | 0 | 4 | -1350638241
| PP |  | kamenivo přírodní drcené hutné pro stavební účely PDK (drobné, hrubé a štěrkodrť) štěrkodrtě ČSN EN 13043 frakce 0-63 MN Luleč | [14 empty] | PP | 1
| VV | A8 | (2236-158)*2.2 |  | 4571.6 | [12 empty] | VV | 1 | 2 | True | 1 | ROZPOCET
9 | K | 171201201 | Uložení sypaniny na skládky | M3 | 4397 |  | 0 | CS ÚRS 2018 01 |  | základní |  | 0 | 0 | 0 | 0 | 0 | 4 | K | 1 |  |  |  | ROZPOCET |  |  |  |  | 0 | 0 | 0 | 0 | 0 | 1 | 0 | 4 | 36843452
| PP |  | Uložení sypaniny na skládky | [14 empty] | PP | 1
| VV | A9 | "výkopek"2110 |  | 2110 | [12 empty] | VV | 1 | 2 | True | 0 | ROZPOCET
| VV | B9 | "ornice"2287 |  | 2287 | [12 empty] | VV | 1 | 2 | True | 0 | ROZPOCET
| VV | C9 | "Celkem: "A9+B9 |  | 4397 | [12 empty] | VV | 1 | 2 | True | 1 | ROZPOCET
10 | K | 171201211 | Poplatek za uložení odpadu ze sypaniny na skládce (skládkovné) | T | 3903.5 |  | 0 | CS ÚRS 2018 01 |  | základní |  | 0 | 0 | 0 | 0 | 0 | 4 | K | 1 |  |  |  | ROZPOCET |  |  |  |  | 0 | 0 | 0 | 0 | 0 | 1 | 0 | 4 | -104333746
| PP |  | Uložení sypaniny poplatek za uložení sypaniny na skládce (skládkovné) | [14 empty] | PP | 1
| VV | A10 | 2110*1.85 |  | 3903.5 | [12 empty] | VV | 1 | 2 | True | 1 | ROZPOCET
11 | K | 181301115 | Rozprostření ornice tl vrstvy do 300 mm pl přes 500 m2 v rovině nebo ve svahu do 1:5 | M2 | 7623 |  | 0 | CS ÚRS 2018 01 |  | základní |  | 0 | 0 | 0 | 0 | 0 | 4 | K | 1 |  |  |  | ROZPOCET |  |  |  |  | 0 | 0 | 0 | 0 | 0 | 1 | 0 | 4 | 1392304409
| PP |  | Rozprostření a urovnání ornice v rovině nebo ve svahu sklonu do 1:5 při souvislé ploše přes 500 m2, tl. vrstvy přes 250 do 300 mm | [14 empty] | PP | 1
| VV | A11 | "rozprostření dovezené ornice v tl. 15cm" 2286.9/0.3 |  | 7623 | [12 empty] | VV | 1 | 2 | True | 0 | ROZPOCET
| VV | B11 | "Celkem: "A11 |  | 7623 | [12 empty] | VV | 1 | 2 | True | 1 | ROZPOCET
12 | K | 181451131 | Založení parkového trávníku výsevem plochy přes 1000 m2 v rovině a ve svahu do 1:5 | M2 | 7623 |  | 0 | CS ÚRS 2018 01 |  | základní |  | 0 | 0 | 0 | 0 | 0 | 4 | K | 1 |  |  |  | ROZPOCET |  |  |  |  | 0 | 0 | 0 | 0 | 0 | 1 | 0 | 4 | 846016331
| PP |  | Založení trávníku na půdě předem připravené plochy přes 1000 m2 výsevem včetně utažení parkového v rovině nebo na svahu do 1:5 | [14 empty] | PP | 1
13 | M | 005724100 | osivo směs travní parková | KG | 114.345 |  | 0 | CS ÚRS 2018 01 |  | základní |  | 0 | 0.001 | 0.11435 | 0 | 0 | 8 | M | 1 |  |  |  | ROZPOCET |  |  |  |  | 0 | 0 | 0 | 0 | 0 | 1 | 0 | 4 | -318891907
| PP |  | osiva pícnin směsi travní balení obvykle 25 kg parková | [14 empty] | PP | 1
| VV | A13 | 7623*0.015"přepočet koeficientem množství |  | 114.345 | [12 empty] | VV | 1 | 2 | True | 1 | ROZPOCET
14 | K | 182201101 | Svahování násypů | M2 | 285 |  | 0 | CS ÚRS 2018 01 |  | základní |  | 0 | 0 | 0 | 0 | 0 | 4 | K | 1 |  |  |  | ROZPOCET |  |  |  |  | 0 | 0 | 0 | 0 | 0 | 1 | 0 | 4 | -259570599
| PP |  | Svahování trvalých svahů do projektovaných profilů s potřebným přemístěním výkopku při svahování násypů v jakékoliv hornině | [14 empty] | PP | 1
15 | K | 183403151 | Obdělání půdy smykováním v rovině a svahu do 1:5 | M2 | 15246 |  | 0 | CS ÚRS 2018 01 |  | základní |  | 0 | 0 | 0 | 0 | 0 | 4 | K | 1 |  |  |  | ROZPOCET |  |  |  |  | 0 | 0 | 0 | 0 | 0 | 1 | 0 | 4 | 1143253120
| PP |  | Obdělání půdy smykováním v rovině a svahu do 1:5 | [14 empty] | PP | 1
| VV | A15 | "rekultivace 2 roky" 7623*2 |  | 15246 | [12 empty] | VV | 1 | 2 | True | 0 | ROZPOCET
| VV | B15 | "Celkem: "A15 |  | 15246 | [12 empty] | VV | 1 | 2 | True | 1 | ROZPOCET
16 | K | 183403152 | Obdělání půdy vláčením v rovině a svahu do 1:5 | M2 | 15246 |  | 0 | CS ÚRS 2018 01 |  | základní |  | 0 | 0 | 0 | 0 | 0 | 4 | K | 1 |  |  |  | ROZPOCET |  |  |  |  | 0 | 0 | 0 | 0 | 0 | 1 | 0 | 4 | 1736294804
| PP |  | Obdělání půdy vláčením v rovině a svahu do 1:5 | [14 empty] | PP | 1
| VV | A16 | "rekultivace 2 roky" 7623*2 |  | 15246 | [12 empty] | VV | 1 | 2 | True | 0 | ROZPOCET
| VV | B16 | "Celkem: "A16 |  | 15246 | [12 empty] | VV | 1 | 2 | True | 1 | ROZPOCET
17 | K | 183403161 | Obdělání půdy válením v rovině a svahu do 1:5 | M2 | 15246 |  | 0 | CS ÚRS 2018 01 |  | základní |  | 0 | 0 | 0 | 0 | 0 | 4 | K | 1 |  |  |  | ROZPOCET |  |  |  |  | 0 | 0 | 0 | 0 | 0 | 1 | 0 | 4 | 1280579939
| PP |  | Obdělání půdy válením v rovině a svahu do 1:5 | [14 empty] | PP | 1
| VV | A17 | "rekultivace 2 roky" 7623*2 |  | 15246 | [12 empty] | VV | 1 | 2 | True | 0 | ROZPOCET
| VV | B17 | "Celkem: "A17 |  | 15246 | [12 empty] | VV | 1 | 2 | True | 1 | ROZPOCET
18 | K | 183405211 | Výsev trávníku na ornici | M2 | 4573.8 |  | 0 | CS ÚRS 2018 01 |  | základní |  | 0 | 0.00127 | 5.8087 | 0 | 0 | 4 | K | 1 |  |  |  | ROZPOCET |  |  |  |  | 0 | 0 | 0 | 0 | 0 | 1 | 0 | 4 | 650278516
| PP |  | Výsev trávníku na ornici | [14 empty] | PP | 1
| VV | A18 | "rekultivace 2 roky, dosetí travním semenem cca 30%" 7623*2*0.3 |  | 4573.8 | [12 empty] | VV | 1 | 2 | True | 0 | ROZPOCET
| VV | B18 | "Celkem: "A18 |  | 4573.8 | [12 empty] | VV | 1 | 2 | True | 1 | ROZPOCET
19 | M | 00572410 | osivo směs travní parková | KG | 114.345 |  | 0 | CS ÚRS 2018 01 |  | základní |  | 0 | 0.001 | 0.11435 | 0 | 0 | 8 | M | 1 |  |  |  | ROZPOCET |  |  |  |  | 0 | 0 | 0 | 0 | 0 | 1 | 0 | 4 | -26321169
| PP |  | osivo směs travní parková | [14 empty] | PP | 1
| VV | A19 | 4573.8*0.025 "Přepočtené koeficientem množství |  | 114.345 | [12 empty] | VV | 1 | 2 | True | 0 | ROZPOCET
| VV | B19 | "Celkem: "A19 |  | 114.345 | [12 empty] | VV | 1 | 2 | True | 1 | ROZPOCET
20 | K | 185802112 | Hnojení půdy vitahumem, kompostem nebo chlévskou mrvou v rovině a svahu do 1:5 | T | 571.725 |  | 0 | CS ÚRS 2018 01 |  | základní |  | 0 | 0 | 0 | 0 | 0 | 4 | K | 1 |  |  |  | ROZPOCET |  |  |  |  | 0 | 0 | 0 | 0 | 0 | 1 | 0 | 4 | -754306284
| PP |  | Hnojení půdy vitahumem, kompostem nebo chlévskou mrvou v rovině a svahu do 1:5 | [14 empty] | PP | 1
| VV | A20 | "hnojení chlévskou mrvou objem. hmotnost 750 kg/m3, tl. 10cm" 7623*0.1*0.75 |  | 571.725 | [12 empty] | VV | 1 | 2 | True | 0 | ROZPOCET
| VV | B20 | "Celkem: "A20 |  | 571.725 | [12 empty] | VV | 1 | 2 | True | 1 | ROZPOCET
21 | K | 185802113 | Hnojení půdy umělým hnojivem na široko v rovině a svahu do 1:5 | T | 0.114 |  | 0 | CS ÚRS 2018 01 |  | základní |  | 0 | 0 | 0 | 0 | 0 | 4 | K | 1 |  |  |  | ROZPOCET |  |  |  |  | 0 | 0 | 0 | 0 | 0 | 1 | 0 | 4 | 866403198
| PP |  | Hnojení půdy umělým hnojivem na široko v rovině a svahu do 1:5 | [14 empty] | PP | 1
| VV | A21 | "rekultivace druhým rokem, spotřeba hnojiva 15g/m2" 7623*0.000015 |  | 0.114 | [12 empty] | VV | 1 | 2 | True | 0 | ROZPOCET
| VV | B21 | "Celkem: "A21 |  | 0.114 | [12 empty] | VV | 1 | 2 | True | 1 | ROZPOCET
22 | M | 25191155 | hnojivo | KG | 114 |  | 0 | CS ÚRS 2018 01 |  | základní |  | 0 | 0.001 | 0.114 | 0 | 0 | 8 | M | 1 |  |  |  | ROZPOCET |  |  |  |  | 0 | 0 | 0 | 0 | 0 | 1 | 0 | 4 | 1892696431
| PP |  | hnojivo | [14 empty] | PP | 1
23 | K | 185804312 | Zalití rostlin vodou plocha přes 20 m2 | M3 | 343.035 |  | 0 | CS ÚRS 2018 01 |  | základní |  | 0 | 0 | 0 | 0 | 0 | 4 | K | 1 |  |  |  | ROZPOCET |  |  |  |  | 0 | 0 | 0 | 0 | 0 | 1 | 0 | 4 | -624448252
| PP |  | Zalití rostlin vodou plochy záhonů jednotlivě přes 20 m2 | [14 empty] | PP | 1
| VV | A23 | "zalití osetých ploch, 3x po dobu výstavby, spotřeba 15l/m2"7623*0.015*3 |  | 343.035 | [12 empty] | VV | 1 | 2 | True | 1 | ROZPOCET
24 | K | 185851121 | Dovoz vody pro zálivku rostlin za vzdálenost do 1000 m | M3 | 114.345 |  | 0 | CS ÚRS 2018 01 |  | základní |  | 0 | 0 | 0 | 0 | 0 | 4 | K | 1 |  |  |  | ROZPOCET |  |  |  |  | 0 | 0 | 0 | 0 | 0 | 1 | 0 | 4 | -1959922500
| PP |  | Dovoz vody pro zálivku rostlin na vzdálenost do 1000 m | [14 empty] | PP | 1
| D | 5 | Komunikace pozemní |  |  |  | 0 |  |  |  |  | 0 |  | 297.1838 |  | 0 | 4 | D | 0 |  |  |  | ROZPOCET | [10 empty] | 0
25 | K | 564801112 | Podklad ze štěrkodrtě ŠD tl 40 mm | M2 | 4733.5 |  | 0 | CS ÚRS 2018 01 |  | základní |  | 0 | 0 | 0 | 0 | 0 | 4 | K | 1 |  |  |  | ROZPOCET |  |  |  |  | 0 | 0 | 0 | 0 | 0 | 1 | 0 | 4 | 649759222
| PP |  | Podklad ze štěrkodrti ŠD s rozprostřením a zhutněním, po zhutnění tl. 40 mm | [14 empty] | PP | 1
| VV | A25 | "ŠD 0/4"4333.5+400 |  | 4733.5 | [12 empty] | VV | 1 | 2 | True | 1 | ROZPOCET
26 | K | 564911311 | Podklad z betonového recyklátu tl 50 mm | M2 | 4348 |  | 0 | CS ÚRS 2018 01 |  | základní |  | 0 | 0 | 0 | 0 | 0 | 4 | K | 1 |  |  |  | ROZPOCET |  |  |  |  | 0 | 0 | 0 | 0 | 0 | 1 | 0 | 4 | 1462781968
| PP |  | Podklad nebo podsyp z betonového recyklátu s rozprostřením a zhutněním, po zhutnění tl. 50 mm | [14 empty] | PP | 1
| VV | A26 | "podklad Rmater."3948+400 |  | 4348 | [12 empty] | VV | 1 | 2 | True | 1 | ROZPOCET
27 | K | 569831111 | Zpevnění krajnic štěrkodrtí tl 100 mm | M2 | 1445 |  | 0 | CS ÚRS 2018 01 |  | základní |  | 0 | 0.18776 | 271.3132 | 0 | 0 | 4 | K | 1 |  |  |  | ROZPOCET |  |  |  |  | 0 | 0 | 0 | 0 | 0 | 1 | 0 | 4 | -1779010494
| PP |  | Zpevnění krajnic nebo komunikací pro pěší s rozprostřením a zhutněním, po zhutnění štěrkodrtí tl. 100 mm | [14 empty] | PP | 1
| VV | A27 | "dosypání krajnic ŠD 0/32"1445 |  | 1445 | [12 empty] | VV | 1 | 2 | True | 1 | ROZPOCET
28 | K | 571901111 | Posyp krytu kamenivem drceným nebo těženým do 5 kg/m2 | M2 | 4348 |  | 0 | CS ÚRS 2018 01 |  | základní |  | 0 | 0.00524 | 22.7835 | 0 | 0 | 4 | K | 1 |  |  |  | ROZPOCET |  |  |  |  | 0 | 0 | 0 | 0 | 0 | 1 | 0 | 4 | -1909666982
| PP |  | Posyp podkladu nebo krytu s rozprostřením a zhutněním kamenivem drceným nebo těženým, v množství do 5 kg/m2 | [14 empty] | PP | 1
29 | K | 573231111 | Postřik živičný spojovací ze silniční emulze v množství do 0,7 kg/m2 | M2 | 4348 |  | 0 | CS ÚRS 2018 01 |  | základní |  | 0 | 0.00071 | 3.0871 | 0 | 0 | 4 | K | 1 |  |  |  | ROZPOCET |  |  |  |  | 0 | 0 | 0 | 0 | 0 | 1 | 0 | 4 | -872398194
| PP |  | Postřik živičný spojovací bez posypu kamenivem ze silniční emulze, v množství od 0,50 do 0,80 kg/m2 | [14 empty] | PP | 1
| D | VRN3 | Zařízení staveniště |  |  |  | 0 |  |  |  |  | 0 |  | 0 |  | 0 | 4 | D | 0 |  |  |  | ROZPOCET | [10 empty] | 0
30 | K | 034303000 | Dopravní značení na staveništi | KPL | 1 |  | 0 | CS ÚRS 2018 01 |  | základní |  | 0 | 0 | 0 | 0 | 0 | 4 | K | 1 |  |  |  | ROZPOCET |  |  |  |  | 0 | 0 | 0 | 0 | 0 | 1 | 0 | 4 | -1516497385
| PP |  | Dopravní značení na staveništi | [14 empty] | PP | 1
| VV | A30 | "provizorní dopravní značení" 1 |  | 1 | [12 empty] | VV | 1 | 2 | True | 1 | ROZPOCET

## Seznam figur
SEZNAM FIGUR
Kód: | HradekLUCIE
Stavba: | Modernizace sil.II/315 Hrádek - Ústí nad Orlicí
Datum: | 28. 4. 2020
Kód | Popis | MJ | Výměra
SO 000 | Vedlejší rozpočtové náklady
A1 | A1 |  | 45
A1 | 45 |  | 45
Použití figury:
012103000 | Geodetické práce před výstavbou | M | 45
A11 | A11 |  | 1
A11 | 1 |  | 1
Použití figury:
032103000 | Náklady na stavební buňky | SOUB | 1
A12 | A12 |  | 1
A12 | "zajištění plochy pro proveden zlepšení zeminy, mobilní míchací centrum, meziskládka zeminy" 1 |  | 1
Použití figury:
032603000 | Mobilní míchací centrum | SOUB | 1
A13 | A13 |  | 1
| ""billboard dle pravidel publicity na : http://www.irop.mmr.cz/cs/Pro-media/Logo-manual" |  | 0
A13 | "publicita projektu - výroba, dodání A13 kompletní osazení velkoplošného billboardu, rozměr účinné plochy 2,4x5,1m , ostranění, odvoz na skládku" 1 |  | 1
Použití figury:
034503000 | Informační tabule | KUS | 1
A14 | A14 |  | 1
| ""deska dle pravidel publicity na : http://www.irop.mmr.cz/cs/Pro-media/Logo-manual" |  | 0
A14 | "výroba, dodání A14 osazení trvalé pamětní desky, rozměr účinné plochy 0,3x0,4m" 1 |  | 1
Použití figury:
034503001 | Pamětní deska | KUS | 1
A16 | A16 |  | 3
A16 | "měření reflexivity vodorovného dopravního značení v rozsahu stavby včetně vyhodnocení měření " 3 |  | 3
Použití figury:
043103000 | Kontrolní zkoušky | KUS | 3
A17 | A17 |  | 3.2
A17 | "měření rovinatosti planografem v rozsahu stavby km 22,655-25,822 včetně vyhodnocení měření" 3.2 |  | 3.2
Použití figury:
043194000 | Kontrolní zkoušky | KM | 3.2
A18 | A18 |  | 3.2
A18 | "měření protismykových vlastností vozovky v rozsahu stavby km km 22,655-25,822 včetně vyhodnocení měření"3.2 |  | 3.2
Použití figury:
043203000 | Kontrolní zkoušky | KUS | 3.2
A4 | A4 |  | 1
A4 | 1 |  | 1
Použití figury:
012303000 | Geodetické práce po výstavbě | SOUB | 1
A5 | A5 |  | 1
A5 | 1 |  | 1
Použití figury:
013103000 | Geometrický plán | SOUB | 1
A8 | A8 |  | 1
A8 | 1 |  | 1
Použití figury:
013244000 | Dokumentace pro realizaci stavby | SOUB | 1
A9 | A9 |  | 1
A9 | 1 |  | 1
Použití figury:
013254000 | Dokumentace skutečného provedení stavby | SOUB | 1
B1 | B1 |  | 45
B1 | "Celkem: "A1 |  | 45
B11 | B11 |  | 1
B11 | "Celkem: "A11 |  | 1
B12 | B12 |  | 1
B12 | "Celkem: "A12 |  | 1
B13 | B13 |  | 1
B13 | "Celkem: "A13 |  | 1
B14 | B14 |  | 1
B14 | "Celkem: "A14 |  | 1
B16 | B16 |  | 3
B16 | "Celkem: "A16 |  | 3
B17 | B17 |  | 3.2
B17 | "Celkem: "A17 |  | 3.2
B18 | B18 |  | 3.2
B18 | "Celkem: "A18 |  | 3.2
B4 | B4 |  | 1
B4 | "Celkem: "A4 |  | 1
B5 | B5 |  | 1
B5 | "Celkem: "A5 |  | 1
B8 | B8 |  | 1
B8 | "Celkem: "A8 |  | 1
B9 | B9 |  | 1
B9 | "Celkem: "A9 |  | 1
SO 001 | Příprava staveniště
A1 | A1 |  | 273
A1 | "viz příloha inventarizace zeleně" 273 |  | 273
A12 | A12 |  | 8
A12 | 7+1 |  | 8
A16 | A16 |  | 24
A16 | 16+7+1 |  | 24
A2 | A2 |  | 80
| "dřevo převezme SÚS nebo LESY ČR" |  | 0
A2 | "kácneí mimo les" 80 |  | 80
Použití figury:
112101101 | Odstranění stromů listnatých průměru kmene do 300 mm | KUS | 104
A20 | A20 |  | 24
A20 | 16+7+1 |  | 24
A24 | A24 |  | 24
A24 | 16+7+1 |  | 24
A28 | A28 |  | 24
A28 | 16+7+1 |  | 24
A3 | A3 |  | 47
| "dřevo převezme SÚS nebo LESY ČR" |  | 0
A3 | "kácneí mimo les" 47 |  | 47
Použití figury:
112101102 | Odstranění stromů listnatých průměru kmene do 500 mm | KUS | 68
A32 | A32 |  | 24
A32 | 16+7+1 |  | 24
A36 | A36 |  | 24
A36 | 16+7+1 |  | 24
A37 | A37 |  | 340
A37 | "SO101 km 23,280-23,620"340 |  | 340
Použití figury:
966005311 | Rozebrání a odstranění silničního svodidla s jednou pásnicí | M | 1162
A38 | A38 |  | 35.268
| ""uvažovaná objemová hmotnost 800kg/m3" |  | 0
| ""vzorec: plocha x výška stromu x počet stromů x obj. hmot. dřeva" |  | 0
A38 | "stromy prům 30cm, v.6m" 0.15*0.15*3.14*6.0*104*0.8 |  | 35.268
A39 | A39 |  | 48.804
A39 | "svodidla"0.042*1162 |  | 48.804
A4 | A4 |  | 15
| "dřevo převezme SÚS nebo LESY ČR" |  | 0
A4 | "kácneí mimo les" 15 |  | 15
Použití figury:
112101103 | Odstranění stromů listnatých průměru kmene do 700 mm | KUS | 19
A40 | A40 |  | 683.256
A40 | 14*48.804 |  | 683.256
A41 | A41 |  | 48.804
A41 | "svodidla"48.804 |  | 48.804
A5 | A5 |  | 16
| "dřevo převezme SÚS nebo LESY ČR" |  | 0
A5 | "kácneí mimo les" 16 |  | 16
A6 | A6 |  | 7
| "dřevo převezme SÚS nebo LESY ČR" |  | 0
A6 | "kácení mimo les" 7 |  | 7
A7 | A7 |  | 1
| "dřevo převezme SÚS nebo LESY ČR" |  | 0
A7 | "kácení mimo les" 1 |  | 1
B2 | B2 |  | 24
B2 | "kácení na území lesa" 24 |  | 24
Použití figury:
112101101 | Odstranění stromů listnatých průměru kmene do 300 mm | KUS | 104
B3 | B3 |  | 21
B3 | "kácení na území lesa" 21 |  | 21
Použití figury:
112101102 | Odstranění stromů listnatých průměru kmene do 500 mm | KUS | 68
B37 | B37 |  | 350
B37 | "SO102 km 24,380-24,730"350 |  | 350
Použití figury:
966005311 | Rozebrání a odstranění silničního svodidla s jednou pásnicí | M | 1162
B38 | B38 |  | 106.76
B38 | "stromy prům 50cm, v.10m" 0.25*0.25*3.14*10.0*68*0.8 |  | 106.76
B4 | B4 |  | 4
B4 | "kácení na území lesa" 4 |  | 4
Použití figury:
112101103 | Odstranění stromů listnatých průměru kmene do 700 mm | KUS | 19
C2 | C2 |  | 104
C2 | "Celkem: "A2+B2 |  | 104
C3 | C3 |  | 68
C3 | "Celkem: "A3+B3 |  | 68
C37 | C37 |  | 472
C37 | "SO102 km 25,360-25,832"472 |  | 472
Použití figury:
966005311 | Rozebrání a odstranění silničního svodidla s jednou pásnicí | M | 1162
C38 | C38 |  | 116.934
C38 | "stromy prům 70cm, v.20m" 0.35*0.35*3.14*20.0*19*0.8 |  | 116.934
C4 | C4 |  | 19
C4 | "Celkem: "A4+B4 |  | 19
D37 | D37 |  | 1162
D37 | "Celkem: "A37+B37+C37 |  | 1162
D38 | D38 |  | 187.194
D38 | "stromy prům 90cm, v.23m" 0.45*0.45*3.14*23.0*16*0.8 |  | 187.194
E38 | E38 |  | 151.976
E38 | "stromy prům 110cm, v.25m" 0.55*0.55*3.14*25.0*(7+1)*0.8 |  | 151.976
F38 | F38 |  | 598.132
F38 | "Celkem: "A38+B38+C38+D38+E38 |  | 598.132
SO 101 | II/315 km 22,655-23,920, Hrádek - Kerhartice
A1 | A1 |  | 7874
A1 | "komunikace"7874 |  | 7874
Použití figury:
113154332 | Frézování živičného krytu tl 40 mm pruh š 2 m pl do 10000 m2 bez překážek v trase | M2 | 8242
A11 | A11 |  | 919.45
A11 | 497*1.85 |  | 919.45
A12 | A12 |  | 12
A12 | "zásyp čel, vpustí A12 prahů propustků" 12 |  | 12
A13 | A13 |  | 22.8
A13 | 12*1.9 |  | 22.8
A14 | A14 |  | 820
A14 | "odměřeno v ACAD"820 |  | 820
A15 | A15 |  | 227.55
A15 | "ornice"820*0.15*1.85 |  | 227.55
A17 | A17 |  | 12.3
A17 | 820*0.015"přepočet koeficientem množství |  | 12.3
A19 | A19 |  | 820
A19 | "odměřeno v ACAD"820 |  | 820
A2 | A2 |  | 396
A2 | "odměřeno v ACAD"396 |  | 396
A20 | A20 |  | 36.9
A20 | "zalitií osetých ploch, 3x po dobu výstavby, spotřeba 15l/m2"820*0.015*3 |  | 36.9
A22 | A22 |  | 5.516
A22 | "štěrkopískový podsyp propustků" 1.4*0.1*(17.5+10.1+11.8) |  | 5.516
A23 | A23 |  | 17
A23 | "podklady pod potrubí propustků" 7+4+6 |  | 17
A25 | A25 |  | 1.875
A25 | "podkladní desky pod vpusti propustků A25 čela" 1.5*1.5*0.15*2+1.5*4.0*0.10*2 |  | 1.875
A26 | A26 |  | 11.032
A26 | "sedlové lože propustků" 1.4*0.2*(17.5+10.1+11.8) |  | 11.032
A27 | A27 |  | 0.72
A27 | "zajišťovací prahy u propustků" 2*1.5*0.6*0.4 |  | 0.72
A28 | A28 |  | 72
A28 | "propustky, odměřeno v ACAD"72 |  | 72
A29 | A29 |  | 77
A29 | "propustky, odměřeno v ACAD"77 |  | 77
A3 | A3 |  | 198
A3 | 396*0.5 |  | 198
A30 | A30 |  | 72
A30 | "propustky ,odměřeno v ACAD"72 |  | 72
A31 | A31 |  | 975
A31 | "dosypání krajnic ŠD 0/32, odměřeno v ACAD"975 |  | 975
A32 | A32 |  | 120
A32 | "sanace trhlin , odměřeno v ACAD"120 |  | 120
A33 | A33 |  | 77
A33 | 77 |  | 77
A34 | A34 |  | 8319
A34 | "odměřeno v ACAD"8242+77 |  | 8319
A35 | A35 |  | 2000
A35 | "vyrovnávka, odhad"2000 |  | 2000
A36 | A36 |  | 7874
A36 | "komunikace km 22,655-23,920, odměřeno v ACAD"7874 |  | 7874
Použití figury:
577144121 | Asfaltový beton vrstva obrusná ACO 11 + tl 50 mm | M2 | 8242
A37 | A37 |  | 77
A37 | "propustky, odměřenov ACAD"77 |  | 77
A38 | A38 |  | 44
A38 | "propustky, odměřeno v ACAD"44 |  | 44
A39 | A39 |  | 2
A39 | "mříže pro vpusti propustků" 2 |  | 2
A4 | A4 |  | 101
A4 | "odměřeno v ACAD"101 |  | 101
A43 | A43 |  | 8
A43 | "stupadla do vpustí propustků" 2*4 |  | 8
A44 | A44 |  | 17.5
A44 | "ocel.zábradlí propustek km 22,659"17.50 |  | 17.5
A49 | A49 |  | 13
A49 | 2+1+1+1+4+2+2 |  | 13
Použití figury:
914111111 | Montáž svislé dopravní značky do velikosti 1 m2 objímkami na sloupek nebo konzolu | KUS | 13
A5 | A5 |  | 50.5
A5 | 101*0.5 |  | 50.5
A6 | A6 |  | 396
A6 | "odkopávky"396 |  | 396
Použití figury:
162701105 | Vodorovné přemístění do 10000 m výkopku/sypaniny z horniny tř. 1 až 4 | M3 | 497
A65 | A65 |  | 2530
A65 | "vodící čára 0,125"2*1265 |  | 2530
Použití figury:
915111111 | Vodorovné dopravní značení šířky 125 mm bílou barvou dělící čáry souvislé | M | 3795
A66 | A66 |  | 200
A66 | "odměřeno v ACAD"200 |  | 200
A67 | A67 |  | 404
A67 | 200*2*1.01 |  | 404
A68 | A68 |  | 2
A68 | "propustek km 22,659 DN800"2 |  | 2
A69 | A69 |  | 1
| ""vč. dlažby dna jímky do cem. malty, vyspárování, bednění a jeho odstranění" |  | 0
A69 | "propust km 23,159" 1 |  | 1
Použití figury:
919413121 | Vtoková jímka z betonu prostého se zvýšenými nároky na prostředí pro propustek z trub do DN 800 | KUS | 2
A7 | A7 |  | 2485
A7 | 5*497 |  | 2485
A70 | A70 |  | 10.1
A70 | "propustek km 23,159, odměřeno v ACAD"10.10 |  | 10.1
Použití figury:
919521140 | Zřízení silničního propustku z trub betonových nebo ŽB DN 600 | M | 21.9
A71 | A71 |  | 22.119
A71 | 21.9*1.01 |  | 22.119
A72 | A72 |  | 17.5
A72 | "propustek km 22,659, odměřeno v ACAD"17.50 |  | 17.5
A73 | A73 |  | 17.675
A73 | 17.5*1.01 |  | 17.675
A74 | A74 |  | 25.2
A74 | 1.44*17.50 |  | 25.2
Použití figury:
919535555 | Obetonování trubního propustku betonem prostým | M3 | 43.815
A75 | A75 |  | 120
A75 | "sanace trhlin, odměřeno v ACAD"120 |  | 120
Použití figury:
919735115 | Řezání stávajícího živičného krytu hl do 250 mm | M | 137
A76 | A76 |  | 700
A76 | "objem.hmotnost suti 0,097t/m"700 |  | 700
A77 | A77 |  | 848.926
A77 | "frézát"0.103*8242 |  | 848.926
Použití figury:
997221551 | Vodorovná doprava suti ze sypkých materiálů do 1 km | T | 916.826
A78 | A78 |  | 7640.334
A78 | 9*848.926 |  | 7640.334
Použití figury:
997221559 | Příplatek ZKD 1 km u vodorovné dopravy suti ze sypkých materiálů | T | 8590.934
A79 | A79 |  | 848.926
A79 | "frézát"848.926 |  | 848.926
A8 | A8 |  | 399
A8 | "odměřeno v ACAD"399 |  | 399
A80 | A80 |  | 67.9
A80 | "čištění příkopů"67.90 |  | 67.9
A82 | A82 |  | 6
A82 | "penetrační nátěr čel propustků" 3+3 |  | 6
A84 | A84 |  | 6
A84 | "2x asf. nátěr čel propustků" 3+3 |  | 6
A86 | A86 |  | 48
A86 | "penetrační nátěr čel propustků" 23+25 |  | 48
Použití figury:
711112001 | Provedení izolace proti zemní vlhkosti svislé za studena nátěrem penetračním | M2 | 74.16
A88 | A88 |  | 48
A88 | "2x asf. nátěr čel propustků" 23+25 |  | 48
Použití figury:
711112051 | Provedení izolace proti zemní vlhkosti svislé za studena 2x nátěr tekutou elastickou hydroizolací | M2 | 74.16
A9 | A9 |  | 877.8
A9 | "násypový materiál"399*2.2 |  | 877.8
B1 | B1 |  | 368
B1 | "zastávky"368 |  | 368
Použití figury:
113154332 | Frézování živičného krytu tl 40 mm pruh š 2 m pl do 10000 m2 bez překážek v trase | M2 | 8242
B36 | B36 |  | 368
B36 | "zastávky, odměřeno v ACAD"368 |  | 368
Použití figury:
577144121 | Asfaltový beton vrstva obrusná ACO 11 + tl 50 mm | M2 | 8242
B49 | B49 |  | 13
B49 | "Celkem: "A49 |  | 13
B6 | B6 |  | 101
B6 | "hl.rýh"101 |  | 101
Použití figury:
162701105 | Vodorovné přemístění do 10000 m výkopku/sypaniny z horniny tř. 1 až 4 | M3 | 497
B65 | B65 |  | 1265
B65 | "stř.čáry 0,125"1265 |  | 1265
Použití figury:
915111111 | Vodorovné dopravní značení šířky 125 mm bílou barvou dělící čáry souvislé | M | 3795
B69 | B69 |  | 1
B69 | "propust km 23,305" 1 |  | 1
Použití figury:
919413121 | Vtoková jímka z betonu prostého se zvýšenými nároky na prostředí pro propustek z trub do DN 800 | KUS | 2
B70 | B70 |  | 11.8
B70 | "propustek km 23,305, odměřeno v ACAD" 11.80 |  | 11.8
Použití figury:
919521140 | Zřízení silničního propustku z trub betonových nebo ŽB DN 600 | M | 21.9
B74 | B74 |  | 18.615
B74 | 0.850*21.90 |  | 18.615
Použití figury:
919535555 | Obetonování trubního propustku betonem prostým | M3 | 43.815
B75 | B75 |  | 17
B75 | 17 |  | 17
Použití figury:
919735115 | Řezání stávajícího živičného krytu hl do 250 mm | M | 137
B77 | B77 |  | 67.9
B77 | "čištění příkopů"0.097*700 |  | 67.9
Použití figury:
997221551 | Vodorovná doprava suti ze sypkých materiálů do 1 km | T | 916.826
B78 | B78 |  | 950.6
B78 | 14*67.90 |  | 950.6
Použití figury:
997221559 | Příplatek ZKD 1 km u vodorovné dopravy suti ze sypkých materiálů | T | 8590.934
B86 | B86 |  | 26.16
B86 | "penetrační nátěr vpustí propustků" 4*1.5*(1.98+2.38) |  | 26.16
Použití figury:
711112001 | Provedení izolace proti zemní vlhkosti svislé za studena nátěrem penetračním | M2 | 74.16
B88 | B88 |  | 26.16
B88 | "penetrační nátěr vpustí propustků" 4*1.5*(1.98+2.38) |  | 26.16
Použití figury:
711112051 | Provedení izolace proti zemní vlhkosti svislé za studena 2x nátěr tekutou elastickou hydroizolací | M2 | 74.16
C1 | C1 |  | 8242
| ""objem.hmotnost suti 0,103t/m2" |  | 0
C1 | "Celkem: "A1+B1 |  | 8242
C36 | C36 |  | 8242
C36 | "Celkem: "A36+B36 |  | 8242
C6 | C6 |  | 497
C6 | "Celkem: "A6+B6 |  | 497
C65 | C65 |  | 3795
C65 | "Celkem: "A65+B65 |  | 3795
C69 | C69 |  | 2
C69 | "Celkem: "A69+B69 |  | 2
C70 | C70 |  | 21.9
C70 | "Celkem: "A70+B70 |  | 21.9
C74 | C74 |  | 43.815
C74 | "Celkem: "A74+B74 |  | 43.815
C75 | C75 |  | 137
C75 | "Celkem: "A75+B75 |  | 137
C77 | C77 |  | 916.826
C77 | "Celkem: "A77+B77 |  | 916.826
C78 | C78 |  | 8590.934
C78 | "Celkem: "A78+B78 |  | 8590.934
C86 | C86 |  | 74.16
C86 | "Celkem: "A86+B86 |  | 74.16
C88 | C88 |  | 74.16
C88 | "Celkem: "A88+B88 |  | 74.16
SO 102 | II/315 km 23,920-25,832, Kerhartice - Ústí n/O
A1 | A1 |  | 12428
A1 | "komunikace"12428 |  | 12428
Použití figury:
113154332 | Frézování živičného krytu tl 40 mm pruh š 2 m pl do 10000 m2 bez překážek v trase | M2 | 12613
A10 | A10 |  | 1630.2
A10 | "násyp.materiál"741*2.20 |  | 1630.2
A12 | A12 |  | 4164.35
A12 | 2251*1.85 |  | 4164.35
A13 | A13 |  | 36
A13 | "zásyp čel, vpustí A13 prahů propustků" 36 |  | 36
A14 | A14 |  | 68.4
A14 | 36*1.9 |  | 68.4
A15 | A15 |  | 2695
| ""2 roky rekultivace 1610m2" |  | 0
A15 | "odměřeno v ACAD"1085+1610 |  | 2695
A16 | A16 |  | 255.3
A16 | (153-15)*1.85 |  | 255.3
A18 | A18 |  | 16.275
A18 | 1085*0.015"přepočet koeficientem množství |  | 16.275
A19 | A19 |  | 2695
A19 | 1085+1610 |  | 2695
A2 | A2 |  | 225
A2 | "sejmutí ornice, odměřeno v ACAD"15+210 |  | 225
A20 | A20 |  | 1020
A20 | "odměřeno v ACAD"1020 |  | 1020
A21 | A21 |  | 48.825
A21 | "zalití osetých ploch,3x po dobu výstavby, spotřeba 15l/m2"0.015*1085*3 |  | 48.825
A26 | A26 |  | 10.57
A26 | "štěrkopískový podsyp propustků" 1.4*0.1*(13.5+11.5+10.0+10.0+11.5+9.5+9.5) |  | 10.57
A27 | A27 |  | 32
A27 | "podklady pod potrubí propustků" 6+5+7+5+4+5 |  | 32
A29 | A29 |  | 2.601
A29 | "podkladní desky pod vpusti propustků" 1.7*1.7*0.15*6 |  | 2.601
A3 | A3 |  | 1617
A3 | "odměřeno v ACAD"1617 |  | 1617
A30 | A30 |  | 21.14
A30 | "sedlové lože propustků" 1.4*0.2*(13.5+11.5+10.0+10.0+11.5+9.5+9.5) |  | 21.14
A31 | A31 |  | 2.52
A31 | "zajišťovací prahy u propustků" 7*1.5*0.6*0.4 |  | 2.52
A33 | A33 |  | 184.363
A33 | "objem vápna 70,8kg/m3" 5208*0.5*0.0708 |  | 184.363
A34 | A34 |  | 5494
A34 | "propustky, nová k-ce, odměřeno v ACAD"137+5357 |  | 5494
A35 | A35 |  | 5169
A35 | "propustky, nová k-ce, odměřenov ACAD"147+5022 |  | 5169
A36 | A36 |  | 5359
A36 | "propustky, nová k-ce,odměřenov ACAD"151+5208 |  | 5359
A37 | A37 |  | 2709
A37 | "dosypání krajnic ŠD 0/32, odměřeno v ACAD"2709 |  | 2709
A38 | A38 |  | 120
A38 | "sanace trhlin, odměřeno v ACAD"120 |  | 120
A39 | A39 |  | 5169
A39 | 5169 |  | 5169
A4 | A4 |  | 808.5
A4 | 1617*0.5 |  | 808.5
A40 | A40 |  | 17757
A40 | "odměřeno v ACAD"12670+5087 |  | 17757
A41 | A41 |  | 1000
A41 | "vyrovnávka, odhad"1000 |  | 1000
A42 | A42 |  | 12485
A42 | "komunikace, odměřeno v ACAD"12485 |  | 12485
Použití figury:
577144121 | Asfaltový beton vrstva obrusná ACO 11+ tl 50 mm | M2 | 12670
A43 | A43 |  | 5087.25
A43 | "propustky,nová -kce, odměřenov ACAD"139.65+4947.60 |  | 5087.25
A44 | A44 |  | 72
A44 | "propustky, odměřeno v ACAD"72 |  | 72
A45 | A45 |  | 1
A45 | "šachta monolitická DN600 na potrubí DN300 propustku v km 24,230, vč. bednění A45 jeho odstranění" 1 |  | 1
A46 | A46 |  | 7
A46 | "mříže pro vpusti propustků" 6+1 |  | 7
A5 | A5 |  | 634
A5 | "odměřeno v ACAD"634 |  | 634
A50 | A50 |  | 24
A50 | "stupadla do vpustí propustků" 6*4 |  | 24
A51 | A51 |  | 10
A51 | "propustek 22,659"10 |  | 10
A54 | A54 |  | 50
A54 | 50 |  | 50
A56 | A56 |  | 18
A56 | 1+1+1+2+2+4+1+4+2 |  | 18
Použití figury:
914111111 | Montáž svislé dopravní značky do velikosti 1 m2 objímkami na sloupek nebo konzolu | KUS | 18
A6 | A6 |  | 317
A6 | 634*0.5 |  | 317
A69 | A69 |  | 16
A69 | 16 |  | 16
A7 | A7 |  | 1617
A7 | "odkopávky"1617 |  | 1617
Použití figury:
162701105 | Vodorovné přemístění do 10000 m výkopku/sypaniny z horniny tř. 1 až 4 | M3 | 2251
A73 | A73 |  | 3824
A73 | "vodící čáry 0,125"2*1912 |  | 3824
Použití figury:
915111111 | Vodorovné dopravní značení šířky 125 mm bílou barvou dělící čáry souvislé | M | 5736
A74 | A74 |  | 350
A74 | "odměřeno v ACAD"350 |  | 350
A75 | A75 |  | 707
A75 | 350*2*1.01 |  | 707
A76 | A76 |  | 173
A76 | "odměřeno v ACAD"173 |  | 173
A77 | A77 |  | 174.73
A77 | 173*1.01 |  | 174.73
A78 | A78 |  | 6
A78 | "vč. dlažby dna jímky do cem. malty, vyspárování, bednění A78 jeho odstranění" 6 |  | 6
A79 | A79 |  | 14
A79 | "propustek km 24,230 DN300"14 |  | 14
A8 | A8 |  | 11255
A8 | 5*2251 |  | 11255
A80 | A80 |  | 14.14
A80 | 14*1.01 |  | 14.14
A81 | A81 |  | 10
A81 | "propustek km 24,723 DN400"10 |  | 10
A82 | A82 |  | 10.1
A82 | 10*1.01 |  | 10.1
A83 | A83 |  | 54
A83 | "propustky DN600"12+10+12+10+10 |  | 54
A84 | A84 |  | 54.54
A84 | 54*1.01 |  | 54.54
A85 | A85 |  | 4.48
A85 | 14*0.32 |  | 4.48
Použití figury:
919535555 | Obetonování trubního propustku betonem prostým | M3 | 54.88
A86 | A86 |  | 120
A86 | "sanace trhlin"120 |  | 120
Použití figury:
919735115 | Řezání stávajícího živičného krytu hl do 250 mm | M | 180
A87 | A87 |  | 115
A87 | "odměřeno v CAD"115 |  | 115
A88 | A88 |  | 116.15
A88 | 115*1.01 |  | 116.15
A89 | A89 |  | 1089
A89 | 403+60+280+346 |  | 1089
A91 | A91 |  | 1299.139
A91 | "frézát"0.103*12613 |  | 1299.139
Použití figury:
997221551 | Vodorovná doprava suti ze sypkých materiálů do 1 km | T | 1404.772
A92 | A92 |  | 11692.251
A92 | 9*1299.139 |  | 11692.251
Použití figury:
997221559 | Příplatek ZKD 1 km u vodorovné dopravy suti ze sypkých materiálů | T | 13171.113
A93 | A93 |  | 1299.139
A93 | "frézát"1299.139 |  | 1299.139
A94 | A94 |  | 105.633
A94 | "čištění příkopů"105.633 |  | 105.633
A96 | A96 |  | 87.42
A96 | "penetrační nátěr vpustí propustků" 4*1.5*(2.34+2.43+2.0+2.24+2.12+2.34)+4*1.1*1.5 |  | 87.42
A98 | A98 |  | 87.42
A98 | "penetrační nátěr vpustí propustků" 4*1.5*(2.34+2.43+2.0+2.24+2.12+2.34)+4*1.1*1.5 |  | 87.42
B1 | B1 |  | 185
B1 | "zastávky"185 |  | 185
Použití figury:
113154332 | Frézování živičného krytu tl 40 mm pruh š 2 m pl do 10000 m2 bez překážek v trase | M2 | 12613
B42 | B42 |  | 185
B42 | "zastávky, odměřenov ACAD"185 |  | 185
Použití figury:
577144121 | Asfaltový beton vrstva obrusná ACO 11+ tl 50 mm | M2 | 12670
B56 | B56 |  | 18
B56 | "Celkem: "A56 |  | 18
B7 | B7 |  | 634
B7 | "hl.rýh"634 |  | 634
Použití figury:
162701105 | Vodorovné přemístění do 10000 m výkopku/sypaniny z horniny tř. 1 až 4 | M3 | 2251
B73 | B73 |  | 1912
B73 | "stř.čáry 0,125"1912 |  | 1912
Použití figury:
915111111 | Vodorovné dopravní značení šířky 125 mm bílou barvou dělící čáry souvislé | M | 5736
B85 | B85 |  | 4.5
B85 | 10*0.45 |  | 4.5
Použití figury:
919535555 | Obetonování trubního propustku betonem prostým | M3 | 54.88
B86 | B86 |  | 60
B86 | 60 |  | 60
Použití figury:
919735115 | Řezání stávajícího živičného krytu hl do 250 mm | M | 180
B91 | B91 |  | 105.633
B91 | "čištění příkopu"0.097*1089 |  | 105.633
Použití figury:
997221551 | Vodorovná doprava suti ze sypkých materiálů do 1 km | T | 1404.772
B92 | B92 |  | 1478.862
B92 | 14*105.633 |  | 1478.862
Použití figury:
997221559 | Příplatek ZKD 1 km u vodorovné dopravy suti ze sypkých materiálů | T | 13171.113
C1 | C1 |  | 12613
C1 | "Celkem: "A1+B1 |  | 12613
C42 | C42 |  | 12670
C42 | "Celkem: "A42+B42 |  | 12670
C7 | C7 |  | 2251
C7 | "Celkem: "A7+B7 |  | 2251
C73 | C73 |  | 5736
C73 | "Celkem: "A73+B73 |  | 5736
C85 | C85 |  | 45.9
C85 | 54*0.850 |  | 45.9
Použití figury:
919535555 | Obetonování trubního propustku betonem prostým | M3 | 54.88
C86 | C86 |  | 180
C86 | "Celkem: "A86+B86 |  | 180
C91 | C91 |  | 1404.772
C91 | "Celkem: "A91+B91 |  | 1404.772
C92 | C92 |  | 13171.113
C92 | "Celkem: "A92+B92 |  | 13171.113
D85 | D85 |  | 54.88
D85 | "Celkem: "A85+B85+C85 |  | 54.88
SO 111 | Trvalé dopravní značení
A1 | A1 |  | 13
| "" v km 22,655 - 23,920" |  | 0
A1 | 2+1+1+1+4+2+2 |  | 13
Použití figury:
914111111 | Montáž svislé dopravní značky do velikosti 1 m2 objímkami na sloupek nebo konzolu | KUS | 33
A10 | A10 |  | 4
A10 | "IJ4b" 4 |  | 4
A16 | A16 |  | 2530
| "" v km 22,655 - 23,920" |  | 0
A16 | "vodící čáry 0,125"2*1265 |  | 2530
Použití figury:
915111111 | Vodorovné dopravní značení šířky 125 mm bílou barvou dělící čáry souvislé | M | 8303.51
A2 | A2 |  | 1
A2 | "IS3a" 1 |  | 1
A3 | A3 |  | 1
A3 | "IS3b" 1 |  | 1
A4 | A4 |  | 2
A4 | "P1" 2 |  | 2
Použití figury:
40444000 | značka dopravní svislá výstražná FeZn A1-A30 P1,P4 700mm | KUS | 8
A5 | A5 |  | 4
A5 | "E2b" 2+2 |  | 4
A6 | A6 |  | 2
A6 | "E12" 2 |  | 2
A7 | A7 |  | 2
A7 | "E4" 2 |  | 2
A8 | A8 |  | 6
A8 | "IS12a + b" 3+3 |  | 6
A9 | A9 |  | 5
A9 | "P2" 5 |  | 5
B1 | B1 |  | 20
| "" v km 23,920 - 25,832" |  | 0
B1 | 2+1+2+2+1+2+2+1+1+2+2+2 |  | 20
Použití figury:
914111111 | Montáž svislé dopravní značky do velikosti 1 m2 objímkami na sloupek nebo konzolu | KUS | 33
B16 | B16 |  | 450
B16 | "stř.čáry 0,125 V1a"450 |  | 450
Použití figury:
915111111 | Vodorovné dopravní značení šířky 125 mm bílou barvou dělící čáry souvislé | M | 8303.51
B4 | B4 |  | 2
B4 | "A22" 2 |  | 2
Použití figury:
40444000 | značka dopravní svislá výstražná FeZn A1-A30 P1,P4 700mm | KUS | 8
C1 | C1 |  | 33
C1 | "Celkem: "A1+B1 |  | 33
C16 | C16 |  | 176.55
C16 | "stř.čáry 0,125 V2a"0.33*535 |  | 176.55
Použití figury:
915111111 | Vodorovné dopravní značení šířky 125 mm bílou barvou dělící čáry souvislé | M | 8303.51
C4 | C4 |  | 2
C4 | "A2b" 2 |  | 2
Použití figury:
40444000 | značka dopravní svislá výstražná FeZn A1-A30 P1,P4 700mm | KUS | 8
D16 | D16 |  | 140
D16 | "stř.čáry 0,125 V2b"0.5*280 |  | 140
Použití figury:
915111111 | Vodorovné dopravní značení šířky 125 mm bílou barvou dělící čáry souvislé | M | 8303.51
D4 | D4 |  | 2
D4 | "A14" 2 |  | 2
Použití figury:
40444000 | značka dopravní svislá výstražná FeZn A1-A30 P1,P4 700mm | KUS | 8
E16 | E16 |  | 80
E16 | "V11"80 |  | 80
Použití figury:
915111111 | Vodorovné dopravní značení šířky 125 mm bílou barvou dělící čáry souvislé | M | 8303.51
E4 | E4 |  | 8
E4 | "Celkem: "A4+B4+C4+D4 |  | 8
F16 | F16 |  | 3376.55
F16 | "Mezisoučet: "A16+B16+C16+D16+E16 |  | 3376.55
G16 | G16 |  | 3624
| ""v km 23,920 - 25,832" |  | 0
G16 | "vodící čáry 0,125"2*1812 |  | 3624
Použití figury:
915111111 | Vodorovné dopravní značení šířky 125 mm bílou barvou dělící čáry souvislé | M | 8303.51
H16 | H16 |  | 900
H16 | "stř.čáry 0,125 V1a"900 |  | 900
Použití figury:
915111111 | Vodorovné dopravní značení šířky 125 mm bílou barvou dělící čáry souvislé | M | 8303.51
I16 | I16 |  | 102.96
I16 | "stř.čáry V2a"0.33*312 |  | 102.96
Použití figury:
915111111 | Vodorovné dopravní značení šířky 125 mm bílou barvou dělící čáry souvislé | M | 8303.51
J16 | J16 |  | 300
J16 | "stř.čáry 0,125 V2b"0.5*600 |  | 300
Použití figury:
915111111 | Vodorovné dopravní značení šířky 125 mm bílou barvou dělící čáry souvislé | M | 8303.51
K16 | K16 |  | 4926.96
K16 | "Mezisoučet: "G16+H16+I16+J16 |  | 4926.96
L16 | L16 |  | 8303.51
L16 | "Celkem: "A16+B16+C16+D16+E16+G16+H16+I16+J16 |  | 8303.51
SO 112 | Zabezpečení provozu
A1 | A1 |  | 30
A1 | 12.000*2.5 |  | 30
Použití figury:
564731111 | Podklad z kameniva drceného vel. 8-16 mm tl 100 mm | M2 | 30
A10 | A10 |  | 2
A10 | "vč. posunu dle pracovních úseků" 2 |  | 2
Použití figury:
913221111 | Montáž a demontáž dočasné dopravní zábrany světelné šířky 1,5 m se 3 světly | KUS | 2
A11 | A11 |  | 600
A11 | "pronájem na 10 měsíců" 2*300 |  | 600
Použití figury:
913221211 | Příplatek k dočasné dopravní zábraně světelné šířky 1,5m se 3 světly za první a ZKD den použití | KUS | 600
A12 | A12 |  | 2
A12 | "vč. posunu dle pracovních úseků" 2 |  | 2
Použití figury:
913911112 | Montáž a demontáž akumulátoru dočasného dopravního značení olověného 12 V/55 Ah | KUS | 2
A13 | A13 |  | 2
A13 | "vč. posunu dle pracovních úseků"2 |  | 2
Použití figury:
913911122 | Montáž a demontáž dočasného zásobníku ocelového na akumulátor a řídící jednotku | KUS | 2
A14 | A14 |  | 20
A14 | "pronájem na 10 měsíců" 2*10 |  | 20
Použití figury:
913911212 | Příplatek k dočasnému akumulátor 12V/55 Ah za první a ZKD den použití | KUS | 20
A15 | A15 |  | 20
A15 | "pronájem na 10 měsíců" 2*10 |  | 20
Použití figury:
913911222 | Příplatek k dočasnému ocelovému zásobníku na akumulátor za první a ZKD den použití | KUS | 20
A16 | A16 |  | 10
A16 | "přelepení cílů na stávajícím značení" 10 |  | 10
Použití figury:
913921131 | Dočasné omezení platnosti zakrytí základní dopravní značky | KUS | 10
A2 | A2 |  | 24
A2 | "provizorní zpevnění z panelů tl.15cm vč. lože z DK 4/8 tl. 5cm" 24 |  | 24
Použití figury:
584121111 | Osazení silničních dílců z ŽB do lože z kameniva těženého tl 50 mm | M2 | 24
A4 | A4 |  | 4
A4 | "značka B1+dodatková tabulka na zábranu Z2, vč. posunu dle pracovních úseků" 2*2 |  | 4
Použití figury:
913111115 | Montáž a demontáž dočasné dopravní značky samostatné základní | KUS | 4
A5 | A5 |  | 1200
A5 | "pronájem na 10 měsíců" 4*300 |  | 1200
Použití figury:
913111215 | Příplatek k dočasné dopravní značce samostatné základní za první a ZKD den použití | KUS | 1200
A6 | A6 |  | 6
A6 | "značka IS11a" 6 |  | 6
Použití figury:
913121111 | Montáž a demontáž dočasné dopravní značky kompletní základní | KUS | 46
A7 | A7 |  | 13800
A7 | "pronájem na 10 měsíců" 46*300 |  | 13800
Použití figury:
913121211 | Příplatek k dočasné dopravní značce kompletní základní za první a ZKD den použití | KUS | 13800
A8 | A8 |  | 2
A8 | "zábrana Z2 + světla, vč. posunu dle pracovních úseků" 2 |  | 2
Použití figury:
913211111 | Montáž a demontáž dočasné dopravní zábrany reflexní šířky 1,5 m | KUS | 2
A9 | A9 |  | 600
A9 | "pronájem na 10 měsíců" 2*300 |  | 600
Použití figury:
913211211 | Příplatek k dočasné dopravní zábraně reflexní 1,5 m za první a ZKD den použití | KUS | 600
B1 | B1 |  | 30
B1 | "Celkem: "A1 |  | 30
B10 | B10 |  | 2
B10 | "Celkem: "A10 |  | 2
B11 | B11 |  | 600
B11 | "Celkem: "A11 |  | 600
B12 | B12 |  | 2
B12 | "Celkem: "A12 |  | 2
B13 | B13 |  | 2
B13 | "Celkem: "A13 |  | 2
B14 | B14 |  | 20
B14 | "Celkem: "A14 |  | 20
B15 | B15 |  | 20
B15 | "Celkem: "A15 |  | 20
B16 | B16 |  | 10
B16 | "Celkem: "A16 |  | 10
B2 | B2 |  | 24
B2 | "Celkem: "A2 |  | 24
B4 | B4 |  | 4
B4 | "Celkem: "A4 |  | 4
B5 | B5 |  | 1200
B5 | "Celkem: "A5 |  | 1200
B6 | B6 |  | 12
B6 | "značka IS11b" 12 |  | 12
Použití figury:
913121111 | Montáž a demontáž dočasné dopravní značky kompletní základní | KUS | 46
B7 | B7 |  | 13800
B7 | "Celkem: "A7 |  | 13800
B8 | B8 |  | 2
B8 | "Celkem: "A8 |  | 2
B9 | B9 |  | 600
B9 | "Celkem: "A9 |  | 600
C6 | C6 |  | 24
C6 | "značka IS11c" 24 |  | 24
Použití figury:
913121111 | Montáž a demontáž dočasné dopravní značky kompletní základní | KUS | 46
D6 | D6 |  | 1
D6 | "značka IP10a" 1 |  | 1
Použití figury:
913121111 | Montáž a demontáž dočasné dopravní značky kompletní základní | KUS | 46
E6 | E6 |  | 2
E6 | "značka IP22" 2 |  | 2
Použití figury:
913121111 | Montáž a demontáž dočasné dopravní značky kompletní základní | KUS | 46
F6 | F6 |  | 1
F6 | "značka B28" 1 |  | 1
Použití figury:
913121111 | Montáž a demontáž dočasné dopravní značky kompletní základní | KUS | 46
G6 | G6 |  | 46
| ""vč. posunu dle pracovních úseků" |  | 0
G6 | "Celkem: "A6+B6+C6+D6+E6+F6 |  | 46
SO 113 | Provizorní komunikace
A1 | A1 |  | 2286.9
A1 | "sejmutí ornice v tl. 30cm, uložení v místě stavby" 7623*0.3 |  | 2286.9
Použití figury:
121101103 | Sejmutí ornice s přemístěním na vzdálenost do 250 m | M3 | 2286.9
A10 | A10 |  | 3903.5
A10 | 2110*1.85 |  | 3903.5
A11 | A11 |  | 7623
A11 | "rozprostření dovezené ornice v tl. 15cm" 2286.9/0.3 |  | 7623
Použití figury:
181301115 | Rozprostření ornice tl vrstvy do 300 mm pl přes 500 m2 v rovině nebo ve svahu do 1:5 | M2 | 7623
A13 | A13 |  | 114.345
A13 | 7623*0.015"přepočet koeficientem množství |  | 114.345
A15 | A15 |  | 15246
A15 | "rekultivace 2 roky" 7623*2 |  | 15246
Použití figury:
183403151 | Obdělání půdy smykováním v rovině a svahu do 1:5 | M2 | 15246
A16 | A16 |  | 15246
A16 | "rekultivace 2 roky" 7623*2 |  | 15246
Použití figury:
183403152 | Obdělání půdy vláčením v rovině a svahu do 1:5 | M2 | 15246
A17 | A17 |  | 15246
A17 | "rekultivace 2 roky" 7623*2 |  | 15246
Použití figury:
183403161 | Obdělání půdy válením v rovině a svahu do 1:5 | M2 | 15246
A18 | A18 |  | 4573.8
A18 | "rekultivace 2 roky, dosetí travním semenem cca 30%" 7623*2*0.3 |  | 4573.8
Použití figury:
183405211 | Výsev trávníku na ornici | M2 | 4573.8
A19 | A19 |  | 114.345
A19 | 4573.8*0.025 "Přepočtené koeficientem množství |  | 114.345
Použití figury:
00572410 | osivo směs travní parková | KG | 114.345
A2 | A2 |  | 2268
A2 | "odměřeno v ACAD"158+2110 |  | 2268
A20 | A20 |  | 571.725
A20 | "hnojení chlévskou mrvou objem. hmotnost 750 kg/m3, tl. 10cm" 7623*0.1*0.75 |  | 571.725
Použití figury:
185802112 | Hnojení půdy vitahumem, kompostem nebo chlévskou mrvou v rovině a svahu do 1:5 | T | 571.725
A21 | A21 |  | 0.114
A21 | "rekultivace druhým rokem, spotřeba hnojiva 15g/m2" 7623*0.000015 |  | 0.114
Použití figury:
185802113 | Hnojení půdy umělým hnojivem na široko v rovině a svahu do 1:5 | T | 0.114
A23 | A23 |  | 343.035
A23 | "zalití osetých ploch, 3x po dobu výstavby, spotřeba 15l/m2"7623*0.015*3 |  | 343.035
A25 | A25 |  | 4733.5
A25 | "ŠD 0/4"4333.5+400 |  | 4733.5
A26 | A26 |  | 4348
A26 | "podklad Rmater."3948+400 |  | 4348
A27 | A27 |  | 1445
A27 | "dosypání krajnic ŠD 0/32"1445 |  | 1445
A3 | A3 |  | 1134
A3 | 0.5*2268 |  | 1134
A30 | A30 |  | 1
A30 | "provizorní dopravní značení" 1 |  | 1
A4 | A4 |  | 158
A4 | "výkop do tělesa komunik."158 |  | 158
Použití figury:
162301101 | Vodorovné přemístění do 500 m výkopku/sypaniny z horniny tř. 1 až 4 | M3 | 4732
A5 | A5 |  | 2110
A5 | "výkopek"2110 |  | 2110
A6 | A6 |  | 4574
A6 | "ornice (tam i zpět)"2287*2 |  | 4574
Použití figury:
167101102 | Nakládání výkopku z hornin tř. 1 až 4 přes 100 m3 | M3 | 4574
A7 | A7 |  | 2326
A7 | "odměřeno v ACAD"2326 |  | 2326
A8 | A8 |  | 4571.6
A8 | (2236-158)*2.2 |  | 4571.6
A9 | A9 |  | 2110
A9 | "výkopek"2110 |  | 2110
Použití figury:
171201201 | Uložení sypaniny na skládky | M3 | 4397
B1 | B1 |  | 2286.9
B1 | "Celkem: "A1 |  | 2286.9
B11 | B11 |  | 7623
B11 | "Celkem: "A11 |  | 7623
B15 | B15 |  | 15246
B15 | "Celkem: "A15 |  | 15246
B16 | B16 |  | 15246
B16 | "Celkem: "A16 |  | 15246
B17 | B17 |  | 15246
B17 | "Celkem: "A17 |  | 15246
B18 | B18 |  | 4573.8
B18 | "Celkem: "A18 |  | 4573.8
B19 | B19 |  | 114.345
B19 | "Celkem: "A19 |  | 114.345
B20 | B20 |  | 571.725
B20 | "Celkem: "A20 |  | 571.725
B21 | B21 |  | 0.114
B21 | "Celkem: "A21 |  | 0.114
B4 | B4 |  | 4574
B4 | "odvoz ornice na hrázku (tam i zpět)"2287*2 |  | 4574
Použití figury:
162301101 | Vodorovné přemístění do 500 m výkopku/sypaniny z horniny tř. 1 až 4 | M3 | 4732
B6 | B6 |  | 4574
B6 | "Celkem: "A6 |  | 4574
B9 | B9 |  | 2287
B9 | "ornice"2287 |  | 2287
Použití figury:
171201201 | Uložení sypaniny na skládky | M3 | 4397
C4 | C4 |  | 4732
C4 | "Celkem: "A4+B4 |  | 4732
C9 | C9 |  | 4397
C9 | "Celkem: "A9+B9 |  | 4397