## TABULKA OSTATNÍCH VÝROBKŮ
TABULKA OSTATNÍCH VÝROBKŮ
Pol. | Název | Specifikace | Referenční obrázek | Množství
Skupina 01 - Čistící zóny
OV.11 | Rohož s gumovou čistící vložkou | Rohož s gumovou čistící vložkou, která odstraňuje hrubé nečistoty z obuvi. Profily jsou spojeny lanky z nerezové oceli. Vysoká odolnost vůči vlhkosti, korozi a teplotním změnám. Montáž do připraveného stavebního lůžka včetně kovového lemovacího rámu. Výška rohože 22 mm. Barva gumové vložky - černá. Rozměr - 3 x 1 m. Rohože se orientují tak, aby nosné profily probíhaly ve směru šířky. (Šířka = rozměr rohože kolmo na směr chůze přes rohož. |  | 1 | upraven popis 05.05.2020
OV.12 | Rohož s gumovou čistící vložkou | Rohož s gumovou čistící vložkou, která odstraňuje hrubé nečistoty z obuvi. Profily jsou spojeny lanky z nerezové oceli. Vysoká odolnost vůči vlhkosti, korozi a teplotním změnám. Montáž do připraveného stavebního lůžka včetně kovového lemovacího rámu. Výška rohože 22 mm. Barva gumové vložky - černá. Rozměr - 1,95 x 1 m. Rohože se orientují tak, aby nosné profily probíhaly ve směru šířky. (Šířka = rozměr rohože kolmo na směr chůze přes rohož. |  | 1 | upraven popis 05.05.2020
OV.13 | Rohož s gumovou čistící vložkou | Rohož s gumovou čistící vložkou, která odstraňuje hrubé nečistoty z obuvi. Profily jsou spojeny lanky z nerezové oceli. Vysoká odolnost vůči vlhkosti, korozi a teplotním změnám. Montáž do připraveného stavebního lůžka včetně kovového lemovacího rámu. Výška rohože 22 mm. Barva gumové vložky - černá. Rozměr - 2 x 1 m. Rohože se orientují tak, aby nosné profily probíhaly ve směru šířky. (Šířka = rozměr rohože kolmo na směr chůze přes rohož. |  | 4 | upraven popis 05.05.2020
Skupina 01 - Čistící zóny
OV.14 | Rohož s gumovou čistící vložkou | Rohož s gumovou čistící vložkou, která odstraňuje hrubé nečistoty z obuvi. Profily jsou spojeny lanky z nerezové oceli. Vysoká odolnost vůči vlhkosti, korozi a teplotním změnám. Montáž do připraveného stavebního lůžka včetně kovového lemovacího rámu. Výška rohože 22 mm. Barva gumové vložky - černá. Rozměr - 5 x 1 m. Rohože se orientují tak, aby nosné profily probíhaly ve směru šířky. (Šířka = rozměr rohože kolmo na směr chůze přes rohož. |  | 1 | upraven popis 05.05.2020
OV.15 | Rohož s gumovou čistící vložkou | Rohož s gumovou čistící vložkou, která odstraňuje hrubé nečistoty z obuvi. Profily jsou spojeny lanky z nerezové oceli. Vysoká odolnost vůči vlhkosti, korozi a teplotním změnám. Montáž do připraveného stavebního lůžka včetně kovového lemovacího rámu. Výška rohože 22 mm. Barva gumové vložky - černá. Rozměr - 2,5 x 1 m. Rohože se orientují tak, aby nosné profily probíhaly ve směru šířky. (Šířka = rozměr rohože kolmo na směr chůze přes rohož. |  | 1 | upraven popis 05.05.2020
OV.16 | Rohož s gumovou čistící vložkou | Rohož s gumovou čistící vložkou, která odstraňuje hrubé nečistoty z obuvi. Profily jsou spojeny lanky z nerezové oceli. Vysoká odolnost vůči vlhkosti, korozi a teplotním změnám. Montáž do připraveného stavebního lůžka včetně kovového lemovacího rámu. Výška rohože 22 mm. Barva gumové vložky - černá. Rozměr - 3 x 2 m. Rohože se orientují tak, aby nosné profily probíhaly ve směru šířky. (Šířka = rozměr rohože kolmo na směr chůze přes rohož. |  | 1 | upraven popis 05.05.2020
Skupina 02 - Ochranné nástěnné prvky
OV.21 | Plastový pás na ochranu stěn | Nástěnný ochranný plát o výšce 200 mm a šířce 2 mm z materiálu PVC v odstinu RAL 7035. Ochrání stěny před poškrábáním invalidními vozíky nebo nemocničními lůžky a udržuje zdi bez poškození. |  | 955,62 bm | upravená výměra 05.05.2020
OV.22 | Ochranný rohový profil | Ochranný rohový profil z materiálu PVC v odstinu RAL 7035 pro ochranu rohů. Plochý rohový plát provedený z vinylové pryskyřice s akrylem. Rohový profil aplikovaný montážním lepidlem. |  | 141
OV.23 | Ochranný rohový profil zesílený | Ochranný rohový profi zesílený, pro rovnoměrně namáhané rohy s nosným ALU profilem a vinilovým pláštěm v odstinu RAL 7035 s deformační zónou. Nosný profil machanicky kotvený k podkladu. |  | 65
OV.24 | Nástěnné madlo | Nástěnné madlo kruhového průřezu ø 35 mm z materiálu PVC s imitaci dřeveného dekoru (sjednotit s dekorem int. dveří) s hlínikovou vložkou v místech, které vyžadují podporu pro pacienty, obyvatele. Kotvení ve výšce 900 mm nad čistou podlahou.
Skupina 03 - Revizní dvířka
OV.31 | Revizní dvířka do podhledu | Revizní dvířka o rozměru 500 x 500 mm. Přední strana víka je vyplněna sádrokartonovou deskou. Rám dvířek je hliníkový, skrytý. Dvířka jsou osazena tlačným zámkem pro otevření i zavření. Systémový výrobek. |  | 1
OV.32 | Revizní dvířka do podhledu | Revizní dvířka o rozměru 500 x 500 mm. Přední strana víka je vyplněna sádrokartonovou deskou. Rám dvířek je hliníkový, skrytý. Dvířka jsou osazena tlačným zámkem pro otevření i zavření. Systémový výrobek. |  | 1
OV.33 | Revizní dvířka do podhledu | Protipožární revizní dvířka o rozměru 500 x 500 mm. Přední strana víka je vyplněna protipožární sádrokartonovou deskou. Požární odolnost dle podhledu. Rám dvířek je hliníkový, skrytý. Dvířka jsou osazena tlačným zámkem pro otevření i zavření. Systémový výrobek. |  | 1
OV.35 | Revizní dvířka do podhledu | Protipožární revizní dvířka o rozměru 500 x 500 mm. Přední strana víka je vyplněna protipožární sádrokartonovou deskou. Požární odolnost dle podhledu. Rám dvířek je hliníkový, skrytý. Dvířka jsou osazena tlačným zámkem pro otevření i zavření. Systémový výrobek. |  | 1
OV.36 | Revizní dvířka do podhledu | Protipožární revizní dvířka o rozměru 500 x 500 mm. Přední strana víka je vyplněna protipožární sádrokartonovou deskou. Požární odolnost dle podhledu. Rám dvířek je hliníkový, skrytý. Dvířka jsou osazena tlačným zámkem pro otevření i zavření. Systémový výrobek. |  | 1
Skupina 03 - Revizní dvířka
OV.37 | Revizní dvířka do stěny | Protipožární revizní dvířka o rozměru 200 x 400 mm. Přední strana víka je vyplněna protipožární sádrokartonovou deskou. Požární odolnost dle stěny. Rám dvířek je hliníkový, skrytý. Dvířka jsou osazena tlačným zámkem pro otevření i zavření. Systémový výrobek. |  | 1
OV.38 | Revizní dvířka do stěny | Protipožární revizní dvířka o rozměru 500 x 500 mm. Přední strana víka je vyplněna protipožární sádrokartonovou deskou. Požární odolnost dle stěny. Rám dvířek je hliníkový, skrytý. Dvířka jsou osazena tlačným zámkem pro otevření i zavření. Systémový výrobek. |  | 1
OV.39 | Revizní dvířka do stěny | Protipožární revizní dvířka o rozměru 500 x 500 mm. Přední strana víka je vyplněna protipožární sádrokartonovou deskou. Požární odolnost dle stěny. Rám dvířek je hliníkový, skrytý. Dvířka jsou osazena tlačným zámkem pro otevření i zavření. Systémový výrobek. |  | 1
OV.40 | Revizní dvířka do stěny | Protipožární revizní dvířka o rozměru 400 x 400 mm. Přední strana víka je vyplněna protipožární sádrokartonovou deskou. Požární odolnost dle stěny. Rám dvířek je hliníkový, skrytý. Dvířka jsou osazena tlačným zámkem pro otevření i zavření. Systémový výrobek. |  | 1
Skupina 05 - Záchytný systém
OV.51 | U1 | Kotvící bod TOPSAFE TSL-600-BSR10-A, délka 600 mm. Kotvení pomocí chemické kotvy. |  | 17
OV.52 | U2 | Kotvící bod TOPSAFE TSL-700-BSR10-A, délka 700 mm. KotvenÍ pomocí chemické kotvy. |  | 40
OV.53 | U3 | Kotvící bod TOPSAFE TSL-800-BSR10-A, délka 800 mm. KotvenÍ pomocí chemické kotvy. |  | 4
OV.54 | U4 | Kotvící bod TOPSAFE TSL-400-T10, délka 400 mm. Je nutné přizpůsobit vzdálenosti kotvicích bodů modulaci trapézového plechu. |  | 5
OV.55 | U5 | Kotvící bod TOPSAFE TSL-500-BE3, alt. B3, délka 500 mm. Montáž bodů TSL-500-BE3 musí být provedena v souladu s poskytnutým montážním návodem. V případě, že tomu tak nebude, může docházet k protáčení namontovaných lanových úchytů a je nutné nad rámec nabízených služeb na vlastní náklady objednat provedení tahových zkoušek. |  | 1
Skupina 06 - Dilatace
OV.61 | Podlahová dilatace | Dilatační lišta k dodatečnému zakrytí dilatačních spár. Materiál: hliník/PVC, barva: černá, výška: 15 mm, šířka: 30 mm, délka: 4 m, povrchová úprava: přírodní. |  | 8,07 bm
OV.62 | Stěnová dilatace | Dilatační stěnová lišta s bílou vložkou, materiál: PVC, barva: bílá, výška dle podhledu, šířka: 50 mm. |  | 36
Skupina 07 - Ostatní
OV.71 | Přechodová podlahová lišta | Přechodová podlahová lišta z hliníku ve tvaru písmene "T". Systémový výrobek. Mechanicky kotvená k podlaze.
OV.72 | Hasicí přístroj | Práškový přenosný hasicí přístroj, hasicí schopnost 21A. Včetně držáku na stěnu. |  | 50
OV.73 | Hasicí přístroj | Práškový přenosný hasicí přístroj, hasicí schopnost 183B. Včetně držáku na stěnu. |  | 3
OV.74 | Nástěnný hydrant | Nástěnný hydrant typu D se stálotvarou hadicí o délce 30 m, průměr hadice 19 mm a průtočné množství 0,3 l/s. RAL 9010. |  | 9
Skupina 07 - Ostatní
OV.75 | Rolovací mříž | Rolovací mříž tvoří rovné galvanizované trubky spojené propojovacím prutem. Mříž sestavená z 14 mm galvanizovaných trubek spojených propojovacím prutem o délce 60 mm a tloušťkou stěny 2 mm. Ovládání pomocí motoru. Rozměr mříže 3180 x 2250 mm, bočnice se standardním náběhem 100 x 100 mm, velikost bočnice 400 mm. Kotvení mříže pomocí ploché ocele (pro zapuštění hlavy). |  | 1
OV.76 | Skleněná stěna | Sestava skleněné sprchové zástěny se skládá z bočního U-profilu a spodního U-profilu s těsněním. Nerezové profily jsou kotvené do zdi a podlahy. Bezpečnostní sklo číré 6 mm . Rozměr bočního U-profilu 15 x 45 x 2100 mm, rozměr dolního U-profilu 15 x 45 x 900 mm, rozměr skla 900 x 2100 mm. |  | 2 | upravený popis 05.05.2020
OV.77 | Posuvné okno | Horizontálně posuvné plastové okno–spřažené. Posuvná část okna se posouvá na fixní část okna. Jednoduché zasklení tl. skla 4 mm, prostup tepla celým oknem Uw=4,9 W/m2K. Stavební hloubka okna 80 mm. Propustnost světla 60%. Rozměr okna je 1230 x 1230 mm. Barva RAL 7016. |  | 1
OV.78 | Dlažba na terče na střechu | Betonová dlažba 60/60/6 cm, volně ložená na dvojité vrstvě geotextilie min 500g/m2. |  | 388
OV.79 | Zrcadlo | Zrcadlo o rozměrech cca 40 x 100 cm. Barva střibrná. Tloušťka 0,9 cm. |  | 63
OV.80 | Světlovod | Střešní tubusový světlík Ø 400 mm v provedení pro osazení do ploché jednoplášťové střechy, se skleněnou kopulí odolnou proti působení UV záření, proti žloutnutí a stárnutí, zajišťující maximální funkčnost / rovnoměrný sběr a prostup světelných paprsků během dne, ztráta světla max. 0,5% na 10 m tubusu, odrazivost reflexní vrstvy tubusu min. 99,5%. |  | 6

## TABULKA EXTERIÉROVÉHO MOBILIÁŘE
TABULKA EXTERIÉROVÉHO MOBILIÁŘE
ID prvku | Typ mobiliáře | Kotvení mobiliáře | Specifikace | Vyobrazení | Množství (ks)
EM.1 | Parková lavička s opěradlem a područkami | Kotvení na dlažbu, chemická kotva pomocí závitových tyčí do betonové patky | š.:1800 mm hl.: 650 mm, kovová konstrukce s barvou RAL 7016, sedák a opěradlo z akátového dřeva |  | 5
EM.2 | Parková lavička bez opěradla a bez područek | Kotvení na dlažbu, chemická kotva pomocí závitových tyčí do betonové patky | š.:1800 mm hl.: 680-800 mm, kovová konstrukce s barvou RAL 7016, sedák a opěradlo z akátového dřeva |  | 2
EM.3 | Odpadkový koš se stříškou | Kotvení na dlažbu, chemická kotva pomocí závitových tyčí do betonové patky | v. 930 mm, š. 350 mm, hl. 250 mm, kovové tělo s barvou RAL 7016, výplň z akátového dřeva |  | 4
EM.8 | Vlajkový stožár | Pevná patka s betonovým základem | Vlajkový stožár pro vlajku do maximální velikosti 1,5 x 3 m, hliníkový segmentový, výška 7 m, včetně bet. základů, prefa patka, rozměr patky 500 x 500 x 1000 mm |  | 3
EM.9 | Skulptury | Chemická kotva pomocí závitových tyčí délky min. 100 mm do předem zapuštěných základů | Na zakázku vyrobené skulptury z nerezové oceli - konstrukční detail v příloze |  | 3

## TABULKA PRVNÍHO VYBAVENÍ
TABULKA PRVNÍHO VYBAVENÍ
Základní popis | Vyobrazení | Počet |  |  | Celkem
Nerezový bezdotykový dávkovač dezinfekce, nástěnný, objem 0,85 l, uzamykatelný, Provedení: nerez matný Rozměry (v x š x h): 220 x 130 x 100 mm Bezbariérové WC, Jídelna |  |  | ZS.114 | 1 | 9
|  |  | ZS.116 | 1
|  |  | ZS.119 | 1
|  |  | ZS.121 | 1
|  |  | ZS.122 | 1
|  |  | ZS.137 | 1
|  |  | ZS.139 | 1
|  |  | ZS.140 | 1
|  |  | ZS.143 | 1
Nerezový dávkovač tekutého mýdla, nástěnný, objem 1l, uzamykatelný, Provedení: Nerez matný Rozměry (v x š x h): 220 x 178 x 57 mm |  | 1.NP | G.103 | 2 | 50
|  |  | G.113 | 1
|  |  | G.115 | 1
|  |  | G.140 | 1
|  |  | N.103 | 1
|  |  | N.104 | 1
|  |  | N.106 | 1
|  |  | N.112 | 1
|  |  | N.115 | 1
|  |  | N.118 | 1
|  |  | N.121 | 1
|  |  | N.124 | 1
|  |  | N.127 | 1
|  |  | N.130 | 1
|  |  | N.133 | 1
|  |  | N.136 | 1
|  |  | P.131 | 1
|  |  | RH.106 | 1
|  |  | RH.107 | 1
|  |  | RH.129 | 1
|  |  | RH.131 | 1
|  |  | RH.133 | 1
|  |  | RH.134 | 1
|  |  | ZS.114 | 1
|  |  | ZS.116 | 1
|  |  | ZS.119 | 1
|  |  | ZS.121 | 1
|  |  | ZS.134 | 1
|  |  | ZS.136 | 1
|  |  | ZS.139 | 1
|  |  | ZS.140 | 1
|  |  | ZS.143 | 1
|  |  | O1.212 | 1
|  |  | O1.227 | 1
|  |  | O1.236 | 1
|  |  | O1.237 | 1
|  |  | O1.239 | 1
|  |  | O2.208 | 1
|  |  | O2.215 | 1
|  |  | O2.242 | 1
|  |  | O2.245 | 1
|  |  | O2.246 | 1
|  |  | O3.203 | 1
|  |  | O3.204 | 1
|  |  | O3.218 | 1
|  |  | O3.233 | 1
|  |  | O3.234 | 1
|  |  | O3.240 | 1
|  |  | P.219 | 1
Nerezový bezdotykový dávkovač mýdla, nástěnný, objem 0,85 l, uzamykatelný, Provedení: nerez matný Rozměry (v x š x h): 220 x 130 x 100 mm Bezbariérové WC, Jídelna |  | 1.NP | G.102b | 2 | 29
|  |  | G.136 | 1
|  |  | ZS.122 | 1
|  |  | ZS.137 | 1
|  |  | RH.108 | 1
|  | 2.NP | O1.217 | 1
|  |  | O1.218 | 1
|  |  | O1.222 | 1
|  |  | O1.223 | 1
|  |  | O1.224 | 1
|  |  | O1.226.a | 1
|  |  | O2.228 | 1
|  |  | O2.229 | 1
|  |  | O2.230 | 1
|  |  | O2.231 | 1
|  |  | O2.232 | 1
|  |  | O2.233 | 1
|  |  | O2.234 | 1
|  |  | O2.235 | 1
|  |  | O2.236 | 1
|  |  | O2.241.a | 1
|  |  | O3.223.a | 1
|  |  | O3.224 | 1
|  |  | O3.225 | 1
|  |  | O3.229 | 1
|  |  | O3.230 | 1
|  |  | O3.231 | 1
|  |  | P.220 | 1
Zásobník na papírové ručníky nerezový, Rozměry (v x š x h): 300x262x120 mm, Provedení: matné, Materiál: nerez AISI 304, Kapacita: 600 ručníků. |  | 1.NP | G.102b | 1 | 49
|  |  | G.103 | 2
|  |  | G.113 | 1
|  |  | G.115 | 1
|  |  | G.140 | 1
|  |  | N.103 | 1
|  |  | N.104 | 1
|  |  | N.106 | 1
|  |  | N.112 | 1
|  |  | N.115 | 1
|  |  | N.118 | 1
|  |  | N.121 | 1
|  |  | N.124 | 1
|  |  | N.127 | 1
|  |  | N.130 | 1
|  |  | N.133 | 1
|  |  | N.136 | 1
|  |  | P.131 | 1
|  |  | RH.106 | 1
|  |  | RH.107 | 1
|  |  | RH.129 | 1
|  |  | RH.131 | 1
|  |  | RH.133 | 1
|  |  | RH.134 | 1
|  |  | ZS.114 | 1
|  |  | ZS.116 | 1
|  |  | ZS.119 | 1
|  |  | ZS.121 | 1
|  |  | ZS.122 | 1
|  |  | ZS.134 | 1
|  |  | ZS.136 | 1
|  |  | ZS.137 | 1
|  |  | ZS.139 | 1
|  |  | ZS.140 | 1
|  |  | ZS.143 | 1
Zásobník na papírové ručníky nerezový, Rozměry (v x š x h): 300x262x120 mm, Provedení: matné, Materiál: nerez AISI 304, Kapacita: 600 ručníků. |  | 2.NP | O1.226.a | 1
|  |  | O1.227 | 1
|  |  | O1.236 | 1
|  |  | O1.237 | 1
|  |  | O2.241.a | 1
|  |  | O2.242 | 1
|  |  | O2.245 | 1
|  |  | O2.246 | 1
|  |  | O3.218 | 1
|  |  | O3.223.a | 1
|  |  | O3.233 | 1
|  |  | O3.234 | 1
|  |  | P.219 | 1
Nerezový zásobník na papírové ručníky s odpadkovým košem. Rozměry: 710 x 325 x 165 mm, Provedení: matné, Materiál: nerez AISI 304. Bezbariérové WC. |  | 1.NP | G.136 | 1 | 22
|  |  | RH.108 | 1
|  | 2.NP | O1.217 | 1
|  |  | O1.218 | 1
|  |  | O1.222 | 1
|  |  | O1.223 | 1
|  |  | O1.224 | 1
|  |  | O2.228 | 1
|  |  | O2.229 | 1
|  |  | O2.230 | 1
|  |  | O2.231 | 1
|  |  | O2.232 | 1
|  |  | O2.233 | 1
|  |  | O2.234 | 1
|  |  | O2.235 | 1
|  |  | O2.236 | 1
|  |  | O3.224 | 1
|  |  | O3.225 | 1
|  |  | O3.229 | 1
|  |  | O3.230 | 1
|  |  | O3.231 | 1
|  |  | P.220 | 1
Zásobník toaletního papíru nerezový, provedení: nerez mat Rozměry (v x š x h): 270 x 270 x 120 mm uzamykatelný, pro role do průměru 23 cm. Zadní panel z ABS plastu. |  | 1.NP | G.103 | 2 | 57
|  |  | G.113 | 1
|  |  | G.115 | 1
|  |  | G.140 | 1
|  |  | N.104 | 2
|  |  | N.106 | 1
|  |  | N.112 | 1
|  |  | N.115 | 1
|  |  | N.118 | 1
|  |  | N.121 | 1
|  |  | N.124 | 1
|  |  | N.127 | 1
|  |  | N.130 | 1
|  |  | N.133 | 1
|  |  | N.136 | 1
|  |  | P.131 | 1
|  |  | RH.106 | 1
|  |  | RH.107 | 1
|  |  | RH.108 | 1
|  |  | RH.129 | 1
|  |  | RH.133 | 1
|  |  | RH.134 | 1
|  |  | ZS.114 | 1
|  |  | ZS.116 | 1
|  |  | ZS.119 | 1
|  |  | ZS.121 | 1
|  |  | ZS.139 | 1
|  |  | ZS.140 | 1
|  |  | ZS.143 | 1
Zásobník toaletního papíru nerezový, provedení: nerez mat Rozměry (v x š x h): 270 x 270 x 120 mm uzamykatelný, pro role do průměru 23 cm. Zadní panel z ABS plastu. |  | 2.NP | O1.217 | 1
|  |  | O1.218 | 1
|  |  | O1.222 | 1
|  |  | O1.223 | 1
|  |  | O1.224 | 1
|  |  | O1.236 | 1
|  |  | O1.237 | 1
|  |  | O2.228 | 1
|  |  | O2.229 | 1
|  |  | O2.230 | 1
|  |  | O2.231 | 1
|  |  | O2.232 | 1
|  |  | O2.233 | 1
|  |  | O2.234 | 1
|  |  | O2.235 | 1
|  |  | O2.236 | 1
|  |  | O2.245 | 1
|  |  | O2.246 | 1
|  |  | O3.224 | 1
|  |  | O3.225 | 1
|  |  | O3.229 | 1
|  |  | O3.230 | 1
|  |  | O3.231 | 1
|  |  | O3.233 | 1
|  |  | O3.234 | 1
|  |  | P.219 | 1
Nerezová WC souprava závěsná, WC souprava z nerezové oceli určená pro připevnění na zeď. Lze ji nechat i volně stát na podlaze. Kartáčová skleněná hlava. |  | 1.NP | G.103 | 2
|  |  | G.113 | 1
|  |  | G.115 | 1
|  |  | G.136 | 1
|  |  | G.140 | 1
|  |  | N.104 | 2
|  |  | N.106 | 1
|  |  | N.112 | 1
|  |  | N.115 | 1
|  |  | N.118 | 1
|  |  | N.121 | 1
|  |  | N.124 | 1
|  |  | N.127 | 1
|  |  | N.130 | 1
|  |  | N.133 | 1
|  |  | N.136 | 1
|  |  | P.131 | 1
|  |  | RH.106 | 1
|  |  | RH.107 | 1
|  |  | RH.108 | 1
|  |  | RH.129 | 1
|  |  | RH.133 | 1
|  |  | RH.134 | 1
|  |  | ZS.114 | 1
|  |  | ZS.116 | 1
|  |  | ZS.119 | 1
|  |  | ZS.121 | 1
|  |  | ZS.139 | 1
|  |  | ZS.140 | 1
|  |  | ZS.143 | 1
Nerezová WC souprava závěsná, WC souprava z nerezové oceli určená pro připevnění na zeď. Lze ji nechat i volně stát na podlaze. Kartáčová skleněná hlava. |  | 2.NP | O1.217 | 1 | 59
|  |  | O1.218 | 1
|  |  | O1.222 | 1
|  |  | O1.223 | 1
|  |  | O1.224 | 1
|  |  | O1.236 | 1
|  |  | O1.237 | 1
|  |  | O2.228 | 1
|  |  | O2.229 | 1
|  |  | O2.230 | 1
|  |  | O2.231 | 1
|  |  | O2.232 | 1
|  |  | O2.233 | 1
|  |  | O2.234 | 1
|  |  | O2.235 | 1
|  |  | O2.236 | 1
|  |  | O2.245 | 1
|  |  | O2.246 | 1
|  |  | O3.224 | 1
|  |  | O3.225 | 1
|  |  | O3.229 | 1
|  |  | O3.230 | 1
|  |  | O3.231 | 1
|  |  | O3.233 | 1
|  |  | O3.234 | 1
|  |  | P.219 | 1
|  |  | P.220 | 1
Hygienický koš stojací / nástěnný 10L, Provedení: matné, Materiál: nerez AISI 304 |  | 1.NP | G.103 | 3 | 65
|  |  | G.113 | 2
|  |  | G.115 | 2
|  |  | G.140 | 2
|  |  | N.102 | 2
|  |  | N.103 | 1
|  |  | N.104 | 3
|  |  | N.105 | 1
|  |  | N.106 | 1
|  |  | N.112 | 1
|  |  | N.115 | 1
|  |  | N.118 | 1
|  |  | N.121 | 1
|  |  | N.124 | 1
|  |  | N.127 | 1
|  |  | N.130 | 1
|  |  | N.133 | 1
|  |  | N.136 | 2
|  |  | P.131 | 1
|  |  | RH.106 | 1
|  |  | RH.107 | 2
|  |  | RH.108 | 1
|  |  | RH.109 | 1
|  |  | RH.110 | 1
|  |  | RH.128 | 1
|  |  | RH.129 | 1
|  |  | RH.131 | 1
|  |  | RH.132 | 1
|  |  | RH.133 | 1
|  |  | RH.134 | 1
|  |  | ZS.114 | 1
|  |  | ZS.116 | 1
|  |  | ZS.119 | 1
|  |  | ZS.121 | 1
|  |  | ZS.133 | 1
|  |  | ZS.134 | 1
|  |  | ZS.135 | 1
|  |  | ZS.136 | 1
|  |  | ZS.139 | 2
|  |  | ZS.140 | 1
|  |  | ZS.143 | 1
Hygienický koš stojací / nástěnný 10L, Provedení: matné, Materiál: nerez AISI 304 |  | 1.NP | O1.227 | 1
|  |  | O1.236 | 1
|  |  | O1.237 | 2
|  |  | O2.242 | 1
|  |  | O2.245 | 1
|  |  | O2.246 | 2
|  |  | O3.218 | 1
|  |  | O3.233 | 2
|  |  | O3.234 | 1
|  |  | P.219 | 1
Nerezové madlo sklopné ve tvaru "U" s držákem toaletního papíru, délka 830 - 900 mm |  | 1.NP | G.136 | 1 | 2
|  | 2.NP | P.220 | 1
Nerezové madlo sklopné ve tvaru "U" délka 830 - 900 mm |  | 1.NP | G.136 | 1 | 41
|  |  | RH.108 | 1
|  | 2.NP | O1.217 | 2
|  |  | O1.218 | 2
|  |  | O1.222 | 2
|  |  | O1.223 | 2
|  |  | O1.224 | 2
|  |  | O2.228 | 2
|  |  | O2.229 | 2
|  |  | O2.230 | 2
|  |  | O2.231 | 2
|  |  | O2.232 | 2
|  |  | O2.233 | 2
|  |  | O2.234 | 2
|  |  | O2.235 | 2
|  |  | O2.236 | 2
|  |  | O3.224 | 2
|  |  | O3.225 | 2
|  |  | O3.229 | 2
|  |  | O3.230 | 2
|  |  | O3.231 | 2
|  |  | P.220 | 1
Nástěnné pevné madlo délka 600 mm |  | 1.NP | RH.108 | 1 | 20
|  | 2.NP | O1.217 | 1
|  |  | O1.218 | 1
|  |  | O1.222 | 1
|  |  | O1.223 | 1
|  |  | O1.224 | 1
|  |  | O2.228 | 1
|  |  | O2.229 | 1
|  |  | O2.230 | 1
|  |  | O2.231 | 1
|  |  | O2.232 | 1
|  |  | O2.233 | 1
|  |  | O2.234 | 1
|  |  | O2.235 | 1
|  |  | O2.236 | 1
|  |  | O3.224 | 1
|  |  | O3.225 | 1
|  |  | O3.229 | 1
|  |  | O3.230 | 1
|  |  | O3.231 | 1
Nástěnné pevné madlo délka 1000 mm |  | 2.NP | O1.217 | 2 | 38
|  |  | O1.218 | 2
|  |  | O1.222 | 2
|  |  | O1.223 | 2
|  |  | O1.224 | 2
|  |  | O2.228 | 2
|  |  | O2.229 | 2
|  |  | O2.230 | 2
|  |  | O2.231 | 2
|  |  | O2.232 | 2
|  |  | O2.233 | 2
|  |  | O2.234 | 2
|  |  | O2.235 | 2
|  |  | O2.236 | 2
|  |  | O3.224 | 2
|  |  | O3.225 | 2
|  |  | O3.229 | 2
|  |  | O3.230 | 2
|  |  | O3.231 | 2
Sklopná sprchová sedačka, závěsná 450 x 450 mm |  | 2.NP | O1.217 | 1 | 19
|  |  | O1.218 | 1
|  |  | O1.222 | 1
|  |  | O1.223 | 1
|  |  | O1.224 | 1
|  |  | O2.228 | 1
|  |  | O2.229 | 1
|  |  | O2.230 | 1
|  |  | O2.231 | 1
|  |  | O2.232 | 1
|  |  | O2.233 | 1
|  |  | O2.234 | 1
|  |  | O2.235 | 1
|  |  | O2.236 | 1
|  |  | O3.224 | 1
|  |  | O3.225 | 1
|  |  | O3.229 | 1
|  |  | O3.230 | 1
|  |  | O3.231 | 1
Háček na dveře nebo stěnu, Provedení: matné, Materiál: nerez AISI 304, průměr háčku 35 mm, délka 45 mm |  | 1.NP | G.103 | 2
|  |  | G.113 | 3
|  |  | G.115 | 3
|  |  | G.136 | 1
|  |  | G.140 | 3
|  |  | N.103 | 4
|  |  | N.104 | 2
|  |  | N.106 | 3
|  |  | N.112 | 1
|  |  | N.115 | 2
|  |  | N.118 | 2
|  |  | N.121 | 2
|  |  | N.124 | 2
|  |  | N.127 | 2
|  |  | N.130 | 2
|  |  | N.133 | 2
|  |  | N.136 | 1
|  |  | P.131 | 1
|  |  | RH.106 | 1
|  |  | RH.107 | 1
|  |  | RH.108 | 1
|  |  | RH.129 | 1
|  |  | RH.131 | 2
|  |  | RH.133 | 3
|  |  | RH.134 | 1
|  |  | ZS.114 | 1
|  |  | ZS.116 | 1
|  |  | ZS.119 | 2
|  |  | ZS.121 | 2
|  |  | ZS.122 | 2
|  |  | ZS.134 | 2
|  |  | ZS.136 | 2
|  |  | ZS.139 | 1
|  |  | ZS.140 | 1
|  |  | ZS.143 | 1
Háček na dveře nebo stěnu, Provedení: matné, Materiál: nerez AISI 304, průměr háčku 35 mm, délka 45 mm |  | 2.NP | O1.217 | 2 | 109
|  |  | O1.218 | 2
|  |  | O1.222 | 2
|  |  | O1.223 | 2
|  |  | O1.224 | 2
|  |  | O1.236 | 1
|  |  | O1.237 | 1
|  |  | O2.228 | 2
|  |  | O2.229 | 2
|  |  | O2.230 | 2
|  |  | O2.231 | 2
|  |  | O2.232 | 2
|  |  | O2.233 | 2
|  |  | O2.234 | 2
|  |  | O2.235 | 2
|  |  | O2.236 | 2
|  |  | O2.245 | 1
|  |  | O2.246 | 1
|  |  | O3.224 | 2
|  |  | O3.225 | 2
|  |  | O3.229 | 2
|  |  | O3.230 | 2
|  |  | O3.231 | 2
|  |  | O3.233 | 1
|  |  | O3.234 | 1
|  |  | P.219 | 1
|  |  | P.220 | 1
Zásobník hygienických sáčků, Rozměry (v x š x h): 136 x 95 x 23 mm, Provedení: matné, Materiál: nerez AISI 304 |  | 1.NP | G.103 | 1 | 24
|  |  | G.115 | 1
|  |  | N.104 | 2
|  |  | N.115 | 1
|  |  | N.118 | 1
|  |  | N.121 | 1
|  |  | N.124 | 1
|  |  | N.127 | 1
|  |  | N.130 | 1
|  |  | N.133 | 1
|  |  | N.136 | 1
|  |  | RH.107 | 1
|  |  | RH.129 | 1
|  |  | ZS.114 | 1
|  |  | ZS.116 | 1
|  |  | ZS.119 | 1
|  |  | ZS.121 | 1
|  |  | ZS.139 | 1
|  |  | ZS.143 | 1
|  | 2.NP | O1.237 | 1
|  |  | O2.246 | 1
|  |  | O3.233 | 1
|  |  | P.220 | 1
Závěsný plastový přebalovací pult pro kojence, 910 x 510 x 490 mm sklopné, připevněné do stěny, vybavené speciálním zásobníkem na papírové ručníky |  | 1.NP | RH.108 | 1 | 1

## TABULKA VNĚJŠÍHO INFORMAČNÍHO S
TABULKA VNĚJŠÍHO INFORMAČNÍHO SYSTÉMU
| Specifikace | Vyobrazení | Množství | poznámka
ISE.1 | Informační tabule v. 210 cm, š. 80 cm, d. 180 cm, kovová kontrukce v provedení RAL 7016, prosklená plocha určená ke grafickému průhlednému polepu s navigací po areálu nemocnice. Upevnění: chemická kotva pomocí 4 nerezových závitových tyčí délky min. 100 mm do předem vybetonovaných základů zapuštěných 100 mm pod povrchem. Dodávka včetně všech kotvících prvků. |  | 1 | Obsah je nutný zadat grafikovi.
ISE.2 | Dveřní štítek do exteriéru, zásuvný, bezrámový z čírého akrylu, upevněný na zeď pomocí distančních šroubů. Rozměr dveřního štítku: 187 x 125 mm, zásuvný systém. Dodávka včetně všech kotvících prvků. |  | 9 | Obsah je nutný zadat grafikovi. | upravený popis 05.05.2020
ISE.3 | Logo na fasádě objektu Název: Nemocnice následné péče Moravská Třebová + logo nemocnice, materiál: extrudovaný akrylát, podsvícené, v barvě dle design manuálu nemocnice, celková velikost loga 9000 x 400 mm, kotvené do přístřešku. Dodávka včetně všech kotvících prvků. |  | 1 | Obsah je nutný zadat grafikovi.
ISE.4 | Logo na fasádě objektu Název: logo nemocnice, materiál: extrudovaný akrylát, podsvícené, v barvě dle design manuálu nemocnice, celková velikost loga 3000 x 1000 mm, kotvené do fasády objektu pomocí kovových úchytů a chemických kotev. Dodávka včetně všech kotvících prvků. |  | 2 | Obsah je nutný zadat grafikovi.
ISE.5 | Logo na fasádě objektu Název: logo ZZS, materiál: extrudovaný akrylát, podsvícené, v barvě dle design manuálu nemocnice, celková velikost loga 3000 x 1000 mm, kotvené do fasády objektu pomocí kovových úchytů a chemických kotev. Dodávka včetně všech kotvících prvků. |  | 1 | Obsah je nutný zadat grafikovi.
ISE.6 | Číslo na garážových vratech Název: číselný název 1, 2, 3, 4, 5, materiál: samolepící do exteriéru, v barvě dle design manuálu nemocnice, celková velikost loga 700 x 1000 mm, samolepka odolná vůči povětrnostním podmínkám |  | 1 kpl | Obsah je nutný zadat grafikovi.

## TABULKA VNITŘNÍHO INFORMAČNÍHO
TABULKA VNITŘNÍHO INFORMAČNÍHO SYSTÉMU
ID | Specifikace | Vyzobrazení | Množství (ks) | poznámka
IS.05 | Označení ženy (WC, sprchy šatny), hliníkový piktogram, černý RAL 9003 odstín, rozměr piktogramu cca 150 x 150 mm, lepený na zeď, dveře, frézovaný do tvaru |  | 36 |  | upravený popis 05.05.2020
IS.04 | Označení muži (WC, sprchy, šatny), hliníkový piktogram, černý RAL 9003 odstín, rozměr piktogramu 150 x 150 mm, lepený na zeď, dveře, frézovaný do tvaru |  | 35 |  | upravený popis 05.05.2020
IS.06 | Označení invalidé (WC), hliníkový piktogram, černý RAL 9003 odstín, rozměr piktogramu 150 x 150 mm, lepený na zeď, dveře, frézovaný do tvaru |  | 23 |  | upravený popis 05.05.2020
IS.07 | Označení šatny, hliníkový piktogram, černý RAL 9003 odstín, rozměr piktogramu 150 x 150 mm, lepený na zeď, dveře, frézovaný do tvaru |  | 10 |  | upravený popis 05.05.2020
IS.08 | Označení sprchy, hliníkový piktogram, černý RAL 9003 odstín, rozměr piktogramu 150 x 150 mm, lepený na zeď, dveře, frézovaný do tvaru |  | 3 |  | upravený popis 05.05.2020
IS.09 | Nástěnka na zeď, s korkovou zadní stěnou pro uchycení prezentovaných materiálů, rámeček elox hliník. Vnitřní velikost pro 8 ks A4. Rozměr cca 880 x 700 mm. |  | 4
IS.21 | Tabulka: Evakuační plán v plexi tabuli 297 x 210 mm, s nerezovými šrouby. Kotvení na zeď pomocí šroubů. |  | 11 | Obsah je nutný zadat projektantu BOZP.
IS.25 | Informační tabule vnitřní pro orientační plán budovy z plexiskla s nerezovými šrouby, pro velikost formátu papíru A2, 420 x 594 mm. |  | 12 | Obsah je nutný zadat grafikovi.
IS.26 | Orientační modulový systém z hliníkových profilů k popisu umístění oddělení a významných místností v rámci budovy, eloxovaný rám. Umístění ve vstupní hale, kotvení na zeď pomocí chem.kotvy. Rozměr: 800 x 1600 mm. |  | 1 | Obsah je nutný zadat grafikovi. | doplněn rozměr 05.05.2020
IS.27 | Informační cedule z hliníku s černým tiskem, rozměr 420 x 297 mm, na venkovní fasádu. Obsah informací na štítku: Název budovy, správce budovy, informace k dotačnímu titulu, informace k investorovi. |  | 1 | Obsah je nutný zadat grafikovi.

## INFORMAČNÍ SYSTÉM -PBŘ
TABULKA VNITŘNÍHO INFORMAČNÍHO SYSTÉMU- PBŘ
ID | Specifikace | Vyzobrazení | Množství (ks) | poznámka
IS.10 | Únikový východ: samolepící bezpečnostní tabulka, plastová, různé směry. Rozměr tabulky 200 x 100 mm. |  | 65
IS.11 | Únikový východ: samolepící bezpečnostní tabulka, plastová, různé směry. Rozměr tabulky 200 x 100 mm. |  | 65
IS.12 | Únikový východ: prosvětlená bezpečnostní tabulka, plastová, různé směry. Rozměr tabulky 250 x 180 mm. Dodávka včetně montážního systému na zeď. |  | 31
IS.15 | Únikový východ: prosvětlená bezpečnostní tabulka, plastová, různé směry. Rozměr tabulky 250 x 180 mm. Dodávka včetně montážního systému na zeď. |  | 32
IS.16 | Evakuační výtah: prosvětlená bezpečnostní tabulka, plastová. Rozměr tabulky 180 x 280 mm. Dodávka včetně montážního systému na zeď. |  | 4
IS.17 | Únikový východ: prosvětlená bezpečnostní tabulka, plastová, různé směry. Rozměr tabulky 250 x 180 mm. Dodávka včetně montážního systému na zeď. |  | 57
IS.20 | Tabulka značení hasicích přístrojů, samolepící, plastová, rozměr tabulky 180 x 280 mm. Název: Hasicí přístroj. |  | 39
IS.22 | Tabulka značení, samolepící, plastová, rozměr tabulky 210 x 297 mm. Název: Požární řád - Všeobecné podmínky pro zabezpečení požární ochrany. |  | 11
IS.30 | Značení: Hlavní uzávěr plynu, samolepící cedulka, rozměr cedulky 200 x 100 mm. |  | 1
IS.31 | Značení: Monitorováno kamerovým systémem, samolepící bezpečnostní tabulka, plastová. Rozměr tabulky 80 x 150 mm. |  | 8
IS.32 | Značení: Hydrant, samolepící bezpečnostní tabulka, plastová, Rozměr tabulky 150 x 150 mm. |  | 8
IS.34 | Značení: únikový východ, prosvětlená bezpečnostní tabulka, plastová, různé směry. Rozměr tabulky 250 x 180 mm. Včetně kotvícího systému na zeď. |  | 8
IS.35 | Značení: Kotelna, samolepící bezpečnostní tabulka, plastová, Rozměr tabulky 180 x 280 mm. |  | 1
IS.38 | Značení: rozvodna vysokého napětí, samolepící cedulka, rozměr cedulky 180 x 280 mm. |  | 6