## 01 TABULKA MÍSTNOSTÍ
TABULKA MÍSTNOSTÍ
Podlaží | Sekce | Číslo místnosti | Název místnosti | Plocha [m²] | Sv. výška [mm] | Podlaha kod | Kód hrubé podlahy | Solk | Obklad kód | Výška obkladu | Strop kód | Poznámka
1.NP | N | 101.a | CHODBA | 12.07 | 2700 | P.01 | HP.101a | ŘEZ Z PÁSKU KRYT. |  |  | C.04 |  | DOPLNĚNA SPECIFIKACE SOKLŮ
1.NP | N | 101.b | CHODBA | 66.93 | 2700 | P.01 | HP.101a | ŘEZ Z PÁSKU KRYT. |  |  | C.04
1.NP | N | 102 | ŠATNA Ž | 58.14 | 3490 | P.01 | HP.101a | ŘEZ Z PÁSKU KRYT. |  |  | C.05
1.NP | N | 103 | UMÝVÁRNA Ž | 9.85 | 3000 | P.07 | HP.101b | FABION | OB.01.C | DO PODHLEDU | C.02
1.NP | N | 104 | WC Ž | 8.58 | 3000 | P.07 | HP.101a | FABION | OB.01.A; OB.01.C | DO PODHLEDU | C.02
1.NP | N | 105 | ŠATNA M | 17.66 | 3490 | P.01 | HP.101a | ŘEZ Z PÁSKU KRYT. |  |  | C.05
1.NP | N | 106 | UMÝVÁRNA M | 7.71 | 3000 | P.07 | HP.101b | FABION | OB.01.A; OB.01.C | DO PODHLEDU | C.02
1.NP | N | 107 | ÚKLID | 3.55 | 3000 | P.07 | HP.101b | FABION | OB.01.A; OB.01.B | 2200 | C.02
1.NP | N | 108 | KANCELÁŘ | 21 | 3000 | P.05 | HP.101a | LIŠTA | OB.01.A | 1200 | C.04
1.NP | N | 109 | PŘÍRUČNÍ SKLAD 1 | 8.79 | 3490 | P.01 | HP.101a | ŘEZ Z PÁSKU KRYT. |  |  | C.05
1.NP | N | 110 | SKLAD ČIST. PRÁDLA | 19.14 | 3390 | P.01 | HP.101a | ŘEZ Z PÁSKU KRYT. |  |  | C.06b
1.NP | N | 111 | SKLAD | 13.62 | 3390 | P.01 | HP.101a | ŘEZ Z PÁSKU KRYT. |  |  | C.06b
1.NP | N | 112 | WC | 4.49 | 3000 | P.07 | HP.101a | FABION | OB.01.A; OB.01.C | DO PODHLEDU | C.02
1.NP | N | 113 | PŘEDSÍŇ | 3.9 | 3000 | P.05 | HP.101a | LIŠTA |  |  | C.01
1.NP | N | 114 | LÉKAŘ | 18.45 | 3490 | P.05 | HP.101a | LIŠTA |  |  | C.05
1.NP | N | 115 | WC + SPRCHA | 4.33 | 3000 | P.07 | HP.101a | FABION | OB.01.A; OB.01.C | DO PODHLEDU | C.02
1.NP | N | 116 | PŘEDSÍŇ | 3.9 | 3000 | P.05 | HP.101a | LIŠTA |  |  | C.01
1.NP | N | 117 | LÉKAŘ | 18.06 | 3490 | P.05 | HP.101a | LIŠTA |  |  | C.05
1.NP | N | 118 | WC + SPRCHA | 4.01 | 3000 | P.07 | HP.101b | FABION | OB.01.C | DO PODHLEDU | C.02
1.NP | N | 119 | PŘEDSÍŇ | 3.9 | 3000 | P.05 | HP.101a | LIŠTA |  |  | C.01
1.NP | N | 120 | LÉKAŘ | 18.06 | 3490 | P.05 | HP.101a | LIŠTA |  |  | C.05
1.NP | N | 121 | WC + SPRCHA | 4.01 | 3000 | P.07 | HP.101b | FABION | OB.01.C | DO PODHLEDU | C.02
1.NP | N | 122 | PŘEDSÍŇ | 3.9 | 3000 | P.05 | HP.101a | LIŠTA |  |  | C.01
1.NP | N | 123 | LÉKAŘ | 18.06 | 3490 | P.05 | HP.101a | LIŠTA |  |  | C.05
1.NP | N | 124 | WC + SPRCHA | 4.01 | 3000 | P.07 | HP.101b | FABION | OB.01.C | DO PODHLEDU | C.02
1.NP | N | 125 | PŘEDSÍŇ | 3.9 | 3000 | P.05 | HP.101a | LIŠTA |  |  | C.01
1.NP | N | 126 | LÉKAŘ | 18.06 | 3490 | P.05 | HP.101a | LIŠTA |  |  | C.05
1.NP | N | 127 | WC + SPRCHA | 4.01 | 3000 | P.07 | HP.101b | FABION | OB.01.C | DO PODHLEDU | C.02
1.NP | N | 128 | PŘEDSÍŇ | 3.9 | 3000 | P.05 | HP.101a | LIŠTA |  |  | C.01
1.NP | N | 129 | VRCHNÍ SESTRA | 18.36 | 3490 | P.05 | HP.101a | LIŠTA |  |  | C.05
1.NP | N | 130 | WC + SPRCHA | 3.99 | 3000 | P.07 | HP.101b | FABION | OB.01.C | DO PODHLEDU | C.02
1.NP | N | 131 | PŘEDSÍŇ | 7.51 | 3000 | P.05 | HP.101a | LIŠTA | OB.01.A |  | C.01
1.NP | N | 132 | PRIMÁŘ | 26.99 | 3490 | P.05 | HP.101a | LIŠTA |  |  | C.05
1.NP | N | 133 | WC + SPRCHA | 4.4 | 3000 | P.07 | HP.101b | FABION | OB.01.C | DO PODHLEDU | C.02
1.NP | N | 134 | KAPLE | 24.99 | 3000 | P.01 | HP.101a | ŘEZ Z PÁSKU KRYT. |  |  | C.01
1.NP | N | 135 | PSYCHOLOG / HOVORNA | 20.29 | 3000 | P.05 | HP.101a | LIŠTA | OB.01.A | 1200 | C.04
1.NP | N | 136 | WC NÁVŠTĚV | 5.48 | 3000 | P.07 | HP.101a | FABION | OB.01.A; OB.01.C | DO PODHLEDU | C.02
1.NP | N | 138 | ZÁDVEŘÍ | 3.79 | 3000 | P.32 | HP.104 | LIŠTA |  |  | C.04
1.NP | N | 139 | ROZLOUČENÍ | 20.52 | 3000 | P.01 | HP.101a | ŘEZ Z PÁSKU KRYT. | OB.01.A | 1200 | C.01
1.NP | G | 101 | VSTUP | 7.21 | 3000 | P.32 | HP.104 | LIŠTA |  |  | C.04
1.NP | G | 102a | JÍDELNA | 77.88 | 2650 | P.06 | HP.101a | FABION |  |  | C.01
1.NP | G | 102b | JÍDELNA | 45.5 | 3000 | P.06 | HP.101a | FABION | OB.01.A | 1200 | C.04
1.NP | G | 102c | JÍDELNA | 51.19 | 3000 | P.06 | HP.101a | FABION |  |  | C.04
1.NP | G | 103 | WC NÁVŠTĚV | 10.16 | 3000 | P.07 | HP.101a | FABION | OB.01.A; OB.01.C | DO PODHLEDU | C.04
1.NP | G | 104 | BUFET - PRODEJ | 13.99 | 3000 | P.21 | HP.105 | STĚRKA |  |  | C.10
1.NP | G | 105 | SKLAD - BUFET | 12.8 | 3490 | P.21 | HP.105 | STĚRKA |  |  | C.05
1.NP | G | 106.a | VÝDEJ JÍDEL | 45.69 | 2950 | P.06 | HP.101a | FABION | OB.01.A; OB.01.B | 2200 | C.10
1.NP | G | 107 | VARNÝ BLOK | 53.34 | 3490 | P.21 | HP.105 | STĚRKA | OB.01.A; OB.01.B | 2200 | C.05
1.NP | G | 108 | CHODBA | 71.56 | 3490 | P.21 | HP.105 | STĚRKA | OB.01.B | 2200 | C.05
1.NP | G | 109 | STUDENÁ KUCHYNĚ | 14.53 | 2700 | P.21 | HP.105 | STĚRKA | OB.01.B | 2200 | C.10
1.NP | G | 110 | CHLADÍCÍ BOX - DENNÍ SKLAD | 7.07 | 2000 | P.21 | HP.105 | STĚRKA |  |  | -
1.NP | G | 111 | PŘÍPRAVNA TĚST A MOUČNÍKŮ | 14.37 | 2700 | P.21 | HP.105 | STĚRKA | OB.01.B | 2200 | C.10
1.NP | G | 112 | ÚKLID | 3.2 | 3490 | P.21 | HP.105 | STĚRKA | OB.01.A; OB.01.B | 2200 | C.05
1.NP | G | 113 | ŠATNA M | 12.6 | 3000 | P.21 | HP.105 | STĚRKA | OB.01.A; OB.01.B | 2200 | C.02
1.NP | G | 114 | SKLAD ČIST. PRÁDLA | 2.69 | 3000 | P.21 | HP.105 | STĚRKA | OB.01.B | 2200 | C.02
1.NP | G | 115 | ŠATNA Ž | 12.6 | 3000 | P.21 | HP.105 | STĚRKA | OB.01.A; OB.01.B | 2200 | C.02
1.NP | G | 116 | SKLAD ŠPIN. PRÁDLA | 2.69 | 3000 | P.21 | HP.105 | STĚRKA | OB.01.B | 2200 | C.02
1.NP | G | 117 | DENNÍ MÍSTNOST KUCHAŘŮ | 15.41 | 3000 | P.21 | HP.105 | STĚRKA | OB.01.A; OB.01.D | KUCH. LINKY | C.05
1.NP | G | 118 | SKLAD ČIST. PRÁDLA | 5.19 | 3490 | P.21 | HP.105 | STĚRKA | OB.01.B | 2200 | C.05
1.NP | G | 119 | PŘÍRUČNÍ SKLAD | 5.43 | 3490 | P.21 | HP.105 | STĚRKA | OB.01.B | 2200 | C.05
1.NP | G | 120 | SKLAD A PŘÍPRAVNA ZEL. A BRAMBOR | 20.57 | 3490 | P.21 | HP.105 | STĚRKA | OB.01.A; OB.01.B | 2200 | C.05
1.NP | G | 121 | CHODBA | 5.55 | 3490 | P.32 | HP.104 | LIŠTA |  |  | C.05
1.NP | G | 122 | SKLAD ODPADKŮ | 10.72 | 3490 | P.21 | HP.105 | STĚRKA | OB.01.A; OB.01.B | 2200 | C.05
1.NP | G | 123 | KANCEL. PROVOZU | 13.96 | 3000 | P.06 | HP.101a | LIŠTA |  |  | C.10
1.NP | G | 124 | ZÁZEMÍ ŠÉFKUCHAŘE | 6.02 | 3000 | P.06 | HP.101a | LIŠTA | OB.01.A | 1200 | C.10
1.NP | G | 125 | MANIPULACE S VOZÍKY-PARKOVIŠTĚ | 34.93 | 3490 | P.21 | HP.105 | STĚRKA | OB.01.A; OB.01.B | 2200 | C.05
1.NP | G | 126 | KANCEL. DIET. SESTER | 7.47 | 3000 | P.06 | HP.101a | LIŠTA | OB.01.A | 1200 | C.10
1.NP | G | 127 | UMÝVÁNÍ STOLNÍHO NÁDOBÍ A TABLETŮ A TERMOPORTY | 47.68 | 3490 | P.21 | HP.105 | STĚRKA | OB.01.A; OB.01.B | 2200 | C.05
1.NP | G | 128 | KOMPLETOVÁNÍ TABLETŮ | 26.37 | 3490 | P.21 | HP.105 | STĚRKA | OB.01.A; OB.01.B | 2200 | C.05
1.NP | G | 129 | ČISTÁ PŘÍPRAVNA SUROVIN | 19.64 | 3490 | P.21 | HP.105 | STĚRKA | OB.01.A; OB.01.B | 2200 | C.05
1.NP | G | 130 | UMÝV. PROVOZ. NÁDOBÍ | 8.09 | 3490 | P.21 | HP.105 | STĚRKA | OB.01.A; OB.01.B | 2200 | C.05
1.NP | G | 131 | DENNÍ SKLAD | 4.08 | 3490 | P.21 | HP.105 | STĚRKA | OB.01.B | 2200 | C.05
1.NP | G | 132 | SUCHÝ SKLAD | 16.95 | 3490 | P.21 | HP.105 | STĚRKA | OB.01.B | 2200 | C.05
1.NP | G | 133 | CHLAD. BOXY | 18.12 | 2000 | P.21 | HP.105 | STĚRKA |  |  | -
1.NP | G | 134 | ZÁSOBOVÁNÍ | 27.02 | 3490 | - | HP.101a | - |  |  | -
1.NP | G | 135 | SKLAD OBALŮ A PŘEDZÁSOBENÍ | 6.85 | 3490 | - | HP.101a | - |  |  | -
1.NP | G | 136 | WC INVALIDÉ | 5.17 | 3000 | P.07 | HP.101a | FABION | OB.01.A; OB.01.C | DO PODHLEDU | C.04
1.NP | G | 137 | CHODBA | 3.33 | 3000 | P.21 | HP.105 | STĚRKA |  |  | C.04
1.NP | G | 138 | BUFET - PŘÍPRAVNA | 5.56 | 3000 | P.21 | HP.105 | STĚRKA |  |  | C.10
1.NP | G | 139 | ÚKLID | 1.69 | 3000 | P.21 | HP.105 | STĚRKA | OB.01.A; OB.01.B | 2200 | C.04
1.NP | G | 140 | ŠATNA - BUFET | 8.43 | 3000 | P.21 | HP.105 | STĚRKA | OB.01.A; OB.01.B | 2200 | C.04
1.NP | RH | 101 | CHODBA | 27.52 | 2900 | P.02 | HP.101a | ŘEZ Z PÁSKU KRYT. |  |  | C.03
1.NP | RH | 102.a | CHODBA | 14.07 | 2450 | P.01 | HP.101a | ŘEZ Z PÁSKU KRYT. |  |  | C.03
1.NP | RH | 102.b | CHODBA | 68.24 | 2900 | P.01 | HP.101a | ŘEZ Z PÁSKU KRYT. |  |  | C.03
1.NP | RH | 103.a | HALA - ČEKÁRNA | 15.38 | 2900 | P.02 | HP.101a | ŘEZ Z PÁSKU KRYT. |  |  | C.01
1.NP | RH | 103.b | HALA - ČEKÁRNA | 41.42 | 2900 | P.02 | HP.101a | ŘEZ Z PÁSKU KRYT. |  |  | C.03
1.NP | RH | 104 | RECEPCE | 7.88 | 2900 | P.01 | HP.101a | LIŠTA |  |  | C.01
1.NP | RH | 105 | MAGNETOTERAPIE | 37.23 | 2900 | P.06 | HP.101a | FABION | OB.01.A | 1200 | C.03
1.NP | RH | 106 | WC M | 5.46 | 2850 | P.07 | HP.101a | FABION | OB.01.C | DO PODHLEDU | C.02
1.NP | RH | 107 | WC Ž | 4.26 | 2850 | P.07 | HP.101a | FABION | OB.01.C | DO PODHLEDU | C.02
1.NP | RH | 108 | WC INVALIDÉ A MATKY S DĚTMI | 8.95 | 2850 | P.07 | HP.101a | FABION | OB.01.A; OB.01.C | DO PODHLEDU | C.02
1.NP | RH | 109 | ŠATNA M | 15.9 | 3490 | P.01 | HP.101a | LIŠTA |  |  | C.05
1.NP | RH | 110 | ŠATNA Ž | 16.08 | 3490 | P.01 | HP.101a | LIŠTA |  |  | C.05
1.NP | RH | 111 | CVIČEBNA 1 | 20.23 | 2900 | P.06 | HP.101a | FABION | OB.01.A | 1200 | C.03
1.NP | RH | 112 | CVIČEBNA 2 | 20.34 | 2900 | P.06 | HP.101a | FABION | OB.01.A | 1200 | C.03
1.NP | RH | 113 | CVIČEBNA 3 | 20.34 | 2900 | P.06 | HP.101a | FABION | OB.01.A | 1200 | C.03
1.NP | RH | 114 | CVIČEBNA 4 | 20.2 | 2900 | P.06 | HP.101a | FABION | OB.01.A | 1200 | C.03
1.NP | RH | 115 | AMBULANCE | 26.09 | 2900 | P.06 | HP.101a | FABION | OB.01.A | 1200 | C.03
1.NP | RH | 116 | MECHANOTERAPIE | 47.69 | 2900 | P.06 | HP.101a | FABION | OB.01.A | 1200 | C.03
1.NP | RH | 117 | LASER | 12.76 | 2850 | P.06 | HP.101a | FABION | OB.01.A | 1200 | C.04
1.NP | RH | 118 | VODOLÉČBA | 68.85 | 2850 | P.07 | HP.101c | FABION | OB.01.C | DO PODHLEDU | C.08
1.NP | RH | 119 | ROTOPEDY | 25.24 | 2900 | P.06 | HP.101a | FABION |  |  | C.03
1.NP | RH | 120 | ELEKTROLÉČBA | 47.5 | 2900 | P.06 | HP.101a | FABION | OB.01.A | 1200 | C.03
1.NP | RH | 121 | TEPLOLÉČBA | 27.01 | 2900 | P.06 | HP.101a | FABION | OB.01.A | 1200 | C.08
1.NP | RH | 122 | DĚTSKÁ CVIČEBNA | 19.16 | 2900 | P.06 | HP.101a | FABION | OB.01.A | 1200 | C.03
1.NP | RH | 123 | SKLAD ŠPIN. PRÁDLA | 5.34 | 3490 | P.01 | HP.101a | ŘEZ Z PÁSKU KRYT. |  |  | C.05
1.NP | RH | 124 | CHODBA ZAMĚSTNANCI | 5.14 | 2900 | P.01 | HP.101a | LIŠTA |  |  | C.03
1.NP | RH | 125 | SKL ČIST. PRÁDLA | 5.5 | 3490 | P.01 | HP.101a | ŘEZ Z PÁSKU KRYT. |  |  | C.05
1.NP | RH | 126 | DENNÍ MÍSTNOST ZAMĚSTNANCI | 19.72 | 2900 | P.01 | HP.101a | LIŠTA | OB.01.A; OB.01.D | KUCH. LINKY | C.04
1.NP | RH | 127 | PŘEDSÍŇ Ž | 5.29 | 2900 | P.01 | HP.101a | LIŠTA |  |  | C.03
1.NP | RH | 128 | ŠATNA Ž | 13 | 2900 | P.01 | HP.101a | LIŠTA |  |  | C.04
1.NP | RH | 129 | WC Ž | 2.97 | 2850 | P.07 | HP.101a | FABION | OB.01.A; OB.01.C | DO PODHLEDU | C.02
1.NP | RH | 130 | ÚKLID | 1.89 | 3490 | P.07 | HP.101b | FABION | OB.01.B | 2200 | C.05
1.NP | RH | 131 | UM Ž | 6.07 | 2850 | P.07 | HP.101b | FABION | OB.01.C | DO PODHLEDU | C.02
1.NP | RH | 132 | ŠATNA M | 3.86 | 2850 | P.01 | HP.101a | LIŠTA |  |  | C.02
1.NP | RH | 133 | WC M | 6.41 | 2850 | P.07 | HP.101b | FABION | OB.01.C | DO PODHLEDU | C.02
1.NP | RH | 134 | WC ZAMĚSTNANCI | 3.46 | 2850 | P.07 | HP.101a | FABION | OB.01.C | DO PODHLEDU | C.02
1.NP | RH | 135 | SKLAD | 4.64 | 3490 | P.01 | HP.101a | LIŠTA |  |  | C.05
1.NP | P | 101 | VSTUP | 6.56 | 3000 | P.32 | HP.104 | LIŠTA |  |  | C.06
1.NP | P | 102 | CHODBA CHÚC | 53.42 | 2650 | P.01 | HP.101a | ŘEZ Z PÁSKU KRYT. |  |  | C.06
1.NP | P | 103 | SCHODIŠTĚ 1 | 23.87 | 3490 | P.01; P.22 | HP.101a | ŘEZ Z PÁSKU KRYT. |  |  | C.05
1.NP | P | 104 | VÝTAH 1 | 7.05 | 2700 | P.24 | - | - |  |  | -
1.NP | P | 105 | VÝTAH 3 | 6.85 | 2700 | P.24 | - | - |  |  | -
1.NP | P | 106 | EL. ROZVODNA | 7.78 | 3490 | P.03 | HP.101a | ŘEZ Z PÁSKU KRYT. |  |  | C.05
1.NP | P | 107.a | VSTUP | 7.24 | 2900 | P.32 | HP.104 | LIŠTA |  |  | C.06
1.NP | P | 107.b | VSTUP | 13.01 | 2900 | P.01 | HP.101a | LIŠTA |  |  | C.06
1.NP | P | 108 | CHODBA | 43.03 | 3000 | P.01 | HP.101a | ŘEZ Z PÁSKU KRYT. |  |  | C.04
1.NP | P | 109 | ZEMŘELÍ | 26.51 | 3490 | P.07 | HP.101a | FABION | OB.01.A | 1200 | C.05
1.NP | P | 110 | SKLAD ŠPIN. PRÁDLA | 30.18 | 3390 | P.01 | HP.101a | ŘEZ Z PÁSKU KRYT. | OB.01.A | 1200 | C.06b
1.NP | P | 111 | SKLAD ZDR. ODPADU | 8.5 | 3390 | P.01 | HP.101a | ŘEZ Z PÁSKU KRYT. |  |  | C.06b
1.NP | P | 112 | VÝTAH 2 | 6.73 | 2700 | P.24 | - | - |  |  | -
1.NP | P | 113a | CHODBA CHÚC | 21.6 | 3000 | P.01 | HP.101a | ŘEZ Z PÁSKU KRYT. |  |  | C.06
1.NP | P | 113b | SCHODIŠTĚ 2 | 23.7 | 3490 | P.01; P.22 | HP.101a | ŘEZ Z PÁSKU KRYT. |  |  | C.05
1.NP | P | 114.a | VSTUPNÍ HALA | 15.42 | 3000 | P.11 | HP.102a | KERAMICKÝ SOKL |  |  | C.01
1.NP | P | 114.b | VSTUPNÍ HALA | 12.35 | 3000 | P.31 | HP.104 | LIŠTA |  |  | C.01
1.NP | P | 114.c | VSTUPNÍ HALA | 18.33 | 3000 | P.11 | HP.102a | KERAMICKÝ SOKL |  |  | C.01
1.NP | P | 115 | OSTRAHA | 10.81 | 2700 | P.01 | HP.101a | LIŠTA |  |  | C.04
1.NP | P | 116 | DENNÍ MÍSTNOST | 15.29 | 2700 | P.01 | HP.101a | LIŠTA | OB.01.D | KUCH. LINKY | C.04
1.NP | P | 117 | VÝTAH 4 | 3.66 | 2700 | P.24 | - | - |  |  | -
1.NP | P | 118 | SCHODY | 10.28 | 3000 | P.23 | HP.101a | STĚRKA |  |  | C.05
1.NP | P | 119 | SCHODIŠTĚ 3 CHÚC | 24.42 | 3490 | P.01; P.22 | HP.101a | ŘEZ Z PÁSKU KRYT. |  |  | C.05
1.NP | P | 122 | SCHODIŠTĚ 4 CHÚC | 24.24 | 3490 | P.01; P.22 | HP.101a | ŘEZ Z PÁSKU KRYT. |  |  | C.05
1.NP | P | 124 | ROZVODNA VN NEM | 6.42 | 3490 | P.21 | HP.105 | STĚRKA |  |  | C.05
1.NP | P | 125 | ROZVODNA VN ČEZ | 8.51 | 3490 | P.21 | HP.105 | STĚRKA |  |  | C.05
1.NP | P | 126 | TRAFO 630 kVA, UŽIV. TS | 5.88 | 3490 | P.21 | HP.105 | STĚRKA |  |  | C.05
1.NP | P | 127 | ROZVODNA NN | 9.44 | 3490 | P.21 | HP.105 | STĚRKA |  |  | C.05
1.NP | P | 128 | VS, ÚPRAVNA VODY | 5.88 | 3490 | P.21 | HP.105 | STĚRKA | OB.01.B | 2200 | C.05
1.NP | P | 129 | ROZVODNA SLP | 7.18 | 3490 | P.03 | HP.101a | ŘEZ Z PÁSKU KRYT. | OB.01.A |  | C.05
1.NP | P | 130 | ROZVÁDĚČ NÁHR. EL. | 22.32 | 3490 | P.21 | HP.105 | STĚRKA |  |  | C.05
1.NP | P | 131 | WC ZAMĚSTNANCI | 4.24 | 2300 | P.07 | HP.101a | FABION | OB.01.A; OB.01.B | DO PODHLEDU | C.02 | PODSCHODIŠŤOVÝ PROSTOR
1.NP | P | 132 | STOUPAČKA | 1.69 | 2500 | - | HP.101a | - |  |  | -
1.NP | P | 133 | STOUPAČKA | 2.49 | 2500 | - | HP.101a | - |  |  | -
1.NP | P | 134 | STOUPAČKA | 1.84 | 2500 | - | HP.101a | - |  |  | -
1.NP | P | 135 | CHODBA | 3.04 | 3000 | P.01 | HP.101a | LIŠTA |  |  | C.01
1.NP | ZS | 101 | GARÁŽ | 117.62 | 4570 | P.12; P.13 | HP.103 | KERAMICKÝ SOKL | OB.01.A; OB.01.D | 3000 | C.05
1.NP | ZS | 102 | GARÁŽ | 48.29 | 4570 | P.12; P.13 | HP.103 | KERAMICKÝ SOKL | OB.01.A; OB.01.E | 3000 | C.05
1.NP | ZS | 103 | REZERVA | 46.74 | 4570 | P.12; P.13 | HP.103 | KERAMICKÝ SOKL | OB.01.A; OB.01.E | 3000 | C.05
1.NP | ZS | 104 | SKLAD PNEU | 15.35 | 3375 | P.14 | HP.102a | KERAMICKÝ SOKL |  |  | C.07
1.NP | ZS | 105 | SKLAD KRIZ. PŘ. | 9.51 | 3490 | P.14 | HP.102a | KERAMICKÝ SOKL |  |  | C.06b
1.NP | ZS | 106 | SKLAD | 2.26 | 3490 | P.14 | HP.102a | KERAMICKÝ SOKL |  |  | C.05
1.NP | ZS | 107 | CHODBA | 13.85 | 2600 | P.14 | HP.102a | KERAMICKÝ SOKL |  |  | C.04
1.NP | ZS | 108 | CHODBA | 4.94 | 3000 | P.06 | HP.101a | FABION |  |  | C.04
1.NP | ZS | 109 | ODPOČINEK | 14.43 | 2700 | P.05 | HP.101a | LIŠTA |  |  | C.04
1.NP | ZS | 111 | ODPOČINEK | 14.19 | 2700 | P.05 | HP.101a | LIŠTA |  |  | C.04
1.NP | ZS | 113 | ODPOČINEK | 16.35 | 2700 | P.05 | HP.101a | LIŠTA |  |  | C.04
1.NP | ZS | 114 | WC | 4.63 | 2700 | P.15 | HP.102a | KERAMICKÝ SOKL | OB.02.A; OB.02.B | DO PODHLEDU | C.02
1.NP | ZS | 115 | ODPOČINEK | 16.35 | 2700 | P.05 | HP.101a | LIŠTA |  |  | C.04
1.NP | ZS | 116 | WC | 4.63 | 2700 | P.15 | HP.102a | KERAMICKÝ SOKL | OB.02.A; OB.02.B | DO PODHLEDU | C.02
1.NP | ZS | 117 | SKLAD | 15.62 | 3490 | P.14 | HP.102a | KERAMICKÝ SOKL |  |  | C.05
1.NP | ZS | 118 | ŘIDIČ | 13.75 | 2700 | P.06 | HP.101a | LIŠTA |  |  | C.04
1.NP | ZS | 119 | WC + SPRCHA | 4.13 | 2700 | P.15 | HP.102b | KERAMICKÝ SOKL | OB.02.B | DO PODHLEDU | C.02
1.NP | ZS | 120 | LÉKAŘ | 18.04 | 2700 | P.06 | HP.101a | ŘEZ Z PÁSKU KRYT. |  |  | C.04
1.NP | ZS | 121 | WC + SPRCHA | 4.13 | 2700 | P.15 | HP.102b | KERAMICKÝ SOKL | OB.02.B | DO PODHLEDU | C.02
1.NP | ZS | 122 | KUCHYŇKA | 22.23 | 2700 | P.06 | HP.101a | LIŠTA | OB.01.A; OB.03 | KUCH. LINKY | C.04
1.NP | ZS | 123 | ODPOČINKOVÁ M., DISPEČINK | 35.38 | 2700 | P.06 | HP.101a | LIŠTA |  |  | C.04
1.NP | ZS | 124 | STANIČNÍ SESTRA | 16.87 | 2700 | P.06 | HP.101a | LIŠTA |  |  | C.04
1.NP | ZS | 125 | ZÁDVEŘÍ | 5.63 | 2700 | P.32 | HP.104 | LIŠTA |  |  | C.04
1.NP | ZS | 126 | CHODBA | 102.21 | 2600 | P.14 | HP.102a | KERAMICKÝ SOKL |  |  | C.04
1.NP | ZS | 127 | DESINFEKČNÍ M. | 16.91 | 3490 | P.14 | HP.102b | KERAMICKÝ SOKL | OB.01.A; OB.01.B | 2200 | C.05
1.NP | ZS | 128 | SKLAD LÉKŮ | 9.53 | 3490 | P.14 | HP.102a | KERAMICKÝ SOKL | OB.01.A; OB.01.B | 2200 | C.05
1.NP | ZS | 129 | ČISTÝ SKLAD | 22.47 | 3490 | P.14 | HP.102a | KERAMICKÝ SOKL |  |  | C.05
1.NP | ZS | 130 | ŠPINAVÝ SKLAD | 8.03 | 3490 | P.14 | HP.102a | KERAMICKÝ SOKL | OB.01.B | 2200 | C.05
1.NP | ZS | 131 | PRÁDELNA | 17.07 | 3490 | P.13 | HP.102a | KERAMICKÝ SOKL | OB.01.A; OB.01.B | 2200 | C.05
1.NP | ZS | 132 | ROZVODNA SLP | 3.63 | 3490 | P.14 | HP.102a | KERAMICKÝ SOKL |  |  | C.05
1.NP | ZS | 133 | ŠATNA Ž | 18.83 | 2700 | P.15 | HP.102a | KERAMICKÝ SOKL |  |  | C.04
1.NP | ZS | 134 | UMÝVÁRNA Ž | 4.99 | 2700 | P.15 | HP.102b | KERAMICKÝ SOKL | OB.02.A; OB.02.B | DO PODHLEDU | C.02
1.NP | ZS | 135 | ŠATNA M | 33.54 | 2700 | P.15 | HP.102a | KERAMICKÝ SOKL |  |  | C.04
1.NP | ZS | 136 | UMÝVÁRNA M | 5.51 | 2700 | P.15 | HP.102b | KERAMICKÝ SOKL | OB.02.A; OB.02.B | DO PODHLEDU | C.02
1.NP | ZS | 137 | ÚKLID | 6.17 | 3490 | P.14 | HP.102b | KERAMICKÝ SOKL | OB.01.A; OB.01.B | 2200 | C.05
1.NP | ZS | 138 | ROZVODNA EL. | 6.16 | 3490 | P.14 | HP.102a | KERAMICKÝ SOKL |  |  | C.05
1.NP | ZS | 139 | WC Ž | 5.21 | 2700 | P.15 | HP.102a | KERAMICKÝ SOKL | OB.02.B | DO PODHLEDU | C.02
1.NP | ZS | 140 | WC M | 7.22 | 2700 | P.15 | HP.102a | KERAMICKÝ SOKL | OB.02.B | DO PODHLEDU | C.02
1.NP | ZS | 141 | TŘÍDĚNÝ ODPAD | 11.87 | 3490 | P.14 | HP.102a | KERAMICKÝ SOKL | OB.01.B | 2200 | C.05
1.NP | ZS | 142 | SKLAD | 34.11 | 3490 | P.14 | HP.102a | KERAMICKÝ SOKL |  |  | C.05
1.NP | ZS | 143 | WC | 3.77 | 2700 | P.15 | HP.102a | KERAMICKÝ SOKL | OB.02.A; OB.02.B | DO PODHLEDU | C.02
2.NP | O1 | 201.a | CHODBA | 118 | 2600 | P.01 | HP.201a | ŘEZ Z PÁSKU KRYT. |  |  | C.03
2.NP | O1 | 201.b | CHODBA | 11.78 | 2500 | P.01/P.02 | HP.201a | ŘEZ Z PÁSKU KRYT. |  |  | C.01
2.NP | O1 | 202 | PRACOVIŠTĚ SESTRY | 15.98 | 2500 | P.02 | HP.201a | ŘEZ Z PÁSKU KRYT. |  |  | C.01
2.NP | O1 | 203.a | 3L POKOJ | 24.38 | 3120 | P.04 | HP.201a | FABION |  |  | C.05
2.NP | O1 | 203.b | 3L POKOJ | 6.51 | 2600 | P.04 | HP.201a | FABION | OB.01.A | 1200 | C.01
2.NP | O1 | 204.a | 3L POKOJ | 23.45 | 3120 | P.04 | HP.201a | FABION |  |  | C.05
2.NP | O1 | 204.b | 3L POKOJ | 6.57 | 2600 | P.04 | HP.201a | FABION | OB.01.A | 1200 | C.01
2.NP | O1 | 205.a | 3L POKOJ | 23.53 | 3120 | P.04 | HP.201a | FABION |  |  | C.05
2.NP | O1 | 205.b | 3L POKOJ | 5.65 | 2600 | P.04 | HP.201a | FABION | OB.01.A | 1200 | C.01
2.NP | O1 | 206.a | 3L POKOJ | 23.53 | 3120 | P.04 | HP.201a | FABION |  |  | C.05
2.NP | O1 | 206.b | 3L POKOJ | 5.65 | 2600 | P.04 | HP.201a | FABION | OB.01.A | 1200 | C.01
2.NP | O1 | 207.a | 4L POKOJ | 47.76 | 3120 | P.04 | HP.201a | FABION | OB.01.A | 1200 | C.05
2.NP | O1 | 207.b | 4L POKOJ | 6.61 | 2600 | P.04 | HP.201a | FABION |  |  | C.01
2.NP | O1 | 208.a | 2L POKOJ | 23.55 | 3120 | P.04 | HP.201a | FABION |  |  | C.05
2.NP | O1 | 208.b | 2L POKOJ | 6.25 | 2600 | P.04 | HP.201a | FABION | OB.01.A | 1200 | C.01
2.NP | O1 | 209.a | 2L POKOJ | 23.53 | 3120 | P.04 | HP.201a | FABION |  |  | C.05
2.NP | O1 | 209.b | 2L POKOJ | 6.25 | 2600 | P.04 | HP.201a | FABION | OB.01.A | 1200 | C.01
2.NP | O1 | 210.a | 2L POKOJ | 23.45 | 3120 | P.04 | HP.201a | FABION |  |  | C.05
2.NP | O1 | 210.b | 2L POKOJ | 6.45 | 2600 | P.04 | HP.201a | FABION | OB.01.A | 1200 | C.01
2.NP | O1 | 211.a | 4L POKOJ | 47.52 | 3120 | P.04 | HP.201a | FABION | OB.01.A | 1200 | C.05
2.NP | O1 | 211.b | 4L POKOJ | 6.78 | 2600 | P.04 | HP.201a | FABION |  |  | C.01
2.NP | O1 | 212 | 2L POKOJ | 23.25 | 3120 | P.04 | HP.201a | FABION | OB.01.A | 1200 | C.05
2.NP | O1 | 213 | ERGO / FYZIO | 23.25 | 3120 | P.03 | HP.201a | FABION | OB.01.A | 1200 | C.05
2.NP | O1 | 214 | LOGOPED | 23.24 | 3120 | P.06 | HP.201a | FABION | OB.01.A | 1200 | C.05
2.NP | O1 | 215 | CVIČEBNA | 39.54 | 2700 | P.01 | HP.201a | LIŠTA | OB.01.A |  | C.03
2.NP | O1 | 216 | VOZÍKY, PŘÍSTROJE | 9.45 | 3120 | P.01 | HP.201a | LIŠTA |  |  | C.05
2.NP | O1 | 217 | WC | 9.1 | 2600 | P.07 | HP.201b | FABION | OB.01.A; OB.01.C | DO PODHLEDU | C.02
2.NP | O1 | 218 | WC | 8.76 | 2600 | P.07 | HP.201b | FABION | OB.01.C; OB.04 | DO PODHLEDU | C.02
2.NP | O1 | 219 | SKLAD ŠPIN. PRÁDLA | 4.95 | 3120 | P.01 | HP.201a | LIŠTA |  |  | C.05
2.NP | O1 | 220 | SKLAD ČIST. PRÁDLA | 4.95 | 3120 | P.01 | HP.201a | LIŠTA |  |  | C.05
2.NP | O1 | 221 | ÚKLID | 6.28 | 2600 | P.07 | HP.201b | FABION | OB.01.A; OB.01.B | 2200 | C.05
2.NP | O1 | 222 | WC | 9.25 | 2600 | P.07 | HP.201b | FABION | OB.01.A; OB.01.C | DO PODHLEDU | C.02
2.NP | O1 | 223 | WC | 8.76 | 2600 | P.07 | HP.201b | FABION | OB.01.C; OB.04 | DO PODHLEDU | C.02
2.NP | O1 | 224 | WC | 9.09 | 2600 | P.07 | HP.201b | FABION | OB.01.A; OB.01.C | DO PODHLEDU | C.02
2.NP | O1 | 225 | PŘÍRUČNÍ SKLAD 1 | 5.87 | 3120 | P.01 | HP.201a | LIŠTA |  |  | C.05
2.NP | O1 | 226a | JÍDELNA | 47.76 | 3120 | P.06 | HP.201a | FABION | OB.01.A; OB.01.D | KUCH. LINKY | C.05
2.NP | O1 | 226b | JÍDELNA | 5.81 | 2600 | P.06 | HP.201a | FABION |  |  | C.01
2.NP | O1 | 227 | KOUPELNA | 20.46 | 2600 | P.07 | HP.201b | FABION | OB.01.A; OB.01.C | DO PODHLEDU | C.08
2.NP | O1 | 228 | SKLAD | 3.04 | 2500 | P.01 | HP.201a | ŘEZ Z PÁSKU KRYT. |  |  | C.05
2.NP | O1 | 229 | VYŠETŘOVNA | 22.49 | 3120 | P.06 | HP.201a | FABION | OB.01.A | 1200 | C.05
2.NP | O1 | 231 | PŘÍPRAVNA | 15 | 3120 | P.06 | HP.201a | LIŠTA | OB.01.A; OB.01.D | KUCH. LINKY | C.05
2.NP | O1 | 232 | DENNÍ MÍSTNOST ZAM | 15 | 3120 | P.06 | HP.201a | LIŠTA | OB.01.A; OB.01.D | KUCH. LINKY | C.05
2.NP | O1 | 233 | ČISTÍCÍ MÍSTNOST | 6.53 | 3120 | P.07 | HP.201b | FABION | OB.01.B | 2200 | C.05
2.NP | O1 | 234 | ODPADKY | 4.92 | 3120 | P.07 | HP.201b | FABION | OB.01.B | 2200 | C.05
2.NP | O1 | 235 | PŘÍRUČNÍ SKLAD 2 | 7.41 | 3120 | P.01 | HP.201a | LIŠTA |  |  | C.05
2.NP | O1 | 236 | WC M ZAM | 3.98 | 2600 | P.07 | HP.201b | FABION | OB.01.A; OB.01.C | DO PODHLEDU | C.02
2.NP | O1 | 237 | WC Ž ZAM | 3.98 | 2600 | P.07 | HP.201b | FABION | OB.01.A; OB.01.C | DO PODHLEDU | C.02
2.NP | O1 | 238 | PŘÍRUČNÍ SKLAD | 7.03 | 3120 | P.01 | HP.201a | LIŠTA |  |  | C.05
2.NP | O1 | 239 | 2L POKOJ | 23.25 | 3120 | P.04 | HP.201a | FABION | OB.01.A | 1200 | C.05
2.NP | O2 | 201.a | CHODBA | 150.36 | 2600 | P.01 | HP.201a | ŘEZ Z PÁSKU KRYT. |  |  | C.03
2.NP | O2 | 201.b | CHODBA | 31.3 | 2500 | P.01/P.02 | HP.201a | ŘEZ Z PÁSKU KRYT. |  |  | C.01
2.NP | O2 | 202 | PRACOVIŠTĚ SESTRY | 16.84 | 2500 | P.02 | HP.201a | ŘEZ Z PÁSKU KRYT. |  |  | C.01
2.NP | O2 | 204.a | 2L POKOJ | 24.38 | 3120 | P.04 | HP.201a | FABION |  |  | C.05
2.NP | O2 | 204.b | 2L POKOJ | 6.65 | 2600 | P.04 | HP.201a | FABION | OB.01.A | 1200 | C.01
2.NP | O2 | 205.a | 2L POKOJ | 23.53 | 3120 | P.04 | HP.201a | FABION |  |  | C.05
2.NP | O2 | 205.b | 2L POKOJ | 6.25 | 2600 | P.04 | HP.201a | FABION | OB.01.A | 1200 | C.01
2.NP | O2 | 206.a | 2L POKOJ | 23.53 | 3120 | P.04 | HP.201a | FABION |  |  | C.05
2.NP | O2 | 206.b | 2L POKOJ | 6.44 | 2600 | P.04 | HP.201a | FABION | OB.01.A | 1200 | C.01
2.NP | O2 | 207.a | 2L POKOJ | 23.53 | 3120 | P.04 | HP.201a | FABION |  |  | C.05
2.NP | O2 | 207.b | 2L POKOJ | 6.13 | 2600 | P.04 | HP.201a | FABION | OB.01.A | 1200 | C.01
2.NP | O2 | 208 | 3L POKOJ | 30.08 | 3120 | P.04 | HP.201a | FABION | OB.01.A | 1200 | C.05
2.NP | O2 | 209.a | 1L POKOJ | 17.15 | 3120 | P.04 | HP.201a | FABION | OB.01.A | 1200 | C.05
2.NP | O2 | 209.b | 1L POKOJ | 5.62 | 2600 | P.04 | HP.201a | FABION |  |  | C.01
2.NP | O2 | 210.a | 1L POKOJ | 13.17 | 3120 | P.04 | HP.201a | FABION | OB.01.A | 1200 | C.05
2.NP | O2 | 210.b | 1L POKOJ | 5.57 | 2600 | P.04 | HP.201a | FABION |  |  | C.01
2.NP | O2 | 211.a | 1L POKOJ | 13.37 | 3120 | P.04 | HP.201a | FABION | OB.01.A | 1200 | C.05
2.NP | O2 | 211.b | 1L POKOJ | 5.87 | 2600 | P.04 | HP.201a | FABION |  |  | C.01
2.NP | O2 | 212.a | 1L POKOJ | 13.37 | 3120 | P.04 | HP.201a | FABION | OB.01.A | 1200 | C.05
2.NP | O2 | 212.b | 1L POKOJ | 5.91 | 2600 | P.04 | HP.201a | FABION |  |  | C.01
2.NP | O2 | 213.a | 1L POKOJ | 13.17 | 3120 | P.04 | HP.201a | FABION | OB.01.A | 1200 | C.05
2.NP | O2 | 213b | 1L POKOJ | 5.69 | 2600 | P.04 | HP.201a | FABION |  |  | C.01
2.NP | O2 | 214.a | 1L POKOJ | 17.15 | 3120 | P.04 | HP.201a | FABION | OB.01.A | 1200 | C.05
2.NP | O2 | 214.b | 1L POKOJ | 5.62 | 2600 | P.04 | HP.201a | FABION |  |  | C.01
2.NP | O2 | 215 | 3L POKOJ | 30.17 | 3120 | P.04 | HP.201a | FABION | OB.01.A | 1200 | C.05
2.NP | O2 | 216a | 2L POKOJ | 27.49 | 3120 | P.04 | HP.201a | FABION | OB.01.A | 1200 | C.05
2.NP | O2 | 216b | 2L POKOJ | 4.79 | 2600 | P.04 | HP.201a | FABION |  |  | C.01
2.NP | O2 | 217.a | 2L POKOJ | 24.38 | 3120 | P.04 | HP.201a | FABION |  |  | C.05
2.NP | O2 | 217.b | 2L POKOJ | 6.65 | 2600 | P.04 | HP.201a | FABION | OB.01.A | 1200 | C.01
2.NP | O2 | 218.a | 2L POKOJ | 23.53 | 3120 | P.04 | HP.201a | FABION |  |  | C.05
2.NP | O2 | 218.b | 2L POKOJ | 6.25 | 2600 | P.04 | HP.201a | FABION | OB.01.A | 1200 | C.01
2.NP | O2 | 219.a | 2L POKOJ | 23.53 | 3120 | P.04 | HP.201a | FABION |  |  | C.05
2.NP | O2 | 219.b | 2L POKOJ | 6.43 | 2600 | P.04 | HP.201a | FABION | OB.01.A | 1200 | C.01
2.NP | O2 | 220.a | 2L POKOJ | 23.53 | 3120 | P.04 | HP.201a | FABION |  |  | C.05
2.NP | O2 | 220.b | 2L POKOJ | 6.21 | 2600 | P.04 | HP.201a | FABION | OB.01.A | 1200 | C.01
2.NP | O2 | 221 | VOZÍKY PŘÍSTROJE | 15.38 | 3120 | P.01 | HP.201a | LIŠTA |  |  | C.05
2.NP | O2 | 222 | ODPADKY | 8.04 | 3120 | P.07 | HP.201b | FABION | OB.01.A; OB.01.B | 2200 | C.05
2.NP | O2 | 223 | ČISTÍCÍ MÍSTNNOST | 9.63 | 3120 | P.07 | HP.201b | FABION | OB.01.A; OB.01.B | 2200 | C.05
2.NP | O2 | 224 | SKLAD ŠPIN. PRÁDLA | 10.75 | 3120 | P.01 | HP.201a | LIŠTA |  |  | C.05
2.NP | O2 | 225 | PŘÍRUČNÍ SKLAD 1 | 14.27 | 3120 | P.01 | HP.201a | LIŠTA |  |  | C.05
2.NP | O2 | 226 | PŘÍRUČNÍ SKLAD 2 | 14.25 | 3120 | P.01 | HP.201a | LIŠTA |  |  | C.05
2.NP | O2 | 227 | PŘÍRUČNÍ SKLAD 3 | 6.46 | 3120 | P.01 | HP.201a | LIŠTA |  |  | C.05
2.NP | O2 | 228 | WC | 8.76 | 2600 | P.07 | HP.201b | FABION | OB.01.C; OB.04 | DO PODHLEDU | C.02
2.NP | O2 | 229 | WC | 9.09 | 2600 | P.07 | HP.201b | FABION | OB.01.A; OB.01.C | DO PODHLEDU | C.02
2.NP | O2 | 230 | WC | 6.83 | 2600 | P.07 | HP.201b | FABION | OB.01.A; OB.01.C; OB.04 | DO PODHLEDU | C.02
2.NP | O2 | 231 | WC | 7.67 | 2600 | P.07 | HP.201b | FABION | OB.01.C | DO PODHLEDU | C.02
2.NP | O2 | 232 | WC | 8.06 | 2600 | P.07 | HP.201b | FABION | OB.01.A; OB.01.C; OB.04 | DO PODHLEDU | C.02
2.NP | O2 | 233 | WC | 6.83 | 2600 | P.07 | HP.201b | FABION | OB.01.A; OB.01.C; OB.04 | DO PODHLEDU | C.02
2.NP | O2 | 234 | WC | 6.69 | 2600 | P.07 | HP.201b | FABION | OB.01.C; OB.04 | DO PODHLEDU | C.02
2.NP | O2 | 235 | WC | 8.76 | 2600 | P.07 | HP.201b | FABION | OB.01.C; OB.04 | DO PODHLEDU | C.02
2.NP | O2 | 236 | WC | 9.09 | 2600 | P.07 | HP.201b | FABION | OB.01.A; OB.01.C | DO PODHLEDU | C.02
2.NP | O2 | 238a | VYŠETŘOVNA | 21.11 | 3120 | P.06 | HP.201a | FABION |  |  | C.05
2.NP | O2 | 238b | VYŠETŘOVNA | 6.45 | 2600 | P.06 | HP.201a | FABION | OB.01.A | 1200 | C.01
2.NP | O2 | 239 | DENNÍ MÍSTNOST ZAM | 21.09 | 3120 | P.01 | HP.201a | LIŠTA | OB.01.A; OB.01.D | KUCH. LINKY | C.05
2.NP | O2 | 240 | PŘÍPRAVNA | 20.32 | 3120 | P.01 | HP.201a | LIŠTA | OB.01.A; OB.01.D | KUCH. LINKY | C.05
2.NP | O2 | 241a | JÍDELNA | 26.91 | 3120 | P.06 | HP.201a | FABION | OB.01.A; OB.01.D | KUCH. LINKY | C.05
2.NP | O2 | 241b | JÍDELNA | 3.57 | 2600 | P.06 | HP.201a | FABION |  |  | C.01
2.NP | O2 | 242 | KOUPELNA | 26.9 | 2600 | P.07 | HP.201b | FABION | OB.01.A; OB.01.C | DO PODHLEDU | C.08
2.NP | O2 | 243 | ÚKLID | 5.75 | 3120 | P.07 | HP.201b | FABION | OB.01.A; OB.01.B | 2200 | C.05
2.NP | O2 | 244 | SKLAD | 10.32 | 3120 | P.01 | HP.201a | LIŠTA |  |  | C.05
2.NP | O2 | 245 | WC M ZAM | 3.96 | 2600 | P.07 | HP.201b | FABION | OB.01.A; OB.01.C | DO PODHLEDU | C.02
2.NP | O2 | 246 | WC Ž ZAM | 4.01 | 2600 | P.07 | HP.201b | FABION | OB.01.A; OB.01.C | DO PODHLEDU | C.02
2.NP | O3 | 201.a | CHODBA | 115.4 | 2600 | P.01 | HP.201a | ŘEZ Z PÁSKU KRYT. |  |  | C.03
2.NP | O3 | 201.b | CHODBA | 12.15 | 2500 | P.01/P.02 | HP.201a | ŘEZ Z PÁSKU KRYT. |  |  | C.01
2.NP | O3 | 202 | PRACOVIŠTĚ SESTRY | 15.98 | 2500 | P.02 | HP.201a | ŘEZ Z PÁSKU KRYT. |  |  | C.01
2.NP | O3 | 203 | 2L POKOJ | 23.34 | 3120 | P.04 | HP.201a | FABION | OB.01.A | 1200 | C.05
2.NP | O3 | 204 | 2L POKOJ | 23.25 | 3120 | P.04 | HP.201a | FABION | OB.01.A | 1200 | C.05
2.NP | O3 | 205a | 3L POKOJ | 24.38 | 3120 | P.04 | HP.201a | FABION |  |  | C.05
2.NP | O3 | 205b | 3L POKOJ | 6.52 | 2600 | P.04 | HP.201a | FABION | OB.01.A | 1200 | C.01
2.NP | O3 | 206.a | 3L POKOJ | 23.53 | 3120 | P.04 | HP.201a | FABION |  |  | C.05
2.NP | O3 | 206.b | 3L POKOJ | 6.57 | 2600 | P.04 | HP.201a | FABION | OB.01.A | 1200 | C.01
2.NP | O3 | 207.a | 3L POKOJ | 23.53 | 3120 | P.04 | HP.201a | FABION |  |  | C.05
2.NP | O3 | 207.b | 3L POKOJ | 5.65 | 2600 | P.04 | HP.201a | FABION | OB.01.A | 1200 | C.01
2.NP | O3 | 208.a | 3L POKOJ | 23.53 | 3120 | P.04 | HP.201a | FABION |  |  | C.05
2.NP | O3 | 208.b | 3L POKOJ | 5.65 | 2600 | P.04 | HP.201a | FABION | OB.01.A | 1200 | C.01
2.NP | O3 | 209.a | 4L POKOJ | 47.77 | 3120 | P.04 | HP.201a | FABION | OB.01.A |  | C.05
2.NP | O3 | 209.b | 4L POKOJ | 6.61 | 2600 | P.04 | HP.201a | FABION |  |  | C.01
2.NP | O3 | 210.a | 2L POKOJ | 23.53 | 3120 | P.04 | HP.201a | FABION |  |  | C.05
2.NP | O3 | 210.b | 2L POKOJ | 6.25 | 2600 | P.04 | HP.201a | FABION | OB.01.A | 1200 | C.01
2.NP | O3 | 211.a | 2L POKOJ | 23.53 | 3120 | P.04 | HP.201a | FABION |  |  | C.05
2.NP | O3 | 211.b | 2L POKOJ | 6.25 | 2600 | P.04 | HP.201a | FABION | OB.01.A | 1200 | C.01
2.NP | O3 | 212.a | 2L POKOJ | 23.42 | 3120 | P.04 | HP.201a | FABION |  |  | C.05
2.NP | O3 | 212.b | 2L POKOJ | 6.45 | 2600 | P.04 | HP.201a | FABION | OB.01.A | 1200 | C.01
2.NP | O3 | 213.a | 2L POKOJ | 23.53 | 3120 | P.04 | HP.201a | FABION |  |  | C.05
2.NP | O3 | 213.b | 2L POKOJ | 6.29 | 2600 | P.04 | HP.201a | FABION | OB.01.A | 1200 | C.01
2.NP | O3 | 217 | S SESTRY | 23.34 | 3120 | P.06 | HP.201a | FABION | OB.01.A | 1200 | C.05
2.NP | O3 | 218 | KOUPELNA | 20.46 | 2600 | P.07 | HP.201b | FABION | OB.01.A; OB.01.C | DO PODHLEDU | C.08
2.NP | O3 | 219 | VYŠETŘOVNA | 22.47 | 3120 | P.06 | HP.201a | FABION | OB.01.A | 1200 | C.05
2.NP | O3 | 221 | PŘÍPRAVNA | 15 | 3120 | P.01 | HP.201a | LIŠTA | OB.01.A; OB.01.D | KUCH. LINKY | C.05
2.NP | O3 | 222 | DENNÍ MÍSTNOST ZAM | 15 | 3120 | P.01 | HP.201a | LIŠTA | OB.01.A; OB.01.D | KUCH. LINKY | C.05
2.NP | O3 | 223.a | JÍDELNA | 47.76 | 3120 | P.06 | HP.201a | FABION | OB.01.A; OB.01.D |  | C.05
2.NP | O3 | 223.b | JÍDELNA | 5.94 | 2600 | P.06 | HP.201a | FABION | OB.01.A; OB.01.D |  | C.01
2.NP | O3 | 224 | WC | 8.96 | 2600 | P.07 | HP.201b | FABION | OB.01.A; OB.01.C | DO PODHLEDU | C.02
2.NP | O3 | 225 | WC | 8.76 | 2600 | P.07 | HP.201b | FABION | OB.01.C; OB.04 | DO PODHLEDU | C.02
2.NP | O3 | 226 | SKLAD ŠPIN. PRÁDLA | 4.95 | 3120 | P.01 | HP.201a | LIŠTA |  |  | C.05
2.NP | O3 | 227 | SKLAD ČIST. PRÁDLA | 4.95 | 3120 | P.01 | HP.201a | LIŠTA |  |  | C.05
2.NP | O3 | 228 | ÚKLID | 6.28 | 2600 | P.07 | HP.201b | FABION | OB.01.A; OB.01.B | 2200 | C.02
2.NP | O3 | 229 | WC | 9.25 | 2600 | P.07 | HP.201b | FABION | OB.01.A; OB.01.C | DO PODHLEDU | C.02
2.NP | O3 | 230 | WC | 8.76 | 2600 | P.07 | HP.201b | FABION | OB.01.C; OB.04 | DO PODHLEDU | C.02
2.NP | O3 | 231 | WC | 9.09 | 2600 | P.07 | HP.201b | FABION | OB.01.A; OB.01.C | DO PODHLEDU | C.02
2.NP | O3 | 232 | SKLAD | 3.18 | 2500 | P.01 | HP.201a | LIŠTA |  |  | C.05
2.NP | O3 | 233 | WC Ž ZAM | 3.97 | 2600 | P.07 | HP.201b | FABION | OB.01.A; OB.01.C | DO PODHLEDU | C.02
2.NP | O3 | 234 | WC M ZAM | 3.97 | 2600 | P.07 | HP.201b | FABION | OB.01.A; OB.01.C | DO PODHLEDU | C.02
2.NP | O3 | 235 | ČISTÍCÍ MÍSTNOST | 6.53 | 3120 | P.07 | HP.201b | FABION | OB.01.B | 2200 | C.05
2.NP | O3 | 236 | ODPADKY | 4.92 | 3120 | P.07 | HP.201b | FABION | OB.01.B | 2200 | C.05
2.NP | O3 | 237 | SKLAD | 7.35 | 3120 | P.01 | HP.201a | LIŠTA |  |  | C.05
2.NP | O3 | 238 | PŘÍRUČNÍ SKLAD 2 | 7.03 | 3120 | P.01 | HP.201a | LIŠTA |  |  | C.05
2.NP | O3 | 239 | VOZÍKY, PŘÍSTROJE | 13.3 | 3120 | P.01 | HP.201a | LIŠTA |  |  | C.05
2.NP | O3 | 240 | 2L POKOJ | 23.25 | 3120 | P.04 | HP.201a | FABION | OB.01.A | 1200 | C.05
2.NP | P | 201 | HALA | 63.66 | 2800 | P.02 | HP.201a | ŘEZ Z PÁSKU KRYT. |  |  | C.01
2.NP | P | 202 | SCHODIŠTĚ 5 | 17.68 | 2800 | P.23 | - | STĚRKA |  |  | C.01
2.NP | P | 203 | VÝTAH 4 | 3.6 | 2700 | P.24 | - | - |  |  | C.15
2.NP | P | 204a | CHODBA CHÚC | 7.36 | 2600 | P.01 | HP.201a | ŘEZ Z PÁSKU KRYT. |  |  | C.03
2.NP | P | 204b | SCHODIŠTĚ 4 | 24.05 | 3120 | P.01; P.22 | HP.101a | ŘEZ Z PÁSKU KRYT. |  |  | C.05
2.NP | P | 206 | CHODBA CHÚC | 20.57 | 2600 | P.01 | HP.201a | ŘEZ Z PÁSKU KRYT. |  |  | C.03
2.NP | P | 207 | SCHODIŠTĚ 1 | 23.88 | 3120 | P.01; P.22 | HP.101a | ŘEZ Z PÁSKU KRYT. |  |  | C.05
2.NP | P | 208 | VÝTAH 1 | 7.05 | 2700 | P.24 | - | - |  |  | C.15
2.NP | P | 209 | VÝTAH 3 | 6.85 | 2700 | P.24 | - | - |  |  | C.15
2.NP | P | 210a | CHODBA CHÚC | 8.99 | 2600 | P.01 | HP.201a | ŘEZ Z PÁSKU KRYT. |  |  | C.03
2.NP | P | 210b | SCHODIŠTĚ 2 | 24.3 | 3120 | P.01; P.22 | HP.101a | ŘEZ Z PÁSKU KRYT. |  |  | C.05
2.NP | P | 212 | VÝTAH 2 | 6.73 | 2700 | P.24 | - | - |  |  | -
2.NP | P | 213a | CHODBA CHÚC | 7.41 | 2600 | P.01 | HP.201a | ŘEZ Z PÁSKU KRYT. |  |  | C.03
2.NP | P | 213b | SCHODIŠTĚ 3 | 24.05 | 3120 | P.01; P.22 | HP.101a | ŘEZ Z PÁSKU KRYT. |  |  | C.05
2.NP | P | 215 | ROZVODNA SLP | 5.53 | 3120 | P.03 | HP.201a | FABION |  |  | C.05
2.NP | P | 216 | STOUPAČKA S1 | 2.55 | 2700 | - | HP.101a | - |  |  | -
2.NP | P | 217 | STOUPAČKA S2 | 1.64 | 2700 | - | HP.101a | - |  |  | -
2.NP | P | 218 | STOUPAČKA S3 | 1.45 | 2700 | - | HP.101a | - |  |  | -
2.NP | P | 219 | WC M NÁV | 8.14 | 2600 | P.07 | HP.201b | FABION | OB.01.A; OB.01.C | DO PODHLEDU | C.02
2.NP | P | 220 | WC Ž/I NÁV | 5.71 | 2600 | P.07 | HP.201b | FABION | OB.01.A; OB.01.C | DO PODHLEDU | C.02
2.NP | P | 221 | NÁVŠTĚVY | 28.32 | 2800 | P.02 | HP.201a | FABION | OB.01.A | 1200 | C.01
2.NP | P | 222 | STOUPAČKA | 1.84 | 2500 | - | HP.101a | - |  |  | -
2.NP | P | 223 | STOUPAČKA | 2.25 | 2500 | - | HP.101a | - |  |  | -
3.NP | P | 301 | CHODBA | 10.15 | 2620 | P.21 | HP.301 | STĚRKA |  |  | C.05
3.NP | P | 302 | SCHODIŠTĚ 2 | 32.92 | 2620 | P.21 | HP.301 | STĚRKA |  |  | C.05
3.NP | P | 303 | VÝTAH 2 | 6.73 | 2620 | P.24 | - | - |  |  | C.15
3.NP | P | 304 | KOTELNA | 54.1 | 2620 | P.21 | HP.301 | STĚRKA |  |  | C.05