## SO 03-07 - Zadání
ZADÁNÍ S VÝKAZEM VÝMĚR
Stavba: SOOŠS SOUS Rybitví-Rekonstrukce výměníkové stanice a potrubních rozvodů
Objekt: SO 03 Ojektové předávací směšovací stanice v jednotlivých připojovacích objektech (OPS)
Část: |  | SO 03.07 OPS 07 v objektu Jídelna
JKSO: 827 43 | [6 empty] | Datum: 17.6.2013
P.Č. | KCN | Kód položky | Popis | MJ | Množství celkem | Jednotková cena zadání | Celková cena zadání
1 | 2 | 3 | 4 | 5 | 6 | 7 | 8
|  | HSV | Práce a dodávky HSV
|  | 1 | Zemní práce
8 | 221 | 113106121 | Rozebrání dlažeb komunikací pro pěší z betonových nebo kamenných dlaždic | m2 | 0.75 |  | 0
|  |  | "okapový chodník"1,5*0,5 |  | 0.75
9 | 221 | 113107012 | Odstranění podkladu plochy do 15 m2 z kameniva těženého tl 200 mm při překopech inž sítí | m2 | 0.75 |  | 0
|  |  | 1,5*0,5 |  | 0.75
7 | 001 | 121101101 | Sejmutí ornice s přemístěním na vzdálenost do 50 m | m3 | 1.235 |  | 0
|  |  | "sejmutí ornice"5,28*0,9*0,2+1,5*0,95*0,2 |  | 1.235
6 | 001 | 131101101 | Hloubení jam nezapažených v hornině tř. 1 a 2 objemu do 100 m3 | m3 | 1.599 |  | 0
|  |  | "jáma POS 07"1,2*1,3*1,025 |  | 1.599
5 | 001 | 132101101 | Hloubení rýh šířky do 600 mm v hornině tř. 1 a 2 objemu do 100 m3 | m3 | 3.168 |  | 0
|  |  | "výkop pro kanalizaci POS 07"5,28*0,6*1,0 |  | 3.168
10 | 001 | 162701105 | Vodorovné přemístění do 10000 m výkopku/sypaniny z horniny tř. 1 až 4 | m3 | 1.891 |  | 0
|  |  | "obsyp"1,418 |  | 1.418
|  |  | "podsyp"0,473 |  | 0.473
|  |  | Součet |  | 1.891
11 | 001 | 167101101 | Nakládání výkopku z hornin tř. 1 až 4 do 100 m3 | m3 | 1.891 |  | 0
12 | 001 | 171201201 | Uložení sypaniny na skládky | m3 | 1.891 |  | 0
13 | 001 | 171201211 | Poplatek za uložení odpadu ze sypaniny na skládce (skládkovné) | t | 3.026 |  | 0
|  |  | 1,891*1,6 |  | 3.026
14 | 001 | 174101101 | Zásyp jam, šachet rýh nebo kolem objektů sypaninou se zhutněním | m3 | 2.876 |  | 0
|  |  | (3,168+1,599)-1,418-0,473 |  | 2.876
15 | 001 | 175101101 | Obsypání potrubí bez prohození sypaniny z hornin tř. 1 až 4 uloženým do 3 m od kraje výkopu | m3 | 1.418 |  | 0
|  |  | 5,28*0,6*0,3+1,2*1,3*0,3 |  | 1.418
16 | 583 | 583312900 | písek | t | 2.248 |  | 0
|  |  | 1,418*1,585 |  | 2.248
|  |  | Součet |  | 2.248
17 | 231 | 181111121 | Plošná úprava terénu do 500 m2 zemina tř 1 až 4 nerovnosti do +/- 150 mm v rovinně a svahu do 1:5 | m2 | 6.927 |  | 0
|  |  | 5,28*0,9 |  | 4.752
|  |  | 1,5*1,45 |  | 2.175
|  |  | Součet |  | 6.927
18 | 001 | 181301103 | Rozprostření ornice tl vrstvy do 200 mm pl do 500 m2 v rovině nebo ve svahu do 1:5 | m2 | 6.177 |  | 0
|  |  | 5,28*0,9+1,5*0,95 |  | 6.177
19 | 231 | 181411131 | Založení parkového trávníku výsevem plochy do 1000 m2 v rovině a ve svahu do 1:5 | m2 | 6.177 |  | 0
|  |  | 6,177 |  | 6.177
20 | 005 | 005724100 | osivo směs travní parková | kg | 0.191 |  | 0
|  |  | 6,177*0,03*1,03 |  | 0.191
|  |  | Součet |  | 0.191
|  | 3 | Svislé a kompletní konstrukce
42 | 011 | 346244811 | Přizdívky izolační tl 65 mm z cihel dl 290 mm pevnosti P 20 na MC 10 | m2 | 1.65 |  | 0
|  |  | 1,5*1,1 |  | 1.65
|  | 4 | Vodorovné konstrukce
33 | 271 | 451573111 | Lože pod potrubí otevřený výkop ze štěrkopísku | m3 | 0.473 |  | 0
|  |  | 5,28*0,6*0,1+1,2*1,3*0,1 |  | 0.473
|  | 6 | Úpravy povrchů, podlahy a osazování výplní
21 | 014 | 612325223 | Vápenocementová štuková omítka malých ploch do 1,0 m2 na stěnách | kus | 1 |  | 0
|  |  | "vstup do obj OPS-POS 06"1,0 |  | 1
22 | 011 | 635111115 | Násyp pod podlahy ze štěrkopísku s udusáním | m3 | 0.113 |  | 0
|  |  | " okapový chodníkPOS 03"1,5*0,5*0,15 |  | 0.113
|  |  | Součet |  | 0.113
23 | 011 | 637211121 | Okapový chodník z betonových dlaždic tl 40 mm kladených do písku se zalitím spár MC | m2 | 0.75 |  | 0
|  |  | "POS 03"0,75 |  | 0.75
|  | 9 | Ostatní konstrukce a práce-bourání
24 | 015 | 936311111 | Zabetonování potrubí ve vynechaných otvorech z vodostavebného betonu V4 tř. B 20 pl otvoru 0,25 m2 | m3 | 0.016 |  | 0
|  |  | "POS 01"3,14*0,1*0,1*0,5 |  | 0.016
|  |  | Součet |  | 0.016
37 | 011 | 952901111 | Vyčištění budov bytové a občanské výstavby při výšce podlaží do 4 m | m2 | 10 |  | 0
41 | 013 | 962031132 | Bourání příček z cihel pálených na MVC tl do 100 mm | m2 | 1.65
|  |  | "přizdívka"1,5*1,1 |  | 1.65
34 | 005 | 977151125 | Jádrové vrty diamantovými korunkami do D 200 mm do stavebních materiálů | m | 0.5 |  | 0
|  | 99 | Přesun hmot
26 | 013 | 997013111 | Vnitrostaveništní doprava suti a vybouraných hmot pro budovy v do 6 m s použitím mechanizace | t | 0.65 |  | 0
27 | 013 | 997013501 | Odvoz suti na skládku a vybouraných hmot nebo meziskládku do 1 km se složením | t | 0.65 |  | 0
28 | 013 | 997013509 | Příplatek k odvozu suti a vybouraných hmot na skládku ZKD 1 km přes 1 km | t | 3.906 |  | 0
|  |  | 0,434*9 |  | 3.906
29 | 013 | 997013831 | Poplatek za uložení stavebního směsného odpadu na skládce (skládkovné) | t | 0.65 |  | 0
30 | 271 | 998276101 | Přesun hmot pro trubní vedení z trub z plastických hmot otevřený výkop | t | 2.983 |  | 0
|  | PSV | Práce a dodávky PSV
|  | 711 | Izolace proti vodě, vlhkosti a plynům
35 | 711 | 711782166 | Svislé provedení detailů hydroizolační přepážky např. HIZOT epoxidovým tmelem a tkaninou vč. drenážní folie a tkaniny | m2 | 1.838 |  | 0
|  |  | "POS 04"1,5*1,225 |  | 1.838
36 | 711 | 711786066 | Izolace proti vodě těsnění trubních prostupů např. HIZOT do 200 mm epoxidovým tmelem a tkaninou | kus | 1 |  | 0
|  |  | "POS 02"1 |  | 1
31 | 711 | 711792610 | Izolace proti zemní vlhkosti odvětrávací lišta pro překrytí okraje izolace | m | 1.5 |  | 0
|  |  | "POS 04"1,5 |  | 1.5
32 | 711 | 998711201 | Přesun hmot procentní pro izolace proti vodě, vlhkosti a plynům v objektech v do 6 m | sbr | 1 |  | 0
|  | 720 | Zdravotní technika
1 | R | 72001 | Zdravotně technické instalace- cena dle sam. rozpočtu | kpl | 1 |  | 0
|  | 730 | Ústřední topení
2 | R | 73001 | Vytápění - cena dle samostatného rozpočtu | kpl | 1 |  | 0
|  | 767 | Konstrukce zámečnické
40 | 767 | 7679919121 | Opravy zámečnických konstrukcí ostatní - samostatné řezání plamenem- průměr 150mm | m | 0.471 |  | 0
|  |  | "vyříznutí otvoruy POS 05"3,14*0,15 |  | 0.471
|  | 784 | Dokončovací práce - malby a tapety
38 | 784 | 784211001 | Jednonásobné bílé malby ze směsí za mokra výborně otěruvzdorných v místnostech výšky do 3,80 m | m2 | 1 |  | 0
|  |  | "PS06"1,0 |  | 1
|  | M | Práce a dodávky M
|  | 21-M | Elektromontáže
3 | R | 21-01 | Elektroinstalace -cena dle sam rozpočtu | kpl | 1 |  | 0
|  | 36-M | Montáž prov.,měř. a regul. zařízení
4 | R | 36-01 | Měření a regulace-cena dle sam. rozpočtu | kpl | 1 |  | 0
Celkem
0