## 1. Krycí list UT
KRYCÍ LIST ROZPOČTU
| Název stavby |  |  | ÚPRAVA PODKROVNÍCH MÍSTNOSTÍ A WC V HLAVNÍ LŮŽKOVÉ BUDOVĚ | [7 empty] | JKSO
| část |  |  | Ústřední vytápění | [7 empty] | EČO
[12 empty] | Místo | Svitavy
[12 empty] | IČ | DIČ
Objednatel
| Projektant |  |  | Ing Sommer Michal
Zhotovitel
| Zpracoval |  |  | Ing. Sommer Michal
|  |  |  | Rozpočet číslo |  |  | Dne |  |  |  |  | CZ-CPV
[7 empty] | 2017-11-01 |  |  |  |  | CZ-CPA
Měrné a účelové jednotky
Počet |  |  |  | Náklady / 1 m.j. | Počet |  |  | Náklady / 1 m.j. | Počet |  |  |  | Náklady / 1 m.j.
|  |  |  | Rozpočtové náklady v |  |  |  | CZK
A |  | Základní rozp. náklady |  |  | B |  | Doplňkové náklady |  | C |  | Náklady na umístění stavby
1 | HSV |  | Dodávky |  | 8 | Práce přesčas |  | 0 | 13 | Zařízení staveniště
2 |  |  | Montáž |  | 9 | Bez pevné podl. |  | 0 | 14 | Projektové práce
3 | PSV |  | Dodávky |  | 10 | Kulturní památka |  | 0 | 15 | Územní vlivy
4 |  |  | Montáž |  | 11 |  |  | 0 | 16 | Provozní vlivy
5 | "M" |  | Dodávky | [5 empty] | 17 | Jiné VRN
6 |  |  | Montáž | [5 empty] | 18 | VRN z rozpočtu
7 | ZRN (ř. 1-6) |  |  | 211832.02 | 12 | DN (ř. 8-11) |  |  | 19 | VRN (ř. 13-18)
20 | HZS |  |  |  | 21 | Kompl. činnost |  |  | 22 | Ostatní náklady
|  | Projektant, Zhotovitel, Objednatel | [6 empty] | D |  | Celkem bez DPH |  |  | 211832.02
[10 empty] | DPH |  | % | Základ daně | DPH celkem
[10 empty] | snížená |  | 15
[10 empty] | základní |  | 21
Cena s DPH
[9 empty] | E |  | Přípočty a odpočty
Dodá zadavatel
Klouzavá doložka
Zvýhodnění

## Rozpočet UT
ROZPOČET
Stavba:
Ústřední vytápění
Objednatel:
Zhotovitel: | [6 empty] | Zpracoval:
Místo: | [6 empty] | Datum:
Č. | Kód položky | Popis | MJ | výkaz výměr | Množství celkem | Cena jednotková | Cena celkem | Hmotnost celkem
1 | 2 | 3 | 4 |  | 5 | 6 | 7 | 8
| PSV | Práce a dodávky PSV
| 733 | Ústřední vytápění - rozvodné potrubí |  |  |  |  | 58970.02 | 0.1128
1 |  | Potrubí ocel DN15 | m | 7+16+18+6+4 | 51 | 344 | 17544 | 0.1128
2 |  | Potrubí Ocel DN20 | m | 32+24+10 | 66 | 394 | 26004
3 |  | Nátěr potrubí základ + 2x email - bílá | m | 51+66 | 117 | 32 | 3744
4 |  | Napojení potrubí ocelového DN20 na stávající rozvod | ks | 14 | 14 | 105 | 1470
5 |  | Dopojení potrubí ocel DN15 na nové stoupací potrubí DN20 | ks | 16+12 | 28 | 98 | 2744
6 |  | dopojení nových otopných těles na potrubí ocelové | ks | 11 | 11 | 140 | 1540
7 |  | odříznutí a vypuštění otopných těles 3.NP | ks | 14 | 14 | 241 | 3374
8 | 733190107 | Zkouška těsnosti potrubí do DN 50 | m | 117 | 117 | 15 | 1755 | 0
9 | 998733102 | Přesun hmot tonážní pro rozvody potrubí v objektech v do 12 m | t | 0.313 | 0.313 | 2540 | 795.02 | 0
| 735 | Ústřední vytápění - otopná tělesa |  |  |  |  | 129552
10 |  | Otopný žebřík 450x900 mm, připojení spodní | ks | 1 | 1 | 8460 | 8460
11 |  | Termostatická hlavice | ks | 1 | 1 | 510 | 510
12 |  | Montáž otopného tělesa - žebřík | ks | 1 | 1 | 301 | 301
13 |  | Připojovací set pro otopná tělesa žebříková, napojení na ocel DN15 | ks | 1 | 1 | 840 | 840
14 |  | Otopné těleso v hygienickém provedení délka 1000mm, šířka 102mm, připojení VK, výška 503mm | ks | 1 | 1 | 8955 | 8955
15 |  | Otopné těleso v hygienickém provedení délka 1400mm, šířka 102mm, připojení VK, výška 503mm | ks | 5 | 5 | 11909 | 59545
16 |  | Otopné těleso v hygienickém provedení délka 1600mm, šířka 102mm, připojení VK, výška 503mm | ks | 2 | 2 | 13366 | 26732
17 |  | Otopné těleso v hygienickém provedení délka 600mm, šířka 102mm, připojení VK, výška 503mm | ks | 1 | 1 | 6081 | 6081
18 |  | Otopné těleso v hygienickém provedení délka 800mm, šířka 102mm, připojení VK, výška 503mm | ks | 1 | 1 | 7538 | 7538
19 |  | Termostatická hlavice | ks | 10 | 10 | 348 | 3480
20 |  | Připojovací set pro otopná tělesadesková v provedení VK, napojení na ocel DN15 | ks | 10 | 10 | 314 | 3140
21 |  | Montáž otopných těles deskových | ks | 10 | 10 | 397 | 3970
| Z | Zámečnické výrobky |  |  |  |  | 2500 | 0.09
22 | 767-Z01 | Montáž kovových stvebních doplňkových konstrukcí | kg | 10+10 | 20 | 35 | 700 | 0
23 | 767-Z10 | Podpůrná konstrukce pro potrubí a regulačního uzlu, ze systémových nosníků, pozinkovaná ocel | kg | 10+10 | 20 | 90 | 1800 | 0.09
| HZS | HZS |  |  |  |  | 20810 | 0
24 | 799-M04 | Napuštění a odvzdušnění soustavy | hod | 6 | 6 | 350 | 2100 | 0
25 | 799-M05 | Topná zkouška | hod | 24 | 24 | 350 | 8400 | 0
26 |  | Vytvoření prostupů přes stropní konstrukci do DN60 | ks | 14 | 14 | 180 | 2520
27 |  | Vysekání drážky ve zdivu 100/50mm, včetně zaházení hrubou omítkou | m | 9 | 9 | 310 | 2790
28 |  | Zaregulování soustavy a její zprovoznění | hod | 10 | 10 | 500 | 5000
|  | Celkem |  |  |  |  | 211832.02

## 1. Krycí list ZTI
KRYCÍ LIST ROZPOČTU
| Název stavby |  |  | ÚPRAVA PODKROVNÍCH MÍSTNOSTÍ A WC V HLAVNÍ LŮŽKOVÉ BUDOVĚ | [7 empty] | JKSO
| část |  |  | Zdravotně technické instalace | [7 empty] | EČO
[12 empty] | Místo | Svitavy
[12 empty] | IČ | DIČ
Objednatel
| Projektant |  |  | Ing Sommer Michal
Zhotovitel
| Zpracoval |  |  | Ing. Sommer Michal
|  |  |  | Rozpočet číslo |  |  | Dne |  |  |  |  | CZ-CPV
[7 empty] | 2017-11-01 |  |  |  |  | CZ-CPA
Měrné a účelové jednotky
Počet |  |  |  | Náklady / 1 m.j. | Počet |  |  | Náklady / 1 m.j. | Počet |  |  |  | Náklady / 1 m.j.
|  |  |  | Rozpočtové náklady v |  |  |  | CZK
A |  | Základní rozp. náklady |  |  | B |  | Doplňkové náklady |  | C |  | Náklady na umístění stavby
1 | HSV |  | Dodávky |  | 8 | Práce přesčas |  | 0 | 13 | Zařízení staveniště
2 |  |  | Montáž |  | 9 | Bez pevné podl. |  | 0 | 14 | Projektové práce
3 | PSV |  | Dodávky |  | 10 | Kulturní památka |  | 0 | 15 | Územní vlivy
4 |  |  | Montáž |  | 11 |  |  | 0 | 16 | Provozní vlivy
5 | "M" |  | Dodávky | [5 empty] | 17 | Jiné VRN
6 |  |  | Montáž | [5 empty] | 18 | VRN z rozpočtu
7 | ZRN (ř. 1-6) |  |  | 167981 | 12 | DN (ř. 8-11) |  |  | 19 | VRN (ř. 13-18)
20 | HZS |  |  |  | 21 | Kompl. činnost |  |  | 22 | Ostatní náklady
|  | Projektant, Zhotovitel, Objednatel | [6 empty] | D |  | Celkem bez DPH |  |  | 167981
[10 empty] | DPH |  | % | Základ daně | DPH celkem
[10 empty] | snížená |  | 15
[10 empty] | základní |  | 21
Cena s DPH
[9 empty] | E |  | Přípočty a odpočty
Dodá zadavatel
Klouzavá doložka
Zvýhodnění

## Rozpočet zti
ROZPOČET
Stavba: | ÚPRAVA PODKROVNÍCH MÍSTNOSTÍ A WC V HLAVNÍ LŮŽKOVÉ BUDOVĚ
ZTI
Objednatel:
Zhotovitel: | [6 empty] | Zpracoval:
Místo: | [6 empty] | Datum:
Č. | Kód položky | Popis | MJ | výkaz výměr | Množství celkem | Cena jednotková | Cena celkem | Hmotnost celkem
1 | 2 | 3 | 4 |  | 5 | 6 | 7 | 8
| PSV | Práce a dodávky PSV
| 732 | ZTI - zařizovací předměty |  |  |  |  | 85957 | 0.21163
1 |  | Umyvadlo keramické, bílé, závěsné. Šířka 550mm | ks | 9 | 9 | 3450 | 31050
2 |  | Baterie umyvadlová páková, včetně systému click/clack | ks | 9 | 1 | 2100 | 2100
3 |  | Sprchový kout - vanička 1 000 x 700mm, baterie páková nástěnná, včetně sprchy a úchytů, zástěna plastová posuvná ukotvená mezi příčky šířky 1 000 mm | ks | 1 | 1 | 19870 | 19870
4 |  | WC závěsné, včetně předstěnového sytému do sádrokartonové příčky. | ks | 2 | 1 | 9450 | 9450
5 |  | Tlačítko pro závěsné WC | ks | 2 | 2 | 1604 | 3208
6 |  | Výlevka závěsná, včetně mřížky | ks | 1 | 1 | 4871 | 4871
7 |  | Baterie páková nástěnná k výlěvce, prodloužené ramínko | ks | 1 | 1 | 1654 | 1654
8 |  | Montáž umyvadla nástěnného, včetně baterie | ks | 9 | 9 | 451 | 4059
9 |  | Montáž sprchového koutu, včetně baterie | ks | 1 | 1 | 1874 | 1874
10 |  | Montáž závěsného WC, včetně předstěnového systému | ks | 2 | 2 | 1247 | 2494
11 |  | Montáž výlevky závěsné, včetně bateri | ks | 1 | 1 | 710 | 710
12 |  | Rohový ventil 1/2" | ks | 18 | 18 | 187 | 3366
13 |  | Přesun hmot pro zařizovací předměty | t | 0.9 | 0.9 | 1390 | 1251 | 0
| 733 | ZTI - rozvodné potrubí |  |  |  |  | 58931 | 0.1128
14 |  | Potrubí PPR D20 | m | 13+13+13+9+9+9+18+7+7+7+12+4 | 121 | 339 | 41019 | 0.1128
15 |  | Potrubí PPr D25 | m | 8+2 | 12 | 388 | 4656
16 |  | Dopojení potrubí PPr na zařizovací předměty | ks | 13 | 13 | 56 | 728
17 |  | Dodávka a montáž izolace 20x16 | m | 80 | 80 | 38 | 3040
18 |  | Dodávka a montáž izolace 20x6 | m | 21 | 21 | 34 | 714
19 |  | Dodávka a montáž izolace 25x20 | m | 6 | 6 | 49 | 294
20 |  | Dodávka a montáž izolace 25x6 | m | 6 | 6 | 42 | 252
21 |  | Zkouška těsnosti potrubí do DN 50 | m | 146 | 146 | 15 | 2190 | 0
|  | Ruční regulační ventil pro cirkulaci DN20 | ks | 2 | 2 | 984 | 1968
22 |  | Kulový uzávěr D25 | ks | 2 | 2 | 398 | 796 | 0
23 |  | Kulový uzávěr D20 | ks | 1 | 1 | 344 | 344
24 |  | Napojení na stávající rozvody ZTI | ks | 3 | 3 | 650 | 1950
25 |  | Revizní dvířka do stěny 300X300 mm | ks | 1 | 1 | 980 | 980
| 734 | Potrubí kanalizace |  |  |  |  | 18831 | 0.00732
26 |  | Dodávka a montáž potrubí HT DN50 | m | 3+3+4,5+4+1 | 15.5 | 314 | 4867
27 |  | Dodávka a montáž potrubí HT DN32 | m | 4.5 | 4.5 | 274 | 1233
28 |  | Dodávka a montáž potrubí HT DN110 | m | 1+2+5 | 8 | 487 | 3896
29 |  | rozebrání stávajícího stoupacího potrubí litina DN110 | ks | 3 | 3 | 688 | 2064
30 |  | rozebrání stávajícího stoupacího potrubí HT DN 110 | ks | 3 | 3 | 497 | 1491
31 |  | vsazení odbočky do stávajícího stoupacího potrubí DN 110 | ks | 6 | 6 | 880 | 5280
| HZS | HZS |  |  |  |  | 4262 | 0
32 |  | Vysekání drážky ve zdivu 100/50mm, včetně zaházení hrubou omítkou | m | 3 | 3 | 478 | 1434
33 |  | Vytvoření prostupů přes zděné konstrukce, otvor 100x50mm | ks | 3 | 3 | 140 | 420
|  | Revizní dvířka 150x150 do sádrokartonové příčky | ks | 2 | 2 | 328 | 656
34 |  | Dezinfekce vodovodního potrubí | m | 146 | 146 | 12 | 1752
|  | Celkem |  |  |  |  | 167981 | 0.43135

## 1. Krycí list VZT
KRYCÍ LIST ROZPOČTU
| Název stavby |  |  | ÚPRAVA PODKROVNÍCH MÍSTNOSTÍ A WC V HLAVNÍ LŮŽKOVÉ BUDOVĚ | [7 empty] | JKSO
| část |  |  | Vzduchotechnika | [7 empty] | EČO
[12 empty] | Místo | Svitavy
[12 empty] | IČ | DIČ
Objednatel
| Projektant |  |  | Ing Sommer Michal
Zhotovitel
| Zpracoval |  |  | Ing. Sommer Michal
|  |  |  | Rozpočet číslo |  |  | Dne |  |  |  |  | CZ-CPV
[7 empty] | 2017-11-01 |  |  |  |  | CZ-CPA
Měrné a účelové jednotky
Počet |  |  |  | Náklady / 1 m.j. | Počet |  |  | Náklady / 1 m.j. | Počet |  |  |  | Náklady / 1 m.j.
|  |  |  | Rozpočtové náklady v |  |  |  | CZK
A |  | Základní rozp. náklady |  |  | B |  | Doplňkové náklady |  | C |  | Náklady na umístění stavby
1 | HSV |  | Dodávky |  | 8 | Práce přesčas |  | 0 | 13 | Zařízení staveniště
2 |  |  | Montáž |  | 9 | Bez pevné podl. |  | 0 | 14 | Projektové práce
3 | PSV |  | Dodávky |  | 10 | Kulturní památka |  | 0 | 15 | Územní vlivy
4 |  |  | Montáž |  | 11 |  |  | 0 | 16 | Provozní vlivy
5 | "M" |  | Dodávky | [5 empty] | 17 | Jiné VRN
6 |  |  | Montáž | [5 empty] | 18 | VRN z rozpočtu
7 | ZRN (ř. 1-6) |  |  | 13865 | 12 | DN (ř. 8-11) |  |  | 19 | VRN (ř. 13-18)
20 | HZS |  |  |  | 21 | Kompl. činnost |  |  | 22 | Ostatní náklady
|  | Projektant, Zhotovitel, Objednatel | [6 empty] | D |  | Celkem bez DPH |  |  | 13865
[10 empty] | DPH |  | % | Základ daně | DPH celkem
[10 empty] | snížená |  | 15
[10 empty] | základní |  | 21
Cena s DPH
[9 empty] | E |  | Přípočty a odpočty
Dodá zadavatel
Klouzavá doložka
Zvýhodnění

## Rozpočet VZT
ROZPOČET
Stavba:
Vzduchotechnika
Objednatel:
Zhotovitel: | [6 empty] | Zpracoval:
Místo: | [6 empty] | Datum:
Č. | Kód položky | Popis | MJ | výkaz výměr | Množství celkem | Cena jednotková | Cena celkem | Hmotnost celkem
1 | 2 | 3 | 4 |  | 5 | 6 | 7 | 8
| PSV | Práce a dodávky PSV
| 733 | Ústřední vytápění - rozvodné potrubí |  |  |  |  | 13865 | 0.1128
1 |  | Dodávka a montáž Potrubí SPIRO D150 | m | 4 | 4 | 347 | 1388 | 0.1128
2 |  | Dodávka a montáž Potrubí SPIRO D125 | m | 2 | 2 | 499 | 998
3 |  | Střešní hlavice SPIRO D150 | ks | 1 | 1 | 347 | 347
4 |  | T-kus 150/125 | ks | 2 | 2 | 321 | 642
5 |  | T-kus 150/100 | ks | 1 | 1 | 318 | 318
6 |  | T-kus 125/125 | ks | 1 | 1 | 301 | 301
7 |  | Potrubní ventilátor výkon 330 m3/hod, časový doběh | ks | 1 | 1 | 6874 | 6874
8 |  | Talířový odtahový ventil DN 150, do sádrokartonu | ks | 1 | 1 | 212 | 212
9 |  | Talířový odtahový ventil DN 125, do sádrokartonu | ks | 3 | 3 | 187 | 561
10 |  | Talířový odtahový ventil DN 100, do stěny | ks | 1 | 1 | 184 | 184
11 |  | Zatěsnění prostupu střešní konstrukcí d150 | ks | 1 | 1 | 640 | 640 | 0
12 |  | Zapojení a uvedení do provozu | hod | 4 | 4 | 350 | 1400 | 0