## TABULKA OKEN - pozor spousta vě
TABULKA OKEN
Pol. | Pohled z exteriéru | Šířka stavebního otvoru [mm] | Výška stavebního otvoru [mm] | Index zvukové neprůzvučnosti Rw [dB] | Součinitel prostupu tepla okna Uw [W/m2K] | Světelná propustnost LT [%] | Solární faktor SF(g) [%] | Ug [W/m2K] | Typ zasklení | Popis | Materiál rámu | Ovládací prvky | Kování | Vnitřní parapet | Vnější parapet | Poznámky
O1001 |  | 1500 | 750 | min. 32 | max. 1,2 | min. 75 | max. 60 | max 1,1 | izolační dvojsklo | Plastové venkovní okno, jednodílné, sklopné. | plast, RAL 7016, odstín antracit | Hliníkový elox | Celoobvodové kování | Komůrkový plast, bílý | Plechový poplastovaný RAL 7016
O1002 |  | 1500 | 750 | min. 32 | max. 1,2 | min. 75 | max. 60 | max 1,1 | izolační dvojsklo | Plastové venkovní okno, jednodílné, sklopné. | plast, RAL 7016, odstín antracit | Hliníkový elox | Celoobvodové kování | Komůrkový plast, bílý | Plechový poplastovaný RAL 7016
O1003 |  | 2000 | 1500 | min. 32 | max. 1,2 | min. 75 | max. 60 | max 1,1 | izolační dvojsklo | Plastové venkovní okno, dvojdílné, šířka dílů 600 + 1400 mm. Obě křídla otevíravá sklopná. | plast, RAL 7016, odstín antracit | Hliníkový elox | Celoobvodové kování | Komůrkový plast, bílý | Plechový poplastovaný RAL 7016
O1004 |  | 2000 | 1500 | min. 32 | max. 1,2 | min. 75 | max. 60 | max 1,1 | izolační dvojsklo | Plastové venkovní okno, dvojdílné, šířka dílů 600 + 1400 mm. Obě křídla otevíravá sklopná. | plast, RAL 7016, odstín antracit | Hliníkový elox | Celoobvodové kování | Komůrkový plast, bílý | Plechový poplastovaný RAL 7016
O1005 |  | 2000 | 1500 | min. 32 | max. 1,2 | min. 75 | max. 60 | max 1,1 | izolační dvojsklo | Plastové venkovní okno, dvojdílné, šířka dílů 600 + 1400 mm. Obě křídla otevíravá sklopná. | plast, RAL 7016, odstín antracit | Hliníkový elox | Celoobvodové kování | Komůrkový plast, bílý | Plechový poplastovaný RAL 7016
O1006 |  | 1500 | 1500 | min. 32 | max. 1,2 | min. 75 | max. 60 | max 1,1 | izolační dvojsklo | Plastové venkovní okno, jednodílné, otevíravé sklopné. | plast, RAL 7016, odstín antracit | Hliníkový elox | Celoobvodové kování | Komůrkový plast, bílý | Plechový poplastovaný RAL 7016
O1007 |  | 2000 | 1500 | min. 32 | max. 1,2 | min. 75 | max. 60 | max 1,1 | izolační dvojsklo | Plastové venkovní okno, dvojdílné, šířka dílů 600 + 1400 mm. Obě křídla otevíravá sklopná. | plast, RAL 7016, odstín antracit | Hliníkový elox | Celoobvodové kování | Komůrkový plast, bílý | Plechový poplastovaný RAL 7016
O1008 |  | 2000 | 1500 | min. 32 | max. 1,2 | min. 75 | max. 60 | max 1,1 | izolační dvojsklo | Plastové venkovní okno, dvojdílné, šířka dílů 600 + 1400 mm. Obě křídla otevíravá sklopná. | plast, RAL 7016, odstín antracit | Hliníkový elox | Celoobvodové kování | Komůrkový plast, bílý | Plechový poplastovaný RAL 7016
O1009 |  | 2000 | 1500 | min. 32 | max. 1,2 | min. 75 | max. 60 | max 1,1 | izolační dvojsklo | Plastové venkovní okno, dvojdílné, šířka dílů 600 + 1400 mm. Obě křídla otevíravá sklopná. | plast, RAL 7016, odstín antracit | Hliníkový elox | Celoobvodové kování | Komůrkový plast, bílý | Plechový poplastovaný RAL 7016
O1010 |  | 2000 | 1500 | min. 32 | max. 1,2 | min. 75 | max. 60 | max 1,1 | izolační dvojsklo | Plastové venkovní okno, dvojdílné, šířka dílů 600 + 1400 mm. Obě křídla otevíravá sklopná. | plast, RAL 7016, odstín antracit | Hliníkový elox | Celoobvodové kování | Komůrkový plast, bílý | Plechový poplastovaný RAL 7016
O1011 |  | 1500 | 1500 | min. 32 | max. 1,2 | min. 75 | max. 60 | max 1,1 | izolační dvojsklo | Plastové venkovní okno, jednodílné, otevíravé sklopné. | plast, RAL 7016, odstín antracit | Hliníkový elox | Celoobvodové kování | Komůrkový plast, bílý | Plechový poplastovaný RAL 7016
O1012 |  | 2000 | 1500 | min. 32 | max. 1,2 | min. 75 | max. 60 | max 1,1 | izolační dvojsklo | Plastové venkovní okno, dvojdílné, šířka dílů 600 + 1400 mm. Obě křídla otevíravá sklopná. | plast, RAL 7016, odstín antracit | Hliníkový elox | Celoobvodové kování | Komůrkový plast, bílý | Plechový poplastovaný RAL 7016 | polepová mléčná fólie z exterieru celoplošně
O1013 |  | 2000 | 1500 | min. 32 | max. 1,2 | min. 75 | max. 60 | max 1,1 | izolační dvojsklo | Plastové venkovní okno, dvojdílné, šířka dílů 600 + 1400 mm. Obě křídla otevíravá sklopná. | plast, RAL 7016, odstín antracit | Hliníkový elox | Celoobvodové kování | Komůrkový plast, bílý | Plechový poplastovaný RAL 7016 | polepová mléčná fólie z exterieru celoplošně
O1014 |  | 1500 | 1500 | min. 32 | max. 1,2 | min. 75 | max. 60 | max 1,1 | izolační dvojsklo | Plastové venkovní okno, jednodílné, otevíravé sklopné. | plast, RAL 7016, odstín antracit | Hliníkový elox | Celoobvodové kování | Komůrkový plast, bílý | Plechový poplastovaný RAL 7016 | polepová mléčná fólie z exterieru celoplošně
O1015 |  | 1500 | 1500 | min. 32 | max. 1,2 | min. 75 | max. 60 | max 1,1 | izolační dvojsklo | Plastové venkovní okno, jednodílné, otevíravé sklopné. | plast, RAL 7016, odstín antracit | Hliníkový elox | Celoobvodové kování | Komůrkový plast, bílý | Plechový poplastovaný RAL 7016 | polepová mléčná fólie z exterieru celoplošně
O1016 |  | 2000 | 1500 | min. 32 | max. 1,2 | min. 75 | max. 60 | max 1,1 | izolační dvojsklo | Plastové venkovní okno, dvojdílné, šířka dílů 600 + 1400 mm. Obě křídla otevíravá sklopná. | plast, RAL 7016, odstín antracit | Hliníkový elox | Celoobvodové kování | Komůrkový plast, bílý | Plechový poplastovaný RAL 7016 | polepová mléčná fólie z exterieru celoplošně
O1017 |  | 2000 | 1500 | min. 32 | max. 1,2 | min. 75 | max. 60 | max 1,1 | izolační dvojsklo | Plastové venkovní okno, dvojdílné, šířka dílů 600 + 1400 mm. Obě křídla otevíravá sklopná. | plast, RAL 7016, odstín antracit | Hliníkový elox | Celoobvodové kování | Komůrkový plast, bílý | Plechový poplastovaný RAL 7016 | polepová mléčná fólie z exterieru celoplošně
O1018 |  | 2500 | 1500 | min. 32 | max. 1,2 | min. 75 | max. 60 | max 1,1 | izolační dvojsklo | Plastové venkovní okno, trojdílné, šířka dílů 650 + 650 + 1200 mm. Dva díly sklopné otevíravé, prostřední díl fix. | plast, RAL 7016, odstín antracit | Hliníkový elox | Celoobvodové kování | Komůrkový plast, bílý | Plechový poplastovaný RAL 7016 | polepová mléčná fólie z exterieru celoplošně
O1019 |  | 2500 | 1500 | min. 32 | max. 1,2 | min. 75 | max. 60 | max 1,1 | izolační dvojsklo | Plastové venkovní okno, trojdílné, šířka dílů 650 + 650 + 1200 mm. Dva díly sklopné otevíravé, prostřední díl fix. | plast, RAL 7016, odstín antracit | Hliníkový elox | Celoobvodové kování | Komůrkový plast, bílý | Plechový poplastovaný RAL 7016 | polepová mléčná fólie z exterieru celoplošně
O1020 |  | 2000 | 1500 | min. 32 | max. 1,2 | min. 75 | max. 60 | max 1,1 | izolační dvojsklo | Plastové venkovní okno, dvojdílné, šířka dílů 600 + 1400 mm. Obě křídla otevíravá sklopná. | plast, RAL 7016, odstín antracit | Hliníkový elox | Celoobvodové kování | Komůrkový plast, bílý | Plechový poplastovaný RAL 7016
O1021 |  | 2000 | 1500 | min. 32 | max. 1,2 | min. 75 | max. 60 | max 1,1 | izolační dvojsklo | Plastové venkovní okno, dvojdílné, šířka dílů 600 + 1400 mm. Obě křídla otevíravá sklopná. | plast, RAL 7016, odstín antracit | Hliníkový elox | Celoobvodové kování | Komůrkový plast, bílý | Plechový poplastovaný RAL 7016
O1022 |  | 2000 | 1500 | min. 32 | max. 1,2 | min. 75 | max. 60 | max 1,1 | izolační dvojsklo | Plastové venkovní okno, dvojdílné, šířka dílů 600 + 1400 mm. Obě křídla otevíravá sklopná. | plast, RAL 7016, odstín antracit | Hliníkový elox | Celoobvodové kování | Komůrkový plast, bílý | Plechový poplastovaný RAL 7016 | požární prosklení EI30
O1023 |  | 2000 | 1500 | min. 32 | max. 1,2 | min. 75 | max. 60 | max 1,1 | izolační dvojsklo | Plastové venkovní okno, dvojdílné, šířka dílů 600 + 1400 mm. Obě křídla otevíravá sklopná. | plast, RAL 7016, odstín antracit | Hliníkový elox | Celoobvodové kování | Komůrkový plast, bílý | Plechový poplastovaný RAL 7016
O1024 |  | 1500 | 750 | min. 32 | max. 1,2 | min. 75 | max. 60 | max 1,1 | izolační dvojsklo | Plastové venkovní okno, jednodílné, sklopné. | plast, RAL 7016, odstín antracit | Hliníkový elox | Celoobvodové kování | Komůrkový plast, bílý | Plechový poplastovaný RAL 7016
O1025 |  | 1500 | 1500 | min. 32 | max. 1,2 | min. 75 | max. 60 | max 1,1 | izolační dvojsklo | Plastové venkovní okno, jednodílné, otevíravé sklopné. | plast, RAL 7016, odstín antracit | Hliníkový elox | Celoobvodové kování | Komůrkový plast, bílý | Plechový poplastovaný RAL 7016
O1026 |  | 2500 | 1500 | min. 32 | max. 1,2 | min. 75 | max. 60 | max 1,1 | izolační dvojsklo | Plastové venkovní okno, trojdílné, šířka dílů 650 + 650 + 1200 mm. Dva díly sklopné otevíravé, prostřední díl fix. | plast, RAL 7016, odstín antracit | Hliníkový elox | Celoobvodové kování | Komůrkový plast, bílý | Plechový poplastovaný RAL 7016 | polepová mléčná fólie z exterieru celoplošně
O1027 |  | 2000 | 1500 | min. 32 | max. 1,2 | min. 75 | max. 60 | max 1,1 | izolační dvojsklo | Plastové venkovní okno, dvojdílné, šířka dílů 600 + 1400 mm. Obě křídla otevíravá sklopná. | plast, RAL 7016, odstín antracit | Hliníkový elox | Celoobvodové kování | Komůrkový plast, bílý | Plechový poplastovaný RAL 7016
O1028 |  | 2000 | 1500 | min. 32 | max. 1,2 | min. 75 | max. 60 | max 1,1 | izolační dvojsklo | Plastové venkovní okno, dvojdílné, šířka dílů 600 + 1400 mm. Obě křídla otevíravá sklopná. | plast, RAL 7016, odstín antracit | Hliníkový elox | Celoobvodové kování | Komůrkový plast, bílý | Plechový poplastovaný RAL 7016
O1029 |  | 2000 | 1500 | min. 32 | max. 1,2 | min. 75 | max. 60 | max 1,1 | izolační dvojsklo | Plastové venkovní okno, dvojdílné, šířka dílů 600 + 1400 mm. Obě křídla otevíravá sklopná. | plast, RAL 7016, odstín antracit | Hliníkový elox | Celoobvodové kování | Komůrkový plast, bílý | Plechový poplastovaný RAL 7016
O1030 |  | 2000 | 1500 | min. 32 | max. 1,2 | min. 75 | max. 60 | max 1,1 | izolační dvojsklo | Plastové venkovní okno, dvojdílné, šířka dílů 600 + 1400 mm. Obě křídla otevíravá sklopná. | plast, RAL 7016, odstín antracit | Hliníkový elox | Celoobvodové kování | Komůrkový plast, bílý | Plechový poplastovaný RAL 7016
O1031 |  | 2000 | 1500 | min. 32 | max. 1,2 | min. 75 | max. 60 | max 1,1 | izolační dvojsklo | Plastové venkovní okno, dvojdílné, šířka dílů 600 + 1400 mm. Obě křídla otevíravá sklopná. | plast, RAL 7016, odstín antracit | Hliníkový elox | Celoobvodové kování | Komůrkový plast, bílý | Plechový poplastovaný RAL 7016
O1032 |  | 2000 | 1500 | min. 32 | max. 1,2 | min. 75 | max. 60 | max 1,1 | izolační dvojsklo | Plastové venkovní okno, dvojdílné, šířka dílů 600 + 1400 mm. Obě křídla otevíravá sklopná. | plast, RAL 7016, odstín antracit | Hliníkový elox | Celoobvodové kování | Komůrkový plast, bílý | Plechový poplastovaný RAL 7016
O1033 |  | 2000 | 1500 | min. 32 | max. 1,2 | min. 75 | max. 60 | max 1,1 | izolační dvojsklo | Plastové venkovní okno, dvojdílné, šířka dílů 600 + 1400 mm. Obě křídla otevíravá sklopná. | plast, RAL 7016, odstín antracit | Hliníkový elox | Celoobvodové kování | Komůrkový plast, bílý | Plechový poplastovaný RAL 7016
O1034 |  | 2500 | 750 | min. 32 | max. 1,2 | min. 75 | max. 60 | max 1,1 | izolační dvojsklo | Plastové venkovní okno, dvojdílné, šířka dílů 1700 + 800 mm. Křídla sklopná. | plast, RAL 7016, odstín antracit | Hliníkový elox | Celoobvodové kování | Komůrkový plast, bílý | Plechový poplastovaný RAL 7016 | oddálené ovládání
O1035 |  | 2500 | 1500 | min. 32 | max. 1,2 | min. 75 | max. 60 | max 1,1 | izolační dvojsklo | Plastové venkovní okno, trojdílné, šířka dílů 650 + 650 + 1200 mm. Dva díly sklopné otevíravé, prostřední díl fix. | plast, RAL 7016, odstín antracit | Hliníkový elox | Celoobvodové kování | Komůrkový plast, bílý | Plechový poplastovaný RAL 7016
O1036 |  | 2500 | 750 | min. 32 | max. 1,2 | min. 75 | max. 60 | max 1,1 | izolační dvojsklo | Plastové venkovní okno, dvojdílné, šířka dílů 1700 + 800 mm. Křídla sklopná. | plast, RAL 7016, odstín antracit | Hliníkový elox | Celoobvodové kování | Komůrkový plast, bílý | Plechový poplastovaný RAL 7016 | oddálené ovládání
O1037 |  | 2500 | 750 | min. 32 | max. 1,2 | min. 75 | max. 60 | max 1,1 | izolační dvojsklo | Plastové venkovní okno, dvojdílné, šířka dílů 1700 + 800 mm. Křídla sklopná. | plast, RAL 7016, odstín antracit | Hliníkový elox | Celoobvodové kování | Komůrkový plast, bílý | Plechový poplastovaný RAL 7016 | oddálené ovládání
O1038 |  | 2000 | 1500 | min. 32 | max. 1,2 | min. 75 | max. 60 | max 1,1 | izolační dvojsklo | Plastové venkovní okno, dvojdílné, šířka dílů 600 + 1400 mm. Obě křídla otevíravá sklopná. | plast, RAL 7016, odstín antracit | Hliníkový elox | Celoobvodové kování | Komůrkový plast, bílý | Plechový poplastovaný RAL 7016
O1039 |  | 2000 | 1500 | min. 32 | max. 1,2 | min. 75 | max. 60 | max 1,1 | izolační dvojsklo | Plastové venkovní okno, dvojdílné, šířka dílů 600 + 1400 mm. Obě křídla otevíravá sklopná. | plast, RAL 7016, odstín antracit | Hliníkový elox | Celoobvodové kování | Komůrkový plast, bílý | Plechový poplastovaný RAL 7016
O1040 |  | 2000 | 1500 | min. 32 | max. 1,2 | min. 75 | max. 60 | max 1,1 | izolační dvojsklo | Plastové venkovní okno, dvojdílné, šířka dílů 600 + 1400 mm. Obě křídla otevíravá sklopná. | plast, RAL 7016, odstín antracit | Hliníkový elox | Celoobvodové kování | Komůrkový plast, bílý | Plechový poplastovaný RAL 7016
O1041 |  | 2000 | 1500 | min. 32 | max. 1,2 | min. 75 | max. 60 | max 1,1 | izolační dvojsklo | Plastové venkovní okno, dvojdílné, šířka dílů 600 + 1400 mm. Obě křídla otevíravá sklopná. | plast, RAL 7016, odstín antracit | Hliníkový elox | Celoobvodové kování | Komůrkový plast, bílý | Plechový poplastovaný RAL 7016
O1042 |  | 2000 | 1500 | min. 32 | max. 1,2 | min. 75 | max. 60 | max 1,1 | izolační dvojsklo | Plastové venkovní okno, dvojdílné, šířka dílů 600 + 1400 mm. Obě křídla otevíravá sklopná. | plast, RAL 7016, odstín antracit | Hliníkový elox | Celoobvodové kování | Komůrkový plast, bílý | Plechový poplastovaný RAL 7016
O1043 |  | 2000 | 1500 | min. 32 | max. 1,2 | min. 75 | max. 60 | max 1,1 | izolační dvojsklo | Plastové venkovní okno, dvojdílné, šířka dílů 600 + 1400 mm. Obě křídla otevíravá sklopná. | plast, RAL 7016, odstín antracit | Hliníkový elox | Celoobvodové kování | Komůrkový plast, bílý | Plechový poplastovaný RAL 7016
O1045 |  | 2000 | 1500 | min. 32 | max. 1,2 | min. 75 | max. 60 | max 1,1 | izolační dvojsklo | Plastové venkovní okno, dvojdílné, šířka dílů 600 + 1400 mm. Obě křídla otevíravá sklopná. | plast, RAL 7016, odstín antracit | Hliníkový elox | Celoobvodové kování | Komůrkový plast, bílý | Plechový poplastovaný RAL 7016
O1046 |  | 2500 | 1500 | min. 32 | max. 1,2 | min. 75 | max. 60 | max 1,1 | izolační dvojsklo | Plastové venkovní okno, trojdílné, šířka dílů 650 + 650 + 1200 mm. Dva díly sklopné otevíravé, prostřední díl fix. | plast, RAL 7016, odstín antracit | Hliníkový elox | Celoobvodové kování | Komůrkový plast, bílý | Plechový poplastovaný RAL 7016 | polepová mléčná fólie z exterieru celoplošně
O1047 |  | 2000 | 1500 | min. 32 | max. 1,2 | min. 75 | max. 60 | max 1,1 | izolační dvojsklo | Plastové venkovní okno, dvojdílné, šířka dílů 600 + 1400 mm. Obě křídla otevíravá sklopná. | plast, RAL 7016, odstín antracit | Hliníkový elox | Celoobvodové kování | Komůrkový plast, bílý | Plechový poplastovaný RAL 7016
O1048 |  | 2000 | 1500 | min. 32 | max. 1,2 | min. 75 | max. 60 | max 1,1 | izolační dvojsklo | Plastové venkovní okno, dvojdílné, šířka dílů 600 + 1400 mm. Obě křídla otevíravá sklopná. | plast, RAL 7016, odstín antracit | Hliníkový elox | Celoobvodové kování | Komůrkový plast, bílý | Plechový poplastovaný RAL 7016
O1049 |  | 2000 | 1500 | min. 32 | max. 1,2 | min. 75 | max. 60 | max 1,1 | izolační dvojsklo | Plastové venkovní okno, dvojdílné, šířka dílů 600 + 1400 mm. Obě křídla otevíravá sklopná. | plast, RAL 7016, odstín antracit | Hliníkový elox | Celoobvodové kování | Komůrkový plast, bílý | Plechový poplastovaný RAL 7016
O1050 |  | 2000 | 1500 | min. 32 | max. 1,2 | min. 75 | max. 60 | max 1,1 | izolační dvojsklo | Plastové venkovní okno, dvojdílné, šířka dílů 600 + 1400 mm. Obě křídla otevíravá sklopná. | plast, RAL 7016, odstín antracit | Hliníkový elox | Celoobvodové kování | Komůrkový plast, bílý | Plechový poplastovaný RAL 7016
O1051 |  | 2000 | 1500 | min. 32 | max. 1,2 | min. 75 | max. 60 | max 1,1 | izolační dvojsklo | Plastové venkovní okno, dvojdílné, šířka dílů 600 + 1400 mm. Obě křídla otevíravá sklopná. | plast, RAL 7016, odstín antracit | Hliníkový elox | Celoobvodové kování | Komůrkový plast, bílý | Plechový poplastovaný RAL 7016
O1052 |  | 2000 | 1500 | min. 32 | max. 1,2 | min. 75 | max. 60 | max 1,1 | izolační dvojsklo | Plastové venkovní okno, dvojdílné, šířka dílů 600 + 1400 mm. Obě křídla otevíravá sklopná. | plast, RAL 7016, odstín antracit | Hliníkový elox | Celoobvodové kování | Komůrkový plast, bílý | Plechový poplastovaný RAL 7016
O1053 |  | 2000 | 1500 | min. 32 | max. 1,2 | min. 75 | max. 60 | max 1,1 | izolační dvojsklo | Plastové venkovní okno, dvojdílné, šířka dílů 600 + 1400 mm. Obě křídla otevíravá sklopná. | plast, RAL 7016, odstín antracit | Hliníkový elox | Celoobvodové kování | Komůrkový plast, bílý | Plechový poplastovaný RAL 7016
O1054 |  | 2000 | 1500 | min. 32 | max. 1,2 | min. 75 | max. 60 | max 1,1 | izolační dvojsklo | Plastové venkovní okno, dvojdílné, šířka dílů 600 + 1400 mm. Obě křídla otevíravá sklopná. | plast, RAL 7016, odstín antracit | Hliníkový elox | Celoobvodové kování | Komůrkový plast, bílý | Plechový poplastovaný RAL 7016 | síť proti hmyzu
O1055 |  | 2000 | 1500 | min. 32 | max. 1,2 | min. 75 | max. 60 | max 1,1 | izolační dvojsklo | Plastové venkovní okno, dvojdílné, šířka dílů 600 + 1400 mm. Obě křídla otevíravá sklopná. | plast, RAL 7016, odstín antracit | Hliníkový elox | Celoobvodové kování | Komůrkový plast, bílý | Plechový poplastovaný RAL 7016 | síť proti hmyzu
O1056 |  | 2000 | 1500 | min. 32 | max. 1,2 | min. 75 | max. 60 | max 1,1 | izolační dvojsklo | Plastové venkovní okno, dvojdílné, šířka dílů 600 + 1400 mm. Obě křídla otevíravá sklopná. | plast, RAL 7016, odstín antracit | Hliníkový elox | Celoobvodové kování | Komůrkový plast, bílý | Plechový poplastovaný RAL 7016
O1057 |  | 2000 | 1250 | min. 32 | max. 1,2 | min. 75 | max. 60 | max 1,1 | izolační dvojsklo | Plastové venkovní okno, dvojdílné, šířka dílů 600 + 1400 mm. Obě křídla otevíravá sklopná. | plast, RAL 7016, odstín antracit | Hliníkový elox | Celoobvodové kování | Komůrkový plast, bílý | Plechový poplastovaný RAL 7016 | síť proti hmyzu
O1058 |  | 2500 | 1500 | min. 32 | max. 1,2 | min. 75 | max. 60 | max 1,1 | izolační dvojsklo | Plastové venkovní okno, trojdílné, šířka dílů 650 + 650 + 1200 mm. Dva díly sklopné otevíravé, prostřední díl fix. | plast, RAL 7016, odstín antracit | Hliníkový elox | Celoobvodové kování | Komůrkový plast, bílý | Plechový poplastovaný RAL 7016 | síť proti hmyzu
O1059 |  | 2500 | 1500 | min. 32 | max. 1,2 | min. 75 | max. 60 | max 1,1 | izolační dvojsklo | Plastové venkovní okno, trojdílné, šířka dílů 650 + 650 + 1200 mm. Dva díly sklopné otevíravé, prostřední díl fix. | plast, RAL 7016, odstín antracit | Hliníkový elox | Celoobvodové kování | Komůrkový plast, bílý | Plechový poplastovaný RAL 7016 | síť proti hmyzu
O1060 |  | 800 | 2000 | min. 32 | max. 1,2 | min. 75 | max. 60 | max 1,1 | izolační dvojsklo | Plastové venkovní okno, dvojdílné, výška dílů 950 + 1050 mm. horní díl sklopný otevíravý, spodní díl fixní. | plast, RAL 7016, odstín antracit | Hliníkový elox | Celoobvodové kování | Komůrkový plast, bílý | Plechový poplastovaný RAL 7016 | ze strany interiéru zasklení nutno opatřit bezpečnostní fólií
O1061 |  | 6000 | 2930 | min. 32 | max. 1,2 | min. 75 | max. 60 | max 1,1 | izolační trojsklo | Pevné prosklení vstupu, 4 díly po 1500 mm, – standardní systémový hliníkový sloupko-příčkový rám, zasklení kalené a lepené ESG/VSG, vnější spáry slim lišta | hliník, RAL 7016, odstín antracit | Hliníkový elox | --- | --- | --- |  | popis upraven 12.5.2020
O2061 |  | 2500 | 1500 | min. 32 | max. 1,2 | min. 75 | max. 60 | max 1,1 | izolační dvojsklo | Plastové venkovní okno, trojdílné, šířka dílů 650 + 650 + 1200 mm. Dva díly sklopné otevíravé, prostřední díl fix. | plast, RAL 7016, odstín antracit | Hliníkový elox | Celoobvodové kování | Komůrkový plast, bílý | Plechový poplastovaný RAL 7016
O2062 |  | 2500 | 1500 | min. 32 | max. 1,2 | min. 75 | max. 60 | max 1,1 | izolační dvojsklo | Plastové venkovní okno, trojdílné, šířka dílů 650 + 650 + 1200 mm. Dva díly sklopné otevíravé, prostřední díl fix. | plast, RAL 7016, odstín antracit | Hliníkový elox | Celoobvodové kování | Komůrkový plast, bílý | Plechový poplastovaný RAL 7016
O2063 |  | 1400 | 2750 | min. 32 | max. 1,2 | min. 75 | max. 60 | max 1,1 | izolační dvojsklo | Plastové venkovní okno, trojdílné, výška dílů 900 + 1350 + 500 mm. Prostřední díl sklopný otevíravý, ostatní díly fix. | plast, RAL 7016, odstín antracit | Hliníkový elox | Celoobvodové kování | Komůrkový plast, bílý | Plechový poplastovaný RAL 7016 | integrovaná hliníková mřížka v horním díle
O2064 |  | 1400 | 2750 | min. 32 | max. 1,2 | min. 75 | max. 60 | max 1,1 | izolační dvojsklo | Plastové venkovní okno, trojdílné, výška dílů 900 + 1350 + 500 mm. Prostřední díl sklopný otevíravý, ostatní díly fix. | plast, RAL 7016, odstín antracit | Hliníkový elox | Celoobvodové kování | Komůrkový plast, bílý | Plechový poplastovaný RAL 7016 | integrovaná hliníková mřížka v horním díle
O2065 |  | 1400 | 2500 | min. 32 | max. 1,2 | min. 75 | max. 60 | max 1,1 | izolační dvojsklo | Plastové venkovní okno, dvojdílné, výška dílů 630 + 1870 mm. Spodní díl fix, horní díl sklopný otevíravý. | plast, RAL 7016, odstín antracit | Hliníkový elox | Celoobvodové kování | Komůrkový plast, bílý | Plechový poplastovaný RAL 7016
O2066 |  | 2500 | 1500 | min. 32 | max. 1,2 | min. 75 | max. 60 | max 1,1 | izolační dvojsklo | Plastové venkovní okno, trojdílné, šířka dílů 650 + 650 + 1200 mm. Dva díly sklopné otevíravé, prostřední díl fix. | plast, RAL 7016, odstín antracit | Hliníkový elox | Celoobvodové kování | Komůrkový plast, bílý | Plechový poplastovaný RAL 7016
O2067 |  | 1400 | 2750 | min. 32 | max. 1,2 | min. 75 | max. 60 | max 1,1 | izolační dvojsklo | Plastové venkovní okno, trojdílné, výška dílů 900 + 1350 + 500 mm. Prostřední díl sklopný otevíravý, ostatní díly fix. | plast, RAL 7016, odstín antracit | Hliníkový elox | Celoobvodové kování | Komůrkový plast, bílý | Plechový poplastovaný RAL 7016 | integrovaná hliníková mřížka v horním díle
O2068 |  | 2500 | 1500 | min. 32 | max. 1,2 | min. 75 | max. 60 | max 1,1 | izolační dvojsklo | Plastové venkovní okno, trojdílné, šířka dílů 650 + 650 + 1200 mm. Dva díly sklopné otevíravé, prostřední díl fix. | plast, RAL 7016, odstín antracit | Hliníkový elox | Celoobvodové kování | Komůrkový plast, bílý | Plechový poplastovaný RAL 7016
O2069 |  | 2500 | 1500 | min. 32 | max. 1,2 | min. 75 | max. 60 | max 1,1 | izolační dvojsklo | Plastové venkovní okno, trojdílné, šířka dílů 650 + 650 + 1200 mm. Dva díly sklopné otevíravé, prostřední díl fix. | plast, RAL 7016, odstín antracit | Hliníkový elox | Celoobvodové kování | Komůrkový plast, bílý | Plechový poplastovaný RAL 7016
O2070 |  | 2500 | 1500 | min. 32 | max. 1,2 | min. 75 | max. 60 | max 1,1 | izolační dvojsklo | Plastové venkovní okno, trojdílné, šířka dílů 650 + 650 + 1200 mm. Dva díly sklopné otevíravé, prostřední díl fix. | plast, RAL 7016, odstín antracit | Hliníkový elox | Celoobvodové kování | Komůrkový plast, bílý | Plechový poplastovaný RAL 7016
O2071 |  | 2500 | 1500 | min. 32 | max. 1,2 | min. 75 | max. 60 | max 1,1 | izolační dvojsklo | Plastové venkovní okno, trojdílné, šířka dílů 650 + 650 + 1200 mm. Dva díly sklopné otevíravé, prostřední díl fix. | plast, RAL 7016, odstín antracit | Hliníkový elox | Celoobvodové kování | Komůrkový plast, bílý | Plechový poplastovaný RAL 7016
O2072 |  | 2500 | 1500 | min. 32 | max. 1,2 | min. 75 | max. 60 | max 1,1 | izolační dvojsklo | Plastové venkovní okno, trojdílné, šířka dílů 650 + 650 + 1200 mm. Dva díly sklopné otevíravé, prostřední díl fix. | plast, RAL 7016, odstín antracit | Hliníkový elox | Celoobvodové kování | Komůrkový plast, bílý | Plechový poplastovaný RAL 7016
O2073 |  | 2000 | 1500 | min. 32 | max. 1,2 | min. 75 | max. 60 | max 1,1 | izolační dvojsklo | Plastové venkovní okno, dvojdílné, šířka dílů 600 + 1400 mm. Obě křídla otevíravá sklopná. | plast, RAL 7016, odstín antracit | Hliníkový elox | Celoobvodové kování | Komůrkový plast, bílý | Plechový poplastovaný RAL 7016
O2074 |  | 2000 | 1500 | min. 32 | max. 1,2 | min. 75 | max. 60 | max 1,1 | izolační dvojsklo | Plastové venkovní okno, dvojdílné, šířka dílů 600 + 1400 mm. Obě křídla otevíravá sklopná. | plast, RAL 7016, odstín antracit | Hliníkový elox | Celoobvodové kování | Komůrkový plast, bílý | Plechový poplastovaný RAL 7016
O2075 |  | 2000 | 1500 | min. 32 | max. 1,2 | min. 75 | max. 60 | max 1,1 | izolační dvojsklo | Plastové venkovní okno, dvojdílné, šířka dílů 600 + 1400 mm. Obě křídla otevíravá sklopná. | plast, RAL 7016, odstín antracit | Hliníkový elox | Celoobvodové kování | Komůrkový plast, bílý | Plechový poplastovaný RAL 7016
O2076 |  | 2000 | 1500 | min. 32 | max. 1,2 | min. 75 | max. 60 | max 1,1 | izolační dvojsklo | Plastové venkovní okno, dvojdílné, šířka dílů 600 + 1400 mm. Obě křídla otevíravá sklopná. | plast, RAL 7016, odstín antracit | Hliníkový elox | Celoobvodové kování | Komůrkový plast, bílý | Plechový poplastovaný RAL 7016
O2077 |  | 2000 | 1500 | min. 32 | max. 1,2 | min. 75 | max. 60 | max 1,1 | izolační dvojsklo | Plastové venkovní okno, dvojdílné, šířka dílů 600 + 1400 mm. Obě křídla otevíravá sklopná. | plast, RAL 7016, odstín antracit | Hliníkový elox | Celoobvodové kování | Komůrkový plast, bílý | Plechový poplastovaný RAL 7016
O2078 |  | 2000 | 1500 | min. 32 | max. 1,2 | min. 75 | max. 60 | max 1,1 | izolační dvojsklo | Plastové venkovní okno, dvojdílné, šířka dílů 600 + 1400 mm. Obě křídla otevíravá sklopná. | plast, RAL 7016, odstín antracit | Hliníkový elox | Celoobvodové kování | Komůrkový plast, bílý | Plechový poplastovaný RAL 7016
O2079 |  | 2000 | 1500 | min. 32 | max. 1,2 | min. 75 | max. 60 | max 1,1 | izolační dvojsklo | Plastové venkovní okno, dvojdílné, šířka dílů 600 + 1400 mm. Obě křídla otevíravá sklopná. | plast, RAL 7016, odstín antracit | Hliníkový elox | Celoobvodové kování | Komůrkový plast, bílý | Plechový poplastovaný RAL 7016
O2080 |  | 2000 | 1500 | min. 32 | max. 1,2 | min. 75 | max. 60 | max 1,1 | izolační dvojsklo | Plastové venkovní okno, dvojdílné, šířka dílů 600 + 1400 mm. Obě křídla otevíravá sklopná. | plast, RAL 7016, odstín antracit | Hliníkový elox | Celoobvodové kování | Komůrkový plast, bílý | Plechový poplastovaný RAL 7016
O2081 |  | 2500 | 1500 | min. 32 | max. 1,2 | min. 75 | max. 60 | max 1,1 | izolační dvojsklo | Plastové venkovní okno, trojdílné, šířka dílů 650 + 650 + 1200 mm. Dva díly sklopné otevíravé, prostřední díl fix. | plast, RAL 7016, odstín antracit | Hliníkový elox | Celoobvodové kování | Komůrkový plast, bílý | Plechový poplastovaný RAL 7016
O2082 |  | 2500 | 1500 | min. 32 | max. 1,2 | min. 75 | max. 60 | max 1,1 | izolační dvojsklo | Plastové venkovní okno, trojdílné, šířka dílů 650 + 650 + 1200 mm. Dva díly sklopné otevíravé, prostřední díl fix. | plast, RAL 7016, odstín antracit | Hliníkový elox | Celoobvodové kování | Komůrkový plast, bílý | Plechový poplastovaný RAL 7016
O2083 |  | 2500 | 1500 | min. 32 | max. 1,2 | min. 75 | max. 60 | max 1,1 | izolační dvojsklo | Plastové venkovní okno, trojdílné, šířka dílů 650 + 650 + 1200 mm. Dva díly sklopné otevíravé, prostřední díl fix. | plast, RAL 7016, odstín antracit | Hliníkový elox | Celoobvodové kování | Komůrkový plast, bílý | Plechový poplastovaný RAL 7016
O2084 |  | 2500 | 1500 | min. 32 | max. 1,2 | min. 75 | max. 60 | max 1,1 | izolační dvojsklo | PPlastové venkovní okno, trojdílné, šířka dílů 650 + 650 + 1200 mm. Dva díly sklopné otevíravé, prostřední díl fix. | plast, RAL 7016, odstín antracit | Hliníkový elox | Celoobvodové kování | Komůrkový plast, bílý | Plechový poplastovaný RAL 7016
O2085 |  | 2500 | 1500 | min. 32 | max. 1,2 | min. 75 | max. 60 | max 1,1 | izolační dvojsklo | Plastové venkovní okno, trojdílné, šířka dílů 650 + 650 + 1200 mm. Dva díly sklopné otevíravé, prostřední díl fix. | plast, RAL 7016, odstín antracit | Hliníkový elox | Celoobvodové kování | Komůrkový plast, bílý | Plechový poplastovaný RAL 7016
O2086 |  | 2500 | 1500 | min. 32 | max. 1,2 | min. 75 | max. 60 | max 1,1 | izolační dvojsklo | Plastové venkovní okno, trojdílné, šířka dílů 650 + 650 + 1200 mm. Dva díly sklopné otevíravé, prostřední díl fix. | plast, RAL 7016, odstín antracit | Hliníkový elox | Celoobvodové kování | Komůrkový plast, bílý | Plechový poplastovaný RAL 7016
O2087 |  | 2500 | 1500 | min. 32 | max. 1,2 | min. 75 | max. 60 | max 1,1 | izolační dvojsklo | Plastové venkovní okno, trojdílné, šířka dílů 650 + 650 + 1200 mm. Dva díly sklopné otevíravé, prostřední díl fix. | plast, RAL 7016, odstín antracit | Hliníkový elox | Celoobvodové kování | Komůrkový plast, bílý | Plechový poplastovaný RAL 7016
O2088 |  | 2500 | 1500 | min. 32 | max. 1,2 | min. 75 | max. 60 | max 1,1 | izolační dvojsklo | Plastové venkovní okno, trojdílné, šířka dílů 650 + 650 + 1200 mm. Dva díly sklopné otevíravé, prostřední díl fix. | plast, RAL 7016, odstín antracit | Hliníkový elox | Celoobvodové kování | Komůrkový plast, bílý | Plechový poplastovaný RAL 7016
O2089 |  | 2500 | 1500 | min. 32 | max. 1,2 | min. 75 | max. 60 | max 1,1 | izolační dvojsklo | Plastové venkovní okno, trojdílné, šířka dílů 650 + 650 + 1200 mm. Dva díly sklopné otevíravé, prostřední díl fix. | plast, RAL 7016, odstín antracit | Hliníkový elox | Celoobvodové kování | Komůrkový plast, bílý | Plechový poplastovaný RAL 7016
O2090 |  | 2500 | 1500 | min. 32 | max. 1,2 | min. 75 | max. 60 | max 1,1 | izolační dvojsklo | Plastové venkovní okno, trojdílné, šířka dílů 650 + 650 + 1200 mm. Dva díly sklopné otevíravé, prostřední díl fix. | plast, RAL 7016, odstín antracit | Hliníkový elox | Celoobvodové kování | Komůrkový plast, bílý | Plechový poplastovaný RAL 7016
O2091 |  | 2500 | 1500 | min. 32 | max. 1,2 | min. 75 | max. 60 | max 1,1 | izolační dvojsklo | Plastové venkovní okno, trojdílné, šířka dílů 650 + 650 + 1200 mm. Dva díly sklopné otevíravé, prostřední díl fix. | plast, RAL 7016, odstín antracit | Hliníkový elox | Celoobvodové kování | Komůrkový plast, bílý | Plechový poplastovaný RAL 7016
O2092 |  | 2500 | 1500 | min. 32 | max. 1,2 | min. 75 | max. 60 | max 1,1 | izolační dvojsklo | Plastové venkovní okno, trojdílné, šířka dílů 650 + 650 + 1200 mm. Dva díly sklopné otevíravé, prostřední díl fix. | plast, RAL 7016, odstín antracit | Hliníkový elox | Celoobvodové kování | Komůrkový plast, bílý | Plechový poplastovaný RAL 7016
O2093 |  | 1500 | 1500 | min. 32 | max. 1,2 | min. 75 | max. 60 | max 1,1 | izolační dvojsklo | Plastové venkovní okno, jednodílné, otevíravé sklopné. | plast, RAL 7016, odstín antracit | Hliníkový elox | Celoobvodové kování | Komůrkový plast, bílý | Plechový poplastovaný RAL 7016
O2094 |  | 2500 | 1500 | min. 32 | max. 1,2 | min. 75 | max. 60 | max 1,1 | izolační dvojsklo | Plastové venkovní okno, trojdílné, šířka dílů 650 + 650 + 1200 mm. Dva díly sklopné otevíravé, prostřední díl fix. | plast, RAL 7016, odstín antracit | Hliníkový elox | Celoobvodové kování | Komůrkový plast, bílý | Plechový poplastovaný RAL 7016
O2095 |  | 2500 | 1500 | min. 32 | max. 1,2 | min. 75 | max. 60 | max 1,1 | izolační dvojsklo | Plastové venkovní okno, trojdílné, šířka dílů 650 + 650 + 1200 mm. Dva díly sklopné otevíravé, prostřední díl fix. | plast, RAL 7016, odstín antracit | Hliníkový elox | Celoobvodové kování | Komůrkový plast, bílý | Plechový poplastovaný RAL 7016
O2096 |  | 2500 | 1500 | min. 32 | max. 1,2 | min. 75 | max. 60 | max 1,1 | izolační dvojsklo | Plastové venkovní okno, trojdílné, šířka dílů 650 + 650 + 1200 mm. Dva díly sklopné otevíravé, prostřední díl fix. | plast, RAL 7016, odstín antracit | Hliníkový elox | Celoobvodové kování | Komůrkový plast, bílý | Plechový poplastovaný RAL 7016
O2097 |  | 2500 | 1500 | min. 32 | max. 1,2 | min. 75 | max. 60 | max 1,1 | izolační dvojsklo | Plastové venkovní okno, trojdílné, šířka dílů 650 + 650 + 1200 mm. Dva díly sklopné otevíravé, prostřední díl fix. | plast, RAL 7016, odstín antracit | Hliníkový elox | Celoobvodové kování | Komůrkový plast, bílý | Plechový poplastovaný RAL 7016
O2098 |  | 2500 | 1500 | min. 32 | max. 1,2 | min. 75 | max. 60 | max 1,1 | izolační dvojsklo | Plastové venkovní okno, trojdílné, šířka dílů 650 + 650 + 1200 mm. Dva díly sklopné otevíravé, prostřední díl fix. | plast, RAL 7016, odstín antracit | Hliníkový elox | Celoobvodové kování | Komůrkový plast, bílý | Plechový poplastovaný RAL 7016
O2099 |  | 2500 | 1500 | min. 32 | max. 1,2 | min. 75 | max. 60 | max 1,1 | izolační dvojsklo | Plastové venkovní okno, trojdílné, šířka dílů 650 + 650 + 1200 mm. Dva díly sklopné otevíravé, prostřední díl fix. | plast, RAL 7016, odstín antracit | Hliníkový elox | Celoobvodové kování | Komůrkový plast, bílý | Plechový poplastovaný RAL 7016
O2100 |  | 2500 | 1500 | min. 32 | max. 1,2 | min. 75 | max. 60 | max 1,1 | izolační dvojsklo | Plastové venkovní okno, trojdílné, šířka dílů 650 + 650 + 1200 mm. Dva díly sklopné otevíravé, prostřední díl fix. | plast, RAL 7016, odstín antracit | Hliníkový elox | Celoobvodové kování | Komůrkový plast, bílý | Plechový poplastovaný RAL 7016
O2101 |  | 2500 | 1500 | min. 32 | max. 1,2 | min. 75 | max. 60 | max 1,1 | izolační dvojsklo | Plastové venkovní okno, trojdílné, šířka dílů 650 + 650 + 1200 mm. Dva díly sklopné otevíravé, prostřední díl fix. | plast, RAL 7016, odstín antracit | Hliníkový elox | Celoobvodové kování | Komůrkový plast, bílý | Plechový poplastovaný RAL 7016
O2102 |  | 2500 | 1500 | min. 32 | max. 1,2 | min. 75 | max. 60 | max 1,1 | izolační dvojsklo | Plastové venkovní okno, trojdílné, šířka dílů 650 + 650 + 1200 mm. Dva díly sklopné otevíravé, prostřední díl fix. | plast, RAL 7016, odstín antracit | Hliníkový elox | Celoobvodové kování | Komůrkový plast, bílý | Plechový poplastovaný RAL 7016
O2103 |  | 2500 | 1500 | min. 32 | max. 1,2 | min. 75 | max. 60 | max 1,1 | izolační dvojsklo | Plastové venkovní okno, trojdílné, šířka dílů 650 + 650 + 1200 mm. Dva díly sklopné otevíravé, prostřední díl fix. | plast, RAL 7016, odstín antracit | Hliníkový elox | Celoobvodové kování | Komůrkový plast, bílý | Plechový poplastovaný RAL 7016
O2104 |  | 2500 | 1500 | min. 32 | max. 1,2 | min. 75 | max. 60 | max 1,1 | izolační dvojsklo | Plastové venkovní okno, trojdílné, šířka dílů 650 + 650 + 1200 mm. Dva díly sklopné otevíravé, prostřední díl fix. | plast, RAL 7016, odstín antracit | Hliníkový elox | Celoobvodové kování | Komůrkový plast, bílý | Plechový poplastovaný RAL 7016
O2105 |  | 2500 | 1500 | min. 32 | max. 1,2 | min. 75 | max. 60 | max 1,1 | izolační dvojsklo | Plastové venkovní okno, trojdílné, šířka dílů 650 + 650 + 1200 mm. Dva díly sklopné otevíravé, prostřední díl fix. | plast, RAL 7016, odstín antracit | Hliníkový elox | Celoobvodové kování | Komůrkový plast, bílý | Plechový poplastovaný RAL 7016
O2106 |  | 2500 | 1500 | min. 32 | max. 1,2 | min. 75 | max. 60 | max 1,1 | izolační dvojsklo | Plastové venkovní okno, trojdílné, šířka dílů 650 + 650 + 1200 mm. Dva díly sklopné otevíravé, prostřední díl fix. | plast, RAL 7016, odstín antracit | Hliníkový elox | Celoobvodové kování | Komůrkový plast, bílý | Plechový poplastovaný RAL 7016
O2107 |  | 2500 | 1500 | min. 32 | max. 1,2 | min. 75 | max. 60 | max 1,1 | izolační dvojsklo | Plastové venkovní okno, trojdílné, šířka dílů 650 + 650 + 1200 mm. Dva díly sklopné otevíravé, prostřední díl fix. | plast, RAL 7016, odstín antracit | Hliníkový elox | Celoobvodové kování | Komůrkový plast, bílý | Plechový poplastovaný RAL 7016
O2108 |  | 2500 | 1500 | min. 32 | max. 1,2 | min. 75 | max. 60 | max 1,1 | izolační dvojsklo | Plastové venkovní okno, trojdílné, šířka dílů 650 + 650 + 1200 mm. Dva díly sklopné otevíravé, prostřední díl fix. | plast, RAL 7016, odstín antracit | Hliníkový elox | Celoobvodové kování | Komůrkový plast, bílý | Plechový poplastovaný RAL 7016
O2109 |  | 2500 | 1500 | min. 32 | max. 1,2 | min. 75 | max. 60 | max 1,1 | izolační dvojsklo | Plastové venkovní okno, trojdílné, šířka dílů 650 + 650 + 1200 mm. Dva díly sklopné otevíravé, prostřední díl fix. | plast, RAL 7016, odstín antracit | Hliníkový elox | Celoobvodové kování | Komůrkový plast, bílý | Plechový poplastovaný RAL 7016
O2110 |  | 2500 | 1500 | min. 32 | max. 1,2 | min. 75 | max. 60 | max 1,1 | izolační dvojsklo | Plastové venkovní okno, trojdílné, šířka dílů 650 + 650 + 1200 mm. Dva díly sklopné otevíravé, prostřední díl fix. | plast, RAL 7016, odstín antracit | Hliníkový elox | Celoobvodové kování | Komůrkový plast, bílý | Plechový poplastovaný RAL 7016
O2111 |  | 2500 | 1500 | min. 32 | max. 1,2 | min. 75 | max. 60 | max 1,1 | izolační dvojsklo | Plastové venkovní okno, trojdílné, šířka dílů 650 + 650 + 1200 mm. Dva díly sklopné otevíravé, prostřední díl fix. | plast, RAL 7016, odstín antracit | Hliníkový elox | Celoobvodové kování | Komůrkový plast, bílý | Plechový poplastovaný RAL 7016
O2112 |  | 2500 | 1500 | min. 32 | max. 1,2 | min. 75 | max. 60 | max 1,1 | izolační dvojsklo | Plastové venkovní okno, trojdílné, šířka dílů 650 + 650 + 1200 mm. Dva díly sklopné otevíravé, prostřední díl fix. | plast, RAL 7016, odstín antracit | Hliníkový elox | Celoobvodové kování | Komůrkový plast, bílý | Plechový poplastovaný RAL 7016
O2113 |  | 2500 | 1500 | min. 32 | max. 1,2 | min. 75 | max. 60 | max 1,1 | izolační dvojsklo | Plastové venkovní okno, trojdílné, šířka dílů 650 + 650 + 1200 mm. Dva díly sklopné otevíravé, prostřední díl fix. | plast, RAL 7016, odstín antracit | Hliníkový elox | Celoobvodové kování | Komůrkový plast, bílý | Plechový poplastovaný RAL 7016
O2114 |  | 2500 | 1500 | min. 32 | max. 1,2 | min. 75 | max. 60 | max 1,1 | izolační dvojsklo | Plastové venkovní okno, trojdílné, šířka dílů 650 + 650 + 1200 mm. Dva díly sklopné otevíravé, prostřední díl fix. | plast, RAL 7016, odstín antracit | Hliníkový elox | Celoobvodové kování | Komůrkový plast, bílý | Plechový poplastovaný RAL 7016
O2115 |  | 2500 | 1500 | min. 32 | max. 1,2 | min. 75 | max. 60 | max 1,1 | izolační dvojsklo | Plastové venkovní okno, trojdílné, šířka dílů 650 + 650 + 1200 mm. Dva díly sklopné otevíravé, prostřední díl fix. | plast, RAL 7016, odstín antracit | Hliníkový elox | Celoobvodové kování | Komůrkový plast, bílý | Plechový poplastovaný RAL 7016
O2116 |  | 2500 | 1500 | min. 32 | max. 1,2 | min. 75 | max. 60 | max 1,1 | izolační dvojsklo | Plastové venkovní okno, trojdílné, šířka dílů 650 + 650 + 1200 mm. Dva díly sklopné otevíravé, prostřední díl fix. | plast, RAL 7016, odstín antracit | Hliníkový elox | Celoobvodové kování | Komůrkový plast, bílý | Plechový poplastovaný RAL 7016
O2117 |  | 2500 | 1500 | min. 32 | max. 1,2 | min. 75 | max. 60 | max 1,1 | izolační dvojsklo | Plastové venkovní okno, trojdílné, šířka dílů 650 + 650 + 1200 mm. Dva díly sklopné otevíravé, prostřední díl fix. | plast, RAL 7016, odstín antracit | Hliníkový elox | Celoobvodové kování | Komůrkový plast, bílý | Plechový poplastovaný RAL 7016
O2118 |  | 2000 | 1500 | min. 32 | max. 1,2 | min. 75 | max. 60 | max 1,1 | izolační dvojsklo | Plastové venkovní okno, dvojdílné, šířka dílů 600 + 1400 mm. Obě křídla otevíravá sklopná. | plast, RAL 7016, odstín antracit | Hliníkový elox | Celoobvodové kování | Komůrkový plast, bílý | Plechový poplastovaný RAL 7016
O2119 |  | 2000 | 1500 | min. 32 | max. 1,2 | min. 75 | max. 60 | max 1,1 | izolační dvojsklo | Plastové venkovní okno, dvojdílné, šířka dílů 600 + 1400 mm. Obě křídla otevíravá sklopná. | plast, RAL 7016, odstín antracit | Hliníkový elox | Celoobvodové kování | Komůrkový plast, bílý | Plechový poplastovaný RAL 7016
O2120 |  | 2000 | 1500 | min. 32 | max. 1,2 | min. 75 | max. 60 | max 1,1 | izolační dvojsklo | Plastové venkovní okno, dvojdílné, šířka dílů 600 + 1400 mm. Obě křídla otevíravá sklopná. | plast, RAL 7016, odstín antracit | Hliníkový elox | Celoobvodové kování | Komůrkový plast, bílý | Plechový poplastovaný RAL 7016
O2121 |  | 2000 | 1500 | min. 32 | max. 1,2 | min. 75 | max. 60 | max 1,1 | izolační dvojsklo | Plastové venkovní okno, dvojdílné, šířka dílů 600 + 1400 mm. Obě křídla otevíravá sklopná. | plast, RAL 7016, odstín antracit | Hliníkový elox | Celoobvodové kování | Komůrkový plast, bílý | Plechový poplastovaný RAL 7016
O2122 |  | 3400 | 1500 | min. 32 | max. 1,2 | min. 75 | max. 60 | max 1,1 | izolační dvojsklo | Plastové venkovní okno, trojdílné, šířka dílů 1400 + 600 +1400 mm. Dva díly sklopné otevíravé, prostřední díl fix. | plast, RAL 7016, odstín antracit | Hliníkový elox | Celoobvodové kování | Komůrkový plast, bílý | Plechový poplastovaný RAL 7016
O2123 |  | 2000 | 1500 | min. 32 | max. 1,2 | min. 75 | max. 60 | max 1,1 | izolační dvojsklo | Plastové venkovní okno, dvojdílné, šířka dílů 600 + 1400 mm. Obě křídla otevíravá sklopná. | plast, RAL 7016, odstín antracit | Hliníkový elox | Celoobvodové kování | Komůrkový plast, bílý | Plechový poplastovaný RAL 7016
O2124 |  | 2000 | 1500 | min. 32 | max. 1,2 | min. 75 | max. 60 | max 1,1 | izolační dvojsklo | Plastové venkovní okno, dvojdílné, šířka dílů 600 + 1400 mm. Obě křídla otevíravá sklopná. | plast, RAL 7016, odstín antracit | Hliníkový elox | Celoobvodové kování | Komůrkový plast, bílý | Plechový poplastovaný RAL 7016
O2125 |  | 2000 | 1500 | min. 32 | max. 1,2 | min. 75 | max. 60 | max 1,1 | izolační dvojsklo | Plastové venkovní okno, dvojdílné, šířka dílů 600 + 1400 mm. Obě křídla otevíravá sklopná. | plast, RAL 7016, odstín antracit | Hliníkový elox | Celoobvodové kování | Komůrkový plast, bílý | Plechový poplastovaný RAL 7016
O2126 |  | 2000 | 1500 | min. 32 | max. 1,2 | min. 75 | max. 60 | max 1,1 | izolační dvojsklo | Plastové venkovní okno, dvojdílné, šířka dílů 600 + 1400 mm. Obě křídla otevíravá sklopná. | plast, RAL 7016, odstín antracit | Hliníkový elox | Celoobvodové kování | Komůrkový plast, bílý | Plechový poplastovaný RAL 7016
O2127 |  | 2000 | 1500 | min. 32 | max. 1,2 | min. 75 | max. 60 | max 1,1 | izolační dvojsklo | Plastové venkovní okno, dvojdílné, šířka dílů 600 + 1400 mm. Obě křídla otevíravá sklopná. | plast, RAL 7016, odstín antracit | Hliníkový elox | Celoobvodové kování | Komůrkový plast, bílý | Plechový poplastovaný RAL 7016
O2128 |  | 2000 | 1500 | min. 32 | max. 1,2 | min. 75 | max. 60 | max 1,1 | izolační dvojsklo | Plastové venkovní okno, dvojdílné, šířka dílů 600 + 1400 mm. Obě křídla otevíravá sklopná. | plast, RAL 7016, odstín antracit | Hliníkový elox | Celoobvodové kování | Komůrkový plast, bílý | Plechový poplastovaný RAL 7016
O2129 |  | 2000 | 1500 | min. 32 | max. 1,2 | min. 75 | max. 60 | max 1,1 | izolační dvojsklo | Plastové venkovní okno, dvojdílné, šířka dílů 600 + 1400 mm. Obě křídla otevíravá sklopná. | plast, RAL 7016, odstín antracit | Hliníkový elox | Celoobvodové kování | Komůrkový plast, bílý | Plechový poplastovaný RAL 7016
O2130 |  | 2000 | 1500 | min. 32 | max. 1,2 | min. 75 | max. 60 | max 1,1 | izolační dvojsklo | Plastové venkovní okno, dvojdílné, šířka dílů 600 + 1400 mm. Obě křídla otevíravá sklopná. | plast, RAL 7016, odstín antracit | Hliníkový elox | Celoobvodové kování | Komůrkový plast, bílý | Plechový poplastovaný RAL 7016
O2131 |  | 2000 | 1500 | min. 32 | max. 1,2 | min. 75 | max. 60 | max 1,1 | izolační dvojsklo | Plastové venkovní okno, dvojdílné, šířka dílů 600 + 1400 mm. Obě křídla otevíravá sklopná. | plast, RAL 7016, odstín antracit | Hliníkový elox | Celoobvodové kování | Komůrkový plast, bílý | Plechový poplastovaný RAL 7016
O2132 |  | 2500 | 1500 | min. 32 | max. 1,2 | min. 75 | max. 60 | max 1,1 | izolační dvojsklo | Plastové venkovní okno, trojdílné, šířka dílů 650 + 650 + 1200 mm. Dva díly sklopné otevíravé, prostřední díl fix. | plast, RAL 7016, odstín antracit | Hliníkový elox | Celoobvodové kování | Komůrkový plast, bílý | Plechový poplastovaný RAL 7016
O2133 |  | 2500 | 1500 | min. 32 | max. 1,2 | min. 75 | max. 60 | max 1,1 | izolační dvojsklo | Plastové venkovní okno, trojdílné, šířka dílů 650 + 650 + 1200 mm. Dva díly sklopné otevíravé, prostřední díl fix. | plast, RAL 7016, odstín antracit | Hliníkový elox | Celoobvodové kování | Komůrkový plast, bílý | Plechový poplastovaný RAL 7016
O2134 |  | 2500 | 1500 | min. 32 | max. 1,2 | min. 75 | max. 60 | max 1,1 | izolační dvojsklo | Plastové venkovní okno, trojdílné, šířka dílů 650 + 650 + 1200 mm. Dva díly sklopné otevíravé, prostřední díl fix. | plast, RAL 7016, odstín antracit | Hliníkový elox | Celoobvodové kování | Komůrkový plast, bílý | Plechový poplastovaný RAL 7016
O2135 |  | 2000 | 1500 | min. 32 | max. 1,2 | min. 75 | max. 60 | max 1,1 | izolační dvojsklo | Hliníkové venkovní okno, dvojdílné, šířka dílů 600 + 1400 mm. Křídlo š. 600 otevíravé sklopné, křídlo š. 1400 fix. | Hliník RAL 7016, odstín antracit | Hliníkový elox | Celoobvodové kování | Komůrkový plast, bílý | Plechový poplastovaný RAL 7016 | požární prosklení EI30 | popis upraven 12.5.2020
O2136 |  | 2500 | 1500 | min. 32 | max. 1,2 | min. 75 | max. 60 | max 1,1 | izolační dvojsklo | Plastové venkovní okno, trojdílné, šířka dílů 650 + 650 + 1200 mm. Dva díly sklopné otevíravé, prostřední díl fix. | plast, RAL 7016, odstín antracit | Hliníkový elox | Celoobvodové kování | Komůrkový plast, bílý | Plechový poplastovaný RAL 7016
O2137 |  | 2500 | 1500 | min. 32 | max. 1,2 | min. 75 | max. 60 | max 1,1 | izolační dvojsklo | Plastové venkovní okno, trojdílné, šířka dílů 650 + 650 + 1200 mm. Dva díly sklopné otevíravé, prostřední díl fix. | plast, RAL 7016, odstín antracit | Hliníkový elox | Celoobvodové kování | Komůrkový plast, bílý | Plechový poplastovaný RAL 7016
O2138 |  | 1400 | 2250 | min. 32 | max. 1,2 | min. 75 | max. 60 | max 1,1 | izolační dvojsklo | Plastové venkovní okno, dvojdílné, výška dílů 900 + 1350 mm. Spodní díl fix, horní díl sklopný otevíravý. | plast, RAL 7016, odstín antracit | Hliníkový elox | Celoobvodové kování | Komůrkový plast, bílý | Plechový poplastovaný RAL 7016
O2139 |  | 1400 | 2250 | min. 32 | max. 1,2 | min. 75 | max. 60 | max 1,1 | izolační dvojsklo | Plastové venkovní okno, dvojdílné, výška dílů 900 + 1350 mm. Spodní díl fix, horní díl sklopný otevíravý. | plast, RAL 7016, odstín antracit | Hliníkový elox | Celoobvodové kování | Komůrkový plast, bílý | Plechový poplastovaný RAL 7016
O2140 |  | 2000 | 1500 | min. 32 | max. 1,2 | min. 75 | max. 60 | max 1,1 | izolační dvojsklo | Plastové venkovní okno, dvojdílné, šířka dílů 600 + 1400 mm. Obě křídla otevíravá sklopná. | plast, RAL 7016, odstín antracit | Hliníkový elox | Celoobvodové kování | Komůrkový plast, bílý | Plechový poplastovaný RAL 7016
O2141 |  | 2500 | 1500 | min. 32 | max. 1,2 | min. 75 | max. 60 | max 1,1 | izolační dvojsklo | Plastové venkovní okno, trojdílné, šířka dílů 650 + 650 + 1200 mm. Dva díly sklopné otevíravé, prostřední díl fix. | plast, RAL 7016, odstín antracit | Hliníkový elox | Celoobvodové kování | Komůrkový plast, bílý | Plechový poplastovaný RAL 7016
O2142 |  | 2000 | 1500 | min. 32 | max. 1,2 | min. 75 | max. 60 | max 1,1 | izolační dvojsklo | Plastové venkovní okno, dvojdílné, šířka dílů 600 + 1400 mm. Obě křídla otevíravá sklopná. | plast, RAL 7016, odstín antracit | Hliníkový elox | Celoobvodové kování | Komůrkový plast, bílý | Plechový poplastovaný RAL 7016
O2143 |  | 800 | 2000 | min. 32 | max. 1,2 | min. 75 | max. 60 | max 1,1 | izolační dvojsklo | Plastové venkovní okno, dvojdílné, výška dílů 950 + 1050 mm. Spodní díl fix, horní díl sklopný otevíravý. | plast, RAL 7016, odstín antracit | Hliníkový elox | Celoobvodové kování | Komůrkový plast, bílý | Plechový poplastovaný RAL 7016 | ze strany interiéru zasklení nutno opatřit bezpečnostní fólií
O3001 |  | 2500 | 750 | min. 32 | max. 1,2 | min. 75 | max. 60 | max 1,1 | izolační dvojsklo | Plastové venkovní okno, dvojdílné, šířka dílů 1700 + 800 mm. Křídla sklopná. | plast, RAL 7016, odstín antracit | Hliníkový elox | Celoobvodové kování | Komůrkový plast, bílý | Plechový poplastovaný RAL 7016