## elektro
Akce: | Dodávka elektrických spotřebičů pro Transformaci Domova Na cestě - Předhradí
Lokalita: | Předhradí, k.ú. Předhradí u Skutče, p.č. 89
Objekt: | Vnitřní vybavení
P.č. | Název položky | MJ | množství | typové/modelové označení položky | cena / MJ | Celkem | DPH | cena s DPH
Díl: 1 | Objekt A |  |  |  |  | 0 |  | 0
1 | Televize na zeď včetně otočného držáku Televizor s DVB-T2 a H.265 HEVC Druh televizoru: LED Úhlopříčka obrazovky: minimálně 110 cm, maximálně 130 cm Typ tuneru: DVB-T2 - HEVC (ČRA certifikace), DVB-T2, HEVC, DVB-T, DVB-C, DVB-S2 Smart televizor, wifi Minimálně 4K televizor | ks | 1 |  |  |  | 21
2 | chladnička malá Instalace: Volně stojící spotřebič Rozměry (mm): výška 800 -1000, šířka max. 600, hl. max. 600 Objem min 84 l chladnička + 14 l mrazící přihrádka Energetická třída: min. A++ Hlučnost: maximálně 50 dB Zavěšení dvířek: vpravo/vlevo zaměnitelné Napájecí napětí (V): 230 | ks | 1 |  |  |  | 21
3 | kombinovaná chladnička Čistá kapacita mrazáku : minimálně 90 (l) Čistá kapacita chladničky : minimálně 190 (l) Hlučnost: maximálně 50 dB Rozměry spotřebiče VxŠxH (mm): výška 1800-2000, šířka max. 600, hl. max. 700 Energetická třída: min. A++ | ks | 1 |  |  |  | 21
4 | Pračka Rozměry: v. max. 850, š. max. 600, hl. max. 600 Kapacita: min. 8 kg suchého prádla Otáčky odstředění: min. 1400 ot./min. snadno ovladatelný programátor počet programů min 10 Energetická třída: min. A++ hlučnost max 70 dB | ks | 1 |  |  |  | 21
5 | Sušička v. max. 850, š. max. 600, hl. max. 660 Kapacita: min. 8 kg ovládací panel s LCD displejem počet programů min. 10 Energetická třída: min. A++ hlučnost max. 70 dB vnitřní osvětlení včetně mezikusu umístění na pračku | ks | 1 |  |  |  | 21
Díl: 2 | Objekt B
6 | Televize na zeď včetně otočného držáku Televizor s DVB-T2 a H.265 HEVC Druh televizoru: LED Úhlopříčka obrazovky: minimálně 110 cm, maximálně 130 cm Typ tuneru: DVB-T2 - HEVC (ČRA certifikace), DVB-T2, HEVC, DVB-T, DVB-C, DVB-S2 Smart televizor, wifi Minimálně 4K televizor | ks | 1 |  |  |  | 21
7 | kombinovaná chladnička Čistá kapacita mrazáku : minimálně 90 (l) Čistá kapacita chladničky : minimálně 190 (l) Hlučnost: maximálně 50 dB Rozměry spotřebiče VxŠxH (mm): výška 1800-2000, šířka max. 600, hl. max. 700 Energetická třída: min. A++ | ks | 1 |  |  |  | 21
8 | Pračka Rozměry: v. max. 850, š. max. 600, hl. max. 600 Kapacita: min. 8 kg suchého prádla Otáčky odstředění: min. 1400 ot./min. snadno ovladatelný programátor počet programů min. 10 Energetická třída: min. A++ hlučnost max. 70 dB | ks | 2 |  |  |  | 21
9 | Sušička v. max. 850, š. max. 600, hl. max. 660 Kapacita: min. 8 kg ovládací panel s LCD displejem počet programů min. 10 Energetická třída: min. A++ hlučnost max. 70 dB vnitřní osvětlení včetně mezikusu umístění na pračku | ks | 1 |  |  |  | 21
10 | Sestava profesionální pračky a sušiče Rozměry: v. max. 200, š. max.71, hl. max. 71 Pračka: Kapacita: min. 9 kg suchého prádla, Objem bubnu: min. 90 l, Otáčky odstředění: min. 1100 ot./min, g-faktor min 400., materiál vnitřního a vnějšího bubnu z nerez oceli, Vč. čerpadla Sušič: galvanizovaný buben, prachový filtr umístěný ve dveřích, Kapacita: min. 9 kg suchého prádla, Objem bubnu: min. 190 l, výkon motoru min 0,20 kW Záruka min. 24 měsíců, | ks | 1 |  |  |  | 21
Rekapitulace daní
Základ pro sníženou DPH | [5 empty] | 15 | % | 0
Snížená DPH | [5 empty] | 15 | % | 0
Základ pro základní DPH | [5 empty] | 21 | % | 0
Základní DPH | [5 empty] | 21 | % | 0
Zaokrouhlení
Cena celkem s DPH | [6 empty] | 0
Rekapitulace dílčích částí
Díl | Název |  |  |  | Základ pro sníženou DPH | Rekapitulace daní | DPH celkem | Cena celkem
Díl: 1 | Objekt A |  |  |  |  | 0 | 0 | 0
Díl: 2 | Objekt B |  |  |  |  | 0 | 0 | 0
Celkem |  |  |  |  | 0 | 0 | 0 | 0