## Rekapitulace stavby
Export Komplet | [28 empty] | 2.0 | [5 empty] | False | False | {5043cbb3-e80c-4016-8a57-ae721f4603bf}
[20 empty] | >> skryté sloupce << | [13 empty] | 0,01 | 21
[34 empty] | 0,01 | 15
|  | REKAPITULACE STAVBY | [18 empty] | v --- níže se nacházejí doplnkové a pomocné údaje k sestavám --- v | [11 empty] | Návod na vyplnění | 0,001
|  | Kód: |  |  |  |  | 089 | [25 empty] | Měnit lze pouze buňky se žlutým podbarvením! 1) na prvním listu Rekapitulace stavby vyplňte v sestavě a) Souhrnný list - údaje o Uchazeči (přenesou se do ostatních sestav i v jiných listech) b) Rekapitulace objektů - potřebné Ostatní náklady 2) na vybraných listech vyplňte v sestavě a) Krycí list - údaje o Uchazeči, pokud se liší od údajů o Uchazeči na Souhrnném listu (údaje se přenesou do ostatních sestav v daném listu) b) Rekapitulace rozpočtu - potřebné Ostatní náklady c) Celkové náklady za stavbu - ceny u položek - množství, pokud má žluté podbarvení - a v případě potřeby poznámku (ta je ve skrytém sloupci) | 0,01
|  | Stavba: |  |  |  |  | Realizace úspor energie SOU opravárenské, Králíky | [26 empty] | 0,01
|  | KSO: | [13 empty] | CC-CZ: | [17 empty] | 0,01
|  | Místo: | [13 empty] | Datum: |  | 7. 2. 2020 | [15 empty] | 0,01
0,01
|  | Zadavatel: | [13 empty] | IČ: | [17 empty] | 0,1
|  |  | Pardubický kraj, Komenského nám. 125, Pardubice | [12 empty] | DIČ: | [17 empty] | 0,1
0,1
|  | Uchazeč: | [13 empty] | IČ: |  | Vyplň údaj | [15 empty] | 0,1
|  |  | Vyplň údaj | [12 empty] | DIČ: |  | Vyplň údaj | [15 empty] | 0,1
False
|  | Projektant: | [13 empty] | IČ: | [17 empty] | False
|  |  | Optima spol. s r.o., Žižkova 738, Vysoké Mýto | [12 empty] | DIČ: | [17 empty] | False
0,01
|  | Zpracovatel: | [13 empty] | IČ: | [17 empty] | 0,01
[16 empty] | DIČ: | [17 empty] | True
Poznámka:
|  | Cena bez DPH | [13 empty] | 0
[8 empty] | Sazba daně |  |  | Základ daně |  |  |  |  | Výše daně
|  | DPH |  | základní |  |  |  | 21% |  |  | 0 |  |  |  |  | 0
|  |  |  | snížená |  |  |  | 15% |  |  | 0 |  |  |  |  | 0
|  |  |  | zákl. přenesená |  |  |  | 21% |  |  | 0 |  |  |  |  | 0
|  |  |  | sníž. přenesená |  |  |  | 15% |  |  | 0 |  |  |  |  | 0
|  |  |  | nulová |  |  |  | 0% |  |  | 0 |  |  |  |  | 0
|  | Cena s DPH | [6 empty] | v |  |  | CZK |  |  |  | 0
|  | Projektant | [11 empty] | Zpracovatel
|  | Datum a podpis: | [7 empty] | Razítko |  |  |  | Datum a podpis: |  |  | Razítko
|  | Objednavatel | [11 empty] | Uchazeč
|  | Datum a podpis: | [7 empty] | Razítko |  |  |  | Datum a podpis: |  |  | Razítko
REKAPITULACE OBJEKTŮ STAVBY A SOUPISŮ PRACÍ
| Kód: | [6 empty] | 089
| Stavba: | [6 empty] | Realizace úspor energie SOU opravárenské, Králíky
| Místo: | [13 empty] | Datum: |  | 7. 2. 2020
| Zadavatel: | [6 empty] | Pardubický kraj, Komenského nám. 125, Pardubice | [6 empty] | Projektant: |  | Optima spol. s r.o., Žižkova 738, Vysoké Mýto |  |  |  | Informatívní údaje z listů zakázek
| Uchazeč: | [13 empty] | Zpracovatel:
| Kód |  |  |  | Popis | [7 empty] | Cena bez DPH [CZK] |  |  |  |  | Cena s DPH [CZK] | Typ |  | z toho Ostat. náklady [CZK] | DPH [CZK] | Normohodiny [h] | DPH základní [CZK] | DPH snížená [CZK] | DPH základní přenesená [CZK] | DPH snížená přenesená [CZK] | Základna DPH základní | Základna DPH snížená | Základna DPH zákl. přenesená | Základna DPH sníž. přenesená | Základna DPH nulová
| Náklady z rozpočtů | [11 empty] | 0 |  |  |  |  | 0 |  |  | 0 | 0 | 0 | 0 | 0 | 0 | 0 | 0 | 0 | 0 | 0 | 0 |  | D | 0 | ###NOIMPORT### | IMPORT | {5043cbb3-e80c-4016-8a57-ae721f4603bf} | {00000000-0000-0000-0000-000000000000}
/ |  | SO-01a |  |  |  | Administrativní budova | [6 empty] | 0 |  |  |  |  | 0 | STA |  | 0 | 0 | 0 | 0 | 0 | 0 | 0 | 0 | 0 | 0 | 0 | 0 |  |  | 1 |  | IMPORT | {1c1c6a26-c167-4587-b68b-a43522a5578f} | {5043cbb3-e80c-4016-8a57-ae721f4603bf} | 2
/ |  | SO-01b |  |  |  | Administrativní budova - sanace zdiva | [6 empty] | 0 |  |  |  |  | 0 | STA |  | 0 | 0 | 0 | 0 | 0 | 0 | 0 | 0 | 0 | 0 | 0 | 0 |  |  | 1 |  | IMPORT | {ce2bb785-7416-448d-9601-301032d3ad42} | {5043cbb3-e80c-4016-8a57-ae721f4603bf} | 2
/ |  | SO-01c |  |  |  | Hala dílen | [6 empty] | 0 |  |  |  |  | 0 | STA |  | 0 | 0 | 0 | 0 | 0 | 0 | 0 | 0 | 0 | 0 | 0 | 0 |  |  | 1 |  | IMPORT | {87040839-2f7f-490d-beb7-0277d501bcba} | {5043cbb3-e80c-4016-8a57-ae721f4603bf} | 2
/ |  | Vzduchotechnika |  |  |  | Zařízení č. 3 - Větrání učeben m. č. 1.26 - 1.31, 1.38 a 1.39 | [6 empty] | 0 |  |  |  |  | 0 | STA |  | 0 | 0 | 0 | 0 | 0 | 0 | 0 | 0 | 0 | 0 | 0 | 0 |  |  | 1 |  | IMPORT | {c8b7fbd5-0f71-440b-964c-dc2358b61232} | {5043cbb3-e80c-4016-8a57-ae721f4603bf} | 2
/ |  | Elektroinstalace |  |  |  | SO-01 Hala dílen | [6 empty] | 0 |  |  |  |  | 0 | STA |  | 0 | 0 | 0 | 0 | 0 | 0 | 0 | 0 | 0 | 0 | 0 | 0 |  |  | 1 |  | IMPORT | {1f5d019e-f2ea-483b-b5ce-fe4c4e2414af} | {5043cbb3-e80c-4016-8a57-ae721f4603bf} | 2
/ |  | VON |  |  |  | Vedlejší a ostatní rozpočtové náklady | [6 empty] | 0 |  |  |  |  | 0 | STA |  | 0 | 0 | 0 | 0 | 0 | 0 | 0 | 0 | 0 | 0 | 0 | 0 |  |  | 1 |  | IMPORT | {8f91d226-17f0-4bf0-9d39-fc870d040296} | {5043cbb3-e80c-4016-8a57-ae721f4603bf} | 2

## SO-01a - Administrativní ...
[9 empty] | >> skryté sloupce << | [9 empty] | {1c1c6a26-c167-4587-b68b-a43522a5578f}
2
| KRYCÍ LIST SOUPISU PRACÍ | [8 empty] | v --- níže se nacházejí doplnkové a pomocné údaje k sestavám --- v | [8 empty] | False
Stavba:
Realizace úspor energie SOU opravárenské, Králíky
Objekt:
SO-01a - Administrativní budova
| KSO: |  |  |  |  | CC-CZ:
| Místo: |  |  |  |  | Datum: | 7. 2. 2020
| Zadavatel: |  |  |  |  | IČ:
|  | Pardubický kraj, Komenského nám. 125, Pardubice |  |  |  | DIČ:
| Uchazeč: |  |  |  |  | IČ: | Vyplň údaj
|  | Vyplň údaj |  |  |  | DIČ: | Vyplň údaj
| Projektant: |  |  |  |  | IČ:
|  | Optima spol. s r.o., Žižkova 738, Vysoké Mýto |  |  |  | DIČ:
| Zpracovatel: |  |  |  |  | IČ:
DIČ:
Poznámka:
| Cena bez DPH | [5 empty] | 0
|  |  | Základ daně |  |  | Sazba daně | Výše daně
| DPH | základní | 0 |  |  | 21% | 0
|  | snížená | 0 |  |  | 15% | 0
|  | zákl. přenesená | 0 |  |  | 21% | 0
|  | sníž. přenesená | 0 |  |  | 15% | 0
|  | nulová | 0 |  |  | 0% | 0
| Cena s DPH |  |  | v | CZK |  | 0
| Projektant |  |  | Zpracovatel
| Datum a podpis: |  | Razítko | Datum a podpis: |  |  | Razítko
| Objednavatel |  |  | Uchazeč
| Datum a podpis: |  | Razítko | Datum a podpis: |  |  | Razítko
REKAPITULACE ČLENĚNÍ SOUPISU PRACÍ
Stavba:
Realizace úspor energie SOU opravárenské, Králíky
Objekt:
SO-01a - Administrativní budova
Místo: | [5 empty] | Datum: | 7. 2. 2020
Zadavatel: |  |  | Pardubický kraj, Komenského nám. 125, Pardubice |  |  | Projektant: | Optima spol. s r.o., Žižkova 738, Vysoké Mýto
Uchazeč: |  |  | Vyplň údaj |  |  | Zpracovatel:
Kód dílu - Popis | [6 empty] | Cena celkem [CZK]
Náklady ze soupisu prací | [6 empty] | 0 | [12 empty] | -1
| HSV - Práce a dodávky HSV | [5 empty] | 0
| 1 - Zemní práce | [5 empty] | 0
| 3 - Svislé a kompletní konstrukce | [5 empty] | 0
| 4 - Vodorovné konstrukce | [5 empty] | 0
| 5 - Komunikace | [5 empty] | 0
| 6 - Úpravy povrchů, podlahy a osazování výplní | [5 empty] | 0
| 9 - Ostatní konstrukce a práce-bourání | [5 empty] | 0
| 997 - Přesun sutě | [5 empty] | 0
| 998 - Přesun hmot | [5 empty] | 0
| PSV - Práce a dodávky PSV | [5 empty] | 0
| 712 - Povlakové krytiny | [5 empty] | 0
| 713 - Izolace tepelné | [5 empty] | 0
| 762 - Konstrukce tesařské | [5 empty] | 0
| 763 - Konstrukce montované z desek, dílců a panelů | [5 empty] | 0
| 764 - Konstrukce klempířské | [5 empty] | 0
| 766 - Konstrukce truhlářské | [5 empty] | 0
| 767 - Konstrukce zámečnické | [5 empty] | 0
| 771 - Podlahy z dlaždic | [5 empty] | 0
| 781 - Dokončovací práce - obklady keramické | [5 empty] | 0
| 782 - Dokončovací práce - obklady z kamene | [5 empty] | 0
| 783 - Dokončovací práce - nátěry | [5 empty] | 0
| 784 - Dokončovací práce - malby | [5 empty] | 0
| 786 - Dokončovací práce - čalounické úpravy | [5 empty] | 0
| OST - Ostatní | [5 empty] | 0
| O01 - Ostatní | [5 empty] | 0
SOUPIS PRACÍ
Stavba:
Realizace úspor energie SOU opravárenské, Králíky
Objekt:
SO-01a - Administrativní budova
Místo: | [5 empty] | Datum: | 7. 2. 2020
Zadavatel: |  |  | Pardubický kraj, Komenského nám. 125, Pardubice |  |  | Projektant: | Optima spol. s r.o., Žižkova 738, Vysoké Mýto
Uchazeč: |  |  | Vyplň údaj |  |  | Zpracovatel:
PČ | Typ | Kód | Popis | MJ | Množství | J.cena [CZK] | Cena celkem [CZK] | Cenová soustava |  |  | DPH | J. Nh [h] | Nh celkem [h] | J. hmotnost [t] | Hmotnost celkem [t] | J. suť [t] | Suť Celkem [t]
Náklady soupisu celkem | [6 empty] | 0 | [5 empty] | 0 |  | 112.6916 |  | 107.0373 |  | D | -1 | [10 empty] | 0
| D | HSV | Práce a dodávky HSV |  |  |  | 0 | [5 empty] | 0 |  | 80.7209 |  | 82.1306 | 1 | D | 0 |  |  |  | ROZPOCET | [6 empty] | 0
| D | 1 | Zemní práce |  |  |  | 0 | [5 empty] | 0 |  | 0.000513 |  | 10.01 | 1 | D | 1 |  |  |  | ROZPOCET | [6 empty] | 0
1 | K | 113106123 | Rozebrání dlažeb nebo dílců komunikací pro pěší ze zámkových dlaždic | m2 | 38.5 |  | 0 |  |  |  | základní |  | 0 | 0 | 0 | 0.26 | 10.01 | 4 | K | 2 |  |  |  | ROZPOCET | 0 | 0 | 0 | 0 | 0 | 1 | 0 | 4 | -1730863723
| VV |  | "výměra převzata z výkresu C.2" 38,50 |  | 38.5 | [13 empty] | VV | 2 | 2 | True | 0 | ROZPOCET
2 | K | 181301101 | Rozprostření ornice pl do 500 m2 v rovině nebo ve svahu do 1:5 tl vrstvy do 100 mm | m2 | 20.5 |  | 0 |  |  |  | základní |  | 0 | 0 | 0 | 0 | 0 | 4 | K | 2 |  |  |  | ROZPOCET | 0 | 0 | 0 | 0 | 0 | 1 | 0 | 4 | -75384065
| VV |  | "výměra převzata z výkresu C.2" 20,50 |  | 20.5 | [13 empty] | VV | 2 | 2 | True | 0 | ROZPOCET
3 | K | 181411131 | Založení parkového trávníku výsevem plochy do 1000 m2 v rovině a ve svahu do 1:5 | m2 | 20.5 |  | 0 |  |  |  | základní |  | 0 | 0 | 0 | 0 | 0 | 4 | K | 2 |  |  |  | ROZPOCET | 0 | 0 | 0 | 0 | 0 | 1 | 0 | 4 | -301592145
| VV |  | "výměra převzata z výkresu C.2" 20,50 |  | 20.5 | [13 empty] | VV | 2 | 2 | True | 0 | ROZPOCET
4 | M | 005724100 | osivo směs travní parková rekreační | kg | 0.513 |  | 0 |  |  |  | základní |  | 0 | 0.001 | 0.000513 | 0 | 0 | 8 | M | 2 |  |  |  | ROZPOCET | 0 | 0 | 0 | 0 | 0 | 1 | 0 | 4 | 2016645961
| VV |  | 20,5*0,025 'Přepočtené koeficientem množství |  | 0.513 | [13 empty] | VV | 2 | 2 | False | 1 | ROZPOCET
| D | 3 | Svislé a kompletní konstrukce |  |  |  | 0 | [5 empty] | 0 |  | 10.3077 |  | 0 | 1 | D | 1 |  |  |  | ROZPOCET | [6 empty] | 0
5 | K | 310237251 | Zazdívka otvorů pl do 0,25 m2 ve zdivu nadzákladovém cihlami pálenými tl do 450 mm | kus | 1 |  | 0 |  |  |  | základní |  | 0 | 0.19552 | 0.19552 | 0 | 0 | 4 | K | 2 |  |  |  | ROZPOCET | 0 | 0 | 0 | 0 | 0 | 1 | 0 | 4 | -800725247
| VV |  | "stavební přípomoce k zámečnickému prvku Z6" 1 |  | 1 | [13 empty] | VV | 2 | 2 | True | 0 | ROZPOCET
6 | K | 310238211 | Zazdívka otvorů pl do 1 m2 ve zdivu nadzákladovém z keramických tvárnic na MVC | m3 | 4.588 |  | 0 |  |  |  | základní |  | 0 | 1.889 | 8.6668 | 0 | 0 | 4 | K | 2 |  |  |  | ROZPOCET | 0 | 0 | 0 | 0 | 0 | 1 | 0 | 4 | -660461619
| VV |  | "dozdívka parapetu u okna O6" 1,40*0,25*4 |  | 1.4 | [13 empty] | VV | 2 | 2 | True | 0 | ROZPOCET
| VV |  | "dozdívka parapetu u okna O7" 0,75*0,25 |  | 0.1875 | [13 empty] | VV | 2 | 2 | True | 0 | ROZPOCET
| VV |  | "dozdívka parapetu u okna O13" 1,20*0,25*10 |  | 3 | [13 empty] | VV | 2 | 2 | True | 0 | ROZPOCET
7 | K | 314231125 | Zdivo komínů a ventilací z cihel dl 290 mm pevnosti P 20 na SMS 5 Mpa | m3 | 0.819 |  | 0 |  |  |  | základní |  | 0 | 1.6531 | 1.3539 | 0 | 0 | 4 | K | 2 |  |  |  | ROZPOCET | 0 | 0 | 0 | 0 | 0 | 1 | 0 | 4 | 1799175821
| VV |  | 1,05*0,60*1,30 |  | 0.819 | [13 empty] | VV | 2 | 2 | True | 0 | ROZPOCET
8 | K | 3142352 | Komínová krycí deska z vybrovaného betonu 1150x700 mm | kus | 1 |  | 0 |  |  |  | základní |  | 0 | 0.09148 | 0.09148 | 0 | 0 | 4 | K | 2 |  |  |  | ROZPOCET | 0 | 0 | 0 | 0 | 0 | 1 | 0 | 4 | 1353760513
| D | 4 | Vodorovné konstrukce |  |  |  | 0 | [5 empty] | 0 |  | 2.909 |  | 0 | 1 | D | 1 |  |  |  | ROZPOCET | [6 empty] | 0
9 | K | 413231211 | Zazdívka zhlaví stropních trámů průřezu do 20000 mm2 | kus | 50 |  | 0 |  |  |  | základní |  | 0 | 0.05818 | 2.909 | 0 | 0 | 4 | K | 2 |  |  |  | ROZPOCET | 0 | 0 | 0 | 0 | 0 | 1 | 0 | 4 | 149611187
| VV |  | "nahrazované střešní krokve" 50 |  | 50 | [13 empty] | VV | 2 | 2 | True | 0 | ROZPOCET
| D | 5 | Komunikace |  |  |  | 0 | [5 empty] | 0 |  | 5.2036 |  | 0 | 1 | D | 1 |  |  |  | ROZPOCET | [6 empty] | 0
10 | K | 564861111 | Podklad ze štěrkodrtě ŠD tl 200 mm | m2 | 38.5 |  | 0 |  |  |  | základní |  | 0 | 0 | 0 | 0 | 0 | 4 | K | 2 |  |  |  | ROZPOCET | 0 | 0 | 0 | 0 | 0 | 1 | 0 | 4 | 2027745679
| VV |  | "výměra převzata z výkresu C.2" 38,50 |  | 38.5 | [13 empty] | VV | 2 | 2 | True | 0 | ROZPOCET
11 | K | 596211110 | Kladení zámkové dlažby komunikací pro pěší tl 60 mm skupiny A pl do 50 m2 | m2 | 38.5 |  | 0 |  |  |  | základní |  | 0 | 0.08425 | 3.2436 | 0 | 0 | 4 | K | 2 |  |  |  | ROZPOCET | 0 | 0 | 0 | 0 | 0 | 1 | 0 | 4 | 176281303
| VV |  | "výměra převzata z výkresu C.2" 38,50 |  | 38.5 | [13 empty] | VV | 2 | 2 | True | 0 | ROZPOCET
12 | M | 592450380 | dlažba zámková H-PROFIL 20x16,5x6 cm přírodní | m2 | 14 |  | 0 |  |  |  | základní |  | 0 | 0.14 | 1.96 | 0 | 0 | 8 | M | 2 |  |  |  | ROZPOCET | 0 | 0 | 0 | 0 | 0 | 1 | 0 | 4 | -1743518277
| VV |  | 13,4615384615385*1,04 'Přepočtené koeficientem množství |  | 14 | [13 empty] | VV | 2 | 2 | False | 1 | ROZPOCET
| D | 6 | Úpravy povrchů, podlahy a osazování výplní |  |  |  | 0 | [5 empty] | 0 |  | 61.8879 |  | 0 | 1 | D | 1 |  |  |  | ROZPOCET | [6 empty] | 0
13 | K | 611131121 | Penetrace akrylát-silikonová vnitřních stropů nanášená ručně | m2 | 230.692 |  | 0 |  |  |  | základní |  | 0 | 0.00047 | 0.10843 | 0 | 0 | 4 | K | 2 |  |  |  | ROZPOCET | 0 | 0 | 0 | 0 | 0 | 1 | 0 | 4 | 1656770233
| VV |  | "podhled 1.PP - výměra převzata z výkresu D.1.1.8" 215,60 |  | 215.6 | [13 empty] | VV | 2 | 2 | True | 0 | ROZPOCET
| VV |  | "7% navíc za zaoblení stropů a stropní průvlaky" 215,60*0,07 |  | 15.092 | [13 empty] | VV | 2 | 2 | True | 0 | ROZPOCET
14 | K | 611311131 | Potažení vnitřních rovných stropů vápenným štukem tloušťky do 3 mm | m2 | 230.692 |  | 0 |  |  |  | základní |  | 0 | 0.003 | 0.69208 | 0 | 0 | 4 | K | 2 |  |  |  | ROZPOCET | 0 | 0 | 0 | 0 | 0 | 1 | 0 | 4 | -348269633
| VV |  | "podhled 1.PP - výměra převzata z výkresu D.1.1.8" 215,60 |  | 215.6 | [13 empty] | VV | 2 | 2 | True | 0 | ROZPOCET
| VV |  | "7% navíc za zaoblení stropů a stropní průvlaky" 215,60*0,07 |  | 15.092 | [13 empty] | VV | 2 | 2 | True | 0 | ROZPOCET
15 | K | 612135101 | Hrubá výplň rýh ve stěnách maltou jakékoli šířky rýhy | m2 | 13.175 |  | 0 |  |  |  | základní |  | 0 | 0.04 | 0.527 | 0 | 0 | 4 | K | 2 |  |  |  | ROZPOCET | 0 | 0 | 0 | 0 | 0 | 1 | 0 | 4 | -684028858
| VV |  | "stavební přípomoce k zámečnickému prvku Z9" (78,50*0,10)+(35,50*0,15) |  | 13.175 | [13 empty] | VV | 2 | 2 | True | 0 | ROZPOCET
16 | K | 612325111 | Vápenocementová hladká omítka rýh ve stěnách šířky do 150 mm | m2 | 13.175 |  | 0 |  |  |  | základní |  | 0 | 0.0382 | 0.50328 | 0 | 0 | 4 | K | 2 |  |  |  | ROZPOCET | 0 | 0 | 0 | 0 | 0 | 1 | 0 | 4 | 350080280
| VV |  | "stavební přípomoce k položce Z9" (78,50*0,10)+(35,50*0,15) |  | 13.175 | [13 empty] | VV | 2 | 2 | True | 0 | ROZPOCET
17 | K | 612325223 | Vápenocementová štuková omítka malých ploch do 1,0 m2 na stěnách | kus | 1 |  | 0 |  |  |  | základní |  | 0 | 0.0415 | 0.0415 | 0 | 0 | 4 | K | 2 |  |  |  | ROZPOCET | 0 | 0 | 0 | 0 | 0 | 1 | 0 | 4 | 1703856129
| VV |  | "stavební přípomoce k zámečnickému prvku Z6" 1 |  | 1 | [13 empty] | VV | 2 | 2 | True | 0 | ROZPOCET
18 | K | 612325302 | Vápenocementová štuková omítka ostění nebo nadpraží | m2 | 136.796 |  | 0 |  |  |  | základní |  | 0 | 0.03358 | 4.5936 | 0 | 0 | 4 | K | 2 |  |  |  | ROZPOCET | 0 | 0 | 0 | 0 | 0 | 1 | 0 | 4 | 59158720
| VV |  | "pozice O1" (1,50+2,10+2,10)*5*0,45 |  | 12.825 | [13 empty] | VV | 2 | 2 | True | 0 | ROZPOCET
| VV |  | "pozice O2" (1,30+2,10+2,10)*0,45 |  | 2.475 | [13 empty] | VV | 2 | 2 | True | 0 | ROZPOCET
| VV |  | "pozice O3" (0,90+1,50+1,50)*4*0,45 |  | 7.02 | [13 empty] | VV | 2 | 2 | True | 0 | ROZPOCET
| VV |  | "pozice O4" (1,35+2,50+2,50)*20*0,45 |  | 57.15 | [13 empty] | VV | 2 | 2 | True | 0 | ROZPOCET
| VV |  | "pozice O5" (1,00+2,50+2,50)*2*0,45 |  | 5.4 | [13 empty] | VV | 2 | 2 | True | 0 | ROZPOCET
| VV |  | "pozice O6" (1,40+1,70+1,70)*4*0,45 |  | 8.64 | [13 empty] | VV | 2 | 2 | True | 0 | ROZPOCET
| VV |  | "pozice O7" (0,75+1,70+1,70)*0,45 |  | 1.8675 | [13 empty] | VV | 2 | 2 | True | 0 | ROZPOCET
| VV |  | "pozice O8" (0,80+2,00+2,00)*2*0,45 |  | 4.32 | [13 empty] | VV | 2 | 2 | True | 0 | ROZPOCET
| VV |  | "pozice O9" (1,00+0,50+0,50)*14*0,45 |  | 12.6 | [13 empty] | VV | 2 | 2 | True | 0 | ROZPOCET
| VV |  | "pozice O10" (0,70+0,50+0,50)*2*0,45 |  | 1.53 | [13 empty] | VV | 2 | 2 | True | 0 | ROZPOCET
| VV |  | "pozice O11" (3,14*1,00)*0,45 |  | 1.413 | [13 empty] | VV | 2 | 2 | True | 0 | ROZPOCET
| VV |  | "pozice O12" (0,80+0,50+0,50)*3*0,45 |  | 2.43 | [13 empty] | VV | 2 | 2 | True | 0 | ROZPOCET
| VV |  | "pozice O12A" (0,80+0,50+0,50)*0,45 |  | 0.81 | [13 empty] | VV | 2 | 2 | True | 0 | ROZPOCET
| VV |  | "pozice O13" (1,20+0,40+0,40)*10*0,45 |  | 9 | [13 empty] | VV | 2 | 2 | True | 0 | ROZPOCET
| VV |  | "pozice O14" (1,15+0,60+0,60)*0,45 |  | 1.0575 | [13 empty] | VV | 2 | 2 | True | 0 | ROZPOCET
| VV |  | "pozice O14A" (1,15+0,60+0,60)*0,45 |  | 1.0575 | [13 empty] | VV | 2 | 2 | True | 0 | ROZPOCET
| VV |  | "pozice O16A" (1,35+1,65+1,65)*0,45 |  | 2.0925 | [13 empty] | VV | 2 | 2 | True | 0 | ROZPOCET
| VV |  | "pozice O16B" (1,35+0,85+0,85)*0,45 |  | 1.3725 | [13 empty] | VV | 2 | 2 | True | 0 | ROZPOCET
| VV |  | "vstupní dveře" (1,70+3,30+3,30)*0,45 |  | 3.735 | [13 empty] | VV | 2 | 2 | True | 0 | ROZPOCET
19 | K | 621221021 | Montáž zateplení vnějších podhledů z minerální vlny s podélnou orientací vláken tl do 120 mm | m2 | 230.692 |  | 0 |  |  |  | základní |  | 0 | 0.00947 | 2.1847 | 0 | 0 | 4 | K | 2 |  |  |  | ROZPOCET | 0 | 0 | 0 | 0 | 0 | 1 | 0 | 4 | -619044360
| VV |  | "podhled 1.PP - výměra převzata z výkresu D.1.1.8" 215,60 |  | 215.6 | [13 empty] | VV | 2 | 2 | True | 0 | ROZPOCET
| VV |  | "7% navíc za zaoblení stropů a stropní průvlaky" 215,60*0,07 |  | 15.092 | [13 empty] | VV | 2 | 2 | True | 0 | ROZPOCET
20 | M | 631515270 | deska minerální izolační s podélnou orientací vláken tl.100 mm | m2 | 246.84 |  | 0 |  |  |  | základní |  | 0 | 0.013 | 3.2089 | 0 | 0 | 8 | M | 2 |  |  |  | ROZPOCET | 0 | 0 | 0 | 0 | 0 | 1 | 0 | 4 | 936951386
| VV |  | 230,692*1,07 'Přepočtené koeficientem množství |  | 246.84 | [13 empty] | VV | 2 | 2 | False | 1 | ROZPOCET
21 | K | 622131121 | Penetrace akrylát-silikon vnějších stěn nanášená ručně | m2 | 1035.579 |  | 0 |  |  |  | základní |  | 0 | 0.00047 | 0.48672 | 0 | 0 | 4 | K | 2 |  |  |  | ROZPOCET | 0 | 0 | 0 | 0 | 0 | 1 | 0 | 4 | 369210440
| VV |  | "podhled 1.PP - výměra převzata z výkresu D.1.1.8" 215,60 |  | 215.6 | [13 empty] | VV | 2 | 2 | True | 0 | ROZPOCET
| VV |  | "7% navíc za zaoblení stropů a stropní průvlaky" 215,60*0,07 |  | 15.092 | [13 empty] | VV | 2 | 2 | True | 0 | ROZPOCET
| VV |  | "zateplení ostění a nadpraží oken a dveří" 241,604*0,38 |  | 91.8095 | [13 empty] | VV | 2 | 2 | True | 0 | ROZPOCET
| VV |  | "zateplení stěn" 705,382 |  | 705.382 | [13 empty] | VV | 2 | 2 | True | 0 | ROZPOCET
| VV |  | "prostor před vstupními dveřmi" (3,30+3,30+1,50)*0,95 |  | 7.695 | [13 empty] | VV | 2 | 2 | True | 0 | ROZPOCET
22 | K | 622142001 | Potažení vnějších stěn sklovláknitým pletivem vtlačeným do tenkovrstvé hmoty | m2 | 71.26 |  | 0 |  |  |  | základní |  | 0 | 0.00489 | 0.34846 | 0 | 0 | 4 | K | 2 |  |  |  | ROZPOCET | 0 | 0 | 0 | 0 | 0 | 1 | 0 | 4 | 701022751
| VV |  | "atikové zdi ze strany střechy" | [15 empty] | VV | 2 | 1 | True | 0 | ROZPOCET
| VV |  | "pod silikonovou omítku" ((5,00*0,35)+((5,00*0,85)/2))*2 |  | 7.75 | [13 empty] | VV | 2 | 2 | True | 0 | ROZPOCET
| VV |  | "pod silikonovou omítku" (6,30*0,35)+((6,30*1,45)/2) |  | 6.7725 | [13 empty] | VV | 2 | 2 | True | 0 | ROZPOCET
| VV |  | "trojúhelníkové atiky ze strany ulice" ((4,10*0,75)/2*2)+((7,50*1,25)/2) |  | 7.7625 | [13 empty] | VV | 2 | 2 | True | 0 | ROZPOCET
| VV |  | "těleso schodiště před hlavním vstupem" ((5,00*1,05)+((2,00*1,05)/2*2)-(1,60*0,80)-(0,80*0,80*2))+(((0,80+0,80+0,80)*2,15*2)+((1,60+0,80+0,80)*2,15)) |  | 21.99 | [13 empty] | VV | 2 | 2 | True | 0 | ROZPOCET
| VV |  | "konstrukce vnějšího schodiště" | [15 empty] | VV | 2 | 1 | True | 0 | ROZPOCET
| VV |  | "čelo" (2,10*1,05)+(5,00*1,05)-(1,00*0,45*3) |  | 6.105 | [13 empty] | VV | 2 | 2 | True | 0 | ROZPOCET
| VV |  | "vnitřní boční zdi" 2,20*0,90*6 |  | 11.88 | [13 empty] | VV | 2 | 2 | True | 0 | ROZPOCET
| VV |  | "podhled" (1,75+1,00+1,00)*2,40 |  | 9 | [13 empty] | VV | 2 | 2 | True | 0 | ROZPOCET
23 | K | 622143001 | Montáž omítkových plastových nebo pozinkovaných soklových profilů | m | 240.6 |  | 0 |  |  |  | základní |  | 0 | 2e-05 | 0.004812 | 0 | 0 | 4 | K | 2 |  |  |  | ROZPOCET | 0 | 0 | 0 | 0 | 0 | 1 | 0 | 4 | 1706737662
| VV |  | "pozice Z23" 96,20 |  | 96.2 | [13 empty] | VV | 2 | 2 | True | 0 | ROZPOCET
| VV |  | 37,20+28,30+13,10+45,30+13,70+2,10+1,00+3,70 |  | 144.4 | [13 empty] | VV | 2 | 2 | True | 0 | ROZPOCET
24 | M | 590516530 | lišta soklová Al s okapničkou, zakládací U 16 cm, 0,95/200 cm | m | 252.63 |  | 0 |  |  |  | základní |  | 0 | 0.0006 | 0.15158 | 0 | 0 | 8 | M | 2 |  |  |  | ROZPOCET | 0 | 0 | 0 | 0 | 0 | 1 | 0 | 4 | -1118565715
| VV |  | 240,6*1,05 'Přepočtené koeficientem množství |  | 252.63 | [13 empty] | VV | 2 | 2 | False | 1 | ROZPOCET
25 | K | 622143002 | Montáž omítkových plastových nebo pozinkovaných dilatačních profilů | m | 9.5 |  | 0 |  |  |  | základní |  | 0 | 0 | 0 | 0 | 0 | 4 | K | 2 |  |  |  | ROZPOCET | 0 | 0 | 0 | 0 | 0 | 1 | 0 | 4 | 966483260
| VV |  | "pozice Z12" 9,50 |  | 9.5 | [13 empty] | VV | 2 | 2 | True | 0 | ROZPOCET
26 | M | 553430140 | profil omítkový dilatační pro omítky venkovní 12 mm | m | 9.975 |  | 0 |  |  |  | základní |  | 0 | 0.0001 | 0.0009975 | 0 | 0 | 8 | M | 2 |  |  |  | ROZPOCET | 0 | 0 | 0 | 0 | 0 | 1 | 0 | 4 | 995437199
| VV |  | 9,5*1,05 'Přepočtené koeficientem množství |  | 9.975 | [13 empty] | VV | 2 | 2 | False | 1 | ROZPOCET
27 | K | 622143003 | Montáž omítkových plastových nebo pozinkovaných rohových profilů s tkaninou | m | 513.8 |  | 0 |  |  |  | základní |  | 0 | 0 | 0 | 0 | 0 | 4 | K | 2 |  |  |  | ROZPOCET | 0 | 0 | 0 | 0 | 0 | 1 | 0 | 4 | -2135816391
| VV |  | "Z23" 207,65+266,15 |  | 473.8 | [13 empty] | VV | 2 | 2 | True | 0 | ROZPOCET
| VV |  | 40,00 |  | 40 | [13 empty] | VV | 2 | 2 | True | 0 | ROZPOCET
28 | M | 590514840 | lišta rohová PVC 10/10 cm s tkaninou bal. 2,5 m | m | 539.49 |  | 0 |  |  |  | základní |  | 0 | 3e-05 | 0.016185 | 0 | 0 | 8 | M | 2 |  |  |  | ROZPOCET | 0 | 0 | 0 | 0 | 0 | 1 | 0 | 4 | 2066880793
| VV |  | 513,8*1,05 'Přepočtené koeficientem množství |  | 539.49 | [13 empty] | VV | 2 | 2 | False | 1 | ROZPOCET
29 | K | 622143004 | Montáž omítkových samolepících začišťovacích profilů (APU lišt) | m | 532.3 |  | 0 |  |  |  | základní |  | 0 | 0 | 0 | 0 | 0 | 4 | K | 2 |  |  |  | ROZPOCET | 0 | 0 | 0 | 0 | 0 | 1 | 0 | 4 | -76231015
| VV |  | "pozice Z23" 266,15+266,15 |  | 532.3 | [13 empty] | VV | 2 | 2 | True | 0 | ROZPOCET
30 | M | 590514750 | profil okenní začišťovací s tkaninou -thermospoj 6 mm/2,4 m | m | 558.915 |  | 0 |  |  |  | základní |  | 0 | 3e-05 | 0.016767 | 0 | 0 | 8 | M | 2 |  |  |  | ROZPOCET | 0 | 0 | 0 | 0 | 0 | 1 | 0 | 4 | -1186060892
| P |  | Poznámka k položce: délka 2,4 m, přesah tkaniny 100 mm | [15 empty] | P | 2
| VV |  | 532,3*1,05 'Přepočtené koeficientem množství |  | 558.915 | [13 empty] | VV | 2 | 2 | False | 1 | ROZPOCET
31 | K | 622211021 | Montáž zateplení vnějších stěn z polystyrénových desek tl do 120 mm | m2 | 7.695 |  | 0 |  |  |  | základní |  | 0 | 0.00832 | 0.064022 | 0 | 0 | 4 | K | 2 |  |  |  | ROZPOCET | 0 | 0 | 0 | 0 | 0 | 1 | 0 | 4 | 2049675108
| VV |  | "prostor před vstupními dveřmi" (3,30+3,30+1,50)*0,95 |  | 7.695 | [13 empty] | VV | 2 | 2 | True | 0 | ROZPOCET
32 | M | 283760370 | deska fasádní polystyrénová EPS "šedý" (lambda=0,032 W/mK) 1000 x 500 x 100 mm | m2 | 8.234 |  | 0 |  |  |  | základní |  | 0 | 0.0015 | 0.012351 | 0 | 0 | 8 | M | 2 |  |  |  | ROZPOCET | 0 | 0 | 0 | 0 | 0 | 1 | 0 | 4 | 1323020447
| P |  | Poznámka k položce: lambda=0,032 [W / m K] | [15 empty] | P | 2
| VV |  | 7,695*1,07 'Přepočtené koeficientem množství |  | 8.234 | [13 empty] | VV | 2 | 2 | False | 1 | ROZPOCET
33 | K | 622211031 | Montáž zateplení vnějších stěn z polystyrénových desek tl do 160 mm | m2 | 705.382 |  | 0 |  |  |  | základní |  | 0 | 0.0085 | 5.9957 | 0 | 0 | 4 | K | 2 |  |  |  | ROZPOCET | 0 | 0 | 0 | 0 | 0 | 1 | 0 | 4 | 1879499085
| VV |  | "pohled SZ" (37,97*11,00)-(1,35*2,50*7)-(1,00*2,50*2)-(1,70*3,30)-(1,35*2,50*9)-(1,00*2,50*2)-(1,00*0,50*8)-(0,70*0,50*2)-(3,14*0,50*0,50) |  | 342.575 | [13 empty] | VV | 2 | 2 | True | 0 | ROZPOCET
| VV |  | "pohled JV" (37,97*4,50)+((19,00*0,70)/2*2)-(1,00*0,50*4)-(1,40*1,70*4)-(0,75*1,70) |  | 171.37 | [13 empty] | VV | 2 | 2 | True | 0 | ROZPOCET
| VV |  | "pohled JZ" (10,02*11,00)-(1,00*0,50*2)-(1,35*2,50*4) |  | 95.72 | [13 empty] | VV | 2 | 2 | True | 0 | ROZPOCET
| VV |  | "pohled SV" (9,21*6,30)+(10,02*4,70)-(0,80*0,50*2)-(0,90*1,50*4)-(0,80*2,00*2) |  | 95.717 | [13 empty] | VV | 2 | 2 | True | 0 | ROZPOCET
34 | M | 283760440 | deska fasádní polystyrénová EPS "šedý" (lambda=0,032 W/mK) 1000 x 500 x 160 mm | m2 | 754.759 |  | 0 |  |  |  | základní |  | 0 | 0.0048 | 3.6228 | 0 | 0 | 8 | M | 2 |  |  |  | ROZPOCET | 0 | 0 | 0 | 0 | 0 | 1 | 0 | 4 | 2122396531
| P |  | Poznámka k položce: lambda=0,032 [W / m K] | [15 empty] | P | 2
| VV |  | 705,382*1,07 'Přepočtené koeficientem množství |  | 754.759 | [13 empty] | VV | 2 | 2 | False | 1 | ROZPOCET
35 | K | 622211201 | Montáž kontaktního zateplení z polystyrenových desek ve 2 vrstvách celkové tloušťky do 200 mm | m2 | 44.663 |  | 0 |  |  |  | základní |  | 0 | 0.0067 | 0.29924 | 0 | 0 | 4 | K | 2 |  |  |  | ROZPOCET | 0 | 0 | 0 | 0 | 0 | 1 | 0 | 4 | -970721315
| VV |  | "šambrány kolem oken a dveří" | [15 empty] | VV | 2 | 1 | True | 0 | ROZPOCET
| VV |  | (1,35+1,35+2,80+2,80)*9*0,15 |  | 11.205 | [13 empty] | VV | 2 | 2 | True | 0 | ROZPOCET
| VV |  | (1,00+1,00+2,80+2,80)*2*0,15 |  | 2.28 | [13 empty] | VV | 2 | 2 | True | 0 | ROZPOCET
| VV |  | (0,90+0,90+1,80+1,80)*4*0,15 |  | 3.24 | [13 empty] | VV | 2 | 2 | True | 0 | ROZPOCET
| VV |  | (1,35+1,35+2,80+2,80)*11*0,15 |  | 13.695 | [13 empty] | VV | 2 | 2 | True | 0 | ROZPOCET
| VV |  | (1,00+1,00+2,80+2,80)*2*0,15 |  | 2.28 | [13 empty] | VV | 2 | 2 | True | 0 | ROZPOCET
| VV |  | (0,80+0,80+2,30+2,30)*2*0,15 |  | 1.86 | [13 empty] | VV | 2 | 2 | True | 0 | ROZPOCET
| VV |  | (1,00+1,00+0,80+0,80)*10*0,15 |  | 5.4 | [13 empty] | VV | 2 | 2 | True | 0 | ROZPOCET
| VV |  | (0,70+0,70+0,80+0,80)*2*0,15 |  | 0.9 | [13 empty] | VV | 2 | 2 | True | 0 | ROZPOCET
| VV |  | 3,14*1,10*0,15 |  | 0.5181 | [13 empty] | VV | 2 | 2 | True | 0 | ROZPOCET
| VV |  | (0,80+0,80+0,80+0,80)*4*0,15 |  | 1.92 | [13 empty] | VV | 2 | 2 | True | 0 | ROZPOCET
| VV |  | "stávající vstupní dveře" (2,10+3,50+3,50)*0,15 |  | 1.365 | [13 empty] | VV | 2 | 2 | True | 0 | ROZPOCET
36 | M | 283760300 | deska fasádní polystyrénová EPS "šedý" (lambda=0,032 W/mK) 1000 x 500 x 20 mm | m2 | 49.129 |  | 0 |  |  |  | základní |  | 0 | 0.0006 | 0.029477 | 0 | 0 | 8 | M | 2 |  |  |  | ROZPOCET | 0 | 0 | 0 | 0 | 0 | 1 | 0 | 4 | -1990533526
| P |  | Poznámka k položce: lambda=0,032 [W / m K]. Desky obsahují nanočástice grafitu | [15 empty] | P | 2
| VV |  | 44,6631*1,1 'Přepočtené koeficientem množství |  | 49.129 | [13 empty] | VV | 2 | 2 | False | 1 | ROZPOCET
37 | K | 622212051 | Montáž zateplení vnějšího ostění hl. špalety do 400 mm z polystyrénových desek tl do 40 mm | m | 241.604 |  | 0 |  |  |  | základní |  | 0 | 0.00331 | 0.79971 | 0 | 0 | 4 | K | 2 |  |  |  | ROZPOCET | 0 | 0 | 0 | 0 | 0 | 1 | 0 | 4 | 381682018
| VV |  | "ostění a nadpraží oken a dveří" | [15 empty] | VV | 2 | 1 | True | 0 | ROZPOCET
| VV |  | (1,35+2,50+2,50)*9 |  | 57.15 | [13 empty] | VV | 2 | 2 | True | 0 | ROZPOCET
| VV |  | (1,00+2,50+2,50)*2 |  | 12 | [13 empty] | VV | 2 | 2 | True | 0 | ROZPOCET
| VV |  | (0,90+1,50+1,50)*4 |  | 15.6 | [13 empty] | VV | 2 | 2 | True | 0 | ROZPOCET
| VV |  | (1,35+2,50+2,50)*11 |  | 69.85 | [13 empty] | VV | 2 | 2 | True | 0 | ROZPOCET
| VV |  | (1,00+2,50+2,50)*2 |  | 12 | [13 empty] | VV | 2 | 2 | True | 0 | ROZPOCET
| VV |  | (1,40+1,70+1,70)*4 |  | 19.2 | [13 empty] | VV | 2 | 2 | True | 0 | ROZPOCET
| VV |  | (0,75+1,70+1,70) |  | 4.15 | [13 empty] | VV | 2 | 2 | True | 0 | ROZPOCET
| VV |  | (0,80+2,00+2,00)*2 |  | 9.6 | [13 empty] | VV | 2 | 2 | True | 0 | ROZPOCET
| VV |  | (1,00+0,50+0,50)*14 |  | 28 | [13 empty] | VV | 2 | 2 | True | 0 | ROZPOCET
| VV |  | (0,70+0,50+0,50)*2 |  | 3.4 | [13 empty] | VV | 2 | 2 | True | 0 | ROZPOCET
| VV |  | 3,14*1,10 |  | 3.454 | [13 empty] | VV | 2 | 2 | True | 0 | ROZPOCET
| VV |  | (0,80+0,50+0,50)*4 |  | 7.2 | [13 empty] | VV | 2 | 2 | True | 0 | ROZPOCET
38 | M | 283760320 | deska fasádní polystyrénová EPS "šedý" (lambda=0,032 W/mK) 1000 x 500 x 40 mm | m2 | 93.018 |  | 0 |  |  |  | základní |  | 0 | 0.0006 | 0.055811 | 0 | 0 | 8 | M | 2 |  |  |  | ROZPOCET | 0 | 0 | 0 | 0 | 0 | 1 | 0 | 4 | -1993729664
| P |  | Poznámka k položce: lambda=0,032 [W / m K] | [15 empty] | P | 2
| VV |  | "ostění a nadpraží oken a dveří" | [15 empty] | VV | 2 | 1 | True | 0 | ROZPOCET
| VV |  | (1,35+2,50+2,50)*9*0,35 |  | 20.0025 | [13 empty] | VV | 2 | 2 | True | 0 | ROZPOCET
| VV |  | (1,00+2,50+2,50)*2*0,35 |  | 4.2 | [13 empty] | VV | 2 | 2 | True | 0 | ROZPOCET
| VV |  | (0,90+1,50+1,50)*4*0,35 |  | 5.46 | [13 empty] | VV | 2 | 2 | True | 0 | ROZPOCET
| VV |  | (1,35+2,50+2,50)*11*0,35 |  | 24.4475 | [13 empty] | VV | 2 | 2 | True | 0 | ROZPOCET
| VV |  | (1,00+2,50+2,50)*2*0,35 |  | 4.2 | [13 empty] | VV | 2 | 2 | True | 0 | ROZPOCET
| VV |  | (1,40+1,70+1,70)*4*0,35 |  | 6.72 | [13 empty] | VV | 2 | 2 | True | 0 | ROZPOCET
| VV |  | (0,75+1,70+1,70)*0,35 |  | 1.4525 | [13 empty] | VV | 2 | 2 | True | 0 | ROZPOCET
| VV |  | (0,80+2,00+2,00)*2*0,35 |  | 3.36 | [13 empty] | VV | 2 | 2 | True | 0 | ROZPOCET
| VV |  | (1,00+0,50+0,50)*14*0,35 |  | 9.8 | [13 empty] | VV | 2 | 2 | True | 0 | ROZPOCET
| VV |  | (0,70+0,50+0,50)*2*0,35 |  | 1.19 | [13 empty] | VV | 2 | 2 | True | 0 | ROZPOCET
| VV |  | 3,14*1,10*0,35 |  | 1.2089 | [13 empty] | VV | 2 | 2 | True | 0 | ROZPOCET
| VV |  | (0,80+0,50+0,50)*4*0,35 |  | 2.52 | [13 empty] | VV | 2 | 2 | True | 0 | ROZPOCET
| VV |  | 84,5614*1,1 'Přepočtené koeficientem množství |  | 93.018 | [13 empty] | VV | 2 | 2 | False | 1 | ROZPOCET
39 | K | 622221031 | Montáž kontaktního zateplení vnějších stěn z minerální vlny s podélnou orientací vláken tl do 160 mm | m2 | 2 |  | 0 |  |  |  | základní |  | 0 | 0.00944 | 0.01888 | 0 | 0 | 4 | K | 2 |  |  |  | ROZPOCET | 0 | 0 | 0 | 0 | 0 | 1 | 0 | 4 | 1381348459
| VV |  | "pozice Z8" (1,00*1,00)*2 |  | 2 | [13 empty] | VV | 2 | 2 | True | 0 | ROZPOCET
40 | M | 631515380 | deska minerální izolační s podélnou orientací tl. 160 mm | m2 | 2.04 |  | 0 |  |  |  | základní |  | 0 | 0.018 | 0.03672 | 0 | 0 | 8 | M | 2 |  |  |  | ROZPOCET | 0 | 0 | 0 | 0 | 0 | 1 | 0 | 4 | 1557599372
| VV |  | 2*1,02 'Přepočtené koeficientem množství |  | 2.04 | [13 empty] | VV | 2 | 2 | False | 1 | ROZPOCET
41 | K | 622251101 | Příplatek k cenám zateplení vnějších stěn za použití tepelně izolačních zátek z polystyrenu | m2 | 713.077 |  | 0 |  |  |  | základní |  | 0 | 0.00062 | 0.44211 | 0 | 0 | 4 | K | 2 |  |  |  | ROZPOCET | 0 | 0 | 0 | 0 | 0 | 1 | 0 | 4 | -704136613
| VV |  | 7,695+705,382 |  | 713.077 | [13 empty] | VV | 2 | 2 | True | 0 | ROZPOCET
42 | K | 622251105 | Příplatek k cenám zateplení vnějších stěn za použití tepelně izolačních zátek z minerální vaty | m2 | 232.692 |  | 0 |  |  |  | základní |  | 0 | 0.00062 | 0.14427 | 0 | 0 | 4 | K | 2 |  |  |  | ROZPOCET | 0 | 0 | 0 | 0 | 0 | 1 | 0 | 4 | -1187274870
| VV |  | 230,692+2,00 |  | 232.692 | [13 empty] | VV | 2 | 2 | True | 0 | ROZPOCET
43 | K | 622252002 | Montáž ostatních lišt zateplení | m | 75.45 |  | 0 |  |  |  | základní |  | 0 | 0.00025 | 0.018863 | 0 | 0 | 4 | K | 2 |  |  |  | ROZPOCET | 0 | 0 | 0 | 0 | 0 | 1 | 0 | 4 | 2095327056
| VV |  | "pozice Z23" 75,45 |  | 75.45 | [13 empty] | VV | 2 | 2 | True | 0 | ROZPOCET
44 | M | 590515120 | začišťovací lišta parapetní | m | 79.223 |  | 0 |  |  |  | základní |  | 0 | 0.0002 | 0.015845 | 0 | 0 | 8 | M | 2 |  |  |  | ROZPOCET | 0 | 0 | 0 | 0 | 0 | 1 | 0 | 4 | -1138677386
| VV |  | 75,45*1,05 'Přepočtené koeficientem množství |  | 79.223 | [13 empty] | VV | 2 | 2 | False | 1 | ROZPOCET
45 | K | 622321121 | Vápenocementová omítka hladká jednovrstvá vnějších stěn nanášená ručně | m2 | 87.597 |  | 0 |  |  |  | základní |  | 0 | 0.0231 | 2.0235 | 0 | 0 | 4 | K | 2 |  |  |  | ROZPOCET | 0 | 0 | 0 | 0 | 0 | 1 | 0 | 4 | 397503775
| VV |  | "stávající šambrány kolem oken" | [15 empty] | VV | 2 | 1 | True | 0 | ROZPOCET
| VV |  | "pohled JZ" ((1,70+1,70+2,50+2,50)*0,17*4)+((1,40*1,40*2)-(1,00*0,50*2)) |  | 8.632 | [13 empty] | VV | 2 | 2 | True | 0 | ROZPOCET
| VV |  | "pohled SV" ((2,70*5,50)-(0,80*2,00*2)-(0,80*0,50*4))*2 |  | 20.1 | [13 empty] | VV | 2 | 2 | True | 0 | ROZPOCET
| VV |  | "pohled SZ" ((1,40*1,40*8)-(1,00*0,50*8))+((1,05*1,40*2)-(0,70*0,50*2))+((5,40*3,30)-(1,35*2,50)-(1,00*2,50*2))+((1,70*3,15*16)-(1,35*2,50*16)) |  | 55.045 | [13 empty] | VV | 2 | 2 | True | 0 | ROZPOCET
| VV |  | "pohled SZ pokračování" ((1,40*3,15*2)-(1,00*2,50*2)) |  | 3.82 | [13 empty] | VV | 2 | 2 | True | 0 | ROZPOCET
46 | K | 622325103 | Oprava vnější vápenné nebo vápenocementové hladké omítky složitosti 1 stěn v rozsahu do 50% | m2 | 39.983 |  | 0 |  |  |  | základní |  | 0 | 0.01899 | 0.75928 | 0 | 0 | 4 | K | 2 |  |  |  | ROZPOCET | 0 | 0 | 0 | 0 | 0 | 1 | 0 | 4 | 651822473
| VV |  | "atikové zdi ze strany střechy" | [15 empty] | VV | 2 | 1 | True | 0 | ROZPOCET
| VV |  | "pod střešní hydroizolaci" (36,65*0,40)+(9,00*2*0,60) |  | 25.46 | [13 empty] | VV | 2 | 2 | True | 0 | ROZPOCET
| VV |  | "pod silikonovou omítku" ((5,00*0,35)+((5,00*0,85)/2))*2 |  | 7.75 | [13 empty] | VV | 2 | 2 | True | 0 | ROZPOCET
| VV |  | "pod silikonovou omítku" (6,30*0,35)+((6,30*1,45)/2) |  | 6.7725 | [13 empty] | VV | 2 | 2 | True | 0 | ROZPOCET
47 | K | 622325109 | Oprava vnější vápenocementové hladké omítky složitosti 1 stěn v rozsahu do 100% | m2 | 732.367 |  | 0 |  |  |  | základní |  | 0 | 0.03798 | 27.8153 | 0 | 0 | 4 | K | 2 |  |  |  | ROZPOCET | 0 | 0 | 0 | 0 | 0 | 1 | 0 | 4 | 506657042
| VV |  | "pohled SZ" (37,97*11,00)-(1,35*2,50*7)-(1,00*2,50*2)-(1,70*3,30)-(1,35*2,50*9)-(1,00*2,50*2)-(1,00*0,50*8)-(0,70*0,50*2)-(3,14*0,50*0,50) |  | 342.575 | [13 empty] | VV | 2 | 2 | True | 0 | ROZPOCET
| VV |  | "pohled JV" (37,97*4,50)+((19,00*0,70)/2*2)-(1,00*0,50*4)-(1,40*1,70*4)-(0,75*1,70) |  | 171.37 | [13 empty] | VV | 2 | 2 | True | 0 | ROZPOCET
| VV |  | "pohled JZ" (10,02*11,00)-(1,00*0,50*2)-(1,35*2,50*4) |  | 95.72 | [13 empty] | VV | 2 | 2 | True | 0 | ROZPOCET
| VV |  | "pohled SV" (9,21*6,30)+(10,02*4,70)-(0,80*0,50*2)-(0,90*1,50*4)-(0,80*2,00*2) |  | 95.717 | [13 empty] | VV | 2 | 2 | True | 0 | ROZPOCET
| VV |  | "konstrukce vnějšího schodiště" | [15 empty] | VV | 2 | 1 | True | 0 | ROZPOCET
| VV |  | "čelo" (2,10*1,05)+(5,00*1,05)-(1,00*0,45*3) |  | 6.105 | [13 empty] | VV | 2 | 2 | True | 0 | ROZPOCET
| VV |  | "vnitřní boční zdi" 2,20*0,90*6 |  | 11.88 | [13 empty] | VV | 2 | 2 | True | 0 | ROZPOCET
| VV |  | "podhled" (1,75+1,00+1,00)*2,40 |  | 9 | [13 empty] | VV | 2 | 2 | True | 0 | ROZPOCET
48 | K | 622325401 | Oprava vnější vápenné nebo vápenocementové štukové omítky složitosti 3 v rozsahu do 10% | m2 | 100.438 |  | 0 |  |  |  | základní |  | 0 | 0.00643 | 0.64582 | 0 | 0 | 4 | K | 2 |  |  |  | ROZPOCET | 0 | 0 | 0 | 0 | 0 | 1 | 0 | 4 | -1510698676
| VV |  | "římsa v úrovni stropu mezi 1.NP a 2.NP" (37,97+9,30+10,30)*0,60 |  | 34.542 | [13 empty] | VV | 2 | 2 | True | 0 | ROZPOCET
| VV |  | "vrchní římsa atikových zdí" ((37,97+10,30+10,30)+(1,20*4))*0,80 |  | 50.696 | [13 empty] | VV | 2 | 2 | True | 0 | ROZPOCET
| VV |  | "římsa trojúhelníkových šítových zdí" ((2,60+2,60)+(2,60+2,60)+(4,30+4,30))*0,80 |  | 15.2 | [13 empty] | VV | 2 | 2 | True | 0 | ROZPOCET
49 | K | 622511111 | Tenkovrstvá akrylátová mozaiková střednězrnná omítka včetně penetrace vnějších stěn | m2 | 26.985 |  | 0 |  |  |  | základní |  | 0 | 0.00628 | 0.16947 | 0 | 0 | 4 | K | 2 |  |  |  | ROZPOCET | 0 | 0 | 0 | 0 | 0 | 1 | 0 | 4 | 220318793
| VV |  | "konstrukce vnějšího schodiště" | [15 empty] | VV | 2 | 1 | True | 0 | ROZPOCET
| VV |  | "čelo" (2,10*1,05)+(5,00*1,05)-(1,00*0,45*3) |  | 6.105 | [13 empty] | VV | 2 | 2 | True | 0 | ROZPOCET
| VV |  | "vnitřní boční zdi" 2,20*0,90*6 |  | 11.88 | [13 empty] | VV | 2 | 2 | True | 0 | ROZPOCET
| VV |  | "podhled" (1,75+1,00+1,00)*2,40 |  | 9 | [13 empty] | VV | 2 | 2 | True | 0 | ROZPOCET
50 | K | 622531011 | Tenkovrstvá silikonová zrnitá omítka tl. 1,5 mm včetně penetrace vnějších stěn | m2 | 858.924 |  | 0 |  |  |  | základní |  | 0 | 0.00268 | 2.3019 | 0 | 0 | 4 | K | 2 |  |  |  | ROZPOCET | 0 | 0 | 0 | 0 | 0 | 1 | 0 | 4 | 2078520852
| VV |  | "hlavní zateplovaná plocha (KZS 160 mm)" 705,382 |  | 705.382 | [13 empty] | VV | 2 | 2 | True | 0 | ROZPOCET
| VV |  | "prostor před vstupními dveřmi (KZS 100 mm)" (3,30+3,30+1,50)*0,95 |  | 7.695 | [13 empty] | VV | 2 | 2 | True | 0 | ROZPOCET
| VV |  | "ostění a nadpraží oken a dveří (KZS 40 mm)" 241,604*0,38 |  | 91.8095 | [13 empty] | VV | 2 | 2 | True | 0 | ROZPOCET
| VV |  | "vnější hrana šambrány kolem oken a dveří" | [15 empty] | VV | 2 | 1 | True | 0 | ROZPOCET
| VV |  | (1,65+1,65+2,80+2,80)*9*0,03 |  | 2.403 | [13 empty] | VV | 2 | 2 | True | 0 | ROZPOCET
| VV |  | (1,30+1,30+2,80+2,80)*2*0,03 |  | 0.492 | [13 empty] | VV | 2 | 2 | True | 0 | ROZPOCET
| VV |  | (1,20+1,20+1,80+1,80)*4*0,03 |  | 0.72 | [13 empty] | VV | 2 | 2 | True | 0 | ROZPOCET
| VV |  | (1,65+1,65+2,80+2,80)*11*0,03 |  | 2.937 | [13 empty] | VV | 2 | 2 | True | 0 | ROZPOCET
| VV |  | (1,30+1,30+2,80+2,80)*2*0,03 |  | 0.492 | [13 empty] | VV | 2 | 2 | True | 0 | ROZPOCET
| VV |  | (1,10+1,10+2,30+2,30)*2*0,03 |  | 0.408 | [13 empty] | VV | 2 | 2 | True | 0 | ROZPOCET
| VV |  | (1,30+1,30+0,80+0,80)*10*0,03 |  | 1.26 | [13 empty] | VV | 2 | 2 | True | 0 | ROZPOCET
| VV |  | (1,00+1,00+0,80+0,80)*2*0,03 |  | 0.216 | [13 empty] | VV | 2 | 2 | True | 0 | ROZPOCET
| VV |  | 3,14*1,15*0,03 |  | 0.10833 | [13 empty] | VV | 2 | 2 | True | 0 | ROZPOCET
| VV |  | (1,10+1,00+0,80+0,80)*4*0,03 |  | 0.444 | [13 empty] | VV | 2 | 2 | True | 0 | ROZPOCET
| VV |  | "stávající vstupní dveře" (2,40+3,50+3,50)*0,03 |  | 0.282 | [13 empty] | VV | 2 | 2 | True | 0 | ROZPOCET
| VV |  | "pod silikonovou omítku" ((5,00*0,35)+((5,00*0,85)/2))*2 |  | 7.75 | [13 empty] | VV | 2 | 2 | True | 0 | ROZPOCET
| VV |  | "pod silikonovou omítku" (6,30*0,35)+((6,30*1,45)/2) |  | 6.7725 | [13 empty] | VV | 2 | 2 | True | 0 | ROZPOCET
| VV |  | "trojúhelníkové atiky ze strany ulice" ((4,10*0,75)/2*2)+((7,50*1,25)/2) |  | 7.7625 | [13 empty] | VV | 2 | 2 | True | 0 | ROZPOCET
| VV |  | "těleso schodiště před hlavním vstupem" ((5,00*1,05)+((2,00*1,05)/2*2)-(1,60*0,80)-(0,80*0,80*2))+(((0,80+0,80+0,80)*2,15*2)+((1,60+0,80+0,80)*2,15)) |  | 21.99 | [13 empty] | VV | 2 | 2 | True | 0 | ROZPOCET
51 | K | 622611133 | Nátěr silikonový dvojnásobný vnějších omítaných stěn včetně penetrace provedený ručně | m2 | 309.018 |  | 0 |  |  |  | základní |  | 0 | 0.0006 | 0.18541 | 0 | 0 | 4 | K | 2 |  |  |  | ROZPOCET | 0 | 0 | 0 | 0 | 0 | 1 | 0 | 4 | -1550702327
| VV |  | "průběžná římsa 150/120 mm" 22,00*0,30 |  | 6.6 | [13 empty] | VV | 2 | 2 | True | 0 | ROZPOCET
| VV |  | "nadokenní římsa 190/105 mm, délka 1,5 m" (1,50*12)*0,30 |  | 5.4 | [13 empty] | VV | 2 | 2 | True | 0 | ROZPOCET
| VV |  | "nadokenní římsa 150/80 mm, délka 1,75 m" (1,75*6)*0,30 |  | 3.15 | [13 empty] | VV | 2 | 2 | True | 0 | ROZPOCET
| VV |  | "šambrány 150/20 mm" 360,00*0,20 |  | 72 | [13 empty] | VV | 2 | 2 | True | 0 | ROZPOCET
| VV |  | "trojúhelníkový portál délka základny 5,25 m (profil 400/180 mm)" (5,00+2,60+2,60)*2*0,70 |  | 14.28 | [13 empty] | VV | 2 | 2 | True | 0 | ROZPOCET
| VV |  | "trojúhelníkový portál délka základny 8,25 m (profil 400/180 mm)" (7,80+4,10+4,10)*0,70 |  | 11.2 | [13 empty] | VV | 2 | 2 | True | 0 | ROZPOCET
| VV |  | "korunní římsa 250x115 mm" 40,00*0,40 |  | 16 | [13 empty] | VV | 2 | 2 | True | 0 | ROZPOCET
| VV |  | "průběžná římsa 300x100 mm" 30,00*0,50 |  | 15 | [13 empty] | VV | 2 | 2 | True | 0 | ROZPOCET
| VV |  | "nadokenní římsa 250x100 mm, délka 1,85 m" (1,85*10)*0,40 |  | 7.4 | [13 empty] | VV | 2 | 2 | True | 0 | ROZPOCET
| VV |  | "podokenní dekorace 300x20, délka 1,65 m" (1,65*18)*0,40 |  | 11.88 | [13 empty] | VV | 2 | 2 | True | 0 | ROZPOCET
| VV |  | "podokenní dekorace 300x20, délka 5,35 m" 5,35*0,40 |  | 2.14 | [13 empty] | VV | 2 | 2 | True | 0 | ROZPOCET
| VV |  | "pilastr 1000/3600 mm" (11*3,60)*1,10 |  | 43.56 | [13 empty] | VV | 2 | 2 | True | 0 | ROZPOCET
| VV |  | "pilastr 1000/6520 mm + hlavice" (14*6,52)*1,10 |  | 100.408 | [13 empty] | VV | 2 | 2 | True | 0 | ROZPOCET
52 | K | 627455111 | Spárování starého zdiva z lomového kamene do hloubky 80 mm cementovou maltou | m2 | 44.503 |  | 0 |  |  |  | základní |  | 0 | 0.0189 | 0.84111 | 0 | 0 | 4 | K | 2 |  |  |  | ROZPOCET | 0 | 0 | 0 | 0 | 0 | 1 | 0 | 4 | 79671199
| VV |  | "pohled SZ" (16,00*0,95*2)-(1,20*0,40*7) |  | 27.04 | [13 empty] | VV | 2 | 2 | True | 0 | ROZPOCET
| VV |  | "pohled JZ" (9,95*1,15)-(1,15*0,60*2) |  | 10.0625 | [13 empty] | VV | 2 | 2 | True | 0 | ROZPOCET
| VV |  | "pohled SV" (9,25*0,80) |  | 7.4 | [13 empty] | VV | 2 | 2 | True | 0 | ROZPOCET
53 | K | 629991012 | Zakrytí výplní otvorů fólií přilepenou na začišťovací lišty | m2 | 135.625 |  | 0 |  |  |  | základní |  | 0 | 0.00012 | 0.016275 | 0 | 0 | 4 | K | 2 |  |  |  | ROZPOCET | 0 | 0 | 0 | 0 | 0 | 1 | 0 | 4 | -693619295
| VV |  | "pozice O1" (1,50*2,10)*5 |  | 15.75 | [13 empty] | VV | 2 | 2 | True | 0 | ROZPOCET
| VV |  | "pozice O2" 1,30*2,10 |  | 2.73 | [13 empty] | VV | 2 | 2 | True | 0 | ROZPOCET
| VV |  | "pozice O3" (0,90*1,50)*4 |  | 5.4 | [13 empty] | VV | 2 | 2 | True | 0 | ROZPOCET
| VV |  | "pozice O4" (1,35*2,50)*20 |  | 67.5 | [13 empty] | VV | 2 | 2 | True | 0 | ROZPOCET
| VV |  | "pozice O5" (1,00*2,50)*2 |  | 5 | [13 empty] | VV | 2 | 2 | True | 0 | ROZPOCET
| VV |  | "pozice O6" (1,40*1,70)*4 |  | 9.52 | [13 empty] | VV | 2 | 2 | True | 0 | ROZPOCET
| VV |  | "pozice O7" 0,75*1,70 |  | 1.275 | [13 empty] | VV | 2 | 2 | True | 0 | ROZPOCET
| VV |  | "pozice O8" (0,80*2,00)*2 |  | 3.2 | [13 empty] | VV | 2 | 2 | True | 0 | ROZPOCET
| VV |  | "pozice O9" (1,00*0,50)*14 |  | 7 | [13 empty] | VV | 2 | 2 | True | 0 | ROZPOCET
| VV |  | "pozice O10" (0,70*0,50)*2 |  | 0.7 | [13 empty] | VV | 2 | 2 | True | 0 | ROZPOCET
| VV |  | "pozice O11" 3,14*0,50*0,50 |  | 0.785 | [13 empty] | VV | 2 | 2 | True | 0 | ROZPOCET
| VV |  | "pozice O12" (0,80*0,50)*3 |  | 1.2 | [13 empty] | VV | 2 | 2 | True | 0 | ROZPOCET
| VV |  | "pozice O12A" 0,80*0,50 |  | 0.4 | [13 empty] | VV | 2 | 2 | True | 0 | ROZPOCET
| VV |  | "pozice O13" (1,20*0,40)*10 |  | 4.8 | [13 empty] | VV | 2 | 2 | True | 0 | ROZPOCET
| VV |  | "pozice O14" 1,15*0,60 |  | 0.69 | [13 empty] | VV | 2 | 2 | True | 0 | ROZPOCET
| VV |  | "pozice O14A" 1,15*0,60 |  | 0.69 | [13 empty] | VV | 2 | 2 | True | 0 | ROZPOCET
| VV |  | "pozice O16A" 1,35*1,65 |  | 2.2275 | [13 empty] | VV | 2 | 2 | True | 0 | ROZPOCET
| VV |  | "pozice O16B" 1,35*0,85 |  | 1.1475 | [13 empty] | VV | 2 | 2 | True | 0 | ROZPOCET
| VV |  | "vstupní dveře" 1,70*3,30 |  | 5.61 | [13 empty] | VV | 2 | 2 | True | 0 | ROZPOCET
54 | K | 629995101 | Očištění vnějších ploch tlakovou vodou | m2 | 798.206 |  | 0 |  |  |  | základní |  | 0 | 0 | 0 | 0 | 0 | 4 | K | 2 |  |  |  | ROZPOCET | 0 | 0 | 0 | 0 | 0 | 1 | 0 | 4 | -1590799683
| VV |  | "ostění a nadpraží oken a dveří" 241,604*0,20 |  | 48.3208 | [13 empty] | VV | 2 | 2 | True | 0 | ROZPOCET
| VV |  | "pohled SZ" (37,97*11,00)-(1,35*2,50*7)-(1,00*2,50*2)-(1,70*3,30)-(1,35*2,50*9)-(1,00*2,50*2)-(1,00*0,50*8)-(0,70*0,50*2)-(3,14*0,50*0,50) |  | 342.575 | [13 empty] | VV | 2 | 2 | True | 0 | ROZPOCET
| VV |  | "pohled JV" (37,97*4,50)+((19,00*0,70)/2*2)-(1,00*0,50*4)-(1,40*1,70*4)-(0,75*1,70) |  | 171.37 | [13 empty] | VV | 2 | 2 | True | 0 | ROZPOCET
| VV |  | "pohled JZ" (10,02*11,00)-(1,00*0,50*2)-(1,35*2,50*4) |  | 95.72 | [13 empty] | VV | 2 | 2 | True | 0 | ROZPOCET
| VV |  | "pohled SV" (9,21*6,30)+(10,02*4,70)-(0,80*0,50*2)-(0,90*1,50*4)-(0,80*2,00*2) |  | 95.717 | [13 empty] | VV | 2 | 2 | True | 0 | ROZPOCET
| VV |  | "množství převzato z položky č. 627455111" 44,503 |  | 44.503 | [13 empty] | VV | 2 | 2 | True | 0 | ROZPOCET
55 | K | 637211121 | Okapový chodník z betonových dlaždic tl 50 mm kladených do písku se zalitím spár MC | m2 | 9.25 |  | 0 |  |  |  | základní |  | 0 | 0.241 | 2.2292 | 0 | 0 | 4 | K | 2 |  |  |  | ROZPOCET | 0 | 0 | 0 | 0 | 0 | 1 | 0 | 4 | 37108662
| VV |  | "výměra převzata z výkresu C.2" 18,50*0,50 |  | 9.25 | [13 empty] | VV | 2 | 2 | True | 0 | ROZPOCET
56 | K | 642945111 | Osazování protipožárních nebo protiplynových zárubní dveří jednokřídlových do 2,5 m2 | kus | 1 |  | 0 |  |  |  | základní |  | 0 | 0.4417 | 0.4417 | 0 | 0 | 4 | K | 2 |  |  |  | ROZPOCET | 0 | 0 | 0 | 0 | 0 | 1 | 0 | 4 | -1773590739
| VV |  | "viz výkres D.1.1.11" | [15 empty] | VV | 2 | 1 | True | 0 | ROZPOCET
| VV |  | "pozice D2" 1 |  | 1 | [13 empty] | VV | 2 | 2 | True | 0 | ROZPOCET
57 | M | 5533120 | zárubeň ocelová pro běžné zdění hranatý profil s drážkou 110 800 levá,pravá s požární odolností 30 minut | kus | 1 |  | 0 |  |  |  | základní |  | 0 | 0.01802 | 0.01802 | 0 | 0 | 8 | M | 2 |  |  |  | ROZPOCET | 0 | 0 | 0 | 0 | 0 | 1 | 0 | 4 | 1742574956
| D | 9 | Ostatní konstrukce a práce-bourání |  |  |  | 0 | [5 empty] | 0 |  | 0.41219 |  | 72.1206 | 1 | D | 1 |  |  |  | ROZPOCET | [6 empty] | 0
58 | K | 941211111 | Montáž lešení řadového rámového lehkého zatížení do 200 kg/m2 š do 0,9 m v do 10 m | m2 | 946.7 |  | 0 |  |  |  | základní |  | 0 | 0 | 0 | 0 | 0 | 4 | K | 2 |  |  |  | ROZPOCET | 0 | 0 | 0 | 0 | 0 | 1 | 0 | 4 | 658155447
| VV |  | "pohled SZ" 39,00*13,10 |  | 510.9 | [13 empty] | VV | 2 | 2 | True | 0 | ROZPOCET
| VV |  | "pohled JV" 38,00*5,10 |  | 193.8 | [13 empty] | VV | 2 | 2 | True | 0 | ROZPOCET
| VV |  | "pohled JZ a SV" (10,00*11,10)+(10,00*13,10) |  | 242 | [13 empty] | VV | 2 | 2 | True | 0 | ROZPOCET
59 | K | 941211211 | Příplatek k lešení řadovému rámovému lehkému š 0,9 m v do 25 m za první a ZKD den použití | m2 | 56802 |  | 0 |  |  |  | základní |  | 0 | 0 | 0 | 0 | 0 | 4 | K | 2 |  |  |  | ROZPOCET | 0 | 0 | 0 | 0 | 0 | 1 | 0 | 4 | -588438748
| VV |  | 946,70*60 |  | 56802 | [13 empty] | VV | 2 | 2 | True | 0 | ROZPOCET
60 | K | 941211811 | Demontáž lešení řadového rámového lehkého zatížení do 200 kg/m2 š do 0,9 m v do 10 m | m2 | 946.7 |  | 0 |  |  |  | základní |  | 0 | 0 | 0 | 0 | 0 | 4 | K | 2 |  |  |  | ROZPOCET | 0 | 0 | 0 | 0 | 0 | 1 | 0 | 4 | -397444005
61 | K | 944511111 | Montáž ochranné sítě z textilie z umělých vláken | m2 | 946.7 |  | 0 |  |  |  | základní |  | 0 | 0 | 0 | 0 | 0 | 4 | K | 2 |  |  |  | ROZPOCET | 0 | 0 | 0 | 0 | 0 | 1 | 0 | 4 | -1423868134
62 | K | 944511211 | Příplatek k ochranné síti za první a ZKD den použití | m2 | 56802 |  | 0 |  |  |  | základní |  | 0 | 0 | 0 | 0 | 0 | 4 | K | 2 |  |  |  | ROZPOCET | 0 | 0 | 0 | 0 | 0 | 1 | 0 | 4 | 518535519
63 | K | 944511811 | Demontáž ochranné sítě z textilie z umělých vláken | m2 | 946.7 |  | 0 |  |  |  | základní |  | 0 | 0 | 0 | 0 | 0 | 4 | K | 2 |  |  |  | ROZPOCET | 0 | 0 | 0 | 0 | 0 | 1 | 0 | 4 | 498357212
64 | K | 952901111 | Vyčištění budov bytové a občanské výstavby při výšce podlaží do 4 m | m2 | 450 |  | 0 |  |  |  | základní |  | 0 | 4e-05 | 0.018 | 0 | 0 | 4 | K | 2 |  |  |  | ROZPOCET | 0 | 0 | 0 | 0 | 0 | 1 | 0 | 4 | -1950824960
65 | K | 952902021 | Čištění budov zametení hladkých podlah | m2 | 296.185 |  | 0 |  |  |  | základní |  | 0 | 0 | 0 | 0 | 0 | 4 | K | 2 |  |  |  | ROZPOCET | 0 | 0 | 0 | 0 | 0 | 1 | 0 | 4 | -259820383
| VV |  | "podlaha půdy" (36,35*8,30)-(4,80*1,15) |  | 296.185 | [13 empty] | VV | 2 | 2 | True | 0 | ROZPOCET
66 | K | 962032641 | Bourání zdiva komínového nad střechou z cihel na MC | m3 | 3.885 |  | 0 |  |  |  | základní |  | 0 | 0 | 0 | 1.671 | 6.4918 | 4 | K | 2 |  |  |  | ROZPOCET | 0 | 0 | 0 | 0 | 0 | 1 | 0 | 4 | -808247484
| VV |  | 1,05*0,60*3,50 |  | 2.205 | [13 empty] | VV | 2 | 2 | True | 0 | ROZPOCET
| VV |  | 0,60*0,80*3,50 |  | 1.68 | [13 empty] | VV | 2 | 2 | True | 0 | ROZPOCET
67 | K | 962081141 | Bourání příček ze skleněných tvárnic tl do 150 mm | m2 | 4.815 |  | 0 |  |  |  | základní |  | 0 | 0.00068 | 0.0032742 | 0.082 | 0.39483 | 4 | K | 2 |  |  |  | ROZPOCET | 0 | 0 | 0 | 0 | 0 | 1 | 0 | 4 | 1673507741
| VV |  | "stávající výplň okna pozice O1" 1,35*2,50 |  | 3.375 | [13 empty] | VV | 2 | 2 | True | 0 | ROZPOCET
| VV |  | "pohled JZ sklepní okna" 1,20*0,60*2 |  | 1.44 | [13 empty] | VV | 2 | 2 | True | 0 | ROZPOCET
68 | K | 964061321 | Uvolnění zhlaví trámů ze zdiva cihelného průřezu zhlaví do 0,03 m2 | kus | 50 |  | 0 |  |  |  | základní |  | 0 | 0 | 0 | 0.039 | 1.95 | 4 | K | 2 |  |  |  | ROZPOCET | 0 | 0 | 0 | 0 | 0 | 1 | 0 | 4 | 1023927898
| VV |  | "nahrazované střešní krokve" 50 |  | 50 | [13 empty] | VV | 2 | 2 | True | 0 | ROZPOCET
69 | K | 966031313 | Vybourání částí říms z cihel vyložených do 250 mm tl do 300 mm | m | 32.2 |  | 0 |  |  |  | základní |  | 0 | 0 | 0 | 0.082 | 2.6404 | 4 | K | 2 |  |  |  | ROZPOCET | 0 | 0 | 0 | 0 | 0 | 1 | 0 | 4 | 1792792733
| VV |  | "pohled JZ" 2,10*2 |  | 4.2 | [13 empty] | VV | 2 | 2 | True | 0 | ROZPOCET
| VV |  | "pohled SV" 3,00*2 |  | 6 | [13 empty] | VV | 2 | 2 | True | 0 | ROZPOCET
| VV |  | "pohled SZ" (2,05*8)+5,60 |  | 22 | [13 empty] | VV | 2 | 2 | True | 0 | ROZPOCET
70 | K | 966032911 | Odsekání říms podokenních nebo přesokenních předsazených do 80 mm | m | 161.2 |  | 0 |  |  |  | základní |  | 0 | 0 | 0 | 0.011 | 1.7732 | 4 | K | 2 |  |  |  | ROZPOCET | 0 | 0 | 0 | 0 | 0 | 1 | 0 | 4 | -329131767
| VV |  | "pohled JZ" (1,60*2)+(2,10*6) |  | 15.8 | [13 empty] | VV | 2 | 2 | True | 0 | ROZPOCET
| VV |  | "pohled JZ vodorovná římsa na horními okny" 10,10 |  | 10.1 | [13 empty] | VV | 2 | 2 | True | 0 | ROZPOCET
| VV |  | "pohled SV" 2,90*4 |  | 11.6 | [13 empty] | VV | 2 | 2 | True | 0 | ROZPOCET
| VV |  | "pohled SV vodorovná římsa na horními okny" 10,10 |  | 10.1 | [13 empty] | VV | 2 | 2 | True | 0 | ROZPOCET
| VV |  | "pohled SZ" (1,40*2)+(1,70*8)+(1,90*8)+5,60+(2,00*8*2)+(1,60*2*2) |  | 75.6 | [13 empty] | VV | 2 | 2 | True | 0 | ROZPOCET
| VV |  | "pohled SZ vodorovná římsa na horními okny" 38,00 |  | 38 | [13 empty] | VV | 2 | 2 | True | 0 | ROZPOCET
71 | K | 968062375 | Vybourání dřevěných rámů oken zdvojených včetně křídel pl do 2 m2 | m2 | 26.14 |  | 0 |  |  |  | základní |  | 0 | 0 | 0 | 0.038 | 0.99332 | 4 | K | 2 |  |  |  | ROZPOCET | 0 | 0 | 0 | 0 | 0 | 1 | 0 | 4 | -573410758
| VV |  | 0,90*1,50*4 |  | 5.4 | [13 empty] | VV | 2 | 2 | True | 0 | ROZPOCET
| VV |  | 0,75*1,70 |  | 1.275 | [13 empty] | VV | 2 | 2 | True | 0 | ROZPOCET
| VV |  | 0,80*2,00*2 |  | 3.2 | [13 empty] | VV | 2 | 2 | True | 0 | ROZPOCET
| VV |  | 1,00*0,50*14 |  | 7 | [13 empty] | VV | 2 | 2 | True | 0 | ROZPOCET
| VV |  | 0,70*0,50*2 |  | 0.7 | [13 empty] | VV | 2 | 2 | True | 0 | ROZPOCET
| VV |  | 3,14*0,50*0,50 |  | 0.785 | [13 empty] | VV | 2 | 2 | True | 0 | ROZPOCET
| VV |  | 0,80*0,50*4 |  | 1.6 | [13 empty] | VV | 2 | 2 | True | 0 | ROZPOCET
| VV |  | 1,20*0,40*10 |  | 4.8 | [13 empty] | VV | 2 | 2 | True | 0 | ROZPOCET
| VV |  | 1,15*0,60*2 |  | 1.38 | [13 empty] | VV | 2 | 2 | True | 0 | ROZPOCET
72 | K | 968062376 | Vybourání dřevěných rámů oken zdvojených včetně křídel pl do 4 m2 | m2 | 87.02 |  | 0 |  |  |  | základní |  | 0 | 0 | 0 | 0.034 | 2.9587 | 4 | K | 2 |  |  |  | ROZPOCET | 0 | 0 | 0 | 0 | 0 | 1 | 0 | 4 | 2120891808
| VV |  | 1,35*2,50*9 |  | 30.375 | [13 empty] | VV | 2 | 2 | True | 0 | ROZPOCET
| VV |  | 1,00*2,50*2 |  | 5 | [13 empty] | VV | 2 | 2 | True | 0 | ROZPOCET
| VV |  | 1,35*2,50*11 |  | 37.125 | [13 empty] | VV | 2 | 2 | True | 0 | ROZPOCET
| VV |  | 1,00*2,50*2 |  | 5 | [13 empty] | VV | 2 | 2 | True | 0 | ROZPOCET
| VV |  | 1,40*1,70*4 |  | 9.52 | [13 empty] | VV | 2 | 2 | True | 0 | ROZPOCET
73 | K | 968072455 | Vybourání kovových dveřních zárubní pl do 2 m2 | m2 | 1.6 |  | 0 |  |  |  | základní |  | 0 | 0.0012 | 0.00192 | 0.076 | 0.1216 | 4 | K | 2 |  |  |  | ROZPOCET | 0 | 0 | 0 | 0 | 0 | 1 | 0 | 4 | -1442967514
| VV |  | "nahrazované dveře pozicí D2" 0,80*2,00 |  | 1.6 | [13 empty] | VV | 2 | 2 | True | 0 | ROZPOCET
74 | K | 968072456 | Vybourání kovových dveřních zárubní pl přes 2 m2 | m2 | 5.775 |  | 0 |  |  |  | základní |  | 0 | 0.00103 | 0.0059483 | 0.063 | 0.36383 | 4 | K | 2 |  |  |  | ROZPOCET | 0 | 0 | 0 | 0 | 0 | 1 | 0 | 4 | -581318484
| VV |  | "viz výkres D.1.1.11 - pozice D3" 1,75*3,30 |  | 5.775 | [13 empty] | VV | 2 | 2 | True | 0 | ROZPOCET
75 | K | 9680724 | Příplatek k vybourání stávajícíchc hliníkových dveří (pozice D3, viz výkres D.1.1.11) za šetrné vybourání dveří k dalšíu použití včetně zbezpečení dveří k následnému uskladnění | m2 | 5.775 |  | 0 |  |  |  | základní |  | 0 | 0.00103 | 0.0059483 | 0.063 | 0.36383 | 4 | K | 2 |  |  |  | ROZPOCET | 0 | 0 | 0 | 0 | 0 | 1 | 0 | 4 | 1821240641
| VV |  | "viz výkres D.1.1.11 - pozice D3" 1,75*3,30 |  | 5.775 | [13 empty] | VV | 2 | 2 | True | 0 | ROZPOCET
76 | K | 974031132 | Vysekání rýh ve zdivu cihelném hl do 50 mm š do 70 mm | m | 78.5 |  | 0 |  |  |  | základní |  | 0 | 0 | 0 | 0.006 | 0.471 | 4 | K | 2 |  |  |  | ROZPOCET | 0 | 0 | 0 | 0 | 0 | 1 | 0 | 4 | 161244328
| VV |  | "stavební přípomoce k položce Z9" 78,50 |  | 78.5 | [13 empty] | VV | 2 | 2 | True | 0 | ROZPOCET
77 | K | 974031142 | Vysekání rýh ve zdivu cihelném hl do 70 mm š do 70 mm | m | 35.5 |  | 0 |  |  |  | základní |  | 0 | 0 | 0 | 0.009 | 0.3195 | 4 | K | 2 |  |  |  | ROZPOCET | 0 | 0 | 0 | 0 | 0 | 1 | 0 | 4 | -1873388855
| VV |  | "stavební přípomoce k položce Z9" 35,50 |  | 35.5 | [13 empty] | VV | 2 | 2 | True | 0 | ROZPOCET
78 | K | 974082113 | Vysekání rýh pro vodiče v omítce MV nebo MVC stěn š do 50 mm | m | 78.5 |  | 0 |  |  |  | základní |  | 0 | 0 | 0 | 0.002 | 0.157 | 4 | K | 2 |  |  |  | ROZPOCET | 0 | 0 | 0 | 0 | 0 | 1 | 0 | 4 | -461530038
| VV |  | "stavební přípomoce k zámečnickému prvku Z9" 78,50 |  | 78.5 | [13 empty] | VV | 2 | 2 | True | 0 | ROZPOCET
79 | K | 974082114 | Vysekání rýh pro vodiče v omítce MV nebo MVC stěn š do 70 mm | m | 35.5 |  | 0 |  |  |  | základní |  | 0 | 0 | 0 | 0.002 | 0.071 | 4 | K | 2 |  |  |  | ROZPOCET | 0 | 0 | 0 | 0 | 0 | 1 | 0 | 4 | -320907377
| VV |  | "stavební přípomoce k zámečnickému prvku Z9" 35,50 |  | 35.5 | [13 empty] | VV | 2 | 2 | True | 0 | ROZPOCET
80 | K | 975073111 | Jednostranné podchycení střešních vazníků v do 3,5 m pro zatížení do 1000 kg/m | m | 30 |  | 0 |  |  |  | základní |  | 0 | 0.01257 | 0.3771 | 0 | 0 | 4 | K | 2 |  |  |  | ROZPOCET | 0 | 0 | 0 | 0 | 0 | 1 | 0 | 4 | 2129574433
| VV |  | "pro vyřezání poškozených částí střešní vazby" 30,00 |  | 30 | [13 empty] | VV | 2 | 2 | True | 0 | ROZPOCET
81 | K | 978015361 | Otlučení vnější vápenné nebo vápenocementové vnější omítky stupně členitosti 1 a 2 rozsahu do 50% | m2 | 39.983 |  | 0 |  |  |  | základní |  | 0 | 0 | 0 | 0.029 | 1.1595 | 4 | K | 2 |  |  |  | ROZPOCET | 0 | 0 | 0 | 0 | 0 | 1 | 0 | 4 | 2085574326
| VV |  | "atikové zdi ze strany střechy" | [15 empty] | VV | 2 | 1 | True | 0 | ROZPOCET
| VV |  | "pod střešní hydroizolaci" (36,65*0,40)+(9,00*2*0,60) |  | 25.46 | [13 empty] | VV | 2 | 2 | True | 0 | ROZPOCET
| VV |  | "pod silikonovou omítku" ((5,00*0,35)+((5,00*0,85)/2))*2 |  | 7.75 | [13 empty] | VV | 2 | 2 | True | 0 | ROZPOCET
| VV |  | "pod silikonovou omítku" (6,30*0,35)+((6,30*1,45)/2) |  | 6.7725 | [13 empty] | VV | 2 | 2 | True | 0 | ROZPOCET
82 | K | 978015391 | Otlučení vnější vápenné nebo vápenocementové vnější omítky stupně členitosti 1 a 2 rozsahu do 100% | m2 | 867.594 |  | 0 |  |  |  | základní |  | 0 | 0 | 0 | 0.059 | 51.188 | 4 | K | 2 |  |  |  | ROZPOCET | 0 | 0 | 0 | 0 | 0 | 1 | 0 | 4 | -765518446
| VV |  | "stávající šambrány kolem oken" | [15 empty] | VV | 2 | 1 | True | 0 | ROZPOCET
| VV |  | "pohled JZ" ((1,70+1,70+2,50+2,50)*0,17*4)+((1,40*1,40*2)-(1,00*0,50*2)) |  | 8.632 | [13 empty] | VV | 2 | 2 | True | 0 | ROZPOCET
| VV |  | "pohled SV" ((2,70*5,50)-(0,80*2,00*2)-(0,80*0,50*4))*2 |  | 20.1 | [13 empty] | VV | 2 | 2 | True | 0 | ROZPOCET
| VV |  | "pohled SZ" ((1,40*1,40*8)-(1,00*0,50*8))+((1,05*1,40*2)-(0,70*0,50*2))+((5,40*3,30)-(1,35*2,50)-(1,00*2,50*2))+((1,70*3,15*16)-(1,35*2,50*16)) |  | 55.045 | [13 empty] | VV | 2 | 2 | True | 0 | ROZPOCET
| VV |  | "pohled SZ pokračování" ((1,40*3,15*2)-(1,00*2,50*2)) |  | 3.82 | [13 empty] | VV | 2 | 2 | True | 0 | ROZPOCET
| VV |  | "ostění a nadpraží oken" | [15 empty] | VV | 2 | 1 | True | 0 | ROZPOCET
| VV |  | (1,35+2,50+2,50)*9*0,20 |  | 11.43 | [13 empty] | VV | 2 | 2 | True | 0 | ROZPOCET
| VV |  | (1,00+2,50+2,50)*2*0,20 |  | 2.4 | [13 empty] | VV | 2 | 2 | True | 0 | ROZPOCET
| VV |  | (0,90+1,50+1,50)*4*0,20 |  | 3.12 | [13 empty] | VV | 2 | 2 | True | 0 | ROZPOCET
| VV |  | (1,35+2,50+2,50)*11*0,20 |  | 13.97 | [13 empty] | VV | 2 | 2 | True | 0 | ROZPOCET
| VV |  | (1,00+2,50+2,50)*2*0,20 |  | 2.4 | [13 empty] | VV | 2 | 2 | True | 0 | ROZPOCET
| VV |  | (1,40+1,70+1,70)*4*0,20 |  | 3.84 | [13 empty] | VV | 2 | 2 | True | 0 | ROZPOCET
| VV |  | (0,75+1,70+1,70)*0,20 |  | 0.83 | [13 empty] | VV | 2 | 2 | True | 0 | ROZPOCET
| VV |  | (0,80+2,00+2,00)*2*0,20 |  | 1.92 | [13 empty] | VV | 2 | 2 | True | 0 | ROZPOCET
| VV |  | (1,00+0,50+0,50)*14*0,20 |  | 5.6 | [13 empty] | VV | 2 | 2 | True | 0 | ROZPOCET
| VV |  | (0,70+0,50+0,50)*2*0,20 |  | 0.68 | [13 empty] | VV | 2 | 2 | True | 0 | ROZPOCET
| VV |  | (0,80+0,50+0,50)*4*0,20 |  | 1.44 | [13 empty] | VV | 2 | 2 | True | 0 | ROZPOCET
| VV |  | "pohled SZ" (37,97*11,00)-(1,35*2,50*7)-(1,00*2,50*2)-(1,70*3,30)-(1,35*2,50*9)-(1,00*2,50*2)-(1,00*0,50*8)-(0,70*0,50*2)-(3,14*0,50*0,50) |  | 342.575 | [13 empty] | VV | 2 | 2 | True | 0 | ROZPOCET
| VV |  | "pohled JV" (37,97*4,50)+((19,00*0,70)/2*2)-(1,00*0,50*4)-(1,40*1,70*4)-(0,75*1,70) |  | 171.37 | [13 empty] | VV | 2 | 2 | True | 0 | ROZPOCET
| VV |  | "pohled JZ" (10,02*11,00)-(1,00*0,50*2)-(1,35*2,50*4) |  | 95.72 | [13 empty] | VV | 2 | 2 | True | 0 | ROZPOCET
| VV |  | "pohled SV" (9,21*6,30)+(10,02*4,70)-(0,80*0,50*2)-(0,90*1,50*4)-(0,80*2,00*2) |  | 95.717 | [13 empty] | VV | 2 | 2 | True | 0 | ROZPOCET
| VV |  | "konstrukce vnějšího schodiště" | [15 empty] | VV | 2 | 1 | True | 0 | ROZPOCET
| VV |  | "čelo" (2,10*1,05)+(5,00*1,05)-(1,00*0,45*3) |  | 6.105 | [13 empty] | VV | 2 | 2 | True | 0 | ROZPOCET
| VV |  | "vnitřní boční zdi" 2,20*0,90*6 |  | 11.88 | [13 empty] | VV | 2 | 2 | True | 0 | ROZPOCET
| VV |  | "podhled" (1,75+1,00+1,00)*2,40 |  | 9 | [13 empty] | VV | 2 | 2 | True | 0 | ROZPOCET
83 | K | 978019321 | Otlučení vnější vápenné nebo vápenocementové vnější omítky stupně členitosti 3 až 5 rozsahu do 10% | m2 | 100.438 |  | 0 |  |  |  | základní |  | 0 | 0 | 0 | 0.007 | 0.70307 | 4 | K | 2 |  |  |  | ROZPOCET | 0 | 0 | 0 | 0 | 0 | 1 | 0 | 4 | 1878624697
| VV |  | "římsa v úrovni stropu mezi 1.NP a 2.NP" (37,97+9,30+10,30)*0,60 |  | 34.542 | [13 empty] | VV | 2 | 2 | True | 0 | ROZPOCET
| VV |  | "vrchní římsa atikových zdí" ((37,97+10,30+10,30)+(1,20*4))*0,80 |  | 50.696 | [13 empty] | VV | 2 | 2 | True | 0 | ROZPOCET
| VV |  | "římsa trojúhelníkových šítových zdí" ((2,60+2,60)+(2,60+2,60)+(4,30+4,30))*0,80 |  | 15.2 | [13 empty] | VV | 2 | 2 | True | 0 | ROZPOCET
| D | 997 | Přesun sutě |  |  |  | 0 | [5 empty] | 0 |  | 0 |  | 0 | 1 | D | 1 |  |  |  | ROZPOCET | [6 empty] | 0
84 | K | 997002611 | Nakládání suti a vybouraných hmot | t | 107.037 |  | 0 |  |  |  | základní |  | 0 | 0 | 0 | 0 | 0 | 4 | K | 2 |  |  |  | ROZPOCET | 0 | 0 | 0 | 0 | 0 | 1 | 0 | 4 | -1466642782
85 | K | 997013211 | Vnitrostaveništní doprava suti a vybouraných hmot pro budovy v do 6 m ručně | t | 107.037 |  | 0 |  |  |  | základní |  | 0 | 0 | 0 | 0 | 0 | 4 | K | 2 |  |  |  | ROZPOCET | 0 | 0 | 0 | 0 | 0 | 1 | 0 | 4 | 1353381474
86 | K | 997013501 | Odvoz suti a vybouraných hmot na skládku nebo meziskládku do 1 km se složením | t | 107.037 |  | 0 |  |  |  | základní |  | 0 | 0 | 0 | 0 | 0 | 4 | K | 2 |  |  |  | ROZPOCET | 0 | 0 | 0 | 0 | 0 | 1 | 0 | 4 | -503381657
87 | K | 997013509 | Příplatek k odvozu suti a vybouraných hmot na skládku ZKD 1 km přes 1 km | t | 1070.37 |  | 0 |  |  |  | základní |  | 0 | 0 | 0 | 0 | 0 | 4 | K | 2 |  |  |  | ROZPOCET | 0 | 0 | 0 | 0 | 0 | 1 | 0 | 4 | 841763012
| VV |  | 107,037*10 'Přepočtené koeficientem množství |  | 1070.37 | [13 empty] | VV | 2 | 2 | False | 1 | ROZPOCET
88 | K | 997013801 | Poplatek za uložení stavebního odpadu na skládce (skládkovné) | t | 79.804 |  | 0 |  |  |  | základní |  | 0 | 0 | 0 | 0 | 0 | 4 | K | 2 |  |  |  | ROZPOCET | 0 | 0 | 0 | 0 | 0 | 1 | 0 | 4 | 530903056
| VV |  | 104,656-8,935-11,965-3,952 |  | 79.804 | [13 empty] | VV | 2 | 2 | True | 0 | ROZPOCET
89 | K | 997013811 | Poplatek za uložení stavebního dřevěného odpadu na skládce (skládkovné) | t | 8.935 |  | 0 |  |  |  | základní |  | 0 | 0 | 0 | 0 | 0 | 4 | K | 2 |  |  |  | ROZPOCET | 0 | 0 | 0 | 0 | 0 | 1 | 0 | 4 | -922889491
| VV |  | "kapitola 762" 8,791 |  | 8.791 | [13 empty] | VV | 2 | 2 | True | 0 | ROZPOCET
| VV |  | "kapitola 766" 0,144 |  | 0.144 | [13 empty] | VV | 2 | 2 | True | 0 | ROZPOCET
90 | K | 997013822 | Poplatek za uložení stavebního odpadu s oleji nebo ropnými látkami na skládce (skládkovné) | t | 11.965 |  | 0 |  |  |  | základní |  | 0 | 0 | 0 | 0 | 0 | 4 | K | 2 |  |  |  | ROZPOCET | 0 | 0 | 0 | 0 | 0 | 1 | 0 | 4 | 799457044
| VV |  | "kapitola 712" 11,965 |  | 11.965 | [13 empty] | VV | 2 | 2 | True | 0 | ROZPOCET
91 | K | 997013831 | Poplatek za uložení stavebního směsného odpadu na skládce (skládkovné) | t | 3.952 |  | 0 |  |  |  | základní |  | 0 | 0 | 0 | 0 | 0 | 4 | K | 2 |  |  |  | ROZPOCET | 0 | 0 | 0 | 0 | 0 | 1 | 0 | 4 | 436633238
| VV |  | "okna" 3,952 |  | 3.952 | [13 empty] | VV | 2 | 2 | True | 0 | ROZPOCET
| D | 998 | Přesun hmot |  |  |  | 0 | [5 empty] | 0 |  | 0 |  | 0 | 1 | D | 1 |  |  |  | ROZPOCET | [6 empty] | 0
92 | K | 998017002 | Přesun hmot s omezením mechanizace pro budovy v do 12 m | t | 80.721 |  | 0 |  |  |  | základní |  | 0 | 0 | 0 | 0 | 0 | 4 | K | 2 |  |  |  | ROZPOCET | 0 | 0 | 0 | 0 | 0 | 1 | 0 | 4 | -1358315468
| D | PSV | Práce a dodávky PSV |  |  |  | 0 | [5 empty] | 0 |  | 31.9706 |  | 24.9067 | 2 | D | 0 |  |  |  | ROZPOCET | [6 empty] | 0
| D | 712 | Povlakové krytiny |  |  |  | 0 | [5 empty] | 0 |  | 1.4721 |  | 11.9653 | 2 | D | 1 |  |  |  | ROZPOCET | [6 empty] | 0
93 | K | 712300833 | Odstranění povlakové krytiny střech do 10° třívrstvé | m2 | 373.868 |  | 0 |  |  |  | základní |  | 0 | 0 | 0 | 0.014 | 5.2342 | 16 | K | 2 |  |  |  | ROZPOCET | 0 | 0 | 0 | 0 | 0 | 1 | 0 | 16 | -1558123527
| VV |  | "viz výkres D.1.1.6" | [15 empty] | VV | 2 | 1 | True | 0 | ROZPOCET
| VV |  | "vodorovná plocha" 36,65*9,45 |  | 346.3425 | [13 empty] | VV | 2 | 2 | True | 0 | ROZPOCET
| VV |  | "vytažení na stěny" (36,65+9,20+9,20)*0,50 |  | 27.525 | [13 empty] | VV | 2 | 2 | True | 0 | ROZPOCET
94 | K | 712300834 | Příplatek k odstranění povlakové krytiny střech do 10° ZKD vrstvu | m2 | 1121.604 |  | 0 |  |  |  | základní |  | 0 | 0 | 0 | 0.006 | 6.7296 | 16 | K | 2 |  |  |  | ROZPOCET | 0 | 0 | 0 | 0 | 0 | 1 | 0 | 16 | 2092846931
| VV |  | "viz výkres D.1.1.6" | [15 empty] | VV | 2 | 1 | True | 0 | ROZPOCET
| VV |  | "vodorovná plocha" 36,65*9,45 |  | 346.3425 | [13 empty] | VV | 2 | 2 | True | 0 | ROZPOCET
| VV |  | "vytažení na stěny" (36,65+9,20+9,20)*0,50 |  | 27.525 | [13 empty] | VV | 2 | 2 | True | 0 | ROZPOCET
| VV |  | 373,868*3 'Přepočtené koeficientem množství |  | 1121.604 | [13 empty] | VV | 2 | 2 | False | 1 | ROZPOCET
95 | K | 712300845 | Odstranění ventilační hlavice na ploché střeše sklonu do 10 stupňů | kus | 5 |  | 0 |  |  |  | základní |  | 0 | 0 | 0 | 0.0003 | 0.0015 | 16 | K | 2 |  |  |  | ROZPOCET | 0 | 0 | 0 | 0 | 0 | 1 | 0 | 16 | -144986
96 | K | 712363005 | Provedení povlakové krytiny střech do 10° navařením fólie PVC na oplechování v plné ploše | m2 | 375.068 |  | 0 |  |  |  | základní |  | 0 | 0 | 0 | 0 | 0 | 16 | K | 2 |  |  |  | ROZPOCET | 0 | 0 | 0 | 0 | 0 | 1 | 0 | 16 | -1914433502
| VV |  | "viz výkres D.1.1.6" | [15 empty] | VV | 2 | 1 | True | 0 | ROZPOCET
| VV |  | "vodorovná plocha" 36,65*9,45 |  | 346.3425 | [13 empty] | VV | 2 | 2 | True | 0 | ROZPOCET
| VV |  | "vytažení na stěny" (36,65+9,20+9,20)*0,50 |  | 27.525 | [13 empty] | VV | 2 | 2 | True | 0 | ROZPOCET
| VV |  | "vytažení na stěny výlezu" (1,00+1,00+1,00+1,00)*0,30 |  | 1.2 | [13 empty] | VV | 2 | 2 | True | 0 | ROZPOCET
97 | K | 712363104 | Provedení povlakové krytiny střech do 10° ukotvení fólie talířovou hmoždinkou do dřevěné konstrukce | kus | 2078 |  | 0 |  |  |  | základní |  | 0 | 0 | 0 | 0 | 0 | 16 | K | 2 |  |  |  | ROZPOCET | 0 | 0 | 0 | 0 | 0 | 1 | 0 | 16 | 1299562028
| VV |  | "viz výkres D.1.1.6" | [15 empty] | VV | 2 | 1 | True | 0 | ROZPOCET
| VV |  | "vodorovná plocha" ((36,65*9,45)*6)-0,055 |  | 2078 | [13 empty] | VV | 2 | 2 | True | 0 | ROZPOCET
98 | M | 59051324 | hmoždinka talířová ocelová s vrutem do dřeva 5/25 mm (systémové provedení pro kotvení fóliové krytiny) | kus | 2078 |  | 0 |  |  |  | základní |  | 0 | 1e-05 | 0.02078 | 0 | 0 | 32 | M | 2 |  |  |  | ROZPOCET | 0 | 0 | 0 | 0 | 0 | 1 | 0 | 16 | -1878972257
99 | K | 712363115 | Provedení povlakové krytiny střech do 10° zaizolování prostupů kruhového průřezu D do 300 mm | kus | 9 |  | 0 |  |  |  | základní |  | 0 | 0.0075 | 0.0675 | 0 | 0 | 16 | K | 2 |  |  |  | ROZPOCET | 0 | 0 | 0 | 0 | 0 | 1 | 0 | 16 | -1132384336
| VV |  | "kotevní body" 5 |  | 5 | [13 empty] | VV | 2 | 2 | True | 0 | ROZPOCET
| VV |  | "prostupy K25, K26" 2+2 |  | 4 | [13 empty] | VV | 2 | 2 | True | 0 | ROZPOCET
100 | M | 283220010 | fólie hydroizolační střešní tl 1,8 mm š 1200 mm | m2 | 431.328 |  | 0 |  |  |  | základní |  | 0 | 0.00254 | 1.0956 | 0 | 0 | 32 | M | 2 |  |  |  | ROZPOCET | 0 | 0 | 0 | 0 | 0 | 1 | 0 | 16 | -1211429167
| VV |  | "viz výkres D.1.1.6" | [15 empty] | VV | 2 | 1 | True | 0 | ROZPOCET
| VV |  | "vodorovná plocha" 36,65*9,45 |  | 346.3425 | [13 empty] | VV | 2 | 2 | True | 0 | ROZPOCET
| VV |  | "vytažení na stěny" (36,65+9,20+9,20)*0,50 |  | 27.525 | [13 empty] | VV | 2 | 2 | True | 0 | ROZPOCET
| VV |  | "vytažení na stěny výlezu" (1,00+1,00+1,00+1,00)*0,30 |  | 1.2 | [13 empty] | VV | 2 | 2 | True | 0 | ROZPOCET
| VV |  | 375,068*1,15 'Přepočtené koeficientem množství |  | 431.328 | [13 empty] | VV | 2 | 2 | False | 1 | ROZPOCET
101 | K | 712363311 | Povlakové krytiny střech do 10° fóliové plechy VIPLANYL délky 2 m pásek rš 50 mm | kus | 28 |  | 0 |  |  |  | základní |  | 0 | 0.00056 | 0.01568 | 0 | 0 | 16 | K | 2 |  |  |  | ROZPOCET | 0 | 0 | 0 | 0 | 0 | 1 | 0 | 16 | 1510539152
| VV |  | "viz výkres D.1.1.6" | [15 empty] | VV | 2 | 1 | True | 0 | ROZPOCET
| VV |  | "vytažení na stěny" ((36,65+9,20+9,20)+0,95)/2 |  | 28 | [13 empty] | VV | 2 | 2 | True | 0 | ROZPOCET
102 | K | 712363312 | Povlakové krytiny střech do 10° fóliové plechy VIPLANYL délky 2 m koutová lišta vnitřní rš 100 mm | kus | 28 |  | 0 |  |  |  | základní |  | 0 | 0.00111 | 0.03108 | 0 | 0 | 16 | K | 2 |  |  |  | ROZPOCET | 0 | 0 | 0 | 0 | 0 | 1 | 0 | 16 | -959008684
| VV |  | "viz výkres D.1.1.6" | [15 empty] | VV | 2 | 1 | True | 0 | ROZPOCET
| VV |  | "vytažení na stěny" ((36,65+9,20+9,20)+0,95)/2 |  | 28 | [13 empty] | VV | 2 | 2 | True | 0 | ROZPOCET
103 | K | 712363314 | Povlakové krytiny střech do 10° fóliové plechy VIPLANYL délky 2 m stěnová lišta vyhnutá rš 71 mm | kus | 28 |  | 0 |  |  |  | základní |  | 0 | 0.00079 | 0.02212 | 0 | 0 | 16 | K | 2 |  |  |  | ROZPOCET | 0 | 0 | 0 | 0 | 0 | 1 | 0 | 16 | -727217243
| VV |  | "viz výkres D.1.1.6" | [15 empty] | VV | 2 | 1 | True | 0 | ROZPOCET
| VV |  | "vytažení na stěny" ((36,65+9,20+9,20)+0,95)/2 |  | 28 | [13 empty] | VV | 2 | 2 | True | 0 | ROZPOCET
104 | K | 712363317 | Povlakové krytiny střech do 10° fóliové plechy VIPLANYL délky 2 m okapnice široká rš 250 mm | kus | 19 |  | 0 |  |  |  | základní |  | 0 | 0.00278 | 0.05282 | 0 | 0 | 16 | K | 2 |  |  |  | ROZPOCET | 0 | 0 | 0 | 0 | 0 | 1 | 0 | 16 | -1451817388
| VV |  | "viz výkres D.1.1.6" 38,00/2 |  | 19 | [13 empty] | VV | 2 | 2 | True | 0 | ROZPOCET
105 | K | 712491171 | Provedení povlakové krytiny střech do 30° podkladní textilní vrstvy | m2 | 441.343 |  | 0 |  |  |  | základní |  | 0 | 0 | 0 | 0 | 0 | 16 | K | 2 |  |  |  | ROZPOCET | 0 | 0 | 0 | 0 | 0 | 1 | 0 | 16 | 942108996
| VV |  | "viz výkres D.1.1.6" | [15 empty] | VV | 2 | 1 | True | 0 | ROZPOCET
| VV |  | "vodorovná plocha" 36,65*9,45 |  | 346.3425 | [13 empty] | VV | 2 | 2 | True | 0 | ROZPOCET
| VV |  | "provizorní zakrytí střechy haly na JV straně objektu" 38,00*2,50 |  | 95 | [13 empty] | VV | 2 | 2 | True | 0 | ROZPOCET
106 | M | 693112290 | textilie netkaná 300 g/m2 | m2 | 380.977 |  | 0 |  |  |  | základní |  | 0 | 0.0003 | 0.11429 | 0 | 0 | 32 | M | 2 |  |  |  | ROZPOCET | 0 | 0 | 0 | 0 | 0 | 1 | 0 | 16 | -1207813735
| VV |  | "viz výkres D.1.1.6" | [15 empty] | VV | 2 | 1 | True | 0 | ROZPOCET
| VV |  | "vodorovná plocha" 36,65*9,45 |  | 346.3425 | [13 empty] | VV | 2 | 2 | True | 0 | ROZPOCET
| VV |  | 346,343*1,1 'Přepočtené koeficientem množství |  | 380.977 | [13 empty] | VV | 2 | 2 | False | 1 | ROZPOCET
107 | M | 693112300 | textilie netkaná 500 g/m2 | m2 | 104.5 |  | 0 |  |  |  | základní |  | 0 | 0.0005 | 0.05225 | 0 | 0 | 32 | M | 2 |  |  |  | ROZPOCET | 0 | 0 | 0 | 0 | 0 | 1 | 0 | 16 | 1085407432
| VV |  | "provizorní zakrytí střechy haly na JV straně objektu" 38,00*2,50 |  | 95 | [13 empty] | VV | 2 | 2 | True | 0 | ROZPOCET
| VV |  | 95*1,1 'Přepočtené koeficientem množství |  | 104.5 | [13 empty] | VV | 2 | 2 | False | 1 | ROZPOCET
108 | K | 7129511 | Opracování prostupu střešní krytinou - anténní stožár | kus | 1 |  | 0 |  |  |  | základní |  | 0 | 1e-05 | 1e-05 | 0 | 0 | 16 | K | 2 |  |  |  | ROZPOCET | 0 | 0 | 0 | 0 | 0 | 1 | 0 | 16 | -337951489
109 | K | 712951111 | Dodávka a montáž ventilační hlavice j.s. 100 mm s integrovanou manžetou na fóliovou krytinu | kus | 2 |  | 0 |  |  |  | základní |  | 0 | 1e-05 | 2e-05 | 0 | 0 | 16 | K | 2 |  |  |  | ROZPOCET | 0 | 0 | 0 | 0 | 0 | 1 | 0 | 16 | 243440783
| VV |  | "pozice K25" 2 |  | 2 | [13 empty] | VV | 2 | 2 | True | 0 | ROZPOCET
110 | K | 712951113 | Dodávka a montáž ventilační hlavice (pro vedení kabelů) j.s. 100 mm s integrovanou manžetou na fóliovou krytinu | kus | 2 |  | 0 |  |  |  | základní |  | 0 | 1e-05 | 2e-05 | 0 | 0 | 16 | K | 2 |  |  |  | ROZPOCET | 0 | 0 | 0 | 0 | 0 | 1 | 0 | 16 | 425644165
| VV |  | "pozice K26" 2 |  | 2 | [13 empty] | VV | 2 | 2 | True | 0 | ROZPOCET
111 | K | 998712102 | Přesun hmot pro krytiny povlakové v objektech v do 12 m | t | 1.472 |  | 0 |  |  |  | základní |  | 0 | 0 | 0 | 0 | 0 | 16 | K | 2 |  |  |  | ROZPOCET | 0 | 0 | 0 | 0 | 0 | 1 | 0 | 16 | 820340672
| D | 713 | Izolace tepelné |  |  |  | 0 | [5 empty] | 0 |  | 2.5556 |  | 0 | 2 | D | 1 |  |  |  | ROZPOCET | [6 empty] | 0
112 | K | 7131211 | Dodávka a montáž izolačního nosného kříže z EPS 500/100/300 mm - bližší specifikace viz výkres D.1.1.7 | kus | 224 |  | 0 |  |  |  | základní |  | 0 | 0 | 0 | 0 | 0 | 16 | K | 2 |  |  |  | ROZPOCET | 0 | 0 | 0 | 0 | 0 | 1 | 0 | 16 | 1437432114
| VV |  | "zateplení podlahy půdy" 224 |  | 224 | [13 empty] | VV | 2 | 2 | True | 0 | ROZPOCET
113 | K | 7131212 | Dodávka a montáž izolačních konstrukčních trámků z EPS 1000/100/300 mm - bližší specifikace viz výkres D.1.1.7 | kus | 343 |  | 0 |  |  |  | základní |  | 0 | 0 | 0 | 0 | 0 | 16 | K | 2 |  |  |  | ROZPOCET | 0 | 0 | 0 | 0 | 0 | 1 | 0 | 16 | -1891895355
| VV |  | "zateplení podlahy půdy" 343 |  | 343 | [13 empty] | VV | 2 | 2 | True | 0 | ROZPOCET
114 | K | 713121121 | Montáž izolace tepelné podlah volně kladenými rohožemi, pásy, dílci, deskami 2 vrstvy | m2 | 240.7 |  | 0 |  |  |  | základní |  | 0 | 0 | 0 | 0 | 0 | 16 | K | 2 |  |  |  | ROZPOCET | 0 | 0 | 0 | 0 | 0 | 1 | 0 | 16 | 2020925055
| VV |  | "zateplení podlahy půdy - množství převzato z výkresu D.1.1.7" 240,70 |  | 240.7 | [13 empty] | VV | 2 | 2 | True | 0 | ROZPOCET
115 | M | 631481140 | deska minerální izolační tl.140 mm (lambda = 0,038 W/mK) | m2 | 247.921 |  | 0 |  |  |  | základní |  | 0 | 0.00392 | 0.97185 | 0 | 0 | 32 | M | 2 |  |  |  | ROZPOCET | 0 | 0 | 0 | 0 | 0 | 1 | 0 | 16 | 1926560088
| VV |  | 240,7*1,03 'Přepočtené koeficientem množství |  | 247.921 | [13 empty] | VV | 2 | 2 | False | 1 | ROZPOCET
116 | M | 631481150 | deska minerální izolační tl.160 mm (lamdba = 0,038 W/mK) | m2 | 247.921 |  | 0 |  |  |  | základní |  | 0 | 0.00448 | 1.1107 | 0 | 0 | 32 | M | 2 |  |  |  | ROZPOCET | 0 | 0 | 0 | 0 | 0 | 1 | 0 | 16 | -1839302177
| VV |  | 240,70 |  | 240.7 | [13 empty] | VV | 2 | 2 | True | 0 | ROZPOCET
| VV |  | 240,7*1,03 'Přepočtené koeficientem množství |  | 247.921 | [13 empty] | VV | 2 | 2 | False | 1 | ROZPOCET
117 | K | 713131141 | Montáž izolace tepelné stěn a základů lepením celoplošně rohoží, pásů, dílců, desek včetně mechanického přikotvení | m2 | 36.1 |  | 0 |  |  |  | základní |  | 0 | 0.00623 | 0.2249 | 0 | 0 | 16 | K | 2 |  |  |  | ROZPOCET | 0 | 0 | 0 | 0 | 0 | 1 | 0 | 16 | 2081917263
| VV |  | (37,20+28,30+13,10+45,30+13,70+2,10+1,00+3,70)*0,25 |  | 36.1 | [13 empty] | VV | 2 | 2 | True | 0 | ROZPOCET
118 | M | 283722060 | deska EPS 100 S kašírovaná V 13 tl. 140 mm | m2 | 38.266 |  | 0 |  |  |  | základní |  | 0 | 0.0045 | 0.1722 | 0 | 0 | 32 | M | 2 |  |  |  | ROZPOCET | 0 | 0 | 0 | 0 | 0 | 1 | 0 | 16 | 1369464126
| VV |  | 36,1*1,06 'Přepočtené koeficientem množství |  | 38.266 | [13 empty] | VV | 2 | 2 | False | 1 | ROZPOCET
119 | K | 713191133 | Montáž izolace tepelné podlah, stropů vrchem nebo střech překrytí fólií s přelepeným spojem | m2 | 345.2 |  | 0 |  |  |  | základní |  | 0 | 1e-05 | 0.003452 | 0 | 0 | 16 | K | 2 |  |  |  | ROZPOCET | 0 | 0 | 0 | 0 | 0 | 1 | 0 | 16 | 1276315629
| VV |  | "množství převzato z výkresu D.1.1.7" 345,20 |  | 345.2 | [13 empty] | VV | 2 | 2 | True | 0 | ROZPOCET
120 | M | 283292820 | folie parotěsná samozhášivá 170 g/m2 | m2 | 396.98 |  | 0 |  |  |  | základní |  | 0 | 0.00017 | 0.067487 | 0 | 0 | 32 | M | 2 |  |  |  | ROZPOCET | 0 | 0 | 0 | 0 | 0 | 1 | 0 | 16 | 252776892
| VV |  | 345,2*1,15 'Přepočtené koeficientem množství |  | 396.98 | [13 empty] | VV | 2 | 2 | False | 1 | ROZPOCET
121 | M | 28329304 | systémová těsnící páska pro lepení parozábrany | m | 500 |  | 0 |  |  |  | základní |  | 0 | 1e-05 | 0.005 | 0 | 0 | 32 | M | 2 |  |  |  | ROZPOCET | 0 | 0 | 0 | 0 | 0 | 1 | 0 | 16 | 1393682193
122 | K | 998713102 | Přesun hmot pro izolace tepelné v objektech v do 12 m | t | 2.556 |  | 0 |  |  |  | základní |  | 0 | 0 | 0 | 0 | 0 | 16 | K | 2 |  |  |  | ROZPOCET | 0 | 0 | 0 | 0 | 0 | 1 | 0 | 16 | 1652085928
| D | 762 | Konstrukce tesařské |  |  |  | 0 | [5 empty] | 0 |  | 15.6489 |  | 8.7914 | 2 | D | 1 |  |  |  | ROZPOCET | [6 empty] | 0
123 | K | 762083122 | Impregnace řeziva proti dřevokaznému hmyzu, houbám a plísním máčením třída ohrožení 3 a 4 | m3 | 10.604 |  | 0 |  |  |  | základní |  | 0 | 0.00189 | 0.020042 | 0 | 0 | 16 | K | 2 |  |  |  | ROZPOCET | 0 | 0 | 0 | 0 | 0 | 1 | 0 | 16 | -1663134273
| VV |  | "množství převzato z položky č. 60511112" 9,359+1,245 |  | 10.604 | [13 empty] | VV | 2 | 2 | True | 0 | ROZPOCET
124 | K | 762111811 | Demontáž stěn a příček z hraněného řeziva | m2 | 33.285 |  | 0 |  |  |  | základní |  | 0 | 0.00017 | 0.0056584 | 0.005 | 0.16642 | 16 | K | 2 |  |  |  | ROZPOCET | 0 | 0 | 0 | 0 | 0 | 1 | 0 | 16 | -896784798
| VV |  | "půda" (4,25+4,25+1,40+4,80+1,15)*2,10 |  | 33.285 | [13 empty] | VV | 2 | 2 | True | 0 | ROZPOCET
125 | K | 762331923 | Vyřezání části střešní vazby průřezové plochy řeziva do 224 cm2 délky do 8 m | m | 285.75 |  | 0 |  |  |  | základní |  | 0 | 0 | 0 | 0.01232 | 3.5204 | 16 | K | 2 |  |  |  | ROZPOCET | 0 | 0 | 0 | 0 | 0 | 1 | 0 | 16 | 403122605
| VV |  | "pozednice" 36,60+36,60 |  | 73.2 | [13 empty] | VV | 2 | 2 | True | 0 | ROZPOCET
| VV |  | "korokve" 9,00*40 |  | 360 | [13 empty] | VV | 2 | 2 | True | 0 | ROZPOCET
| VV |  | "sloupky" 1,75*7 |  | 12.25 | [13 empty] | VV | 2 | 2 | True | 0 | ROZPOCET
| VV |  | "vzpěry" 2,20*14 |  | 30.8 | [13 empty] | VV | 2 | 2 | True | 0 | ROZPOCET
| VV |  | 476,25*0,6 'Přepočtené koeficientem množství |  | 285.75 | [13 empty] | VV | 2 | 2 | False | 1 | ROZPOCET
126 | K | 762332922 | Doplnění části střešní vazby z hranolů průřezové plochy do 224 cm2 včetně materiálu | m | 285.75 |  | 0 |  |  |  | základní |  | 0 | 0.01363 | 3.8948 | 0 | 0 | 16 | K | 2 |  |  |  | ROZPOCET | 0 | 0 | 0 | 0 | 0 | 1 | 0 | 16 | -317503286
| VV |  | "pozednice" 36,60+36,60 |  | 73.2 | [13 empty] | VV | 2 | 2 | True | 0 | ROZPOCET
| VV |  | "korokve" 9,00*40 |  | 360 | [13 empty] | VV | 2 | 2 | True | 0 | ROZPOCET
| VV |  | "sloupky" 1,75*7 |  | 12.25 | [13 empty] | VV | 2 | 2 | True | 0 | ROZPOCET
| VV |  | "vzpěry" 2,20*14 |  | 30.8 | [13 empty] | VV | 2 | 2 | True | 0 | ROZPOCET
| VV |  | 476,25*0,6 'Přepočtené koeficientem množství |  | 285.75 | [13 empty] | VV | 2 | 2 | False | 1 | ROZPOCET
127 | K | 762341210 | Montáž bednění střech rovných a šikmých sklonu do 60° z hrubých prken na sraz | m2 | 340.3 |  | 0 |  |  |  | základní |  | 0 | 0 | 0 | 0 | 0 | 16 | K | 2 |  |  |  | ROZPOCET | 0 | 0 | 0 | 0 | 0 | 1 | 0 | 16 | -54659577
| VV |  | "množství převzato z výkresu D.1.1.7" 340,30 |  | 340.3 | [13 empty] | VV | 2 | 2 | True | 0 | ROZPOCET
128 | M | 60511112 | řezivo jehličnaté smrk, borovice š přes 80mm tl 24mm dl 4-5m | m3 | 9.359 |  | 0 |  |  |  | základní |  | 0 | 0.55 | 5.1475 | 0 | 0 | 32 | M | 2 |  |  |  | ROZPOCET | 0 | 0 | 0 | 0 | 0 | 1 | 0 | 16 | 1077535218
| VV |  | "množství převzato z výkresu D.1.1.7" 340,30*0,025 |  | 8.5075 | [13 empty] | VV | 2 | 2 | True | 0 | ROZPOCET
| VV |  | 8,508*1,1 'Přepočtené koeficientem množství |  | 9.359 | [13 empty] | VV | 2 | 2 | False | 1 | ROZPOCET
129 | K | 762341811 | Demontáž bednění střech z prken | m2 | 340.3 |  | 0 |  |  |  | základní |  | 0 | 0 | 0 | 0.015 | 5.1045 | 16 | K | 2 |  |  |  | ROZPOCET | 0 | 0 | 0 | 0 | 0 | 1 | 0 | 16 | -1316533552
| VV |  | "množství převzato z výkresu D.1.1.7" 340,30 |  | 340.3 | [13 empty] | VV | 2 | 2 | True | 0 | ROZPOCET
130 | K | 762395000 | Spojovací prostředky pro montáž krovu, bednění, laťování, světlíky, klíny | m3 | 9.359 |  | 0 |  |  |  | základní |  | 0 | 0.02337 | 0.21872 | 0 | 0 | 16 | K | 2 |  |  |  | ROZPOCET | 0 | 0 | 0 | 0 | 0 | 1 | 0 | 16 | -904007693
131 | K | 762511216 | Podlahové kce podkladové z desek OSB tl 22 mm s mezerami šroubovaných | m2 | 296.185 |  | 0 |  |  |  | základní |  | 0 | 0.0139 | 4.117 | 0 | 0 | 16 | K | 2 |  |  |  | ROZPOCET | 0 | 0 | 0 | 0 | 0 | 1 | 0 | 16 | 1124727529
| VV |  | "podlaha půdy" (36,35*8,30)-(4,80*1,15) |  | 296.185 | [13 empty] | VV | 2 | 2 | True | 0 | ROZPOCET
132 | K | 762511217 | Podlahové kce podkladové z desek OSB tl 25 mm na sraz | m2 | 95 |  | 0 |  |  |  | základní |  | 0 | 0.01574 | 1.4953 | 0 | 0 | 16 | K | 2 |  |  |  | ROZPOCET | 0 | 0 | 0 | 0 | 0 | 1 | 0 | 16 | 1667965419
| VV |  | "provizorní zakrytí střechy haly na JV straně objektu" 38,00*2,50 |  | 95 | [13 empty] | VV | 2 | 2 | True | 0 | ROZPOCET
133 | K | 762526130 | Položení polštáře pod podlahy při osové vzdálenosti 100 cm - montáž přilepením k podkladnímu EPS PU lepidlem | m2 | 296.185 |  | 0 |  |  |  | základní |  | 0 | 0 | 0 | 0 | 0 | 16 | K | 2 |  |  |  | ROZPOCET | 0 | 0 | 0 | 0 | 0 | 1 | 0 | 16 | -340825945
134 | M | 60511112 | řezivo jehličnaté smrk, borovice š přes 80mm tl 24mm dl 4-5m | m3 | 1.245 |  | 0 |  |  |  | základní |  | 0 | 0.55 | 0.68475 | 0 | 0 | 32 | M | 2 |  |  |  | ROZPOCET | 0 | 0 | 0 | 0 | 0 | 1 | 0 | 16 | 2019310088
| VV |  | 471,60*0,10*0,024 |  | 1.1318 | [13 empty] | VV | 2 | 2 | True | 0 | ROZPOCET
| VV |  | 1,132*1,1 'Přepočtené koeficientem množství |  | 1.245 | [13 empty] | VV | 2 | 2 | False | 1 | ROZPOCET
135 | K | 762595001 | Spojovací prostředky pro položení dřevěných podlah | m2 | 343.345 |  | 0 |  |  |  | základní |  | 0 | 0.00019 | 0.065236 | 0 | 0 | 16 | K | 2 |  |  |  | ROZPOCET | 0 | 0 | 0 | 0 | 0 | 1 | 0 | 16 | -2069911863
| VV |  | 296,185+(471,60*0,10) |  | 343.345 | [13 empty] | VV | 2 | 2 | True | 0 | ROZPOCET
136 | K | 998762102 | Přesun hmot pro kce tesařské v objektech v do 12 m | t | 15.649 |  | 0 |  |  |  | základní |  | 0 | 0 | 0 | 0 | 0 | 16 | K | 2 |  |  |  | ROZPOCET | 0 | 0 | 0 | 0 | 0 | 1 | 0 | 16 | 1059383275
| D | 763 | Konstrukce montované z desek, dílců a panelů |  |  |  | 0 | [5 empty] | 0 |  | 0.96376 |  | 0 | 2 | D | 1 |  |  |  | ROZPOCET | [6 empty] | 0
137 | K | 763112328 | SDK příčka tl 225 mm zdvojený profil CW+UW 100 desky 1xDF 12,5 TI 80+80 mm | m2 | 13.107 |  | 0 |  |  |  | základní |  | 0 | 0.06203 | 0.81303 | 0 | 0 | 16 | K | 2 |  |  |  | ROZPOCET | 0 | 0 | 0 | 0 | 0 | 1 | 0 | 16 | 1507832435
| VV |  | ((4,82+1,15)*2,45)-(0,80*1,90) |  | 13.1065 | [13 empty] | VV | 2 | 2 | True | 0 | ROZPOCET
138 | K | 763131432 | SDK podhled desky 1xDF 15 bez TI dvouvrstvá spodní kce profil CD+UD | m2 | 6.006 |  | 0 |  |  |  | základní |  | 0 | 0.01798 | 0.10799 | 0 | 0 | 16 | K | 2 |  |  |  | ROZPOCET | 0 | 0 | 0 | 0 | 0 | 1 | 0 | 16 | -318615316
| VV |  | "podhled nad schodištěm na půdu" 4,62*1,30 |  | 6.006 | [13 empty] | VV | 2 | 2 | True | 0 | ROZPOCET
139 | K | 763131751 | Montáž parotěsné zábrany do SDK podhledu | m2 | 6.006 |  | 0 |  |  |  | základní |  | 0 | 0 | 0 | 0 | 0 | 16 | K | 2 |  |  |  | ROZPOCET | 0 | 0 | 0 | 0 | 0 | 1 | 0 | 16 | -1672214233
140 | M | 283292820 | folie parotěsná samozhášivá 170 g/m2 | m2 | 6.907 |  | 0 |  |  |  | základní |  | 0 | 0.00017 | 0.0011742 | 0 | 0 | 32 | M | 2 |  |  |  | ROZPOCET | 0 | 0 | 0 | 0 | 0 | 1 | 0 | 16 | 1038906315
| VV |  | 6,006*1,15 'Přepočtené koeficientem množství |  | 6.907 | [13 empty] | VV | 2 | 2 | False | 1 | ROZPOCET
141 | K | 763131752 | Montáž jedné vrstvy tepelné izolace do SDK podhledu | m2 | 12.012 |  | 0 |  |  |  | základní |  | 0 | 0 | 0 | 0 | 0 | 16 | K | 2 |  |  |  | ROZPOCET | 0 | 0 | 0 | 0 | 0 | 1 | 0 | 16 | -620841942
| VV |  | "podhled nad schodištěm na půdu" (4,62*1,30)*2 |  | 12.012 | [13 empty] | VV | 2 | 2 | True | 0 | ROZPOCET
142 | M | 631481130 | deska minerální izolační tl.120 mm (lamdba = 0,038 W/mK) | m2 | 12.372 |  | 0 |  |  |  | základní |  | 0 | 0.00336 | 0.04157 | 0 | 0 | 32 | M | 2 |  |  |  | ROZPOCET | 0 | 0 | 0 | 0 | 0 | 1 | 0 | 16 | -19639639
| VV |  | 6,006 |  | 6.006 | [13 empty] | VV | 2 | 2 | True | 0 | ROZPOCET
| VV |  | 6,006*2,06 'Přepočtené koeficientem množství |  | 12.372 | [13 empty] | VV | 2 | 2 | False | 1 | ROZPOCET
143 | K | 998763101 | Přesun hmot pro dřevostavby v objektech v do 12 m | t | 0.964 |  | 0 |  |  |  | základní |  | 0 | 0 | 0 | 0 | 0 | 16 | K | 2 |  |  |  | ROZPOCET | 0 | 0 | 0 | 0 | 0 | 1 | 0 | 16 | -971413700
| D | 764 | Konstrukce klempířské |  |  |  | 0 | [5 empty] | 0 |  | 2.2123 |  | 1.3759 | 2 | D | 1 |  |  |  | ROZPOCET | [6 empty] | 0
144 | K | 764002841 | Demontáž oplechování horních ploch zdí a nadezdívek do suti | m | 61.77 |  | 0 |  |  |  | základní |  | 0 | 0 | 0 | 0.00191 | 0.11798 | 16 | K | 2 |  |  |  | ROZPOCET | 0 | 0 | 0 | 0 | 0 | 1 | 0 | 16 | -169778327
| VV |  | 39,30+22,47 |  | 61.77 | [13 empty] | VV | 2 | 2 | True | 0 | ROZPOCET
145 | K | 764002851 | Demontáž oplechování parapetů do suti | m | 87.25 |  | 0 |  |  |  | základní |  | 0 | 0 | 0 | 0.00167 | 0.14571 | 16 | K | 2 |  |  |  | ROZPOCET | 0 | 0 | 0 | 0 | 0 | 1 | 0 | 16 | 1680375378
| VV |  | 17,00+37,85+32,40 |  | 87.25 | [13 empty] | VV | 2 | 2 | True | 0 | ROZPOCET
146 | K | 764002861 | Demontáž oplechování říms a ozdobných prvků do suti | m | 284.3 |  | 0 |  |  |  | základní |  | 0 | 0 | 0 | 0.00223 | 0.63399 | 16 | K | 2 |  |  |  | ROZPOCET | 0 | 0 | 0 | 0 | 0 | 1 | 0 | 16 | -1533469877
| VV |  | "pozice K11" 53,40+61,60+21,00+42,00+50,20+24,20+5,50+26,40 |  | 284.3 | [13 empty] | VV | 2 | 2 | True | 0 | ROZPOCET
147 | K | 764002871 | Demontáž lemování zdí do suti | m | 144.4 |  | 0 |  |  |  | základní |  | 0 | 0 | 0 | 0.00175 | 0.2527 | 16 | K | 2 |  |  |  | ROZPOCET | 0 | 0 | 0 | 0 | 0 | 1 | 0 | 16 | -182844792
| VV |  | 37,20+28,30+13,10+45,30+13,70+2,10+1,00+3,70 |  | 144.4 | [13 empty] | VV | 2 | 2 | True | 0 | ROZPOCET
148 | K | 764004801 | Demontáž podokapního žlabu do suti | m | 52.8 |  | 0 |  |  |  | základní |  | 0 | 0 | 0 | 0.0026 | 0.13728 | 16 | K | 2 |  |  |  | ROZPOCET | 0 | 0 | 0 | 0 | 0 | 1 | 0 | 16 | 410635229
| VV |  | 8,90+7,40+36,50 |  | 52.8 | [13 empty] | VV | 2 | 2 | True | 0 | ROZPOCET
149 | K | 764004861 | Demontáž svodu do suti | m | 22.4 |  | 0 |  |  |  | základní |  | 0 | 0 | 0 | 0.00394 | 0.088256 | 16 | K | 2 |  |  |  | ROZPOCET | 0 | 0 | 0 | 0 | 0 | 1 | 0 | 16 | 1869155184
| VV |  | 22,40 |  | 22.4 | [13 empty] | VV | 2 | 2 | True | 0 | ROZPOCET
150 | K | 764011621 | Plech pod střešní fólii z Pz s povrchovou úpravou včetně tmelení rš 100 mm | m | 59.5 |  | 0 |  |  |  | základní |  | 0 | 0.0009 | 0.05355 | 0 | 0 | 16 | K | 2 |  |  |  | ROZPOCET | 0 | 0 | 0 | 0 | 0 | 1 | 0 | 16 | -1845763995
| VV |  | "pozice K19" 59,50 |  | 59.5 | [13 empty] | VV | 2 | 2 | True | 0 | ROZPOCET
151 | K | 764212662 | Oplechování rovné okapové hrany z Pz s povrchovou úpravou rš 140 mm | m | 36.5 |  | 0 |  |  |  | základní |  | 0 | 0.00184 | 0.06716 | 0 | 0 | 16 | K | 2 |  |  |  | ROZPOCET | 0 | 0 | 0 | 0 | 0 | 1 | 0 | 16 | -897548688
| VV |  | "pozice K17" 36,50 |  | 36.5 | [13 empty] | VV | 2 | 2 | True | 1 | ROZPOCET
152 | K | 764214608 | Oplechování horních ploch a atik bez rohů z Pz s povrch úpravou mechanicky kotvené rš 750 mm | m | 39.3 |  | 0 |  |  |  | základní |  | 0 | 0.00653 | 0.25663 | 0 | 0 | 16 | K | 2 |  |  |  | ROZPOCET | 0 | 0 | 0 | 0 | 0 | 1 | 0 | 16 | 1181076866
| VV |  | "pozice K20" 20,00+18,00+1,30 |  | 39.3 | [13 empty] | VV | 2 | 2 | True | 0 | ROZPOCET
153 | K | 764214611 | Oplechování horních ploch a atik bez rohů z Pz s povrch úpravou mechanicky kotvené rš přes 800mm | m2 | 22.47 |  | 0 |  |  |  | základní |  | 0 | 0.00782 | 0.17572 | 0 | 0 | 16 | K | 2 |  |  |  | ROZPOCET | 0 | 0 | 0 | 0 | 0 | 1 | 0 | 16 | -1244744044
| VV |  | "pozice K21" (12,00+9,40)*1,05 |  | 22.47 | [13 empty] | VV | 2 | 2 | True | 0 | ROZPOCET
154 | K | 764216644 | Oplechování rovných parapetů celoplošně lepené z Pz s povrchovou úpravou rš 300 mm | m | 17 |  | 0 |  |  |  | základní |  | 0 | 0.00358 | 0.06086 | 0 | 0 | 16 | K | 2 |  |  |  | ROZPOCET | 0 | 0 | 0 | 0 | 0 | 1 | 0 | 16 | -1025815640
| VV |  | "pozice K9, K10, K11" 12,00+2,30+2,70 |  | 17 | [13 empty] | VV | 2 | 2 | True | 0 | ROZPOCET
155 | K | 764216645 | Oplechování rovných parapetů celoplošně lepené z Pz s povrchovou úpravou rš 370 mm | m | 37.85 |  | 0 |  |  |  | základní |  | 0 | 0.00429 | 0.16238 | 0 | 0 | 16 | K | 2 |  |  |  | ROZPOCET | 0 | 0 | 0 | 0 | 0 | 1 | 0 | 16 | -1391458291
| VV |  | "pozice K2 až K8" 19,60+3,60+5,60+0,75+4,80+2,00+1,50 |  | 37.85 | [13 empty] | VV | 2 | 2 | True | 0 | ROZPOCET
156 | K | 764216646 | Oplechování rovných parapetů celoplošně lepené z Pz s povrchovou úpravou rš 470 mm | m | 32.4 |  | 0 |  |  |  | základní |  | 0 | 0.00535 | 0.17334 | 0 | 0 | 16 | K | 2 |  |  |  | ROZPOCET | 0 | 0 | 0 | 0 | 0 | 1 | 0 | 16 | 1508508454
| VV |  | "pozice K1" 32,40 |  | 32.4 | [13 empty] | VV | 2 | 2 | True | 0 | ROZPOCET
157 | K | 76421858 | Oplechování rovné římsy celoplošně lepené z Pz s upraveným povrchem rš 120 mm | m | 53.4 |  | 0 |  |  |  | základní |  | 0 | 0.00351 | 0.18743 | 0 | 0 | 16 | K | 2 |  |  |  | ROZPOCET | 0 | 0 | 0 | 0 | 0 | 1 | 0 | 16 | 2042052132
| VV |  | "pozice K34" 21,00 |  | 21 | [13 empty] | VV | 2 | 2 | True | 0 | ROZPOCET
| VV |  | "pozice K35" 6,00+20,20+6,20 |  | 32.4 | [13 empty] | VV | 2 | 2 | True | 0 | ROZPOCET
158 | K | 76421859 | Oplechování rovné římsy celoplošně lepené z Pz s upraveným povrchem rš 170 mm | m | 61.6 |  | 0 |  |  |  | základní |  | 0 | 0.00351 | 0.21622 | 0 | 0 | 16 | K | 2 |  |  |  | ROZPOCET | 0 | 0 | 0 | 0 | 0 | 1 | 0 | 16 | -1062353147
| VV |  | "pozice K29" 15,20 |  | 15.2 | [13 empty] | VV | 2 | 2 | True | 0 | ROZPOCET
| VV |  | "pozice K36" 6,00+20,20+6,20+14,00 |  | 46.4 | [13 empty] | VV | 2 | 2 | True | 0 | ROZPOCET
159 | K | 76421860 | Oplechování rovné římsy celoplošně lepené z Pz s upraveným povrchem rš 200 mm | m | 21 |  | 0 |  |  |  | základní |  | 0 | 0.00351 | 0.07371 | 0 | 0 | 16 | K | 2 |  |  |  | ROZPOCET | 0 | 0 | 0 | 0 | 0 | 1 | 0 | 16 | -979790122
| VV |  | "pozice K37" 21,00 |  | 21 | [13 empty] | VV | 2 | 2 | True | 0 | ROZPOCET
160 | K | 76421861 | Oplechování rovné římsy celoplošně lepené z Pz s upraveným povrchem rš 250 mm | m | 42 |  | 0 |  |  |  | základní |  | 0 | 0.00351 | 0.14742 | 0 | 0 | 16 | K | 2 |  |  |  | ROZPOCET | 0 | 0 | 0 | 0 | 0 | 1 | 0 | 16 | -1933517067
| VV |  | "přechod zateplení soklu" | [15 empty] | VV | 2 | 1 | True | 0 | ROZPOCET
| VV |  | "pozice K39" 38,00 |  | 38 | [13 empty] | VV | 2 | 2 | True | 0 | ROZPOCET
| VV |  | "pozice K40" 4,00 |  | 4 | [13 empty] | VV | 2 | 2 | True | 0 | ROZPOCET
161 | K | 76421862 | Oplechování rovné římsy celoplošně lepené z Pz s upraveným povrchem rš 270 mm | m | 50.2 |  | 0 |  |  |  | základní |  | 0 | 0.00351 | 0.1762 | 0 | 0 | 16 | K | 2 |  |  |  | ROZPOCET | 0 | 0 | 0 | 0 | 0 | 1 | 0 | 16 | -1506691742
| VV |  | "pozice K27" 22,20 |  | 22.2 | [13 empty] | VV | 2 | 2 | True | 0 | ROZPOCET
| VV |  | "pozice K28" 22,00 |  | 22 | [13 empty] | VV | 2 | 2 | True | 0 | ROZPOCET
| VV |  | "pozice K33" 6,00 |  | 6 | [13 empty] | VV | 2 | 2 | True | 0 | ROZPOCET
162 | K | 764218624 | Oplechování rovné římsy celoplošně lepené z Pz s upraveným povrchem rš 300 mm | m | 24.2 |  | 0 |  |  |  | základní |  | 0 | 0.00351 | 0.084942 | 0 | 0 | 16 | K | 2 |  |  |  | ROZPOCET | 0 | 0 | 0 | 0 | 0 | 1 | 0 | 16 | 1149129900
| VV |  | "pozice K30" 15,20 |  | 15.2 | [13 empty] | VV | 2 | 2 | True | 0 | ROZPOCET
| VV |  | "pozice K31" 9,00 |  | 9 | [13 empty] | VV | 2 | 2 | True | 0 | ROZPOCET
163 | K | 76421863 | Oplechování rovné římsy celoplošně lepené z Pz s upraveným povrchem rš 370 mm | m | 5.5 |  | 0 |  |  |  | základní |  | 0 | 0.00432 | 0.02376 | 0 | 0 | 16 | K | 2 |  |  |  | ROZPOCET | 0 | 0 | 0 | 0 | 0 | 1 | 0 | 16 | -92755203
| VV |  | "pozice K32" 5,50 |  | 5.5 | [13 empty] | VV | 2 | 2 | True | 0 | ROZPOCET
164 | K | 764218625 | Oplechování rovné římsy celoplošně lepené z Pz s upraveným povrchem rš 420 mm | m | 26.4 |  | 0 |  |  |  | základní |  | 0 | 0.00432 | 0.11405 | 0 | 0 | 16 | K | 2 |  |  |  | ROZPOCET | 0 | 0 | 0 | 0 | 0 | 1 | 0 | 16 | -2035458263
| VV |  | "pozice K 38" 10,00+16,40 |  | 26.4 | [13 empty] | VV | 2 | 2 | True | 0 | ROZPOCET
165 | K | 764511602 | Žlab podokapní půlkruhový z Pz s povrchovou úpravou rš 330 mm | m | 43.9 |  | 0 |  |  |  | základní |  | 0 | 0.00174 | 0.076386 | 0 | 0 | 16 | K | 2 |  |  |  | ROZPOCET | 0 | 0 | 0 | 0 | 0 | 1 | 0 | 16 | 381045571
| VV |  | "pozice K12 a K13" 36,50 |  | 36.5 | [13 empty] | VV | 2 | 2 | True | 0 | ROZPOCET
| VV |  | "pozice K22 a K23" 7,40 |  | 7.4 | [13 empty] | VV | 2 | 2 | True | 0 | ROZPOCET
166 | K | 764511642 | Kotlík oválný (trychtýřový) pro podokapní žlaby z Pz s povrchovou úpravou 330/100 mm | kus | 4 |  | 0 |  |  |  | základní |  | 0 | 0.00025 | 0.001 | 0 | 0 | 16 | K | 2 |  |  |  | ROZPOCET | 0 | 0 | 0 | 0 | 0 | 1 | 0 | 16 | -310864717
| VV |  | "pozice K24" 2 |  | 2 | [13 empty] | VV | 2 | 2 | True | 0 | ROZPOCET
| VV |  | "pozice K14" 2 |  | 2 | [13 empty] | VV | 2 | 2 | True | 0 | ROZPOCET
167 | K | 764518422 | Svody kruhové včetně objímek, kolen, odskoků z Pz plechu průměru 100 mm | m | 22.4 |  | 0 |  |  |  | základní |  | 0 | 0.00283 | 0.063392 | 0 | 0 | 16 | K | 2 |  |  |  | ROZPOCET | 0 | 0 | 0 | 0 | 0 | 1 | 0 | 16 | 1177134018
| VV |  | "pozice K16" 11,00+6,00 |  | 17 | [13 empty] | VV | 2 | 2 | True | 0 | ROZPOCET
| VV |  | "pozice K15" 12*0,45 |  | 5.4 | [13 empty] | VV | 2 | 2 | True | 0 | ROZPOCET
168 | K | 7647311 | Dodávka a montáž odvětrání kanalizace j.s. 100 mm, univerzální ventilační hlavice pro fóliovou střešní krytinu tl. 1,5 mm (s integrovanou manžetou) | kus | 2 |  | 0 |  |  |  | základní |  | 0 | 0 | 0 | 0 | 0 | 16 | K | 2 |  |  |  | ROZPOCET | 0 | 0 | 0 | 0 | 0 | 1 | 0 | 16 | -191793755
| VV |  | "pozice K 25" 2 |  | 2 | [13 empty] | VV | 2 | 2 | True | 0 | ROZPOCET
169 | K | 7647312 | Dodávka a montáž prostup střechou j.s. 100 mm, univerzální ventilační hlavice pro fóliovou střešní krytinu tl. 1,5 mm (s integrovanou manžetou) | kus | 2 |  | 0 |  |  |  | základní |  | 0 | 0 | 0 | 0 | 0 | 16 | K | 2 |  |  |  | ROZPOCET | 0 | 0 | 0 | 0 | 0 | 1 | 0 | 16 | -222173787
| VV |  | "pozice K 26" 2 |  | 2 | [13 empty] | VV | 2 | 2 | True | 0 | ROZPOCET
170 | K | 76473111 | Oplechování přechodu střecha zdivo z poplastovaného plechu tl. 0,6 mm rš 230 mm | m | 59.5 |  | 0 |  |  |  | základní |  | 0 | 0.00165 | 0.098175 | 0 | 0 | 16 | K | 2 |  |  |  | ROZPOCET | 0 | 0 | 0 | 0 | 0 | 1 | 0 | 16 | 861677928
| VV |  | "pozice K18" 59,50 |  | 59.5 | [13 empty] | VV | 2 | 2 | True | 0 | ROZPOCET
171 | K | 998764102 | Přesun hmot pro konstrukce klempířské v objektech v do 12 m | t | 2.212 |  | 0 |  |  |  | základní |  | 0 | 0 | 0 | 0 | 0 | 16 | K | 2 |  |  |  | ROZPOCET | 0 | 0 | 0 | 0 | 0 | 1 | 0 | 16 | -258603948
| D | 766 | Konstrukce truhlářské |  |  |  | 0 | [5 empty] | 0 |  | 3.0086 |  | 0.144 | 2 | D | 1 |  |  |  | ROZPOCET | [6 empty] | 0
172 | K | 766441822 | Demontáž parapetních desek dřevěných, laminovaných šířky přes 30 cm | kus | 20 |  | 0 |  |  |  | základní |  | 0 | 0 | 0 | 0.006 | 0.12 | 16 | K | 2 |  |  |  | ROZPOCET | 0 | 0 | 0 | 0 | 0 | 1 | 0 | 16 | 119999294
| VV |  | "pozice O1" 5 |  | 5 | [13 empty] | VV | 2 | 2 | True | 0 | ROZPOCET
| VV |  | "pozice O2" 1 |  | 1 | [13 empty] | VV | 2 | 2 | True | 0 | ROZPOCET
| VV |  | "pozice O4" 1+8+1+1 |  | 11 | [13 empty] | VV | 2 | 2 | True | 0 | ROZPOCET
| VV |  | "pozice O5" 1+2 |  | 3 | [13 empty] | VV | 2 | 2 | True | 0 | ROZPOCET
173 | K | 766621011 | Montáž plastových oken plochy přes 1 m2 pevných výšky do 1,5 m s rámem do zdiva | m2 | 0.785 |  | 0 |  |  |  | základní |  | 0 | 0.00025 | 0.00019625 | 0 | 0 | 16 | K | 2 |  |  |  | ROZPOCET | 0 | 0 | 0 | 0 | 0 | 1 | 0 | 16 | 609722106
| VV |  | "pozice O11" 3,14*0,50*0,50 |  | 0.785 | [13 empty] | VV | 2 | 2 | True | 0 | ROZPOCET
174 | M | 61140011 | okno plastové kruhové D 1000 mm, fixní, zasklené izolačním dvojsklem, Uw=1,2 W/m2K, barva bílá - bližší specifikace viz výkres D.1.1.10 - pozice O11 | kus | 1 |  | 0 |  |  |  | základní |  | 0 | 0.02 | 0.02 | 0 | 0 | 32 | M | 2 |  |  |  | ROZPOCET | 0 | 0 | 0 | 0 | 0 | 1 | 0 | 16 | 1997526969
175 | K | 766622132 | Montáž plastových oken plochy přes 1 m2 otevíravých výšky do 2,5 m s rámem do zdiva | m2 | 113.75 |  | 0 |  |  |  | základní |  | 0 | 0.00025 | 0.028438 | 0 | 0 | 16 | K | 2 |  |  |  | ROZPOCET | 0 | 0 | 0 | 0 | 0 | 1 | 0 | 16 | 1463155273
| VV |  | "pozice O1" 1,50*2,10*5 |  | 15.75 | [13 empty] | VV | 2 | 2 | True | 0 | ROZPOCET
| VV |  | "pozice O2" 1,30*2,10 |  | 2.73 | [13 empty] | VV | 2 | 2 | True | 0 | ROZPOCET
| VV |  | "pozice O3" 0,90*1,50*4 |  | 5.4 | [13 empty] | VV | 2 | 2 | True | 0 | ROZPOCET
| VV |  | "pozice O4" 1,35*2,50*20 |  | 67.5 | [13 empty] | VV | 2 | 2 | True | 0 | ROZPOCET
| VV |  | "pozice O5" 1,00*2,50*2 |  | 5 | [13 empty] | VV | 2 | 2 | True | 0 | ROZPOCET
| VV |  | "pozice O6" 1,40*1,70*4 |  | 9.52 | [13 empty] | VV | 2 | 2 | True | 0 | ROZPOCET
| VV |  | "pozice O7" 0,75*1,70 |  | 1.275 | [13 empty] | VV | 2 | 2 | True | 0 | ROZPOCET
| VV |  | "pozice O8" 0,80*2,00*2 |  | 3.2 | [13 empty] | VV | 2 | 2 | True | 0 | ROZPOCET
| VV |  | "pozice O16A" 1,35*1,65 |  | 2.2275 | [13 empty] | VV | 2 | 2 | True | 0 | ROZPOCET
| VV |  | "pozice O16B" 1,35*0,85 |  | 1.1475 | [13 empty] | VV | 2 | 2 | True | 0 | ROZPOCET
176 | M | 61140001 | okno plastové 1500x2100 mm, 1xotvíravé a sklopné a 1xsklopné křídlo zasklené izolačním trojsklem, Uw=0,9 W/m2K, barva bílá - bližší specifikace viz výkres D.1.1.10 - pozice O1 | kus | 5 |  | 0 |  |  |  | základní |  | 0 | 0.067 | 0.335 | 0 | 0 | 32 | M | 2 |  |  |  | ROZPOCET | 0 | 0 | 0 | 0 | 0 | 1 | 0 | 16 | -1630099515
177 | M | 61140002 | okno plastové 1300x2100 mm, 1xotvíravé a sklopné a 1xsklopné křídlo zasklené izolačním trojsklem, Uw=0,9 W/m2K, barva bílá - bližší specifikace viz výkres D.1.1.10 - pozice O2 | kus | 1 |  | 0 |  |  |  | základní |  | 0 | 0.05 | 0.05 | 0 | 0 | 32 | M | 2 |  |  |  | ROZPOCET | 0 | 0 | 0 | 0 | 0 | 1 | 0 | 16 | -584280936
178 | M | 61140003 | okno plastové 900x1500 mm, 1xotvíravé a sklopné zasklené izolačním trojsklem, Uw=0,9 W/m2K, barva bílá - bližší specifikace viz výkres D.1.1.10 - pozice O3 | kus | 4 |  | 0 |  |  |  | základní |  | 0 | 0.027 | 0.108 | 0 | 0 | 32 | M | 2 |  |  |  | ROZPOCET | 0 | 0 | 0 | 0 | 0 | 1 | 0 | 16 | -744909932
179 | M | 61140004 | okno plastové 1350x2500 mm, 1xotvíravé a sklopné a 1xotvíravé a 1xsklopné zasklené izolačním trojsklem, Uw=0,9 W/m2K, barva bílá, 1xpákový táhlový otvírač - bližší specifikace viz výkres D.1.1.10 - pozice O4, O17 | kus | 18 |  | 0 |  |  |  | základní |  | 0 | 0.067 | 1.206 | 0 | 0 | 32 | M | 2 |  |  |  | ROZPOCET | 0 | 0 | 0 | 0 | 0 | 1 | 0 | 16 | 2082164060
180 | M | 61140022 | okno plastové 1350x2500 mm, 1xotvíravé a sklopné a 1xotvíravé a 1xsklopné zasklené izolačním trojsklem matným, Uw=0,9 W/m2K, barva bílá, 1xpákový táhlový otvírač - bližší specifikace viz výkres D.1.1.10 - pozice O4. | kus | 1 |  | 0 |  |  |  | základní |  | 0 | 0.067 | 0.067 | 0 | 0 | 32 | M | 2 |  |  |  | ROZPOCET | 0 | 0 | 0 | 0 | 0 | 1 | 0 | 16 | -621044206
181 | M | 61140005 | okno plastové 1000x2500 mm, 1xotvíravé a sklopné a 1xsklopné zasklené izolačním trojsklem, Uw=0,9 W/m2K, barva bílá, 1xpákový táhlový otvírač, spodní křídlo děleno svislou sklodělící příčkou - bližší specifikace viz výkres D.1.1.10 - pozice O5 | kus | 2 |  | 0 |  |  |  | základní |  | 0 | 0.05 | 0.1 | 0 | 0 | 32 | M | 2 |  |  |  | ROZPOCET | 0 | 0 | 0 | 0 | 0 | 1 | 0 | 16 | 418706020
182 | M | 61140006 | okno plastové 1400x1700 mm, 1xotvíravé a sklopné a 1xotvíravé a 1xsklopné zasklené izolačním trojsklem, Uw=0,9 W/m2K, barva bílá, 1xpákový táhlový otvírač - bližší specifikace viz výkres D.1.1.10 - pozice O6 | kus | 4 |  | 0 |  |  |  | základní |  | 0 | 0.047 | 0.188 | 0 | 0 | 32 | M | 2 |  |  |  | ROZPOCET | 0 | 0 | 0 | 0 | 0 | 1 | 0 | 16 | 2093628207
183 | M | 61140007 | okno plastové 750x1700 mm, 1xotvíravé a sklopné a 1xsklopné zasklené izolačním trojsklem, Uw=0,9 W/m2K, barva bílá, 1xpákový táhlový otvírač - bližší specifikace viz výkres D.1.1.10 - pozice O7 | kus | 1 |  | 0 |  |  |  | základní |  | 0 | 0.027 | 0.027 | 0 | 0 | 32 | M | 2 |  |  |  | ROZPOCET | 0 | 0 | 0 | 0 | 0 | 1 | 0 | 16 | 1449596137
184 | M | 61140008 | okno plastové 800x2000 mm, 1xotvíravé a sklopné a 1xsklopné zasklené izolačním trojsklem, Uw=0,9 W/m2K, barva bílá, 1xpákový táhlový otvírač - bližší specifikace viz výkres D.1.1.10 - pozice O8 | kus | 2 |  | 0 |  |  |  | základní |  | 0 | 0.032 | 0.064 | 0 | 0 | 32 | M | 2 |  |  |  | ROZPOCET | 0 | 0 | 0 | 0 | 0 | 1 | 0 | 16 | -1081484767
185 | M | 61140020 | okno plastové 1350x1650 mm, 2xotvíravé a sklopné zasklené izolačním trojsklem, Uw=0,9 W/m2K, barva bílá, - bližší specifikace viz výkres D.1.1.10 - pozice O16A | kus | 1 |  | 0 |  |  |  | základní |  | 0 | 0.032 | 0.032 | 0 | 0 | 32 | M | 2 |  |  |  | ROZPOCET | 0 | 0 | 0 | 0 | 0 | 1 | 0 | 16 | 2010864085
186 | M | 61140021 | okno plastové 1350x850 mm, 2x pevné zasklené izolačním matným trojsklem, Uw=0,9 W/m2K, barva bílá, - bližší specifikace viz výkres D.1.1.10 - pozice O16B | kus | 1 |  | 0 |  |  |  | základní |  | 0 | 0.032 | 0.032 | 0 | 0 | 32 | M | 2 |  |  |  | ROZPOCET | 0 | 0 | 0 | 0 | 0 | 1 | 0 | 16 | 858516661
187 | K | 766622216 | Montáž plastových oken plochy do 1 m2 otevíravých s rámem do zdiva | kus | 32 |  | 0 |  |  |  | základní |  | 0 | 0.00025 | 0.008 | 0 | 0 | 16 | K | 2 |  |  |  | ROZPOCET | 0 | 0 | 0 | 0 | 0 | 1 | 0 | 16 | -1041926887
| VV |  | "pozice O9" 14 |  | 14 | [13 empty] | VV | 2 | 2 | True | 0 | ROZPOCET
| VV |  | "pozice O10" 2 |  | 2 | [13 empty] | VV | 2 | 2 | True | 0 | ROZPOCET
| VV |  | "pozice O12" 3 |  | 3 | [13 empty] | VV | 2 | 2 | True | 0 | ROZPOCET
| VV |  | "pozice O12A" 1 |  | 1 | [13 empty] | VV | 2 | 2 | True | 0 | ROZPOCET
| VV |  | "pozice O13" 10 |  | 10 | [13 empty] | VV | 2 | 2 | True | 0 | ROZPOCET
| VV |  | "pozice O14" 1 |  | 1 | [13 empty] | VV | 2 | 2 | True | 0 | ROZPOCET
| VV |  | "pozice O14A" 1 |  | 1 | [13 empty] | VV | 2 | 2 | True | 0 | ROZPOCET
188 | M | 61140009 | okno plastové 1000x500 mm, 1xotvíravé a sklopné zasklené izolačním dvojsklem, Uw=1,2 W/m2K, barva bílá - bližší specifikace viz výkres D.1.1.10 - pozice O9 | kus | 14 |  | 0 |  |  |  | základní |  | 0 | 0.012 | 0.168 | 0 | 0 | 32 | M | 2 |  |  |  | ROZPOCET | 0 | 0 | 0 | 0 | 0 | 1 | 0 | 16 | 850744824
189 | M | 61140010 | okno plastové 700x500 mm, 1xotvíravé a sklopné zasklené izolačním dvojsklem, Uw=1,2 W/m2K, barva bílá - bližší specifikace viz výkres D.1.1.10 - pozice O10 | kus | 2 |  | 0 |  |  |  | základní |  | 0 | 0.01 | 0.02 | 0 | 0 | 32 | M | 2 |  |  |  | ROZPOCET | 0 | 0 | 0 | 0 | 0 | 1 | 0 | 16 | 801453416
190 | M | 61140012 | okno plastové 800x500 mm, 1xotvíravé a sklopné zasklené izolačním dvojsklem, Uw=1,2 W/m2K, barva bílá - bližší specifikace viz výkres D.1.1.10 - pozice O12 | kus | 3 |  | 0 |  |  |  | základní |  | 0 | 0.01 | 0.03 | 0 | 0 | 32 | M | 2 |  |  |  | ROZPOCET | 0 | 0 | 0 | 0 | 0 | 1 | 0 | 16 | 413051595
191 | M | 61140015 | okno plastové 800x500 mm, 1xotvíravé a sklopné zasklené izolačním trojsklem, Uw=0,9 W/m2K, barva bílá - bližší specifikace viz výkres D.1.1.10 - pozice O12A | kus | 1 |  | 0 |  |  |  | základní |  | 0 | 0.01 | 0.01 | 0 | 0 | 32 | M | 2 |  |  |  | ROZPOCET | 0 | 0 | 0 | 0 | 0 | 1 | 0 | 16 | 71520845
192 | M | 61140013 | okno plastové 1200x400 mm, 1xsklopné zasklené izolačním dvojsklem, Uw=1,2 W/m2K, barva bílá - bližší specifikace viz výkres D.1.1.10 - pozice O13 | kus | 10 |  | 0 |  |  |  | základní |  | 0 | 0.012 | 0.12 | 0 | 0 | 32 | M | 2 |  |  |  | ROZPOCET | 0 | 0 | 0 | 0 | 0 | 1 | 0 | 16 | 2118230188
193 | M | 61140014 | okno plastové 1150x600 mm, 1xotvíravé a sklopné + 1x plná sendvičová výplň s otvorem, zasklené izolačním dvojsklem, Uw=1,2 W/m2K, barva bílá - bližší specifikace viz výkres D.1.1.10 - pozice O14 | kus | 1 |  | 0 |  |  |  | základní |  | 0 | 0.015 | 0.015 | 0 | 0 | 32 | M | 2 |  |  |  | ROZPOCET | 0 | 0 | 0 | 0 | 0 | 1 | 0 | 16 | -221034732
194 | M | 61140019 | okno plastové 1150x600 mm, 1xotvíravé a sklopné + 1x plná sendvičová výplň s otvorem, zasklené izolačním dvojsklem, Uw=1,2 W/m2K, barva bílá - bližší specifikace viz výkres D.1.1.10 - pozice O14A | kus | 1 |  | 0 |  |  |  | základní |  | 0 | 0.015 | 0.015 | 0 | 0 | 32 | M | 2 |  |  |  | ROZPOCET | 0 | 0 | 0 | 0 | 0 | 1 | 0 | 16 | 643583687
195 | K | 766629214 | Příplatek k montáži oken rovné ostění připojovací spára do 15 mm - páska | m | 370.24 |  | 0 |  |  |  | základní |  | 0 | 0.00028 | 0.10367 | 0 | 0 | 16 | K | 2 |  |  |  | ROZPOCET | 0 | 0 | 0 | 0 | 0 | 1 | 0 | 16 | -966507383
| VV |  | "pozice O1" (1,50+1,50+2,10+2,10)*5 |  | 36 | [13 empty] | VV | 2 | 2 | True | 0 | ROZPOCET
| VV |  | "pozice O2" 1,30+1,30+2,10+2,10 |  | 6.8 | [13 empty] | VV | 2 | 2 | True | 0 | ROZPOCET
| VV |  | "pozice O3" (0,90+0,90+1,50+1,50)*4 |  | 19.2 | [13 empty] | VV | 2 | 2 | True | 0 | ROZPOCET
| VV |  | "pozice O4" (1,35+1,35+2,50+2,50)*20 |  | 154 | [13 empty] | VV | 2 | 2 | True | 0 | ROZPOCET
| VV |  | "pozice O5" (1,00+1,00+2,50+2,50)*2 |  | 14 | [13 empty] | VV | 2 | 2 | True | 0 | ROZPOCET
| VV |  | "pozice O6" (1,40+1,40+1,70+1,70)*4 |  | 24.8 | [13 empty] | VV | 2 | 2 | True | 0 | ROZPOCET
| VV |  | "pozice O7" 0,75+0,75+1,70+1,70 |  | 4.9 | [13 empty] | VV | 2 | 2 | True | 0 | ROZPOCET
| VV |  | "pozice O8" (0,80+0,80+2,00+2,00)*2 |  | 11.2 | [13 empty] | VV | 2 | 2 | True | 0 | ROZPOCET
| VV |  | "pozice O9" (1,00+1,00+0,50+0,50)*14 |  | 42 | [13 empty] | VV | 2 | 2 | True | 0 | ROZPOCET
| VV |  | "pozice O10" (0,70+0,70+0,50+0,50)*2 |  | 4.8 | [13 empty] | VV | 2 | 2 | True | 0 | ROZPOCET
| VV |  | "pozice O11" 3,14*1,00 |  | 3.14 | [13 empty] | VV | 2 | 2 | True | 0 | ROZPOCET
| VV |  | "pozice O12" (0,80+0,80+0,50+0,50)*3 |  | 7.8 | [13 empty] | VV | 2 | 2 | True | 0 | ROZPOCET
| VV |  | "pozice O12A" 0,80+0,80+0,50+0,50 |  | 2.6 | [13 empty] | VV | 2 | 2 | True | 0 | ROZPOCET
| VV |  | "pozice O13" (1,20+1,20+0,40+0,40)*10 |  | 32 | [13 empty] | VV | 2 | 2 | True | 0 | ROZPOCET
| VV |  | "pozice O14" 1,15+1,15+0,60+0,60 |  | 3.5 | [13 empty] | VV | 2 | 2 | True | 0 | ROZPOCET
| VV |  | "pozice O14A" 1,15+1,15+0,60+0,60 |  | 3.5 | [13 empty] | VV | 2 | 2 | True | 0 | ROZPOCET
196 | K | 766660181 | Montáž dveřních křídel otvíravých 1křídlových š do 0,8 m požárních do ocelové zárubně | kus | 1 |  | 0 |  |  |  | základní |  | 0 | 0 | 0 | 0 | 0 | 16 | K | 2 |  |  |  | ROZPOCET | 0 | 0 | 0 | 0 | 0 | 1 | 0 | 16 | 276969937
| VV |  | "viz výkres D.1.1.11" | [15 empty] | VV | 2 | 1 | True | 0 | ROZPOCET
| VV |  | "pozice D2" 1 |  | 1 | [13 empty] | VV | 2 | 2 | True | 0 | ROZPOCET
197 | M | 611656020 | dveře vnitřní požárně odolné, lakovaná MDF,odolnost EW+EI 30 DP3,1křídlové 80 x 197 cm, včetně kování klika/klika - barva bílá - bližší specifikace viz výkres D.1.1.11 - pozice D2 | kus | 1 |  | 0 |  |  |  | základní |  | 0 | 0.025 | 0.025 | 0 | 0 | 32 | M | 2 |  |  |  | ROZPOCET | 0 | 0 | 0 | 0 | 0 | 1 | 0 | 16 | -126782995
198 | K | 766660411 | Montáž vchodových dveří 1křídlových bez nadsvětlíku do zdiva | kus | 1 |  | 0 |  |  |  | základní |  | 0 | 0.00087 | 0.00087 | 0 | 0 | 16 | K | 2 |  |  |  | ROZPOCET | 0 | 0 | 0 | 0 | 0 | 1 | 0 | 16 | -1624273257
| VV |  | "pozice D1" 1 |  | 1 | [13 empty] | VV | 2 | 2 | True | 0 | ROZPOCET
199 | M | 61144160 | dveře plastové vchodové 1křídlové otevíravé 1000x2000 mm, částečně zasklené bezpečnostním izolačním trojsklem, Ud=1,2 W/m2K, barva bílá, nerez klika/klika, zámek vložkový - bližší specifikace viz výkres D.1.1.11 - pozice D1 | kus | 1 |  | 0 |  |  |  | základní |  | 0 | 0.074 | 0.074 | 0 | 0 | 32 | M | 2 |  |  |  | ROZPOCET | 0 | 0 | 0 | 0 | 0 | 1 | 0 | 16 | -1410544920
200 | K | 766660461 | Montáž vchodových dveří 2křídlových s nadsvětlíkem do zdiva | kus | 1 |  | 0 |  |  |  | základní |  | 0 | 0.00081 | 0.00081 | 0 | 0 | 16 | K | 2 |  |  |  | ROZPOCET | 0 | 0 | 0 | 0 | 0 | 1 | 0 | 16 | -186277773
| VV |  | "výkres D.1.1.11 - pozice D3" 1 |  | 1 | [13 empty] | VV | 2 | 2 | True | 0 | ROZPOCET
201 | M | 61144170 | dveře hliníkové vchodové 2křídlové otevíravé s nadsvětlíke 1750x3300 mm, zasklené bezpečnostním izolačním trojsklem, Ud=1,2 W/m2K, barva hnědá, nerez klika/klika + madlo zámek vložkový bezpečnostní - bližší specifikace viz výkres D.1.1.11 - pozice D3 | kus | 1 |  | 0 |  |  |  | základní |  | 0 | 0.074 | 0.074 | 0 | 0 | 32 | M | 2 |  |  |  | ROZPOCET | 0 | 0 | 0 | 0 | 0 | 1 | 0 | 16 | -1045328565
202 | K | 766660716 | Montáž dveřního samozavírače na plastovou zárubeň | kus | 1 |  | 0 |  |  |  | základní |  | 0 | 0 | 0 | 0 | 0 | 16 | K | 2 |  |  |  | ROZPOCET | 0 | 0 | 0 | 0 | 0 | 1 | 0 | 16 | 341581674
| VV |  | "pozice D1" 1 |  | 1 | [13 empty] | VV | 2 | 2 | True | 0 | ROZPOCET
203 | M | 54917255 | samozavírač vstupních plastových dveří | kus | 1 |  | 0 |  |  |  | základní |  | 0 | 0.0032 | 0.0032 | 0 | 0 | 32 | M | 2 |  |  |  | ROZPOCET | 0 | 0 | 0 | 0 | 0 | 1 | 0 | 16 | -1513375314
204 | K | 766660717 | Montáž dveřních křídel samozavírače na ocelovou zárubeň | kus | 2 |  | 0 |  |  |  | základní |  | 0 | 0 | 0 | 0 | 0 | 16 | K | 2 |  |  |  | ROZPOCET | 0 | 0 | 0 | 0 | 0 | 1 | 0 | 16 | -1431427627
| VV |  | "pozice D2" 1 |  | 1 | [13 empty] | VV | 2 | 2 | True | 0 | ROZPOCET
| VV |  | "pozice D3" 1 |  | 1 | [13 empty] | VV | 2 | 2 | True | 0 | ROZPOCET
205 | M | 54917250 | samozavírač k vnitřním protipožárním dveřím | kus | 1 |  | 0 |  |  |  | základní |  | 0 | 0.0024 | 0.0024 | 0 | 0 | 32 | M | 2 |  |  |  | ROZPOCET | 0 | 0 | 0 | 0 | 0 | 1 | 0 | 16 | 1332540824
| VV |  | "pozice D2" 1 |  | 1 | [13 empty] | VV | 2 | 2 | True | 0 | ROZPOCET
206 | M | 54917253 | samozavírač ke vstupním hliníkovým dveřím | kus | 1 |  | 0 |  |  |  | základní |  | 0 | 0.0024 | 0.0024 | 0 | 0 | 32 | M | 2 |  |  |  | ROZPOCET | 0 | 0 | 0 | 0 | 0 | 1 | 0 | 16 | -1928231777
207 | K | 7666714 | Dodávka a montáž střešního výlezu do ploché střechy 1000x1000 mm včetně veškerého příslušenství, střešní krytina fóliová - bližší specifikace viz výkres D.1.1.10 - pozice O15 | kus | 1 |  | 0 |  |  |  | základní |  | 0 | 0.0165 | 0.0165 | 0 | 0 | 16 | K | 2 |  |  |  | ROZPOCET | 0 | 0 | 0 | 0 | 0 | 1 | 0 | 16 | 1524150106
| VV |  | 1 |  | 1 | [13 empty] | VV | 2 | 2 | True | 0 | ROZPOCET
208 | K | 766691914 | Vyvěšení nebo zavěšení dřevěných křídel dveří pl do 2 m2 | kus | 1 |  | 0 |  |  |  | základní |  | 0 | 0 | 0 | 0.024 | 0.024 | 16 | K | 2 |  |  |  | ROZPOCET | 0 | 0 | 0 | 0 | 0 | 1 | 0 | 16 | -298356666
| VV |  | "nahrazované dveře pozicí D2" 1 |  | 1 | [13 empty] | VV | 2 | 2 | True | 0 | ROZPOCET
209 | K | 766694112 | Montáž parapetních desek dřevěných, laminovaných šířky do 30 cm délky do 1,6 m | kus | 8 |  | 0 |  |  |  | základní |  | 0 | 0 | 0 | 0 | 0 | 16 | K | 2 |  |  |  | ROZPOCET | 0 | 0 | 0 | 0 | 0 | 1 | 0 | 16 | -1042694552
| VV |  | "pozice 04" 8 |  | 8 | [13 empty] | VV | 2 | 2 | True | 0 | ROZPOCET
210 | M | 61144401 | parapet plastový vnitřní - komůrkový 30 x 2 cm | m | 10.8 |  | 0 |  |  |  | základní |  | 0 | 0.0015 | 0.0162 | 0 | 0 | 32 | M | 2 |  |  |  | ROZPOCET | 0 | 0 | 0 | 0 | 0 | 1 | 0 | 16 | -1097113022
| VV |  | "pozice O4" 8*1,35 |  | 10.8 | [13 empty] | VV | 2 | 2 | True | 0 | ROZPOCET
211 | K | 766694122 | Montáž parapetních desek dřevěných, laminovaných šířky přes 30 cm délky do 1,6 m | kus | 12 |  | 0 |  |  |  | základní |  | 0 | 0 | 0 | 0 | 0 | 16 | K | 2 |  |  |  | ROZPOCET | 0 | 0 | 0 | 0 | 0 | 1 | 0 | 16 | 1920519795
| VV |  | "pozice 01" 5 |  | 5 | [13 empty] | VV | 2 | 2 | True | 0 | ROZPOCET
| VV |  | "pozice 02" 1 |  | 1 | [13 empty] | VV | 2 | 2 | True | 0 | ROZPOCET
| VV |  | "pozice 04" 1+1+1 |  | 3 | [13 empty] | VV | 2 | 2 | True | 0 | ROZPOCET
| VV |  | "pozice 05" 1+2 |  | 3 | [13 empty] | VV | 2 | 2 | True | 0 | ROZPOCET
212 | M | 61144402 | parapet plastový vnitřní - komůrkový 45 x 2 cm | m | 1.35 |  | 0 |  |  |  | základní |  | 0 | 0.0018 | 0.00243 | 0 | 0 | 32 | M | 2 |  |  |  | ROZPOCET | 0 | 0 | 0 | 0 | 0 | 1 | 0 | 16 | -989371951
| VV |  | "pozice O4" 1,35 |  | 1.35 | [13 empty] | VV | 2 | 2 | True | 0 | ROZPOCET
213 | M | 61144405 | parapet plastový vnitřní - komůrkový 55 x 2 cm | m | 10.15 |  | 0 |  |  |  | základní |  | 0 | 0.003 | 0.03045 | 0 | 0 | 32 | M | 2 |  |  |  | ROZPOCET | 0 | 0 | 0 | 0 | 0 | 1 | 0 | 16 | 1131906142
| VV |  | "pozice 01" 1,50*5 |  | 7.5 | [13 empty] | VV | 2 | 2 | True | 0 | ROZPOCET
| VV |  | "pozice 02" 1,30*1 |  | 1.3 | [13 empty] | VV | 2 | 2 | True | 0 | ROZPOCET
| VV |  | "pozice 04" 1,35*1 |  | 1.35 | [13 empty] | VV | 2 | 2 | True | 0 | ROZPOCET
214 | M | 61144408 | parapet plastový vnitřní - komůrkový 60 x 2 cm | m | 3.35 |  | 0 |  |  |  | základní |  | 0 | 0.003 | 0.01005 | 0 | 0 | 32 | M | 2 |  |  |  | ROZPOCET | 0 | 0 | 0 | 0 | 0 | 1 | 0 | 16 | -829645097
| VV |  | "pozice O4" 1,35*1 |  | 1.35 | [13 empty] | VV | 2 | 2 | True | 0 | ROZPOCET
| VV |  | "pozice O5" 1,00*2 |  | 2 | [13 empty] | VV | 2 | 2 | True | 0 | ROZPOCET
215 | M | 61144409 | parapet plastový vnitřní - komůrkový 75 x 2 cm | m | 1 |  | 0 |  |  |  | základní |  | 0 | 0.003 | 0.003 | 0 | 0 | 32 | M | 2 |  |  |  | ROZPOCET | 0 | 0 | 0 | 0 | 0 | 1 | 0 | 16 | -1025014961
| VV |  | "pozice O5" 1,00*1 |  | 1 | [13 empty] | VV | 2 | 2 | True | 0 | ROZPOCET
216 | K | 998766102 | Přesun hmot pro konstrukce truhlářské v objektech v do 12 m | t | 3.009 |  | 0 |  |  |  | základní |  | 0 | 0 | 0 | 0 | 0 | 16 | K | 2 |  |  |  | ROZPOCET | 0 | 0 | 0 | 0 | 0 | 1 | 0 | 16 | -1567543929
| D | 767 | Konstrukce zámečnické |  |  |  | 0 | [5 empty] | 0 |  | 0.0090534 |  | 0.18107 | 2 | D | 1 |  |  |  | ROZPOCET | [6 empty] | 0
217 | K | 76799597 | Dodávka a montáž informačních tabulí na fasádě objektu, rozměr 500/600 mm - 1kus, bližší specifikace viz výkres D.1.1.13 - pozice Z1 | kus | 1 |  | 0 |  |  |  | základní |  | 0 | 5e-05 | 5e-05 | 0.001 | 0.001 | 16 | K | 2 |  |  |  | ROZPOCET | 0 | 0 | 0 | 0 | 0 | 1 | 0 | 16 | 1311923509
| P |  | Poznámka k položce: materiál a font písmen dle stávajících tabulí | [15 empty] | P | 2
218 | K | 76799598 | Dodávka a montáž informačních tabulí na fasádě objektu, 300/400 mm - 2 kusy, bližší specifikace viz výkres D.1.1.13 - pozice Z1 | kus | 2 |  | 0 |  |  |  | základní |  | 0 | 5e-05 | 0.0001 | 0.001 | 0.002 | 16 | K | 2 |  |  |  | ROZPOCET | 0 | 0 | 0 | 0 | 0 | 1 | 0 | 16 | -1462238840
| P |  | Poznámka k položce: materiál a font písmen dle stávajících tabulí | [15 empty] | P | 2
219 | K | 76799599 | Dodávka a montáž informačních tabulí na fasádě objektu, 150/150 mm - 2 kusy, bližší specifikace viz výkres D.1.1.13 - pozice Z1 | kus | 2 |  | 0 |  |  |  | základní |  | 0 | 5e-05 | 0.0001 | 0.001 | 0.002 | 16 | K | 2 |  |  |  | ROZPOCET | 0 | 0 | 0 | 0 | 0 | 1 | 0 | 16 | -641555660
| P |  | Poznámka k položce: materiál a font písmen dle stávajících tabulí | [15 empty] | P | 2
220 | K | 76799600 | Dodávka a montáž informačních tabulí na fasádě objektu, 300/600 mm - 1 kus, bližší specifikace viz výkres D.1.1.13 - pozice Z1 | kus | 1 |  | 0 |  |  |  | základní |  | 0 | 5e-05 | 5e-05 | 0.001 | 0.001 | 16 | K | 2 |  |  |  | ROZPOCET | 0 | 0 | 0 | 0 | 0 | 1 | 0 | 16 | 874730277
| P |  | Poznámka k položce: materiál a font písmen dle stávajících tabulí | [15 empty] | P | 2
221 | K | 76799601 | Demontáž informačních tabulí na fasádě objektu, rozměr 500/600 mm - 1kus, 300/400 mm - 2 kusy, 150/150 mm - 2 kusy, 300/600 mm - 1 kus, bližší specifikace viz výkres D.1.1.13 - pozice Z1 | kompl | 1 |  | 0 |  |  |  | základní |  | 0 | 5e-05 | 5e-05 | 0.001 | 0.001 | 16 | K | 2 |  |  |  | ROZPOCET | 0 | 0 | 0 | 0 | 0 | 1 | 0 | 16 | 1528533634
222 | K | 76799602 | Demontáž stávající ocelové mříže o rozměru 1500/2100 mm, bližší specifikace viz výkres D.1.1.13 - pozice Z2 | kus | 1 |  | 0 |  |  |  | základní |  | 0 | 5e-05 | 5e-05 | 0.001 | 0.001 | 16 | K | 2 |  |  |  | ROZPOCET | 0 | 0 | 0 | 0 | 0 | 1 | 0 | 16 | 788609233
223 | K | 76799603 | Demontáž a opětovná montáž svítidel na fasádě včetně systémových distanční PVC držáků do KZS, bližší specifikace viz výkres D.1.1.13 - pozice Z3 | kus | 14 |  | 0 |  |  |  | základní |  | 0 | 5e-05 | 0.0007 | 0.001 | 0.014 | 16 | K | 2 |  |  |  | ROZPOCET | 0 | 0 | 0 | 0 | 0 | 1 | 0 | 16 | 669085627
224 | K | 76799604 | Demontáž a opětovná montáž bezdrátového zvonku, bližší specifikace viz výkres D.1.1.13 - pozice Z4 | kus | 1 |  | 0 |  |  |  | základní |  | 0 | 5e-05 | 5e-05 | 0.001 | 0.001 | 16 | K | 2 |  |  |  | ROZPOCET | 0 | 0 | 0 | 0 | 0 | 1 | 0 | 16 | 1472595051
225 | K | 76799605 | Demontáž stávající ocelové k-ce zastřešení nad hlavním vstupem, rozměr 2,0x7,9 m včetně krytiny z polykarbonátu a kovaných konzol - bližší specifikace viz výkres D.1.1.13 - pozice Z5 | kus | 1 |  | 0 |  |  |  | základní |  | 0 | 5e-05 | 5e-05 | 0.001 | 0.001 | 16 | K | 2 |  |  |  | ROZPOCET | 0 | 0 | 0 | 0 | 0 | 1 | 0 | 16 | -1794500220
226 | K | 76799606 | Demontáž stávající ventilace s žaluzií DN 400 mm, a vsazení nové ventilační žaluzie DN 150 mm - bližší specifikace viz výkres D.1.1.13 - pozice Z6 | kus | 1 |  | 0 |  |  |  | základní |  | 0 | 5e-05 | 5e-05 | 0.001 | 0.001 | 16 | K | 2 |  |  |  | ROZPOCET | 0 | 0 | 0 | 0 | 0 | 1 | 0 | 16 | -1101207500
227 | K | 76799607 | Demontáž a opětovná montáž bezpečnostních kamer včetně nastavení délky kabelu - bližší specifikace viz výkres D.1.1.13 - pozice Z7 | kus | 2 |  | 0 |  |  |  | základní |  | 0 | 5e-05 | 0.0001 | 0.001 | 0.002 | 16 | K | 2 |  |  |  | ROZPOCET | 0 | 0 | 0 | 0 | 0 | 1 | 0 | 16 | 86861764
228 | K | 76799608 | Osazení stávajících kabelových rozvodu na fasádě do plastové chráničky (DN 32 délka 78,50 m, DN 50 délka 35,50 m) - bližší specifikace viz výkres D.1.1.13 - pozice Z9 | kompl | 1 |  | 0 |  |  |  | základní |  | 0 | 5e-05 | 5e-05 | 0.001 | 0.001 | 16 | K | 2 |  |  |  | ROZPOCET | 0 | 0 | 0 | 0 | 0 | 1 | 0 | 16 | -786232954
229 | K | 76799609 | Demontáž a opětovná montáž stávající hromosvodné soustavy (nové kotevní trny) včetně nové revize - bližší specifikace viz výkres D.1.1.13 - pozice Z10 | kompl | 1 |  | 0 |  |  |  | základní |  | 0 | 5e-05 | 5e-05 | 0.001 | 0.001 | 16 | K | 2 |  |  |  | ROZPOCET | 0 | 0 | 0 | 0 | 0 | 1 | 0 | 16 | 263462714
230 | K | 76799610 | Dodávka a montáž větrací mřížky včetně vsazení ochranné PVC trubky DN 150 mm do zdiva - bližší specifikace viz výkres D.1.1.13 - pozice Z11 | kus | 2 |  | 0 |  |  |  | základní |  | 0 | 5e-05 | 0.0001 | 0.001 | 0.002 | 16 | K | 2 |  |  |  | ROZPOCET | 0 | 0 | 0 | 0 | 0 | 1 | 0 | 16 | -1495447094
231 | K | 76799611 | Demontáž a opětovná montáž stropních svítidel v 1.PP včetně systémových distanční PVC držáků do KZS, bližší specifikace viz výkres D.1.1.13 - pozice Z14 | kus | 14 |  | 0 |  |  |  | základní |  | 0 | 5e-05 | 0.0007 | 0.001 | 0.014 | 16 | K | 2 |  |  |  | ROZPOCET | 0 | 0 | 0 | 0 | 0 | 1 | 0 | 16 | -888147912
232 | K | 76799612 | Demontáž a opětovná montáž držáku internetu, bližší specifikace viz výkres D.1.1.13 - pozice Z15 | kus | 1 |  | 0 |  |  |  | základní |  | 0 | 5e-05 | 5e-05 | 0.001 | 0.001 | 16 | K | 2 |  |  |  | ROZPOCET | 0 | 0 | 0 | 0 | 0 | 1 | 0 | 16 | 263007516
233 | K | 76799613 | Demontáž nepoužívaných ocelových držáků na stěně, bližší specifikace viz výkres D.1.1.13 - pozice Z16 | kus | 2 |  | 0 |  |  |  | základní |  | 0 | 5e-05 | 0.0001 | 0.001 | 0.002 | 16 | K | 2 |  |  |  | ROZPOCET | 0 | 0 | 0 | 0 | 0 | 1 | 0 | 16 | 719447981
234 | K | 76799615 | Demontáž 5ks stávajících konzol el. kabelů + osazení 7ks nových pozinkovaných konzol a natežení ocelového lanka - bližší specifikace viz výkres D.1.1.13 - pozice Z18 | kompl | 1 |  | 0 |  |  |  | základní |  | 0 | 5e-05 | 5e-05 | 0.001 | 0.001 | 16 | K | 2 |  |  |  | ROZPOCET | 0 | 0 | 0 | 0 | 0 | 1 | 0 | 16 | 1655069316
235 | K | 76799616 | Demontáž stávající konzoly el. kabelů + osazení nových pozinkovaných kotev s oky s roznášecím plechem 200x200 mm - bližší specifikace viz výkres D.1.1.13 - pozice Z19 | kus | 6 |  | 0 |  |  |  | základní |  | 0 | 5e-05 | 0.0003 | 0.001 | 0.006 | 16 | K | 2 |  |  |  | ROZPOCET | 0 | 0 | 0 | 0 | 0 | 1 | 0 | 16 | -1240876268
236 | K | 76799617 | Dodávka a montáž nového ocelového žebříku (celková délka 6,5 m, šířka 0,4 m) na stěnu objektu včetně povrchové úpravy - bližší specifikace viz výkres D.1.1.13 - pozice Z20 | kompl | 1 |  | 0 |  |  |  | základní |  | 0 | 5e-05 | 5e-05 | 0.001 | 0.001 | 16 | K | 2 |  |  |  | ROZPOCET | 0 | 0 | 0 | 0 | 0 | 1 | 0 | 16 | -1649926004
237 | K | 76799618 | Dodávka a montáž kotevních bodů na ploché střeše - bližší specifikace viz výkres D.1.1.13 - pozice Z21 | kus | 5 |  | 0 |  |  |  | základní |  | 0 | 5e-05 | 0.00025 | 0.001 | 0.005 | 16 | K | 2 |  |  |  | ROZPOCET | 0 | 0 | 0 | 0 | 0 | 1 | 0 | 16 | 1802807892
238 | K | 76799619 | Dodávka a montáž okenních mříží včetně povrchové úpravy antikorózní barvou 1x základ, 2xvrchní nátěr - bližší specifikace viz výkres D.1.1.13 - pozice Z22 | m2 | 13.993 |  | 0 |  |  |  | základní |  | 0 | 5e-05 | 0.00069965 | 0.001 | 0.013993 | 16 | K | 2 |  |  |  | ROZPOCET | 0 | 0 | 0 | 0 | 0 | 1 | 0 | 16 | 89692519
| VV |  | (2,08*4)+(0,75*1,75)+(0,33*10)+(0,53*2) |  | 13.9925 | [13 empty] | VV | 2 | 2 | True | 0 | ROZPOCET
239 | K | 76799620 | Dodávka a montáž fasádních držáků na vlajky - bližší specifikace viz výkres D.1.1.13 - pozice Z25 | kus | 2 |  | 0 |  |  |  | základní |  | 0 | 5e-05 | 0.0001 | 0.001 | 0.002 | 16 | K | 2 |  |  |  | ROZPOCET | 0 | 0 | 0 | 0 | 0 | 1 | 0 | 16 | 2126849057
240 | K | 76799621 | Demontáž stávající expanzní nádoby v půdním prostoru včetně demontáže viditelných nepoužívaných armatur a potrubí - bližší specifikace viz výkres D.1.1.13 - pozice Z26 | kus | 1 |  | 0 |  |  |  | základní |  | 0 | 5e-05 | 5e-05 | 0.001 | 0.001 | 16 | K | 2 |  |  |  | ROZPOCET | 0 | 0 | 0 | 0 | 0 | 1 | 0 | 16 | -1022843164
241 | K | 76799622 | Dodávka a montáž držáků na plastové truhlíky při parapetu oken, délka 1,0 m - bližší specifikace viz výkres D.1.1.13 - pozice Z27 | kus | 13 |  | 0 |  |  |  | základní |  | 0 | 5e-05 | 0.00065 | 0.001 | 0.013 | 16 | K | 2 |  |  |  | ROZPOCET | 0 | 0 | 0 | 0 | 0 | 1 | 0 | 16 | 1481400730
242 | K | 76799623 | Demontáž ocelového potrubí DN 100 (vedeno pod stropem 1.PP) - bližší specifikace viz výkres D.1.1.13 - pozice Z28 | m | 34.5 |  | 0 |  |  |  | základní |  | 0 | 5e-05 | 0.001725 | 0.001 | 0.0345 | 16 | K | 2 |  |  |  | ROZPOCET | 0 | 0 | 0 | 0 | 0 | 1 | 0 | 16 | 321383568
243 | K | 76799624 | Dodávka a montáž závěsu pro nosný rám VZT jednotek, jakl 60/60/3 mm, včetně povrchové úpravy 1xzáklad + 2x vrchní nátěr - bližší specifikace viz výkres D.1.1.13 - pozice Z29 | kg | 18 |  | 0 |  |  |  | základní |  | 0 | 5e-05 | 0.0009 | 0.001 | 0.018 | 16 | K | 2 |  |  |  | ROZPOCET | 0 | 0 | 0 | 0 | 0 | 1 | 0 | 16 | 775376941
244 | K | 76799625 | Dodávka a montáž zastřešení nad hlavním vstupem, rozměr 10,25x2,30 m, bezpečnostní kalené sklo + nosná k-ce, včetně povrchové úpravy 1xzáklad + 2x vrchní nátěr - bližší specifikace viz výkres D.1.1.13 - pozice Z30 | kompl | 1 |  | 0 |  |  |  | základní |  | 0 | 5e-05 | 5e-05 | 0.001 | 0.001 | 16 | K | 2 |  |  |  | ROZPOCET | 0 | 0 | 0 | 0 | 0 | 1 | 0 | 16 | -817630895
245 | K | 76799626 | Dodávka a montáž zábradlí na venkovním přístupovém schodišti ocelové kované výšky 1,0 m, v horní části 2 otvíravá křídla a výklopné madlo, včetně povrchové úpravy 1xzáklad + 2x vrchní nátěr - bližší specifikace viz výkres D.1.1.13 - pozice Z31 | m | 9.6 |  | 0 |  |  |  | základní |  | 0 | 5e-05 | 0.00048 | 0.001 | 0.0096 | 16 | K | 2 |  |  |  | ROZPOCET | 0 | 0 | 0 | 0 | 0 | 1 | 0 | 16 | 459921669
| VV |  | 2,30+2,30+5,00 |  | 9.6 | [13 empty] | VV | 2 | 2 | True | 1 | ROZPOCET
246 | K | 76799627 | Dodávka a montáž plastových ventilačních mřížek 500x100 mm do vnitřních dveří - bližší specifikace viz výkres D.1.1.13 - pozice Z32 | kus | 8 |  | 0 |  |  |  | základní |  | 0 | 5e-05 | 0.0004 | 0.001 | 0.008 | 16 | K | 2 |  |  |  | ROZPOCET | 0 | 0 | 0 | 0 | 0 | 1 | 0 | 16 | -1848321395
247 | K | 76799628 | Dodávka a montáž ventilátoru se samočinnou žaluzií v části okna O14 včetně elektro přívodu - bližší specifikace viz výkres D.1.1.13 - pozice Z33 | kus | 1 |  | 0 |  |  |  | základní |  | 0 | 5e-05 | 5e-05 | 0.001 | 0.001 | 16 | K | 2 |  |  |  | ROZPOCET | 0 | 0 | 0 | 0 | 0 | 1 | 0 | 16 | -619648824
248 | K | 76799629 | Demontáž stávajícího zábradlí na venkovním přístupovém schodišti ocelové kované výšky 1,0 m | m | 9.6 |  | 0 |  |  |  | základní |  | 0 | 5e-05 | 0.00048 | 0.001 | 0.0096 | 16 | K | 2 |  |  |  | ROZPOCET | 0 | 0 | 0 | 0 | 0 | 1 | 0 | 16 | 367465863
| VV |  | 2,30+2,30+5,00 |  | 9.6 | [13 empty] | VV | 2 | 2 | True | 1 | ROZPOCET
249 | K | 76799630 | Dodávka a montáž vnitřní otevíravé mříže u okna O4, rozměra okan 1,35 x 2,50 m včetně povrchové úpravy antikorózní barvou 1x základ, 2xvrchní nátěr - bližší specifikace viz výkres D.1.1.13 | kus | 1 |  | 0 |  |  |  | základní |  | 0 | 5e-05 | 5e-05 | 0.001 | 0.001 | 16 | K | 2 |  |  |  | ROZPOCET | 0 | 0 | 0 | 0 | 0 | 1 | 0 | 16 | -1479892831
250 | K | 76799631 | Dodávka a montáž výplně vnějšího otvoru z komůrkového polykarbonátu do Al rámu | m2 | 3.375 |  | 0 |  |  |  | základní |  | 0 | 5e-05 | 0.00016875 | 0.001 | 0.003375 | 16 | K | 2 |  |  |  | ROZPOCET | 0 | 0 | 0 | 0 | 0 | 1 | 0 | 16 | -1261630038
| VV |  | "otvory vnějšího schodiště" (1,75+1,00+1,00)*0,90 |  | 3.375 | [13 empty] | VV | 2 | 2 | True | 0 | ROZPOCET
251 | K | 76799682 | Demontáž nefunkčního vypínače el. osvětlení | kus | 1 |  | 0 |  |  |  | základní |  | 0 | 5e-05 | 5e-05 | 0.001 | 0.001 | 16 | K | 2 |  |  |  | ROZPOCET | 0 | 0 | 0 | 0 | 0 | 1 | 0 | 16 | -561442509
252 | K | 76799683 | Demontáž a řádná likvidace stávajícího venkovního osvětlení + osazení nového venkovního světla se stmívacím a pohybovým čidlem | kus | 3 |  | 0 |  |  |  | základní |  | 0 | 5e-05 | 0.00015 | 0.001 | 0.003 | 16 | K | 2 |  |  |  | ROZPOCET | 0 | 0 | 0 | 0 | 0 | 1 | 0 | 16 | -2120014537
253 | K | 998767202 | Přesun hmot procentní pro zámečnické konstrukce v objektech v do 12 m | % |  |  | 0 |  |  |  | základní |  | 0 | 0 | 0 | 0 | 0 | 16 | K | 2 |  |  |  | ROZPOCET | 0 | 0 | 0 | 0 | 0 | 1 | 0 | 16 | 1536516887
| D | 771 | Podlahy z dlaždic |  |  |  | 0 | [5 empty] | 0 |  | 0.85024 |  | 2.3775 | 2 | D | 1 |  |  |  | ROZPOCET | [6 empty] | 0
254 | K | 771111011 | Vysátí podkladu před pokládkou dlažby | m2 | 24.54 |  | 0 |  |  |  | základní |  | 0 | 0 | 0 | 0 | 0 | 16 | K | 2 |  |  |  | ROZPOCET | 0 | 0 | 0 | 0 | 0 | 1 | 0 | 16 | -1907619111
| VV |  | "vnější schodiště" | [15 empty] | VV | 2 | 1 | True | 0 | ROZPOCET
| VV |  | "podesta" 11,80 |  | 11.8 | [13 empty] | VV | 2 | 2 | True | 0 | ROZPOCET
| VV |  | "stupnice" 25,08*0,33 |  | 8.2764 | [13 empty] | VV | 2 | 2 | True | 0 | ROZPOCET
| VV |  | "podstupnice" 29,76*0,15 |  | 4.464 | [13 empty] | VV | 2 | 2 | True | 0 | ROZPOCET
255 | K | 771121011 | Nátěr penetrační na podlahu | m2 | 24.54 |  | 0 |  |  |  | základní |  | 0 | 0.0003 | 0.007362 | 0 | 0 | 16 | K | 2 |  |  |  | ROZPOCET | 0 | 0 | 0 | 0 | 0 | 1 | 0 | 16 | -289686666
| VV |  | "vnější schodiště" | [15 empty] | VV | 2 | 1 | True | 0 | ROZPOCET
| VV |  | "podesta" 11,80 |  | 11.8 | [13 empty] | VV | 2 | 2 | True | 0 | ROZPOCET
| VV |  | "stupnice" 25,08*0,33 |  | 8.2764 | [13 empty] | VV | 2 | 2 | True | 0 | ROZPOCET
| VV |  | "podstupnice" 29,76*0,15 |  | 4.464 | [13 empty] | VV | 2 | 2 | True | 0 | ROZPOCET
256 | K | 771161022 | Montáž profilu pro schodové hrany nebo ukončení dlažby | m | 29.76 |  | 0 |  |  |  | základní |  | 0 | 0.00034 | 0.010118 | 0 | 0 | 16 | K | 2 |  |  |  | ROZPOCET | 0 | 0 | 0 | 0 | 0 | 1 | 0 | 16 | 167432866
| VV |  | "vnější schodiště" (2,34*4)+(2,04*5*2) |  | 29.76 | [13 empty] | VV | 2 | 2 | True | 0 | ROZPOCET
257 | M | 59054144 | profil schodový protiskluzový ušlechtilá ocel V2A R10 V6 11x1000mm | m | 32.736 |  | 0 |  |  |  | základní |  | 0 | 0.0004 | 0.013094 | 0 | 0 | 32 | M | 2 |  |  |  | ROZPOCET | 0 | 0 | 0 | 0 | 0 | 1 | 0 | 16 | -1550692413
| VV |  | 29,76*1,1 'Přepočtené koeficientem množství |  | 32.736 | [13 empty] | VV | 2 | 2 | False | 1 | ROZPOCET
258 | K | 771161023 | Montáž profilu ukončujícího pro balkony a terasy | m | 11.06 |  | 0 |  |  |  | základní |  | 0 | 0.00034 | 0.0037604 | 0 | 0 | 16 | K | 2 |  |  |  | ROZPOCET | 0 | 0 | 0 | 0 | 0 | 1 | 0 | 16 | -607131279
| VV |  | "vnější schodiště" ((6*(0,15+0,33)+0,15)*2)+5,00 |  | 11.06 | [13 empty] | VV | 2 | 2 | True | 0 | ROZPOCET
259 | M | 59054134 | profil ukončovací pro vnější hrany obkladů hliník leskle eloxovaný chromem 11x2500mm | m | 12.166 |  | 0 |  |  |  | základní |  | 0 | 0.0001 | 0.0012166 | 0 | 0 | 32 | M | 2 |  |  |  | ROZPOCET | 0 | 0 | 0 | 0 | 0 | 1 | 0 | 16 | -1511687460
| VV |  | 11,06*1,1 'Přepočtené koeficientem množství |  | 12.166 | [13 empty] | VV | 2 | 2 | False | 1 | ROZPOCET
260 | K | 771271812 | Demontáž obkladů stupnic z dlaždic keramických kladených do malty š do 350 mm | m | 25.08 |  | 0 |  |  |  | základní |  | 0 | 0 | 0 | 0.02911 | 0.73008 | 16 | K | 2 |  |  |  | ROZPOCET | 0 | 0 | 0 | 0 | 0 | 1 | 0 | 16 | 1344740555
| VV |  | "vnější schodiště" (2,34*2)+(2,04*5*2) |  | 25.08 | [13 empty] | VV | 2 | 2 | True | 0 | ROZPOCET
261 | K | 771271832 | Demontáž obkladů podstupnic z dlaždic keramických kladených do malty v do 250 mm | m | 29.76 |  | 0 |  |  |  | základní |  | 0 | 0 | 0 | 0.021 | 0.62496 | 16 | K | 2 |  |  |  | ROZPOCET | 0 | 0 | 0 | 0 | 0 | 1 | 0 | 16 | -1233319322
| VV |  | "vnější schodiště" (2,34*4)+(2,04*5*2) |  | 29.76 | [13 empty] | VV | 2 | 2 | True | 1 | ROZPOCET
262 | K | 771274124 | Montáž obkladů stupnic z dlaždic protiskluzných keramických flexibilní lepidlo š do 350 mm | m | 25.08 |  | 0 |  |  |  | základní |  | 0 | 0.00177 | 0.044392 | 0 | 0 | 16 | K | 2 |  |  |  | ROZPOCET | 0 | 0 | 0 | 0 | 0 | 1 | 0 | 16 | -216369972
| VV |  | "vnější schodiště" (2,34*2)+(2,04*5*2) |  | 25.08 | [13 empty] | VV | 2 | 2 | True | 0 | ROZPOCET
263 | K | 771274242 | Montáž obkladů podstupnic z dlaždic reliéfních keramických flexibilní lepidlo v do 200 mm | m | 29.76 |  | 0 |  |  |  | základní |  | 0 | 0.00102 | 0.030355 | 0 | 0 | 16 | K | 2 |  |  |  | ROZPOCET | 0 | 0 | 0 | 0 | 0 | 1 | 0 | 16 | 1114003818
| VV |  | "vnější schodiště" (2,34*4)+(2,04*5*2) |  | 29.76 | [13 empty] | VV | 2 | 2 | True | 0 | ROZPOCET
264 | K | 771471810 | Demontáž soklíků z dlaždic keramických kladených do malty rovných | m | 3.5 |  | 0 |  |  |  | základní |  | 0 | 0 | 0 | 0.01174 | 0.04109 | 16 | K | 2 |  |  |  | ROZPOCET | 0 | 0 | 0 | 0 | 0 | 1 | 0 | 16 | -1354143418
| VV |  | "vnější schodiště" 3,50 |  | 3.5 | [13 empty] | VV | 2 | 2 | True | 0 | ROZPOCET
265 | K | 771474113 | Montáž soklů z dlaždic keramických rovných flexibilní lepidlo v do 120 mm | m | 5.6 |  | 0 |  |  |  | základní |  | 0 | 0.00058 | 0.003248 | 0 | 0 | 16 | K | 2 |  |  |  | ROZPOCET | 0 | 0 | 0 | 0 | 0 | 1 | 0 | 16 | 274299686
| VV |  | "vnější schodiště" 5,00-1,40+1,00+1,00 |  | 5.6 | [13 empty] | VV | 2 | 2 | True | 0 | ROZPOCET
266 | K | 771474133 | Montáž soklů z dlaždic keramických schodišťových stupňovitých flexibilní lepidlo v do 120 mm | m | 6.72 |  | 0 |  |  |  | základní |  | 0 | 0.00058 | 0.0038976 | 0 | 0 | 16 | K | 2 |  |  |  | ROZPOCET | 0 | 0 | 0 | 0 | 0 | 1 | 0 | 16 | 1389221114
| VV |  | "vnější schodiště" (7*(0,15+0,33))*2 |  | 6.72 | [13 empty] | VV | 2 | 2 | True | 0 | ROZPOCET
267 | K | 771571810 | Demontáž podlah z dlaždic keramických kladených do malty | m2 | 11.8 |  | 0 |  |  |  | základní |  | 0 | 0 | 0 | 0.08317 | 0.98141 | 16 | K | 2 |  |  |  | ROZPOCET | 0 | 0 | 0 | 0 | 0 | 1 | 0 | 16 | -1996076242
| VV |  | "vnější schodiště" (5,00*2,04)+(1,60*1,00) |  | 11.8 | [13 empty] | VV | 2 | 2 | True | 0 | ROZPOCET
268 | K | 771574265 | Montáž podlah keramických pro mechanické zatížení protiskluzných lepených flexibilním lepidlem do 22 ks/m2 | m2 | 11.8 |  | 0 |  |  |  | základní |  | 0 | 0.00633 | 0.074694 | 0 | 0 | 16 | K | 2 |  |  |  | ROZPOCET | 0 | 0 | 0 | 0 | 0 | 1 | 0 | 16 | -671345651
| VV |  | "vnější schodiště" (5,00*2,04)+(1,60*1,00) |  | 11.8 | [13 empty] | VV | 2 | 2 | True | 0 | ROZPOCET
269 | M | 5976143 | dlažba keramická slinutá hladká do interiéru i exteriéru pro vysoké mechanické namáhání, protiskluznost R12 | m2 | 31.223 |  | 0 |  |  |  | základní |  | 0 | 0.0192 | 0.59948 | 0 | 0 | 32 | M | 2 |  |  |  | ROZPOCET | 0 | 0 | 0 | 0 | 0 | 1 | 0 | 16 | -829818947
| VV |  | "podesta" 11,80 |  | 11.8 | [13 empty] | VV | 2 | 2 | True | 0 | ROZPOCET
| VV |  | "stupnice" 25,08*0,33 |  | 8.2764 | [13 empty] | VV | 2 | 2 | True | 0 | ROZPOCET
| VV |  | "podstupnice" 29,76*0,15 |  | 4.464 | [13 empty] | VV | 2 | 2 | True | 0 | ROZPOCET
| VV |  | "sokl" (5,60+6,72)*0,10*1,20 |  | 1.4784 | [13 empty] | VV | 2 | 2 | True | 0 | ROZPOCET
| VV |  | 26,019*1,2 'Přepočtené koeficientem množství |  | 31.223 | [13 empty] | VV | 2 | 2 | False | 1 | ROZPOCET
270 | K | 771577114 | Příplatek k montáži podlah keramických lepených flexibilním lepidlem za spárování tmelem dvousložkovým | m2 | 24.54 |  | 0 |  |  |  | základní |  | 0 | 0 | 0 | 0 | 0 | 16 | K | 2 |  |  |  | ROZPOCET | 0 | 0 | 0 | 0 | 0 | 1 | 0 | 16 | 1335880558
| VV |  | "vnější schodiště" | [15 empty] | VV | 2 | 1 | True | 0 | ROZPOCET
| VV |  | "podesta" 11,80 |  | 11.8 | [13 empty] | VV | 2 | 2 | True | 0 | ROZPOCET
| VV |  | "stupnice" 25,08*0,33 |  | 8.2764 | [13 empty] | VV | 2 | 2 | True | 0 | ROZPOCET
| VV |  | "podstupnice" 29,76*0,15 |  | 4.464 | [13 empty] | VV | 2 | 2 | True | 0 | ROZPOCET
271 | K | 771591112 | Izolace pod dlažbu nátěrem nebo stěrkou ve dvou vrstvách | m2 | 24.54 |  | 0 |  |  |  | základní |  | 0 | 0.0015 | 0.03681 | 0 | 0 | 16 | K | 2 |  |  |  | ROZPOCET | 0 | 0 | 0 | 0 | 0 | 1 | 0 | 16 | 982271182
| VV |  | "vnější schodiště" | [15 empty] | VV | 2 | 1 | True | 0 | ROZPOCET
| VV |  | "podesta" 11,80 |  | 11.8 | [13 empty] | VV | 2 | 2 | True | 0 | ROZPOCET
| VV |  | "stupnice" 25,08*0,33 |  | 8.2764 | [13 empty] | VV | 2 | 2 | True | 0 | ROZPOCET
| VV |  | "podstupnice" 29,76*0,15 |  | 4.464 | [13 empty] | VV | 2 | 2 | True | 0 | ROZPOCET
272 | K | 771591115 | Podlahy spárování silikonem | m | 92 |  | 0 |  |  |  | základní |  | 0 | 3e-05 | 0.00276 | 0 | 0 | 16 | K | 2 |  |  |  | ROZPOCET | 0 | 0 | 0 | 0 | 0 | 1 | 0 | 16 | 1784355356
| VV |  | "vnější schodiště" 92,00 |  | 92 | [13 empty] | VV | 2 | 2 | True | 0 | ROZPOCET
273 | K | 771591264 | Izolace těsnícími pásy mezi podlahou a stěnou | m | 59.52 |  | 0 |  |  |  | základní |  | 0 | 0.00032 | 0.019046 | 0 | 0 | 16 | K | 2 |  |  |  | ROZPOCET | 0 | 0 | 0 | 0 | 0 | 1 | 0 | 16 | 1973374147
| VV |  | "vnější schodiště" ((2,34*4)+(2,04*5*2))*2 |  | 59.52 | [13 empty] | VV | 2 | 2 | True | 1 | ROZPOCET
274 | K | 998771101 | Přesun hmot tonážní pro podlahy z dlaždic v objektech v do 6 m | t | 0.85 |  | 0 |  |  |  | základní |  | 0 | 0 | 0 | 0 | 0 | 16 | K | 2 |  |  |  | ROZPOCET | 0 | 0 | 0 | 0 | 0 | 1 | 0 | 16 | 663920086
| D | 781 | Dokončovací práce - obklady keramické |  |  |  | 0 | [5 empty] | 0 |  | 0.61001 |  | 0 | 2 | D | 1 |  |  |  | ROZPOCET | [6 empty] | 0
275 | K | 781544210 | Montáž obkladů ostění lepenými flexibilním lepidlem | m2 | 7.206 |  | 0 |  |  |  | základní |  | 0 | 0.00104 | 0.0074942 | 0 | 0 | 16 | K | 2 |  |  |  | ROZPOCET | 0 | 0 | 0 | 0 | 0 | 1 | 0 | 16 | -1046660246
| VV |  | "výkres D.1.113" (0,70*0,52*8)+(0,70*0,42*2) |  | 3.5 | [13 empty] | VV | 2 | 2 | True | 0 | ROZPOCET
| VV |  | "výkres D.1.114" (0,70*0,52*4)+(0,25*0,50*2)+2,00 |  | 3.706 | [13 empty] | VV | 2 | 2 | True | 0 | ROZPOCET
276 | K | 78167411 | Montáž obkladů parapetů z dlaždic keramických lepených flexibilním lepidlem | m2 | 18.116 |  | 0 |  |  |  | základní |  | 0 | 0.00104 | 0.018841 | 0 | 0 | 16 | K | 2 |  |  |  | ROZPOCET | 0 | 0 | 0 | 0 | 0 | 1 | 0 | 16 | -1423477716
| VV |  | "pozice O3" 0,90*0,55*4 |  | 1.98 | [13 empty] | VV | 2 | 2 | True | 0 | ROZPOCET
| VV |  | "pozice O4" (1,35*0,42*5)+(1,35*0,52*3) |  | 4.941 | [13 empty] | VV | 2 | 2 | True | 0 | ROZPOCET
| VV |  | "pozice O5" 1,00*0,73 |  | 0.73 | [13 empty] | VV | 2 | 2 | True | 0 | ROZPOCET
| VV |  | "pozice O6" 1,40*0,38*4 |  | 2.128 | [13 empty] | VV | 2 | 2 | True | 0 | ROZPOCET
| VV |  | "pozice O7" 0,75*0,38 |  | 0.285 | [13 empty] | VV | 2 | 2 | True | 0 | ROZPOCET
| VV |  | "pozice O8" 0,80*0,50*2 |  | 0.8 | [13 empty] | VV | 2 | 2 | True | 0 | ROZPOCET
| VV |  | "pozice O9" 1,00*0,37*14 |  | 5.18 | [13 empty] | VV | 2 | 2 | True | 0 | ROZPOCET
| VV |  | "pozice O10" 0,70*0,37*2 |  | 0.518 | [13 empty] | VV | 2 | 2 | True | 0 | ROZPOCET
| VV |  | "pozice O11" 1,00*0,37 |  | 0.37 | [13 empty] | VV | 2 | 2 | True | 0 | ROZPOCET
| VV |  | "pozice O12, O12A" 0,80*0,37*4 |  | 1.184 | [13 empty] | VV | 2 | 2 | True | 0 | ROZPOCET
277 | M | 597610000 | obkládačky keramické 15x15 cm, barva bílá I.jakost | m2 | 31.653 |  | 0 |  |  |  | základní |  | 0 | 0.0118 | 0.37351 | 0 | 0 | 32 | M | 2 |  |  |  | ROZPOCET | 0 | 0 | 0 | 0 | 0 | 1 | 0 | 16 | 955329638
| VV |  | 18,116+7,206 |  | 25.322 | [13 empty] | VV | 2 | 2 | True | 0 | ROZPOCET
| VV |  | 25,322*1,25 'Přepočtené koeficientem množství |  | 31.653 | [13 empty] | VV | 2 | 2 | False | 1 | ROZPOCET
278 | K | 781749194 | Příplatek k montáži obkladů vnitřních z obkladaček za nerovný povrch | m2 | 25.322 |  | 0 |  |  |  | základní |  | 0 | 0.008 | 0.20258 | 0 | 0 | 16 | K | 2 |  |  |  | ROZPOCET | 0 | 0 | 0 | 0 | 0 | 1 | 0 | 16 | 1545114586
| VV |  | 18,116+7,206 |  | 25.322 | [13 empty] | VV | 2 | 2 | True | 0 | ROZPOCET
279 | K | 781495111 | Penetrace podkladu vnitřních obkladů | m2 | 25.322 |  | 0 |  |  |  | základní |  | 0 | 0.0003 | 0.0075966 | 0 | 0 | 16 | K | 2 |  |  |  | ROZPOCET | 0 | 0 | 0 | 0 | 0 | 1 | 0 | 16 | 1558082231
280 | K | 998781102 | Přesun hmot pro obklady keramické v objektech v do 12 m | t | 0.61 |  | 0 |  |  |  | základní |  | 0 | 0 | 0 | 0 | 0 | 16 | K | 2 |  |  |  | ROZPOCET | 0 | 0 | 0 | 0 | 0 | 1 | 0 | 16 | -415470123
| D | 782 | Dokončovací práce - obklady z kamene |  |  |  | 0 | [5 empty] | 0 |  | 1.5566 |  | 0 | 2 | D | 1 |  |  |  | ROZPOCET | [6 empty] | 0
281 | K | 782131112 | Montáž obkladu stěn z pravoúhlých desek z tvrdého kamene tl do 30 mm | m2 | 13 |  | 0 |  |  |  | základní |  | 0 | 0.0335 | 0.4355 | 0 | 0 | 16 | K | 2 |  |  |  | ROZPOCET | 0 | 0 | 0 | 0 | 0 | 1 | 0 | 16 | -869330521
| VV |  | "částečná oprava kamenného soklu" 13,00 |  | 13 | [13 empty] | VV | 2 | 2 | True | 0 | ROZPOCET
282 | M | 583821650 | deska obkladová, žula tryskaná tl 3 cm do 0,24 m2 | m2 | 13.65 |  | 0 |  |  |  | základní |  | 0 | 0.081 | 1.1057 | 0 | 0 | 32 | M | 2 |  |  |  | ROZPOCET | 0 | 0 | 0 | 0 | 0 | 1 | 0 | 16 | -1925095664
| VV |  | 13*1,05 'Přepočtené koeficientem množství |  | 13.65 | [13 empty] | VV | 2 | 2 | False | 1 | ROZPOCET
283 | K | 782991111 | Penetrace podkladu obkladu z kamene | m2 | 13 |  | 0 |  |  |  | základní |  | 0 | 0.0004 | 0.0052 | 0 | 0 | 16 | K | 2 |  |  |  | ROZPOCET | 0 | 0 | 0 | 0 | 0 | 1 | 0 | 16 | -1614488500
| VV |  | "částečná oprava kamenného soklu" 13,00 |  | 13 | [13 empty] | VV | 2 | 2 | True | 0 | ROZPOCET
284 | K | 782991422 | Základní čištění nových kamenných obkladů včetně dvouvrstvého impregnačního nátěru | m2 | 44.503 |  | 0 |  |  |  | základní |  | 0 | 0.00023 | 0.010236 | 0 | 0 | 16 | K | 2 |  |  |  | ROZPOCET | 0 | 0 | 0 | 0 | 0 | 1 | 0 | 16 | 1743828215
| VV |  | "pohled SZ" (16,00*0,95*2)-(1,20*0,40*7) |  | 27.04 | [13 empty] | VV | 2 | 2 | True | 0 | ROZPOCET
| VV |  | "pohled JZ" (9,95*1,15)-(1,15*0,60*2) |  | 10.0625 | [13 empty] | VV | 2 | 2 | True | 0 | ROZPOCET
| VV |  | "pohled SV" (9,25*0,80) |  | 7.4 | [13 empty] | VV | 2 | 2 | True | 0 | ROZPOCET
285 | K | 998782101 | Přesun hmot tonážní pro obklady kamenné v objektech v do 6 m | t | 1.557 |  | 0 |  |  |  | základní |  | 0 | 0 | 0 | 0 | 0 | 16 | K | 2 |  |  |  | ROZPOCET | 0 | 0 | 0 | 0 | 0 | 1 | 0 | 16 | 745836145
| D | 783 | Dokončovací práce - nátěry |  |  |  | 0 | [5 empty] | 0 |  | 2.0472 |  | 0 | 2 | D | 1 |  |  |  | ROZPOCET | [6 empty] | 0
286 | K | 783121121 | Nátěry syntetické ocelových k-cí matný povrch 1x základní, 2x email | m2 | 54.065 |  | 0 |  |  |  | základní |  | 0 | 0.00055 | 0.029736 | 0 | 0 | 16 | K | 2 |  |  |  | ROZPOCET | 0 | 0 | 0 | 0 | 0 | 1 | 0 | 16 | 399725593
| VV |  | "pozice Z13" 3,14*0,12*1,50 |  | 0.5652 | [13 empty] | VV | 2 | 2 | True | 0 | ROZPOCET
| VV |  | "pozice Z24" 23,50 |  | 23.5 | [13 empty] | VV | 2 | 2 | True | 0 | ROZPOCET
| VV |  | 30,00 |  | 30 | [13 empty] | VV | 2 | 2 | True | 0 | ROZPOCET
287 | K | 783101801 | Odstranění nátěrů okartáčováním z ocelových konstrukcí těžkých "A" | m2 | 54.065 |  | 0 |  |  |  | základní |  | 0 | 0 | 0 | 0 | 0 | 16 | K | 2 |  |  |  | ROZPOCET | 0 | 0 | 0 | 0 | 0 | 1 | 0 | 16 | -37321787
| VV |  | "pozice Z13" 3,14*0,12*1,50 |  | 0.5652 | [13 empty] | VV | 2 | 2 | True | 0 | ROZPOCET
| VV |  | "pozice Z24" 23,50 |  | 23.5 | [13 empty] | VV | 2 | 2 | True | 0 | ROZPOCET
| VV |  | 30,00 |  | 30 | [13 empty] | VV | 2 | 2 | True | 0 | ROZPOCET
288 | K | 783201403 | Oprášení tesařských konstrukcí před provedením nátěru | m2 | 390.5 |  | 0 |  |  |  | základní |  | 0 | 0 | 0 | 0 | 0 | 16 | K | 2 |  |  |  | ROZPOCET | 0 | 0 | 0 | 0 | 0 | 1 | 0 | 16 | -1538141385
| VV |  | 390,50 |  | 390.5 | [13 empty] | VV | 2 | 2 | True | 0 | ROZPOCET
289 | K | 783213121 | Napouštěcí dvojnásobný syntetický biocidní nátěr tesařských konstrukcí zabudovaných do konstrukce | m2 | 390.5 |  | 0 |  |  |  | základní |  | 0 | 0.00022 | 0.08591 | 0 | 0 | 16 | K | 2 |  |  |  | ROZPOCET | 0 | 0 | 0 | 0 | 0 | 1 | 0 | 16 | 1888649917
| VV |  | 390,50 |  | 390.5 | [13 empty] | VV | 2 | 2 | True | 0 | ROZPOCET
290 | K | 78380919 | Montáž plošných ozdobných prvků nepravidelného tvaru šířky do 200 mm na fasády | m | 410.5 |  | 0 |  |  |  | základní |  | 0 | 0.00025 | 0.10263 | 0 | 0 | 16 | K | 2 |  |  |  | ROZPOCET | 0 | 0 | 0 | 0 | 0 | 1 | 0 | 16 | 81438843
| P |  | Poznámka k položce: k podkladu lepit PU lepidlem | [15 empty] | P | 2
| VV |  | "průběžná římsa 150/120 mm" 22,00 |  | 22 | [13 empty] | VV | 2 | 2 | True | 0 | ROZPOCET
| VV |  | "nadokenní římsa 190/105 mm, délka 1,5 m" 1,50*12 |  | 18 | [13 empty] | VV | 2 | 2 | True | 0 | ROZPOCET
| VV |  | "nadokenní římsa 150/80 mm, délka 1,75 m" 1,75*6 |  | 10.5 | [13 empty] | VV | 2 | 2 | True | 0 | ROZPOCET
| VV |  | "šambrány 150/20 mm" 360,00 |  | 360 | [13 empty] | VV | 2 | 2 | True | 0 | ROZPOCET
291 | M | 58124929 | dekorace fasádní průběžná římsa 150x120 mm, materiál polystyrenové jádro + stěrka na cementové bázi s flexibilní složkou | m | 22 |  | 0 |  |  |  | základní |  | 0 | 0.002 | 0.044 | 0 | 0 | 32 | M | 2 |  |  |  | ROZPOCET | 0 | 0 | 0 | 0 | 0 | 1 | 0 | 16 | -1932485402
| P |  | Poznámka k položce: bližší specifikace viz výkresy pohledů | [15 empty] | P | 2
| VV |  | "průběžná římsa 150/120 mm" 22,00 |  | 22 | [13 empty] | VV | 2 | 2 | True | 0 | ROZPOCET
292 | M | 58124930 | dekorace fasádní nadokenní římsa 190/105 mm, délka 1,5 m, materiál polystyrenové jádro + stěrka na cementové bázi s flexibilní složkou | kus | 12 |  | 0 |  |  |  | základní |  | 0 | 0.002 | 0.024 | 0 | 0 | 32 | M | 2 |  |  |  | ROZPOCET | 0 | 0 | 0 | 0 | 0 | 1 | 0 | 16 | 32804749
| P |  | Poznámka k položce: bližší specifikace viz výkresy pohledů | [15 empty] | P | 2
| VV |  | "nadokenní římsa 190/105 mm, délka 1,5 m" 12 |  | 12 | [13 empty] | VV | 2 | 2 | True | 0 | ROZPOCET
293 | M | 58124931 | dekorace fasádní nadokenní římsa 150/80 mm, délka 1,75 m, materiál polystyrenové jádro + stěrka na cementové bázi s flexibilní složkou | kus | 6 |  | 0 |  |  |  | základní |  | 0 | 0.002 | 0.012 | 0 | 0 | 32 | M | 2 |  |  |  | ROZPOCET | 0 | 0 | 0 | 0 | 0 | 1 | 0 | 16 | -1329982388
| P |  | Poznámka k položce: bližší specifikace viz výkresy pohledů | [15 empty] | P | 2
| VV |  | "nadokenní římsa 150/80 mm, délka 1,75 m" 6 |  | 6 | [13 empty] | VV | 2 | 2 | True | 0 | ROZPOCET
294 | M | 58124932 | dekorace fasádní šambrána 150/20 mm, materiál polystyrenové jádro + stěrka na cementové bázi s flexibilní složkou | m | 360 |  | 0 |  |  |  | základní |  | 0 | 0.001 | 0.36 | 0 | 0 | 32 | M | 2 |  |  |  | ROZPOCET | 0 | 0 | 0 | 0 | 0 | 1 | 0 | 16 | 1560222562
| P |  | Poznámka k položce: bližší specifikace viz výkresy pohledů | [15 empty] | P | 2
| VV |  | "šambrány 150/20 mm" 360,00 |  | 360 | [13 empty] | VV | 2 | 2 | True | 0 | ROZPOCET
295 | K | 78380920 | Montáž plošných ozdobných prvků nepravidelného tvaru šířky do 500 mm na fasády | m | 159.95 |  | 0 |  |  |  | základní |  | 0 | 0.0006 | 0.09597 | 0 | 0 | 16 | K | 2 |  |  |  | ROZPOCET | 0 | 0 | 0 | 0 | 0 | 1 | 0 | 16 | 527871554
| P |  | Poznámka k položce: k podkladu lepit PU lepidlem | [15 empty] | P | 2
| VV |  | "trojúhelníkový portál délka základny 5,25 m (profil 400/180 mm)" (5,00+2,60+2,60)*2 |  | 20.4 | [13 empty] | VV | 2 | 2 | True | 0 | ROZPOCET
| VV |  | "trojúhelníkový portál délka základny 8,25 m (profil 400/180 mm)" 7,80+4,10+4,10 |  | 16 | [13 empty] | VV | 2 | 2 | True | 0 | ROZPOCET
| VV |  | "korunní římsa 250x115 mm" 40,00 |  | 40 | [13 empty] | VV | 2 | 2 | True | 0 | ROZPOCET
| VV |  | "průběžná římsa 300x100 mm" 30,00 |  | 30 | [13 empty] | VV | 2 | 2 | True | 0 | ROZPOCET
| VV |  | "nadokenní římsa 250x100 mm, délka 1,85 m" 1,85*10 |  | 18.5 | [13 empty] | VV | 2 | 2 | True | 0 | ROZPOCET
| VV |  | "podokenní dekorace 300x20, délka 1,65 m" 1,65*18 |  | 29.7 | [13 empty] | VV | 2 | 2 | True | 0 | ROZPOCET
| VV |  | "podokenní dekorace 300x20, délka 5,35 m" 5,35 |  | 5.35 | [13 empty] | VV | 2 | 2 | True | 0 | ROZPOCET
296 | M | 58124922 | dekorace fasádní trojúhelníkový portál délka základny 5,25 m (profil 400/180 mm), materiál polystyrenové jádro + stěrka na cementové bázi s flexibilní složkou | kompl | 2 |  | 0 |  |  |  | základní |  | 0 | 0.055 | 0.11 | 0 | 0 | 32 | M | 2 |  |  |  | ROZPOCET | 0 | 0 | 0 | 0 | 0 | 1 | 0 | 16 | 452753420
| P |  | Poznámka k položce: bližší specifikace viz výkresy pohledů | [15 empty] | P | 2
| VV |  | "trojúhelníkový portál délka základny 5,25 m (profil 400/180 mm)" 2 |  | 2 | [13 empty] | VV | 2 | 2 | True | 0 | ROZPOCET
297 | M | 58124923 | dekorace fasádní trojúhelníkový portál délka základny 8,25 m (profil 400/180 mm), materiál polystyrenové jádro + stěrka na cementové bázi s flexibilní složkou | kompl | 1 |  | 0 |  |  |  | základní |  | 0 | 0.1 | 0.1 | 0 | 0 | 32 | M | 2 |  |  |  | ROZPOCET | 0 | 0 | 0 | 0 | 0 | 1 | 0 | 16 | -1823905980
| P |  | Poznámka k položce: bližší specifikace viz výkresy pohledů | [15 empty] | P | 2
| VV |  | "trojúhelníkový portál délka základny 8,25 m (profil 400/180 mm)" 1 |  | 1 | [13 empty] | VV | 2 | 2 | True | 0 | ROZPOCET
298 | M | 58124924 | dekorace fasádní korunní římsa 250x115 mm, materiál polystyrenové jádro + stěrka na cementové bázi s flexibilní složkou | m | 40 |  | 0 |  |  |  | základní |  | 0 | 0.004 | 0.16 | 0 | 0 | 32 | M | 2 |  |  |  | ROZPOCET | 0 | 0 | 0 | 0 | 0 | 1 | 0 | 16 | 102513628
| P |  | Poznámka k položce: bližší specifikace viz výkresy pohledů | [15 empty] | P | 2
| VV |  | "korunní římsa 250x115 mm" 40,00 |  | 40 | [13 empty] | VV | 2 | 2 | True | 0 | ROZPOCET
299 | M | 58124925 | dekorace fasádní průběžná římsa 300x100 mm, materiál polystyrenové jádro + stěrka na cementové bázi s flexibilní složkou | m | 30 |  | 0 |  |  |  | základní |  | 0 | 0.005 | 0.15 | 0 | 0 | 32 | M | 2 |  |  |  | ROZPOCET | 0 | 0 | 0 | 0 | 0 | 1 | 0 | 16 | 2052189583
| P |  | Poznámka k položce: bližší specifikace viz výkresy pohledů | [15 empty] | P | 2
| VV |  | "průběžná římsa 300x100 mm" 30,00 |  | 30 | [13 empty] | VV | 2 | 2 | True | 0 | ROZPOCET
300 | M | 58124926 | dekorace fasádní nadokenní římsa 250x100 mm, délka 1,85 m, materiál polystyrenové jádro + stěrka na cementové bázi s flexibilní složkou | kus | 10 |  | 0 |  |  |  | základní |  | 0 | 0.004 | 0.04 | 0 | 0 | 32 | M | 2 |  |  |  | ROZPOCET | 0 | 0 | 0 | 0 | 0 | 1 | 0 | 16 | -758228934
| P |  | Poznámka k položce: bližší specifikace viz výkresy pohledů | [15 empty] | P | 2
| VV |  | "nadokenní římsa 250x100 mm, délka 1,85 m" 10 |  | 10 | [13 empty] | VV | 2 | 2 | True | 0 | ROZPOCET
301 | M | 58124927 | dekorace fasádní podokenní dekorace 300x20, délka 1,65 m, materiál polystyrenové jádro + stěrka na cementové bázi s flexibilní složkou | kus | 18 |  | 0 |  |  |  | základní |  | 0 | 0.01003 | 0.18054 | 0 | 0 | 32 | M | 2 |  |  |  | ROZPOCET | 0 | 0 | 0 | 0 | 0 | 1 | 0 | 16 | -1954067207
| P |  | Poznámka k položce: bližší specifikace viz výkresy pohledů | [15 empty] | P | 2
| VV |  | "podokenní dekorace 300x20, délka 1,65 m" 18 |  | 18 | [13 empty] | VV | 2 | 2 | True | 0 | ROZPOCET
302 | M | 58124928 | dekorace fasádní podokenní dekorace 300x20, délka 5,35 m, materiál polystyrenové jádro + stěrka na cementové bázi s flexibilní složkou | kus | 1 |  | 0 |  |  |  | základní |  | 0 | 0.03 | 0.03 | 0 | 0 | 32 | M | 2 |  |  |  | ROZPOCET | 0 | 0 | 0 | 0 | 0 | 1 | 0 | 16 | -472388853
| P |  | Poznámka k položce: bližší specifikace viz výkresy pohledů | [15 empty] | P | 2
| VV |  | "podokenní dekorace 300x20, délka 5,35 m" 1 |  | 1 | [13 empty] | VV | 2 | 2 | True | 0 | ROZPOCET
303 | K | 78380921 | Montáž plošných ozdobných prvků nepravidelného tvaru šířky přes 800 mm na fasády | m | 130.88 |  | 0 |  |  |  | základní |  | 0 | 0.001 | 0.13088 | 0 | 0 | 16 | K | 2 |  |  |  | ROZPOCET | 0 | 0 | 0 | 0 | 0 | 1 | 0 | 16 | 1114388844
| P |  | Poznámka k položce: k podkladu lepit PU lepidlem | [15 empty] | P | 2
| VV |  | "pilastr 1000/3600 mm" 11*3,60 |  | 39.6 | [13 empty] | VV | 2 | 2 | True | 0 | ROZPOCET
| VV |  | "pilastr 1000/6520 mm + hlavice" 14*6,52 |  | 91.28 | [13 empty] | VV | 2 | 2 | True | 0 | ROZPOCET
304 | M | 58124920 | dekorace fasádní pilastr kanelovaný 1000x50x3600 mm, materiál polystyrenové jádro + stěrka na cementové bázi s flexibilní složkou | kus | 11 |  | 0 |  |  |  | základní |  | 0 | 0.01 | 0.11 | 0 | 0 | 32 | M | 2 |  |  |  | ROZPOCET | 0 | 0 | 0 | 0 | 0 | 1 | 0 | 16 | 1913657808
| P |  | Poznámka k položce: bližší specifikace viz výkresy pohledů | [15 empty] | P | 2
| VV |  | "pilastr 1000/3600 mm" 11 |  | 11 | [13 empty] | VV | 2 | 2 | True | 0 | ROZPOCET
305 | M | 58124921 | dekorace fasádní pilastr kanelovaný 1000x50x6520 mm + hlavice, materiál polystyrenové jádro + stěrka na cementové bázi s flexibilní složkou | kus | 14 |  | 0 |  |  |  | základní |  | 0 | 0.02 | 0.28 | 0 | 0 | 32 | M | 2 |  |  |  | ROZPOCET | 0 | 0 | 0 | 0 | 0 | 1 | 0 | 16 | 964790105
| P |  | Poznámka k položce: bližší specifikace viz výkresy pohledů | [15 empty] | P | 2
| VV |  | "pilastr 1000/6520 mm + hlavice" 14 |  | 14 | [13 empty] | VV | 2 | 2 | True | 0 | ROZPOCET
306 | K | 783821112 | Nátěry syntetické omítek a betonových povrchů lesklý povrch 1x základní a 2x email | m2 | 1.4 |  | 0 |  |  |  | základní |  | 0 | 0.00108 | 0.001512 | 0 | 0 | 16 | K | 2 |  |  |  | ROZPOCET | 0 | 0 | 0 | 0 | 0 | 1 | 0 | 16 | -1072553691
| VV |  | "oprava omyvatelného nátěru na ostění - výkres D.1.1.3" 1,00*0,70*2 |  | 1.4 | [13 empty] | VV | 2 | 2 | True | 0 | ROZPOCET
| D | 784 | Dokončovací práce - malby |  |  |  | 0 | [5 empty] | 0 |  | 0.84952 |  | 0.071515 | 2 | D | 1 |  |  |  | ROZPOCET | [6 empty] | 0
307 | K | 784121001 | Oškrabání malby v mísnostech výšky do 3,80 m | m2 | 230.692 |  | 0 |  |  |  | základní |  | 0 | 0.001 | 0.23069 | 0.00031 | 0.071515 | 16 | K | 2 |  |  |  | ROZPOCET | 0 | 0 | 0 | 0 | 0 | 1 | 0 | 16 | 1207988105
| VV |  | "podhled 1.PP - výměra převzata z výkresu D.1.1.8" 215,60 |  | 215.6 | [13 empty] | VV | 2 | 2 | True | 0 | ROZPOCET
| VV |  | "7% navíc za zaoblení stropů a stropní průvlaky" 215,60*0,07 |  | 15.092 | [13 empty] | VV | 2 | 2 | True | 0 | ROZPOCET
308 | K | 784181101 | Základní akrylátová jednonásobná penetrace podkladu v místnostech výšky do 3,80m | m2 | 1262.912 |  | 0 |  |  |  | základní |  | 0 | 0.0002 | 0.25258 | 0 | 0 | 16 | K | 2 |  |  |  | ROZPOCET | 0 | 0 | 0 | 0 | 0 | 1 | 0 | 16 | 1797028433
| VV |  | "po výměně oken" 1000,00 |  | 1000 | [13 empty] | VV | 2 | 2 | True | 0 | ROZPOCET
| VV |  | "SDK příčka" 13,107*2 |  | 26.214 | [13 empty] | VV | 2 | 2 | True | 0 | ROZPOCET
| VV |  | "SDK podhled" 6,006 |  | 6.006 | [13 empty] | VV | 2 | 2 | True | 0 | ROZPOCET
| VV |  | "podhled 1.PP" | [15 empty] | VV | 2 | 1 | True | 0 | ROZPOCET
| VV |  | "množství převzato z výkresu D.1.1.8" 215,60 |  | 215.6 | [13 empty] | VV | 2 | 2 | True | 0 | ROZPOCET
| VV |  | "7% navíc za zaoblení stropů a stropní průvlaky" 215,60*0,07 |  | 15.092 | [13 empty] | VV | 2 | 2 | True | 0 | ROZPOCET
309 | K | 784221101 | Dvojnásobné bílé malby ze směsí za sucha dobře otěruvzdorných v místnostech do 3,80 m | m2 | 1262.912 |  | 0 |  |  |  | základní |  | 0 | 0.00029 | 0.36624 | 0 | 0 | 16 | K | 2 |  |  |  | ROZPOCET | 0 | 0 | 0 | 0 | 0 | 1 | 0 | 16 | -1457617943
| VV |  | "po výměně oken" 1000,00 |  | 1000 | [13 empty] | VV | 2 | 2 | True | 0 | ROZPOCET
| VV |  | "SDK příčka" 13,107*2 |  | 26.214 | [13 empty] | VV | 2 | 2 | True | 0 | ROZPOCET
| VV |  | "SDK podhled" 6,006 |  | 6.006 | [13 empty] | VV | 2 | 2 | True | 0 | ROZPOCET
| VV |  | "podhled 1.PP" | [15 empty] | VV | 2 | 1 | True | 0 | ROZPOCET
| VV |  | "množství převzato z výkresu D.1.1.8" 215,60 |  | 215.6 | [13 empty] | VV | 2 | 2 | True | 0 | ROZPOCET
| VV |  | "7% navíc za zaoblení stropů a stropní průvlaky" 215,60*0,07 |  | 15.092 | [13 empty] | VV | 2 | 2 | True | 0 | ROZPOCET
| D | 786 | Dokončovací práce - čalounické úpravy |  |  |  | 0 | [5 empty] | 0 |  | 0.18676 |  | 0 | 2 | D | 1 |  |  |  | ROZPOCET | [6 empty] | 0
310 | K | 786624111 | Montáž lamelové žaluzie do oken plastových otevíravých a sklápěcích | m2 | 95.98 |  | 0 |  |  |  | základní |  | 0 | 0.00027 | 0.025915 | 0 | 0 | 16 | K | 2 |  |  |  | ROZPOCET | 0 | 0 | 0 | 0 | 0 | 1 | 0 | 16 | -396810746
| VV |  | "pozice O1" 1,50*2,10*5 |  | 15.75 | [13 empty] | VV | 2 | 2 | True | 0 | ROZPOCET
| VV |  | "pozice O2" 1,30*2,10 |  | 2.73 | [13 empty] | VV | 2 | 2 | True | 0 | ROZPOCET
| VV |  | "pozice O4" 1,35*2,50*20 |  | 67.5 | [13 empty] | VV | 2 | 2 | True | 0 | ROZPOCET
| VV |  | "pozice O5" 1,00*2,50*4 |  | 10 | [13 empty] | VV | 2 | 2 | True | 0 | ROZPOCET
311 | M | 611437 | vnitřní AL žaluzie horizontální předokenní, barva bílá | m2 | 95.98 |  | 0 |  |  |  | základní |  | 0 | 0.001 | 0.09598 | 0 | 0 | 32 | M | 2 |  |  |  | ROZPOCET | 0 | 0 | 0 | 0 | 0 | 1 | 0 | 16 | -2130990763
312 | K | 786626 | Montáž vnější sítě proti hmyzu | m2 | 74.56 |  | 0 |  |  |  | základní |  | 0 | 0.00027 | 0.020131 | 0 | 0 | 16 | K | 2 |  |  |  | ROZPOCET | 0 | 0 | 0 | 0 | 0 | 1 | 0 | 16 | -517924352
| VV |  | "pozice O1" 1,50*0,60*5 |  | 4.5 | [13 empty] | VV | 2 | 2 | True | 0 | ROZPOCET
| VV |  | "pozice O2" 1,30*0,60 |  | 0.78 | [13 empty] | VV | 2 | 2 | True | 0 | ROZPOCET
| VV |  | "pozice O4" 1,35*2,00*20 |  | 54 | [13 empty] | VV | 2 | 2 | True | 0 | ROZPOCET
| VV |  | "pozice O5" 1,00*2,00*4 |  | 8 | [13 empty] | VV | 2 | 2 | True | 0 | ROZPOCET
| VV |  | "pozice O6" 1,40*1,30*4 |  | 7.28 | [13 empty] | VV | 2 | 2 | True | 0 | ROZPOCET
313 | M | 611499 | vnější síť proti hmyzu, AL rám | m2 | 74.56 |  | 0 |  |  |  | základní |  | 0 | 0.0006 | 0.044736 | 0 | 0 | 32 | M | 2 |  |  |  | ROZPOCET | 0 | 0 | 0 | 0 | 0 | 1 | 0 | 16 | 1073861478
314 | K | 78663116 | Dodávka a montáž vnitřní zatemňovací rolety - bližší specifikace viz výkres D.1.1.10 - pozice O4, O5 | m2 | 8.375 |  | 0 |  |  |  | základní |  | 0 | 0 | 0 | 0 | 0 | 16 | K | 2 |  |  |  | ROZPOCET | 0 | 0 | 0 | 0 | 0 | 1 | 0 | 16 | 1209960830
| VV |  | "místnost 2.02" (1,35*2,50)+(1,00*2,50*2) |  | 8.375 | [13 empty] | VV | 2 | 2 | True | 0 | ROZPOCET
315 | K | 998786102 | Přesun hmot pro čalounické úpravy v objektech v do 12 m | t | 0.187 |  | 0 |  |  |  | základní |  | 0 | 0 | 0 | 0 | 0 | 16 | K | 2 |  |  |  | ROZPOCET | 0 | 0 | 0 | 0 | 0 | 1 | 0 | 16 | -217335818
| D | OST | Ostatní |  |  |  | 0 | [5 empty] | 0 |  | 0 |  | 0 | 4 | D | 0 |  |  |  | ROZPOCET | [6 empty] | 0
| D | O01 | Ostatní |  |  |  | 0 | [5 empty] | 0 |  | 0 |  | 0 | 4 | D | 1 |  |  |  | ROZPOCET | [6 empty] | 0
316 | K | HZS4232 | Hodinová zúčtovací sazba technik odborný - provedení odtrhových zkoušek na kotvení KZS, včetně vyhotovení závěrečného protokolu | hod | 6 |  | 0 |  |  |  | základní |  | 0 | 0 | 0 | 0 | 0 | 512 | K | 2 |  |  |  | ROZPOCET | 0 | 0 | 0 | 0 | 0 | 1 | 0 | 512 | 137657797

## SO-01b - Administrativní ...
[9 empty] | >> skryté sloupce << | [9 empty] | {ce2bb785-7416-448d-9601-301032d3ad42}
2
| KRYCÍ LIST SOUPISU PRACÍ | [8 empty] | v --- níže se nacházejí doplnkové a pomocné údaje k sestavám --- v | [8 empty] | False
Stavba:
Realizace úspor energie SOU opravárenské, Králíky
Objekt:
SO-01b - Administrativní budova - sanace zdiva
| KSO: |  |  |  |  | CC-CZ:
| Místo: |  |  |  |  | Datum: | 7. 2. 2020
| Zadavatel: |  |  |  |  | IČ:
|  | Pardubický kraj, Komenského nám. 125, Pardubice |  |  |  | DIČ:
| Uchazeč: |  |  |  |  | IČ: | Vyplň údaj
|  | Vyplň údaj |  |  |  | DIČ: | Vyplň údaj
| Projektant: |  |  |  |  | IČ:
|  | Optima spol. s r.o., Žižkova 738, Vysoké Mýto |  |  |  | DIČ:
| Zpracovatel: |  |  |  |  | IČ:
DIČ:
Poznámka:
| Cena bez DPH | [5 empty] | 0
|  |  | Základ daně |  |  | Sazba daně | Výše daně
| DPH | základní | 0 |  |  | 21% | 0
|  | snížená | 0 |  |  | 15% | 0
|  | zákl. přenesená | 0 |  |  | 21% | 0
|  | sníž. přenesená | 0 |  |  | 15% | 0
|  | nulová | 0 |  |  | 0% | 0
| Cena s DPH |  |  | v | CZK |  | 0
| Projektant |  |  | Zpracovatel
| Datum a podpis: |  | Razítko | Datum a podpis: |  |  | Razítko
| Objednavatel |  |  | Uchazeč
| Datum a podpis: |  | Razítko | Datum a podpis: |  |  | Razítko
REKAPITULACE ČLENĚNÍ SOUPISU PRACÍ
Stavba:
Realizace úspor energie SOU opravárenské, Králíky
Objekt:
SO-01b - Administrativní budova - sanace zdiva
Místo: | [5 empty] | Datum: | 7. 2. 2020
Zadavatel: |  |  | Pardubický kraj, Komenského nám. 125, Pardubice |  |  | Projektant: | Optima spol. s r.o., Žižkova 738, Vysoké Mýto
Uchazeč: |  |  | Vyplň údaj |  |  | Zpracovatel:
Kód dílu - Popis | [6 empty] | Cena celkem [CZK]
Náklady ze soupisu prací | [6 empty] | 0 | [12 empty] | -1
| HSV - Práce a dodávky HSV | [5 empty] | 0
| 3 - Svislé a kompletní konstrukce | [5 empty] | 0
| 6 - Úpravy povrchů, podlahy a osazování výplní | [5 empty] | 0
| 9 - Ostatní konstrukce a práce-bourání | [5 empty] | 0
| 997 - Přesun sutě | [5 empty] | 0
| 998 - Přesun hmot | [5 empty] | 0
| PSV - Práce a dodávky PSV | [5 empty] | 0
| 767 - Konstrukce zámečnické | [5 empty] | 0
| 781 - Dokončovací práce - obklady | [5 empty] | 0
| 783 - Dokončovací práce - nátěry | [5 empty] | 0
| 784 - Dokončovací práce - malby a tapety | [5 empty] | 0
| VRN - Vedlejší rozpočtové náklady | [5 empty] | 0
| VRN1 - Průzkumné, geodetické a projektové práce | [5 empty] | 0
| VRN2 - Příprava staveniště | [5 empty] | 0
| VRN7 - Provozní vlivy | [5 empty] | 0
SOUPIS PRACÍ
Stavba:
Realizace úspor energie SOU opravárenské, Králíky
Objekt:
SO-01b - Administrativní budova - sanace zdiva
Místo: | [5 empty] | Datum: | 7. 2. 2020
Zadavatel: |  |  | Pardubický kraj, Komenského nám. 125, Pardubice |  |  | Projektant: | Optima spol. s r.o., Žižkova 738, Vysoké Mýto
Uchazeč: |  |  | Vyplň údaj |  |  | Zpracovatel:
PČ | Typ | Kód | Popis | MJ | Množství | J.cena [CZK] | Cena celkem [CZK] | Cenová soustava |  |  | DPH | J. Nh [h] | Nh celkem [h] | J. hmotnost [t] | Hmotnost celkem [t] | J. suť [t] | Suť Celkem [t]
Náklady soupisu celkem | [6 empty] | 0 | [5 empty] | 0 |  | 15.4789 |  | 17.6025 |  | D | -1 | [10 empty] | 0
| D | HSV | Práce a dodávky HSV |  |  |  | 0 | [5 empty] | 0 |  | 14.796 |  | 17.6025 | 1 | D | 0 |  |  |  | ROZPOCET | [6 empty] | 0
| D | 3 | Svislé a kompletní konstrukce |  |  |  | 0 | [5 empty] | 0 |  | 11.5592 |  | 10.8034 | 1 | D | 1 |  |  |  | ROZPOCET | [6 empty] | 0
1 | K | 319202211 | Dodatečná izolace zdiva tl do 150 mm beztlakou injektáží silikonovou mikroemulzí | m | 4.7 |  | 0 |  |  |  | základní |  | 0 | 0.0003 | 0.00141 | 4e-05 | 0.000188 | 4 | K | 2 |  |  |  | ROZPOCET | 0 | 0 | 0 | 0 | 0 | 1 | 0 | 4 | -1505942009
| VV |  | "viz výkres D.1.1.14" | [15 empty] | VV | 2 | 1 | True | 0 | ROZPOCET
| VV |  | 3,30-0,60+2,00 |  | 4.7 | [13 empty] | VV | 2 | 2 | True | 0 | ROZPOCET
2 | K | 319202214 | Dodatečná izolace zdiva tl 600 mm beztlakovou injektáží silikonovou mikroemulzí | m | 24.15 |  | 0 |  |  |  | základní |  | 0 | 0.00083 | 0.020044 | 4e-05 | 0.000966 | 4 | K | 2 |  |  |  | ROZPOCET | 0 | 0 | 0 | 0 | 0 | 1 | 0 | 4 | -1830694217
| VV |  | "viz výkres D.1.1.14" | [15 empty] | VV | 2 | 1 | True | 0 | ROZPOCET
| VV |  | (8,20-1,50-0,90+0,40+4,55+8,20-1,80+8,20-0,60-0,60) |  | 24.15 | [13 empty] | VV | 2 | 2 | True | 0 | ROZPOCET
3 | K | 319202215 | Dodatečná izolace zdiva tl do 900 mm beztlakou injektáží silikonovou mikroemulzí | m | 51.1 |  | 0 |  |  |  | základní |  | 0 | 0.00184 | 0.094024 | 4e-05 | 0.002044 | 4 | K | 2 |  |  |  | ROZPOCET | 0 | 0 | 0 | 0 | 0 | 1 | 0 | 4 | 1832263141
| VV |  | "viz výkres D.1.1.14" | [15 empty] | VV | 2 | 1 | True | 0 | ROZPOCET
| VV |  | (19,50-1,90-1,50+0,40+9,70+14,90+10,00) |  | 51.1 | [13 empty] | VV | 2 | 2 | True | 0 | ROZPOCET
4 | K | 319202216 | Dodatečná izolace zdiva tl 1200 mm beztlakovou injektáží silikonovou mikroemulzí | m | 6 |  | 0 |  |  |  | základní |  | 0 | 0.00168 | 0.01008 | 4e-05 | 0.00024 | 4 | K | 2 |  |  |  | ROZPOCET | 0 | 0 | 0 | 0 | 0 | 1 | 0 | 4 | -677225239
| VV |  | "viz výkres D.1.1.14" 3,00+3,00 |  | 6 | [13 empty] | VV | 2 | 2 | True | 0 | ROZPOCET
5 | K | 319231113 | Dodatečná izolace PE fólií zdiva cihelného tl do 600 mm ručním podbouráním v do 300 mm | m2 | 20 |  | 0 |  |  |  | základní |  | 0 | 0.52517 | 10.5034 | 0.54 | 10.8 | 4 | K | 2 |  |  |  | ROZPOCET | 0 | 0 | 0 | 0 | 0 | 1 | 0 | 4 | 893826611
| VV |  | "v místě rozvodů vnitřních instalací" 20,00 |  | 20 | [13 empty] | VV | 2 | 2 | True | 0 | ROZPOCET
6 | K | 319231212 | Dodatečná izolace PE fólií zdiva cihelného tl do 300 mm podřezáním řetězovou pilou | m2 | 6.83 |  | 0 |  |  |  | základní |  | 0 | 0.02212 | 0.15108 | 0 | 0 | 4 | K | 2 |  |  |  | ROZPOCET | 0 | 0 | 0 | 0 | 0 | 1 | 0 | 4 | 1419669284
| VV |  | "viz výkres D.1.1.14" | [15 empty] | VV | 2 | 1 | True | 0 | ROZPOCET
| VV |  | (1,55+2,90-0,60)*0,20 |  | 0.77 | [13 empty] | VV | 2 | 2 | True | 0 | ROZPOCET
| VV |  | (2,90+2,70+4,40-0,60)*0,20 |  | 1.88 | [13 empty] | VV | 2 | 2 | True | 0 | ROZPOCET
| VV |  | 2,80*0,25 |  | 0.7 | [13 empty] | VV | 2 | 2 | True | 0 | ROZPOCET
| VV |  | (5,10+1,95-0,80-0,80+8,20)*0,20 |  | 2.73 | [13 empty] | VV | 2 | 2 | True | 0 | ROZPOCET
| VV |  | (3,00+2,00)*0,15 |  | 0.75 | [13 empty] | VV | 2 | 2 | True | 0 | ROZPOCET
7 | K | 319231213 | Dodatečná izolace PE fólií zdiva cihelného tl do 600 mm podřezáním řetězovou pilou | m2 | 2.375 |  | 0 |  |  |  | základní |  | 0 | 0.02496 | 0.05928 | 0 | 0 | 4 | K | 2 |  |  |  | ROZPOCET | 0 | 0 | 0 | 0 | 0 | 1 | 0 | 4 | -1206071449
| VV |  | "viz výkres D.1.1.14" | [15 empty] | VV | 2 | 1 | True | 0 | ROZPOCET
| VV |  | (0,45+4,30)*0,50 |  | 2.375 | [13 empty] | VV | 2 | 2 | True | 0 | ROZPOCET
8 | K | 319231214 | Dodatečná izolace PE fólií zdiva cihelného tl do 800 mm podřezáním řetězovou pilou | m2 | 28.5 |  | 0 |  |  |  | základní |  | 0 | 0.02526 | 0.71991 | 0 | 0 | 4 | K | 2 |  |  |  | ROZPOCET | 0 | 0 | 0 | 0 | 0 | 1 | 0 | 4 | -201086308
| VV |  | "viz výkres D.1.1.14" | [15 empty] | VV | 2 | 1 | True | 0 | ROZPOCET
| VV |  | (14,90+8,20+14,90)*0,75 |  | 28.5 | [13 empty] | VV | 2 | 2 | True | 0 | ROZPOCET
| D | 6 | Úpravy povrchů, podlahy a osazování výplní |  |  |  | 0 | [5 empty] | 0 |  | 3.2257 |  | 0 | 1 | D | 1 |  |  |  | ROZPOCET | [6 empty] | 0
9 | K | 612321121 | Vápenocementová omítka hladká jednovrstvá vnitřních stěn nanášená ručně | m2 | 30.75 |  | 0 |  |  |  | základní |  | 0 | 0.0154 | 0.47355 | 0 | 0 | 4 | K | 2 |  |  |  | ROZPOCET | 0 | 0 | 0 | 0 | 0 | 1 | 0 | 4 | 1806195069
| VV |  | "viz výkres D.1.1.14" | [15 empty] | VV | 2 | 1 | True | 0 | ROZPOCET
| VV |  | "místnost 103" (1,55+0,40+1,60+0,30)*0,50 |  | 1.925 | [13 empty] | VV | 2 | 2 | True | 0 | ROZPOCET
| VV |  | "místnost 105" (13,40+13,40+8,20+8,20+0,40+0,40+0,50+0,50+4,30+4,30+0,50+0,25+2,80+2,80-0,80-1,50)*0,50 |  | 28.825 | [13 empty] | VV | 2 | 2 | True | 0 | ROZPOCET
10 | K | 612321141 | Vápenocementová omítka štuková dvouvrstvá vnitřních stěn nanášená ručně | m2 | 102.35 |  | 0 |  |  |  | základní |  | 0 | 0.01838 | 1.8812 | 0 | 0 | 4 | K | 2 |  |  |  | ROZPOCET | 0 | 0 | 0 | 0 | 0 | 1 | 0 | 4 | -2046129065
| VV |  | "viz výkres D.1.1.14" | [15 empty] | VV | 2 | 1 | True | 0 | ROZPOCET
| VV |  | "místnost 101" (7,30-1,60+2,00+0,50+4,55+6,30)*1,00 |  | 19.05 | [13 empty] | VV | 2 | 2 | True | 0 | ROZPOCET
| VV |  | "místnost 102" (2,80+1,85-1,50+0,40+0,40+2,90+4,60+7,30+0,50+4,20)*1,00 |  | 23.45 | [13 empty] | VV | 2 | 2 | True | 0 | ROZPOCET
| VV |  | "místnost 103" (1,60+1,85+1,10)*1,00 |  | 4.55 | [13 empty] | VV | 2 | 2 | True | 0 | ROZPOCET
| VV |  | "místnost 104" (1,50+1,50+2,70+2,70-0,60)*1,00 |  | 7.8 | [13 empty] | VV | 2 | 2 | True | 0 | ROZPOCET
| VV |  | "místnost 106" (3,25+3,25+3,20+3,20-0,80)*1,00 |  | 12.1 | [13 empty] | VV | 2 | 2 | True | 0 | ROZPOCET
| VV |  | "místnost 108" (1,95+1,95+2,50+2,50-0,60-0,80-1,70)*1,00 |  | 5.8 | [13 empty] | VV | 2 | 2 | True | 0 | ROZPOCET
| VV |  | "místnost 109" (1,95+1,95+2,40+2,40-0,60)*1,00 |  | 8.1 | [13 empty] | VV | 2 | 2 | True | 0 | ROZPOCET
| VV |  | "místnost 110" (6,05+6,05+5,10+5,10-0,80)*1,00 |  | 21.5 | [13 empty] | VV | 2 | 2 | True | 0 | ROZPOCET
11 | K | 612321191 | Příplatek k vápenocementové omítce vnitřních stěn za každých dalších 5 mm tloušťky ručně | m2 | 102.35 |  | 0 |  |  |  | základní |  | 0 | 0.0079 | 0.80857 | 0 | 0 | 4 | K | 2 |  |  |  | ROZPOCET | 0 | 0 | 0 | 0 | 0 | 1 | 0 | 4 | 1888756718
12 | K | 619991001 | Zakrytí podlah fólií přilepenou lepící páskou | m2 | 120 |  | 0 |  |  |  | základní |  | 0 | 0.00012 | 0.0144 | 0 | 0 | 4 | K | 2 |  |  |  | ROZPOCET | 0 | 0 | 0 | 0 | 0 | 1 | 0 | 4 | -760192607
| VV |  | 120,00 |  | 120 | [13 empty] | VV | 2 | 2 | True | 0 | ROZPOCET
13 | K | 619991011 | Obalení konstrukcí a prvků fólií přilepenou lepící páskou | m2 | 200 |  | 0 |  |  |  | základní |  | 0 | 0.00024 | 0.048 | 0 | 0 | 4 | K | 2 |  |  |  | ROZPOCET | 0 | 0 | 0 | 0 | 0 | 1 | 0 | 4 | -1817864794
| VV |  | 200,00 |  | 200 | [13 empty] | VV | 2 | 2 | True | 0 | ROZPOCET
| D | 9 | Ostatní konstrukce a práce-bourání |  |  |  | 0 | [5 empty] | 0 |  | 0.011052 |  | 6.7991 | 1 | D | 1 |  |  |  | ROZPOCET | [6 empty] | 0
14 | K | 952901111 | Vyčištění budov bytové a občanské výstavby při výšce podlaží do 4 m | m2 | 276.3 |  | 0 |  |  |  | základní |  | 0 | 4e-05 | 0.011052 | 0 | 0 | 4 | K | 2 |  |  |  | ROZPOCET | 0 | 0 | 0 | 0 | 0 | 1 | 0 | 4 | -404076709
| VV |  | "viz výkres D.1.1.14" | [15 empty] | VV | 2 | 1 | True | 0 | ROZPOCET
| VV |  | 20,80+39,60+4,30+4,15+107,30+8,80+2,70+4,90+4,70+31,00+18,90+1,85+19,50+7,80 |  | 276.3 | [13 empty] | VV | 2 | 2 | True | 0 | ROZPOCET
15 | K | 978013191 | Otlučení vnitřní vápenné nebo vápenocementové omítky stěn stěn v rozsahu do 100 % | m2 | 102.35 |  | 0 |  |  |  | základní |  | 0 | 0 | 0 | 0.046 | 4.7081 | 4 | K | 2 |  |  |  | ROZPOCET | 0 | 0 | 0 | 0 | 0 | 1 | 0 | 4 | -1735845785
| VV |  | "viz výkres D.1.1.14" | [15 empty] | VV | 2 | 1 | True | 0 | ROZPOCET
| VV |  | "místnost 101" (7,30-1,60+2,00+0,50+4,55+6,30)*1,00 |  | 19.05 | [13 empty] | VV | 2 | 2 | True | 0 | ROZPOCET
| VV |  | "místnost 102" (2,80+1,85-1,50+0,40+0,40+2,90+4,60+7,30+0,50+4,20)*1,00 |  | 23.45 | [13 empty] | VV | 2 | 2 | True | 0 | ROZPOCET
| VV |  | "místnost 103" (1,60+1,85+1,10)*1,00 |  | 4.55 | [13 empty] | VV | 2 | 2 | True | 0 | ROZPOCET
| VV |  | "místnost 104" (1,50+1,50+2,70+2,70-0,60)*1,00 |  | 7.8 | [13 empty] | VV | 2 | 2 | True | 0 | ROZPOCET
| VV |  | "místnost 106" (3,25+3,25+3,20+3,20-0,80)*1,00 |  | 12.1 | [13 empty] | VV | 2 | 2 | True | 0 | ROZPOCET
| VV |  | "místnost 108" (1,95+1,95+2,50+2,50-0,60-0,80-1,70)*1,00 |  | 5.8 | [13 empty] | VV | 2 | 2 | True | 0 | ROZPOCET
| VV |  | "místnost 109" (1,95+1,95+2,40+2,40-0,60)*1,00 |  | 8.1 | [13 empty] | VV | 2 | 2 | True | 0 | ROZPOCET
| VV |  | "místnost 110" (6,05+6,05+5,10+5,10-0,80)*1,00 |  | 21.5 | [13 empty] | VV | 2 | 2 | True | 0 | ROZPOCET
16 | K | 978059541 | Odsekání a odebrání obkladů stěn z vnitřních obkládaček plochy přes 1 m2 | m2 | 30.75 |  | 0 |  |  |  | základní |  | 0 | 0 | 0 | 0.068 | 2.091 | 4 | K | 2 |  |  |  | ROZPOCET | 0 | 0 | 0 | 0 | 0 | 1 | 0 | 4 | -1144327573
| VV |  | "viz výkres D.1.1.14" | [15 empty] | VV | 2 | 1 | True | 0 | ROZPOCET
| VV |  | "místnost 103" (1,55+0,40+1,60+0,30)*0,50 |  | 1.925 | [13 empty] | VV | 2 | 2 | True | 0 | ROZPOCET
| VV |  | "místnost 105" (13,40+13,40+8,20+8,20+0,40+0,40+0,50+0,50+4,30+4,30+0,50+0,25+2,80+2,80-0,80-1,50)*0,50 |  | 28.825 | [13 empty] | VV | 2 | 2 | True | 0 | ROZPOCET
| D | 997 | Přesun sutě |  |  |  | 0 | [5 empty] | 0 |  | 0 |  | 0 | 1 | D | 1 |  |  |  | ROZPOCET | [6 empty] | 0
17 | K | 997002611 | Nakládání suti a vybouraných hmot | t | 17.603 |  | 0 |  |  |  | základní |  | 0 | 0 | 0 | 0 | 0 | 4 | K | 2 |  |  |  | ROZPOCET | 0 | 0 | 0 | 0 | 0 | 1 | 0 | 4 | -2034431422
18 | K | 997013211 | Vnitrostaveništní doprava suti a vybouraných hmot pro budovy v do 6 m ručně | t | 17.603 |  | 0 |  |  |  | základní |  | 0 | 0 | 0 | 0 | 0 | 4 | K | 2 |  |  |  | ROZPOCET | 0 | 0 | 0 | 0 | 0 | 1 | 0 | 4 | 907724744
19 | K | 997013501 | Odvoz suti a vybouraných hmot na skládku nebo meziskládku do 1 km se složením | t | 17.603 |  | 0 |  |  |  | základní |  | 0 | 0 | 0 | 0 | 0 | 4 | K | 2 |  |  |  | ROZPOCET | 0 | 0 | 0 | 0 | 0 | 1 | 0 | 4 | -1821460825
20 | K | 997013509 | Příplatek k odvozu suti a vybouraných hmot na skládku ZKD 1 km přes 1 km | t | 176.03 |  | 0 |  |  |  | základní |  | 0 | 0 | 0 | 0 | 0 | 4 | K | 2 |  |  |  | ROZPOCET | 0 | 0 | 0 | 0 | 0 | 1 | 0 | 4 | -535951072
| VV |  | 17,603*10 'Přepočtené koeficientem množství |  | 176.03 | [13 empty] | VV | 2 | 2 | False | 1 | ROZPOCET
21 | K | 997013801 | Poplatek za uložení stavebního odpadu na skládce (skládkovné) | t | 17.603 |  | 0 |  |  |  | základní |  | 0 | 0 | 0 | 0 | 0 | 4 | K | 2 |  |  |  | ROZPOCET | 0 | 0 | 0 | 0 | 0 | 1 | 0 | 4 | -1281702124
| D | 998 | Přesun hmot |  |  |  | 0 | [5 empty] | 0 |  | 0 |  | 0 | 1 | D | 1 |  |  |  | ROZPOCET | [6 empty] | 0
22 | K | 998017001 | Přesun hmot s omezením mechanizace pro budovy v do 6 m | t | 14.796 |  | 0 |  |  |  | základní |  | 0 | 0 | 0 | 0 | 0 | 4 | K | 2 |  |  |  | ROZPOCET | 0 | 0 | 0 | 0 | 0 | 1 | 0 | 4 | 96413002
| D | PSV | Práce a dodávky PSV |  |  |  | 0 | [5 empty] | 0 |  | 0.68295 |  | 0 | 2 | D | 0 |  |  |  | ROZPOCET | [6 empty] | 0
| D | 767 | Konstrukce zámečnické |  |  |  | 0 | [5 empty] | 0 |  | 0.025792 |  | 0 | 2 | D | 1 |  |  |  | ROZPOCET | [6 empty] | 0
23 | K | 76781011 | Montáž mřížek větracích čtyřhranných průřezu do 0,09 m2 | m | 102.35 |  | 0 |  |  |  | základní |  | 0 | 0 | 0 | 0 | 0 | 16 | K | 2 |  |  |  | ROZPOCET | 0 | 0 | 0 | 0 | 0 | 1 | 0 | 16 | -1854186387
| VV |  | "viz výkres D.1.1.14" | [15 empty] | VV | 2 | 1 | True | 0 | ROZPOCET
| VV |  | "místnost 101" 7,30-1,60+2,00+0,50+4,55+6,30 |  | 19.05 | [13 empty] | VV | 2 | 2 | True | 0 | ROZPOCET
| VV |  | "místnost 102" 2,80+1,85-1,50+0,40+0,40+2,90+4,60+7,30+0,50+4,20 |  | 23.45 | [13 empty] | VV | 2 | 2 | True | 0 | ROZPOCET
| VV |  | "místnost 103" 1,60+1,85+1,10 |  | 4.55 | [13 empty] | VV | 2 | 2 | True | 0 | ROZPOCET
| VV |  | "místnost 104" 1,50+1,50+2,70+2,70-0,60 |  | 7.8 | [13 empty] | VV | 2 | 2 | True | 0 | ROZPOCET
| VV |  | "místnost 106" 3,25+3,25+3,20+3,20-0,80 |  | 12.1 | [13 empty] | VV | 2 | 2 | True | 0 | ROZPOCET
| VV |  | "místnost 108" 1,95+1,95+2,50+2,50-0,60-0,80-1,70 |  | 5.8 | [13 empty] | VV | 2 | 2 | True | 0 | ROZPOCET
| VV |  | "místnost 109" 1,95+1,95+2,40+2,40-0,60 |  | 8.1 | [13 empty] | VV | 2 | 2 | True | 0 | ROZPOCET
| VV |  | "místnost 110" 6,05+6,05+5,10+5,10-0,80 |  | 21.5 | [13 empty] | VV | 2 | 2 | True | 0 | ROZPOCET
24 | M | 28377625 | difuzní odvětrávací lišta dvoudílná interiérová 70x14x2500 mm, matriál plast, barva bílá | m | 107.468 |  | 0 |  |  |  | základní |  | 0 | 0.00024 | 0.025792 | 0 | 0 | 32 | M | 2 |  |  |  | ROZPOCET | 0 | 0 | 0 | 0 | 0 | 1 | 0 | 16 | -1962306912
| VV |  | 102,35*1,05 'Přepočtené koeficientem množství |  | 107.468 | [13 empty] | VV | 2 | 2 | False | 1 | ROZPOCET
25 | K | 998767101 | Přesun hmot tonážní pro zámečnické konstrukce v objektech v do 6 m | t | 0.026 |  | 0 |  |  |  | základní |  | 0 | 0 | 0 | 0 | 0 | 16 | K | 2 |  |  |  | ROZPOCET | 0 | 0 | 0 | 0 | 0 | 1 | 0 | 16 | -1332686277
| D | 781 | Dokončovací práce - obklady |  |  |  | 0 | [5 empty] | 0 |  | 0.50061 |  | 0 | 2 | D | 1 |  |  |  | ROZPOCET | [6 empty] | 0
26 | K | 781474115 | Montáž obkladů vnitřních keramických hladkých do 25 ks/m2 lepených flexibilním lepidlem | m2 | 30.75 |  | 0 |  |  |  | základní |  | 0 | 0.003 | 0.09225 | 0 | 0 | 16 | K | 2 |  |  |  | ROZPOCET | 0 | 0 | 0 | 0 | 0 | 1 | 0 | 16 | -1347554841
| VV |  | "viz výkres D.1.1.14" | [15 empty] | VV | 2 | 1 | True | 0 | ROZPOCET
| VV |  | "místnost 103" (1,55+0,40+1,60+0,30)*0,50 |  | 1.925 | [13 empty] | VV | 2 | 2 | True | 0 | ROZPOCET
| VV |  | "místnost 105" (13,40+13,40+8,20+8,20+0,40+0,40+0,50+0,50+4,30+4,30+0,50+0,25+2,80+2,80-0,80-1,50)*0,50 |  | 28.825 | [13 empty] | VV | 2 | 2 | True | 0 | ROZPOCET
27 | M | 59761000 | obkládačky keramické | m2 | 33.825 |  | 0 |  |  |  | základní |  | 0 | 0.0118 | 0.39914 | 0 | 0 | 32 | M | 2 |  |  |  | ROZPOCET | 0 | 0 | 0 | 0 | 0 | 1 | 0 | 16 | -1140453870
| VV |  | 30,75*1,1 'Přepočtené koeficientem množství |  | 33.825 | [13 empty] | VV | 2 | 2 | False | 1 | ROZPOCET
28 | K | 781479191 | Příplatek k montáži obkladů vnitřních keramických hladkých za plochu do 10 m2 | m2 | 30.75 |  | 0 |  |  |  | základní |  | 0 | 0 | 0 | 0 | 0 | 16 | K | 2 |  |  |  | ROZPOCET | 0 | 0 | 0 | 0 | 0 | 1 | 0 | 16 | -2023638673
| VV |  | "množství převzato z položky č. 781474115" 30,75 |  | 30.75 | [13 empty] | VV | 2 | 2 | True | 0 | ROZPOCET
29 | K | 781495111 | Penetrace podkladu vnitřních obkladů | m2 | 30.75 |  | 0 |  |  |  | základní |  | 0 | 0.0003 | 0.009225 | 0 | 0 | 16 | K | 2 |  |  |  | ROZPOCET | 0 | 0 | 0 | 0 | 0 | 1 | 0 | 16 | 78783424
| VV |  | "množství převzato z položky č. 781474115" 30,75 |  | 30.75 | [13 empty] | VV | 2 | 2 | True | 0 | ROZPOCET
30 | K | 781495142 | Průnik obkladem kruhový do DN 90 bez izolace | kus | 15 |  | 0 |  |  |  | základní |  | 0 | 0 | 0 | 0 | 0 | 16 | K | 2 |  |  |  | ROZPOCET | 0 | 0 | 0 | 0 | 0 | 1 | 0 | 16 | -1249826277
| VV |  | 15 |  | 15 | [13 empty] | VV | 2 | 2 | True | 0 | ROZPOCET
31 | K | 998781101 | Přesun hmot tonážní pro obklady keramické v objektech v do 6 m | t | 0.501 |  | 0 |  |  |  | základní |  | 0 | 0 | 0 | 0 | 0 | 16 | K | 2 |  |  |  | ROZPOCET | 0 | 0 | 0 | 0 | 0 | 1 | 0 | 16 | -120055300
| D | 783 | Dokončovací práce - nátěry |  |  |  | 0 | [5 empty] | 0 |  | 0.049365 |  | 0 | 2 | D | 1 |  |  |  | ROZPOCET | [6 empty] | 0
32 | K | 783801201 | Obroušení omítek před provedením nátěru | m2 | 82.275 |  | 0 |  |  |  | základní |  | 0 | 0 | 0 | 0 | 0 | 16 | K | 2 |  |  |  | ROZPOCET | 0 | 0 | 0 | 0 | 0 | 1 | 0 | 16 | -1349960367
| VV |  | "viz výkres D.1.1.14" | [15 empty] | VV | 2 | 1 | True | 0 | ROZPOCET
| VV |  | "místnost 101" (7,30-1,60+2,00+0,50+4,55+6,30)*1,50 |  | 28.575 | [13 empty] | VV | 2 | 2 | True | 0 | ROZPOCET
| VV |  | "místnost 102" (2,80+1,85-1,50+0,40+0,40+2,90+4,60+7,30+0,50+4,20)*1,50 |  | 35.175 | [13 empty] | VV | 2 | 2 | True | 0 | ROZPOCET
| VV |  | "místnost 103" (1,60+1,85+1,10)*1,50 |  | 6.825 | [13 empty] | VV | 2 | 2 | True | 0 | ROZPOCET
| VV |  | "místnost 104" (1,50+1,50+2,70+2,70-0,60)*1,50 |  | 11.7 | [13 empty] | VV | 2 | 2 | True | 0 | ROZPOCET
33 | K | 783801403 | Oprášení omítek před provedením nátěru | m2 | 82.275 |  | 0 |  |  |  | základní |  | 0 | 0 | 0 | 0 | 0 | 16 | K | 2 |  |  |  | ROZPOCET | 0 | 0 | 0 | 0 | 0 | 1 | 0 | 16 | -2071572763
| VV |  | "viz výkres D.1.1.14" | [15 empty] | VV | 2 | 1 | True | 0 | ROZPOCET
| VV |  | "místnost 101" (7,30-1,60+2,00+0,50+4,55+6,30)*1,50 |  | 28.575 | [13 empty] | VV | 2 | 2 | True | 0 | ROZPOCET
| VV |  | "místnost 102" (2,80+1,85-1,50+0,40+0,40+2,90+4,60+7,30+0,50+4,20)*1,50 |  | 35.175 | [13 empty] | VV | 2 | 2 | True | 0 | ROZPOCET
| VV |  | "místnost 103" (1,60+1,85+1,10)*1,50 |  | 6.825 | [13 empty] | VV | 2 | 2 | True | 0 | ROZPOCET
| VV |  | "místnost 104" (1,50+1,50+2,70+2,70-0,60)*1,50 |  | 11.7 | [13 empty] | VV | 2 | 2 | True | 0 | ROZPOCET
34 | K | 78381210 | Nátěry latexové omítek stěn dvojnásobné a 1x email | m2 | 82.275 |  | 0 |  |  |  | základní |  | 0 | 0.0004 | 0.03291 | 0 | 0 | 16 | K | 2 |  |  |  | ROZPOCET | 0 | 0 | 0 | 0 | 0 | 1 | 0 | 16 | 454960741
| VV |  | "viz výkres D.1.1.14" | [15 empty] | VV | 2 | 1 | True | 0 | ROZPOCET
| VV |  | "místnost 101" (7,30-1,60+2,00+0,50+4,55+6,30)*1,50 |  | 28.575 | [13 empty] | VV | 2 | 2 | True | 0 | ROZPOCET
| VV |  | "místnost 102" (2,80+1,85-1,50+0,40+0,40+2,90+4,60+7,30+0,50+4,20)*1,50 |  | 35.175 | [13 empty] | VV | 2 | 2 | True | 0 | ROZPOCET
| VV |  | "místnost 103" (1,60+1,85+1,10)*1,50 |  | 6.825 | [13 empty] | VV | 2 | 2 | True | 0 | ROZPOCET
| VV |  | "místnost 104" (1,50+1,50+2,70+2,70-0,60)*1,50 |  | 11.7 | [13 empty] | VV | 2 | 2 | True | 0 | ROZPOCET
35 | K | 783813131 | Penetrační syntetický nátěr hladkých, tenkovrstvých zrnitých a štukových omítek | m2 | 82.275 |  | 0 |  |  |  | základní |  | 0 | 0.0002 | 0.016455 | 0 | 0 | 16 | K | 2 |  |  |  | ROZPOCET | 0 | 0 | 0 | 0 | 0 | 1 | 0 | 16 | -1979069129
| VV |  | "viz výkres D.1.1.14" | [15 empty] | VV | 2 | 1 | True | 0 | ROZPOCET
| VV |  | "místnost 101" (7,30-1,60+2,00+0,50+4,55+6,30)*1,50 |  | 28.575 | [13 empty] | VV | 2 | 2 | True | 0 | ROZPOCET
| VV |  | "místnost 102" (2,80+1,85-1,50+0,40+0,40+2,90+4,60+7,30+0,50+4,20)*1,50 |  | 35.175 | [13 empty] | VV | 2 | 2 | True | 0 | ROZPOCET
| VV |  | "místnost 103" (1,60+1,85+1,10)*1,50 |  | 6.825 | [13 empty] | VV | 2 | 2 | True | 0 | ROZPOCET
| VV |  | "místnost 104" (1,50+1,50+2,70+2,70-0,60)*1,50 |  | 11.7 | [13 empty] | VV | 2 | 2 | True | 0 | ROZPOCET
| D | 784 | Dokončovací práce - malby a tapety |  |  |  | 0 | [5 empty] | 0 |  | 0.10719 |  | 0 | 2 | D | 1 |  |  |  | ROZPOCET | [6 empty] | 0
36 | K | 784181101 | Základní akrylátová jednonásobná penetrace podkladu v místnostech výšky do 3,80m | m2 | 218.75 |  | 0 |  |  |  | základní |  | 0 | 0.0002 | 0.04375 | 0 | 0 | 16 | K | 2 |  |  |  | ROZPOCET | 0 | 0 | 0 | 0 | 0 | 1 | 0 | 16 | -516332129
| VV |  | "viz výkres D.1.1.14" | [15 empty] | VV | 2 | 1 | True | 0 | ROZPOCET
| VV |  | "místnost 106" (3,25+3,25+3,20+3,20-0,80)*2,50 |  | 30.25 | [13 empty] | VV | 2 | 2 | True | 0 | ROZPOCET
| VV |  | "místnost 108" (1,95+1,95+2,50+2,50-0,60-0,80-1,70)*2,50 |  | 14.5 | [13 empty] | VV | 2 | 2 | True | 0 | ROZPOCET
| VV |  | "místnost 109" (1,95+1,95+2,40+2,40-0,60)*2,50 |  | 20.25 | [13 empty] | VV | 2 | 2 | True | 0 | ROZPOCET
| VV |  | "místnost 110" (6,05+6,05+5,10+5,10-0,80)*2,50 |  | 53.75 | [13 empty] | VV | 2 | 2 | True | 0 | ROZPOCET
| VV |  | 100,00 |  | 100 | [13 empty] | VV | 2 | 2 | True | 0 | ROZPOCET
37 | K | 784221101 | Dvojnásobné bílé malby ze směsí za sucha dobře otěruvzdorných v místnostech do 3,80 m | m2 | 218.75 |  | 0 |  |  |  | základní |  | 0 | 0.00029 | 0.063437 | 0 | 0 | 16 | K | 2 |  |  |  | ROZPOCET | 0 | 0 | 0 | 0 | 0 | 1 | 0 | 16 | 88024966
| VV |  | "množství převzato z položky č. 784181101" 218,75 |  | 218.75 | [13 empty] | VV | 2 | 2 | True | 0 | ROZPOCET
| D | VRN | Vedlejší rozpočtové náklady |  |  |  | 0 | [5 empty] | 0 |  | 0 |  | 0 | 5 | D | 0 |  |  |  | ROZPOCET | [6 empty] | 0
| D | VRN1 | Průzkumné, geodetické a projektové práce |  |  |  | 0 | [5 empty] | 0 |  | 0 |  | 0 | 5 | D | 1 |  |  |  | ROZPOCET | [6 empty] | 0
38 | K | 011503000 | Stavební průzkum bez rozlišení - zjištění polohy veškerých rozvodů vnitřních instalací, demontáž a opětovná montáž zařizovacích předmětů | hod | 100 |  | 0 |  |  |  | základní |  | 0 | 0 | 0 | 0 | 0 | 1024 | K | 2 |  |  |  | ROZPOCET | 0 | 0 | 0 | 0 | 0 | 1 | 0 | 1024 | 691818346
| D | VRN2 | Příprava staveniště |  |  |  | 0 | [5 empty] | 0 |  | 0 |  | 0 | 5 | D | 1 |  |  |  | ROZPOCET | [6 empty] | 0
39 | K | 023103000 | Vyklizení objektů | hod | 30 |  | 0 |  |  |  | základní |  | 0 | 0 | 0 | 0 | 0 | 1024 | K | 2 |  |  |  | ROZPOCET | 0 | 0 | 0 | 0 | 0 | 1 | 0 | 1024 | 1574177259
| D | VRN7 | Provozní vlivy |  |  |  | 0 | [5 empty] | 0 |  | 0 |  | 0 | 5 | D | 1 |  |  |  | ROZPOCET | [6 empty] | 0
40 | K | 071002000 | Provoz investora, třetích osob | Kč | 1 |  | 0 |  |  |  | základní |  | 0 | 0 | 0 | 0 | 0 | 1024 | K | 2 |  |  |  | ROZPOCET | 0 | 0 | 0 | 0 | 0 | 1 | 0 | 1024 | -1402932543

## SO-01c - Hala dílen
[9 empty] | >> skryté sloupce << | [9 empty] | {87040839-2f7f-490d-beb7-0277d501bcba}
2
| KRYCÍ LIST SOUPISU PRACÍ | [8 empty] | v --- níže se nacházejí doplnkové a pomocné údaje k sestavám --- v | [8 empty] | False
Stavba:
Realizace úspor energie SOU opravárenské, Králíky
Objekt:
SO-01c - Hala dílen
| KSO: |  |  |  |  | CC-CZ:
| Místo: |  |  |  |  | Datum: | 7. 2. 2020
| Zadavatel: |  |  |  |  | IČ:
|  | Pardubický kraj, Komenského nám. 125, Pardubice |  |  |  | DIČ:
| Uchazeč: |  |  |  |  | IČ: | Vyplň údaj
|  | Vyplň údaj |  |  |  | DIČ: | Vyplň údaj
| Projektant: |  |  |  |  | IČ:
|  | Optima spol. s r.o., Žižkova 738, Vysoké Mýto |  |  |  | DIČ:
| Zpracovatel: |  |  |  |  | IČ:
DIČ:
Poznámka:
| Cena bez DPH | [5 empty] | 0
|  |  | Základ daně |  |  | Sazba daně | Výše daně
| DPH | základní | 0 |  |  | 21% | 0
|  | snížená | 0 |  |  | 15% | 0
|  | zákl. přenesená | 0 |  |  | 21% | 0
|  | sníž. přenesená | 0 |  |  | 15% | 0
|  | nulová | 0 |  |  | 0% | 0
| Cena s DPH |  |  | v | CZK |  | 0
| Projektant |  |  | Zpracovatel
| Datum a podpis: |  | Razítko | Datum a podpis: |  |  | Razítko
| Objednavatel |  |  | Uchazeč
| Datum a podpis: |  | Razítko | Datum a podpis: |  |  | Razítko
REKAPITULACE ČLENĚNÍ SOUPISU PRACÍ
Stavba:
Realizace úspor energie SOU opravárenské, Králíky
Objekt:
SO-01c - Hala dílen
Místo: | [5 empty] | Datum: | 7. 2. 2020
Zadavatel: |  |  | Pardubický kraj, Komenského nám. 125, Pardubice |  |  | Projektant: | Optima spol. s r.o., Žižkova 738, Vysoké Mýto
Uchazeč: |  |  | Vyplň údaj |  |  | Zpracovatel:
Kód dílu - Popis | [6 empty] | Cena celkem [CZK]
Náklady ze soupisu prací | [6 empty] | 0 | [12 empty] | -1
| HSV - Práce a dodávky HSV | [5 empty] | 0
| 3 - Svislé a kompletní konstrukce | [5 empty] | 0
| 4 - Vodorovné konstrukce | [5 empty] | 0
| 6 - Úpravy povrchů, podlahy a osazování výplní | [5 empty] | 0
| 9 - Ostatní konstrukce a práce-bourání | [5 empty] | 0
| 997 - Přesun sutě | [5 empty] | 0
| 998 - Přesun hmot | [5 empty] | 0
| PSV - Práce a dodávky PSV | [5 empty] | 0
| 712 - Povlakové krytiny | [5 empty] | 0
| 784 - Dokončovací práce - malby | [5 empty] | 0
SOUPIS PRACÍ
Stavba:
Realizace úspor energie SOU opravárenské, Králíky
Objekt:
SO-01c - Hala dílen
Místo: | [5 empty] | Datum: | 7. 2. 2020
Zadavatel: |  |  | Pardubický kraj, Komenského nám. 125, Pardubice |  |  | Projektant: | Optima spol. s r.o., Žižkova 738, Vysoké Mýto
Uchazeč: |  |  | Vyplň údaj |  |  | Zpracovatel:
PČ | Typ | Kód | Popis | MJ | Množství | J.cena [CZK] | Cena celkem [CZK] | Cenová soustava |  |  | DPH | J. Nh [h] | Nh celkem [h] | J. hmotnost [t] | Hmotnost celkem [t] | J. suť [t] | Suť Celkem [t]
Náklady soupisu celkem | [6 empty] | 0 | [5 empty] | 0 |  | 5.8481 |  | 4.764 |  | D | -1 | [10 empty] | 0
| D | HSV | Práce a dodávky HSV |  |  |  | 0 | [5 empty] | 0 |  | 5.8176 |  | 4.764 | 1 | D | 0 |  |  |  | ROZPOCET | [6 empty] | 0
| D | 3 | Svislé a kompletní konstrukce |  |  |  | 0 | [5 empty] | 0 |  | 4.1025 |  | 0 | 1 | D | 1 |  |  |  | ROZPOCET | [6 empty] | 0
1 | K | 310237271 | Zazdívka otvorů pl do 0,25 m2 ve zdivu nadzákladovém cihlami pálenými tl do 750 mm | kus | 12 |  | 0 |  |  |  | základní |  | 0 | 0.32623 | 3.9148 | 0 | 0 | 4 | K | 2 |  |  |  | ROZPOCET | 0 | 0 | 0 | 0 | 0 | 1 | 0 | 4 | -316215164
| VV |  | "viz výkres D.1.1.20" 12 |  | 12 | [13 empty] | VV | 2 | 2 | True | 0 | ROZPOCET
2 | K | 340237212 | Zazdívka otvorů pl do 0,25 m2 v příčkách nebo stěnách z cihel tl přes 100 mm | kus | 4 |  | 0 |  |  |  | základní |  | 0 | 0.04694 | 0.18776 | 0 | 0 | 4 | K | 2 |  |  |  | ROZPOCET | 0 | 0 | 0 | 0 | 0 | 1 | 0 | 4 | -1759998827
| VV |  | "viz výkres D.1.1.20" 4 |  | 4 | [13 empty] | VV | 2 | 2 | True | 0 | ROZPOCET
| D | 4 | Vodorovné konstrukce |  |  |  | 0 | [5 empty] | 0 |  | 0.21312 |  | 0 | 1 | D | 1 |  |  |  | ROZPOCET | [6 empty] | 0
3 | K | 411388621 | Zabetonování otvorů tl do 150 mm ze suchých směsí pl do 0,25 m2 ve stropech | kus | 4 |  | 0 |  |  |  | základní |  | 0 | 0.05328 | 0.21312 | 0 | 0 | 4 | K | 2 |  |  |  | ROZPOCET | 0 | 0 | 0 | 0 | 0 | 1 | 0 | 4 | 125848710
| VV |  | "viz výkres D.1.1.20" 4 |  | 4 | [13 empty] | VV | 2 | 2 | True | 0 | ROZPOCET
| D | 6 | Úpravy povrchů, podlahy a osazování výplní |  |  |  | 0 | [5 empty] | 0 |  | 1.494 |  | 0 | 1 | D | 1 |  |  |  | ROZPOCET | [6 empty] | 0
4 | K | 611325223 | Vápenocementová štuková omítka malých ploch do 1,0 m2 na stropech | kus | 4 |  | 0 |  |  |  | základní |  | 0 | 0.0415 | 0.166 | 0 | 0 | 4 | K | 2 |  |  |  | ROZPOCET | 0 | 0 | 0 | 0 | 0 | 1 | 0 | 4 | -1737157078
| VV |  | "viz výkres D.1.1.20" 4 |  | 4 | [13 empty] | VV | 2 | 2 | True | 0 | ROZPOCET
5 | K | 612325223 | Vápenocementová štuková omítka malých ploch do 1,0 m2 na stěnách | kus | 32 |  | 0 |  |  |  | základní |  | 0 | 0.0415 | 1.328 | 0 | 0 | 4 | K | 2 |  |  |  | ROZPOCET | 0 | 0 | 0 | 0 | 0 | 1 | 0 | 4 | 1669566873
| VV |  | "viz výkres D.1.1.20" (4+12)*2 |  | 32 | [13 empty] | VV | 2 | 2 | True | 0 | ROZPOCET
| D | 9 | Ostatní konstrukce a práce-bourání |  |  |  | 0 | [5 empty] | 0 |  | 0.00796 |  | 4.764 | 1 | D | 1 |  |  |  | ROZPOCET | [6 empty] | 0
6 | K | 949101111 | Lešení pomocné pro objekty pozemních staveb s lešeňovou podlahou v do 1,9 m zatížení do 150 kg/m2 | m2 | 20 |  | 0 |  |  |  | základní |  | 0 | 0.00013 | 0.0026 | 0 | 0 | 4 | K | 2 |  |  |  | ROZPOCET | 0 | 0 | 0 | 0 | 0 | 1 | 0 | 4 | -1780682075
| VV |  | (2,50*1,00)*8 |  | 20 | [13 empty] | VV | 2 | 2 | True | 0 | ROZPOCET
7 | K | 952901111 | Vyčištění budov bytové a občanské výstavby při výšce podlaží do 4 m | m2 | 100 |  | 0 |  |  |  | základní |  | 0 | 4e-05 | 0.004 | 0 | 0 | 4 | K | 2 |  |  |  | ROZPOCET | 0 | 0 | 0 | 0 | 0 | 1 | 0 | 4 | -1471317373
8 | K | 971033431 | Vybourání otvorů ve zdivu cihelném pl do 0,25 m2 na MVC nebo MV tl do 150 mm | kus | 4 |  | 0 |  |  |  | základní |  | 0 | 0.00034 | 0.00136 | 0.069 | 0.276 | 4 | K | 2 |  |  |  | ROZPOCET | 0 | 0 | 0 | 0 | 0 | 1 | 0 | 4 | 1320434558
| VV |  | "viz výkres D.1.1.20" 4 |  | 4 | [13 empty] | VV | 2 | 2 | True | 0 | ROZPOCET
9 | K | 971033471 | Vybourání otvorů ve zdivu cihelném pl do 0,25 m2 na MVC nebo MV tl do 750 mm | kus | 12 |  | 0 |  |  |  | základní |  | 0 | 0 | 0 | 0.344 | 4.128 | 4 | K | 2 |  |  |  | ROZPOCET | 0 | 0 | 0 | 0 | 0 | 1 | 0 | 4 | -1058665219
| VV |  | "viz výkres D.1.1.20" 12 |  | 12 | [13 empty] | VV | 2 | 2 | True | 0 | ROZPOCET
10 | K | 972054341 | Vybourání otvorů v ŽB stropech nebo klenbách pl do 0,25 m2 tl do 150 mm | kus | 4 |  | 0 |  |  |  | základní |  | 0 | 0 | 0 | 0.09 | 0.36 | 4 | K | 2 |  |  |  | ROZPOCET | 0 | 0 | 0 | 0 | 0 | 1 | 0 | 4 | 1489719827
| VV |  | "viz výkres D.1.1.20" 4 |  | 4 | [13 empty] | VV | 2 | 2 | True | 0 | ROZPOCET
| D | 997 | Přesun sutě |  |  |  | 0 | [5 empty] | 0 |  | 0 |  | 0 | 1 | D | 1 |  |  |  | ROZPOCET | [6 empty] | 0
11 | K | 997002611 | Nakládání suti a vybouraných hmot | t | 4.764 |  | 0 |  |  |  | základní |  | 0 | 0 | 0 | 0 | 0 | 4 | K | 2 |  |  |  | ROZPOCET | 0 | 0 | 0 | 0 | 0 | 1 | 0 | 4 | -86100214
12 | K | 997013211 | Vnitrostaveništní doprava suti a vybouraných hmot pro budovy v do 6 m ručně | t | 4.764 |  | 0 |  |  |  | základní |  | 0 | 0 | 0 | 0 | 0 | 4 | K | 2 |  |  |  | ROZPOCET | 0 | 0 | 0 | 0 | 0 | 1 | 0 | 4 | -987453623
13 | K | 997013501 | Odvoz suti a vybouraných hmot na skládku nebo meziskládku do 1 km se složením | t | 4.764 |  | 0 |  |  |  | základní |  | 0 | 0 | 0 | 0 | 0 | 4 | K | 2 |  |  |  | ROZPOCET | 0 | 0 | 0 | 0 | 0 | 1 | 0 | 4 | 2010930330
14 | K | 997013509 | Příplatek k odvozu suti a vybouraných hmot na skládku ZKD 1 km přes 1 km | t | 47.64 |  | 0 |  |  |  | základní |  | 0 | 0 | 0 | 0 | 0 | 4 | K | 2 |  |  |  | ROZPOCET | 0 | 0 | 0 | 0 | 0 | 1 | 0 | 4 | 1024730498
| VV |  | 4,764*10 'Přepočtené koeficientem množství |  | 47.64 | [13 empty] | VV | 2 | 2 | False | 1 | ROZPOCET
15 | K | 997013801 | Poplatek za uložení stavebního odpadu na skládce (skládkovné) | t | 4.764 |  | 0 |  |  |  | základní |  | 0 | 0 | 0 | 0 | 0 | 4 | K | 2 |  |  |  | ROZPOCET | 0 | 0 | 0 | 0 | 0 | 1 | 0 | 4 | 1484654810
| D | 998 | Přesun hmot |  |  |  | 0 | [5 empty] | 0 |  | 0 |  | 0 | 1 | D | 1 |  |  |  | ROZPOCET | [6 empty] | 0
16 | K | 998017002 | Přesun hmot s omezením mechanizace pro budovy v do 12 m | t | 5.818 |  | 0 |  |  |  | základní |  | 0 | 0 | 0 | 0 | 0 | 4 | K | 2 |  |  |  | ROZPOCET | 0 | 0 | 0 | 0 | 0 | 1 | 0 | 4 | -1147614512
| D | PSV | Práce a dodávky PSV |  |  |  | 0 | [5 empty] | 0 |  | 0.0305 |  | 0 | 2 | D | 0 |  |  |  | ROZPOCET | [6 empty] | 0
| D | 712 | Povlakové krytiny |  |  |  | 0 | [5 empty] | 0 |  | 0.006 |  | 0 | 2 | D | 1 |  |  |  | ROZPOCET | [6 empty] | 0
17 | K | 7123009 | Vybourání a znovu zadělání otvoru ve střešním plášti včetně opracování procházejícího potrubí nad úrovní střechy (od nosné k-ce stropu směrem nahoru) - bližší specifikace skladby viz výkres D.1.1.20 | kus | 4 |  | 0 |  |  |  | základní |  | 0 | 0.0015 | 0.006 | 0 | 0 | 16 | K | 2 |  |  |  | ROZPOCET | 0 | 0 | 0 | 0 | 0 | 1 | 0 | 16 | 1817627147
| P |  | Poznámka k položce: položka bude oceněna včetně parozábrany, tepelné izolace, podkladní HI vrstvy až po vrchní asfaltový pás Zhotovitel je povinném před provedením prací odsouhlasit postup a provedení s firmou DACH SYSTEM, která je držitelem záruky na celý střešní plášť. V ideálním případě pověřit firmu DACH SYSTEM provedením těchto prací. Objednatel bude po zhotoviteli požadovat písemný zápis o provedení těchto prací, ve kterém bude popsáno prohlášení firmy DACH SYSTEM, že provedený zásah do stávajícího střešního pláště nijak neohrožuje funkčnost a životnost celého střešního souvrství. | [15 empty] | P | 2
| VV |  | "viz výkres D.1.1.20" 4 |  | 4 | [13 empty] | VV | 2 | 2 | True | 0 | ROZPOCET
18 | K | 998712102 | Přesun hmot tonážní tonážní pro krytiny povlakové v objektech v do 12 m | t | 0.006 |  | 0 |  |  |  | základní |  | 0 | 0 | 0 | 0 | 0 | 16 | K | 2 |  |  |  | ROZPOCET | 0 | 0 | 0 | 0 | 0 | 1 | 0 | 16 | -1720756951
| D | 784 | Dokončovací práce - malby |  |  |  | 0 | [5 empty] | 0 |  | 0.0245 |  | 0 | 2 | D | 1 |  |  |  | ROZPOCET | [6 empty] | 0
19 | K | 784181101 | Základní akrylátová jednonásobná penetrace podkladu v místnostech výšky do 3,80m | m2 | 50 |  | 0 |  |  |  | základní |  | 0 | 0.0002 | 0.01 | 0 | 0 | 16 | K | 2 |  |  |  | ROZPOCET | 0 | 0 | 0 | 0 | 0 | 1 | 0 | 16 | -240848184
| VV |  | 50,00 |  | 50 | [13 empty] | VV | 2 | 2 | True | 0 | ROZPOCET
20 | K | 784221101 | Dvojnásobné bílé malby ze směsí za sucha dobře otěruvzdorných v místnostech do 3,80 m | m2 | 50 |  | 0 |  |  |  | základní |  | 0 | 0.00029 | 0.0145 | 0 | 0 | 16 | K | 2 |  |  |  | ROZPOCET | 0 | 0 | 0 | 0 | 0 | 1 | 0 | 16 | -1039545782
| VV |  | 50,00 |  | 50 | [13 empty] | VV | 2 | 2 | True | 0 | ROZPOCET

## Vzduchotechnika - Zařízen...
[9 empty] | >> skryté sloupce << | [9 empty] | {c8b7fbd5-0f71-440b-964c-dc2358b61232}
2
| KRYCÍ LIST SOUPISU PRACÍ | [8 empty] | v --- níže se nacházejí doplnkové a pomocné údaje k sestavám --- v | [8 empty] | False
Stavba:
Realizace úspor energie SOU opravárenské, Králíky
Objekt:
Vzduchotechnika - Zařízení č. 3 - Větrání učeben m. č. 1.26 - 1.31, 1.38 a 1.39
| KSO: |  |  |  |  | CC-CZ:
| Místo: |  |  |  |  | Datum: | 7. 2. 2020
| Zadavatel: |  |  |  |  | IČ:
|  | Pardubický kraj, Komenského nám. 125, Pardubice |  |  |  | DIČ:
| Uchazeč: |  |  |  |  | IČ: | Vyplň údaj
|  | Vyplň údaj |  |  |  | DIČ: | Vyplň údaj
| Projektant: |  |  |  |  | IČ:
|  | Optima spol. s r.o., Žižkova 738, Vysoké Mýto |  |  |  | DIČ:
| Zpracovatel: |  |  |  |  | IČ:
DIČ:
Poznámka:
| Cena bez DPH | [5 empty] | 0
|  |  | Základ daně |  |  | Sazba daně | Výše daně
| DPH | základní | 0 |  |  | 21% | 0
|  | snížená | 0 |  |  | 15% | 0
|  | zákl. přenesená | 0 |  |  | 21% | 0
|  | sníž. přenesená | 0 |  |  | 15% | 0
|  | nulová | 0 |  |  | 0% | 0
| Cena s DPH |  |  | v | CZK |  | 0
| Projektant |  |  | Zpracovatel
| Datum a podpis: |  | Razítko | Datum a podpis: |  |  | Razítko
| Objednavatel |  |  | Uchazeč
| Datum a podpis: |  | Razítko | Datum a podpis: |  |  | Razítko
REKAPITULACE ČLENĚNÍ SOUPISU PRACÍ
Stavba:
Realizace úspor energie SOU opravárenské, Králíky
Objekt:
Vzduchotechnika - Zařízení č. 3 - Větrání učeben m. č. 1.26 - 1.31, 1.38 a 1.39
Místo: | [5 empty] | Datum: | 7. 2. 2020
Zadavatel: |  |  | Pardubický kraj, Komenského nám. 125, Pardubice |  |  | Projektant: | Optima spol. s r.o., Žižkova 738, Vysoké Mýto
Uchazeč: |  |  | Vyplň údaj |  |  | Zpracovatel:
Kód dílu - Popis | [6 empty] | Cena celkem [CZK]
Náklady ze soupisu prací | [6 empty] | 0 | [12 empty] | -1
| PSV - Práce a dodávky PSV | [5 empty] | 0
| 751 - Vzduchotechnika | [5 empty] | 0
SOUPIS PRACÍ
Stavba:
Realizace úspor energie SOU opravárenské, Králíky
Objekt:
Vzduchotechnika - Zařízení č. 3 - Větrání učeben m. č. 1.26 - 1.31, 1.38 a 1.39
Místo: | [5 empty] | Datum: | 7. 2. 2020
Zadavatel: |  |  | Pardubický kraj, Komenského nám. 125, Pardubice |  |  | Projektant: | Optima spol. s r.o., Žižkova 738, Vysoké Mýto
Uchazeč: |  |  | Vyplň údaj |  |  | Zpracovatel:
PČ | Typ | Kód | Popis | MJ | Množství | J.cena [CZK] | Cena celkem [CZK] | Cenová soustava |  |  | DPH | J. Nh [h] | Nh celkem [h] | J. hmotnost [t] | Hmotnost celkem [t] | J. suť [t] | Suť Celkem [t]
Náklady soupisu celkem | [6 empty] | 0 | [5 empty] | 0 |  | 0 |  | 0 |  | D | -1 | [7 empty] | 0
| D | PSV | Práce a dodávky PSV |  |  |  | 0 | [5 empty] | 0 |  | 0 |  | 0 | 2 | D | 0 | ROZPOCET | [6 empty] | 0
| D | 751 | Vzduchotechnika |  |  |  | 0 | [5 empty] | 0 |  | 0 |  | 0 | 2 | D | 1 | ROZPOCET | [6 empty] | 0
1 | K | 75111 | VZT jednotka s rekuperačním proudovým výměníkem a vestavěným el. ohřívačem, včetně anutonomní regulace, regulátoru, el. topné tyče, CO2 sensoru s displejem, náhradního vstupního a výstupního filtru M5. | kompl | 8 |  | 0 |  |  |  | základní |  | 0 | 0 | 0 | 0 | 0 | 16 | K | 2 | ROZPOCET | 0 | 0 | 0 | 0 | 0 | 1 | 0 | 16 | -408925182
| P |  | Poznámka k položce: Vp=600m3/hod, Vo=600m3/hod, Zima: te=-18°C, tp=+20°C, elektrický ohřívač (Qtop=1,9kW), min. účinnost rekuperace tepla 66%, el. příkon (motorů) 2 x 80W/230V. | [15 empty] | P | 2
2 | K | 75112 | Sací díl z pozinkovaného plechu se sítem zkosený pod úhlem 45°, Ø 315mm | kus | 8 |  | 0 |  |  |  | základní |  | 0 | 0 | 0 | 0 | 0 | 16 | K | 2 | ROZPOCET | 0 | 0 | 0 | 0 | 0 | 1 | 0 | 16 | 1857577983
3 | K | 75113 | Výfuková hlavice se sítem DN315 | kus | 7 |  | 0 |  |  |  | základní |  | 0 | 0 | 0 | 0 | 0 | 16 | K | 2 | ROZPOCET | 0 | 0 | 0 | 0 | 0 | 1 | 0 | 16 | 63336221
4 | K | 75114 | Kruhová hliníková žaluzie s ochranným pletivem ø 315 | kus | 1 |  | 0 |  |  |  | základní |  | 0 | 0 | 0 | 0 | 0 | 16 | K | 2 | ROZPOCET | 0 | 0 | 0 | 0 | 0 | 1 | 0 | 16 | -1326952556
5 | K | 75115 | Kruhové potrubí SPIRO včetně tvarovek a přírub ø 315mm, 30% tvarovek | m | 69 |  | 0 |  |  |  | základní |  | 0 | 0 | 0 | 0 | 0 | 16 | K | 2 | ROZPOCET | 0 | 0 | 0 | 0 | 0 | 1 | 0 | 16 | -1883147600
6 | K | 75116 | Tepelná a hluková izolace s tl. 80mm s oplechování z pozinkovaného plechu | m2 | 68 |  | 0 |  |  |  | základní |  | 0 | 0 | 0 | 0 | 0 | 16 | K | 2 | ROZPOCET | 0 | 0 | 0 | 0 | 0 | 1 | 0 | 16 | 1395669590
7 | K | 75117 | Tepelná a hluková izolace s tl. 40mm | m2 | 11 |  | 0 |  |  |  | základní |  | 0 | 0 | 0 | 0 | 0 | 16 | K | 2 | ROZPOCET | 0 | 0 | 0 | 0 | 0 | 1 | 0 | 16 | -1506303557
8 | K | 75118 | Závěsový a spojovací materiál | kompl | 1 |  | 0 |  |  |  | základní |  | 0 | 0 | 0 | 0 | 0 | 16 | K | 2 | ROZPOCET | 0 | 0 | 0 | 0 | 0 | 1 | 0 | 16 | 2111739353
9 | K | 998751201 | Přesun hmot procentní pro vzduchotechniku v objektech v do 12 m | % |  |  | 0 |  |  |  | základní |  | 0 | 0 | 0 | 0 | 0 | 16 | K | 2 | ROZPOCET | 0 | 0 | 0 | 0 | 0 | 1 | 0 | 16 | -1242290746

## Elektroinstalace - SO-01 ...
[9 empty] | >> skryté sloupce << | [9 empty] | {1f5d019e-f2ea-483b-b5ce-fe4c4e2414af}
2
| KRYCÍ LIST SOUPISU PRACÍ | [8 empty] | v --- níže se nacházejí doplnkové a pomocné údaje k sestavám --- v | [8 empty] | False
Stavba:
Realizace úspor energie SOU opravárenské, Králíky
Objekt:
Elektroinstalace - SO-01 Hala dílen
| KSO: |  |  |  |  | CC-CZ:
| Místo: |  |  |  |  | Datum: | 7. 2. 2020
| Zadavatel: |  |  |  |  | IČ:
|  | Pardubický kraj, Komenského nám. 125, Pardubice |  |  |  | DIČ:
| Uchazeč: |  |  |  |  | IČ: | Vyplň údaj
|  | Vyplň údaj |  |  |  | DIČ: | Vyplň údaj
| Projektant: |  |  |  |  | IČ:
|  | Optima spol. s r.o., Žižkova 738, Vysoké Mýto |  |  |  | DIČ:
| Zpracovatel: |  |  |  |  | IČ:
DIČ:
Poznámka:
| Cena bez DPH | [5 empty] | 0
|  |  | Základ daně |  |  | Sazba daně | Výše daně
| DPH | základní | 0 |  |  | 21% | 0
|  | snížená | 0 |  |  | 15% | 0
|  | zákl. přenesená | 0 |  |  | 21% | 0
|  | sníž. přenesená | 0 |  |  | 15% | 0
|  | nulová | 0 |  |  | 0% | 0
| Cena s DPH |  |  | v | CZK |  | 0
| Projektant |  |  | Zpracovatel
| Datum a podpis: |  | Razítko | Datum a podpis: |  |  | Razítko
| Objednavatel |  |  | Uchazeč
| Datum a podpis: |  | Razítko | Datum a podpis: |  |  | Razítko
REKAPITULACE ČLENĚNÍ SOUPISU PRACÍ
Stavba:
Realizace úspor energie SOU opravárenské, Králíky
Objekt:
Elektroinstalace - SO-01 Hala dílen
Místo: | [5 empty] | Datum: | 7. 2. 2020
Zadavatel: |  |  | Pardubický kraj, Komenského nám. 125, Pardubice |  |  | Projektant: | Optima spol. s r.o., Žižkova 738, Vysoké Mýto
Uchazeč: |  |  | Vyplň údaj |  |  | Zpracovatel:
Kód dílu - Popis | [6 empty] | Cena celkem [CZK]
Náklady ze soupisu prací | [6 empty] | 0 | [12 empty] | -1
| D1 - 006: Úpravy povrchu | [5 empty] | 0
| D2 - 009: Ostatní konstrukce a práce | [5 empty] | 0
| D3 - 740: Silnoproud | [5 empty] | 0
| D4 - 784: Malby | [5 empty] | 0
SOUPIS PRACÍ
Stavba:
Realizace úspor energie SOU opravárenské, Králíky
Objekt:
Elektroinstalace - SO-01 Hala dílen
Místo: | [5 empty] | Datum: | 7. 2. 2020
Zadavatel: |  |  | Pardubický kraj, Komenského nám. 125, Pardubice |  |  | Projektant: | Optima spol. s r.o., Žižkova 738, Vysoké Mýto
Uchazeč: |  |  | Vyplň údaj |  |  | Zpracovatel:
PČ | Typ | Kód | Popis | MJ | Množství | J.cena [CZK] | Cena celkem [CZK] | Cenová soustava |  |  | DPH | J. Nh [h] | Nh celkem [h] | J. hmotnost [t] | Hmotnost celkem [t] | J. suť [t] | Suť Celkem [t]
Náklady soupisu celkem | [6 empty] | 0 | [5 empty] | 0 |  | 0 |  | 0 |  | D | -1 | [10 empty] | 0
| D | D1 | 006: Úpravy povrchu |  |  |  | 0 | [5 empty] | 0 |  | 0 |  | 0 | 1 | D | 0 |  |  |  | ROZPOCET | [6 empty] | 0
1 | K | 612135101 | Hrubá výplň rýh ve stěnách maltou jakékoli šířky rýhy | m2 | 10 |  | 0 |  |  |  | základní |  | 0 | 0 | 0 | 0 | 0 | 4 | K | 1 |  |  |  | ROZPOCET | 0 | 0 | 0 | 0 | 0 | 1 | 0 | 4 | 2
2 | K | 612325121 | Vápenocementová štuková omítka rýh ve stěnách šířky do 150 mm | m2 | 10 |  | 0 |  |  |  | základní |  | 0 | 0 | 0 | 0 | 0 | 4 | K | 1 |  |  |  | ROZPOCET | 0 | 0 | 0 | 0 | 0 | 1 | 0 | 4 | 4
| D | D2 | 009: Ostatní konstrukce a práce |  |  |  | 0 | [5 empty] | 0 |  | 0 |  | 0 | 1 | D | 0 |  |  |  | ROZPOCET | [6 empty] | 0
3 | K | 974031121 | Vysekání rýh ve zdivu cihelném hl do 30 mm š do 30 mm | m | 56 |  | 0 |  |  |  | základní |  | 0 | 0 | 0 | 0 | 0 | 4 | K | 1 |  |  |  | ROZPOCET | 0 | 0 | 0 | 0 | 0 | 1 | 0 | 4 | 6
4 | K | 974031122 | Vysekání rýh ve zdivu cihelném hl do 30 mm š do 70 mm | m | 44 |  | 0 |  |  |  | základní |  | 0 | 0 | 0 | 0 | 0 | 4 | K | 1 |  |  |  | ROZPOCET | 0 | 0 | 0 | 0 | 0 | 1 | 0 | 4 | 8
5 | K | X00901 | Úklid po stavebních pracích elektro | sou | 1 |  | 0 |  |  |  | základní |  | 0 | 0 | 0 | 0 | 0 | 4 | K | 1 |  |  |  | ROZPOCET | 0 | 0 | 0 | 0 | 0 | 1 | 0 | 4 | 10
| D | D3 | 740: Silnoproud |  |  |  | 0 | [5 empty] | 0 |  | 0 |  | 0 | 2 | D | 0 |  |  |  | ROZPOCET | [6 empty] | 0
6 | M | 34111030 | kabel silový s Cu jádrem 1 kV 3x1,5mm2 | m | 18 |  | 0 |  |  |  | základní |  | 0 | 0 | 0 | 0 | 0 | 32 | M | 1 |  |  |  | ROZPOCET | 0 | 0 | 0 | 0 | 0 | 1 | 0 | 16 | 12
7 | M | 34111036 | kabel silový s Cu jádrem 1 kV 3x2,5mm2 | m | 132 |  | 0 |  |  |  | základní |  | 0 | 0 | 0 | 0 | 0 | 32 | M | 1 |  |  |  | ROZPOCET | 0 | 0 | 0 | 0 | 0 | 1 | 0 | 16 | 14
8 | M | 34111090 | kabel silový s Cu jádrem 1 kV 5x1,5mm2 | m | 11 |  | 0 |  |  |  | základní |  | 0 | 0 | 0 | 0 | 0 | 32 | M | 1 |  |  |  | ROZPOCET | 0 | 0 | 0 | 0 | 0 | 1 | 0 | 16 | 16
9 | M | 34140842 | vodič izolovaný s Cu jádrem 4mm2 | m | 124 |  | 0 |  |  |  | základní |  | 0 | 0 | 0 | 0 | 0 | 32 | M | 1 |  |  |  | ROZPOCET | 0 | 0 | 0 | 0 | 0 | 1 | 0 | 16 | 18
10 | M | 34571836 | Lišta elektroinstalační vkládací LV 40 x 15 | kus | 16 |  | 0 |  |  |  | základní |  | 0 | 0 | 0 | 0 | 0 | 32 | M | 1 |  |  |  | ROZPOCET | 0 | 0 | 0 | 0 | 0 | 1 | 0 | 16 | 20
11 | M | 35822111 | jistič 1pólový-charakteristika B 16A | kus | 8 |  | 0 |  |  |  | základní |  | 0 | 0 | 0 | 0 | 0 | 32 | M | 1 |  |  |  | ROZPOCET | 0 | 0 | 0 | 0 | 0 | 1 | 0 | 16 | 22
12 | K | 741110511 | Montáž lišta a kanálek vkládací šířky do 60 mm s víčkem | m | 16 |  | 0 |  |  |  | základní |  | 0 | 0 | 0 | 0 | 0 | 16 | K | 1 |  |  |  | ROZPOCET | 0 | 0 | 0 | 0 | 0 | 1 | 0 | 16 | 24
13 | K | 741320105 | Montáž jistič jednopólový nn do 25 A ve skříni | kus | 8 |  | 0 |  |  |  | základní |  | 0 | 0 | 0 | 0 | 0 | 16 | K | 1 |  |  |  | ROZPOCET | 0 | 0 | 0 | 0 | 0 | 1 | 0 | 16 | 26
14 | K | 743631500 | Montáž tyč jímací délky do 3 m na stojan Zhotovitel je povinen před provedením prací odsouhlasit postup a provedení s firmou DACH SYSTEM, která je držitelem záruky na střešní plášť nad halou dílen. V ideálním případě pověřit firmu DACH SYSTEM provedením těchto prací. Objednatel bude po zhotoviteli požadovat písemný zápis o provedení těchto prací, ve kterém bude popsáno prohlášení firmy DACH SYSTEM, že instalace nových jímacích tyčí nijak neohrožuje funkčnost a životnost celého střešního souvrství. | kus | 30 |  | 0 |  |  |  | základní |  | 0 | 0 | 0 | 0 | 0 | 16 | K | 1 |  |  |  | ROZPOCET | 0 | 0 | 0 | 0 | 0 | 1 | 0 | 16 | 28
15 | K | 744211111 | Montáž vodič Cu izolovaný sk.1 do 1 kV žíla 0,35 až 6 mm2 do stěny | m | 124 |  | 0 |  |  |  | základní |  | 0 | 0 | 0 | 0 | 0 | 16 | K | 1 |  |  |  | ROZPOCET | 0 | 0 | 0 | 0 | 0 | 1 | 0 | 16 | 30
16 | K | 744441100 | Montáž kabel Cu sk.1 do 1 kV do 0,40 kg uložený pevně | m | 161 |  | 0 |  |  |  | základní |  | 0 | 0 | 0 | 0 | 0 | 16 | K | 1 |  |  |  | ROZPOCET | 0 | 0 | 0 | 0 | 0 | 1 | 0 | 16 | 32
17 | K | 746211110 | Ukončení vodič izolovaný do 2,5mm2 v rozváděči nebo na přístroji | kus | 60 |  | 0 |  |  |  | základní |  | 0 | 0 | 0 | 0 | 0 | 16 | K | 1 |  |  |  | ROZPOCET | 0 | 0 | 0 | 0 | 0 | 1 | 0 | 16 | 34
18 | K | X001 | Montáž a zapojení ventilátoru | kus | 1 |  | 0 |  |  |  | základní |  | 0 | 0 | 0 | 0 | 0 | 16 | K | 1 |  |  |  | ROZPOCET | 0 | 0 | 0 | 0 | 0 | 1 | 0 | 16 | 36
19 | K | X002 | Montáž a zapojení hygrostatu | kus | 1 |  | 0 |  |  |  | základní |  | 0 | 0 | 0 | 0 | 0 | 16 | K | 1 |  |  |  | ROZPOCET | 0 | 0 | 0 | 0 | 0 | 1 | 0 | 16 | 38
20 | K | X004 | Zapojení vzduchotechnických jednotek | kus | 8 |  | 0 |  |  |  | základní |  | 0 | 0 | 0 | 0 | 0 | 16 | K | 1 |  |  |  | ROZPOCET | 0 | 0 | 0 | 0 | 0 | 1 | 0 | 16 | 40
21 | M | X01 | Ventilátor 230V / 100 W, např. LHV 350 | kus | 1 |  | 0 |  |  |  | základní |  | 0 | 0 | 0 | 0 | 0 | 32 | M | 1 |  |  |  | ROZPOCET | 0 | 0 | 0 | 0 | 0 | 1 | 0 | 16 | 42
22 | M | X02 | Hygrostat , typ HYG 6001, 230 V | kus | 1 |  | 0 |  |  |  | základní |  | 0 | 0 | 0 | 0 | 0 | 32 | M | 1 |  |  |  | ROZPOCET | 0 | 0 | 0 | 0 | 0 | 1 | 0 | 16 | 44
23 | K | X03 | Úprava a doplnění stávajících rozvodnic | kus | 3 |  | 0 |  |  |  | základní |  | 0 | 0 | 0 | 0 | 0 | 16 | K | 1 |  |  |  | ROZPOCET | 0 | 0 | 0 | 0 | 0 | 1 | 0 | 16 | 46
24 | K | X04 | Demontáž stávajících jímacích tyčí JT 2 m | kus | 30 |  | 0 |  |  |  | základní |  | 0 | 0 | 0 | 0 | 0 | 16 | K | 1 |  |  |  | ROZPOCET | 0 | 0 | 0 | 0 | 0 | 1 | 0 | 16 | 48
25 | M | X041 | Tyč jímací s rovným koncem JR 3 L=3000 mm AlMgSi, D=18mm, D+M | kus | 30 |  | 0 |  |  |  | základní |  | 0 | 0 | 0 | 0 | 0 | 32 | M | 1 |  |  |  | ROZPOCET | 0 | 0 | 0 | 0 | 0 | 1 | 0 | 16 | 50
26 | K | X87 | Kooperace s profesí vzduchotechniky | hod | 16 |  | 0 |  |  |  | základní |  | 0 | 0 | 0 | 0 | 0 | 16 | K | 1 |  |  |  | ROZPOCET | 0 | 0 | 0 | 0 | 0 | 1 | 0 | 16 | 52
27 | K | X89 | Konzultace revizního technika s dodavateli stavby | hod | 8 |  | 0 |  |  |  | základní |  | 0 | 0 | 0 | 0 | 0 | 16 | K | 1 |  |  |  | ROZPOCET | 0 | 0 | 0 | 0 | 0 | 1 | 0 | 16 | 54
28 | K | X90 | Podružný materiál | soubor | 1 |  | 0 |  |  |  | základní |  | 0 | 0 | 0 | 0 | 0 | 16 | K | 1 |  |  |  | ROZPOCET | 0 | 0 | 0 | 0 | 0 | 1 | 0 | 16 | 56
29 | K | X91 | Komplexní vyzkoušení | hod | 8 |  | 0 |  |  |  | základní |  | 0 | 0 | 0 | 0 | 0 | 16 | K | 1 |  |  |  | ROZPOCET | 0 | 0 | 0 | 0 | 0 | 1 | 0 | 16 | 58
30 | K | X92 | Spolupráce s revizním technikem | hod | 2 |  | 0 |  |  |  | základní |  | 0 | 0 | 0 | 0 | 0 | 16 | K | 1 |  |  |  | ROZPOCET | 0 | 0 | 0 | 0 | 0 | 1 | 0 | 16 | 60
31 | K | X93 | Provedení revizních zkoušek, vč. revizní zprávy dle ČSN 33 1500, ČSN 33 2000-6 ed.2 | hod | 10 |  | 0 |  |  |  | základní |  | 0 | 0 | 0 | 0 | 0 | 16 | K | 1 |  |  |  | ROZPOCET | 0 | 0 | 0 | 0 | 0 | 1 | 0 | 16 | 62
| D | D4 | 784: Malby |  |  |  | 0 | [5 empty] | 0 |  | 0 |  | 0 | 2 | D | 0 |  |  |  | ROZPOCET | [6 empty] | 0
32 | K | 784211103 | Dvojnásobné bílé malby ze směsí za mokra výborně otěruvzdorných v místnostech výšky do 5,00 m | m2 | 2066.08 |  | 0 |  |  |  | základní |  | 0 | 0 | 0 | 0 | 0 | 16 | K | 1 |  |  |  | ROZPOCET | 0 | 0 | 0 | 0 | 0 | 1 | 0 | 16 | 64
| VV |  | (9,5*4,9*2*6+6,35*4,9*2*6+61,25*6)+(8,7*5*2+5,2*5*2+45,85)+(11,3*5*2+5,2*5*2+59,15)+(43,2*3*2+2*3*2+86,4) |  | 2066.08 | [13 empty] | VV | 1 | 2 | True | 0 | ROZPOCET
| VV |  | učebny číslo : ( 1.26,1.27,1.28,1.29,1.30,1.31)+(1.38)+(1.39)+(chodba 1.24) | [15 empty] | VV | 1 | 1 | True | 0 | ROZPOCET
| VV |  | Součet |  | 2066.08 | [13 empty] | VV | 1 | 4 | True | 1 | ROZPOCET

## VON - Vedlejší a ostatní ...
[9 empty] | >> skryté sloupce << | [9 empty] | {8f91d226-17f0-4bf0-9d39-fc870d040296}
2
| KRYCÍ LIST SOUPISU PRACÍ | [8 empty] | v --- níže se nacházejí doplnkové a pomocné údaje k sestavám --- v | [8 empty] | False
Stavba:
Realizace úspor energie SOU opravárenské, Králíky
Objekt:
VON - Vedlejší a ostatní rozpočtové náklady
| KSO: |  |  |  |  | CC-CZ:
| Místo: |  |  |  |  | Datum: | 7. 2. 2020
| Zadavatel: |  |  |  |  | IČ:
|  | Pardubický kraj, Komenského nám. 125, Pardubice |  |  |  | DIČ:
| Uchazeč: |  |  |  |  | IČ: | Vyplň údaj
|  | Vyplň údaj |  |  |  | DIČ: | Vyplň údaj
| Projektant: |  |  |  |  | IČ:
|  | Optima spol. s r.o., Žižkova 738, Vysoké Mýto |  |  |  | DIČ:
| Zpracovatel: |  |  |  |  | IČ:
DIČ:
Poznámka:
| Cena bez DPH | [5 empty] | 0
|  |  | Základ daně |  |  | Sazba daně | Výše daně
| DPH | základní | 0 |  |  | 21% | 0
|  | snížená | 0 |  |  | 15% | 0
|  | zákl. přenesená | 0 |  |  | 21% | 0
|  | sníž. přenesená | 0 |  |  | 15% | 0
|  | nulová | 0 |  |  | 0% | 0
| Cena s DPH |  |  | v | CZK |  | 0
| Projektant |  |  | Zpracovatel
| Datum a podpis: |  | Razítko | Datum a podpis: |  |  | Razítko
| Objednavatel |  |  | Uchazeč
| Datum a podpis: |  | Razítko | Datum a podpis: |  |  | Razítko
REKAPITULACE ČLENĚNÍ SOUPISU PRACÍ
Stavba:
Realizace úspor energie SOU opravárenské, Králíky
Objekt:
VON - Vedlejší a ostatní rozpočtové náklady
Místo: | [5 empty] | Datum: | 7. 2. 2020
Zadavatel: |  |  | Pardubický kraj, Komenského nám. 125, Pardubice |  |  | Projektant: | Optima spol. s r.o., Žižkova 738, Vysoké Mýto
Uchazeč: |  |  | Vyplň údaj |  |  | Zpracovatel:
Kód dílu - Popis | [6 empty] | Cena celkem [CZK]
Náklady ze soupisu prací | [6 empty] | 0 | [12 empty] | -1
| OST - Ostatní | [5 empty] | 0
| O01 - Ostatní | [5 empty] | 0
SOUPIS PRACÍ
Stavba:
Realizace úspor energie SOU opravárenské, Králíky
Objekt:
VON - Vedlejší a ostatní rozpočtové náklady
Místo: | [5 empty] | Datum: | 7. 2. 2020
Zadavatel: |  |  | Pardubický kraj, Komenského nám. 125, Pardubice |  |  | Projektant: | Optima spol. s r.o., Žižkova 738, Vysoké Mýto
Uchazeč: |  |  | Vyplň údaj |  |  | Zpracovatel:
PČ | Typ | Kód | Popis | MJ | Množství | J.cena [CZK] | Cena celkem [CZK] | Cenová soustava |  |  | DPH | J. Nh [h] | Nh celkem [h] | J. hmotnost [t] | Hmotnost celkem [t] | J. suť [t] | Suť Celkem [t]
Náklady soupisu celkem | [6 empty] | 0 | [5 empty] | 0 |  | 0 |  | 0 |  | D | -1 | [7 empty] | 0
| D | OST | Ostatní |  |  |  | 0 | [5 empty] | 0 |  | 0 |  | 0 | 4 | D | 0 | ROZPOCET | [6 empty] | 0
| D | O01 | Ostatní |  |  |  | 0 | [5 empty] | 0 |  | 0 |  | 0 | 4 | D | 1 | ROZPOCET | [6 empty] | 0
1 | K | 99901 | Dokumentace skutečného provedení dle vyhl. 499/2006 Sb. ve třech listinných vyhotoveních a jednom elektronickém vyhotovení na CD-Rom, dle návrhu SOD | Kč | 1 |  | 0 |  |  |  | základní |  | 0 | 0 | 0 | 0 | 0 | 512 | K | 2 | ROZPOCET | 0 | 0 | 0 | 0 | 0 | 1 | 0 | 512 | 1449640679
3 | K | 99903 | Neobsazeno | Kč | 0 |  | 0 |  |  |  | základní |  | 0 | 0 | 0 | 0 | 0 | 512 | K | 2 | ROZPOCET | 0 | 0 | 0 | 0 | 0 | 1 | 0 | 512 | -1709046105
4 | K | 99904 | Dokumentace pro provedení stavby - dílenské výkresy zámečnických, klempířských prvků, fasádních plastických prvků | Kč | 1 |  | 0 |  |  |  | základní |  | 0 | 0 | 0 | 0 | 0 | 512 | K | 2 | ROZPOCET | 0 | 0 | 0 | 0 | 0 | 1 | 0 | 512 | 172989785
5 | K | 99905 | Zařízení staveniště - náklady na stavební buňky, dle projketové dokumentace | Kč | 1 |  | 0 |  |  |  | základní |  | 0 | 0 | 0 | 0 | 0 | 512 | K | 2 | ROZPOCET | 0 | 0 | 0 | 0 | 0 | 1 | 0 | 512 | 1683449534
6 | K | 99906 | Zařízení staveniště - náklady na mobilní WC, dle projketové dokumentace | Kč | 1 |  | 0 |  |  |  | základní |  | 0 | 0 | 0 | 0 | 0 | 512 | K | 2 | ROZPOCET | 0 | 0 | 0 | 0 | 0 | 1 | 0 | 512 | 1749316256
7 | K | 99907 | Energie pro zařízení staveniště | Kč | 1 |  | 0 |  |  |  | základní |  | 0 | 0 | 0 | 0 | 0 | 512 | K | 2 | ROZPOCET | 0 | 0 | 0 | 0 | 0 | 1 | 0 | 512 | -2063976770
8 | K | 99908 | Zařízení staveniště - oplocení stavby, dle projketové dokumentace | Kč | 1 |  | 0 |  |  |  | základní |  | 0 | 0 | 0 | 0 | 0 | 512 | K | 2 | ROZPOCET | 0 | 0 | 0 | 0 | 0 | 1 | 0 | 512 | 469968590
9 | K | 99909 | Propagace - povinná publicita - Povinná publicita projektu spolufinancovaného z OŽP - celobarevný plakát velikosti A3 k označení staveniště, podklady budou předány od investora formou PDF | Kč | 1 |  | 0 |  |  |  | základní |  | 0 | 0 | 0 | 0 | 0 | 512 | K | 2 | ROZPOCET | 0 | 0 | 0 | 0 | 0 | 1 | 0 | 512 | 818770120
10 | K | 99910 | Povinná publicita projektu financovaného z OPŽP - dodávka a montáž 1 ks stálé informační tabule pro venkovní prostředí (pamětní desky) dle vzoru OPŽP, rozměr 30x40 cm. Text a barevnost řešení bude určena a schválena investorem - dle návrhu SOD | Kč | 1 |  | 0 |  |  |  | základní |  | 0 | 0 | 0 | 0 | 0 | 512 | K | 2 | ROZPOCET | 0 | 0 | 0 | 0 | 0 | 1 | 0 | 512 | -1562324823
11 | K | 99911 | Inženýrská činnost - zajištění dokladů k předání stavby, dle návrhu SOD | Kč | 1 |  | 0 |  |  |  | základní |  | 0 | 0 | 0 | 0 | 0 | 512 | K | 2 | ROZPOCET | 0 | 0 | 0 | 0 | 0 | 1 | 0 | 512 | 1073004640
12 | K | 99912 | Náklady na vyklizení a vyčištění zařízení staveniště, dle projketové dokumentace | Kč | 1 |  | 0 |  |  |  | základní |  | 0 | 0 | 0 | 0 | 0 | 512 | K | 2 | ROZPOCET | 0 | 0 | 0 | 0 | 0 | 1 | 0 | 512 | -1719432626
13 | K | 99913 | Vytyčení inženýrských sítí, ochrana stávajících vedení a zařízení před poškozením, dle stanovisek dotčených orgánů a projektové dokumentace | Kč | 1 |  | 0 |  |  |  | základní |  | 0 | 0 | 0 | 0 | 0 | 512 | K | 2 | ROZPOCET | 0 | 0 | 0 | 0 | 0 | 1 | 0 | 512 | 1539695130
14 | K | 99914 | Náklady spojené s pojištěním odpovědnosti za škodu, dle návrhu SOD | Kč | 1 |  | 0 |  |  |  | základní |  | 0 | 0 | 0 | 0 | 0 | 512 | K | 2 | ROZPOCET | 0 | 0 | 0 | 0 | 0 | 1 | 0 | 512 | 1027637384
15 | K | 99915 | Náklady spojené se zřízením bankovní záruk, dle návrhu SOD | Kč | 1 |  | 0 |  |  |  | základní |  | 0 | 0 | 0 | 0 | 0 | 512 | K | 2 | ROZPOCET | 0 | 0 | 0 | 0 | 0 | 1 | 0 | 512 | -1097757449
16 | K | 99916 | Zajištění dopravního značení včetně souhlasu správce, dle stanovisek dotčených orgánů a projektové dokumentace | Kč | 1 |  | 0 |  |  |  | základní |  | 0 | 0 | 0 | 0 | 0 | 512 | K | 2 | ROZPOCET | 0 | 0 | 0 | 0 | 0 | 1 | 0 | 512 | 165012474
17 | K | 99917 | Povolení zvláštního užívání komunikace, dle stanovisek dotčených orgánů a projektové dokumentace | Kč | 1 |  | 0 |  |  |  | základní |  | 0 | 0 | 0 | 0 | 0 | 512 | K | 2 | ROZPOCET | 0 | 0 | 0 | 0 | 0 | 1 | 0 | 512 | -677161527
18 | K | 99918 | Prověření výskytu netopýrů pomocí ultrazvukového detektoru | Kč | 1 |  | 0 |  |  |  | základní |  | 0 | 0 | 0 | 0 | 0 | 512 | K | 2 | ROZPOCET | 0 | 0 | 0 | 0 | 0 | 1 | 0 | 512 | 1131619069
19 | K | 99919 | Provedení měření hluku nově instalovaných jednotek VZT (slpnění limitů dle Nařízení vlády č. 241/2018 Sb. o ochraně zdraví před nepříznivými účinky hluku a vibrací | Kč | 1 |  | 0 |  |  |  | základní |  | 0 | 0 | 0 | 0 | 0 | 512 | K | 2 | ROZPOCET | 0 | 0 | 0 | 0 | 0 | 1 | 0 | 512 | 1677715095