## List1
Akce: |  | Dodávka nábytku pro Transformaci Domova Na cestě - Předhradí
Lokalita: |  | Předhradí, k.ú. Předhradí u Skutče, p.č. 89
Objekt: |  | Vnitřní vybavení
P.č. | Číslo položky | Název položky | MJ | množství | typové / modelové označení položky | cena / MJ | Celkem | DPH | cena s DPH
Díl: | 1 | Objekt A |  |  |  |  | 0 |  | 0
1 | 1.1. | lůžko s laterálním náklonem ložná plocha a podvozek lůžka: 4-dílná ložná plocha s vevařenými sítěmi, opatřená plastovými kryty vnitřní rozměry min. 200 x 86 cm, vnější rozměr lůžka min. 213 x 102 cm možnost prodloužení lůžka minimálně o 15 cm polohování zádového a stehenního dílu elektromotorem lýtkový díl nastavitelný pomocí mechanického rastru možnost nastavení do pozice „kardiacké křeslo“ laterální náklon min. ± 15° pomocí elektromotoru, nesmí být náklon větší, než 16° držáky na infuzní stojan, hrazdu, držáky na drobné příslušenství zdvih lůžka pomocí elektromotoru v rozsahu od max. 43 do min. 81 cm možnost náklonu do TR/ATR polohy min. 15° pomocí elektromotoru Podvozek: 4 kolečka s centrálním ovládáním brzd Ø min. 150 mm + prostřední páté kolečko min Ø 120 mm Postranice: 3 celohliníkové spustitelné průběžné postranice na každé straně, s ochranou proti nechtěnému spuštění profily postranic musí být zároveň prodloužitelné s ložnou plochou, bez mezery dekor imitace dřeva nebo dle výběru z min. 5 dezénů Ovladače: centrální sesterský ovládací panel s ochranou proti nechtěnému polohování s možností uzamčení jednotlivých poloh, pacientský ovladač lůžka s ochranou proti nechtěnému polohování se zabudovanou LED svítilnou, ovladač nožní, určený na ovládání výšky lůžka a laterálního náklonu Pracovní zátěž minimálně 250 kg Lůžko opatřeno zálohovou baterií Lůžko musí být vybaveno hrazdou, která má možnost aretace v různých úhlech. Plastová rukojeť s nastavitelnou výškou | ks | 2 |  | 0 | 0 | 15 | 0
2 | 1.2. | lůžko pečovatelské Ložná plocha: 4-dílná ložná plocha, vnitřní rozměry min. 200 x 86 cm, vnější rozměr lůžka min. 208 x 106 cm rám lakovaný s možností oddělit ložnou plochu pro lepší čištění lůžka možnost prodloužení lůžka minimálně o 20 cm polohování zádového a stehenního dílu elektromotorem současné polohování zádového a stehenního dílu lýtkový díl nastavitelný pomocí mechanického rastru možnost nastavení do pozice „kardiacké křeslo“ držáky na infuzní stojan, hrazdu, držáky na drobné příslušenství Výškový zdvih - zdvih lůžka pomocí elektromotoru od maximálně 26 cm do minimálně 75 cm Podvozek - 4 kolečka o průměru minimálně 50 mm, centrální brždění celého podvozku Postranice v polovině dělené, s pojistkou, postranice nesmí v žádné pozici přesahovat půdorys lůžka Čela: panely z dřevotřísky, u nožní části s dřevěným madlem s mezerou Ovladač, funkce: zdvih ložné plochy, nastavení zádového a stehenního dílu, poloha křesla součástí ovladačenastavitelný plastový držák Pracovní zátěž minimálně 180 kg Lůžko musí být vybaveno hrazdou, která má možnost aretace v různých úhlech. Plastová rukojeť s nastavitelnou výškou. Dekor imitace dřeva nebodle výběru z min. 5 dezénů | ks | 4 |  | 0 | 0 | 15 | 0
3 | 1.3. | matrace pasivní pro IV. stupeň rizika vzniku dekubitů nosnost min. 230 kg rozměr dle LP lůžka, výška matrace min. 14 cm Musí splňovat požadavky na prevenci IV. stupně proti dekubitům Možnost "rotace", přetáčení matrace - nohy, hlava madla na stranách matrace, sloužící pro lepší manipulaci vícevrstvé složení matrace, nosné jádro s prořezy na spodní straně, vrchní měkčená, paměťová, boční strany matrace vyztužené pěnou s vysokou hustotou Potah paropropustný a voděodolný (min. 2 000 mm vodního sloupce) spoje potahu svařované, bezešvé zip po celém obvodu matrace, překrytý, s ochranou proti znečištění potah pružný ve všech směrech - snadno snímatelný, spodní strana potahu z hrubého, kluzného materiálu | ks | 2 |  | 0 | 0 | 15 | 0
4 | 1.4. | matrace pasivní pro III. stupeň rizika vzniku dekubitů nosnost min. 180 kg rozměr dle LP lůžka, výška matrace min. 14 cm Musí splňovat požadavky na prevenci III. stupně proti dekubitům Možnost "rotace", přetáčení matrace - nohy, hlava madla na stranách matrace, sloužící pro lepší manipulaci Jádro: dvouvrstvé složení matrace, základní, nosné jádro s prořezy na spodní straně v místech polohování dílů, vrchní pěna s antidekubitními prořezy Potah paropropustný a voděodolný (min. 2 000 mm vodního sloupce) spoje potahu svařované, bezešvé zip po celém obvodu matrace, překrytý, s ochranou proti znečištění potah pružný ve všech směrech - snadno snímatelný, spodní strana potahu z hrubého, kluzného materiálu | ks | 4 |  | 0 | 0 | 15 | 0
5 | 1.5.1. | stolek k lůžku jednostranný, bez jídelní desky materiál LTD tl. 18 mm, ABS hrany, na dvířkách tl. 2 mm, na korpusu viditelné hrany tl. 0,5 mm, police olepená dokola hranou tl. 0,5, imitace dřeva nebo dle výběru z min. 5 dezénů horní zásuvka, nika, spodní skříňka s 1 policí, dveře levé pojízdný, 4 kolečka, z toho 2 brzditelná rozměry: min. 47x40x90 cm (š x hl x v) | ks | 4 |  | 0 | 0 | 21 | 0
6 | 1.5.2. | stolek k lůžku jednostranný, bez jídelní desky materiál LTD tl. 18 mm, ABS hrany, na dvířkách tl. 2 mm, na korpusu viditelné hrany tl. 0,5 mm, police olepená dokola hranou tl. 0,5 mm, imitace dřeva nebo dle výběru z min. 5 dezénů horní zásuvka, nika, spodní skříňka s 1 policí, dveře pravé pojízdný, 4 kolečka, z toho 2 brzditelná rozměry: min. 47x40x90 cm (š x hl x v) | ks | 2 |  | 0 | 0 | 21 | 0
7 | 1.6. | servírovací stolek s naklopitelnou jídelní deskou rozměry jídelní desky 44-47 x 95-98 cm, výškové nastavení 72 - 100 cm kovová konstrukce, 4 kolečka, z toho 2 brzditelná jídelní deska z HPL tl. 8 mm výškově nastavitelná pomocí plynové pružiny naklopitelná a aretovatelná v 5 polohách, dekor imitace dřeva nebo dle výběru z min. 5 dezénů | ks | 6 |  | 0 | 0 | 21 | 0
8 | 1.7. | šatní skříň dělená rozměry: 126-130 x 60-65 x 200-210 cm (š x hl x v) materiál LTD tl. 18 mm, záda MDF tl. 2,5 mm, ABS hrany, na dvířkách tl. 2 mm, na korpusu viditelné hrany tl. 0,5 mm, police olepená dokola hranou tl. 0,5 mm vlevo 1 police dole a 1 police nahoře, kovová tyč na ramínka uprostřed 5 polic, vpravo 5 polic + samostatně uzamykatelný prostor troje dveře plné, s kovovými úchytkami, uzamykatelné sokl s rektifikací, dekor imitace dřeva nebo dle výběru z min. 5 dezénů | ks | 6 |  | 0 | 0 | 21 | 0
9 | 1.8. | komoda rozměry: 100-105 x 40-45 x 80-90 cm (š x hl x v) materiál LTD tl. 18 mm, záda MDF tl. 2,5 mm, ABS hrany, na dvířkách tl. 2 mm, na korpusu viditelné hrany tl. 0,5 mm, police olepená dokola hranou tl. 0,5 mm, imitace dřeva nebo dle výběru z min. 5 dezénů 1 přestavitelná police, dvoje dveře, s kovovými úchytkami, uzamykatelné sokl s rektifikací | ks | 2 |  | 0 | 0 | 21 | 0
10 | 1.9. | stůl jídelní rozměry: 80-85 x 80-85 x 73-75 cm (š x hl x v) materiál: deska stolu LTD tl. 18 mm, ABS hrany tl. 2 mm, imitace dřeva nebo dle výběru z min. 5 dezénů 4 kovové lakované nohy s rektifikací | ks | 4 |  | 0 | 0 | 21 | 0
11 | 1.10. | stěna dřevěná za lůžko LTD stěna za lůžko s policí a LED světlem rozměry: 120-125 x 30-32 x 160-170 cm (š x hl x v) materiál: LTD tl. 18 mm, ABS hrany 2 mm, imitace dřeva nebo dle výběru z min. 5 dezénů police se svislou příčkou uprostřed, pod policí je zabudované LED osvětlení, délka min. 500 mm světlo bude zepředu a z boku kryté 5 cm vysokou lištou | ks | 6 |  | 0 | 0 | 21 | 0
12 | 2.1. | stůl jídelní oválný rozměry: 180-190 x 80-85 x 73-75 cm (š x hl x v) materiál: deska stolu LTD tl. 25 mm, ABS hrany tl. 2 mm, imitace dřeva nebo dle výběru z min. 5 dezénů rámová podnož, 4 kovové lakované nohy s rektifikací | ks | 1 |  | 0 | 0 | 21 | 0
13 | 2.2. | obývací stěna 4 ks nízké skříňky rozměry: 320-330 x 40-45 x 60-65 cm (š x hl x v) materiál: LTD tl. 18 mm, záda MDF tl. 2,5 mm ABS hrany, na dvířkách tl. 2 mm, na korpusu viditelné hrany tl. 0,5 mm, police olepená dokola hranou tl. 0,5 mm, imitace dřeva nebo dle výběru z min. 5 dezénů po stranách skříňka s jednou přestavitelnou policí, dvířka uprostřed dvě skříňky s nikou a zásuvkou kovové úchytky sokl s rektifikací | ks | 1 |  | 0 | 0 | 21 | 0
14 | 3.1. | stůl psací rozměry: 140-150 x 80-85 x 73-75 cm (š x hl x v) materiál: deska stolu LTD tl. 25 mm, ABS hrany tl. 2 mm, imitace dřeva nebo dle výběru z min. 5 dezénů kovové lakované podnoží s rektifikací deska osazena kabelovou průchodkou | ks | 2 |  | 0 | 0 | 21 | 0
15 | 3.2. | kontejner čtyřzásuvkový pojízdný rozměry: 43-45 x 58-60 x 60-63 cm (š x hl x v) materiál: LTD, ABS hrany, imitace dřeva nebo dle výběru z min. 5 dezénů, kovové úchytky 4 zásuvky na kuličkových pojezdech, centrální zámek plastová kolečka | ks | 2 |  | 0 | 0 | 21 | 0
16 | 3.3. | kontejner s kartotékou rozměry: 43-45 x 58-60 x 60-63 cm (š x hl x v) materiál: LTD, ABS hrany, imitace dřeva nebo dle výběru z min. 5 dezénů, kovové úchytky 2 zásuvky + 1 hluboká na závěsné desky A4, na kuličkových pojezdech plastová kolečka | ks | 2 |  | 0 | 0 | 21 | 0
17 | 3.4. | kancelářská židle otočná, pojízdná židle, na pětiramenném kříži výškově nastavitelná pomocí plynové pružiny synchronní mechanizmus, nastavení síly protiváhy výškové nastavení opěráku výškově nastavitelné područky sedák i opěrák čalouněné látkou, možnost výběru z 5 druhů potahu nosnost minimálně 120 kg | ks | 2 |  | 0 | 0 | 21 | 0
18 | 3.5. | pracovní linka rozměry: 180-190 x 60 x 200-210 cm (š x hl x v) materiál: LTD tl. 18 mm, záda MDF tl. 2,5 mm, imitace dřeva nebo dle výběru z min. 5 dezénů ABS hrany, na dvířkách tl. 2 mm, na korpusu viditelné hrany tl. 0,5 mm, police olepené dokola hranou tl. 0,5 mm kovové úchytky, panty 110° zásuvky s kovovými rolničkovými pojezdnicemi s částečným výsuvem dole 2 zásuvkové skříňky se čtyřmi zásuvkami a dřezová skříňka s 1 policí nahoře 2 skříňky, v každé 2 police pracovní deska postforming, tl. 38 mm, se zadní těsnící lištou součástí sestavy je nerezový dvojdřez se stojánkovou baterií rektifikační nohy, krycí sokl s těsněním | ks | 1 |  | 0 | 0 | 21 | 0
19 | 3.6. | skříň na léky rozměry: 80-85 x 40-45 x 200 - 210 cm (š x hl x v) materiál: LTD tl. 18 mm, záda MDF tl. 2,5 mm, ABS hrany, na dvířkách tl. 2 mm, na korpusu viditelné hrany tl. 0,5 mm, police olepená dokola hranou tl. 0,5 mm 5 přestavitelných polic pár dveří plných se zámkem, s kovovými úchytkami, panty 170° sokl s rektifikací | ks | 1 |  | 0 | 0 | 21 | 0
20 | 3.7. | skříňka policová s dveřmi rozměry: 80-85 x 40-45 x 80-85 cm (š x hl x v) materiál: LTD tl. 18 mm, záda MDF tl. 2,5 mm, ABS hrany, na dvířkách tl. 2 mm, na korpusu viditelné hrany tl. 0,5 mm, police olepená dokola hranou tl. 0,5 mm 1 přestavitelná police pár dveří plných se zámkem, s kovovými úchytkami, panty 110° sokl s rektifikací | ks | 1 |  | 0 | 0 | 21 | 0
21 | 3.8. | skříňka policová otevřená rozměry: 80-85 x 40-45 x 80-85 cm (š x hl x v) materiál: LTD tl. 18 mm, záda MDF tl. 2,5 mm, ABS hrany, na korpusu viditelné hrany tl. 0,5 mm, police olepená dokola hranou tl. 0,5 mm, imitace dřeva nebo dle výběru z min. 5 dezénů 1 přestavitelná police sokl s rektifikací | ks | 1 |  | 0 | 0 | 21 | 0
22 | 4.1. | stůl psací rozměry: 140-150 x 80-85 x 73-75 cm (š x hl x v) materiál: deska stolu LTD tl. 25 mm, ABS hrany tl. 2 mm, imitace dřeva nebo dle výběru z min. 5 dezénů kovové lakované podnoží s rektifikací deska osazena kabelovou průchodkou | ks | 1 |  | 0 | 0 | 21 | 0
23 | 4.2. | kontejner čtyřzásuvkový pojízdný rozměry: 43-45 x 58-60 x 60-63 cm (š x hl x v) materiál: LTD, ABS hrany, imitace dřeva nebo dle výběru z min. 5 dezénů, kovové úchytky 4 zásuvky na kuličkových pojezdech, centrální zámek | ks | 1 |  | 0 | 0 | 21 | 0
24 | 4.4. | kancelářská židle otočná, pojízdná židle, na pětiramenném kříži výškově nastavitelná pomocí plynové pružiny synchronní mechanizmus, nastavení síly protiváhy výškové nastavení opěráku výškově nastavitelné područky sedák i opěrák čalouněné látkou, výběr z 5 druhů potahu nosnost minimálně 120 kg | ks | 1 |  | 0 | 0 | 21 | 0
25 | 4.5. | komoda rozměry: 80-85 x 40-45 x 80-85 cm (š x hl x v) materiál LTD tl. 18 mm, záda MDF tl. 2,5 mm, ABS hrany, na dvířkách tl. 2 mm, na korpusu viditelné hrany tl. 0,5 mm, police olepená dokola hranou tl. 0,5 mm, imitace dřeva nebo dle výběru z min. 5 dezénů 1 přestavitelná police, dvoje dveře, s kovovými úchytkami, zamykatelná sokl s rektifikací | ks | 1 |  | 0 | 0 | 21 | 0
26 | 4.6. | stěna věšáková se zrcadlem rozměry: 80-90 x 135-140 cm (šířka x výška) materiál: LTD tl. 18 mm, ABS hrany 2 mm, imitace dřeva nebo dle výběru z mni. 5 dezénů 4 kovové věšáčky zrcadlo 35-40 x 90-100 cm (šířka x výška) | ks | 1 |  | 0 | 0 | 21 | 0
27 | 4.7. | police závěsná rozměry: 80-85 x 20-25 x 20-25 cm (š x hl x v) materiál: LTD tl. 18 mm, ABS hrany 2 mm, imitace dřeva nebo dle výběru z min. 5 dezénů plné dno i záda, boky ve tvaru trojúhelníku | ks | 1 |  | 0 | 0 | 21 | 0
28 | 5.1. | skříň policová rozměry: 80-85 x 40-45 x 180-190 cm (š x hl x v) materiál: LTD tl. 18 mm, záda MDF tl. 2,5 mm ABS hrany, na dvířkách tl. 2 mm, na korpusu viditelné hrany tl. 0,5 mm, police olepená dokola hranou tl. 0,5 mm, imitace dřeva nebodle výběru z mni. 5 dezénů skříň 5 přestavitelných polic dveře plné se zámkem, kovové úchytky, panty 110° sokl s rektifikací | ks | 2 |  | 0 | 0 | 21 | 0
29 | 5.2. | nástavec na skříň rozměry: 80-85 x 40-45 x 60-65 cm (š x hl x v) materiál: LTD tl. 18 mm, záda MDF tl. 2,5 mm ABS hrany, na dvířkách tl. 2 mm, na korpusu viditelné hrany tl. 0,5 mm, police olepená dokola hranou tl. 0,5 mm, imitace dřeva nebo dle výběru z min. 5 dezénů 1 police dveře plné, kovové úchytky, panty 110° | ks | 2 |  | 0 | 0 | 21 | 0
30 | 6.1. | stěna věšáková rozměry: 80-90 x 135-140 cm (šířka x výška) materiál: LTD tl. 18 mm, ABS hrany 2 mm, imitace dřeva nebo dle výběru z min. 5 dezénů 4 kovové věšáčky | ks | 3 |  | 0 | 0 | 21 | 0
31 | 6.2. | botník rozměry: 80-85 x 40-45 x 45-50 cm (š x hl x v) materiál: LTD tl. 18 mm, ABS hrany tl. 2 mm, imitace dřeva nebo dle výběru z min. 5 dezénů 1 svislá příčka pro zpevnění, v jedné části police | ks | 3 |  | 0 | 0 | 21 | 0
32 | 7.2. | skříňka pod umyvadlo rozměry: 50-55 x 25-30 x 80 cm (š x hl x v) voděodolný materiál, dekor dle výběru z min. 5 dezénů kovové nožičky dvířka s kovovou úchytkou | ks | 1 |  | 0 | 0 | 21 | 0
Díl: | 2 | Objekt B |  |  |  |  | 0 |  | 0
33 | 1.1. | lůžko s laterálním náklonem ložná plocha a podvozek lůžka: 4-dílná ložná plocha s vevařenými sítěmi, opatřená plastovými kryty vnitřní rozměry min. 200 x 86 cm, vnější rozměr lůžka min. 213 x 102 cm možnost prodloužení lůžka minimálně o 15 cm polohování zádového a stehenního dílu elektromotorem lýtkový díl nastavitelný pomocí mechanického rastru možnost nastavení do pozice „kardiacké křeslo“ laterální náklon min. ± 15° pomocí elektromotoru, nesmí být náklon větší, než 16° držáky na infuzní stojan, hrazdu, držáky na drobné příslušenství zdvih lůžka pomocí elektromotoru v rozsahu od max. 43 do min. 81 cm možnost náklonu do TR/ATR polohy min. 15° pomocí elektromotoru Podvozek: 4 kolečka s centrálním ovládáním brzd Ø min. 150 mm + prostřední páté kolečko min Ø 120 mm Postranice: 3 celohliníkové spustitelné průběžné postranice na každé straně, s ochranou proti nechtěnému spuštění profily postranic musí být zároveň prodloužitelné s ložnou plochou, bez mezery dekor imitace dřeva nebodle výběru z mni. 5 dezénů Ovladače: centrální sesterský ovládací panel s ochranou proti nechtěnému polohování s možností uzamčení jednotlivých poloh, pacientský ovladač lůžka s ochranou proti nechtěnému polohování se zabudovanou LED svítilnou, ovladač nožní, určený na ovládání výšky lůžka a laterálního náklonu Pracovní zátěž minimálně 250 kg Lůžko opatřeno zálohovou baterií Lůžko musí být vybaveno hrazdou, která má možnost aretace v různých úhlech. Plastová rukojeť s nastavitelnou výškou | ks | 2 |  | 0 | 0 | 15 | 0
34 | 1.2. | lůžko pečovatelské Ložná plocha: 4-dílná ložná plocha, vnitřní rozměry min. 200 x 86 cm, vnější rozměr lůžka min. 208 x 106 cm rám lakovaný s možností oddělit ložnou plochu pro lepší čištění lůžka možnost prodloužení lůžka minimálně o 20 cm polohování zádového a stehenního dílu elektromotorem současné polohování zádového a stehenního dílu lýtkový díl nastavitelný pomocí mechanického rastru možnost nastavení do pozice „kardiacké křeslo“ držáky na infuzní stojan, hrazdu, držáky na drobné příslušenství Výškový zdvih - zdvih lůžka pomocí elektromotoru od maximálně 26 cm do minimálně 75 cm Podvozek - 4 kolečka o průměru minimálně 50 mm, centrální brždění celého podvozku Postranice v polovině dělené, s pojistkou, postranice nesmí v žádné pozici přesahovat půdorys lůžka Čela: panely z dřevotřísky, u nožní části s dřevěným madlem s mezerou Ovladač, funkce: zdvih ložné plochy, nastavení zádového a stehenního dílu, poloha křesla součástí ovladačenastavitelný plastový držák Pracovní zátěž minimálně 180 kg Lůžko musí být vybaveno hrazdou, která má možnost aretace v různých úhlech. Plastová rukojeť s nastavitelnou výškou. Dekor imitace dřeva nebo dle výběru z min. 5 dezénů | ks | 4 |  | 0 | 0 | 15 | 0
35 | 1.3. | matrace pasivní pro IV. stupeň rizika vzniku dekubitů nosnost min. 230 kg rozměr dle LP lůžka, výška matrace min. 14 cm Musí splňovat požadavky na prevenci IV. stupně proti dekubitům Možnost "rotace", přetáčení matrace - nohy, hlava madla na stranách matrace, sloužící pro lepší manipulaci Jádro vícevrstvé složení matrace, slepené z několika typů pěn, základní, nosné jádro s prořezy na spodní straně v místech polohování dílů vrchní měkčená, paměťová VISCO pěna po celé ploše matrace s tvarováním po celé LP, boční strany matrace vyztužené pěnou s vysokou hustotou pěny Potah paropropustný a voděodolný (min. 2 000 mm vodního sloupce) spoje potahu svařované, bezešvé zip po celém obvodu matrace, překrytý, s ochranou proti znečištění potah pružný ve všech směrech - snadno snímatelný na potahu piktogramy sloužící pro orientaci při rotaci matrace spodní strana potahu z hrubého, kluzného materiálu | ks | 2 |  | 0 | 0 | 15 | 0
36 | 1.4. | matrace pasivní pro III. stupeň rizika vzniku dekubitů nosnost min. 180 kg rozměr dle LP lůžka, výška matrace min. 14 cm Musí splňovat požadavky na prevenci III. stupně proti dekubitům Možnost "rotace", přetáčení matrace - nohy, hlava madla na stranách matrace, sloužící pro lepší manipulaci Jádro: dvouvrstvé složení matrace, slepené z několika typů pěn, základní, nosné jádro s prořezy na spodní straně v místech polohování dílů vrchní pěna matrace s antidekubitními prořezy v zónách hlava, trup Potah paropropustný a voděodolný (min. 2 000 mm vodního sloupce) spoje potahu svařované, bezešvé zip po celém obvodu matrace, překrytý, s ochranou proti znečištění potah pružný ve všech směrech - snadno snímatelný na potahu piktogramy sloužící pro orientaci při rotaci matrace spodní strana potahu z hrubého, kluzného materiálu | ks | 4 |  | 0 | 0 | 15 | 0
37 | 1.5.1. | stolek k lůžku jednostranný, bez jídelní desky materiál LTD tl. 18 mm, ABS hrany, na dvířkách tl. 2 mm, na korpusu viditelné hrany tl. 0,5 mm, police olepená dokola hranou tl. 0,5 mm, imitace dřeva nebo dle výběru z min. 5 dezénů horní zásuvka, nika, spodní skříňka s 1 policí, dveře levé pojízdný, 4 kolečka, z toho 2 brzditelná rozměry: min. 47x40x90 cm (š x hl x v) | ks | 4 |  | 0 | 0 | 21 | 0
38 | 1.5.2. | stolek k lůžku jednostranný, bez jídelní desky materiál LTD tl. 18 mm, ABS hrany, na dvířkách tl. 2 mm, na korpusu viditelné hrany tl. 0,5 mm, police olepená dokola hranou tl. 0,5 mm, imitace dřeva nebo dle výběru z min. 5 dezénů horní zásuvka, nika, spodní skříňka s 1 policí, dveře pravé pojízdný, 4 kolečka, z toho 2 brzditelná rozměry: min. 47x40x90 cm (š x hl x v) | ks | 2 |  | 0 | 0 | 21 | 0
39 | 1.6. | servírovací stolek s naklopitelnou jídelní deskou rozměry jídelní desky 44-47 x 95-98 cm, výškové nastavení 72 - 100 cm kovová konstrukce, 4 kolečka, z toho 2 brzditelná jídelní deska z HPL tl. 8 mm výškově nastavitelná pomocí plynové pružiny naklopitelná a aretovatelná v 5 polohách, dekor imitace dřeva nebo dle výběru z min. 5 dezénů | ks | 6 |  | 0 | 0 | 21 | 0
40 | 1.7. | šatní skříň dělená rozměry: 126-130 x 60-65 x 200-210 cm (š x hl x v) materiál LTD tl. 18 mm, záda MDF tl. 2,5 mm, ABS hrany, na dvířkách tl. 2 mm, na korpusu viditelné hrany tl. 0,5 mm, police olepená dokola hranou tl. 0,5 mm, imitace dřeva nebo dle výběru z min. 5 dezénů vlevo 1 police dole a 1 police nahoře, kovová tyč na ramínka uprostřed 5 polic, vpravo 5 polic + samostatně uzamykatelný prostor troje dveře plné, s kovovými úchytkami, uzamykatelné sokl s rektifikací | ks | 6 |  | 0 | 0 | 21 | 0
41 | 1.8. | komoda rozměry: 100-105 x 40-45 x 80-90 cm (š x hl x v) materiál LTD tl. 18 mm, záda MDF tl. 2,5 mm, ABS hrany, na dvířkách tl. 2 mm, na korpusu viditelné hrany tl. 0,5 mm, police olepená dokola hranou tl. 0,5 mm, imitace dřeva nebo dle výběru z min. 5 dezénů 1 přestavitelná police, dvoje dveře, s kovovými úchytkami sokl s rektifikací | ks | 2 |  | 0 | 0 | 21 | 0
42 | 1.9. | stůl jídelní rozměry: 80-85 x 80-85 x 73-75 cm (š x hl x v) materiál: deska stolu LTD tl. 18 mm, ABS hrany tl. 2 mm, imitace dřeva nebo dle výběru z min. 5 dezénů 4 kovové lakované nohy s rektifikací | ks | 4 |  | 0 | 0 | 21 | 0
43 | 1.10. | stěna dřevěná za lůžko LTD stěna za lůžko s policí a LED světlem rozměry: 120-125 x 30-32 x 160-170 cm (š x hl x v) materiál: LTD tl. 18 mm, ABS hrany 2 mm, imitace dřeva nebo dle výběru z min. 5 dezénů police se svislou příčkou uprostřed, pod policí je zabudované LED osvětlení, délka min. 500 mm světlo bude zepředu a z boku kryté 5 cm vysokou lištou stěna bude připevněná ke zdi cca 10 cm od země | ks | 6 |  | 0 | 0 | 21 | 0
44 | 1.11. | botník rozměry: 80-85 x 40-45 x 45-50 cm (š x hl x v) materiál: LTD tl. 18 mm, ABS hrany tl. 2 mm, imitace dřeva nebo dle výběru z min. 5 dezénů 1 svislá příčka pro zpevnění, v jedné části police | ks | 1 |  | 0 | 0 | 21 | 0
45 | 2.1. | stůl jídelní oválný rozměry: 180-190 x 80-85 x 73-75 cm (š x hl x v) materiál: deska stolu LTD tl. 25 mm, ABS hrany tl. 2 mm, imitace dřeva nebo dle výběru z mni. 5 dezénů rámová podnož, 4 kovové lakované nohy s rektifikací | ks | 1 |  | 0 | 0 | 21 | 0
46 | 2.2. | obývací stěna 4 ks nízké skříňky rozměry: 320-330 x 40-45 x 60-65 cm (š x hl x v) materiál: LTD tl. 18 mm, záda MDF tl. 2,5 mm, imitace dřeva nebo dle výběru z min. 5 dezénů ABS hrany, na dvířkách tl. 2 mm, na korpusu viditelné hrany tl. 0,5 mm, police olepená dokola hranou tl. 0,5 mm po stranách skříňka s jednou přestavitelnou policí, dvířka uprostřed dvě skříňky s nikou a zásuvkou kovové úchytky sokl s rektifikací | ks | 1 |  | 0 | 0 | 21 | 0
47 | 4.1. | stůl psací rozměry: 140-150 x 80-85 x 73-75 cm (š x hl x v) materiál: deska stolu LTD tl. 25 mm, ABS hrany tl. 2 mm, imitace dřeva nebo dle výběru z min. 5 dezénů kovové lakované podnoží s rektifikací deska osazena kabelovou průchodkou | ks | 2 |  | 0 |  | 21 | 0
48 | 4.2. | kontejner čtyřzásuvkový pojízdný rozměry: 43-45 x 58-60 x 60-63 cm (š x hl x v) materiál: LTD, ABS hrany, imitace dřeva nebo dle výběru z min. 5 dezénů, kovové úchytky 4 zásuvky na kuličkových pojezdech, centrální zámek | ks | 2 |  | 0 | 0 | 21 | 0
49 | 4.3. | kontejner s kartotékou rozměry: 43-45 x 58-60 x 60-63 cm (š x hl x v) materiál: LTD, ABS hrany, imitace dřeva nebo dle výběru z min. 5 dezénů, kovové úchytky 2 zásuvky + 1 hluboká na závěsné desky A4, na kuličkových pojezdech, centrální zámek plastová kolečka | ks | 2 |  | 0 | 0 | 21 | 0
50 | 4.4. | kancelářská židle otočná, pojízdná židle, na pětiramenném kříži výškově nastavitelná pomocí plynové pružiny synchronní mechanizmus, nastavení síly protiváhy výškové nastavení opěráku výškově nastavitelné područky sedák i opěrák čalouněné látkou, výběr z 5 druhů potahu nosnost minimálně 120 kg | ks | 2 |  | 0 | 0 | 21 | 0
51 | 4.8. | dvojskříň šatní plechová rozměry: 2x 40 x 50 x 180 cm (š x hl x v) materiál: lakovaný plech, výběr z min. 5 barev dělená na civilní a pracovní prostor, nahoře police vlevo i vpravo tyč na ramínka a 2 háčky dvířka zamykatelné cylindrickým zámkem | ks | 5 |  | 0 | 0 | 21 | 0
52 | 4.9. | skříň policová rozměry: 80-85 x 40-45 x 180-190 cm (š x hl x v) materiál: LTD tl. 18 mm, záda MDF tl. 2,5 mm ABS hrany, na dvířkách tl. 2 mm, na korpusu viditelné hrany tl. 0,5 mm, police olepená dokola hranou tl. 0,5 mm, imitace dřeva nebo dle výběru z min. 5 dezénů skříň 5 přestavitelných polic dveře plné se zámkem, kovové úchytky, panty 110° sokl s rektifikací | ks | 2 |  | 0 | 0 | 21 | 0
53 | 5.1. | skříň policová rozměry: 80-85 x 40-45 x 180-190 cm (š x hl x v) materiál: LTD tl. 18 mm, záda MDF tl. 2,5 mm ABS hrany, na dvířkách tl. 2 mm, na korpusu viditelné hrany tl. 0,5 mm, police olepená dokola hranou tl. 0,5 mm, imitace dřeva nebo dle výběru z min. 5 dezénů skříň 5 přestavitelných polic dveře plné se zámkem, kovové úchytky, panty 110° sokl s rektifikací | ks | 2 |  | 0 | 0 | 21 | 0
54 | 5.2. | nástavec na skříň rozměry: 80-85 x 40-45 x 60-65 cm (š x hl x v) materiál: LTD tl. 18 mm, záda MDF tl. 2,5 mm ABS hrany, na dvířkách tl. 2 mm, na korpusu viditelné hrany tl. 0,5 mm, police olepená dokola hranou tl. 0,5 mm, imitace dřeva nebo dle výběru z min. 5 dezénů 1 police dveře plné, kovové úchytky, panty 110° | ks | 2 |  | 0 | 0 | 21 | 0
55 | 6.1. | stěna věšáková rozměry: 80-90 x 135-140 cm (šířka x výška) materiál: LTD tl. 18 mm, ABS hrany 2 mm, imitace dřeva nebo dle výběru z min. 5 dezénů 4 kovové věšáčky | ks | 3 |  | 0 | 0 | 21 | 0
56 | 6.2. | botník rozměry: 80-85 x 40-45 x 45-50 cm (š x hl x v) materiál: LTD tl. 18 mm, ABS hrany tl. 2 mm, imitace dřeva nebo dle výběru z min. 5 dezénů 1 svislá příčka pro zpevnění, v jedné části police | ks | 3 |  | 0 | 0 | 21 | 0
57 | 7.1. | skříňka závěsná otevřená rozměry: 85-90 x 36-40 x 58-60 cm (š x hl x v) materiál: LTD tl. 18 mm, záda MDF tl. 2,5 mm, ABS hrany tl. 0,5 mm, 2 přestavitelné police | ks | 1 |  | 0 | 0 | 21 | 0
58 | 7.2. | skříňka pod umyvadlo rozměry: 50-55 x 25-30 x 80 cm (š x hl x v) voděodolný materiál, dekor dle výběru z min. 5 dezénů kovové nožičky dvířka s kovovou úchytkou | ks | 1 |  | 0 | 0 | 21 | 0
Rekapitulace daní
| Základ pro sníženou DPH | [5 empty] | 15 | % | 0
| Snížená DPH | [5 empty] | 15 | % | 0
| Základ pro základní DPH | [5 empty] | 21 | % | 0
| Základní DPH | [5 empty] | 21 | % | 0
| Zaokrouhlení | [7 empty] | 0
| Cena celkem s DPH | [6 empty] | 0
Rekapitulace dílčích částí
| Díl | Název |  |  |  | Základ pro sníženou DPH | Základ pro základní DPH | DPH celkem | Cena celkem
| 1 | Objekt A |  |  |  | 0 | 0 | 0 | 0
| 2 | Objekt B |  |  |  | 0 | 0 | 0 | 0
| Celkem |  |  |  |  | 0 | 0 | 0 | 0