## Rekapitulace stavby
Export Komplet | [24 empty] | VZ | 2.0 | ZAMOK |  |  |  |  | False | False | {c101a9b8-62c1-4c7f-854d-e1d5153a23cf}
[31 empty] | 0,01 | 21
[31 empty] | 0,01 | 15
|  | REKAPITULACE STAVBY | [15 empty] | v --- níže se nacházejí doplnkové a pomocné údaje k sestavám --- v | [11 empty] | Návod na vyplnění | 0,001
|  | Kód: |  |  |  |  | 202010finalnirozp | [22 empty] | Měnit lze pouze buňky se žlutým podbarvením! 1) v Rekapitulaci stavby vyplňte údaje o Uchazeči (přenesou se do ostatních sestav i v jiných listech) 2) na vybraných listech vyplňte v sestavě Soupis prací ceny u položek | 0,01
|  | Stavba: |  |  |  |  | ZZS PAK - Modernizace výjezdových základen, VÝJEZOVÁ ZÁKLADNA SEČ | [23 empty] | 0,01
|  | KSO: | [11 empty] | CC-CZ: | [16 empty] | 0,01
|  | Místo: | [11 empty] | Datum: |  | 23. 6. 2020 | [14 empty] | 0,01
0,01
|  | Zadavatel: | [11 empty] | IČ: |  | 69172196 | [14 empty] | 0,01
|  |  | ZZS Pardubického kraje | [10 empty] | DIČ: | [16 empty] | 0,01
0,01
|  | Uchazeč: | [11 empty] | IČ: |  | Vyplň údaj | [14 empty] | 0,01
|  |  | Vyplň údaj | [10 empty] | DIČ: |  | Vyplň údaj | [14 empty] | 0,01
False
|  | Projektant: | [11 empty] | IČ: |  | 27492851 | [14 empty] | False
|  |  | APOLO CZ s.r.o. | [10 empty] | DIČ: |  | CZ27492851 | [14 empty] | True
0,01
|  | Zpracovatel: | [11 empty] | IČ: | [16 empty] | 0,01
|  |  | Ing. Jiří Pitra | [10 empty] | DIČ: | [16 empty] | False
Poznámka:
Soupis prací je sestaven s využitím Cenové soustavy ÚRS. Položky, které pochází z této cenové soustavy, jsou ve sloupci 'Cenová soustava' označeny popisem 'CS ÚRS' a úrovní příslušného kalendářního pololetí. Veškeré další informace vymezující popis a podmínky použití těchto položek z Cenové soustavy, které nejsou uvedeny přímo v soupisu prací, jsou neomezeně dálkově k dispozici na www.cs-urs.cz, sekce Cenové a technické podmínky. Popisy ceníkových položek mohou být upřesněny doplněním poznámkou nebo doplněním popisu ve výkazu výměr. Toto upřesnění je nutné zohlednit v ceně těchto položek (nelze ocenit pouze základní ceníkový popis položky!!!). U neceníkových položek (R-položky, položky s neceníkovým číslem nebo položky u kterých je to uvedeno v poznámce) je nutné započítat případný přesun hmot do jejich cen za dodávku a montáž dle pracovního postupu zhotovitele!!! U neceníkových položek bouracích prací je nutné do ceny započítat i cenu za jejich likvidaci dle zvyklostí zhotovitele, není-li uvedeno jinak. Výkaz výměr obsahuje pro manipulaci s vytěženou zeminou nebo vybouranými hmotami položky, které jsou limitovány určitou vzdáleností pro vodorovné přemístění, která vychází z předpokladu projektanta. Skutečné místo pro jejich uložení si zajišťuje uchazeč dle svého technologického plánu a je na uchazeči jaká místa pro uložení zvolí. Do nabídkové ceny musí uchazeč zakalkulovat skutečné náklady podle odvozní vzdálenosti bez ohledu na to, jaká vzdálenost je uvedená v popise položky. Uchazeč (zhotovitel) si jednotkové ceny za položky lešení přizpůsobí vlastnímu způsobu zajištění práce ve výškách. Tím pak odpadnou případné nároky na vícepráce a méněpráce při jiném způsobu zajištění práce ve výškách (plošiny, věže, řadové lešení, atd.). Uchazeč (zhotovitel) si jednotkovou cenu za položku pronájmu přizpůsobí vlastní době použití. Tím pak odpadnou případné nároky na vícepráce a méněpráce při jiné délce pronájmu.
|  | Cena bez DPH | [11 empty] | 0
[8 empty] | Sazba daně |  | Základ daně |  |  |  | Výše daně
|  | DPH |  | základní |  |  |  | 21% |  | 0 |  |  |  | 0
|  |  |  | snížená |  |  |  | 15% |  | 0 |  |  |  | 0
|  |  |  | zákl. přenesená |  |  |  | 21% |  | 0 |  |  |  | 0
|  |  |  | sníž. přenesená |  |  |  | 15% |  | 0 |  |  |  | 0
|  |  |  | nulová |  |  |  | 0% |  | 0 |  |  |  | 0
|  | Cena s DPH | [6 empty] | v |  | CZK |  |  | 0
REKAPITULACE OBJEKTŮ STAVBY A SOUPISŮ PRACÍ
| Kód: | [6 empty] | 202010finalnirozp
| Stavba: | [6 empty] | ZZS PAK - Modernizace výjezdových základen, VÝJEZOVÁ ZÁKLADNA SEČ
| Místo: | [11 empty] | Datum: |  | 23. 6. 2020
| Zadavatel: | [6 empty] | ZZS Pardubického kraje |  |  |  |  | Projektant: |  | APOLO CZ s.r.o. |  |  | Informatívní údaje z listů zakázek
| Uchazeč: | [11 empty] | Zpracovatel: |  | Ing. Jiří Pitra
| Kód |  |  |  | Popis | [6 empty] | Cena bez DPH [CZK] |  |  |  | Cena s DPH [CZK] | Typ | z toho Ostat. náklady [CZK] | DPH [CZK] | Normohodiny [h] | DPH základní [CZK] | DPH snížená [CZK] | DPH základní přenesená [CZK] | DPH snížená přenesená [CZK] | Základna DPH základní | Základna DPH snížená | Základna DPH zákl. přenesená | Základna DPH sníž. přenesená | Základna DPH nulová
| Náklady stavby celkem | [10 empty] | 0 |  |  |  | 0 |  | 0 | 0 | 0 | 0 | 0 | 0 | 0 | 0 | 0 | 0 | 0 | 0 |  | D | 0 | ###NOIMPORT### | IMPORT | {c101a9b8-62c1-4c7f-854d-e1d5153a23cf} | {00000000-0000-0000-0000-000000000000}
|  | D1-01 |  |  |  | Výjezdová základna | [5 empty] | 0 |  |  |  | 0 | STA | 0 | 0 | 0 | 0 | 0 | 0 | 0 | 0 | 0 | 0 | 0 | 0 |  | D | 1 | ###NOIMPORT### | IMPORT | {87ea6c22-3b4a-41fb-9395-7cf09016b772} | {c101a9b8-62c1-4c7f-854d-e1d5153a23cf} | 2
/ |  |  | 1,2,3 |  |  |  | Stavební, stavebně-konstrukční část a PBŘ |  |  |  |  | 0 |  |  |  | 0 | Soupis | 0 | 0 | 0 | 0 | 0 | 0 | 0 | 0 | 0 | 0 | 0 | 0 |  |  | 2 |  | IMPORT | {820e5f12-21a6-4b6f-9288-225c03ccb6c9} | {87ea6c22-3b4a-41fb-9395-7cf09016b772}
/ |  |  | 4 |  |  |  | ZTI |  |  |  |  | 0 |  |  |  | 0 | Soupis | 0 | 0 | 0 | 0 | 0 | 0 | 0 | 0 | 0 | 0 | 0 | 0 |  |  | 2 |  | IMPORT | {e578a928-c877-4d2e-91a6-70cc2664ac31} | {87ea6c22-3b4a-41fb-9395-7cf09016b772}
/ |  |  | 5 |  |  |  | Silnoproud |  |  |  |  | 0 |  |  |  | 0 | Soupis | 0 | 0 | 0 | 0 | 0 | 0 | 0 | 0 | 0 | 0 | 0 | 0 |  |  | 2 |  | IMPORT | {4c38505e-10b5-45cd-8d1c-b3b847530edd} | {87ea6c22-3b4a-41fb-9395-7cf09016b772}
/ |  |  | 6 |  |  |  | ÚT |  |  |  |  | 0 |  |  |  | 0 | Soupis | 0 | 0 | 0 | 0 | 0 | 0 | 0 | 0 | 0 | 0 | 0 | 0 |  |  | 2 |  | IMPORT | {674f6be0-23d5-4d66-97b3-e1fb3888af7d} | {87ea6c22-3b4a-41fb-9395-7cf09016b772}
/ |  |  | 8,9 |  |  |  | VZT a chlazení |  |  |  |  | 0 |  |  |  | 0 | Soupis | 0 | 0 | 0 | 0 | 0 | 0 | 0 | 0 | 0 | 0 | 0 | 0 |  |  | 2 |  | IMPORT | {e5da0a3a-7ce1-4d3e-8507-fd7d4bfc1cb3} | {87ea6c22-3b4a-41fb-9395-7cf09016b772}
/ |  |  | 11 |  |  |  | Slaboproud |  |  |  |  | 0 |  |  |  | 0 | Soupis | 0 | 0 | 0 | 0 | 0 | 0 | 0 | 0 | 0 | 0 | 0 | 0 |  |  | 2 |  | IMPORT | {dfb5339c-11c1-48a1-ac02-27845d0915e5} | {87ea6c22-3b4a-41fb-9395-7cf09016b772}
/ |  | D1-02 |  |  |  | Komunikace a zpevněné plochy | [5 empty] | 0 |  |  |  | 0 | STA | 0 | 0 | 0 | 0 | 0 | 0 | 0 | 0 | 0 | 0 | 0 | 0 |  |  | 1 |  | IMPORT | {151be43c-bfd0-4729-b996-d45c20e8a2f4} | {c101a9b8-62c1-4c7f-854d-e1d5153a23cf} | 2
/ |  | D1-03 |  |  |  | Připojovací objekt | [5 empty] | 0 |  |  |  | 0 | STA | 0 | 0 | 0 | 0 | 0 | 0 | 0 | 0 | 0 | 0 | 0 | 0 |  |  | 1 |  | IMPORT | {1113c560-e03d-4dba-a54b-1437243c9c2a} | {c101a9b8-62c1-4c7f-854d-e1d5153a23cf} | 2
/ |  | D1-04 |  |  |  | Oplocení | [5 empty] | 0 |  |  |  | 0 | STA | 0 | 0 | 0 | 0 | 0 | 0 | 0 | 0 | 0 | 0 | 0 | 0 |  |  | 1 |  | IMPORT | {95398fa0-dad0-4321-882c-9423aeac992e} | {c101a9b8-62c1-4c7f-854d-e1d5153a23cf} | 2
/ |  | D2-01 |  |  |  | Areálové rozvody elektro | [5 empty] | 0 |  |  |  | 0 | STA | 0 | 0 | 0 | 0 | 0 | 0 | 0 | 0 | 0 | 0 | 0 | 0 |  |  | 1 |  | IMPORT | {0b565d17-0e91-496f-9fb3-efe9ebf598ec} | {c101a9b8-62c1-4c7f-854d-e1d5153a23cf} | 2
/ |  | D2-02 |  |  |  | Areálové rozvody sdělovacího kabelu | [5 empty] | 0 |  |  |  | 0 | STA | 0 | 0 | 0 | 0 | 0 | 0 | 0 | 0 | 0 | 0 | 0 | 0 |  |  | 1 |  | IMPORT | {968ee759-c648-4c26-9079-1f6de9d9475e} | {c101a9b8-62c1-4c7f-854d-e1d5153a23cf} | 2
/ |  | . |  |  |  | VRN | [5 empty] | 0 |  |  |  | 0 | STA | 0 | 0 | 0 | 0 | 0 | 0 | 0 | 0 | 0 | 0 | 0 | 0 |  |  | 1 |  | IMPORT | {3e8fcc6b-75e6-4a1e-ac29-8fcfc9e97af7} | {c101a9b8-62c1-4c7f-854d-e1d5153a23cf} | 2

## 1,2,3 - Stavební, stavebn...
[18 empty] | {820e5f12-21a6-4b6f-9288-225c03ccb6c9} | [5 empty] | c1 | podhled C1 | m2 | 97,106 | 2
[18 empty] | 2 | [5 empty] | c2 | podhled C2 | m2 | 9,43 | 2
| KRYCÍ LIST SOUPISU PRACÍ | [7 empty] | v --- níže se nacházejí doplnkové a pomocné údaje k sestavám --- v | [8 empty] | False | [5 empty] | c3 | podhled C3 | m3 | 112,721 | 2
[24 empty] | c4 | podhled C4 | m2 | 119,515 | 2
| Stavba: | [22 empty] | c6 | podhled C5 | m2 | 19,19 | 2
|  | ZZS PAK - Modernizace výjezdových základen, VÝJEZOVÁ ZÁKLADNA SEČ | [21 empty] | čvj | čelo vazníku jih | m2 | 13,759 | 2
| Objekt: | [22 empty] | čvs | čelo vazníku sever | m2 | 20,11 | 2
|  | D1-01 - Výjezdová základna | [21 empty] | kds11 | ker dlažba S11 | m2 | 149,86 | 2
| Soupis: | [22 empty] | kds13 | ker dlažba S13 | m2 | 99,85 | 2
|  | 1,2,3 - Stavební, stavebně-konstrukční část a PBŘ | [21 empty] | kvh | kvh hranoly | m3 | 3,149 | 2
[24 empty] | leš19 | lešení v.do 1,9m | m2 | 78,828 | 2
| KSO: |  |  |  |  | CC-CZ: | [17 empty] | p | prkna | m3 | 23,964 | 2
| Místo: |  |  |  |  | Datum: | 23. 6. 2020 | [16 empty] | pir | desky pir | m2 | 339,75 | 2
[24 empty] | ps | plocha střechy | m2 | 499,261 | 2
| Zadavatel: |  |  |  |  | IČ: | 69172196 | [16 empty] | ps16 | podhled S16 | m2 | 58,778 | 2
|  | ZZS Pardubického kraje |  |  |  | DIČ: | [17 empty] | psm | plocha stávajícího makadamu | m2 | 676,49 | 2
[24 empty] | pzd | plocha základ.desky | m2 | 394,352 | 2
| Uchazeč: |  |  |  |  | IČ: | Vyplň údaj | [16 empty] | vj | výkop jam | m3 | 309,35 | 2
|  | Vyplň údaj |  |  |  | DIČ: | Vyplň údaj | [16 empty] | vryh | výkop rýh | m3 | 54,65 | 2
[24 empty] | vs12 | vinyl S12 | m2 | 85,17 | 2
| Projektant: |  |  |  |  | IČ: | 27492851 | [16 empty] | xps10 | xps sokl 10cm | m2 | 96,76 | 2
|  | APOLO CZ s.r.o. |  |  |  | DIČ: | CZ27492851 | [16 empty] | xps8 | xps sokl 8cm | m2 | 35,079 | 2
| Zpracovatel: |  |  |  |  | IČ:
|  | Ing. Jiří Pitra |  |  |  | DIČ:
Poznámka:
Veškeré ceny klempířských kcí a prvků budou obsahovat i jejich případné dilatování. Ceny ker.obkladů a dlažeb jsou včetně všech potřebných proniků a případných dilatací.
| Cena bez DPH | [5 empty] | 0
|  |  | Základ daně |  |  | Sazba daně | Výše daně
| DPH | základní | 0 |  |  | 21% | 0
|  | snížená | 0 |  |  | 15% | 0
|  | zákl. přenesená | 0 |  |  | 21% | 0
|  | sníž. přenesená | 0 |  |  | 15% | 0
|  | nulová | 0 |  |  | 0% | 0
| Cena s DPH |  |  | v | CZK |  | 0
REKAPITULACE ČLENĚNÍ SOUPISU PRACÍ
Stavba:
ZZS PAK - Modernizace výjezdových základen, VÝJEZOVÁ ZÁKLADNA SEČ
Objekt:
D1-01 - Výjezdová základna
Soupis:
1,2,3 - Stavební, stavebně-konstrukční část a PBŘ
Místo: | [5 empty] | Datum: | 23. 6. 2020
Zadavatel: |  |  | ZZS Pardubického kraje |  |  | Projektant: | APOLO CZ s.r.o.
Uchazeč: |  |  | Vyplň údaj |  |  | Zpracovatel: | Ing. Jiří Pitra
Kód dílu - Popis | [6 empty] | Cena celkem [CZK]
Náklady stavby celkem | [6 empty] | 0 | [11 empty] | -1
| HSV - Práce a dodávky HSV | [5 empty] | 0
| 1 - Zemní práce | [5 empty] | 0
| 18 - Zemní práce - povrchové úpravy terénu | [5 empty] | 0
| 2 - Zakládání | [5 empty] | 0
| 3 - Svislé a kompletní konstrukce | [5 empty] | 0
| 4 - Vodorovné konstrukce | [5 empty] | 0
| 5 - Komunikace pozemní | [5 empty] | 0
| 61 - Úprava povrchů vnitřních | [5 empty] | 0
| 62 - Úprava povrchů vnějších | [5 empty] | 0
| 63 - Podlahy a podlahové konstrukce | [5 empty] | 0
| 64 - Osazování výplní otvorů | [5 empty] | 0
| 94 - Lešení a stavební výtahy | [5 empty] | 0
| 95 - Různé dokončovací konstrukce a práce pozemních staveb | [5 empty] | 0
| 95vo - Vybavení objektu | [5 empty] | 0
| 998 - Přesun hmot | [5 empty] | 0
| PSV - Práce a dodávky PSV | [5 empty] | 0
| 711 - Izolace proti vodě, vlhkosti a plynům | [5 empty] | 0
| 712 - Povlakové krytiny | [5 empty] | 0
| 713 - Izolace tepelné | [5 empty] | 0
| 762 - Konstrukce tesařské | [5 empty] | 0
| 763 - Konstrukce suché výstavby | [5 empty] | 0
| 764 - Konstrukce klempířské | [5 empty] | 0
| 766 - Konstrukce truhlářské | [5 empty] | 0
| 766pvo - Plastové výplně otvorů | [5 empty] | 0
| 767 - Konstrukce zámečnické | [5 empty] | 0
| 771 - Podlahy z dlaždic | [5 empty] | 0
| 776 - Podlahy povlakové | [5 empty] | 0
| 781 - Dokončovací práce - obklady | [5 empty] | 0
| 783 - Dokončovací práce - nátěry | [5 empty] | 0
| 784 - Dokončovací práce - malby a tapety | [5 empty] | 0
| M - Práce a dodávky M | [5 empty] | 0
| 43-M - Montáž ocelových konstrukcí | [5 empty] | 0
SOUPIS PRACÍ
Stavba:
ZZS PAK - Modernizace výjezdových základen, VÝJEZOVÁ ZÁKLADNA SEČ
Objekt:
D1-01 - Výjezdová základna
Soupis:
1,2,3 - Stavební, stavebně-konstrukční část a PBŘ
Místo: | [5 empty] | Datum: | 23. 6. 2020
Zadavatel: |  |  | ZZS Pardubického kraje |  |  | Projektant: | APOLO CZ s.r.o.
Uchazeč: |  |  | Vyplň údaj |  |  | Zpracovatel: | Ing. Jiří Pitra
PČ | Typ | Kód | Popis | MJ | Množství | J.cena [CZK] | Cena celkem [CZK] | Cenová soustava |  | DPH | J. Nh [h] | Nh celkem [h] | J. hmotnost [t] | Hmotnost celkem [t] | J. suť [t] | Suť Celkem [t]
Náklady soupisu celkem | [6 empty] | 0 |  |  |  |  | 0 |  | 763.2137 |  | 148.8278 |  | D | -1 | [15 empty] | 0
| D | HSV | Práce a dodávky HSV |  |  |  | 0 |  |  |  |  | 0 |  | 709.1883 |  | 148.8278 | 1 | D | 0 |  |  |  | ROZPOCET | [11 empty] | 0
| D | 1 | Zemní práce |  |  |  | 0 |  |  |  |  | 0 |  | 0 |  | 148.8278 | 1 | D | 1 |  |  |  | ROZPOCET | [11 empty] | 0
1 | K | 113107222 | Odstranění podkladů nebo krytů strojně plochy jednotlivě přes 200 m2 s přemístěním hmot na skládku na vzdálenost do 20 m nebo s naložením na dopravní prostředek z kameniva hrubého drceného, o tl. vrstvy přes 100 do 200 mm | m2 | 676.49 |  | 0 | CS ÚRS 2020 01 |  | základní |  | 0 | 0 | 0 | 0 | 0 | 4 | K | 2 |  |  |  | ROZPOCET | [5 empty] | 0 | 0 | 0 | 0 | 0 | 1 | 0 | 4 | -601770390
| P |  | Poznámka k položce: suť je 0 tun | [14 empty] | P | 2
| VV |  | položka pro ocenění odstranění makadamu pod asf.vrstvou | [14 empty] | VV | 2 | 1 | True | 0 | ROZPOCET
| VV |  | z celk.tl.250mm je uvažováno pro tuto vrstvu s tl.do cca 150mm | [14 empty] | VV | 2 | 1 | True | 0 | ROZPOCET
| VV |  | tato vrstva nezasažená asfaltem bude využita do hutněných násypů | [14 empty] | VV | 2 | 1 | True | 0 | ROZPOCET
| VV |  | čv102 - tabulka kubatur | [14 empty] | VV | 2 | 1 | True | 0 | ROZPOCET
| VV |  | 587,76+88,73 |  | 676.49 | [12 empty] | VV | 2 | 2 | True | 0 | ROZPOCET
| VV | psm | Mezisoučet |  | 676.49 | [12 empty] | VV | 2 | 3 | True | 1 | ROZPOCET
2 | K | 113107242 | Odstranění podkladů nebo krytů strojně plochy jednotlivě přes 200 m2 s přemístěním hmot na skládku na vzdálenost do 20 m nebo s naložením na dopravní prostředek živičných, o tl. vrstvy přes 50 do 100 mm | m2 | 676.49 |  | 0 | CS ÚRS 2020 01 |  | základní |  | 0 | 0 | 0 | 0.22 | 148.8278 | 4 | K | 2 |  |  |  | ROZPOCET | [5 empty] | 0 | 0 | 0 | 0 | 0 | 1 | 0 | 4 | -5094313
| VV |  | položka pro ocenění odstranění asf.vrstvy (uvažován AB, případně OKH nebo jenom makadam prolitý asfaltem) | [14 empty] | VV | 2 | 1 | True | 0 | ROZPOCET
| VV |  | cena vč.případného odstranění stávajících obrubníků | [14 empty] | VV | 2 | 1 | True | 0 | ROZPOCET
| VV |  | z celk.tl.250mm je uvažováno pro tuto vrstvu s tl.do cca 100mm | [14 empty] | VV | 2 | 1 | True | 0 | ROZPOCET
| VV |  | tato vrstva bude likv.na skládce | [14 empty] | VV | 2 | 1 | True | 0 | ROZPOCET
| VV |  | případné frézování a zpětné využití frézinku zohlednit v ceně příslušných položek (např.skládkovné asfaltu) | [14 empty] | VV | 2 | 1 | True | 0 | ROZPOCET
| VV |  | čv102 - tabulka kubatur | [14 empty] | VV | 2 | 1 | True | 0 | ROZPOCET
| VV |  | 587,76+88,73 |  | 676.49 | [12 empty] | VV | 2 | 2 | True | 1 | ROZPOCET
3 | K | 997221551 | Vodorovná doprava suti bez naložení, ale se složením a s hrubým urovnáním ze sypkých materiálů, na vzdálenost do 1 km | t | 148.828 |  | 0 | CS ÚRS 2020 01 |  | základní |  | 0 | 0 | 0 | 0 | 0 | 4 | K | 2 |  |  |  | ROZPOCET | [5 empty] | 0 | 0 | 0 | 0 | 0 | 1 | 0 | 4 | 1037097236
4 | K | 997221559 | Vodorovná doprava suti bez naložení, ale se složením a s hrubým urovnáním Příplatek k ceně za každý další i započatý 1 km přes 1 km | t | 2083.592 |  | 0 | CS ÚRS 2020 01 |  | základní |  | 0 | 0 | 0 | 0 | 0 | 4 | K | 2 |  |  |  | ROZPOCET | [5 empty] | 0 | 0 | 0 | 0 | 0 | 1 | 0 | 4 | -250194848
| VV |  | 148,828*14 'Přepočtené koeficientem množství |  | 2083.592 | [12 empty] | VV | 2 | 2 | False | 1 | ROZPOCET
5 | K | 997221645 | Poplatek za uložení stavebního odpadu na skládce (skládkovné) asfaltového bez obsahu dehtu zatříděného do Katalogu odpadů pod kódem 17 03 02 | t | 148.828 |  | 0 | CS ÚRS 2020 01 |  | základní |  | 0 | 0 | 0 | 0 | 0 | 4 | K | 2 |  |  |  | ROZPOCET | [5 empty] | 0 | 0 | 0 | 0 | 0 | 1 | 0 | 4 | -2016009046
6 | K | 131151104 | Hloubení nezapažených jam a zářezů strojně s urovnáním dna do předepsaného profilu a spádu v hornině třídy těžitelnosti I skupiny 1 a 2 přes 100 do 500 m3 | m3 | 309.35 |  | 0 | CS ÚRS 2020 01 |  | základní |  | 0 | 0 | 0 | 0 | 0 | 4 | K | 2 |  |  |  | ROZPOCET | [5 empty] | 0 | 0 | 0 | 0 | 0 | 1 | 0 | 4 | -2106496825
| VV |  | tř.těž.2 | [14 empty] | VV | 2 | 1 | True | 0 | ROZPOCET
| VV |  | čv102 - tabulka kubatur | [14 empty] | VV | 2 | 1 | True | 0 | ROZPOCET
| VV |  | "fig.1"240,38 |  | 240.38 | [12 empty] | VV | 2 | 2 | True | 0 | ROZPOCET
| VV |  | "fig.2"68,97 |  | 68.97 | [12 empty] | VV | 2 | 2 | True | 0 | ROZPOCET
| VV | vj | Mezisoučet |  | 309.35 | [12 empty] | VV | 2 | 3 | True | 0 | ROZPOCET
| VV |  | Součet |  | 309.35 | [12 empty] | VV | 2 | 4 | True | 1 | ROZPOCET
7 | K | 132251104 | Hloubení nezapažených rýh šířky do 800 mm strojně s urovnáním dna do předepsaného profilu a spádu v hornině třídy těžitelnosti I skupiny 3 přes 100 m3 | m3 | 54.65 |  | 0 | CS ÚRS 2020 01 |  | základní |  | 0 | 0 | 0 | 0 | 0 | 4 | K | 2 |  |  |  | ROZPOCET | [5 empty] | 0 | 0 | 0 | 0 | 0 | 1 | 0 | 4 | 799091605
| VV |  | tř.těžitelnosti 2,3 (zohlednit v ceně) | [14 empty] | VV | 2 | 1 | True | 0 | ROZPOCET
| VV |  | čv102 - tabulka kubatur | [14 empty] | VV | 2 | 1 | True | 0 | ROZPOCET
| VV |  | "rýha 1-41"364-vj |  | 54.65 | [12 empty] | VV | 2 | 2 | True | 0 | ROZPOCET
| VV | vryh | Mezisoučet |  | 54.65 | [12 empty] | VV | 2 | 3 | True | 1 | ROZPOCET
8 | K | 181951112 | Úprava pláně vyrovnáním výškových rozdílů strojně v hornině třídy těžitelnosti I, skupiny 1 až 3 se zhutněním | m2 | 526.75 |  | 0 | CS ÚRS 2020 01 |  | základní |  | 0 | 0 | 0 | 0 | 0 | 4 | K | 2 |  |  |  | ROZPOCET | [5 empty] | 0 | 0 | 0 | 0 | 0 | 1 | 0 | 4 | -896190112
| VV |  | zhutnění pláně figur 1,2 a a dna rýh | [14 empty] | VV | 2 | 1 | True | 0 | ROZPOCET
| VV |  | čv102 - tabulka kubatur | [14 empty] | VV | 2 | 1 | True | 0 | ROZPOCET
| VV |  | 427,28+99,47 |  | 526.75 | [12 empty] | VV | 2 | 2 | True | 1 | ROZPOCET
9 | K | 171151131 | Uložení sypanin do násypů s rozprostřením sypaniny ve vrstvách a s hrubým urovnáním zhutněných z hornin nesoudržných a soudržných střídavě ukládaných | m3 | 366.51 |  | 0 | CS ÚRS 2020 01 |  | základní |  | 0 | 0 | 0 | 0 | 0 | 4 | K | 2 |  |  |  | ROZPOCET | [5 empty] | 0 | 0 | 0 | 0 | 0 | 1 | 0 | 4 | -1528457973
| VV |  | střídavě ukládaný násyp mezi pasy od pláně po -0,35 | [14 empty] | VV | 2 | 1 | True | 0 | ROZPOCET
| VV |  | zhutnění min.45MPa | [14 empty] | VV | 2 | 1 | True | 0 | ROZPOCET
| VV |  | čv102 - tabulka kubatur | [14 empty] | VV | 2 | 1 | True | 0 | ROZPOCET
| VV |  | "zemina"129 |  | 129 | [12 empty] | VV | 2 | 2 | True | 0 | ROZPOCET
| VV |  | "štěrk"237,51 |  | 237.51 | [12 empty] | VV | 2 | 2 | True | 0 | ROZPOCET
| VV |  | Součet |  | 366.51 | [12 empty] | VV | 2 | 4 | True | 1 | ROZPOCET
10 | K | 162251102 | Vodorovné přemístění výkopku nebo sypaniny po suchu na obvyklém dopravním prostředku, bez naložení výkopku, avšak se složením bez rozhrnutí z horniny třídy těžitelnosti I skupiny 1 až 3 na vzdálenost přes 20 do 50 m | m3 | 460.948 |  | 0 | CS ÚRS 2020 01 |  | základní |  | 0 | 0 | 0 | 0 | 0 | 4 | K | 2 |  |  |  | ROZPOCET | [5 empty] | 0 | 0 | 0 | 0 | 0 | 1 | 0 | 4 | -854725003
| VV |  | potřebné množství zeminy a stávajícího makadanu na meziskládku a z meziskládky na místo upotřebení (proto koef.mn.2) | [14 empty] | VV | 2 | 1 | True | 0 | ROZPOCET
| VV |  | čv102 - tabulka kubatur | [14 empty] | VV | 2 | 1 | True | 0 | ROZPOCET
| VV |  | "zemina"129 |  | 129 | [12 empty] | VV | 2 | 2 | True | 0 | ROZPOCET
| VV |  | "odtěžený makadam pro zpětné použití"psm*0,15 |  | 101.474 | [12 empty] | VV | 2 | 2 | True | 0 | ROZPOCET
| VV |  | Mezisoučet |  | 230.474 | [12 empty] | VV | 2 | 3 | True | 1 | ROZPOCET
| VV |  | 230,474*2 'Přepočtené koeficientem množství |  | 460.948 | [12 empty] | VV | 2 | 2 | False | 1 | ROZPOCET
11 | K | 167151111 | Nakládání, skládání a překládání neulehlého výkopku nebo sypaniny strojně nakládání, množství přes 100 m3, z hornin třídy těžitelnosti I, skupiny 1 až 3 | m3 | 230.474 |  | 0 | CS ÚRS 2020 01 |  | základní |  | 0 | 0 | 0 | 0 | 0 | 4 | K | 2 |  |  |  | ROZPOCET | [5 empty] | 0 | 0 | 0 | 0 | 0 | 1 | 0 | 4 | 1907019671
12 | M | 58344171 | štěrkodrť frakce 0/32 | t | 272.072 |  | 0 | CS ÚRS 2020 01 |  | základní |  | 0 | 0 | 0 | 0 | 0 | 8 | M | 2 |  |  |  | ROZPOCET | [5 empty] | 0 | 0 | 0 | 0 | 0 | 1 | 0 | 4 | -92450109
| P |  | Poznámka k položce: tonáž položky se nezapočítává do přesunu hmot | [14 empty] | P | 2
| VV |  | v ceně dodávky štěrku zohlednit i dodávku např.lomové výsivky pro utažení ukončení násypu!!! | [14 empty] | VV | 2 | 1 | True | 0 | ROZPOCET
| VV |  | čv102 - tabulka kubatur | [14 empty] | VV | 2 | 1 | True | 0 | ROZPOCET
| VV |  | "potřebné množství štěrku vč.výsivky"237,51 |  | 237.51 | [12 empty] | VV | 2 | 2 | True | 0 | ROZPOCET
| VV |  | "odpočet použití stávajícího makadamu"-psm*0,15 |  | -101.474 | [12 empty] | VV | 2 | 2 | True | 0 | ROZPOCET
| VV |  | Mezisoučet |  | 136.036 | [12 empty] | VV | 2 | 3 | True | 0 | ROZPOCET
| VV |  | Součet |  | 136.036 | [12 empty] | VV | 2 | 4 | True | 1 | ROZPOCET
| VV |  | 136,036*2 'Přepočtené koeficientem množství |  | 272.072 | [12 empty] | VV | 2 | 2 | False | 1 | ROZPOCET
13 | K | 174151101 | Zásyp sypaninou z jakékoliv horniny strojně s uložením výkopku ve vrstvách se zhutněním jam, šachet, rýh nebo kolem objektů v těchto vykopávkách | m3 | 146.94 |  | 0 | CS ÚRS 2020 01 |  | základní |  | 0 | 0 | 0 | 0 | 0 | 4 | K | 2 |  |  |  | ROZPOCET | [5 empty] | 0 | 0 | 0 | 0 | 0 | 1 | 0 | 4 | -747550686
| VV |  | čv102 - tabulka kubatur | [14 empty] | VV | 2 | 1 | True | 0 | ROZPOCET
| VV |  | "výkopkem pod kačírek"146,94 |  | 146.94 | [12 empty] | VV | 2 | 2 | True | 0 | ROZPOCET
| VV |  | Mezisoučet |  | 146.94 | [12 empty] | VV | 2 | 3 | True | 1 | ROZPOCET
14 | K | 162751117 | Vodorovné přemístění výkopku nebo sypaniny po suchu na obvyklém dopravním prostředku, bez naložení výkopku, avšak se složením bez rozhrnutí z horniny třídy těžitelnosti I skupiny 1 až 3 na vzdálenost přes 9 000 do 10 000 m | m3 | 88.06 |  | 0 | CS ÚRS 2020 01 |  | základní |  | 0 | 0 | 0 | 0 | 0 | 4 | K | 2 |  |  |  | ROZPOCET | [5 empty] | 0 | 0 | 0 | 0 | 0 | 1 | 0 | 4 | 1686548342
| VV |  | čv102 - tabulka kubatur | [14 empty] | VV | 2 | 1 | True | 0 | ROZPOCET
| VV |  | "výkopy figur a rýh"vj+vryh |  | 364 | [12 empty] | VV | 2 | 2 | True | 0 | ROZPOCET
| VV |  | "odpočet zeminy zpětně použité"-129 |  | -129 | [12 empty] | VV | 2 | 2 | True | 0 | ROZPOCET
| VV |  | "odpočet výkopku pod kačírek"-146,94 |  | -146.94 | [12 empty] | VV | 2 | 2 | True | 0 | ROZPOCET
| VV |  | Mezisoučet |  | 88.06 | [12 empty] | VV | 2 | 3 | True | 1 | ROZPOCET
15 | K | 162751119 | Vodorovné přemístění výkopku nebo sypaniny po suchu na obvyklém dopravním prostředku, bez naložení výkopku, avšak se složením bez rozhrnutí z horniny třídy těžitelnosti I skupiny 1 až 3 na vzdálenost Příplatek k ceně za každých dalších i započatých 1 000 m | m3 | 440.3 |  | 0 | CS ÚRS 2020 01 |  | základní |  | 0 | 0 | 0 | 0 | 0 | 4 | K | 2 |  |  |  | ROZPOCET | [5 empty] | 0 | 0 | 0 | 0 | 0 | 1 | 0 | 4 | -560422717
| VV |  | 88,06*5 'Přepočtené koeficientem množství |  | 440.3 | [12 empty] | VV | 2 | 2 | False | 1 | ROZPOCET
16 | K | 171201221 | Poplatek za uložení stavebního odpadu na skládce (skládkovné) zeminy a kamení zatříděného do Katalogu odpadů pod kódem 17 05 04 | t | 158.508 |  | 0 | CS ÚRS 2020 01 |  | základní |  | 0 | 0 | 0 | 0 | 0 | 4 | K | 2 |  |  |  | ROZPOCET | [5 empty] | 0 | 0 | 0 | 0 | 0 | 1 | 0 | 4 | 1029379414
| VV |  | 88,06*1,8 'Přepočtené koeficientem množství |  | 158.508 | [12 empty] | VV | 2 | 2 | False | 1 | ROZPOCET
| D | 18 | Zemní práce - povrchové úpravy terénu |  |  |  | 0 |  |  |  |  | 0 |  | 0.002291 |  | 0 | 1 | D | 1 |  |  |  | ROZPOCET | [11 empty] | 0
17 | K | 181351004 | Rozprostření a urovnání ornice v rovině nebo ve svahu sklonu do 1:5 strojně při souvislé ploše do 100 m2, tl. vrstvy přes 200 do 250 mm | m2 | 152.72 |  | 0 | CS ÚRS 2020 01 |  | základní |  | 0 | 0 | 0 | 0 | 0 | 4 | K | 2 |  |  |  | ROZPOCET | [5 empty] | 0 | 0 | 0 | 0 | 0 | 1 | 0 | 4 | 791524006
| VV |  | čv102 - tabulka kubatur | [14 empty] | VV | 2 | 1 | True | 0 | ROZPOCET
| VV |  | "plocha zatravnění"38,18/0,25 |  | 152.72 | [12 empty] | VV | 2 | 2 | True | 0 | ROZPOCET
| VV |  | Mezisoučet |  | 152.72 | [12 empty] | VV | 2 | 3 | True | 1 | ROZPOCET
18 | M | 10364101 | zemina pro terénní úpravy - ornice | t | 61.088 |  | 0 | CS ÚRS 2020 01 |  | základní |  | 0 | 0 | 0 | 0 | 0 | 8 | M | 2 |  |  |  | ROZPOCET | [5 empty] | 0 | 0 | 0 | 0 | 0 | 1 | 0 | 4 | 2067873843
| P |  | Poznámka k položce: tonáž položky se nezapočítává do přesunu hmot | [14 empty] | P | 2
| VV |  | položka pro ocenění získání ornice pro zatravnění | [14 empty] | VV | 2 | 1 | True | 0 | ROZPOCET
| VV |  | čv102 - tabulka kubatur | [14 empty] | VV | 2 | 1 | True | 0 | ROZPOCET
| VV |  | "ornice"38,18 |  | 38.18 | [12 empty] | VV | 2 | 2 | True | 1 | ROZPOCET
| VV |  | 38,18*1,6 'Přepočtené koeficientem množství |  | 61.088 | [12 empty] | VV | 2 | 2 | False | 1 | ROZPOCET
19 | K | 181111111 | Plošná úprava terénu v zemině tř. 1 až 4 s urovnáním povrchu bez doplnění ornice souvislé plochy do 500 m2 při nerovnostech terénu přes 50 do 100 mm v rovině nebo na svahu do 1:5 | m2 | 152.72 |  | 0 | CS ÚRS 2020 01 |  | základní |  | 0 | 0 | 0 | 0 | 0 | 4 | K | 2 |  |  |  | ROZPOCET | [5 empty] | 0 | 0 | 0 | 0 | 0 | 1 | 0 | 4 | 54031893
20 | K | 184802111 | Chemické odplevelení půdy před založením kultury, trávníku nebo zpevněných ploch o výměře jednotlivě přes 20 m2 v rovině nebo na svahu do 1:5 postřikem na široko | m2 | 152.72 |  | 0 | CS ÚRS 2020 01 |  | základní |  | 0 | 0 | 0 | 0 | 0 | 4 | K | 2 |  |  |  | ROZPOCET | [5 empty] | 0 | 0 | 0 | 0 | 0 | 1 | 0 | 4 | -2141058518
| P |  | Poznámka k položce: vč.přípravku | [14 empty] | P | 2
21 | K | 181411131 | Založení trávníku na půdě předem připravené plochy do 1000 m2 výsevem včetně utažení parkového v rovině nebo na svahu do 1:5 | m2 | 152.72 |  | 0 | CS ÚRS 2020 01 |  | základní |  | 0 | 0 | 0 | 0 | 0 | 4 | K | 2 |  |  |  | ROZPOCET | [5 empty] | 0 | 0 | 0 | 0 | 0 | 1 | 0 | 4 | 1061786753
22 | M | 00572410 | osivo směs travní parková | kg | 2.291 |  | 0 | CS ÚRS 2020 01 |  | základní |  | 0 | 0.001 | 0.002291 | 0 | 0 | 8 | M | 2 |  |  |  | ROZPOCET | [5 empty] | 0 | 0 | 0 | 0 | 0 | 1 | 0 | 4 | 318356281
| VV |  | 152,72*0,015 'Přepočtené koeficientem množství |  | 2.291 | [12 empty] | VV | 2 | 2 | False | 1 | ROZPOCET
23 | K | 185804312 | Zalití rostlin vodou plochy záhonů jednotlivě přes 20 m2 | m3 | 12.218 |  | 0 | CS ÚRS 2020 01 |  | základní |  | 0 | 0 | 0 | 0 | 0 | 4 | K | 2 |  |  |  | ROZPOCET | [5 empty] | 0 | 0 | 0 | 0 | 0 | 1 | 0 | 4 | 849102261
| P |  | Poznámka k položce: předpoklad použití staveništní přípojky vody | [14 empty] | P | 2
| VV |  | 152,72*0,08 'Přepočtené koeficientem množství |  | 12.218 | [12 empty] | VV | 2 | 2 | False | 1 | ROZPOCET
| D | 2 | Zakládání |  |  |  | 0 |  |  |  |  | 0 |  | 372.2698 |  | 0 | 1 | D | 1 |  |  |  | ROZPOCET | [11 empty] | 0
24 | K | 631311123 | Mazanina z betonu prostého bez zvýšených nároků na prostředí tl. přes 80 do 120 mm tř. C 12/15 | m3 | 7.968 |  | 0 | CS ÚRS 2020 01 |  | základní |  | 0 | 2.2563 | 17.9785 | 0 | 0 | 4 | K | 2 |  |  |  | ROZPOCET | [5 empty] | 0 | 0 | 0 | 0 | 0 | 1 | 0 | 4 | -2114468654
| VV |  | podklaďák pod pasy | [14 empty] | VV | 2 | 1 | True | 0 | ROZPOCET
| VV |  | čv102 - tab.kubatur | [14 empty] | VV | 2 | 1 | True | 0 | ROZPOCET
| VV |  | čv221,čv103 | [14 empty] | VV | 2 | 1 | True | 0 | ROZPOCET
| VV |  | dle výkopu rýh | [14 empty] | VV | 2 | 1 | True | 0 | ROZPOCET
| VV |  | "rýha 1-20"0,1*0,5*(7,73+4,07+1,44+0,5+0,5+0,65+8,37+0,5+1,51+4,53+9,47+8,1+3,73+0,5+9,37+0,5+6,65+1,41+0,96+4,76)*1,035 |  | 3.894 | [12 empty] | VV | 2 | 2 | True | 0 | ROZPOCET
| VV |  | "rýha 21-40"0,1*0,5*(0,96+3,34+18,09+3,47+2,25+4,52+0,8+4,21+0,8+1,47+0,5+2,92+9,75+0,8+3,8+0,5+3,73+9,75+2,22+0,58)*1,035 |  | 3.853 | [12 empty] | VV | 2 | 2 | True | 0 | ROZPOCET
| VV |  | "rýha 41"0,1*0,3*(2,3)*1,035 |  | 0.071 | [12 empty] | VV | 2 | 2 | True | 0 | ROZPOCET
| VV |  | "rýha 42"0,1*0,6*0,8*1,035 |  | 0.05 | [12 empty] | VV | 2 | 2 | True | 0 | ROZPOCET
| VV |  | "rýha 43"0,1*0,5*1,45*1,035 |  | 0.075 | [12 empty] | VV | 2 | 2 | True | 0 | ROZPOCET
| VV |  | "širší rýhy 27,29,34 o 100mm"0,1*0,1*(0,8+0,8+0,8)*1,035 |  | 0.025 | [12 empty] | VV | 2 | 2 | True | 0 | ROZPOCET
| VV |  | Součet |  | 7.968 | [12 empty] | VV | 2 | 4 | True | 1 | ROZPOCET
25 | K | 274321411 | Základy z betonu železového (bez výztuže) pasy z betonu bez zvláštních nároků na prostředí tř. C 20/25 | m3 | 40.23 |  | 0 | CS ÚRS 2020 01 |  | základní |  | 0 | 2.4533 | 98.6959 | 0 | 0 | 4 | K | 2 |  |  |  | ROZPOCET | [5 empty] | 0 | 0 | 0 | 0 | 0 | 1 | 0 | 4 | 1207225763
| VV |  | výměra komplet pro armované i nearmované pasy | [14 empty] | VV | 2 | 1 | True | 0 | ROZPOCET
| VV |  | betonáž přímo do výkopu | [14 empty] | VV | 2 | 1 | True | 0 | ROZPOCET
| VV |  | do ceny započítat pomocné přibednění např.v místech odskoků (do cca 1m2) nebo v místech poničených výkopů | [14 empty] | VV | 2 | 1 | True | 0 | ROZPOCET
| VV |  | beton C20/25 XC2 | [14 empty] | VV | 2 | 1 | True | 0 | ROZPOCET
| VV |  | čv102 - tab.kubatur | [14 empty] | VV | 2 | 1 | True | 0 | ROZPOCET
| VV |  | čv221,čv103 | [14 empty] | VV | 2 | 1 | True | 0 | ROZPOCET
| VV |  | dle výkopu rýh | [14 empty] | VV | 2 | 1 | True | 0 | ROZPOCET
| VV |  | "rýha 1-20"0,5*0,5*(7,73+4,07+1,44+0,5+0,5+0,65+8,37+0,5+1,51+4,53+9,47+8,1+3,73+0,5+9,37+0,5+6,65+1,41+0,96+4,76)*1,035 |  | 19.471 | [12 empty] | VV | 2 | 2 | True | 0 | ROZPOCET
| VV |  | "rýha 21-40"0,5*0,5*(0,96+3,34+18,09+3,47+2,25+4,52+0,8+4,21+0,8+1,47+0,5+2,92+9,75+0,8+3,8+0,5+3,73+9,75+2,22+0,58)*1,035 |  | 19.267 | [12 empty] | VV | 2 | 2 | True | 0 | ROZPOCET
| VV |  | "rýha 41"0,5*0,3*(2,3)*1,035 |  | 0.357 | [12 empty] | VV | 2 | 2 | True | 0 | ROZPOCET
| VV |  | "rýha 42"0,5*0,6*0,8*1,035 |  | 0.248 | [12 empty] | VV | 2 | 2 | True | 0 | ROZPOCET
| VV |  | "rýha 43"0,5*0,5*1,45*1,035 |  | 0.375 | [12 empty] | VV | 2 | 2 | True | 0 | ROZPOCET
| VV |  | "širší rýhy 27,29,34 o 100mm"0,5*0,1*(0,8+0,8+0,8)*1,035 |  | 0.124 | [12 empty] | VV | 2 | 2 | True | 0 | ROZPOCET
| VV |  | "odskoky"0,5*0,5*0,25*(3+3)*1,035 |  | 0.388 | [12 empty] | VV | 2 | 2 | True | 0 | ROZPOCET
| VV |  | Součet |  | 40.23 | [12 empty] | VV | 2 | 4 | True | 1 | ROZPOCET
26 | K | 279113141 | Základové zdi z tvárnic ztraceného bednění včetně výplně z betonu bez zvláštních nároků na vliv prostředí třídy C 20/25, tloušťky zdiva 150 mm | m2 | 1.875 |  | 0 | CS ÚRS 2020 01 |  | základní |  | 0 | 0.36277 | 0.68019 | 0 | 0 | 4 | K | 2 |  |  |  | ROZPOCET | [5 empty] | 0 | 0 | 0 | 0 | 0 | 1 | 0 | 4 | -2063335492
| VV |  | čv103,102 | [14 empty] | VV | 2 | 1 | True | 0 | ROZPOCET
| VV |  | "od -1,1 po -0,35"0,75*2,5 |  | 1.875 | [12 empty] | VV | 2 | 2 | True | 0 | ROZPOCET
| VV |  | Součet |  | 1.875 | [12 empty] | VV | 2 | 4 | True | 1 | ROZPOCET
27 | K | 279113143 | Základové zdi z tvárnic ztraceného bednění včetně výplně z betonu bez zvláštních nároků na vliv prostředí třídy C 20/25, tloušťky zdiva přes 200 do 250 mm | m2 | 4.943 |  | 0 | CS ÚRS 2020 01 |  | základní |  | 0 | 0.58443 | 2.8888 | 0 | 0 | 4 | K | 2 |  |  |  | ROZPOCET | [5 empty] | 0 | 0 | 0 | 0 | 0 | 1 | 0 | 4 | -906001792
| VV |  | čv103,102,221 | [14 empty] | VV | 2 | 1 | True | 0 | ROZPOCET
| VV |  | "od -1,6 po -0,85"0,75*(5,01+0,83+0,75) |  | 4.943 | [12 empty] | VV | 2 | 2 | True | 1 | ROZPOCET
28 | K | 279113144 | Základové zdi z tvárnic ztraceného bednění včetně výplně z betonu bez zvláštních nároků na vliv prostředí třídy C 20/25, tloušťky zdiva přes 250 do 300 mm | m2 | 149.655 |  | 0 | CS ÚRS 2020 01 |  | základní |  | 0 | 0.71546 | 107.0722 | 0 | 0 | 4 | K | 2 |  |  |  | ROZPOCET | [5 empty] | 0 | 0 | 0 | 0 | 0 | 1 | 0 | 4 | 1149373629
| VV |  | čv103,102 | [14 empty] | VV | 2 | 1 | True | 0 | ROZPOCET
| VV |  | "od -1,1 po -0,05"1,05*4,8 |  | 5.04 | [12 empty] | VV | 2 | 2 | True | 0 | ROZPOCET
| VV |  | "od -1,1 po -0,35"0,75*(4,5+4,65+1,91+9,95+4,33*2+8,4+1,17) |  | 29.43 | [12 empty] | VV | 2 | 2 | True | 0 | ROZPOCET
| VV |  | Mezisoučet |  | 34.47 | [12 empty] | VV | 2 | 3 | True | 0 | ROZPOCET
| VV |  | "od -1,35 po -0,35"1*(1,1+10,4+8,47+9,87*2+0,5*2) |  | 40.71 | [12 empty] | VV | 2 | 2 | True | 0 | ROZPOCET
| VV |  | Mezisoučet |  | 40.71 | [12 empty] | VV | 2 | 3 | True | 0 | ROZPOCET
| VV |  | "od -1,6 po -0,35"1,25*(11,5*2-1,41+0,5*2+2,45+1,04+4,07+8,085+3,455+17,89) |  | 74.475 | [12 empty] | VV | 2 | 2 | True | 0 | ROZPOCET
| VV |  | Mezisoučet |  | 74.475 | [12 empty] | VV | 2 | 3 | True | 0 | ROZPOCET
| VV |  | Součet |  | 149.655 | [12 empty] | VV | 2 | 4 | True | 1 | ROZPOCET
29 | K | 279113145 | Základové zdi z tvárnic ztraceného bednění včetně výplně z betonu bez zvláštních nároků na vliv prostředí třídy C 20/25, tloušťky zdiva přes 300 do 400 mm | m2 | 2.701 |  | 0 | CS ÚRS 2020 01 |  | základní |  | 0 | 1.0146 | 2.7404 | 0 | 0 | 4 | K | 2 |  |  |  | ROZPOCET | [5 empty] | 0 | 0 | 0 | 0 | 0 | 1 | 0 | 4 | -52073341
| VV |  | čv103,102 | [14 empty] | VV | 2 | 1 | True | 0 | ROZPOCET
| VV |  | "od -1,1 po -0,35"0,75*1,25 |  | 0.938 | [12 empty] | VV | 2 | 2 | True | 0 | ROZPOCET
| VV |  | "od -1,6 po -0,35"1,25*1,41 |  | 1.763 | [12 empty] | VV | 2 | 2 | True | 0 | ROZPOCET
| VV |  | Součet |  | 2.701 | [12 empty] | VV | 2 | 4 | True | 1 | ROZPOCET
30 | K | 311321815 | Nadzákladové zdi z betonu železového (bez výztuže) nosné pohledového (v přírodní barvě drtí a přísad) tř. C 30/37 | m3 | 1.153 |  | 0 | CS ÚRS 2020 01 |  | základní |  | 0 | 2.4533 | 2.8286 | 0 | 0 | 4 | K | 2 |  |  |  | ROZPOCET | [5 empty] | 0 | 0 | 0 | 0 | 0 | 1 | 0 | 4 | 144746173
| VV |  | mč.1.29 | [14 empty] | VV | 2 | 1 | True | 0 | ROZPOCET
| VV |  | čv103 - pozn.1 | [14 empty] | VV | 2 | 1 | True | 0 | ROZPOCET
| VV |  | čv221 | [14 empty] | VV | 2 | 1 | True | 0 | ROZPOCET
| VV |  | "od -0,85 po -0,15"0,7*0,25*(5,01+0,83+0,75) |  | 1.153 | [12 empty] | VV | 2 | 2 | True | 1 | ROZPOCET
31 | K | 311351121 | Bednění nadzákladových zdí nosných rovné oboustranné za každou stranu zřízení | m2 | 10.29 |  | 0 | CS ÚRS 2020 01 |  | základní |  | 0 | 0.00275 | 0.028297 | 0 | 0 | 4 | K | 2 |  |  |  | ROZPOCET | [5 empty] | 0 | 0 | 0 | 0 | 0 | 1 | 0 | 4 | 606695092
| VV |  | čv103 - pozn.1 | [14 empty] | VV | 2 | 1 | True | 0 | ROZPOCET
| VV |  | čv221 | [14 empty] | VV | 2 | 1 | True | 0 | ROZPOCET
| VV |  | mč.1.29 | [14 empty] | VV | 2 | 1 | True | 0 | ROZPOCET
| VV |  | "vnitřek od -0,85 po -0,15"0,7*(5,01+0,58+0,5) |  | 4.263 | [12 empty] | VV | 2 | 2 | True | 0 | ROZPOCET
| VV |  | "venek od -0,85 po +-0"0,85*(5,51+0,83+0,75) |  | 6.027 | [12 empty] | VV | 2 | 2 | True | 0 | ROZPOCET
| VV |  | Součet |  | 10.29 | [12 empty] | VV | 2 | 4 | True | 1 | ROZPOCET
32 | K | 311351122 | Bednění nadzákladových zdí nosných rovné oboustranné za každou stranu odstranění | m2 | 10.29 |  | 0 | CS ÚRS 2020 01 |  | základní |  | 0 | 0 | 0 | 0 | 0 | 4 | K | 2 |  |  |  | ROZPOCET | [5 empty] | 0 | 0 | 0 | 0 | 0 | 1 | 0 | 4 | -164039899
33 | K | 311351911 | Bednění nadzákladových zdí nosných Příplatek k cenám bednění za pohledový beton | m2 | 10.29 |  | 0 | CS ÚRS 2020 01 |  | základní |  | 0 | 0.0025 | 0.025725 | 0 | 0 | 4 | K | 2 |  |  |  | ROZPOCET | [5 empty] | 0 | 0 | 0 | 0 | 0 | 1 | 0 | 4 | 1100957754
34 | K | 631311235 | Mazanina z betonu prostého se zvýšenými nároky na prostředí tl. přes 120 do 240 mm tř. C 30/37 | m3 | 0.686 |  | 0 | CS ÚRS 2020 01 |  | základní |  | 0 | 2.4533 | 1.683 | 0 | 0 | 4 | K | 2 |  |  |  | ROZPOCET | [5 empty] | 0 | 0 | 0 | 0 | 0 | 1 | 0 | 4 | 21088231
| VV |  | v ceně zohlednit pohledovost betonu (v místě dveří zvážit zdrsnění koštětem) | [14 empty] | VV | 2 | 1 | True | 0 | ROZPOCET
| VV |  | skladba S14 | [14 empty] | VV | 2 | 1 | True | 0 | ROZPOCET
| VV |  | čv103 - pozn.1 | [14 empty] | VV | 2 | 1 | True | 0 | ROZPOCET
| VV |  | čv221 | [14 empty] | VV | 2 | 1 | True | 0 | ROZPOCET
| VV |  | "mč.1.29, od -0,15 po +-0"0,15*(5,51*0,83) |  | 0.686 | [12 empty] | VV | 2 | 2 | True | 1 | ROZPOCET
35 | K | 631319013 | Příplatek k cenám mazanin za úpravu povrchu mazaniny přehlazením, mazanina tl. přes 120 do 240 mm | m3 | 0.686 |  | 0 | CS ÚRS 2020 01 |  | základní |  | 0 | 0 | 0 | 0 | 0 | 4 | K | 2 |  |  |  | ROZPOCET | [5 empty] | 0 | 0 | 0 | 0 | 0 | 1 | 0 | 4 | 155305789
36 | K | 631319197 | Příplatek k cenám mazanin za malou plochu do 5 m2 jednotlivě mazanina tl. přes 120 do 240 mm | m3 | 0.686 |  | 0 | CS ÚRS 2020 01 |  | základní |  | 0 | 0 | 0 | 0 | 0 | 4 | K | 2 |  |  |  | ROZPOCET | [5 empty] | 0 | 0 | 0 | 0 | 0 | 1 | 0 | 4 | -1140010585
37 | K | 631362021 | Výztuž mazanin ze svařovaných sítí z drátů typu KARI | t | 0.03 |  | 0 | CS ÚRS 2020 01 |  | základní |  | 0 | 1.0628 | 0.031883 | 0 | 0 | 4 | K | 2 |  |  |  | ROZPOCET | [5 empty] | 0 | 0 | 0 | 0 | 0 | 1 | 0 | 4 | 978519744
| VV |  | čv103 - pozn.1 | [14 empty] | VV | 2 | 1 | True | 0 | ROZPOCET
| VV |  | čv221 | [14 empty] | VV | 2 | 1 | True | 0 | ROZPOCET
| VV |  | skladba S14 | [14 empty] | VV | 2 | 1 | True | 0 | ROZPOCET
| VV |  | "mč.1.29, od -0,15 po +-0"(5,51*0,83)*5,4*1,2*0,001 |  | 0.03 | [12 empty] | VV | 2 | 2 | True | 1 | ROZPOCET
38 | K | 274361821 | Výztuž základů pasů z betonářské oceli 10 505 (R) nebo BSt 500 | t | 2.434 |  | 0 | CS ÚRS 2020 01 |  | základní |  | 0 | 1.0602 | 2.5805 | 0 | 0 | 4 | K | 2 |  |  |  | ROZPOCET | [5 empty] | 0 | 0 | 0 | 0 | 0 | 1 | 0 | 4 | -832394671
| VV |  | "čv221"2433,6*0,001 |  | 2.434 | [12 empty] | VV | 2 | 2 | True | 1 | ROZPOCET
39 | K | 631311134 | Mazanina z betonu prostého bez zvýšených nároků na prostředí tl. přes 120 do 240 mm tř. C 16/20 | m3 | 59.153 |  | 0 | CS ÚRS 2020 01 |  | základní |  | 0 | 2.2563 | 133.4693 | 0 | 0 | 4 | K | 2 |  |  |  | ROZPOCET | [5 empty] | 0 | 0 | 0 | 0 | 0 | 1 | 0 | 4 | 1827214123
| VV |  | čv103 | [14 empty] | VV | 2 | 1 | True | 0 | ROZPOCET
| VV |  | pzd*0,15 |  | 59.153 | [12 empty] | VV | 2 | 2 | True | 0 | ROZPOCET
| VV |  | Součet |  | 59.153 | [12 empty] | VV | 2 | 4 | True | 1 | ROZPOCET
40 | K | 631319175 | Příplatek k cenám mazanin za stržení povrchu spodní vrstvy mazaniny latí před vložením výztuže nebo pletiva pro tl. obou vrstev mazaniny přes 120 do 240 mm | m3 | 59.153 |  | 0 | CS ÚRS 2020 01 |  | základní |  | 0 | 0 | 0 | 0 | 0 | 4 | K | 2 |  |  |  | ROZPOCET | [5 empty] | 0 | 0 | 0 | 0 | 0 | 1 | 0 | 4 | 214208328
41 | K | 631362021 | Výztuž mazanin ze svařovaných sítí z drátů typu KARI | t | 1.439 |  | 0 | CS ÚRS 2020 01 |  | základní |  | 0 | 1.0628 | 1.5293 | 0 | 0 | 4 | K | 2 |  |  |  | ROZPOCET | [5 empty] | 0 | 0 | 0 | 0 | 0 | 1 | 0 | 4 | 1692243490
| VV |  | čv103 | [14 empty] | VV | 2 | 1 | True | 0 | ROZPOCET
| VV |  | "zákl.deska"pzd*3,04*1,2*0,001 |  | 1.439 | [12 empty] | VV | 2 | 2 | True | 0 | ROZPOCET
| VV |  | Součet |  | 1.439 | [12 empty] | VV | 2 | 4 | True | 1 | ROZPOCET
42 | K | 273351121 | Bednění základů desek zřízení | m2 | 15.081 |  | 0 | CS ÚRS 2020 01 |  | základní |  | 0 | 0.00247 | 0.03725 | 0 | 0 | 4 | K | 2 |  |  |  | ROZPOCET | [5 empty] | 0 | 0 | 0 | 0 | 0 | 1 | 0 | 4 | -213915011
| VV |  | mč.1.28,27 - pod zdivem deska počítána, bude případně nahrazena vyšší výškou ztraceného bednění | [14 empty] | VV | 2 | 1 | True | 0 | ROZPOCET
| VV |  | čv103 | [14 empty] | VV | 2 | 1 | True | 0 | ROZPOCET
| VV |  | "zákl.deska od -0,35 po -0,2"0,15*(26,38*2-2,39+4,07-2,59+4,53+0,27+0,15+17,89+8,56+2,69+5,568+4,121+2,1+0,3+2,51) |  | 15.081 | [12 empty] | VV | 2 | 2 | True | 1 | ROZPOCET
43 | K | 273351122 | Bednění základů desek odstranění | m2 | 15.081 |  | 0 | CS ÚRS 2020 01 |  | základní |  | 0 | 0 | 0 | 0 | 0 | 4 | K | 2 |  |  |  | ROZPOCET | [5 empty] | 0 | 0 | 0 | 0 | 0 | 1 | 0 | 4 | -1125230186
44 | K | 274pz | Prostupy základovými kcemi (pasy, ztrac.bed.,deska) - d,m | kus | 35 |  | 0 |  |  | základní |  | 0 | 0 | 0 | 0 | 0 | 4 | K | 2 |  |  |  | ROZPOCET | [5 empty] | 0 | 0 | 0 | 0 | 0 | 1 | 0 | 4 | -552307643
| VV |  | počet bude odsouhlasen TDI (možné dodatečné požadavky instalací) | [14 empty] | VV | 2 | 1 | True | 0 | ROZPOCET
| VV |  | cena za kompletní provedení prostupu (bednění, výztuž, řezání betonu s vysekáním, atd.dle potřeby) | [14 empty] | VV | 2 | 1 | True | 0 | ROZPOCET
| VV |  | "čv103"35 |  | 35 | [12 empty] | VV | 2 | 2 | True | 1 | ROZPOCET
| D | 3 | Svislé a kompletní konstrukce |  |  |  | 0 |  |  |  |  | 0 |  | 166.6362 |  | 0 | 1 | D | 1 |  |  |  | ROZPOCET | [11 empty] | 0
45 | K | 311113144 | Nadzákladové zdi z tvárnic ztraceného bednění hladkých, včetně výplně z betonu třídy C 20/25, tloušťky zdiva přes 250 do 300 mm | m2 | 1.25 |  | 0 | CS ÚRS 2020 01 |  | základní |  | 0 | 0.71546 | 0.89433 | 0 | 0 | 4 | K | 2 |  |  |  | ROZPOCET | [5 empty] | 0 | 0 | 0 | 0 | 0 | 1 | 0 | 4 | -934979650
| VV |  | čv222 | [14 empty] | VV | 2 | 1 | True | 0 | ROZPOCET
| VV |  | "mč1.03"0,5*2,5 |  | 1.25 | [12 empty] | VV | 2 | 2 | True | 1 | ROZPOCET
46 | K | 311238650 | Zdivo jednovrstvé tepelně izolační z cihel děrovaných broušených s integrovanou izolací z hydrofobizované minerální vlny na tenkovrstvou maltu, součinitel prostupu tepla U přes 0,18 do 0,22, tl. zdiva 300 mm | m2 | 37.284 |  | 0 | CS ÚRS 2020 01 |  | základní |  | 0 | 0.20223 | 7.5399 | 0 | 0 | 4 | K | 2 |  |  |  | ROZPOCET | [5 empty] | 0 | 0 | 0 | 0 | 0 | 1 | 0 | 4 | 1836352304
| VV |  | čv104 | [14 empty] | VV | 2 | 1 | True | 0 | ROZPOCET
| VV |  | od -0,2 po +0,05 | [14 empty] | VV | 2 | 1 | True | 0 | ROZPOCET
| VV |  | je počítáno i kolem mč1.28 | [14 empty] | VV | 2 | 1 | True | 0 | ROZPOCET
| VV |  | délky nejsou poníženy o tl.sokl.XPS | [14 empty] | VV | 2 | 1 | True | 0 | ROZPOCET
| VV |  | 0,25*(2,51+8,56+25,7-1,41+0,38+16,94+1,3+1,3+1,251) |  | 14.133 | [12 empty] | VV | 2 | 2 | True | 0 | ROZPOCET
| VV |  | Mezisoučet |  | 14.133 | [12 empty] | VV | 2 | 3 | True | 0 | ROZPOCET
| VV |  | od +1,59 po +2,35 (otvory pro vzduch tep.čerpadla nejsou odečítány - jsou menší než 0,25m2, bude větší pracnost - řezání, přizdívka ostění) | [14 empty] | VV | 2 | 1 | True | 0 | ROZPOCET
| VV |  | 0,76*(3,75+1,35) |  | 3.876 | [12 empty] | VV | 2 | 2 | True | 0 | ROZPOCET
| VV |  | Mezisoučet |  | 3.876 | [12 empty] | VV | 2 | 3 | True | 0 | ROZPOCET
| VV |  | od +3,05 po +3,8 (nad V2) | [14 empty] | VV | 2 | 1 | True | 0 | ROZPOCET
| VV |  | 0,75*25,7 |  | 19.275 | [12 empty] | VV | 2 | 2 | True | 0 | ROZPOCET
| VV |  | Mezisoučet |  | 19.275 | [12 empty] | VV | 2 | 3 | True | 0 | ROZPOCET
| VV |  | Součet |  | 37.284 | [12 empty] | VV | 2 | 4 | True | 1 | ROZPOCET
47 | K | 311238652 | Zdivo jednovrstvé tepelně izolační z cihel děrovaných broušených s integrovanou izolací z hydrofobizované minerální vlny na tenkovrstvou maltu, součinitel prostupu tepla U přes 0,14 do 0,18, tl. zdiva 380 mm | m2 | 164.334 |  | 0 | CS ÚRS 2020 01 |  | základní |  | 0 | 0.26068 | 42.8386 | 0 | 0 | 4 | K | 2 |  |  |  | ROZPOCET | [5 empty] | 0 | 0 | 0 | 0 | 0 | 1 | 0 | 4 | 611571718
| VV |  | čv104,222,223 | [14 empty] | VV | 2 | 1 | True | 0 | ROZPOCET
| VV |  | neodečítány prostupy pro VZT | [14 empty] | VV | 2 | 1 | True | 0 | ROZPOCET
| VV |  | od -0,2 po +0,05 | [14 empty] | VV | 2 | 1 | True | 0 | ROZPOCET
| VV |  | je počítáno i kolem mč1.28 | [14 empty] | VV | 2 | 1 | True | 0 | ROZPOCET
| VV |  | délky nejsou poníženy o tl.sokl.XPS | [14 empty] | VV | 2 | 1 | True | 0 | ROZPOCET
| VV |  | je počítáno se zateplením soklu u zdiva mč.1.28 i když není potřeba (bude řešeno při realizaci po dohodě s TDI) | [14 empty] | VV | 2 | 1 | True | 0 | ROZPOCET
| VV |  | 0,25*(4,428+0,688+0,08+4,8+2,8+0,21+1,515+6,93+3,64+0,4) |  | 6.373 | [12 empty] | VV | 2 | 2 | True | 0 | ROZPOCET
| VV |  | Mezisoučet |  | 6.373 | [12 empty] | VV | 2 | 3 | True | 0 | ROZPOCET
| VV |  | od +0,05 po +2,8 (po V1) | [14 empty] | VV | 2 | 1 | True | 0 | ROZPOCET
| VV |  | 2,75*4,01 |  | 11.028 | [12 empty] | VV | 2 | 2 | True | 0 | ROZPOCET
| VV |  | 2,75*(25,7-1,41)-15*(0,76)-4,95*0,2*2 |  | 53.418 | [12 empty] | VV | 2 | 2 | True | 0 | ROZPOCET
| VV |  | 2,75*4,01-3,23*(1,35+0,2) |  | 6.021 | [12 empty] | VV | 2 | 2 | True | 0 | ROZPOCET
| VV |  | od +0,05 po +3,8 (po V5a, V7) | [14 empty] | VV | 2 | 1 | True | 0 | ROZPOCET
| VV |  | 3,75*14,05-6,9*(2,65+0,2) |  | 33.023 | [12 empty] | VV | 2 | 2 | True | 0 | ROZPOCET
| VV |  | 3,75*(0,38+16,94-4,01)-(11,48-3,23)*(1,35+0,2) |  | 37.125 | [12 empty] | VV | 2 | 2 | True | 0 | ROZPOCET
| VV |  | 3,75*12,451-2,1*(3,2+0,25)-3,25*(3,2+0,2)*2 |  | 17.346 | [12 empty] | VV | 2 | 2 | True | 0 | ROZPOCET
| VV |  | Mezisoučet |  | 157.961 | [12 empty] | VV | 2 | 3 | True | 0 | ROZPOCET
| VV |  | Součet |  | 164.334 | [12 empty] | VV | 2 | 4 | True | 1 | ROZPOCET
48 | K | 311238654 | Zdivo jednovrstvé tepelně izolační z cihel děrovaných broušených s integrovanou izolací z hydrofobizované minerální vlny na tenkovrstvou maltu, součinitel prostupu tepla U přes 0,14 do 0,18, tl. zdiva 440 mm | m2 | 67.779 |  | 0 | CS ÚRS 2020 01 |  | základní |  | 0 | 0.30962 | 20.9857 | 0 | 0 | 4 | K | 2 |  |  |  | ROZPOCET | [5 empty] | 0 | 0 | 0 | 0 | 0 | 1 | 0 | 4 | -226571081
| VV |  | neodečítány prostupy pro VZT | [14 empty] | VV | 2 | 1 | True | 0 | ROZPOCET
| VV |  | čv104,222,223 | [14 empty] | VV | 2 | 1 | True | 0 | ROZPOCET
| VV |  | od +0,05 po +3,8 (po V6, V8, V11) | [14 empty] | VV | 2 | 1 | True | 0 | ROZPOCET
| VV |  | 3,75*4,428 |  | 16.605 | [12 empty] | VV | 2 | 2 | True | 0 | ROZPOCET
| VV |  | 3,75*(0,6+4,8+0,44+2,36)-4,8*(1,35+0,2)-1,2*(2,65+0,25) |  | 19.83 | [12 empty] | VV | 2 | 2 | True | 0 | ROZPOCET
| VV |  | 3,75*(0,21+1,515+6,93+3,64+0,5+0,4)-(6,93+3,64)*(1,35+0,25)-0,5*2,45 |  | 31.344 | [12 empty] | VV | 2 | 2 | True | 0 | ROZPOCET
| VV |  | Mezisoučet |  | 67.779 | [12 empty] | VV | 2 | 3 | True | 0 | ROZPOCET
| VV |  | Součet |  | 67.779 | [12 empty] | VV | 2 | 4 | True | 1 | ROZPOCET
49 | K | 311235101 | Zdivo jednovrstvé z cihel děrovaných broušených na celoplošnou tenkovrstvou maltu, pevnost cihel do P10, tl. zdiva 175 mm | m2 | 3.108 |  | 0 | CS ÚRS 2020 01 |  | základní |  | 0 | 0.15301 | 0.47556 | 0 | 0 | 4 | K | 2 |  |  |  | ROZPOCET | [5 empty] | 0 | 0 | 0 | 0 | 0 | 1 | 0 | 4 | 466770327
| VV |  | od -0,2 po +2,02 | [14 empty] | VV | 2 | 1 | True | 0 | ROZPOCET
| VV |  | "1.19 x 1.22"2,22*1,4 |  | 3.108 | [12 empty] | VV | 2 | 2 | True | 0 | ROZPOCET
| VV |  | Součet |  | 3.108 | [12 empty] | VV | 2 | 4 | True | 1 | ROZPOCET
50 | K | 311235131 | Zdivo jednovrstvé z cihel děrovaných broušených na celoplošnou tenkovrstvou maltu, pevnost cihel do P10, tl. zdiva 240 mm | m2 | 13.82 |  | 0 | CS ÚRS 2020 01 |  | základní |  | 0 | 0.22158 | 3.0622 | 0 | 0 | 4 | K | 2 |  |  |  | ROZPOCET | [5 empty] | 0 | 0 | 0 | 0 | 0 | 1 | 0 | 4 | -1910998494
| VV |  | od -0,2 po +3,8 (odhadem ukončení) | [14 empty] | VV | 2 | 1 | True | 0 | ROZPOCET
| VV |  | "1.03 x 1.04"4*3,455 |  | 13.82 | [12 empty] | VV | 2 | 2 | True | 0 | ROZPOCET
| VV |  | Součet |  | 13.82 | [12 empty] | VV | 2 | 4 | True | 1 | ROZPOCET
51 | K | 311235151 | Zdivo jednovrstvé z cihel děrovaných broušených na celoplošnou tenkovrstvou maltu, pevnost cihel do P10, tl. zdiva 300 mm | m2 | 75.055 |  | 0 | CS ÚRS 2020 01 |  | základní |  | 0 | 0.25933 | 19.464 | 0 | 0 | 4 | K | 2 |  |  |  | ROZPOCET | [5 empty] | 0 | 0 | 0 | 0 | 0 | 1 | 0 | 4 | 1689952004
| VV |  | od -0,2 po +2,8 | [14 empty] | VV | 2 | 1 | True | 0 | ROZPOCET
| VV |  | 3*(5,65+10,3+2,8)-0,9*2,47*3-2,8*2,47 |  | 42.665 | [12 empty] | VV | 2 | 2 | True | 0 | ROZPOCET
| VV |  | Mezisoučet |  | 42.665 | [12 empty] | VV | 2 | 3 | True | 0 | ROZPOCET
| VV |  | od -0,2 po +3,8 | [14 empty] | VV | 2 | 1 | True | 0 | ROZPOCET
| VV |  | 4*9,95-1*2,47*3 |  | 32.39 | [12 empty] | VV | 2 | 2 | True | 0 | ROZPOCET
| VV |  | Mezisoučet |  | 32.39 | [12 empty] | VV | 2 | 3 | True | 0 | ROZPOCET
| VV |  | Součet |  | 75.055 | [12 empty] | VV | 2 | 4 | True | 1 | ROZPOCET
52 | K | 311235181 | Zdivo jednovrstvé z cihel děrovaných broušených na celoplošnou tenkovrstvou maltu, pevnost cihel do P10, tl. zdiva 380 mm | m2 | 58.478 |  | 0 | CS ÚRS 2020 01 |  | základní |  | 0 | 0.28723 | 16.7966 | 0 | 0 | 4 | K | 2 |  |  |  | ROZPOCET | [5 empty] | 0 | 0 | 0 | 0 | 0 | 1 | 0 | 4 | 719984142
| VV |  | čv104,222,223 | [14 empty] | VV | 2 | 1 | True | 0 | ROZPOCET
| VV |  | od +3,05 po +3,8 (mezi věnci, viz.V5b, V9) | [14 empty] | VV | 2 | 1 | True | 0 | ROZPOCET
| VV |  | 0,75*3,63*2 |  | 5.445 | [12 empty] | VV | 2 | 2 | True | 0 | ROZPOCET
| VV |  | Mezisoučet |  | 5.445 | [12 empty] | VV | 2 | 3 | True | 0 | ROZPOCET
| VV |  | štíty nad věncem od +4.05 | [14 empty] | VV | 2 | 1 | True | 0 | ROZPOCET
| VV |  | "nad V5a"(14,1+14)*(1,55+0,65)*2/3 |  | 41.213 | [12 empty] | VV | 2 | 2 | True | 0 | ROZPOCET
| VV |  | "nad V5b,V9"(2,7+2,7)*(0+0,65)*2/3 |  | 2.34 | [12 empty] | VV | 2 | 2 | True | 0 | ROZPOCET
| VV |  | Mezisoučet |  | 43.553 | [12 empty] | VV | 2 | 3 | True | 0 | ROZPOCET
| VV |  | vnitřní zdivo | [14 empty] | VV | 2 | 1 | True | 0 | ROZPOCET
| VV |  | od -0,2 po +3,8 | [14 empty] | VV | 2 | 1 | True | 0 | ROZPOCET
| VV |  | 4*2,37 |  | 9.48 | [12 empty] | VV | 2 | 2 | True | 0 | ROZPOCET
| VV |  | Mezisoučet |  | 9.48 | [12 empty] | VV | 2 | 3 | True | 0 | ROZPOCET
| VV |  | Součet |  | 58.478 | [12 empty] | VV | 2 | 4 | True | 1 | ROZPOCET
53 | K | 311235211 | Zdivo jednovrstvé z cihel děrovaných broušených na celoplošnou tenkovrstvou maltu, pevnost cihel do P10, tl. zdiva 440 mm | m2 | 13.97 |  | 0 | CS ÚRS 2020 01 |  | základní |  | 0 | 0.33293 | 4.651 | 0 | 0 | 4 | K | 2 |  |  |  | ROZPOCET | [5 empty] | 0 | 0 | 0 | 0 | 0 | 1 | 0 | 4 | -905958685
| VV |  | od -0,2 po +3,8 | [14 empty] | VV | 2 | 1 | True | 0 | ROZPOCET
| VV |  | 4*4,11-1*2,47 |  | 13.97 | [12 empty] | VV | 2 | 2 | True | 0 | ROZPOCET
| VV |  | Součet |  | 13.97 | [12 empty] | VV | 2 | 4 | True | 1 | ROZPOCET
54 | K | 632450124 | Potěr cementový vyrovnávací ze suchých směsí v pásu o průměrné (střední) tl. přes 40 do 50 mm | m2 | 14.994 |  | 0 | CS ÚRS 2020 01 |  | základní |  | 0 | 0.105 | 1.5744 | 0 | 0 | 4 | K | 2 |  |  |  | ROZPOCET | [5 empty] | 0 | 0 | 0 | 0 | 0 | 1 | 0 | 4 | -673671008
| VV |  | položka pro uzavření zakončení horní hrany zdiva (u příček bude případné zamáznutí maltou v jejich ceně provádění) | [14 empty] | VV | 2 | 1 | True | 0 | ROZPOCET
| VV |  | cena vč.pomocného přibednění | [14 empty] | VV | 2 | 1 | True | 0 | ROZPOCET
| VV |  | čv104,107,222,223 | [14 empty] | VV | 2 | 1 | True | 0 | ROZPOCET
| VV |  | 0,38*2,1 |  | 0.798 | [12 empty] | VV | 2 | 2 | True | 0 | ROZPOCET
| VV |  | 0,24*3,455 |  | 0.829 | [12 empty] | VV | 2 | 2 | True | 0 | ROZPOCET
| VV |  | Mezisoučet |  | 1.627 | [12 empty] | VV | 2 | 3 | True | 0 | ROZPOCET
| VV |  | štítové zdivo nad věncem | [14 empty] | VV | 2 | 1 | True | 0 | ROZPOCET
| VV |  | "nad V5a"(14,1+14)*1,05*0,38 |  | 11.212 | [12 empty] | VV | 2 | 2 | True | 0 | ROZPOCET
| VV |  | "nad V5b,V9"(2,7+2,7)*1,05*0,38 |  | 2.155 | [12 empty] | VV | 2 | 2 | True | 0 | ROZPOCET
| VV |  | Mezisoučet |  | 13.367 | [12 empty] | VV | 2 | 3 | True | 0 | ROZPOCET
| VV |  | Součet |  | 14.994 | [12 empty] | VV | 2 | 4 | True | 1 | ROZPOCET
55 | K | 317321511 | Překlady z betonu železového (bez výztuže) tř. C 20/25 | m3 | 3.738 |  | 0 | CS ÚRS 2020 01 |  | základní |  | 0 | 2.4533 | 9.1704 | 0 | 0 | 4 | K | 2 |  |  |  | ROZPOCET | [5 empty] | 0 | 0 | 0 | 0 | 0 | 1 | 0 | 4 | -407061327
| VV |  | obetonování ocel.nosníků (překladů) | [14 empty] | VV | 2 | 1 | True | 0 | ROZPOCET
| VV |  | "1.28,1.27 bez TI"0,38*0,2*7,4 |  | 0.562 | [12 empty] | VV | 2 | 2 | True | 0 | ROZPOCET
| VV |  | "1.27 s TI"0,34*0,2*5,3 |  | 0.36 | [12 empty] | VV | 2 | 2 | True | 0 | ROZPOCET
| VV |  | "1.21,22,24,25 s TI"(0,28*0,2*5,45)*2 |  | 0.61 | [12 empty] | VV | 2 | 2 | True | 0 | ROZPOCET
| VV |  | "1.05,06,07 s TI"0,28*0,2*11,9 |  | 0.666 | [12 empty] | VV | 2 | 2 | True | 0 | ROZPOCET
| VV |  | "1.03,04 s TI"0,34*0,25*(7,2+3,85) |  | 0.939 | [12 empty] | VV | 2 | 2 | True | 0 | ROZPOCET
| VV |  | "1.19 s TI na vnitř.straně"(0,28*0,2*3,65)*2 |  | 0.409 | [12 empty] | VV | 2 | 2 | True | 0 | ROZPOCET
| VV |  | "1.19 x 1.22"0,3*0,2*3,2 |  | 0.192 | [12 empty] | VV | 2 | 2 | True | 0 | ROZPOCET
| VV |  | Součet |  | 3.738 | [12 empty] | VV | 2 | 4 | True | 1 | ROZPOCET
56 | K | 317351107 | Bednění klenbových pásů, říms nebo překladů překladů neproměnného nebo proměnného průřezu nebo při tvaru zalomeném půdorysně nebo nárysně včetně podpěrné konstrukce do výše 4 m zřízení | m2 | 44.744 |  | 0 | CS ÚRS 2020 01 |  | základní |  | 0 | 0.01052 | 0.47071 | 0 | 0 | 4 | K | 2 |  |  |  | ROZPOCET | [5 empty] | 0 | 0 | 0 | 0 | 0 | 1 | 0 | 4 | -436146559
| VV |  | obetonování ocel.nosníků (překladů) | [14 empty] | VV | 2 | 1 | True | 0 | ROZPOCET
| VV |  | "1.28,1.27 bez TI"0,38*6,9+0,2*2*7,4 |  | 5.582 | [12 empty] | VV | 2 | 2 | True | 0 | ROZPOCET
| VV |  | "1.27 s TI"0,44*4,8+0,2*2*5,3 |  | 4.232 | [12 empty] | VV | 2 | 2 | True | 0 | ROZPOCET
| VV |  | "1.21,22,24,25 s TI"(0,38*4,95+0,2*2*5,45)*2 |  | 8.122 | [12 empty] | VV | 2 | 2 | True | 0 | ROZPOCET
| VV |  | "1.05,06,07 s TI"0,38*11,48+0,2*2*11,9 |  | 9.122 | [12 empty] | VV | 2 | 2 | True | 0 | ROZPOCET
| VV |  | "1.03,04 s TI"0,44*(6,93+3,64)+0,25*2*(7,2+3,85) |  | 10.176 | [12 empty] | VV | 2 | 2 | True | 0 | ROZPOCET
| VV |  | "1.19 s TI na vnitř.straně"(0,38*3,25+0,2*2*3,65)*2 |  | 5.39 | [12 empty] | VV | 2 | 2 | True | 0 | ROZPOCET
| VV |  | "1.19 x 1.22"0,3*2,8+0,2*2*3,2 |  | 2.12 | [12 empty] | VV | 2 | 2 | True | 0 | ROZPOCET
| VV |  | Součet |  | 44.744 | [12 empty] | VV | 2 | 4 | True | 1 | ROZPOCET
57 | K | 317351108 | Bednění klenbových pásů, říms nebo překladů překladů neproměnného nebo proměnného průřezu nebo při tvaru zalomeném půdorysně nebo nárysně včetně podpěrné konstrukce do výše 4 m odstranění | m2 | 44.744 |  | 0 | CS ÚRS 2020 01 |  | základní |  | 0 | 0 | 0 | 0 | 0 | 4 | K | 2 |  |  |  | ROZPOCET | [5 empty] | 0 | 0 | 0 | 0 | 0 | 1 | 0 | 4 | -991114777
58 | K | 317998125 | Izolace tepelná mezi překlady z pěnového polystyrenu jakékoliv výšky, tloušťky 100 mm | m2 | 14.843 |  | 0 | CS ÚRS 2020 01 |  | základní |  | 0 | 0.00158 | 0.023452 | 0 | 0 | 4 | K | 2 |  |  |  | ROZPOCET | [5 empty] | 0 | 0 | 0 | 0 | 0 | 1 | 0 | 4 | 1227227056
| VV |  | položka pro vložení TI do bednění případně její dodatečné nalepení po betonáži | [14 empty] | VV | 2 | 1 | True | 0 | ROZPOCET
| VV |  | obetonování ocel.nosníků (překladů) | [14 empty] | VV | 2 | 1 | True | 0 | ROZPOCET
| VV |  | "1.28,1.27 bez TI"0 |  | 0 | [12 empty] | VV | 2 | 2 | True | 0 | ROZPOCET
| VV |  | "1.27 s TI"0,2*5,3 |  | 1.06 | [12 empty] | VV | 2 | 2 | True | 0 | ROZPOCET
| VV |  | "1.21,22,24,25 s TI"(0,2*5,45)*2 |  | 2.18 | [12 empty] | VV | 2 | 2 | True | 0 | ROZPOCET
| VV |  | "1.05,06,07 s TI"0,2*11,9 |  | 2.38 | [12 empty] | VV | 2 | 2 | True | 0 | ROZPOCET
| VV |  | "1.03,04 s TI"0,25*(7,2+3,85) |  | 2.763 | [12 empty] | VV | 2 | 2 | True | 0 | ROZPOCET
| VV |  | "1.19 s TI na vnitř.straně"(0,2*3,65)*2 |  | 1.46 | [12 empty] | VV | 2 | 2 | True | 0 | ROZPOCET
| VV |  | "1.19 x 1.22"0 |  | 0 | [12 empty] | VV | 2 | 2 | True | 0 | ROZPOCET
| VV |  | "předběžná výměra pro zaizolování podbetonávek ocel.nosníků"5 |  | 5 | [12 empty] | VV | 2 | 2 | True | 0 | ROZPOCET
| VV |  | Součet |  | 14.843 | [12 empty] | VV | 2 | 4 | True | 1 | ROZPOCET
59 | K | 317168012 | Překlady keramické ploché osazené do maltového lože, výšky překladu 71 mm šířky 115 mm, délky 1250 mm | kus | 7 |  | 0 | CS ÚRS 2020 01 |  | základní |  | 0 | 0.02278 | 0.15946 | 0 | 0 | 4 | K | 2 |  |  |  | ROZPOCET | [5 empty] | 0 | 0 | 0 | 0 | 0 | 1 | 0 | 4 | -1115439162
| VV |  | čv104 | [14 empty] | VV | 2 | 1 | True | 0 | ROZPOCET
| VV |  | "P1"7 |  | 7 | [12 empty] | VV | 2 | 2 | True | 1 | ROZPOCET
60 | K | 317168022 | Překlady keramické ploché osazené do maltového lože, výšky překladu 71 mm šířky 145 mm, délky 1250 mm | kus | 11 |  | 0 | CS ÚRS 2020 01 |  | základní |  | 0 | 0.02693 | 0.29623 | 0 | 0 | 4 | K | 2 |  |  |  | ROZPOCET | [5 empty] | 0 | 0 | 0 | 0 | 0 | 1 | 0 | 4 | 1505424167
| VV |  | čv104 | [14 empty] | VV | 2 | 1 | True | 0 | ROZPOCET
| VV |  | "P2"11 |  | 11 | [12 empty] | VV | 2 | 2 | True | 1 | ROZPOCET
61 | K | 317168051 | Překlady keramické vysoké osazené do maltového lože, šířky překladu 70 mm výšky 238 mm, délky 1000 mm | kus | 6 |  | 0 | CS ÚRS 2020 01 |  | základní |  | 0 | 0.03655 | 0.2193 | 0 | 0 | 4 | K | 2 |  |  |  | ROZPOCET | [5 empty] | 0 | 0 | 0 | 0 | 0 | 1 | 0 | 4 | 745224753
| VV |  | čv104 | [14 empty] | VV | 2 | 1 | True | 0 | ROZPOCET
| VV |  | "P6"6 |  | 6 | [12 empty] | VV | 2 | 2 | True | 1 | ROZPOCET
62 | K | 317168052 | Překlady keramické vysoké osazené do maltového lože, šířky překladu 70 mm výšky 238 mm, délky 1250 mm | kus | 29 |  | 0 | CS ÚRS 2020 01 |  | základní |  | 0 | 0.04555 | 1.321 | 0 | 0 | 4 | K | 2 |  |  |  | ROZPOCET | [5 empty] | 0 | 0 | 0 | 0 | 0 | 1 | 0 | 4 | 135618718
| VV |  | čv104 | [14 empty] | VV | 2 | 1 | True | 0 | ROZPOCET
| VV |  | "P3"29 |  | 29 | [12 empty] | VV | 2 | 2 | True | 1 | ROZPOCET
63 | K | 317168053 | Překlady keramické vysoké osazené do maltového lože, šířky překladu 70 mm výšky 238 mm, délky 1500 mm | kus | 5 |  | 0 | CS ÚRS 2020 01 |  | základní |  | 0 | 0.05455 | 0.27275 | 0 | 0 | 4 | K | 2 |  |  |  | ROZPOCET | [5 empty] | 0 | 0 | 0 | 0 | 0 | 1 | 0 | 4 | -1785090062
| VV |  | čv104 | [14 empty] | VV | 2 | 1 | True | 0 | ROZPOCET
| VV |  | "P4"5 |  | 5 | [12 empty] | VV | 2 | 2 | True | 1 | ROZPOCET
64 | K | 317168057 | Překlady keramické vysoké osazené do maltového lože, šířky překladu 70 mm výšky 238 mm, délky 2500 mm | kus | 4 |  | 0 | CS ÚRS 2020 01 |  | základní |  | 0 | 0.09105 | 0.3642 | 0 | 0 | 4 | K | 2 |  |  |  | ROZPOCET | [5 empty] | 0 | 0 | 0 | 0 | 0 | 1 | 0 | 4 | 89354830
| VV |  | čv104 | [14 empty] | VV | 2 | 1 | True | 0 | ROZPOCET
| VV |  | "P5"4 |  | 4 | [12 empty] | VV | 2 | 2 | True | 1 | ROZPOCET
65 | K | 317998115 | Izolace tepelná mezi překlady z pěnového polystyrenu výšky 24 cm, tloušťky 100 mm | m | 6 |  | 0 | CS ÚRS 2020 01 |  | základní |  | 0 | 0.00038 | 0.00228 | 0 | 0 | 4 | K | 2 |  |  |  | ROZPOCET | [5 empty] | 0 | 0 | 0 | 0 | 0 | 1 | 0 | 4 | 1868641662
| VV |  | tl.tepelné izolace bude přizpůsobena dle zkutečnosti na stavbě (v rozpočtu uvažováno v této položce s rozpětím 8-12cm= prům.10cm) | [14 empty] | VV | 2 | 1 | True | 0 | ROZPOCET
| VV |  | čv104 | [14 empty] | VV | 2 | 1 | True | 0 | ROZPOCET
| VV |  | "P4"1,5 |  | 1.5 | [12 empty] | VV | 2 | 2 | True | 0 | ROZPOCET
| VV |  | "P5"2,5 |  | 2.5 | [12 empty] | VV | 2 | 2 | True | 0 | ROZPOCET
| VV |  | "P6"1*2 |  | 2 | [12 empty] | VV | 2 | 2 | True | 0 | ROZPOCET
| VV |  | Součet |  | 6 | [12 empty] | VV | 2 | 4 | True | 1 | ROZPOCET
66 | K | 342244231 | Příčky jednoduché z cihel děrovaných broušených, na zdicí PUR pěnu, pevnost cihel do P15, tl. příčky 80 mm | m2 | 83.932 |  | 0 | CS ÚRS 2020 01 |  | základní |  | 0 | 0.06843 | 5.7435 | 0 | 0 | 4 | K | 2 |  |  |  | ROZPOCET | [5 empty] | 0 | 0 | 0 | 0 | 0 | 1 | 0 | 4 | -201004587
| VV |  | čv104 | [14 empty] | VV | 2 | 1 | True | 0 | ROZPOCET
| VV |  | do ceny započítat případné uzavření zakončení horní hrany příček zamáznutím maltou | [14 empty] | VV | 2 | 1 | True | 0 | ROZPOCET
| VV |  | příčky budou ukončeny pod vazníky (nutná mezera mezi příčkou a vazníkem) | [14 empty] | VV | 2 | 1 | True | 0 | ROZPOCET
| VV |  | příčky pod vazníky V2 | [14 empty] | VV | 2 | 1 | True | 0 | ROZPOCET
| VV |  | od -0,2 po +3,05 | [14 empty] | VV | 2 | 1 | True | 0 | ROZPOCET
| VV |  | 3,25*(3,33+1,765)-1,6*2 |  | 13.359 | [12 empty] | VV | 2 | 2 | True | 0 | ROZPOCET
| VV |  | Mezisoučet |  | 13.359 | [12 empty] | VV | 2 | 3 | True | 0 | ROZPOCET
| VV |  | příčky pod vazníky V1 | [14 empty] | VV | 2 | 1 | True | 0 | ROZPOCET
| VV |  | od -0,2 po +4,05 | [14 empty] | VV | 2 | 1 | True | 0 | ROZPOCET
| VV |  | 4,25*(3,87+2,66+1,67*2)-1,4*3 |  | 37.748 | [12 empty] | VV | 2 | 2 | True | 0 | ROZPOCET
| VV |  | 4,25*(3,31+2,1+2,69)-1,6 |  | 32.825 | [12 empty] | VV | 2 | 2 | True | 0 | ROZPOCET
| VV |  | Mezisoučet |  | 70.573 | [12 empty] | VV | 2 | 3 | True | 0 | ROZPOCET
| VV |  | Součet |  | 83.932 | [12 empty] | VV | 2 | 4 | True | 1 | ROZPOCET
67 | K | 342244241 | Příčky jednoduché z cihel děrovaných broušených, na zdicí PUR pěnu, pevnost cihel do P15, tl. příčky 115 mm | m2 | 11.303 |  | 0 | CS ÚRS 2020 01 |  | základní |  | 0 | 0.08731 | 0.98686 | 0 | 0 | 4 | K | 2 |  |  |  | ROZPOCET | [5 empty] | 0 | 0 | 0 | 0 | 0 | 1 | 0 | 4 | 25321084
| VV |  | čv104 | [14 empty] | VV | 2 | 1 | True | 0 | ROZPOCET
| VV |  | do ceny započítat případné uzavření zakončení horní hrany příček zamáznutím maltou | [14 empty] | VV | 2 | 1 | True | 0 | ROZPOCET
| VV |  | příčky budou ukončeny pod vazníky (nutná mezera mezi příčkou a vazníkem) | [14 empty] | VV | 2 | 1 | True | 0 | ROZPOCET
| VV |  | příčky pod vazníky V1 | [14 empty] | VV | 2 | 1 | True | 0 | ROZPOCET
| VV |  | od -0,2 po +4,05 | [14 empty] | VV | 2 | 1 | True | 0 | ROZPOCET
| VV |  | 4,25*2,92+0,365*1,35-1,6 |  | 11.303 | [12 empty] | VV | 2 | 2 | True | 0 | ROZPOCET
| VV |  | Mezisoučet |  | 11.303 | [12 empty] | VV | 2 | 3 | True | 1 | ROZPOCET
68 | K | 342244251 | Příčky jednoduché z cihel děrovaných broušených, na zdicí PUR pěnu, pevnost cihel do P15, tl. příčky 140 mm | m2 | 277.933 |  | 0 | CS ÚRS 2020 01 |  | základní |  | 0 | 0.10445 | 29.0301 | 0 | 0 | 4 | K | 2 |  |  |  | ROZPOCET | [5 empty] | 0 | 0 | 0 | 0 | 0 | 1 | 0 | 4 | 744932243
| VV |  | čv104 | [14 empty] | VV | 2 | 1 | True | 0 | ROZPOCET
| VV |  | do ceny započítat případné uzavření zakončení horní hrany příček zamáznutím maltou | [14 empty] | VV | 2 | 1 | True | 0 | ROZPOCET
| VV |  | příčky budou ukončeny pod vazníky (nutná mezera mezi příčkou a vazníkem) | [14 empty] | VV | 2 | 1 | True | 0 | ROZPOCET
| VV |  | příčky pod vazníky V2 | [14 empty] | VV | 2 | 1 | True | 0 | ROZPOCET
| VV |  | od -0,2 po +3,05 | [14 empty] | VV | 2 | 1 | True | 0 | ROZPOCET
| VV |  | 3,25*(3,33*6+3,63)+0,305*0,6*2-1,6*2 |  | 73.899 | [12 empty] | VV | 2 | 2 | True | 0 | ROZPOCET
| VV |  | Mezisoučet |  | 73.899 | [12 empty] | VV | 2 | 3 | True | 0 | ROZPOCET
| VV |  | příčky pod vazníky V1 | [14 empty] | VV | 2 | 1 | True | 0 | ROZPOCET
| VV |  | od -0,2 po +4,05 | [14 empty] | VV | 2 | 1 | True | 0 | ROZPOCET
| VV |  | 4,25*(2,31+2,63*2+3,44*2+10,12+0,5)+0,305*1,35*2-1,6*3-1*2,7 |  | 99.871 | [12 empty] | VV | 2 | 2 | True | 0 | ROZPOCET
| VV |  | 4,25*(7,75+6,11*2+5,37+0,91)-1,6*2-1,4*3 |  | 104.163 | [12 empty] | VV | 2 | 2 | True | 0 | ROZPOCET
| VV |  | Mezisoučet |  | 204.034 | [12 empty] | VV | 2 | 3 | True | 0 | ROZPOCET
| VV |  | Součet |  | 277.933 | [12 empty] | VV | 2 | 4 | True | 1 | ROZPOCET
69 | K | 346244352 | Obezdívka koupelnových van ploch rovných z přesných pórobetonových tvárnic, na tenké maltové lože, tl. 50 mm | m2 | 5.232 |  | 0 | CS ÚRS 2020 01 |  | základní |  | 0 | 0.05252 | 0.27478 | 0 | 0 | 4 | K | 2 |  |  |  | ROZPOCET | [5 empty] | 0 | 0 | 0 | 0 | 0 | 1 | 0 | 4 | 1206349492
| VV |  | položka pro inst.předstěny | [14 empty] | VV | 2 | 1 | True | 0 | ROZPOCET
| VV |  | čv104 | [14 empty] | VV | 2 | 1 | True | 0 | ROZPOCET
| VV |  | "1.14,16,17"(0,2+1,25+0,15)*(0,93+0,92+1,42) |  | 5.232 | [12 empty] | VV | 2 | 2 | True | 0 | ROZPOCET
| VV |  | Součet |  | 5.232 | [12 empty] | VV | 2 | 4 | True | 1 | ROZPOCET
70 | K | 342291121 | Ukotvení příček plochými kotvami, do konstrukce cihelné | m | 144.6 |  | 0 | CS ÚRS 2020 01 |  | základní |  | 0 | 0.00013 | 0.018798 | 0 | 0 | 4 | K | 2 |  |  |  | ROZPOCET | [5 empty] | 0 | 0 | 0 | 0 | 0 | 1 | 0 | 4 | 214045124
| VV |  | čv104 | [14 empty] | VV | 2 | 1 | True | 0 | ROZPOCET
| VV |  | tl.80mm | [14 empty] | VV | 2 | 1 | True | 0 | ROZPOCET
| VV |  | příčky pod vazníky V2 | [14 empty] | VV | 2 | 1 | True | 0 | ROZPOCET
| VV |  | od -0,2 po +3,05 | [14 empty] | VV | 2 | 1 | True | 0 | ROZPOCET
| VV |  | 3,25*4 |  | 13 | [12 empty] | VV | 2 | 2 | True | 0 | ROZPOCET
| VV |  | Mezisoučet |  | 13 | [12 empty] | VV | 2 | 3 | True | 0 | ROZPOCET
| VV |  | příčky pod vazníky V1 | [14 empty] | VV | 2 | 1 | True | 0 | ROZPOCET
| VV |  | od -0,2 po +4,05 | [14 empty] | VV | 2 | 1 | True | 0 | ROZPOCET
| VV |  | 4,25*(6+4+1) |  | 46.75 | [12 empty] | VV | 2 | 2 | True | 0 | ROZPOCET
| VV |  | Mezisoučet |  | 46.75 | [12 empty] | VV | 2 | 3 | True | 0 | ROZPOCET
| VV |  | tl.115 | [14 empty] | VV | 2 | 1 | True | 0 | ROZPOCET
| VV |  | příčky pod vazníky V1 | [14 empty] | VV | 2 | 1 | True | 0 | ROZPOCET
| VV |  | od -0,2 po +4,05 | [14 empty] | VV | 2 | 1 | True | 0 | ROZPOCET
| VV |  | 4,25*2-1,35 |  | 7.15 | [12 empty] | VV | 2 | 2 | True | 0 | ROZPOCET
| VV |  | Mezisoučet |  | 7.15 | [12 empty] | VV | 2 | 3 | True | 0 | ROZPOCET
| VV |  | tl.140 | [14 empty] | VV | 2 | 1 | True | 0 | ROZPOCET
| VV |  | příčky pod vazníky V2 | [14 empty] | VV | 2 | 1 | True | 0 | ROZPOCET
| VV |  | od -0,2 po +3,05 | [14 empty] | VV | 2 | 1 | True | 0 | ROZPOCET
| VV |  | 3,25*13-0,6*2 |  | 41.05 | [12 empty] | VV | 2 | 2 | True | 0 | ROZPOCET
| VV |  | Mezisoučet |  | 41.05 | [12 empty] | VV | 2 | 3 | True | 0 | ROZPOCET
| VV |  | příčky pod vazníky V1 | [14 empty] | VV | 2 | 1 | True | 0 | ROZPOCET
| VV |  | od -0,2 po +4,05 | [14 empty] | VV | 2 | 1 | True | 0 | ROZPOCET
| VV |  | 4,25*(4+3)-1,35*2 |  | 27.05 | [12 empty] | VV | 2 | 2 | True | 0 | ROZPOCET
| VV |  | Mezisoučet |  | 27.05 | [12 empty] | VV | 2 | 3 | True | 0 | ROZPOCET
| VV |  | inst.předstěny | [14 empty] | VV | 2 | 1 | True | 0 | ROZPOCET
| VV |  | "1.14,16,17"(0,2+1,25+0,15)*6 |  | 9.6 | [12 empty] | VV | 2 | 2 | True | 0 | ROZPOCET
| VV |  | Mezisoučet |  | 9.6 | [12 empty] | VV | 2 | 3 | True | 0 | ROZPOCET
| VV |  | Součet |  | 144.6 | [12 empty] | VV | 2 | 4 | True | 1 | ROZPOCET
| D | 4 | Vodorovné konstrukce |  |  |  | 0 |  |  |  |  | 0 |  | 36.2365 |  | 0 | 1 | D | 1 |  |  |  | ROZPOCET | [11 empty] | 0
71 | K | 953511117 | Nosný tepelně-izolační prvek pro přerušení tepelných mostů pro betonové balkónové desky tloušťky 160, 180 nebo 200 mm, délka 1 m volně vyložené, se smykovou výztuží D8, počet prutů 8 x D12 | kus | 5.51 |  | 0 | CS ÚRS 2020 01 |  | základní |  | 0 | 0.0227 | 0.12508 | 0 | 0 | 4 | K | 2 |  |  |  | ROZPOCET | [5 empty] | 0 | 0 | 0 | 0 | 0 | 1 | 0 | 4 | -1239703839
| VV |  | tuto položku ocenit bez ohledu na její popis | [14 empty] | VV | 2 | 1 | True | 0 | ROZPOCET
| VV |  | dle statiky čv222 se jedná o tepelně izolační nosník T typ K-O (My=5kNm, Vz=10kN) | [14 empty] | VV | 2 | 1 | True | 0 | ROZPOCET
| VV |  | 5,51 |  | 5.51 | [12 empty] | VV | 2 | 2 | True | 1 | ROZPOCET
72 | K | 411324545 | Stropy z betonu železového (bez výztuže) pohledového stropů deskových, plochých střech, desek balkonových, desek hřibových stropů včetně hlavic hřibových sloupů tř. C 20/25 | m3 | 1.054 |  | 0 | CS ÚRS 2020 01 |  | základní |  | 0 | 2.4534 | 2.5859 | 0 | 0 | 4 | K | 2 |  |  |  | ROZPOCET | [5 empty] | 0 | 0 | 0 | 0 | 0 | 1 | 0 | 4 | 1903732281
| VV |  | čv222,223 | [14 empty] | VV | 2 | 1 | True | 0 | ROZPOCET
| VV |  | 5,51*0,85*0,225 |  | 1.054 | [12 empty] | VV | 2 | 2 | True | 1 | ROZPOCET
73 | K | 411354711 | Bednění balkonových desek včetně podpěrné konstrukce výšky do 4 m půdorysně přímočarých zřízení | m2 | 6.168 |  | 0 | CS ÚRS 2020 01 |  | základní |  | 0 | 0.01409 | 0.086907 | 0 | 0 | 4 | K | 2 |  |  |  | ROZPOCET | [5 empty] | 0 | 0 | 0 | 0 | 0 | 1 | 0 | 4 | 16182696
| VV |  | zvolena tato položka z důvodu konzolově vyložené žb desky | [14 empty] | VV | 2 | 1 | True | 0 | ROZPOCET
| VV |  | do ceny započítat případné použití lišt do bednění pro zkosení hran (upřesní projektant, TDI) | [14 empty] | VV | 2 | 1 | True | 0 | ROZPOCET
| VV |  | čv222,223 | [14 empty] | VV | 2 | 1 | True | 0 | ROZPOCET
| VV |  | 5,51*0,85+0,2*5,51+0,225*0,85*2 |  | 6.168 | [12 empty] | VV | 2 | 2 | True | 1 | ROZPOCET
74 | K | 411354712 | Bednění balkonových desek včetně podpěrné konstrukce výšky do 4 m půdorysně přímočarých odstranění | m2 | 6.168 |  | 0 | CS ÚRS 2020 01 |  | základní |  | 0 | 0 | 0 | 0 | 0 | 4 | K | 2 |  |  |  | ROZPOCET | [5 empty] | 0 | 0 | 0 | 0 | 0 | 1 | 0 | 4 | 904677837
75 | K | 411354791 | Bednění balkonových desek včetně podpěrné konstrukce Příplatek k cenám za pohledový beton | m2 | 6.168 |  | 0 | CS ÚRS 2020 01 |  | základní |  | 0 | 0.0032 | 0.019738 | 0 | 0 | 4 | K | 2 |  |  |  | ROZPOCET | [5 empty] | 0 | 0 | 0 | 0 | 0 | 1 | 0 | 4 | 420052786
76 | K | 411361821 | Výztuž stropů prostě uložených, vetknutých, spojitých, deskových, trámových (žebrových, kazetových), s keramickými a jinými vložkami, konsolových nebo balkonových, hřibových včetně hlavic hřibových sloupů, plochých střech a pro zavěšení železobetonových podhledů z betonářské oceli 10 505 (R) nebo BSt 500 | t | 0.089 |  | 0 | CS ÚRS 2020 01 |  | základní |  | 0 | 1.0552 | 0.093909 | 0 | 0 | 4 | K | 2 |  |  |  | ROZPOCET | [5 empty] | 0 | 0 | 0 | 0 | 0 | 1 | 0 | 4 | -676787061
| VV |  | čv223 | [14 empty] | VV | 2 | 1 | True | 0 | ROZPOCET
| VV |  | "výpis bez výztuže žb věnců"(29,43+59,94)*0,001 |  | 0.089 | [12 empty] | VV | 2 | 2 | True | 0 | ROZPOCET
| VV |  | Součet |  | 0.089 | [12 empty] | VV | 2 | 4 | True | 1 | ROZPOCET
77 | K | 417321414 | Ztužující pásy a věnce z betonu železového (bez výztuže) tř. C 20/25 | m3 | 12.867 |  | 0 | CS ÚRS 2020 01 |  | základní |  | 0 | 2.4534 | 31.5679 | 0 | 0 | 4 | K | 2 |  |  |  | ROZPOCET | [5 empty] | 0 | 0 | 0 | 0 | 0 | 1 | 0 | 4 | 222067855
| VV |  | čv222,223 | [14 empty] | VV | 2 | 1 | True | 0 | ROZPOCET
| VV |  | "V1 - TI 10cm,podbednit na 1.29"0,28*0,25*33,4 |  | 2.338 | [12 empty] | VV | 2 | 2 | True | 0 | ROZPOCET
| VV |  | "V2 - podbednit na 1.02,07,20"0,3*0,25*26,1 |  | 1.958 | [12 empty] | VV | 2 | 2 | True | 0 | ROZPOCET
| VV |  | "V3 - podbednit"0,3*0,25*3,3 |  | 0.248 | [12 empty] | VV | 2 | 2 | True | 0 | ROZPOCET
| VV |  | "V4 - TI 7cm"0,23*0,25*26,1 |  | 1.501 | [12 empty] | VV | 2 | 2 | True | 0 | ROZPOCET
| VV |  | "V5a - TI 10cm"0,28*0,25*(14,1+14) |  | 1.967 | [12 empty] | VV | 2 | 2 | True | 0 | ROZPOCET
| VV |  | "V5b - TI10cm"0,28*0,28*0,65+0,28*0,25*(0,95+2,7) |  | 0.306 | [12 empty] | VV | 2 | 2 | True | 0 | ROZPOCET
| VV |  | "V6 - TI10cm (zřejmě nebude nutná, ale je počítána)"0,34*0,25*4,4 |  | 0.374 | [12 empty] | VV | 2 | 2 | True | 0 | ROZPOCET
| VV |  | "V7 - TI10cm"0,28*0,25*12,5 |  | 0.875 | [12 empty] | VV | 2 | 2 | True | 0 | ROZPOCET
| VV |  | "V8 - TI10cm"0,34*0,25*20,5 |  | 1.743 | [12 empty] | VV | 2 | 2 | True | 0 | ROZPOCET
| VV |  | "V9 - TI10cm"0,28*0,28*0,65+0,28*0,25*(0,95+2,7) |  | 0.306 | [12 empty] | VV | 2 | 2 | True | 0 | ROZPOCET
| VV |  | "V10"0,3*0,25*10 |  | 0.75 | [12 empty] | VV | 2 | 2 | True | 0 | ROZPOCET
| VV |  | "V11"0,44*0,25*4,55 |  | 0.501 | [12 empty] | VV | 2 | 2 | True | 0 | ROZPOCET
| VV |  | Součet |  | 12.867 | [12 empty] | VV | 2 | 4 | True | 1 | ROZPOCET
78 | K | 417351115 | Bednění bočnic ztužujících pásů a věnců včetně vzpěr zřízení | m2 | 94.217 |  | 0 | CS ÚRS 2020 01 |  | základní |  | 0 | 0.00576 | 0.54269 | 0 | 0 | 4 | K | 2 |  |  |  | ROZPOCET | [5 empty] | 0 | 0 | 0 | 0 | 0 | 1 | 0 | 4 | 1331337272
| VV |  | čv222,223 | [14 empty] | VV | 2 | 1 | True | 0 | ROZPOCET
| VV |  | "V1 - TI 10cm,podbednit na 1.29"2*0,25*33,4 |  | 16.7 | [12 empty] | VV | 2 | 2 | True | 0 | ROZPOCET
| VV |  | "V2 - podbednit na 1.02,07,20"2*0,25*26,1 |  | 13.05 | [12 empty] | VV | 2 | 2 | True | 0 | ROZPOCET
| VV |  | "V3 - podbednit"2*0,25*3,3 |  | 1.65 | [12 empty] | VV | 2 | 2 | True | 0 | ROZPOCET
| VV |  | "V4 - TI 7cm"2*0,25*26,1 |  | 13.05 | [12 empty] | VV | 2 | 2 | True | 0 | ROZPOCET
| VV |  | "V5a - TI 10cm"2*0,25*(14,1+14) |  | 14.05 | [12 empty] | VV | 2 | 2 | True | 0 | ROZPOCET
| VV |  | "V5b - TI10cm"3*0,28*0,65+2*0,25*(0,95+2,7) |  | 2.371 | [12 empty] | VV | 2 | 2 | True | 0 | ROZPOCET
| VV |  | "V6 - TI10cm (zřejmě nebude nutná, ale je počítána)"2*0,25*4,4 |  | 2.2 | [12 empty] | VV | 2 | 2 | True | 0 | ROZPOCET
| VV |  | "V7 - TI10cm"2*0,25*12,5 |  | 6.25 | [12 empty] | VV | 2 | 2 | True | 0 | ROZPOCET
| VV |  | "V8 - TI10cm"2*0,25*20,5 |  | 10.25 | [12 empty] | VV | 2 | 2 | True | 0 | ROZPOCET
| VV |  | "V9 - TI10cm"3*0,28*0,65+2*0,25*(0,95+2,7) |  | 2.371 | [12 empty] | VV | 2 | 2 | True | 0 | ROZPOCET
| VV |  | "V10"2*0,25*10 |  | 5 | [12 empty] | VV | 2 | 2 | True | 0 | ROZPOCET
| VV |  | "V11"2*0,25*4,55 |  | 2.275 | [12 empty] | VV | 2 | 2 | True | 0 | ROZPOCET
| VV |  | "rezerva na bednění detailů - prostupy,čílka,..."5 |  | 5 | [12 empty] | VV | 2 | 2 | True | 0 | ROZPOCET
| VV |  | Součet |  | 94.217 | [12 empty] | VV | 2 | 4 | True | 1 | ROZPOCET
79 | K | 417351116 | Bednění bočnic ztužujících pásů a věnců včetně vzpěr odstranění | m2 | 94.217 |  | 0 | CS ÚRS 2020 01 |  | základní |  | 0 | 0 | 0 | 0 | 0 | 4 | K | 2 |  |  |  | ROZPOCET | [5 empty] | 0 | 0 | 0 | 0 | 0 | 1 | 0 | 4 | 1975320675
80 | K | 413351111 | Bednění nosníků a průvlaků - bez podpěrné konstrukce výška nosníku po spodní líc stropní desky do 100 cm zřízení | m2 | 3.149 |  | 0 | CS ÚRS 2020 01 |  | základní |  | 0 | 0.00663 | 0.020878 | 0 | 0 | 4 | K | 2 |  |  |  | ROZPOCET | [5 empty] | 0 | 0 | 0 | 0 | 0 | 1 | 0 | 4 | -952255862
| VV |  | "V1 - TI 10cm,podbednit na 1.29"0,38*1,41 |  | 0.536 | [12 empty] | VV | 2 | 2 | True | 0 | ROZPOCET
| VV |  | "V2 - podbednit na 1.02,07,20"0,3*(4,85+2,1) |  | 2.085 | [12 empty] | VV | 2 | 2 | True | 0 | ROZPOCET
| VV |  | "V3 - podbednit"0,16*3,3 |  | 0.528 | [12 empty] | VV | 2 | 2 | True | 0 | ROZPOCET
| VV |  | Součet |  | 3.149 | [12 empty] | VV | 2 | 4 | True | 1 | ROZPOCET
81 | K | 413351112 | Bednění nosníků a průvlaků - bez podpěrné konstrukce výška nosníku po spodní líc stropní desky do 100 cm odstranění | m2 | 3.149 |  | 0 | CS ÚRS 2020 01 |  | základní |  | 0 | 0 | 0 | 0 | 0 | 4 | K | 2 |  |  |  | ROZPOCET | [5 empty] | 0 | 0 | 0 | 0 | 0 | 1 | 0 | 4 | 1649607592
82 | K | 413352111 | Podpěrná konstrukce nosníků a průvlaků výšky podepření do 4 m výšky nosníku (po spodní hranu stropní desky) do 100 cm zřízení | m2 | 3.149 |  | 0 | CS ÚRS 2020 01 |  | základní |  | 0 | 0.00134 | 0.0042197 | 0 | 0 | 4 | K | 2 |  |  |  | ROZPOCET | [5 empty] | 0 | 0 | 0 | 0 | 0 | 1 | 0 | 4 | -1877556026
83 | K | 413352112 | Podpěrná konstrukce nosníků a průvlaků výšky podepření do 4 m výšky nosníku (po spodní hranu stropní desky) do 100 cm odstranění | m2 | 3.149 |  | 0 | CS ÚRS 2020 01 |  | základní |  | 0 | 0 | 0 | 0 | 0 | 4 | K | 2 |  |  |  | ROZPOCET | [5 empty] | 0 | 0 | 0 | 0 | 0 | 1 | 0 | 4 | -1506206025
84 | K | 417361821 | Výztuž ztužujících pásů a věnců z betonářské oceli 10 505 (R) nebo BSt 500 | t | 1.084 |  | 0 | CS ÚRS 2020 01 |  | základní |  | 0 | 1.0526 | 1.141 | 0 | 0 | 4 | K | 2 |  |  |  | ROZPOCET | [5 empty] | 0 | 0 | 0 | 0 | 0 | 1 | 0 | 4 | -1220165223
| VV |  | čv223 | [14 empty] | VV | 2 | 1 | True | 0 | ROZPOCET
| VV |  | "výpis s odečtem výztuže žb desky"(1173,3-29,43-59,94)*0,001 |  | 1.084 | [12 empty] | VV | 2 | 2 | True | 0 | ROZPOCET
| VV |  | Součet |  | 1.084 | [12 empty] | VV | 2 | 4 | True | 1 | ROZPOCET
85 | K | 317998122 | Izolace tepelná mezi překlady z pěnového polystyrenu jakékoliv výšky, tloušťky přes 50 do 70 mm | m2 | 6.525 |  | 0 | CS ÚRS 2020 01 |  | základní |  | 0 | 0.0011 | 0.0071775 | 0 | 0 | 4 | K | 2 |  |  |  | ROZPOCET | [5 empty] | 0 | 0 | 0 | 0 | 0 | 1 | 0 | 4 | -385068387
| VV |  | "V4 - TI 7cm"0,25*26,1 |  | 6.525 | [12 empty] | VV | 2 | 2 | True | 0 | ROZPOCET
| VV |  | Součet |  | 6.525 | [12 empty] | VV | 2 | 4 | True | 1 | ROZPOCET
86 | K | 317998125 | Izolace tepelná mezi překlady z pěnového polystyrenu jakékoliv výšky, tloušťky 100 mm | m2 | 25.992 |  | 0 | CS ÚRS 2020 01 |  | základní |  | 0 | 0.00158 | 0.041067 | 0 | 0 | 4 | K | 2 |  |  |  | ROZPOCET | [5 empty] | 0 | 0 | 0 | 0 | 0 | 1 | 0 | 4 | 714463856
| VV |  | položka pro vložení TI do bednění věnců | [14 empty] | VV | 2 | 1 | True | 0 | ROZPOCET
| VV |  | čv222,223 | [14 empty] | VV | 2 | 1 | True | 0 | ROZPOCET
| VV |  | "V1 - TI 10cm,podbednit na 1.29"0,25*(33,4-5,51) |  | 6.973 | [12 empty] | VV | 2 | 2 | True | 0 | ROZPOCET
| VV |  | "V5a - TI 10cm"0,25*(14,1+14) |  | 7.025 | [12 empty] | VV | 2 | 2 | True | 0 | ROZPOCET
| VV |  | "V5b - TI10cm"0,38*0,65+0,25*0,65+0,25*(0,95+2,7) |  | 1.322 | [12 empty] | VV | 2 | 2 | True | 0 | ROZPOCET
| VV |  | "V6 - TI10cm (zřejmě nebude nutná, ale je počítána)"0,25*4,4 |  | 1.1 | [12 empty] | VV | 2 | 2 | True | 0 | ROZPOCET
| VV |  | "V7 - TI10cm"0,25*12,5 |  | 3.125 | [12 empty] | VV | 2 | 2 | True | 0 | ROZPOCET
| VV |  | "V8 - TI10cm"0,25*20,5 |  | 5.125 | [12 empty] | VV | 2 | 2 | True | 0 | ROZPOCET
| VV |  | "V9 - TI10cm"0,38*0,65+0,25*0,65+0,25*(0,95+2,7) |  | 1.322 | [12 empty] | VV | 2 | 2 | True | 0 | ROZPOCET
| VV |  | Součet |  | 25.992 | [12 empty] | VV | 2 | 4 | True | 1 | ROZPOCET
| D | 5 | Komunikace pozemní |  |  |  | 0 |  |  |  |  | 0 |  | 45.4046 |  | 0 | 1 | D | 1 |  |  |  | ROZPOCET | [11 empty] | 0
87 | K | 596811220 | Kladení dlažby z betonových nebo kameninových dlaždic komunikací pro pěší s vyplněním spár a se smetením přebytečného materiálu na vzdálenost do 3 m s ložem z kameniva těženého tl. do 30 mm velikosti dlaždic přes 0,09 m2 do 0,25 m2, pro plochy do 50 m2 | m2 | 19.19 |  | 0 | CS ÚRS 2020 01 |  | základní |  | 0 | 0.101 | 1.9382 | 0 | 0 | 4 | K | 2 |  |  |  | ROZPOCET | [5 empty] | 0 | 0 | 0 | 0 | 0 | 1 | 0 | 4 | 1986365661
| VV |  | mtž dlažby 60/60/5cm - zohlednit v ceně!!! | [14 empty] | VV | 2 | 1 | True | 0 | ROZPOCET
| VV |  | skladba S15 | [14 empty] | VV | 2 | 1 | True | 0 | ROZPOCET
| VV |  | "mč.1.27,28"12,91+6,28 |  | 19.19 | [12 empty] | VV | 2 | 2 | True | 1 | ROZPOCET
88 | M | 59246004 | dlažba plošná betonová terasová hladká 600x600x60mm | m2 | 19.766 |  | 0 | CS ÚRS 2020 01 |  | základní |  | 0 | 0.14167 | 2.8002 | 0 | 0 | 8 | M | 2 |  |  |  | ROZPOCET | [5 empty] | 0 | 0 | 0 | 0 | 0 | 1 | 0 | 4 | -1593389755
| P |  | Poznámka k položce: tl.50mm | [14 empty] | P | 2
| VV |  | 19,19*1,03 'Přepočtené koeficientem množství |  | 19.766 | [12 empty] | VV | 2 | 2 | False | 1 | ROZPOCET
89 | K | 919735112 | Řezání stávajícího živičného krytu nebo podkladu hloubky přes 50 do 100 mm | m | 100.68 |  | 0 | CS ÚRS 2020 01 |  | základní |  | 0 | 0 | 0 | 0 | 0 | 4 | K | 2 |  |  |  | ROZPOCET | [5 empty] | 0 | 0 | 0 | 0 | 0 | 1 | 0 | 4 | -815537725
| VV |  | předběžná položka pro zaříznutí asf.plochy parkoviště | [14 empty] | VV | 2 | 1 | True | 0 | ROZPOCET
| VV |  | výměru nutno odsouhlasit s výměrou u rozpočtu komunikací (aby se nedublovaly) | [14 empty] | VV | 2 | 1 | True | 0 | ROZPOCET
| VV |  | čv102 - tabulka kubatur | [14 empty] | VV | 2 | 1 | True | 0 | ROZPOCET
| VV |  | situace C03 | [14 empty] | VV | 2 | 1 | True | 0 | ROZPOCET
| VV |  | "podél nového oplocení"74,45-1,6 |  | 72.85 | [12 empty] | VV | 2 | 2 | True | 0 | ROZPOCET
| VV |  | "kolem parkoviště na západ od objektu"10,7+14,33+2,8 |  | 27.83 | [12 empty] | VV | 2 | 2 | True | 0 | ROZPOCET
| VV |  | Součet |  | 100.68 | [12 empty] | VV | 2 | 4 | True | 1 | ROZPOCET
90 | K | 916131213 | Osazení silničního obrubníku betonového se zřízením lože, s vyplněním a zatřením spár cementovou maltou stojatého s boční opěrou z betonu prostého, do lože z betonu prostého | m | 115.78 |  | 0 | CS ÚRS 2020 01 |  | základní |  | 0 | 0.1554 | 17.9922 | 0 | 0 | 4 | K | 2 |  |  |  | ROZPOCET | [5 empty] | 0 | 0 | 0 | 0 | 0 | 1 | 0 | 4 | 1798218687
| VV |  | čv102 - tabulka kubatur | [14 empty] | VV | 2 | 1 | True | 0 | ROZPOCET
| VV |  | situace C03 | [14 empty] | VV | 2 | 1 | True | 0 | ROZPOCET
| VV |  | výměra předběžně počítána kolem asf.parkoviště a oddělení kačírku se zatravněním | [14 empty] | VV | 2 | 1 | True | 0 | ROZPOCET
| VV |  | výměru nutno odsouhlasit s výměrou obrub u rozpočtu komunikací (aby se nedublovaly) | [14 empty] | VV | 2 | 1 | True | 0 | ROZPOCET
| VV |  | "podél nového oplocení"74,45 |  | 74.45 | [12 empty] | VV | 2 | 2 | True | 0 | ROZPOCET
| VV |  | "sever před objektem od připojov.objektu"2,5+11 |  | 13.5 | [12 empty] | VV | 2 | 2 | True | 0 | ROZPOCET
| VV |  | "kolem parkoviště na západ od objektu"10,7+14,33+2,8 |  | 27.83 | [12 empty] | VV | 2 | 2 | True | 0 | ROZPOCET
| VV |  | Součet |  | 115.78 | [12 empty] | VV | 2 | 4 | True | 1 | ROZPOCET
91 | M | 59217023 | obrubník betonový chodníkový 1000x150x250mm | m | 118.096 |  | 0 | CS ÚRS 2020 01 |  | základní |  | 0 | 0.085 | 10.0382 | 0 | 0 | 8 | M | 2 |  |  |  | ROZPOCET | [5 empty] | 0 | 0 | 0 | 0 | 0 | 1 | 0 | 4 | 1167506017
| VV |  | 115,78*1,02 'Přepočtené koeficientem množství |  | 118.096 | [12 empty] | VV | 2 | 2 | False | 1 | ROZPOCET
92 | K | 599vak | Zapravení (doplnění) asf.povrchu parkoviště podél nově osazených obrubníků asf.kamenivem nebo betonem v š.cca 200mm - d,m | m | 100.68 |  | 0 |  |  | základní |  | 0 | 0 | 0 | 0 | 0 | 4 | K | 2 |  |  |  | ROZPOCET | [5 empty] | 0 | 0 | 0 | 0 | 0 | 1 | 0 | 4 | -277272039
93 | K | 637121111 | Okapový chodník z kameniva s udusáním a urovnáním povrchu z kačírku tl. 100 mm | m2 | 137.1 |  | 0 | CS ÚRS 2020 01 |  | základní |  | 0 | 0.09185 | 12.5926 | 0 | 0 | 4 | K | 2 |  |  |  | ROZPOCET | [5 empty] | 0 | 0 | 0 | 0 | 0 | 1 | 0 | 4 | 882649958
| VV |  | skladba S31 | [14 empty] | VV | 2 | 1 | True | 0 | ROZPOCET
| VV |  | v ceně zohledit uvažovanou tl.dle PD 50mm (na 130,1m2 cca 6,51m3)!!! | [14 empty] | VV | 2 | 1 | True | 0 | ROZPOCET
| VV |  | tonáž této položky je tedy upravena na 50% pro přesuny hmot | [14 empty] | VV | 2 | 1 | True | 0 | ROZPOCET
| VV |  | čv102 - tabulka kubatur | [14 empty] | VV | 2 | 1 | True | 0 | ROZPOCET
| VV |  | situace C03 | [14 empty] | VV | 2 | 1 | True | 0 | ROZPOCET
| VV |  | 137,1 |  | 137.1 | [12 empty] | VV | 2 | 2 | True | 1 | ROZPOCET
94 | K | 184911311 | Položení mulčovací textilie proti prorůstání plevelů kolem vysázených rostlin v rovině nebo na svahu do 1:5 | m2 | 137.1 |  | 0 | CS ÚRS 2020 01 |  | základní |  | 0 | 0 | 0 | 0 | 0 | 4 | K | 2 |  |  |  | ROZPOCET | [5 empty] | 0 | 0 | 0 | 0 | 0 | 1 | 0 | 4 | 1124983703
| P |  | Poznámka k položce: skladba S31 | [14 empty] | P | 2
95 | M | 69311081 | geotextilie netkaná separační, ochranná, filtrační, drenážní PES 300g/m2 | m2 | 143.955 |  | 0 | CS ÚRS 2020 01 |  | základní |  | 0 | 0.0003 | 0.043187 | 0 | 0 | 8 | M | 2 |  |  |  | ROZPOCET | [5 empty] | 0 | 0 | 0 | 0 | 0 | 1 | 0 | 4 | 1938811201
| VV |  | 137,1*1,05 'Přepočtené koeficientem množství |  | 143.955 | [12 empty] | VV | 2 | 2 | False | 1 | ROZPOCET
| D | 61 | Úprava povrchů vnitřních |  |  |  | 0 |  |  |  |  | 0 |  | 11.2648 |  | 0 | 1 | D | 1 |  |  |  | ROZPOCET | [11 empty] | 0
96 | K | 612131121 | Podkladní a spojovací vrstva vnitřních omítaných ploch penetrace akrylát-silikonová nanášená ručně stěn | m2 | 30 |  | 0 | CS ÚRS 2020 01 |  | základní |  | 0 | 0.00026 | 0.0078 | 0 | 0 | 4 | K | 2 |  |  |  | ROZPOCET | [5 empty] | 0 | 0 | 0 | 0 | 0 | 1 | 0 | 4 | 1947592494
97 | K | 612142001 | Potažení vnitřních ploch pletivem v ploše nebo pruzích, na plném podkladu sklovláknitým vtlačením do tmelu stěn | m2 | 30 |  | 0 | CS ÚRS 2020 01 |  | základní |  | 0 | 0.00438 | 0.1314 | 0 | 0 | 4 | K | 2 |  |  |  | ROZPOCET | [5 empty] | 0 | 0 | 0 | 0 | 0 | 1 | 0 | 4 | 1132678703
| VV |  | předběžná položka pro přetažení exponovaných míst (např. styk beton x cihla, atd.) | [14 empty] | VV | 2 | 1 | True | 0 | ROZPOCET
| VV |  | potažení porobetonu předstěn | [14 empty] | VV | 2 | 1 | True | 0 | ROZPOCET
| VV |  | výměru odsouhlasí TDI | [14 empty] | VV | 2 | 1 | True | 0 | ROZPOCET
| VV |  | 30 |  | 30 | [12 empty] | VV | 2 | 2 | True | 1 | ROZPOCET
98 | K | 612131321 | Podkladní a spojovací vrstva vnitřních omítaných ploch penetrace akrylát-silikonová nanášená strojně stěn | m2 | 975.501 |  | 0 | CS ÚRS 2020 01 |  | základní |  | 0 | 0.00026 | 0.25363 | 0 | 0 | 4 | K | 2 |  |  |  | ROZPOCET | [5 empty] | 0 | 0 | 0 | 0 | 0 | 1 | 0 | 4 | -1877089741
| P |  | Poznámka k položce: položka pro ocenění přípravy podkladu (zdivo, beton,...) materiálem dle výrobce omítky ocel.prvky musí být natřeny (rez může zabarvit omítku!) | [14 empty] | P | 2
99 | K | 612341321 | Omítka sádrová nebo vápenosádrová vnitřních ploch nanášená strojně jednovrstvá, tloušťky do 10 mm hladká svislých konstrukcí stěn | m2 | 975.501 |  | 0 | CS ÚRS 2020 01 |  | základní |  | 0 | 0.01103 | 10.7598 | 0 | 0 | 4 | K | 2 |  |  |  | ROZPOCET | [5 empty] | 0 | 0 | 0 | 0 | 0 | 1 | 0 | 4 | -485761186
| VV |  | ukončení omítky je uvažováno cca 150mm nad úroveň podhledu (sv místnosti) | [14 empty] | VV | 2 | 1 | True | 0 | ROZPOCET
| VV |  | cena vč.případných omítníků a rohovníků a případných APU lišt kolem rámů oken a dveří, pokud nebude tmeleno | [14 empty] | VV | 2 | 1 | True | 0 | ROZPOCET
| VV |  | v některých místnostech by bylo možné lepit ker.obklad přímo na zdivo (bude řešeno v průběhu výstavby a odsouhlaseno TDI) | [14 empty] | VV | 2 | 1 | True | 0 | ROZPOCET
| VV |  | čv104 | [14 empty] | VV | 2 | 1 | True | 0 | ROZPOCET
| VV |  | "1.01"(0,2+3,25+0,15)*(2,02*2)+(0,2+3,25)*0,38*2+2,1*(0,38+0,15) |  | 18.279 | [12 empty] | VV | 2 | 2 | True | 0 | ROZPOCET
| VV |  | "1.02"(0,2+2,7+0,15)*(0,38+0,5*2+1,5+5,18+11,48*2+7,75)-1*2,7-1,6*7-1,4*3-1*2,22+0,15*(1+2,22*2)+1,41*(0,305+0,15)+0,305*2,9*2 |  | 101.155 | [12 empty] | VV | 2 | 2 | True | 0 | ROZPOCET
| VV |  | "1.03"(0,2+2,7+0,15)*(10,12+0,5+5,32+3,455+4,389+3,9+1,73)-1*2,7-1,6-1,35*(4,389+3,4)+0,365*(1,35*2+4,389+3,4) |  | 78.726 | [12 empty] | VV | 2 | 2 | True | 0 | ROZPOCET
| VV |  | "1.04"(0,2+2,7+0,15)*(3,34*2+2,92*2)-2,2*1,35+0,365*(2,2+1,35*2)-1,6 |  | 35.405 | [12 empty] | VV | 2 | 2 | True | 0 | ROZPOCET
| VV |  | "1.05"(0,2+2,7+0,15)*(3,3*2+2,63*2)-1,6-2,63*1,35+0,305*(2,63+1,35*2) |  | 32.648 | [12 empty] | VV | 2 | 2 | True | 0 | ROZPOCET
| VV |  | "1.06"(0,2+2,7+0,15)*(3,3*2+2,63*2)-1,6-2,63*1,35+0,305*(2,63+1,35*2) |  | 32.648 | [12 empty] | VV | 2 | 2 | True | 0 | ROZPOCET
| VV |  | "1.07"(0,2+2,7+0,15)*(3,3*2+5,94*2)-1,6*2-(2,63+3,17)*1,35+0,305*(2,63+3,17+1,35*4) |  | 48.75 | [12 empty] | VV | 2 | 2 | True | 0 | ROZPOCET
| VV |  | "1.08"(0,2+2,5+0,15)*(3,17*2+3,33*2)-1,6*2 |  | 33.85 | [12 empty] | VV | 2 | 2 | True | 0 | ROZPOCET
| VV |  | "1.09"(0,2+2,5+0,15)*(1,42*2+3,33*2)-1,6 |  | 25.475 | [12 empty] | VV | 2 | 2 | True | 0 | ROZPOCET
| VV |  | "1.10"(0,2+2,5+0,15)*(3,87*2+3,31*2)-1,6*2 |  | 37.726 | [12 empty] | VV | 2 | 2 | True | 0 | ROZPOCET
| VV |  | "1.11"(0,2+2,5+0,15)*(1,42*2+3,31*2)-1,6 |  | 25.361 | [12 empty] | VV | 2 | 2 | True | 0 | ROZPOCET
| VV |  | "1.12"(0,2+2,5+0,15)*(1,86*2+0,91*2)-1,4*2 |  | 12.989 | [12 empty] | VV | 2 | 2 | True | 0 | ROZPOCET
| VV |  | "1.13"(0,2+2,5+0,15)*(1,86*2+1,67*2)-1,4*2 |  | 17.321 | [12 empty] | VV | 2 | 2 | True | 0 | ROZPOCET
| VV |  | "1.14"(0,2+2,5+0,15)*(0,93*2+1,67*2)-1,4 |  | 13.42 | [12 empty] | VV | 2 | 2 | True | 0 | ROZPOCET
| VV |  | "1.15"(0,2+2,5+0,15)*(1,87*2+0,91*2)-1,4*2 |  | 13.046 | [12 empty] | VV | 2 | 2 | True | 0 | ROZPOCET
| VV |  | "1.16"(0,2+2,5+0,15)*(0,92*2+1,67*2)-1,4 |  | 13.363 | [12 empty] | VV | 2 | 2 | True | 0 | ROZPOCET
| VV |  | "1.17"(0,2+2,5+0,15)*(1,42*2+2,66*2)-1,4 |  | 21.856 | [12 empty] | VV | 2 | 2 | True | 0 | ROZPOCET
| VV |  | "1.18"(0,2+2,7+0,15)*(2,1*2+4,52*2)-1,6-1*2,22+0,15*(1+2,22*2) |  | 37.378 | [12 empty] | VV | 2 | 2 | True | 0 | ROZPOCET
| VV |  | "1.19"(0,2+3,76+0,15)*(10*2+9,95*2)-3,25*3,45*2-1*2,22*4-0,9*2,22*3-1,4*2,22-4,8*1,35+0,25*(4,8+1,35*2)+0,125*(2,8+2,22*2) |  | 119.882 | [12 empty] | VV | 2 | 2 | True | 0 | ROZPOCET
| VV |  | "1.20 nižší"(0,2+2,7+0,15)*(2,8*2+3,63*2-2,1)-0,42*0,56*2+0,3*(0,42+0,56*2)*2 |  | 33.272 | [12 empty] | VV | 2 | 2 | True | 0 | ROZPOCET
| VV |  | "1.20 vyšší"(0,2+3,76+0,15)*(1,51*2+2,1)-1*2,22+0,15*(1+2,22*2) |  | 19.639 | [12 empty] | VV | 2 | 2 | True | 0 | ROZPOCET
| VV |  | "1.21"(0,2+2,6+0,15)*(2,415*2+3,33*2)-0,9*2,22+0,15*(0,9+2,22*2)-1,6*0,76+0,305*(1,6+0,76*2) |  | 32.434 | [12 empty] | VV | 2 | 2 | True | 0 | ROZPOCET
| VV |  | "1.22"(0,2+2,6+0,15)*(4,255*2+3,33*2)-1,4*2,22+0,175*(1,4+2,22*2)-3,2*0,76+0,305*(3,2+0,76*2) |  | 41.673 | [12 empty] | VV | 2 | 2 | True | 0 | ROZPOCET
| VV |  | "1.23"(0,2+2,6+0,15)*(1,765*2+1,86*2)-1,6-0,9*2,22+0,15*(0,9+2,22*2) |  | 18.591 | [12 empty] | VV | 2 | 2 | True | 0 | ROZPOCET
| VV |  | "1.24"(0,2+2,6+0,15)*(1,765*2+1,39*2)-1,6-1,6*0,76+0,305*(1,6+0,76*2) |  | 16.75 | [12 empty] | VV | 2 | 2 | True | 0 | ROZPOCET
| VV |  | "1.25"(0,2+2,6+0,15)*(4,105*2+3,33*2)-0,9*2,22+0,15*(0,9+2,22*2)-3,2*0,76+0,305*(3,2+0,76*2) |  | 41.677 | [12 empty] | VV | 2 | 2 | True | 0 | ROZPOCET
| VV |  | "1.26"(0,2+3,76+0,15)*(2,36*2+4,11*2)-1,2*2,9+0,4*(1,2+2,9*2)-1*2,22+0,35*(1+2,22*2) |  | 52.187 | [12 empty] | VV | 2 | 2 | True | 0 | ROZPOCET
| VV |  | Součet |  | 975.501 | [12 empty] | VV | 2 | 4 | True | 1 | ROZPOCET
100 | K | 61D01c | Provedení opláštění sloupu mezi okny dle detailu D01c - d,m | m | 1.35 |  | 0 |  |  | základní |  | 0 | 0 | 0 | 0 | 0 | 4 | K | 2 |  |  |  | ROZPOCET | [5 empty] | 0 | 0 | 0 | 0 | 0 | 1 | 0 | 4 | 873618456
| VV |  | čv 121,104 | [14 empty] | VV | 2 | 1 | True | 0 | ROZPOCET
| VV |  | cena bude zahrnovat:krycí AL plech a lišty,lavičníky,miner.izolaci a provedení styku s kcemi dle detailu | [14 empty] | VV | 2 | 1 | True | 0 | ROZPOCET
| VV |  | 1,35*1 |  | 1.35 | [12 empty] | VV | 2 | 2 | True | 1 | ROZPOCET
101 | K | 61D01d | Provedení opláštění ocel.sloupu dle detailu D01d - d,m | m | 4.05 |  | 0 |  |  | základní |  | 0 | 0 | 0 | 0 | 0 | 4 | K | 2 |  |  |  | ROZPOCET | [5 empty] | 0 | 0 | 0 | 0 | 0 | 1 | 0 | 4 | 1953717639
| VV |  | čv 121,104 | [14 empty] | VV | 2 | 1 | True | 0 | ROZPOCET
| VV |  | cena bude zahrnovat:vypěnění pur pěnou, EPS (apu lišty v ceně omítek, a perlinka s lepidlem v samostatné položce) | [14 empty] | VV | 2 | 1 | True | 0 | ROZPOCET
| VV |  | 1,35*3 |  | 4.05 | [12 empty] | VV | 2 | 2 | True | 1 | ROZPOCET
102 | K | 622212051 | Montáž kontaktního zateplení vnějšího ostění, nadpraží nebo parapetu lepením z polystyrenových desek nebo z kombinovaných desek hloubky špalet přes 200 do 400 mm, tloušťky desek do 40 mm | m | 31.115 |  | 0 | CS ÚRS 2020 01 |  | základní |  | 0 | 0.00339 | 0.10548 | 0 | 0 | 4 | K | 2 |  |  |  | ROZPOCET | [5 empty] | 0 | 0 | 0 | 0 | 0 | 1 | 0 | 4 | -697604907
| VV |  | položka pro ocenění provedení zateplení parapetu dle detailu D01e | [14 empty] | VV | 2 | 1 | True | 0 | ROZPOCET
| VV |  | čv104 | [14 empty] | VV | 2 | 1 | True | 0 | ROZPOCET
| VV |  | "š.305mm"3,17+2,63*3+1,6*2+3,2*2 |  | 20.66 | [12 empty] | VV | 2 | 2 | True | 0 | ROZPOCET
| VV |  | "š.365mm"6,815+3,64 |  | 10.455 | [12 empty] | VV | 2 | 2 | True | 0 | ROZPOCET
| VV |  | Součet |  | 31.115 | [12 empty] | VV | 2 | 4 | True | 1 | ROZPOCET
103 | M | 28376414 | deska z polystyrénu XPS, hrana polodrážková a hladký povrch 300kPa tl 20mm | m2 | 11.129 |  | 0 | CS ÚRS 2020 01 |  | základní |  | 0 | 0.0006 | 0.0066774 | 0 | 0 | 8 | M | 2 |  |  |  | ROZPOCET | [5 empty] | 0 | 0 | 0 | 0 | 0 | 1 | 0 | 4 | -404876371
| VV |  | provedení dle detailu D01e | [14 empty] | VV | 2 | 1 | True | 0 | ROZPOCET
| VV |  | čv104 | [14 empty] | VV | 2 | 1 | True | 0 | ROZPOCET
| VV |  | "š.305mm"0,305*(3,17+2,63*3+1,6*2+3,2*2) |  | 6.301 | [12 empty] | VV | 2 | 2 | True | 0 | ROZPOCET
| VV |  | "š.365mm"0,365*(6,815+3,64) |  | 3.816 | [12 empty] | VV | 2 | 2 | True | 0 | ROZPOCET
| VV |  | Součet |  | 10.117 | [12 empty] | VV | 2 | 4 | True | 1 | ROZPOCET
| VV |  | 10,117*1,1 'Přepočtené koeficientem množství |  | 11.129 | [12 empty] | VV | 2 | 2 | False | 1 | ROZPOCET
| D | 62 | Úprava povrchů vnějších |  |  |  | 0 |  |  |  |  | 0 |  | 18.8424 |  | 0 | 1 | D | 1 |  |  |  | ROZPOCET | [11 empty] | 0
104 | K | 622131121 | Podkladní a spojovací vrstva vnějších omítaných ploch penetrace akrylát-silikonová nanášená ručně stěn | m2 | 80 |  | 0 | CS ÚRS 2020 01 |  | základní |  | 0 | 0.00026 | 0.0208 | 0 | 0 | 4 | K | 2 |  |  |  | ROZPOCET | [5 empty] | 0 | 0 | 0 | 0 | 0 | 1 | 0 | 4 | 833161099
105 | K | 622142001 | Potažení vnějších ploch pletivem v ploše nebo pruzích, na plném podkladu sklovláknitým vtlačením do tmelu stěn | m2 | 80 |  | 0 | CS ÚRS 2020 01 |  | základní |  | 0 | 0.00438 | 0.3504 | 0 | 0 | 4 | K | 2 |  |  |  | ROZPOCET | [5 empty] | 0 | 0 | 0 | 0 | 0 | 1 | 0 | 4 | -821985634
| VV |  | předběžná položka pro přetažení exponovaných míst (např. styk beton x cihla, atd.) | [14 empty] | VV | 2 | 1 | True | 0 | ROZPOCET
| VV |  | průvlaky s EPS, pod parapety oken, EPS věnců, ... | [14 empty] | VV | 2 | 1 | True | 0 | ROZPOCET
| VV |  | cena vč.případných výztužných profilů dle potřeby | [14 empty] | VV | 2 | 1 | True | 0 | ROZPOCET
| VV |  | výměru odsouhlasí TDI | [14 empty] | VV | 2 | 1 | True | 0 | ROZPOCET
| VV |  | 80 |  | 80 | [12 empty] | VV | 2 | 2 | True | 1 | ROZPOCET
106 | K | 622221001 | Montáž kontaktního zateplení lepením a mechanickým kotvením z desek z minerální vlny s podélnou orientací vláken na vnější stěny, tloušťky desek do 40 mm | m2 | 3.26 |  | 0 | CS ÚRS 2020 01 |  | základní |  | 0 | 0.00927 | 0.03022 | 0 | 0 | 4 | K | 2 |  |  |  | ROZPOCET | [5 empty] | 0 | 0 | 0 | 0 | 0 | 1 | 0 | 4 | -796506810
| VV |  | čv104-pozn.7 | [14 empty] | VV | 2 | 1 | True | 0 | ROZPOCET
| VV |  | předpoklad přímo na tvárnice | [14 empty] | VV | 2 | 1 | True | 0 | ROZPOCET
| VV |  | 0,76*(15-4,95*2-0,405*2) |  | 3.26 | [12 empty] | VV | 2 | 2 | True | 1 | ROZPOCET
107 | M | 63140348 | deska tepelně izolační minerální kontaktních fasád podélné vlákno λ=0,041 tl 30mm | m2 | 3.325 |  | 0 | CS ÚRS 2020 01 |  | základní |  | 0 | 0.00483 | 0.01606 | 0 | 0 | 8 | M | 2 |  |  |  | ROZPOCET | [5 empty] | 0 | 0 | 0 | 0 | 0 | 1 | 0 | 4 | 919925305
| VV |  | 3,26*1,02 'Přepočtené koeficientem množství |  | 3.325 | [12 empty] | VV | 2 | 2 | False | 1 | ROZPOCET
108 | K | 622211011 | Montáž kontaktního zateplení lepením a mechanickým kotvením z polystyrenových desek nebo z kombinovaných desek na vnější stěny, tloušťky desek přes 40 do 80 mm | m2 | 35.079 |  | 0 | CS ÚRS 2020 01 |  | základní |  | 0 | 0.00835 | 0.29291 | 0 | 0 | 4 | K | 2 |  |  |  | ROZPOCET | [5 empty] | 0 | 0 | 0 | 0 | 0 | 1 | 0 | 4 | 795204079
| VV |  | xps soklu | [14 empty] | VV | 2 | 1 | True | 0 | ROZPOCET
| VV |  | pod zdivem tl.440mm je uvažováno s xps tl.80mm (440-380=60mm + 20mm na tl. VC jádra), xps a jádro bude potaženo perlinkou bez odskoku | [14 empty] | VV | 2 | 1 | True | 0 | ROZPOCET
| VV |  | pod zdivem tl.380mm je uvažováno s xps tl.100mm (380-300=80mm + 20mm na tl. VC jádra), xps a jádro bude potaženo perlinkou bez odskoku | [14 empty] | VV | 2 | 1 | True | 0 | ROZPOCET
| VV |  | v ceně zohlednit i napojování v místech odskoků (větší pracnost, případné jiné tl.xps dle potřeby) | [14 empty] | VV | 2 | 1 | True | 0 | ROZPOCET
| VV |  | pod zdivem tl.440 | [14 empty] | VV | 2 | 1 | True | 0 | ROZPOCET
| VV |  | "od -1,1 po +0,05"1,15*(4,53+5,55+2,74) |  | 14.743 | [12 empty] | VV | 2 | 2 | True | 0 | ROZPOCET
| VV |  | "od -1,6 po +0,05"1,65*(0,27+7,985+4,07) |  | 20.336 | [12 empty] | VV | 2 | 2 | True | 0 | ROZPOCET
| VV | xps8 | Mezisoučet |  | 35.079 | [12 empty] | VV | 2 | 3 | True | 0 | ROZPOCET
| VV |  | Součet |  | 35.079 | [12 empty] | VV | 2 | 4 | True | 1 | ROZPOCET
109 | M | 28376442 | deska z polystyrénu XPS, hrana rovná a strukturovaný povrch 300kPa tl 80mm | m2 | 35.781 |  | 0 | CS ÚRS 2020 01 |  | základní |  | 0 | 0.0024 | 0.085874 | 0 | 0 | 8 | M | 2 |  |  |  | ROZPOCET | [5 empty] | 0 | 0 | 0 | 0 | 0 | 1 | 0 | 4 | -21125083
| VV |  | xps8 |  | 35.079 | [12 empty] | VV | 2 | 2 | True | 1 | ROZPOCET
| VV |  | 35,079*1,02 'Přepočtené koeficientem množství |  | 35.781 | [12 empty] | VV | 2 | 2 | False | 1 | ROZPOCET
110 | K | 622211021 | Montáž kontaktního zateplení lepením a mechanickým kotvením z polystyrenových desek nebo z kombinovaných desek na vnější stěny, tloušťky desek přes 80 do 120 mm | m2 | 96.76 |  | 0 | CS ÚRS 2020 01 |  | základní |  | 0 | 0.00852 | 0.8244 | 0 | 0 | 4 | K | 2 |  |  |  | ROZPOCET | [5 empty] | 0 | 0 | 0 | 0 | 0 | 1 | 0 | 4 | 67970465
| VV |  | xps soklu | [14 empty] | VV | 2 | 1 | True | 0 | ROZPOCET
| VV |  | pod zdivem tl.440mm je uvažováno s xps tl.80mm (440-380=60mm + 20mm na tl. VC jádra), xps a jádro bude potaženo perlinkou bez odskoku | [14 empty] | VV | 2 | 1 | True | 0 | ROZPOCET
| VV |  | pod zdivem tl.380mm je uvažováno s xps tl.100mm (380-300=80mm + 20mm na tl. VC jádra), xps a jádro bude potaženo perlinkou bez odskoku | [14 empty] | VV | 2 | 1 | True | 0 | ROZPOCET
| VV |  | v ceně zohlednit i napojování v místech odskoků (větší pracnost, případné jiné tl.xps dle potřeby) | [14 empty] | VV | 2 | 1 | True | 0 | ROZPOCET
| VV |  | pod zdivem tl.380 | [14 empty] | VV | 2 | 1 | True | 0 | ROZPOCET
| VV |  | "od -1,1 po +0,05"1,15*(2,51+8,56+4,43+1,61) |  | 19.677 | [12 empty] | VV | 2 | 2 | True | 0 | ROZPOCET
| VV |  | "od -1,35 po +0,05"1,4*(1,4+0,15+8,47+9,87) |  | 27.846 | [12 empty] | VV | 2 | 2 | True | 0 | ROZPOCET
| VV |  | "od -1,6 po +0,05"1,65*(11,9+17,99+1,04) |  | 51.035 | [12 empty] | VV | 2 | 2 | True | 0 | ROZPOCET
| VV |  | "odpočet vstupů od -0,2 po +0,05"-0,25*(2,1+3,25*2-1,41) |  | -1.798 | [12 empty] | VV | 2 | 2 | True | 0 | ROZPOCET
| VV | xps10 | Mezisoučet |  | 96.76 | [12 empty] | VV | 2 | 3 | True | 0 | ROZPOCET
| VV |  | Součet |  | 96.76 | [12 empty] | VV | 2 | 4 | True | 1 | ROZPOCET
111 | M | 28376443 | deska z polystyrénu XPS, hrana rovná a strukturovaný povrch 300kPa tl 100mm | m2 | 98.695 |  | 0 | CS ÚRS 2020 01 |  | základní |  | 0 | 0.003 | 0.29608 | 0 | 0 | 8 | M | 2 |  |  |  | ROZPOCET | [5 empty] | 0 | 0 | 0 | 0 | 0 | 1 | 0 | 4 | 685410316
| VV |  | xps10 |  | 96.76 | [12 empty] | VV | 2 | 2 | True | 1 | ROZPOCET
| VV |  | 96,76*1,02 'Přepočtené koeficientem množství |  | 98.695 | [12 empty] | VV | 2 | 2 | False | 1 | ROZPOCET
112 | K | 622251101 | Montáž kontaktního zateplení lepením a mechanickým kotvením Příplatek k cenám za zápustnou montáž kotev s použitím tepelněizolačních zátek na vnější stěny z polystyrenu | m2 | 131.839 |  | 0 | CS ÚRS 2020 01 |  | základní |  | 0 | 6e-05 | 0.0079103 | 0 | 0 | 4 | K | 2 |  |  |  | ROZPOCET | [5 empty] | 0 | 0 | 0 | 0 | 0 | 1 | 0 | 4 | 59756655
| VV |  | xps10 |  | 96.76 | [12 empty] | VV | 2 | 2 | True | 0 | ROZPOCET
| VV |  | xps8 |  | 35.079 | [12 empty] | VV | 2 | 2 | True | 0 | ROZPOCET
| VV |  | Součet |  | 131.839 | [12 empty] | VV | 2 | 4 | True | 1 | ROZPOCET
113 | K | 622131301 | Podkladní a spojovací vrstva vnějších omítaných ploch cementový postřik nanášený strojně celoplošně stěn | m2 | 356.164 |  | 0 | CS ÚRS 2020 01 |  | základní |  | 0 | 0.00735 | 2.6178 | 0 | 0 | 4 | K | 2 |  |  |  | ROZPOCET | [5 empty] | 0 | 0 | 0 | 0 | 0 | 1 | 0 | 4 | -1523482009
114 | K | 622321321 | Omítka vápenocementová vnějších ploch nanášená strojně jednovrstvá, tloušťky do 15 mm hladká stěn | m2 | 356.164 |  | 0 | CS ÚRS 2020 01 |  | základní |  | 0 | 0.0205 | 7.3014 | 0 | 0 | 4 | K | 2 |  |  |  | ROZPOCET | [5 empty] | 0 | 0 | 0 | 0 | 0 | 1 | 0 | 4 | 1850288603
| VV |  | počítáno od +0,05 (nad XPS soklu) na celou výšku zdiva vč.věnce + oblouky nad věnci | [14 empty] | VV | 2 | 1 | True | 0 | ROZPOCET
| VV |  | čv104,107,108,109 | [14 empty] | VV | 2 | 1 | True | 0 | ROZPOCET
| VV |  | sever | [14 empty] | VV | 2 | 1 | True | 0 | ROZPOCET
| VV |  | 4*(1,515+0,21+6,91+3,62+0,557+2,1+1,3+3,25+1,3+3,25+1,251+4,428+0,593) |  | 121.136 | [12 empty] | VV | 2 | 2 | True | 0 | ROZPOCET
| VV |  | "odpočet S22 od +0,05 po +2,35"-0,557*2,3 |  | -1.281 | [12 empty] | VV | 2 | 2 | True | 0 | ROZPOCET
| VV |  | -6,91*1,35-3,62*1,35 |  | -14.216 | [12 empty] | VV | 2 | 2 | True | 0 | ROZPOCET
| VV |  | -2,1*3,2 |  | -6.72 | [12 empty] | VV | 2 | 2 | True | 0 | ROZPOCET
| VV |  | (-3,25*3,2+0,38*(3,25+3,2*2))*2 |  | -13.466 | [12 empty] | VV | 2 | 2 | True | 0 | ROZPOCET
| VV |  | Mezisoučet |  | 85.453 | [12 empty] | VV | 2 | 3 | True | 0 | ROZPOCET
| VV |  | východ | [14 empty] | VV | 2 | 1 | True | 0 | ROZPOCET
| VV |  | 3*3,71 |  | 11.13 | [12 empty] | VV | 2 | 2 | True | 0 | ROZPOCET
| VV |  | (0,45+1,65)*2/3*3,71 |  | 5.194 | [12 empty] | VV | 2 | 2 | True | 0 | ROZPOCET
| VV |  | 4*(17,97-3,71)-(6,9-0,08)*2,65+0,38*(6,82+2,65*2) |  | 43.573 | [12 empty] | VV | 2 | 2 | True | 0 | ROZPOCET
| VV |  | "1.27"2,8*(2,69+4,8+2,74-0,38)+0,15*4,8-1,2*2,65-4,8*1,35+0,2*(4,8+1,35*2) |  | 20.14 | [12 empty] | VV | 2 | 2 | True | 0 | ROZPOCET
| VV |  | "1.28"2,8*(2,69+0,688+4,121+4,066)-1,97*2,65 |  | 27.162 | [12 empty] | VV | 2 | 2 | True | 0 | ROZPOCET
| VV |  | (0,65+1,6)*2/3*(17,97-3,71) |  | 21.39 | [12 empty] | VV | 2 | 2 | True | 0 | ROZPOCET
| VV |  | Mezisoučet |  | 128.589 | [12 empty] | VV | 2 | 3 | True | 0 | ROZPOCET
| VV |  | jih | [14 empty] | VV | 2 | 1 | True | 0 | ROZPOCET
| VV |  | 3*26,46-15*0,76-1,41*2,65-0,25*5,51 |  | 62.866 | [12 empty] | VV | 2 | 2 | True | 0 | ROZPOCET
| VV |  | Mezisoučet |  | 62.866 | [12 empty] | VV | 2 | 3 | True | 0 | ROZPOCET
| VV |  | západ | [14 empty] | VV | 2 | 1 | True | 0 | ROZPOCET
| VV |  | 3*3,71 |  | 11.13 | [12 empty] | VV | 2 | 2 | True | 0 | ROZPOCET
| VV |  | (0,45+1,65)*2/3*3,71 |  | 5.194 | [12 empty] | VV | 2 | 2 | True | 0 | ROZPOCET
| VV |  | 4*(17,97-3,71) |  | 57.04 | [12 empty] | VV | 2 | 2 | True | 0 | ROZPOCET
| VV |  | (0,65+1,6)*2/3*(17,97-3,71) |  | 21.39 | [12 empty] | VV | 2 | 2 | True | 0 | ROZPOCET
| VV |  | -11,48*1,35 |  | -15.498 | [12 empty] | VV | 2 | 2 | True | 0 | ROZPOCET
| VV |  | Mezisoučet |  | 79.256 | [12 empty] | VV | 2 | 3 | True | 0 | ROZPOCET
| VV |  | Součet |  | 356.164 | [12 empty] | VV | 2 | 4 | True | 1 | ROZPOCET
115 | K | 622321391 | Omítka vápenocementová vnějších ploch nanášená strojně Příplatek k cenám za každých dalších i započatých 5 mm tloušťky omítky přes 15 mm stěn | m2 | 356.164 |  | 0 | CS ÚRS 2020 01 |  | základní |  | 0 | 0.0068 | 2.4219 | 0 | 0 | 4 | K | 2 |  |  |  | ROZPOCET | [5 empty] | 0 | 0 | 0 | 0 | 0 | 1 | 0 | 4 | -715167432
| P |  | Poznámka k položce: celk.tl20mm dle skladeb S21-S24 | [14 empty] | P | 2
116 | K | 622811001 | Omítka tepelně izolační vnějších ploch stěn prováděná ručně v 1 vrstvě, tloušťky do 20 mm | m2 | 1.42 |  | 0 | CS ÚRS 2020 01 |  | základní |  | 0 | 0.0125 | 0.01775 | 0 | 0 | 4 | K | 2 |  |  |  | ROZPOCET | [5 empty] | 0 | 0 | 0 | 0 | 0 | 1 | 0 | 4 | -797730358
| VV |  | skladba S22 - položka pro TI perlitovou omítku | [14 empty] | VV | 2 | 1 | True | 0 | ROZPOCET
| VV |  | čv104 - pozn.9 | [14 empty] | VV | 2 | 1 | True | 0 | ROZPOCET
| VV |  | "od -0,2 po +2,35"2,55*0,557 |  | 1.42 | [12 empty] | VV | 2 | 2 | True | 0 | ROZPOCET
| VV |  | Součet |  | 1.42 | [12 empty] | VV | 2 | 4 | True | 1 | ROZPOCET
117 | K | 622211031 | Montáž kontaktního zateplení lepením a mechanickým kotvením z polystyrenových desek nebo z kombinovaných desek na vnější stěny, tloušťky desek přes 120 do 160 mm | m2 | 1.42 |  | 0 | CS ÚRS 2020 01 |  | základní |  | 0 | 0.0086 | 0.012212 | 0 | 0 | 4 | K | 2 |  |  |  | ROZPOCET | [5 empty] | 0 | 0 | 0 | 0 | 0 | 1 | 0 | 4 | -1678845917
118 | M | 28376078 | deska EPS grafitová fasádní λ=0,031 tl 140mm | m2 | 1.448 |  | 0 | CS ÚRS 2020 01 |  | základní |  | 0 | 0.0021 | 0.0030408 | 0 | 0 | 8 | M | 2 |  |  |  | ROZPOCET | [5 empty] | 0 | 0 | 0 | 0 | 0 | 1 | 0 | 4 | 1864962637
| VV |  | 1,42*1,02 'Přepočtené koeficientem množství |  | 1.448 | [12 empty] | VV | 2 | 2 | False | 1 | ROZPOCET
119 | K | 622211001 | Montáž kontaktního zateplení lepením a mechanickým kotvením z polystyrenových desek nebo z kombinovaných desek na vnější stěny, tloušťky desek do 40 mm | m2 | 13.759 |  | 0 | CS ÚRS 2020 01 |  | základní |  | 0 | 0.00827 | 0.11379 | 0 | 0 | 4 | K | 2 |  |  |  | ROZPOCET | [5 empty] | 0 | 0 | 0 | 0 | 0 | 1 | 0 | 4 | -240180110
| VV |  | čela vazníků | [14 empty] | VV | 2 | 1 | True | 0 | ROZPOCET
| VV |  | "jih od +3,05 po +3,57"čvj |  | 13.759 | [12 empty] | VV | 2 | 2 | True | 1 | ROZPOCET
120 | M | 28375931 | deska EPS 70 fasádní λ=0,039 tl 30mm | m2 | 14.034 |  | 0 | CS ÚRS 2020 01 |  | základní |  | 0 | 0.00051 | 0.0071573 | 0 | 0 | 8 | M | 2 |  |  |  | ROZPOCET | [5 empty] | 0 | 0 | 0 | 0 | 0 | 1 | 0 | 4 | 1175089687
| VV |  | 13,759*1,02 'Přepočtené koeficientem množství |  | 14.034 | [12 empty] | VV | 2 | 2 | False | 1 | ROZPOCET
121 | K | 622221001 | Montáž kontaktního zateplení lepením a mechanickým kotvením z desek z minerální vlny s podélnou orientací vláken na vnější stěny, tloušťky desek do 40 mm | m2 | 20.11 |  | 0 | CS ÚRS 2020 01 |  | základní |  | 0 | 0.00927 | 0.18642 | 0 | 0 | 4 | K | 2 |  |  |  | ROZPOCET | [5 empty] | 0 | 0 | 0 | 0 | 0 | 1 | 0 | 4 | 885941769
| VV |  | čela vazníků | [14 empty] | VV | 2 | 1 | True | 0 | ROZPOCET
| VV |  | "sever od +4,05 po +4,81"čvs |  | 20.11 | [12 empty] | VV | 2 | 2 | True | 0 | ROZPOCET
| VV |  | Součet |  | 20.11 | [12 empty] | VV | 2 | 4 | True | 1 | ROZPOCET
122 | M | 63151518 | deska tepelně izolační minerální kontaktních fasád podélné vlákno λ=0,036 tl 40mm | m2 | 20.512 |  | 0 | CS ÚRS 2020 01 |  | základní |  | 0 | 0.006 | 0.12307 | 0 | 0 | 8 | M | 2 |  |  |  | ROZPOCET | [5 empty] | 0 | 0 | 0 | 0 | 0 | 1 | 0 | 4 | 1256354330
| VV |  | 20,11*1,02 'Přepočtené koeficientem množství |  | 20.512 | [12 empty] | VV | 2 | 2 | False | 1 | ROZPOCET
123 | K | 622131121 | Podkladní a spojovací vrstva vnějších omítaných ploch penetrace akrylát-silikonová nanášená ručně stěn | m2 | 331.104 |  | 0 | CS ÚRS 2020 01 |  | základní |  | 0 | 0.00026 | 0.086087 | 0 | 0 | 4 | K | 2 |  |  |  | ROZPOCET | [5 empty] | 0 | 0 | 0 | 0 | 0 | 1 | 0 | 4 | -1318208224
124 | K | 622142001 | Potažení vnějších ploch pletivem v ploše nebo pruzích, na plném podkladu sklovláknitým vtlačením do tmelu stěn | m2 | 331.104 |  | 0 | CS ÚRS 2020 01 |  | základní |  | 0 | 0.00438 | 1.4502 | 0 | 0 | 4 | K | 2 |  |  |  | ROZPOCET | [5 empty] | 0 | 0 | 0 | 0 | 0 | 1 | 0 | 4 | 1637909501
| VV |  | čv103,104,108 | [14 empty] | VV | 2 | 1 | True | 0 | ROZPOCET
| VV |  | počítáno nad perlinkou xps soklu po s.h.věnců (bez věnců - ty jsou obsaženy v položce přetažení exponovaných míst) | [14 empty] | VV | 2 | 1 | True | 0 | ROZPOCET
| VV |  | sever | [14 empty] | VV | 2 | 1 | True | 0 | ROZPOCET
| VV |  | od +0,05 po +3,85 | [14 empty] | VV | 2 | 1 | True | 0 | ROZPOCET
| VV |  | 3,8*(1,515+0,21+6,91+3,62+0,557+4,428+0,593) |  | 67.765 | [12 empty] | VV | 2 | 2 | True | 0 | ROZPOCET
| VV |  | "od +0,05 po +3,25"3,2*(1,3+1,3+1,251) |  | 12.323 | [12 empty] | VV | 2 | 2 | True | 0 | ROZPOCET
| VV |  | "odpočet S22 od +0,05 po +2,35"-0,557*2,3 |  | -1.281 | [12 empty] | VV | 2 | 2 | True | 0 | ROZPOCET
| VV |  | -6,91*1,35-3,62*1,35 |  | -14.216 | [12 empty] | VV | 2 | 2 | True | 0 | ROZPOCET
| VV |  | (0,38*(3,2*2))*2 |  | 4.864 | [12 empty] | VV | 2 | 2 | True | 0 | ROZPOCET
| VV |  | Mezisoučet |  | 69.455 | [12 empty] | VV | 2 | 3 | True | 0 | ROZPOCET
| VV |  | východ | [14 empty] | VV | 2 | 1 | True | 0 | ROZPOCET
| VV |  | cca od +0,05 kde je xps (-0,1 kde není xps) po +2,85 (prům.v.cca 2,9m) | [14 empty] | VV | 2 | 1 | True | 0 | ROZPOCET
| VV |  | 2,9*3,71 |  | 10.759 | [12 empty] | VV | 2 | 2 | True | 0 | ROZPOCET
| VV |  | (0,45+1,65)*2/3*3,71 |  | 5.194 | [12 empty] | VV | 2 | 2 | True | 0 | ROZPOCET
| VV |  | 3,9*(17,97-3,71)-(6,9-0,08)*2,65+0,38*(6,82+2,65*2) |  | 42.147 | [12 empty] | VV | 2 | 2 | True | 0 | ROZPOCET
| VV |  | (0,65+1,6)*2/3*(17,97-3,71) |  | 21.39 | [12 empty] | VV | 2 | 2 | True | 0 | ROZPOCET
| VV |  | "1.27"2,9*(2,69+4,8+2,74-0,38)+0,15*4,8-1,2*2,65-4,8*1,35+0,2*(4,8+1,35*2) |  | 21.125 | [12 empty] | VV | 2 | 2 | True | 0 | ROZPOCET
| VV |  | "1.28, většina bez xps"2,95*(2,69+0,688+4,121+4,066)-1,97*2,8 |  | 28.601 | [12 empty] | VV | 2 | 2 | True | 0 | ROZPOCET
| VV |  | Mezisoučet |  | 129.216 | [12 empty] | VV | 2 | 3 | True | 0 | ROZPOCET
| VV |  | jih | [14 empty] | VV | 2 | 1 | True | 0 | ROZPOCET
| VV |  | "od +0,05 po +2,8"2,75*26,46-15*0,76-1,41*(2,7-0,05)-0,25*5,51 |  | 56.251 | [12 empty] | VV | 2 | 2 | True | 0 | ROZPOCET
| VV |  | Mezisoučet |  | 56.251 | [12 empty] | VV | 2 | 3 | True | 0 | ROZPOCET
| VV |  | západ | [14 empty] | VV | 2 | 1 | True | 0 | ROZPOCET
| VV |  | od +0,05 po +2,8 (+3,8) | [14 empty] | VV | 2 | 1 | True | 0 | ROZPOCET
| VV |  | 2,75*3,71 |  | 10.203 | [12 empty] | VV | 2 | 2 | True | 0 | ROZPOCET
| VV |  | (0,45+1,65)*2/3*3,71 |  | 5.194 | [12 empty] | VV | 2 | 2 | True | 0 | ROZPOCET
| VV |  | 3,75*(17,97-3,71) |  | 53.475 | [12 empty] | VV | 2 | 2 | True | 0 | ROZPOCET
| VV |  | (0,65+1,6)*2/3*(17,97-3,71) |  | 21.39 | [12 empty] | VV | 2 | 2 | True | 0 | ROZPOCET
| VV |  | -11,48*1,35+0,1*(11,48+1,35*2) |  | -14.08 | [12 empty] | VV | 2 | 2 | True | 0 | ROZPOCET
| VV |  | Mezisoučet |  | 76.182 | [12 empty] | VV | 2 | 3 | True | 0 | ROZPOCET
| VV |  | Součet |  | 331.104 | [12 empty] | VV | 2 | 4 | True | 1 | ROZPOCET
125 | K | 622143004 | Montáž omítkových profilů plastových, pozinkovaných nebo dřevěných upevněných vtlačením do podkladní vrstvy nebo přibitím začišťovacích samolepících pro vytvoření dilatujícího spoje s okenním rámem | m | 80.8 |  | 0 | CS ÚRS 2020 01 |  | základní |  | 0 | 0 | 0 | 0 | 0 | 4 | K | 2 |  |  |  | ROZPOCET | [5 empty] | 0 | 0 | 0 | 0 | 0 | 1 | 0 | 4 | -658491672
| VV |  | předběžně kolem oken, dveří (provedení dle způsobu mtže oken, dveří) | [14 empty] | VV | 2 | 1 | True | 0 | ROZPOCET
| VV |  | pouze venky (vnitřky budou součástí ceny provedení vnitřních omítek) | [14 empty] | VV | 2 | 1 | True | 0 | ROZPOCET
| VV |  | 6,93+3,64+1,35*2 |  | 13.27 | [12 empty] | VV | 2 | 2 | True | 0 | ROZPOCET
| VV |  | 3,25*6 |  | 19.5 | [12 empty] | VV | 2 | 2 | True | 0 | ROZPOCET
| VV |  | 4,8+1,35*2 |  | 7.5 | [12 empty] | VV | 2 | 2 | True | 0 | ROZPOCET
| VV |  | 1,2+2,7*2 |  | 6.6 | [12 empty] | VV | 2 | 2 | True | 0 | ROZPOCET
| VV |  | 4,95*2+0,76*4 |  | 12.94 | [12 empty] | VV | 2 | 2 | True | 0 | ROZPOCET
| VV |  | 1,41+2,7*2 |  | 6.81 | [12 empty] | VV | 2 | 2 | True | 0 | ROZPOCET
| VV |  | 11,48+1,35*2 |  | 14.18 | [12 empty] | VV | 2 | 2 | True | 0 | ROZPOCET
| VV |  | Mezisoučet |  | 80.8 | [12 empty] | VV | 2 | 3 | True | 1 | ROZPOCET
126 | M | 59051476 | profil začišťovací PVC 9mm s výztužnou tkaninou pro ostění ETICS | m | 84.84 |  | 0 | CS ÚRS 2020 01 |  | základní |  | 0 | 4e-05 | 0.0033936 | 0 | 0 | 8 | M | 2 |  |  |  | ROZPOCET | [5 empty] | 0 | 0 | 0 | 0 | 0 | 1 | 0 | 4 | 157227459
| VV |  | 80,8*1,05 'Přepočtené koeficientem množství |  | 84.84 | [12 empty] | VV | 2 | 2 | False | 1 | ROZPOCET
127 | K | 622143003 | Montáž omítkových profilů plastových, pozinkovaných nebo dřevěných upevněných vtlačením do podkladní vrstvy nebo přibitím rohových s tkaninou | m | 137.087 |  | 0 | CS ÚRS 2020 01 |  | základní |  | 0 | 0 | 0 | 0 | 0 | 4 | K | 2 |  |  |  | ROZPOCET | [5 empty] | 0 | 0 | 0 | 0 | 0 | 1 | 0 | 4 | 1005668295
128 | M | 59051510 | profil začišťovací s okapnicí PVC s výztužnou tkaninou pro nadpraží ETICS | m | 70.189 |  | 0 | CS ÚRS 2020 01 |  | základní |  | 0 | 0.0003 | 0.021057 | 0 | 0 | 8 | M | 2 |  |  |  | ROZPOCET | [5 empty] | 0 | 0 | 0 | 0 | 0 | 1 | 0 | 4 | -893046770
| VV |  | 6,91+3,62 |  | 10.53 | [12 empty] | VV | 2 | 2 | True | 0 | ROZPOCET
| VV |  | 1,97+1,115+0,05+3,765+1,2 |  | 8.1 | [12 empty] | VV | 2 | 2 | True | 0 | ROZPOCET
| VV |  | 4,95*2+1,41 |  | 11.31 | [12 empty] | VV | 2 | 2 | True | 0 | ROZPOCET
| VV |  | 11,48 |  | 11.48 | [12 empty] | VV | 2 | 2 | True | 0 | ROZPOCET
| VV |  | "sever podhled"26,46-0,44-0,593 |  | 25.427 | [12 empty] | VV | 2 | 2 | True | 0 | ROZPOCET
| VV |  | Součet |  | 66.847 | [12 empty] | VV | 2 | 4 | True | 1 | ROZPOCET
| VV |  | 66,847*1,05 'Přepočtené koeficientem množství |  | 70.189 | [12 empty] | VV | 2 | 2 | False | 1 | ROZPOCET
129 | M | 28342207 | profil okenní zakončovací protipožární s okapnicí a tkaninou pro nadpraží ETICS | m | 5.04 |  | 0 | CS ÚRS 2020 01 |  | základní |  | 0 | 0.0005 | 0.00252 | 0 | 0 | 8 | M | 2 |  |  |  | ROZPOCET | [5 empty] | 0 | 0 | 0 | 0 | 0 | 1 | 0 | 4 | -88212931
| VV |  | 4,8 |  | 4.8 | [12 empty] | VV | 2 | 2 | True | 1 | ROZPOCET
| VV |  | 4,8*1,05 'Přepočtené koeficientem množství |  | 5.04 | [12 empty] | VV | 2 | 2 | False | 1 | ROZPOCET
130 | M | 63127416 | profil rohový PVC 23x23mm s výztužnou tkaninou š 100mm pro ETICS | m | 68.712 |  | 0 | CS ÚRS 2020 01 |  | základní |  | 0 | 0.00012 | 0.0082454 | 0 | 0 | 8 | M | 2 |  |  |  | ROZPOCET | [5 empty] | 0 | 0 | 0 | 0 | 0 | 1 | 0 | 4 | -1273924596
| VV |  | 1,35*2+3,25*4 |  | 15.7 | [12 empty] | VV | 2 | 2 | True | 0 | ROZPOCET
| VV |  | 2,7*4 |  | 10.8 | [12 empty] | VV | 2 | 2 | True | 0 | ROZPOCET
| VV |  | 0,76*4+2,7*2 |  | 8.44 | [12 empty] | VV | 2 | 2 | True | 0 | ROZPOCET
| VV |  | 1,35*2 |  | 2.7 | [12 empty] | VV | 2 | 2 | True | 0 | ROZPOCET
| VV |  | "sever"5+5,8+4+4,8 |  | 19.6 | [12 empty] | VV | 2 | 2 | True | 0 | ROZPOCET
| VV |  | "jih"3,8+4,4 |  | 8.2 | [12 empty] | VV | 2 | 2 | True | 0 | ROZPOCET
| VV |  | Součet |  | 65.44 | [12 empty] | VV | 2 | 4 | True | 1 | ROZPOCET
| VV |  | 65,44*1,05 'Přepočtené koeficientem množství |  | 68.712 | [12 empty] | VV | 2 | 2 | False | 1 | ROZPOCET
131 | K | 622531011 | Omítka tenkovrstvá silikonová vnějších ploch probarvená, včetně penetrace podkladu zrnitá, tloušťky 1,5 mm stěn | m2 | 418.517 |  | 0 | CS ÚRS 2020 01 |  | základní |  | 0 | 0.00268 | 1.1216 | 0 | 0 | 4 | K | 2 |  |  |  | ROZPOCET | [5 empty] | 0 | 0 | 0 | 0 | 0 | 1 | 0 | 4 | -678833840
| VV |  | skladba S21,22,23 | [14 empty] | VV | 2 | 1 | True | 0 | ROZPOCET
| VV |  | čv103,104,108 | [14 empty] | VV | 2 | 1 | True | 0 | ROZPOCET
| VV |  | bude ukončena cca 100mm pod úrovní UT | [14 empty] | VV | 2 | 1 | True | 0 | ROZPOCET
| VV |  | HH dle VC jádra | [14 empty] | VV | 2 | 1 | True | 0 | ROZPOCET
| VV |  | sever | [14 empty] | VV | 2 | 1 | True | 0 | ROZPOCET
| VV |  | "od -1,1 (+-0) po +4,05, plus 0,1 pod UT"(4,05+0,55+0,1)*(1,515+0,21+6,91)+(4,05+0,1)*(3,62+0,557) |  | 57.919 | [12 empty] | VV | 2 | 2 | True | 0 | ROZPOCET
| VV |  | -6,91*1,35-3,62*1,35 |  | -14.216 | [12 empty] | VV | 2 | 2 | True | 0 | ROZPOCET
| VV |  | "od +-0 po +4,05, plus 0,1m pod UT"(4,05+0,1)*(4,428+0,593) |  | 20.837 | [12 empty] | VV | 2 | 2 | True | 0 | ROZPOCET
| VV |  | "od +-0 po +3,25, plus 0,1m pod UT"3,35*(1,3+1,3+1,251) |  | 12.901 | [12 empty] | VV | 2 | 2 | True | 0 | ROZPOCET
| VV |  | čela vazníků | [14 empty] | VV | 2 | 1 | True | 0 | ROZPOCET
| VV |  | "sever od +4,05 po +4,81"čvs |  | 20.11 | [12 empty] | VV | 2 | 2 | True | 0 | ROZPOCET
| VV |  | Mezisoučet |  | 97.551 | [12 empty] | VV | 2 | 3 | True | 0 | ROZPOCET
| VV |  | východ | [14 empty] | VV | 2 | 1 | True | 0 | ROZPOCET
| VV |  | od prům.v.-0,1 | [14 empty] | VV | 2 | 1 | True | 0 | ROZPOCET
| VV |  | (3,05+0,1+0,1)*3,71 |  | 12.058 | [12 empty] | VV | 2 | 2 | True | 0 | ROZPOCET
| VV |  | (0,45+1,65)*2/3*3,71 |  | 5.194 | [12 empty] | VV | 2 | 2 | True | 0 | ROZPOCET
| VV |  | (4,05+0,1+0,1)*(17,97-3,71)-(6,9-0,08)*2,8+0,38*(6,82+2,8*2) |  | 46.229 | [12 empty] | VV | 2 | 2 | True | 0 | ROZPOCET
| VV |  | (0,65+1,6)*2/3*(17,97-3,71) |  | 21.39 | [12 empty] | VV | 2 | 2 | True | 0 | ROZPOCET
| VV |  | cca od -0,1 po +2,85 | [14 empty] | VV | 2 | 1 | True | 0 | ROZPOCET
| VV |  | "1.27"2,95*(2,69+4,8+2,74-0,38)-1,2*2,8-4,8*1,35+0,2*(4,8+1,35*2) |  | 20.718 | [12 empty] | VV | 2 | 2 | True | 0 | ROZPOCET
| VV |  | "1.28"2,95*(2,69+0,688+4,121+4,066)-1,97*2,8 |  | 28.601 | [12 empty] | VV | 2 | 2 | True | 0 | ROZPOCET
| VV |  | Mezisoučet |  | 134.19 | [12 empty] | VV | 2 | 3 | True | 0 | ROZPOCET
| VV |  | jih | [14 empty] | VV | 2 | 1 | True | 0 | ROZPOCET
| VV |  | od prům.v.-0,5 po +3,05 | [14 empty] | VV | 2 | 1 | True | 0 | ROZPOCET
| VV |  | (0,5+3,05+0,1)*26,46-15*0,76-1,41*2,7-(0,25+0,5+0,1)*5,51 |  | 76.689 | [12 empty] | VV | 2 | 2 | True | 0 | ROZPOCET
| VV |  | čela vazníků | [14 empty] | VV | 2 | 1 | True | 0 | ROZPOCET
| VV |  | "jih od +3,05 po +3,57"čvj |  | 13.759 | [12 empty] | VV | 2 | 2 | True | 0 | ROZPOCET
| VV |  | Mezisoučet |  | 90.448 | [12 empty] | VV | 2 | 3 | True | 0 | ROZPOCET
| VV |  | západ | [14 empty] | VV | 2 | 1 | True | 0 | ROZPOCET
| VV |  | od prům.v.-0,8 po +3,05 (+4,05) + oblouky nad +3,05 (+4,05) | [14 empty] | VV | 2 | 1 | True | 0 | ROZPOCET
| VV |  | (3,05+0,8+0,1)*3,71 |  | 14.655 | [12 empty] | VV | 2 | 2 | True | 0 | ROZPOCET
| VV |  | (0,45+1,65)*2/3*3,71 |  | 5.194 | [12 empty] | VV | 2 | 2 | True | 0 | ROZPOCET
| VV |  | (4,05+0,8+0,1)*(17,97-3,71) |  | 70.587 | [12 empty] | VV | 2 | 2 | True | 0 | ROZPOCET
| VV |  | (0,65+1,6)*2/3*(17,97-3,71) |  | 21.39 | [12 empty] | VV | 2 | 2 | True | 0 | ROZPOCET
| VV |  | -11,48*1,35 |  | -15.498 | [12 empty] | VV | 2 | 2 | True | 0 | ROZPOCET
| VV |  | Mezisoučet |  | 96.328 | [12 empty] | VV | 2 | 3 | True | 0 | ROZPOCET
| VV |  | Součet |  | 418.517 | [12 empty] | VV | 2 | 4 | True | 1 | ROZPOCET
132 | K | 621131121 | Podkladní a spojovací vrstva vnějších omítaných ploch penetrace akrylát-silikonová nanášená ručně podhledů | m2 | 21.66 |  | 0 | CS ÚRS 2020 01 |  | základní |  | 0 | 0.00026 | 0.0056316 | 0 | 0 | 4 | K | 2 |  |  |  | ROZPOCET | [5 empty] | 0 | 0 | 0 | 0 | 0 | 1 | 0 | 4 | -1366576157
133 | K | 621142001 | Potažení vnějších ploch pletivem v ploše nebo pruzích, na plném podkladu sklovláknitým vtlačením do tmelu podhledů | m2 | 21.66 |  | 0 | CS ÚRS 2020 01 |  | základní |  | 0 | 0.00438 | 0.094871 | 0 | 0 | 4 | K | 2 |  |  |  | ROZPOCET | [5 empty] | 0 | 0 | 0 | 0 | 0 | 1 | 0 | 4 | 1318613605
134 | K | 621531011 | Omítka tenkovrstvá silikonová vnějších ploch probarvená, včetně penetrace podkladu zrnitá, tloušťky 1,5 mm podhledů | m2 | 21.66 |  | 0 | CS ÚRS 2020 01 |  | základní |  | 0 | 0.00268 | 0.058049 | 0 | 0 | 4 | K | 2 |  |  |  | ROZPOCET | [5 empty] | 0 | 0 | 0 | 0 | 0 | 1 | 0 | 4 | 353735644
| VV |  | čv104 | [14 empty] | VV | 2 | 1 | True | 0 | ROZPOCET
| VV |  | podhled C5 (1.27,28) | [14 empty] | VV | 2 | 1 | True | 0 | ROZPOCET
| VV |  | c6 |  | 19.19 | [12 empty] | VV | 2 | 2 | True | 0 | ROZPOCET
| VV |  | Mezisoučet |  | 19.19 | [12 empty] | VV | 2 | 3 | True | 0 | ROZPOCET
| VV |  | "nadpraží u vrat"0,38*3,25*2 |  | 2.47 | [12 empty] | VV | 2 | 2 | True | 0 | ROZPOCET
| VV |  | Mezisoučet |  | 2.47 | [12 empty] | VV | 2 | 3 | True | 0 | ROZPOCET
| VV |  | Součet |  | 21.66 | [12 empty] | VV | 2 | 4 | True | 1 | ROZPOCET
135 | K | 621221001 | Montáž kontaktního zateplení lepením a mechanickým kotvením z desek z minerální vlny s podélnou orientací vláken na vnější podhledy, tloušťky desek do 40 mm | m2 | 58.778 |  | 0 | CS ÚRS 2020 01 |  | základní |  | 0 | 0.00929 | 0.54605 | 0 | 0 | 4 | K | 2 |  |  |  | ROZPOCET | [5 empty] | 0 | 0 | 0 | 0 | 0 | 1 | 0 | 4 | -446105539
| VV |  | čv104 a řezy | [14 empty] | VV | 2 | 1 | True | 0 | ROZPOCET
| VV |  | "skladba S16"ps16 |  | 58.778 | [12 empty] | VV | 2 | 2 | True | 0 | ROZPOCET
| VV |  | Mezisoučet |  | 58.778 | [12 empty] | VV | 2 | 3 | True | 1 | ROZPOCET
136 | M | 63151518 | deska tepelně izolační minerální kontaktních fasád podélné vlákno λ=0,036 tl 40mm | m2 | 59.954 |  | 0 | CS ÚRS 2020 01 |  | základní |  | 0 | 0.006 | 0.35972 | 0 | 0 | 8 | M | 2 |  |  |  | ROZPOCET | [5 empty] | 0 | 0 | 0 | 0 | 0 | 1 | 0 | 4 | 519504729
| P |  | Poznámka k položce: lambda max.0,035!!!! zohlednit v ceně | [14 empty] | P | 2
| VV |  | 58,778*1,02 'Přepočtené koeficientem množství |  | 59.954 | [12 empty] | VV | 2 | 2 | False | 1 | ROZPOCET
137 | K | 621251105 | Montáž kontaktního zateplení lepením a mechanickým kotvením Příplatek k cenám za zápustnou montáž kotev s použitím tepelněizolačních zátek na vnější podhledy z minerální vlny | m2 | 58.778 |  | 0 | CS ÚRS 2020 01 |  | základní |  | 0 | 9e-05 | 0.00529 | 0 | 0 | 4 | K | 2 |  |  |  | ROZPOCET | [5 empty] | 0 | 0 | 0 | 0 | 0 | 1 | 0 | 4 | -1697362458
138 | K | 621531011 | Omítka tenkovrstvá silikonová vnějších ploch probarvená, včetně penetrace podkladu zrnitá, tloušťky 1,5 mm podhledů | m2 | 58.778 |  | 0 | CS ÚRS 2020 01 |  | základní |  | 0 | 0.00268 | 0.15753 | 0 | 0 | 4 | K | 2 |  |  |  | ROZPOCET | [5 empty] | 0 | 0 | 0 | 0 | 0 | 1 | 0 | 4 | 378176168
139 | K | 622212001 | Montáž kontaktního zateplení vnějšího ostění, nadpraží nebo parapetu lepením z polystyrenových desek nebo z kombinovaných desek hloubky špalet do 200 mm, tloušťky desek do 40 mm | m | 41.51 |  | 0 | CS ÚRS 2020 01 |  | základní |  | 0 | 0.00176 | 0.073058 | 0 | 0 | 4 | K | 2 |  |  |  | ROZPOCET | [5 empty] | 0 | 0 | 0 | 0 | 0 | 1 | 0 | 4 | -1784997045
| VV |  | "z06 š.150mm"4,8 |  | 4.8 | [12 empty] | VV | 2 | 2 | True | 0 | ROZPOCET
| VV |  | "z06 š.200mm"4,8 |  | 4.8 | [12 empty] | VV | 2 | 2 | True | 0 | ROZPOCET
| VV |  | "p01,02,06 š.50mm"4,95*2 |  | 9.9 | [12 empty] | VV | 2 | 2 | True | 0 | ROZPOCET
| VV |  | "p05 š.100mm"11,48 |  | 11.48 | [12 empty] | VV | 2 | 2 | True | 0 | ROZPOCET
| VV |  | "p04 š.50mm"6,91+3,62 |  | 10.53 | [12 empty] | VV | 2 | 2 | True | 0 | ROZPOCET
| VV |  | Součet |  | 41.51 | [12 empty] | VV | 2 | 4 | True | 1 | ROZPOCET
140 | K | 622212051 | Montáž kontaktního zateplení vnějšího ostění, nadpraží nebo parapetu lepením z polystyrenových desek nebo z kombinovaných desek hloubky špalet přes 200 do 400 mm, tloušťky desek do 40 mm | m | 31.795 |  | 0 | CS ÚRS 2020 01 |  | základní |  | 0 | 0.00339 | 0.10779 | 0 | 0 | 4 | K | 2 |  |  |  | ROZPOCET | [5 empty] | 0 | 0 | 0 | 0 | 0 | 1 | 0 | 4 | -1728266626
| VV |  | "p01,02,06 š.260mm"4,95*2 |  | 9.9 | [12 empty] | VV | 2 | 2 | True | 0 | ROZPOCET
| VV |  | "p05 š.210mm"11,48 |  | 11.48 | [12 empty] | VV | 2 | 2 | True | 0 | ROZPOCET
| VV |  | "p04 š.320mm"6,91+3,62-0,115 |  | 10.415 | [12 empty] | VV | 2 | 2 | True | 0 | ROZPOCET
| VV |  | Součet |  | 31.795 | [12 empty] | VV | 2 | 4 | True | 1 | ROZPOCET
141 | M | 28376438 | deska z polystyrénu XPS, hrana rovná a strukturovaný povrch 250kPa tl 30mm | m2 | 13.385 |  | 0 | CS ÚRS 2020 01 |  | základní |  | 0 | 0.0009 | 0.012046 | 0 | 0 | 8 | M | 2 |  |  |  | ROZPOCET | [5 empty] | 0 | 0 | 0 | 0 | 0 | 1 | 0 | 4 | 1260662859
| VV |  | "z06 š.150mm"4,8*0,15 |  | 0.72 | [12 empty] | VV | 2 | 2 | True | 0 | ROZPOCET
| VV |  | "z06 š.200mm"4,8*0,2 |  | 0.96 | [12 empty] | VV | 2 | 2 | True | 0 | ROZPOCET
| VV |  | "p01,02,06 š.50mm"4,95*2*0,05 |  | 0.495 | [12 empty] | VV | 2 | 2 | True | 0 | ROZPOCET
| VV |  | "p05 š.100mm"11,48*0,1 |  | 1.148 | [12 empty] | VV | 2 | 2 | True | 0 | ROZPOCET
| VV |  | "p04 š.50mm"(6,91+3,62)*0,05 |  | 0.527 | [12 empty] | VV | 2 | 2 | True | 0 | ROZPOCET
| VV |  | Mezisoučet |  | 3.85 | [12 empty] | VV | 2 | 3 | True | 0 | ROZPOCET
| VV |  | "p01,02,06 š.260mm"4,95*2*0,26 |  | 2.574 | [12 empty] | VV | 2 | 2 | True | 0 | ROZPOCET
| VV |  | "p05 š.210mm"11,48*0,21 |  | 2.411 | [12 empty] | VV | 2 | 2 | True | 0 | ROZPOCET
| VV |  | "p04 š.320mm"(6,91+3,62-0,115)*0,32 |  | 3.333 | [12 empty] | VV | 2 | 2 | True | 0 | ROZPOCET
| VV |  | Mezisoučet |  | 8.318 | [12 empty] | VV | 2 | 3 | True | 0 | ROZPOCET
| VV |  | Součet |  | 12.168 | [12 empty] | VV | 2 | 4 | True | 1 | ROZPOCET
| VV |  | 12,168*1,1 'Přepočtené koeficientem množství |  | 13.385 | [12 empty] | VV | 2 | 2 | False | 1 | ROZPOCET
142 | K | 629991011 | Zakrytí vnějších ploch před znečištěním včetně pozdějšího odkrytí výplní otvorů a svislých ploch fólií přilepenou lepící páskou | m2 | 132.027 |  | 0 | CS ÚRS 2020 01 |  | základní |  | 0 | 0 | 0 | 0 | 0 | 4 | K | 2 |  |  |  | ROZPOCET | [5 empty] | 0 | 0 | 0 | 0 | 0 | 1 | 0 | 4 | 461102251
| VV |  | oboustranně | [14 empty] | VV | 2 | 1 | True | 0 | ROZPOCET
| VV |  | čv104 | [14 empty] | VV | 2 | 1 | True | 0 | ROZPOCET
| VV |  | 2*(2,1*3,25+1,2*2,7+1,41*2,7+(6,93+3,64)*1,35+4,95*0,76*2+4,8*1,35+11,48*1,35) |  | 115.287 | [12 empty] | VV | 2 | 2 | True | 0 | ROZPOCET
| VV |  | 2*(2,1*2,7+1*2,7) |  | 16.74 | [12 empty] | VV | 2 | 2 | True | 0 | ROZPOCET
| VV |  | Součet |  | 132.027 | [12 empty] | VV | 2 | 4 | True | 1 | ROZPOCET
| D | 63 | Podlahy a podlahové konstrukce |  |  |  | 0 |  |  |  |  | 0 |  | 55.3356 |  | 0 | 1 | D | 1 |  |  |  | ROZPOCET | [11 empty] | 0
143 | K | 631311114 | Mazanina z betonu prostého bez zvýšených nároků na prostředí tl. přes 50 do 80 mm tř. C 16/20 | m3 | 23.669 |  | 0 | CS ÚRS 2020 01 |  | základní |  | 0 | 2.2563 | 53.4053 | 0 | 0 | 4 | K | 2 |  |  |  | ROZPOCET | [5 empty] | 0 | 0 | 0 | 0 | 0 | 1 | 0 | 4 | 1056278158
| VV |  | cena vč.případného pomocného přibednění a dilatací v ploše | [14 empty] | VV | 2 | 1 | True | 0 | ROZPOCET
| VV |  | čv104 | [14 empty] | VV | 2 | 1 | True | 0 | ROZPOCET
| VV |  | "skladba S11"(kds11+5,02)*0,06 |  | 9.293 | [12 empty] | VV | 2 | 2 | True | 0 | ROZPOCET
| VV |  | "skladba S12"vs12*0,075 |  | 6.388 | [12 empty] | VV | 2 | 2 | True | 0 | ROZPOCET
| VV |  | "skladba S13"kds13*0,08 |  | 7.988 | [12 empty] | VV | 2 | 2 | True | 0 | ROZPOCET
| VV |  | Mezisoučet |  | 23.669 | [12 empty] | VV | 2 | 3 | True | 0 | ROZPOCET
| VV |  | Součet |  | 23.669 | [12 empty] | VV | 2 | 4 | True | 1 | ROZPOCET
144 | K | 631319181 | Příplatek k cenám mazanin za sklon přes 15° do 35° od vodorovné roviny mazanina tl. přes 50 do 80 mm | m3 | 7.988 |  | 0 | CS ÚRS 2020 01 |  | základní |  | 0 | 0 | 0 | 0 | 0 | 4 | K | 2 |  |  |  | ROZPOCET | [5 empty] | 0 | 0 | 0 | 0 | 0 | 1 | 0 | 4 | 1790753723
| VV |  | položka pro ocenění spádování mazaniny v mč.1.19 do žlabu bez ohledu na sklon uvedený v popisu položky | [14 empty] | VV | 2 | 1 | True | 0 | ROZPOCET
| VV |  | čv104 | [14 empty] | VV | 2 | 1 | True | 0 | ROZPOCET
| VV |  | "skladba S13"kds13*0,08 |  | 7.988 | [12 empty] | VV | 2 | 2 | True | 1 | ROZPOCET
145 | K | 631319171 | Příplatek k cenám mazanin za stržení povrchu spodní vrstvy mazaniny latí před vložením výztuže nebo pletiva pro tl. obou vrstev mazaniny přes 50 do 80 mm | m3 | 23.669 |  | 0 | CS ÚRS 2020 01 |  | základní |  | 0 | 0 | 0 | 0 | 0 | 4 | K | 2 |  |  |  | ROZPOCET | [5 empty] | 0 | 0 | 0 | 0 | 0 | 1 | 0 | 4 | -2077819023
146 | K | 631362021 | Výztuž mazanin ze svařovaných sítí z drátů typu KARI | t | 1.768 |  | 0 | CS ÚRS 2020 01 |  | základní |  | 0 | 1.0628 | 1.879 | 0 | 0 | 4 | K | 2 |  |  |  | ROZPOCET | [5 empty] | 0 | 0 | 0 | 0 | 0 | 1 | 0 | 4 | 1506690081
| VV |  | čv104 | [14 empty] | VV | 2 | 1 | True | 0 | ROZPOCET
| VV |  | "skladba S11"(kds11+5,02)*4,335*1,2*0,001 |  | 0.806 | [12 empty] | VV | 2 | 2 | True | 0 | ROZPOCET
| VV |  | "skladba S12"vs12*4,335*1,2*0,001 |  | 0.443 | [12 empty] | VV | 2 | 2 | True | 0 | ROZPOCET
| VV |  | "skladba S13"kds13*4,335*1,2*0,001 |  | 0.519 | [12 empty] | VV | 2 | 2 | True | 0 | ROZPOCET
| VV |  | Mezisoučet |  | 1.768 | [12 empty] | VV | 2 | 3 | True | 0 | ROZPOCET
| VV |  | Součet |  | 1.768 | [12 empty] | VV | 2 | 4 | True | 1 | ROZPOCET
147 | K | 632481213 | Separační vrstva k oddělení podlahových vrstev z polyetylénové fólie | m2 | 339.9 |  | 0 | CS ÚRS 2020 01 |  | základní |  | 0 | 0.00013 | 0.044187 | 0 | 0 | 4 | K | 2 |  |  |  | ROZPOCET | [5 empty] | 0 | 0 | 0 | 0 | 0 | 1 | 0 | 4 | -913839930
| VV |  | čv104 | [14 empty] | VV | 2 | 1 | True | 0 | ROZPOCET
| VV |  | "skladba S11"(kds11+5,02) |  | 154.88 | [12 empty] | VV | 2 | 2 | True | 0 | ROZPOCET
| VV |  | "skladba S12"vs12 |  | 85.17 | [12 empty] | VV | 2 | 2 | True | 0 | ROZPOCET
| VV |  | "skladba S13"kds13 |  | 99.85 | [12 empty] | VV | 2 | 2 | True | 0 | ROZPOCET
| VV |  | Mezisoučet |  | 339.9 | [12 empty] | VV | 2 | 3 | True | 0 | ROZPOCET
| VV |  | Součet |  | 339.9 | [12 empty] | VV | 2 | 4 | True | 1 | ROZPOCET
148 | K | 634112113 | Obvodová dilatace mezi stěnou a mazaninou nebo potěrem podlahovým páskem z pěnového PE tl. do 10 mm, výšky 80 mm | m | 356.599 |  | 0 | CS ÚRS 2020 01 |  | základní |  | 0 | 2e-05 | 0.007132 | 0 | 0 | 4 | K | 2 |  |  |  | ROZPOCET | [5 empty] | 0 | 0 | 0 | 0 | 0 | 1 | 0 | 4 | 1707705787
| VV |  | čv104 | [14 empty] | VV | 2 | 1 | True | 0 | ROZPOCET
| VV |  | "1.01"2,1*2+2,4*2 |  | 9 | [12 empty] | VV | 2 | 2 | True | 0 | ROZPOCET
| VV |  | "1.02"1,41*2+7,75*2+0,15*2+0,5*2+11,48*2+0,305*2 |  | 43.19 | [12 empty] | VV | 2 | 2 | True | 0 | ROZPOCET
| VV |  | "1.03"10,12+5,32+4,389+3,9+1,73+0,5 |  | 25.959 | [12 empty] | VV | 2 | 2 | True | 0 | ROZPOCET
| VV |  | "1.04"3,34*2+2,92*2 |  | 12.52 | [12 empty] | VV | 2 | 2 | True | 0 | ROZPOCET
| VV |  | "1.05"3,3*2+2,63*2 |  | 11.86 | [12 empty] | VV | 2 | 2 | True | 0 | ROZPOCET
| VV |  | "1.06"3,3*2+2,63*2 |  | 11.86 | [12 empty] | VV | 2 | 2 | True | 0 | ROZPOCET
| VV |  | "1.07"3,3*2+5,94*2 |  | 18.48 | [12 empty] | VV | 2 | 2 | True | 0 | ROZPOCET
| VV |  | "1.08"3,17*2+3,33*2 |  | 13 | [12 empty] | VV | 2 | 2 | True | 0 | ROZPOCET
| VV |  | "1.09"1,42*2+3,33*2 |  | 9.5 | [12 empty] | VV | 2 | 2 | True | 0 | ROZPOCET
| VV |  | "1.10"3,87*2+3,31*2 |  | 14.36 | [12 empty] | VV | 2 | 2 | True | 0 | ROZPOCET
| VV |  | "1.11"1,42*2+3,31*2 |  | 9.46 | [12 empty] | VV | 2 | 2 | True | 0 | ROZPOCET
| VV |  | "1.12"1,86*2+0,91*2 |  | 5.54 | [12 empty] | VV | 2 | 2 | True | 0 | ROZPOCET
| VV |  | "1.13"1,86*2+1,67*2 |  | 7.06 | [12 empty] | VV | 2 | 2 | True | 0 | ROZPOCET
| VV |  | "1.14"0,93*2+1,67*2 |  | 5.2 | [12 empty] | VV | 2 | 2 | True | 0 | ROZPOCET
| VV |  | "1.15"1,87*2+0,91*2 |  | 5.56 | [12 empty] | VV | 2 | 2 | True | 0 | ROZPOCET
| VV |  | "1.16"0,92*2+1,67*2 |  | 5.18 | [12 empty] | VV | 2 | 2 | True | 0 | ROZPOCET
| VV |  | "1.17"1,42*2+2,66*2 |  | 8.16 | [12 empty] | VV | 2 | 2 | True | 0 | ROZPOCET
| VV |  | "1.18"2,1*2+4,52*2+0,15*2 |  | 13.54 | [12 empty] | VV | 2 | 2 | True | 0 | ROZPOCET
| VV |  | "1.19"10*2+9,95*2+0,125*2 |  | 40.15 | [12 empty] | VV | 2 | 2 | True | 0 | ROZPOCET
| VV |  | "1.20"2,8*2+5,14*2+0,15*2 |  | 16.18 | [12 empty] | VV | 2 | 2 | True | 0 | ROZPOCET
| VV |  | "1.21"2,415*2+3,33*2+0,15*2 |  | 11.79 | [12 empty] | VV | 2 | 2 | True | 0 | ROZPOCET
| VV |  | "1.22"4,255*2+3,33*2+0,175*2 |  | 15.52 | [12 empty] | VV | 2 | 2 | True | 0 | ROZPOCET
| VV |  | "1.23"1,765*2+1,86*2+0,15*2 |  | 7.55 | [12 empty] | VV | 2 | 2 | True | 0 | ROZPOCET
| VV |  | "1.24"1,765*2+1,47*2 |  | 6.47 | [12 empty] | VV | 2 | 2 | True | 0 | ROZPOCET
| VV |  | "1.25"4,105*2+3,33*2+0,15*2 |  | 15.17 | [12 empty] | VV | 2 | 2 | True | 0 | ROZPOCET
| VV |  | "1.26"2,36*2+4,11*2+0,36*2+0,34*2 |  | 14.34 | [12 empty] | VV | 2 | 2 | True | 0 | ROZPOCET
| VV |  | Součet |  | 356.599 | [12 empty] | VV | 2 | 4 | True | 1 | ROZPOCET
| D | 64 | Osazování výplní otvorů |  |  |  | 0 |  |  |  |  | 0 |  | 3.1001 |  | 0 | 1 | D | 1 |  |  |  | ROZPOCET | [11 empty] | 0
149 | K | 642942611 | Osazování zárubní nebo rámů kovových dveřních lisovaných nebo z úhelníků bez dveřních křídel na montážní pěnu, plochy otvoru do 2,5 m2 | kus | 17 |  | 0 | CS ÚRS 2020 01 |  | základní |  | 0 | 0.00048 | 0.00816 | 0 | 0 | 4 | K | 2 |  |  |  | ROZPOCET | [5 empty] | 0 | 0 | 0 | 0 | 0 | 1 | 0 | 4 | -1938398068
150 | M | 64z11 | Z11 - ocelová zárubeň 700/1970mm š.140mm - d,m dle popisu ve výpisu výrobků vč. konečné povrchové úpravy | kus | 3 |  | 0 |  |  | základní |  | 0 | 0 | 0 | 0 | 0 | 8 | M | 2 |  |  |  | ROZPOCET | [5 empty] | 0 | 0 | 0 | 0 | 0 | 1 | 0 | 4 | 1757754761
151 | M | 64z12 | Z12 - ocelová zárubeň 700/1970mm š.80mm - d,m dle popisu ve výpisu výrobků vč. konečné povrchové úpravy | kus | 3 |  | 0 |  |  | základní |  | 0 | 0 | 0 | 0 | 0 | 8 | M | 2 |  |  |  | ROZPOCET | [5 empty] | 0 | 0 | 0 | 0 | 0 | 1 | 0 | 4 | 363905603
152 | M | 64z13 | Z13 - ocelová zárubeň 800/1970mm š.140mm - d,m dle popisu ve výpisu výrobků vč. konečné povrchové úpravy | kus | 7 |  | 0 |  |  | základní |  | 0 | 0 | 0 | 0 | 0 | 8 | M | 2 |  |  |  | ROZPOCET | [5 empty] | 0 | 0 | 0 | 0 | 0 | 1 | 0 | 4 | 1945738589
153 | M | 64z14 | Z14 - ocelová zárubeň 800/1970mm š.80mm - d,m dle popisu ve výpisu výrobků vč. konečné povrchové úpravy | kus | 3 |  | 0 |  |  | základní |  | 0 | 0 | 0 | 0 | 0 | 8 | M | 2 |  |  |  | ROZPOCET | [5 empty] | 0 | 0 | 0 | 0 | 0 | 1 | 0 | 4 | 160140536
154 | M | 64z15 | Z15 - ocelová zárubeň 800/1970mm š.115mm - d,m dle popisu ve výpisu výrobků vč. konečné povrchové úpravy | kus | 1 |  | 0 |  |  | základní |  | 0 | 0 | 0 | 0 | 0 | 8 | M | 2 |  |  |  | ROZPOCET | [5 empty] | 0 | 0 | 0 | 0 | 0 | 1 | 0 | 4 | 640718262
155 | K | 642945111 | Osazování ocelových zárubní protipožárních nebo protiplynových dveří do vynechaného otvoru, s obetonováním, dveří jednokřídlových do 2,5 m2 | kus | 7 |  | 0 | CS ÚRS 2020 01 |  | základní |  | 0 | 0.4417 | 3.0919 | 0 | 0 | 4 | K | 2 |  |  |  | ROZPOCET | [5 empty] | 0 | 0 | 0 | 0 | 0 | 1 | 0 | 4 | -1174336303
156 | M | 64z16 | Z16 - ocelová zárubeň 800/1970mm š.140mm, EW15 DP3 - d,m dle popisu ve výpisu výrobků vč. konečné povrchové úpravy | kus | 3 |  | 0 |  |  | základní |  | 0 | 0 | 0 | 0 | 0 | 8 | M | 2 |  |  |  | ROZPOCET | [5 empty] | 0 | 0 | 0 | 0 | 0 | 1 | 0 | 4 | -457780963
157 | M | 64z17 | Z17 - ocelová zárubeň 900/1970mm š.140mm, EW15 DP3 - d,m dle popisu ve výpisu výrobků vč. konečné povrchové úpravy | kus | 4 |  | 0 |  |  | základní |  | 0 | 0 | 0 | 0 | 0 | 8 | M | 2 |  |  |  | ROZPOCET | [5 empty] | 0 | 0 | 0 | 0 | 0 | 1 | 0 | 4 | -2035490184
| D | 94 | Lešení a stavební výtahy |  |  |  | 0 |  |  |  |  | 0 |  | 0.081415 |  | 0 | 1 | D | 1 |  |  |  | ROZPOCET | [11 empty] | 0
158 | K | 941111131 | Montáž lešení řadového trubkového lehkého pracovního s podlahami s provozním zatížením tř. 3 do 200 kg/m2 šířky tř. W12 přes 1,2 do 1,5 m, výšky do 10 m | m2 | 343.676 |  | 0 | CS ÚRS 2020 01 |  | základní |  | 0 | 0 | 0 | 0 | 0 | 4 | K | 2 |  |  |  | ROZPOCET | [5 empty] | 0 | 0 | 0 | 0 | 0 | 1 | 0 | 4 | 1228932558
| VV |  | čv104,107,108 | [14 empty] | VV | 2 | 1 | True | 0 | ROZPOCET
| VV |  | "sever"(4,71-1,8)*(26,64+1,5*2)+0,5*(1,605+6,93+1,5) |  | 91.27 | [12 empty] | VV | 2 | 2 | True | 0 | ROZPOCET
| VV |  | "východ"(0,1+5,8-1,8)*(18,15+1,5*2) |  | 86.715 | [12 empty] | VV | 2 | 2 | True | 0 | ROZPOCET
| VV |  | "jih"(0,475+3,49-1,8)*(26,64+1,5*2) |  | 64.171 | [12 empty] | VV | 2 | 2 | True | 0 | ROZPOCET
| VV |  | "západ"(0,8+5,8-1,8)*(18,15+1,5*2) |  | 101.52 | [12 empty] | VV | 2 | 2 | True | 0 | ROZPOCET
| VV |  | Součet |  | 343.676 | [12 empty] | VV | 2 | 4 | True | 1 | ROZPOCET
159 | K | 941111231 | Montáž lešení řadového trubkového lehkého pracovního s podlahami s provozním zatížením tř. 3 do 200 kg/m2 Příplatek za první a každý další den použití lešení k ceně -1131 | m2 | 30930.84 |  | 0 | CS ÚRS 2020 01 |  | základní |  | 0 | 0 | 0 | 0 | 0 | 4 | K | 2 |  |  |  | ROZPOCET | [5 empty] | 0 | 0 | 0 | 0 | 0 | 1 | 0 | 4 | 1067827173
| VV |  | 343,676*90 'Přepočtené koeficientem množství |  | 30930.84 | [12 empty] | VV | 2 | 2 | False | 1 | ROZPOCET
160 | K | 941111831 | Demontáž lešení řadového trubkového lehkého pracovního s podlahami s provozním zatížením tř. 3 do 200 kg/m2 šířky tř. W12 přes 1,2 do 1,5 m, výšky do 10 m | m2 | 343.676 |  | 0 | CS ÚRS 2020 01 |  | základní |  | 0 | 0 | 0 | 0 | 0 | 4 | K | 2 |  |  |  | ROZPOCET | [5 empty] | 0 | 0 | 0 | 0 | 0 | 1 | 0 | 4 | -1821860485
161 | K | 944511111 | Montáž ochranné sítě zavěšené na konstrukci lešení z textilie z umělých vláken | m2 | 343.676 |  | 0 | CS ÚRS 2020 01 |  | základní |  | 0 | 0 | 0 | 0 | 0 | 4 | K | 2 |  |  |  | ROZPOCET | [5 empty] | 0 | 0 | 0 | 0 | 0 | 1 | 0 | 4 | 1651123376
| P |  | Poznámka k položce: případné zhotovení odsouhlasí TDI | [14 empty] | P | 2
162 | K | 944511211 | Montáž ochranné sítě Příplatek za první a každý další den použití sítě k ceně -1111 | m2 | 10310.28 |  | 0 | CS ÚRS 2020 01 |  | základní |  | 0 | 0 | 0 | 0 | 0 | 4 | K | 2 |  |  |  | ROZPOCET | [5 empty] | 0 | 0 | 0 | 0 | 0 | 1 | 0 | 4 | 884503261
| VV |  | 343,676*30 'Přepočtené koeficientem množství |  | 10310.28 | [12 empty] | VV | 2 | 2 | False | 1 | ROZPOCET
163 | K | 944511811 | Demontáž ochranné sítě zavěšené na konstrukci lešení z textilie z umělých vláken | m2 | 343.676 |  | 0 | CS ÚRS 2020 01 |  | základní |  | 0 | 0 | 0 | 0 | 0 | 4 | K | 2 |  |  |  | ROZPOCET | [5 empty] | 0 | 0 | 0 | 0 | 0 | 1 | 0 | 4 | -1019594690
164 | K | 949101111 | Lešení pomocné pracovní pro objekty pozemních staveb pro zatížení do 150 kg/m2, o výšce lešeňové podlahy do 1,9 m | m2 | 78.828 |  | 0 | CS ÚRS 2020 01 |  | základní |  | 0 | 0.00013 | 0.010248 | 0 | 0 | 4 | K | 2 |  |  |  | ROZPOCET | [5 empty] | 0 | 0 | 0 | 0 | 0 | 1 | 0 | 4 | 1318885660
| VV |  | čv104 | [14 empty] | VV | 2 | 1 | True | 0 | ROZPOCET
| VV |  | "1.07"3,3*3,63 |  | 11.979 | [12 empty] | VV | 2 | 2 | True | 0 | ROZPOCET
| VV |  | "1.08,09"10,56+4,73 |  | 15.29 | [12 empty] | VV | 2 | 2 | True | 0 | ROZPOCET
| VV |  | "1.20"13,13-2,1*1,51 |  | 9.959 | [12 empty] | VV | 2 | 2 | True | 0 | ROZPOCET
| VV |  | "1.21-25"8,04+14,17+3,27+2,45+13,67 |  | 41.6 | [12 empty] | VV | 2 | 2 | True | 0 | ROZPOCET
| VV | leš19 | Mezisoučet |  | 78.828 | [12 empty] | VV | 2 | 3 | True | 0 | ROZPOCET
| VV |  | Součet |  | 78.828 | [12 empty] | VV | 2 | 4 | True | 1 | ROZPOCET
165 | K | 949101112 | Lešení pomocné pracovní pro objekty pozemních staveb pro zatížení do 150 kg/m2, o výšce lešeňové podlahy přes 1,9 do 3,5 m | m2 | 338.89 |  | 0 | CS ÚRS 2020 01 |  | základní |  | 0 | 0.00021 | 0.071167 | 0 | 0 | 4 | K | 2 |  |  |  | ROZPOCET | [5 empty] | 0 | 0 | 0 | 0 | 0 | 1 | 0 | 4 | -1602221064
| VV |  | pir |  | 339.75 | [12 empty] | VV | 2 | 2 | True | 0 | ROZPOCET
| VV |  | c6 |  | 19.19 | [12 empty] | VV | 2 | 2 | True | 0 | ROZPOCET
| VV |  | ps16 |  | 58.778 | [12 empty] | VV | 2 | 2 | True | 0 | ROZPOCET
| VV |  | "odpočet lešení v.do 1,9m"-leš19 |  | -78.828 | [12 empty] | VV | 2 | 2 | True | 0 | ROZPOCET
| VV |  | Součet |  | 338.89 | [12 empty] | VV | 2 | 4 | True | 1 | ROZPOCET
| D | 95 | Různé dokončovací konstrukce a práce pozemních staveb |  |  |  | 0 |  |  |  |  | 0 |  | 0.014658 |  | 0 | 1 | D | 1 |  |  |  | ROZPOCET | [11 empty] | 0
166 | K | 952901111 | Vyčištění budov nebo objektů před předáním do užívání budov bytové nebo občanské výstavby, světlé výšky podlaží do 4 m | m2 | 358.94 |  | 0 | CS ÚRS 2020 01 |  | základní |  | 0 | 4e-05 | 0.014358 | 0 | 0 | 4 | K | 2 |  |  |  | ROZPOCET | [5 empty] | 0 | 0 | 0 | 0 | 0 | 1 | 0 | 4 | -1143995805
| VV |  | předkolaudační úklid | [14 empty] | VV | 2 | 1 | True | 0 | ROZPOCET
| VV |  | pir+c6 |  | 358.94 | [12 empty] | VV | 2 | 2 | True | 1 | ROZPOCET
167 | K | 977151122 | Jádrové vrty diamantovými korunkami do stavebních materiálů (železobetonu, betonu, cihel, obkladů, dlažeb, kamene) průměru přes 120 do 130 mm | m | 0.38 |  | 0 | CS ÚRS 2020 01 |  | základní |  | 0 | 0.00079 | 0.0003002 | 0 | 0 | 4 | K | 2 |  |  |  | ROZPOCET | [5 empty] | 0 | 0 | 0 | 0 | 0 | 1 | 0 | 4 | -1428352104
| VV |  | likvidaci suti započítat do ceny | [14 empty] | VV | 2 | 1 | True | 0 | ROZPOCET
| VV |  | čv104 | [14 empty] | VV | 2 | 1 | True | 0 | ROZPOCET
| VV |  | "VZT pr.125mm"0,38 |  | 0.38 | [12 empty] | VV | 2 | 2 | True | 1 | ROZPOCET
168 | K | 95o01 | O01 - sprchové dveře 1420/1900mmZ18 - d,m dle popisu ve výpisu výrobků čv118 | kus | 2 |  | 0 |  |  | základní |  | 0 | 0 | 0 | 0 | 0 | 4 | K | 2 |  |  |  | ROZPOCET | [5 empty] | 0 | 0 | 0 | 0 | 0 | 1 | 0 | 4 | -1803612639
169 | K | 95o02 | O02 - vnitřní čistící zóna 2100/2395mm v.16mm - d,m dle popisu ve výpisu výrobků čv118 vč. AL rámu | kus | 1 |  | 0 |  |  | základní |  | 0 | 0 | 0 | 0 | 0 | 4 | K | 2 |  |  |  | ROZPOCET | [5 empty] | 0 | 0 | 0 | 0 | 0 | 1 | 0 | 4 | -397990365
170 | K | 95o05 | O05 - Liniový odvodňovací systém - d,m dle popisu ve výpisu výrobků čv118 | kpl | 2 |  | 0 |  |  | základní |  | 0 | 0 | 0 | 0 | 0 | 4 | K | 2 |  |  |  | ROZPOCET | [5 empty] | 0 | 0 | 0 | 0 | 0 | 1 | 0 | 4 | -1442337419
| VV |  | "tech.parametry jednoho kpl dle výpisu prvků čv118 (dl.7,5m, sv.š.100mm, odtok DN125, materiál PP, rošt Pz můstkový pro pojezd OA, atd.)"2 |  | 2 | [12 empty] | VV | 2 | 2 | True | 0 | ROZPOCET
| VV |  | Součet |  | 2 | [12 empty] | VV | 2 | 4 | True | 1 | ROZPOCET
171 | K | 95o06 | O06 - AL větrací protidešťová mřížka 1350/760mm - d,m dle popisu ve výpisu výrobků čv118 | kus | 1 |  | 0 |  |  | základní |  | 0 | 0 | 0 | 0 | 0 | 4 | K | 2 |  |  |  | ROZPOCET | [5 empty] | 0 | 0 | 0 | 0 | 0 | 1 | 0 | 4 | 2036164406
172 | K | 95o07 | O07 - AL větrací protidešťová mřížka 3750/760mm - d,m dle popisu ve výpisu výrobků čv118 | kus | 1 |  | 0 |  |  | základní |  | 0 | 0 | 0 | 0 | 0 | 4 | K | 2 |  |  |  | ROZPOCET | [5 empty] | 0 | 0 | 0 | 0 | 0 | 1 | 0 | 4 | 516388369
173 | K | 95o08 | O08 - půdní schody pro vysoké stropy (v.do 4m), otv. 700/1400mm, pož.odol.REI15 DP2 - d,m dle popisu ve výpisu výrobků čv118 vč.stahov.tyče | kus | 1 |  | 0 |  |  | základní |  | 0 | 0 | 0 | 0 | 0 | 4 | K | 2 |  |  |  | ROZPOCET | [5 empty] | 0 | 0 | 0 | 0 | 0 | 1 | 0 | 4 | 1114734730
174 | M | 95OD1 | OD1 - nástěnná skříň nerez 1180x350 v.650mm - dodávka dle popisu ve výpisu výrobků čv118 | kus | 3 |  | 0 |  |  | základní |  | 0 | 0 | 0 | 0 | 0 | 8 | M | 2 |  |  |  | ROZPOCET | [5 empty] | 0 | 0 | 0 | 0 | 0 | 1 | 0 | 4 | -2118885349
175 | M | 95OD2 | OD2 - pracovní stůl nerez 1575x700 v.900mm - dodávka dle popisu ve výpisu výrobků čv118 | kus | 1 |  | 0 |  |  | základní |  | 0 | 0 | 0 | 0 | 0 | 8 | M | 2 |  |  |  | ROZPOCET | [5 empty] | 0 | 0 | 0 | 0 | 0 | 1 | 0 | 4 | -1541871713
176 | M | 95OD3 | OD3 - pracovní stůl nerez 1775x700 v.900mm d,m dle popisu ve výpisu výrobků čv118 | kus | 1 |  | 0 |  |  | základní |  | 0 | 0 | 0 | 0 | 0 | 8 | M | 2 |  |  |  | ROZPOCET | [5 empty] | 0 | 0 | 0 | 0 | 0 | 1 | 0 | 4 | -1172293174
177 | M | 95OD5 | OD5 - pracovní stůl nerez 1575x700 v.900mm - dodávka dle popisu ve výpisu výrobků čv118 | kus | 1 |  | 0 |  |  | základní |  | 0 | 0 | 0 | 0 | 0 | 8 | M | 2 |  |  |  | ROZPOCET | [5 empty] | 0 | 0 | 0 | 0 | 0 | 1 | 0 | 4 | -1272734082
178 | M | 95OD6 | OD6 - regál policový nerez 1400x500 v.1800mm - dodávka dle popisu ve výpisu výrobků čv118 | kus | 1 |  | 0 |  |  | základní |  | 0 | 0 | 0 | 0 | 0 | 8 | M | 2 |  |  |  | ROZPOCET | [5 empty] | 0 | 0 | 0 | 0 | 0 | 1 | 0 | 4 | 1372719965
179 | K | 95odmtž | OD1 až OD6 - doprava a instalace | kpl | 1 |  | 0 |  |  | základní |  | 0 | 0 | 0 | 0 | 0 | 4 | K | 2 |  |  |  | ROZPOCET | [5 empty] | 0 | 0 | 0 | 0 | 0 | 1 | 0 | 4 | -2000201264
180 | K | 95PHP1 | PHP práškový 34 A d,m dle PBŘ | kus | 3 |  | 0 |  |  | základní |  | 0 | 0 | 0 | 0 | 0 | 4 | K | 2 |  |  |  | ROZPOCET | [5 empty] | 0 | 0 | 0 | 0 | 0 | 1 | 0 | 4 | -11473743
181 | K | 95PHP2 | PHP práškový 183 B d,m dle PBŘ | kus | 1 |  | 0 |  |  | základní |  | 0 | 0 | 0 | 0 | 0 | 4 | K | 2 |  |  |  | ROZPOCET | [5 empty] | 0 | 0 | 0 | 0 | 0 | 1 | 0 | 4 | -639110930
182 | K | 95pbř | PBŘ tabulky pro únik a označení hl. uzávěru vody a hl. vypínače elektriky - d,m dle PBŘ | kpl | 1 |  | 0 |  |  | základní |  | 0 | 0 | 0 | 0 | 0 | 4 | K | 2 |  |  |  | ROZPOCET | [5 empty] | 0 | 0 | 0 | 0 | 0 | 1 | 0 | 4 | 1388697956
| VV |  | "předběžný počet" 5ks únik; 1ks voda; 1ks elektro (central stop) | [14 empty] | VV | 2 | 1 | True | 0 | ROZPOCET
| VV |  | 1 |  | 1 | [12 empty] | VV | 2 | 2 | True | 1 | ROZPOCET
| D | 95vo | Vybavení objektu |  |  |  | 0 |  |  |  |  | 0 |  | 0 |  | 0 | 1 | D | 1 |  |  |  | ROZPOCET | [11 empty] | 0
183 | K | T.01 | Pracovní stůl obdélníkového půdorysu 1800/800 v.750mm - d,m dle popisu ve výpisu vybavení objektu | kus | 3 |  | 0 |  |  | základní |  | 0 | 0 | 0 | 0 | 0 | 4 | K | 2 |  |  |  | ROZPOCET | [5 empty] | 0 | 0 | 0 | 0 | 0 | 1 | 0 | 4 | -551803703
184 | K | T.02 | Pracovní stůl obdélníkového půdorysu 1600/600 v.750mm - d,m dle popisu ve výpisu vybavení objektu | kus | 1 |  | 0 |  |  | základní |  | 0 | 0 | 0 | 0 | 0 | 4 | K | 2 |  |  |  | ROZPOCET | [5 empty] | 0 | 0 | 0 | 0 | 0 | 1 | 0 | 4 | 1329784339
185 | K | T.03 | Pracovní stůl obdélníkového půdorysu 1400/800 v.750mm - d,m dle popisu ve výpisu vybavení objektu | kus | 3 |  | 0 |  |  | základní |  | 0 | 0 | 0 | 0 | 0 | 4 | K | 2 |  |  |  | ROZPOCET | [5 empty] | 0 | 0 | 0 | 0 | 0 | 1 | 0 | 4 | 2031295084
186 | K | C.01 | Mobilní kontejner se zásuvkami - d,m dle popisu ve výpisu vybavení objektu | kus | 5 |  | 0 |  |  | základní |  | 0 | 0 | 0 | 0 | 0 | 4 | K | 2 |  |  |  | ROZPOCET | [5 empty] | 0 | 0 | 0 | 0 | 0 | 1 | 0 | 4 | 1600704929
187 | K | C.02 | Šatní skříň 2kř. uzamykatelná 800/445 v.2190mm - d,m dle popisu ve výpisu vybavení objektu | kus | 2 |  | 0 |  |  | základní |  | 0 | 0 | 0 | 0 | 0 | 4 | K | 2 |  |  |  | ROZPOCET | [5 empty] | 0 | 0 | 0 | 0 | 0 | 1 | 0 | 4 | -1852182984
188 | K | C.03 | Skříň 3-dílná uzamykatelná 800/445 v.2190mm - d,m dle popisu ve výpisu vybavení objektu | kus | 4 |  | 0 |  |  | základní |  | 0 | 0 | 0 | 0 | 0 | 4 | K | 2 |  |  |  | ROZPOCET | [5 empty] | 0 | 0 | 0 | 0 | 0 | 1 | 0 | 4 | 793070271
189 | K | C.04 | Skříň 2kř. 800/445 v.1100mm bez soklu uzamykatelná - d,m dle popisu ve výpisu vybavení objektu | kus | 1 |  | 0 |  |  | základní |  | 0 | 0 | 0 | 0 | 0 | 4 | K | 2 |  |  |  | ROZPOCET | [5 empty] | 0 | 0 | 0 | 0 | 0 | 1 | 0 | 4 | -917248294
190 | K | C.05 | Noční stolek 400/400 v.400mm - d,m dle popisu ve výpisu vybavení objektu | kus | 2 |  | 0 |  |  | základní |  | 0 | 0 | 0 | 0 | 0 | 4 | K | 2 |  |  |  | ROZPOCET | [5 empty] | 0 | 0 | 0 | 0 | 0 | 1 | 0 | 4 | 609133786
191 | K | C.06 | Šatní skříňka 2-dílná uzamykatelná na soklu 700/550 v.2000mm - d,m dle popisu ve výpisu vybavení objektu | kus | 17 |  | 0 |  |  | základní |  | 0 | 0 | 0 | 0 | 0 | 4 | K | 2 |  |  |  | ROZPOCET | [5 empty] | 0 | 0 | 0 | 0 | 0 | 1 | 0 | 4 | -1046955697
| P |  | Poznámka k položce: společný sokl rozpočítat na jednotlivé skříňky | [14 empty] | P | 2
192 | K | C.07 | Skříň s výsuvnými policemi 800/450 v.2190mm - d,m dle popisu ve výpisu vybavení objektu | kus | 2 |  | 0 |  |  | základní |  | 0 | 0 | 0 | 0 | 0 | 4 | K | 2 |  |  |  | ROZPOCET | [5 empty] | 0 | 0 | 0 | 0 | 0 | 1 | 0 | 4 | -1745998667
193 | K | C.08 | Skříň 2-kř uzamykatelná 800/450 v.2190mm - d,m dle popisu ve výpisu vybavení objektu | kus | 2 |  | 0 |  |  | základní |  | 0 | 0 | 0 | 0 | 0 | 4 | K | 2 |  |  |  | ROZPOCET | [5 empty] | 0 | 0 | 0 | 0 | 0 | 1 | 0 | 4 | 1307013627
194 | K | C.09 | Regál kovový 900-1000/500 v.2000mm - d,m dle popisu ve výpisu vybavení objektu | kus | 9 |  | 0 |  |  | základní |  | 0 | 0 | 0 | 0 | 0 | 4 | K | 2 |  |  |  | ROZPOCET | [5 empty] | 0 | 0 | 0 | 0 | 0 | 1 | 0 | 4 | -1565908530
195 | K | C.10 | Nástěnná police 800/350mm - d,m dle popisu ve výpisu vybavení objektu | kus | 3 |  | 0 |  |  | základní |  | 0 | 0 | 0 | 0 | 0 | 4 | K | 2 |  |  |  | ROZPOCET | [5 empty] | 0 | 0 | 0 | 0 | 0 | 1 | 0 | 4 | -1550798932
196 | K | C.11 | Regál na pneumatiky 1300/400 v.2000mm - d,m dle popisu ve výpisu vybavení objektu | kus | 1 |  | 0 |  |  | základní |  | 0 | 0 | 0 | 0 | 0 | 4 | K | 2 |  |  |  | ROZPOCET | [5 empty] | 0 | 0 | 0 | 0 | 0 | 1 | 0 | 4 | -948019950
197 | K | C.13 | Botník (1500/400 v.cca700mm vč.soklu) s věšákovou stěnou - d,m dle popisu ve výpisu vybavení objektu | kus | 1 |  | 0 |  |  | základní |  | 0 | 0 | 0 | 0 | 0 | 4 | K | 2 |  |  |  | ROZPOCET | [5 empty] | 0 | 0 | 0 | 0 | 0 | 1 | 0 | 4 | 2104394961
198 | K | C.14 | Regál kovový 900-1000/500 v.2000mm - d,m dle popisu ve výpisu vybavení objektu | kus | 2 |  | 0 |  |  | základní |  | 0 | 0 | 0 | 0 | 0 | 4 | K | 2 |  |  |  | ROZPOCET | [5 empty] | 0 | 0 | 0 | 0 | 0 | 1 | 0 | 4 | -172698445
199 | K | C.15 | Skříň 2-kř 600/450 v.2190mm - d,m dle popisu ve výpisu vybavení objektu | kus | 1 |  | 0 |  |  | základní |  | 0 | 0 | 0 | 0 | 0 | 4 | K | 2 |  |  |  | ROZPOCET | [5 empty] | 0 | 0 | 0 | 0 | 0 | 1 | 0 | 4 | 311547941
200 | K | C.16 | Konferenční stůl 1200/700 v.450mm - d,m dle popisu ve výpisu vybavení objektu | kus | 1 |  | 0 |  |  | základní |  | 0 | 0 | 0 | 0 | 0 | 4 | K | 2 |  |  |  | ROZPOCET | [5 empty] | 0 | 0 | 0 | 0 | 0 | 1 | 0 | 4 | -1520663507
201 | K | C.17 | Skříň 1kř. 400/450 v.1100mm bez soklu uzamykatelná - d,m dle popisu ve výpisu vybavení objektu | kus | 1 |  | 0 |  |  | základní |  | 0 | 0 | 0 | 0 | 0 | 4 | K | 2 |  |  |  | ROZPOCET | [5 empty] | 0 | 0 | 0 | 0 | 0 | 1 | 0 | 4 | 1167755682
202 | K | C.18 | Věšáková stěna 1600/600mm tl.18mm - d,m dle popisu ve výpisu vybavení objektu | kus | 1 |  | 0 |  |  | základní |  | 0 | 0 | 0 | 0 | 0 | 4 | K | 2 |  |  |  | ROZPOCET | [5 empty] | 0 | 0 | 0 | 0 | 0 | 1 | 0 | 4 | 1218949378
203 | K | S.01 | Kancelářská židle otočná s područkami - d,m dle popisu ve výpisu vybavení objektu | kus | 3 |  | 0 |  |  | základní |  | 0 | 0 | 0 | 0 | 0 | 4 | K | 2 |  |  |  | ROZPOCET | [5 empty] | 0 | 0 | 0 | 0 | 0 | 1 | 0 | 4 | 1965177618
204 | K | S.02 | Kancelářská židle s područkami stohovatelná - d,m dle popisu ve výpisu vybavení objektu | kus | 2 |  | 0 |  |  | základní |  | 0 | 0 | 0 | 0 | 0 | 4 | K | 2 |  |  |  | ROZPOCET | [5 empty] | 0 | 0 | 0 | 0 | 0 | 1 | 0 | 4 | 2036234813
205 | K | S.03 | Jídelní židle - d,m dle popisu ve výpisu vybavení objektu | kus | 4 |  | 0 |  |  | základní |  | 0 | 0 | 0 | 0 | 0 | 4 | K | 2 |  |  |  | ROZPOCET | [5 empty] | 0 | 0 | 0 | 0 | 0 | 1 | 0 | 4 | 1421068339
206 | K | S.04 | Šatní lavička 1200/400 v.400mm - d,m dle popisu ve výpisu vybavení objektu | kus | 2 |  | 0 |  |  | základní |  | 0 | 0 | 0 | 0 | 0 | 4 | K | 2 |  |  |  | ROZPOCET | [5 empty] | 0 | 0 | 0 | 0 | 0 | 1 | 0 | 4 | 1681493797
207 | K | S.05 | Sedací souprava rohová 2750/2400mm - d,m dle popisu ve výpisu vybavení objektu | kus | 1 |  | 0 |  |  | základní |  | 0 | 0 | 0 | 0 | 0 | 4 | K | 2 |  |  |  | ROZPOCET | [5 empty] | 0 | 0 | 0 | 0 | 0 | 1 | 0 | 4 | -1593365496
208 | K | B.01 | Válenda s úložným prostorem pro lůžkoviny 2000/900 v.340mm - d,m dle popisu ve výpisu vybavení objektu | kus | 2 |  | 0 |  |  | základní |  | 0 | 0 | 0 | 0 | 0 | 4 | K | 2 |  |  |  | ROZPOCET | [5 empty] | 0 | 0 | 0 | 0 | 0 | 1 | 0 | 4 | 2059166973
209 | K | B.02 | Deska za válendu 2050/650mm - d,m dle popisu ve výpisu vybavení objektu | kus | 2 |  | 0 |  |  | základní |  | 0 | 0 | 0 | 0 | 0 | 4 | K | 2 |  |  |  | ROZPOCET | [5 empty] | 0 | 0 | 0 | 0 | 0 | 1 | 0 | 4 | 1649553542
210 | K | A.03 | Automatická pračka na 8kg prádla - d,m dle popisu ve výpisu vybavení objektu | kus | 1 |  | 0 |  |  | základní |  | 0 | 0 | 0 | 0 | 0 | 4 | K | 2 |  |  |  | ROZPOCET | [5 empty] | 0 | 0 | 0 | 0 | 0 | 1 | 0 | 4 | 615138805
211 | K | A.04 | Bezpečnostní schránka na klíče 350/250/250mm - d,m dle popisu ve výpisu vybavení objektu | kus | 1 |  | 0 |  |  | základní |  | 0 | 0 | 0 | 0 | 0 | 4 | K | 2 |  |  |  | ROZPOCET | [5 empty] | 0 | 0 | 0 | 0 | 0 | 1 | 0 | 4 | -1193568931
212 | K | A.05 | Odpadkový koš 410/350/500mm obj. 2x 15L - d,m dle popisu ve výpisu vybavení objektu | kus | 3 |  | 0 |  |  | základní |  | 0 | 0 | 0 | 0 | 0 | 4 | K | 2 |  |  |  | ROZPOCET | [5 empty] | 0 | 0 | 0 | 0 | 0 | 1 | 0 | 4 | -1433109191
213 | K | A.06 | Stojan na kola (5 kol) - d,m dle popisu ve výpisu vybavení objektu | kus | 1 |  | 0 |  |  | základní |  | 0 | 0 | 0 | 0 | 0 | 4 | K | 2 |  |  |  | ROZPOCET | [5 empty] | 0 | 0 | 0 | 0 | 0 | 1 | 0 | 4 | 1629552074
214 | K | A.08 | Sáčkový podlahový vysavač (min.18L) - d,m dle popisu ve výpisu vybavení objektu | kus | 1 |  | 0 |  |  | základní |  | 0 | 0 | 0 | 0 | 0 | 4 | K | 2 |  |  |  | ROZPOCET | [5 empty] | 0 | 0 | 0 | 0 | 0 | 1 | 0 | 4 | -890625465
215 | K | A.09 | Sušák na prádlo (rozložený 1750x565x905mm) - d,m dle popisu ve výpisu vybavení objektu | kus | 1 |  | 0 |  |  | základní |  | 0 | 0 | 0 | 0 | 0 | 4 | K | 2 |  |  |  | ROZPOCET | [5 empty] | 0 | 0 | 0 | 0 | 0 | 1 | 0 | 4 | -2070171920
216 | K | A.10 | Držák na smetáky nástěnný (rozložený 450x60x105mm na 9ks) - d,m dle popisu ve výpisu vybavení objektu | kus | 3 |  | 0 |  |  | základní |  | 0 | 0 | 0 | 0 | 0 | 4 | K | 2 |  |  |  | ROZPOCET | [5 empty] | 0 | 0 | 0 | 0 | 0 | 1 | 0 | 4 | 1477139413
217 | K | A.11 | Držák na odpadkové pytle (rozložený 540x470x970mm) - d,m dle popisu ve výpisu vybavení objektu | kus | 1 |  | 0 |  |  | základní |  | 0 | 0 | 0 | 0 | 0 | 4 | K | 2 |  |  |  | ROZPOCET | [5 empty] | 0 | 0 | 0 | 0 | 0 | 1 | 0 | 4 | 1034903727
218 | K | A.12 | Sušička prádla 8kg - d,m dle popisu ve výpisu vybavení objektu | kus | 1 |  | 0 |  |  | základní |  | 0 | 0 | 0 | 0 | 0 | 4 | K | 2 |  |  |  | ROZPOCET | [5 empty] | 0 | 0 | 0 | 0 | 0 | 1 | 0 | 4 | 999798093
219 | K | A.13 | Dílenský stůl 840x1500x700mm - d,m dle popisu ve výpisu vybavení objektu | kus | 1 |  | 0 |  |  | základní |  | 0 | 0 | 0 | 0 | 0 | 4 | K | 2 |  |  |  | ROZPOCET | [5 empty] | 0 | 0 | 0 | 0 | 0 | 1 | 0 | 4 | -956484848
220 | K | H.01 | Zásobník na mýdlo 350ml - d,m dle popisu ve výpisu vybavení objektu | kus | 10 |  | 0 |  |  | základní |  | 0 | 0 | 0 | 0 | 0 | 4 | K | 2 |  |  |  | ROZPOCET | [5 empty] | 0 | 0 | 0 | 0 | 0 | 1 | 0 | 4 | 175547784
221 | K | H.02 | Zásobník na papírové ručníky - d,m dle popisu ve výpisu vybavení objektu | kus | 10 |  | 0 |  |  | základní |  | 0 | 0 | 0 | 0 | 0 | 4 | K | 2 |  |  |  | ROZPOCET | [5 empty] | 0 | 0 | 0 | 0 | 0 | 1 | 0 | 4 | -1303865871
222 | K | H.03 | Zásobník na toaletní papír - d,m dle popisu ve výpisu vybavení objektu | kus | 2 |  | 0 |  |  | základní |  | 0 | 0 | 0 | 0 | 0 | 4 | K | 2 |  |  |  | ROZPOCET | [5 empty] | 0 | 0 | 0 | 0 | 0 | 1 | 0 | 4 | -761882777
223 | K | H.04 | Zrcadlo 500x700mm s fazetou 15mm - d,m dle popisu ve výpisu vybavení objektu | kus | 4 |  | 0 |  |  | základní |  | 0 | 0 | 0 | 0 | 0 | 4 | K | 2 |  |  |  | ROZPOCET | [5 empty] | 0 | 0 | 0 | 0 | 0 | 1 | 0 | 4 | -1618830820
224 | K | H.05 | Háčky na ručníky a oblečení dl.50mm - d,m dle popisu ve výpisu vybavení objektu | kus | 6 |  | 0 |  |  | základní |  | 0 | 0 | 0 | 0 | 0 | 4 | K | 2 |  |  |  | ROZPOCET | [5 empty] | 0 | 0 | 0 | 0 | 0 | 1 | 0 | 4 | -1074509791
225 | K | H.06 | Zásobník na dezinfekci 350ml - d,m dle popisu ve výpisu vybavení objektu | kus | 11 |  | 0 |  |  | základní |  | 0 | 0 | 0 | 0 | 0 | 4 | K | 2 |  |  |  | ROZPOCET | [5 empty] | 0 | 0 | 0 | 0 | 0 | 1 | 0 | 4 | -416787328
| D | 998 | Přesun hmot |  |  |  | 0 |  |  |  |  | 0 |  | 0 |  | 0 | 1 | D | 1 |  |  |  | ROZPOCET | [11 empty] | 0
226 | K | 998011001 | Přesun hmot pro budovy občanské výstavby, bydlení, výrobu a služby s nosnou svislou konstrukcí zděnou z cihel, tvárnic nebo kamene vodorovná dopravní vzdálenost do 100 m pro budovy výšky do 6 m | t | 709.188 |  | 0 | CS ÚRS 2020 01 |  | základní |  | 0 | 0 | 0 | 0 | 0 | 4 | K | 2 |  |  |  | ROZPOCET | [5 empty] | 0 | 0 | 0 | 0 | 0 | 1 | 0 | 4 | 841900670
| D | PSV | Práce a dodávky PSV |  |  |  | 0 |  |  |  |  | 0 |  | 54.0254 |  | 0 | 2 | D | 0 |  |  |  | ROZPOCET | [11 empty] | 0
| D | 711 | Izolace proti vodě, vlhkosti a plynům |  |  |  | 0 |  |  |  |  | 0 |  | 3.0538 |  | 0 | 2 | D | 1 |  |  |  | ROZPOCET | [11 empty] | 0
227 | K | 711111001 | Provedení izolace proti zemní vlhkosti natěradly a tmely za studena na ploše vodorovné V nátěrem penetračním | m2 | 394.352 |  | 0 | CS ÚRS 2020 01 |  | základní |  | 0 | 0 | 0 | 0 | 0 | 16 | K | 2 |  |  |  | ROZPOCET | [5 empty] | 0 | 0 | 0 | 0 | 0 | 1 | 0 | 16 | -537087053
228 | M | 11163150 | lak penetrační asfaltový | t | 0.118 |  | 0 | CS ÚRS 2020 01 |  | základní |  | 0 | 1 | 0.118 | 0 | 0 | 32 | M | 2 |  |  |  | ROZPOCET | [5 empty] | 0 | 0 | 0 | 0 | 0 | 1 | 0 | 16 | 1671641998
| VV |  | 394,352*0,0003 'Přepočtené koeficientem množství |  | 0.118 | [12 empty] | VV | 2 | 2 | False | 1 | ROZPOCET
229 | K | 711141559 | Provedení izolace proti zemní vlhkosti pásy přitavením NAIP na ploše vodorovné V | m2 | 394.352 |  | 0 | CS ÚRS 2020 01 |  | základní |  | 0 | 0.0004 | 0.15774 | 0 | 0 | 16 | K | 2 |  |  |  | ROZPOCET | [5 empty] | 0 | 0 | 0 | 0 | 0 | 1 | 0 | 16 | 483681190
| VV |  | v ceně zohlednit opracování prostupů | [14 empty] | VV | 2 | 1 | True | 0 | ROZPOCET
| VV |  | čv103 a skladby kcí | [14 empty] | VV | 2 | 1 | True | 0 | ROZPOCET
| VV |  | na základové desce z mazaniny na -0,2 | [14 empty] | VV | 2 | 1 | True | 0 | ROZPOCET
| VV |  | 26,3*17,89 |  | 470.507 | [12 empty] | VV | 2 | 2 | True | 0 | ROZPOCET
| VV |  | -8,085*0,27 |  | -2.183 | [12 empty] | VV | 2 | 2 | True | 0 | ROZPOCET
| VV |  | -17,425*3,71+2,59*3,71/2+2,39*3,29/2+2,525*0,15 |  | -55.532 | [12 empty] | VV | 2 | 2 | True | 0 | ROZPOCET
| VV |  | 0,08*(8,84+0,53) |  | 0.75 | [12 empty] | VV | 2 | 2 | True | 0 | ROZPOCET
| VV |  | "odpočet pod mč.1.28,27 - pod zdivem deska počítána, bude případně nahrazena vyšší výškou ztraceného bednění"-6,28-12,91 |  | -19.19 | [12 empty] | VV | 2 | 2 | True | 0 | ROZPOCET
| VV | pzd | Mezisoučet |  | 394.352 | [12 empty] | VV | 2 | 3 | True | 0 | ROZPOCET
| VV |  | Součet |  | 394.352 | [12 empty] | VV | 2 | 4 | True | 1 | ROZPOCET
230 | M | 62853004 | pás asfaltový natavitelný modifikovaný SBS tl 4,0mm s vložkou ze skleněné tkaniny a spalitelnou PE fólií nebo jemnozrnný minerálním posypem na horním povrchu | m2 | 453.505 |  | 0 | CS ÚRS 2020 01 |  | základní |  | 0 | 0.0054 | 2.4489 | 0 | 0 | 32 | M | 2 |  |  |  | ROZPOCET | [5 empty] | 0 | 0 | 0 | 0 | 0 | 1 | 0 | 16 | 3954378
| VV |  | 394,352*1,15 'Přepočtené koeficientem množství |  | 453.505 | [12 empty] | VV | 2 | 2 | False | 1 | ROZPOCET
231 | K | 711112001 | Provedení izolace proti zemní vlhkosti natěradly a tmely za studena na ploše svislé S nátěrem penetračním | m2 | 40.216 |  | 0 | CS ÚRS 2020 01 |  | základní |  | 0 | 0 | 0 | 0 | 0 | 16 | K | 2 |  |  |  | ROZPOCET | [5 empty] | 0 | 0 | 0 | 0 | 0 | 1 | 0 | 16 | 159798323
232 | M | 11163150 | lak penetrační asfaltový | t | 0.014 |  | 0 | CS ÚRS 2020 01 |  | základní |  | 0 | 1 | 0.014 | 0 | 0 | 32 | M | 2 |  |  |  | ROZPOCET | [5 empty] | 0 | 0 | 0 | 0 | 0 | 1 | 0 | 16 | -1338188000
| VV |  | 40,216*0,00035 'Přepočtené koeficientem množství |  | 0.014 | [12 empty] | VV | 2 | 2 | False | 1 | ROZPOCET
233 | K | 711142559 | Provedení izolace proti zemní vlhkosti pásy přitavením NAIP na ploše svislé S | m2 | 40.216 |  | 0 | CS ÚRS 2020 01 |  | základní |  | 0 | 0.0004 | 0.016086 | 0 | 0 | 16 | K | 2 |  |  |  | ROZPOCET | [5 empty] | 0 | 0 | 0 | 0 | 0 | 1 | 0 | 16 | 1924122534
| VV |  | čv103 | [14 empty] | VV | 2 | 1 | True | 0 | ROZPOCET
| VV |  | v prostorech vstupů není odečteno (vyšší pracnost - řezání a úpravy) | [14 empty] | VV | 2 | 1 | True | 0 | ROZPOCET
| VV |  | "zákl.deska od -0,35 po -0,2, cca stažení a vytažení"(0,15+0,25)*(26,38*2-2,39+4,07-2,59+4,53+0,27+0,15+17,89+8,56+2,69+5,568+4,121+2,1+0,3+2,51) |  | 40.216 | [12 empty] | VV | 2 | 2 | True | 1 | ROZPOCET
234 | M | 62853004 | pás asfaltový natavitelný modifikovaný SBS tl 4,0mm s vložkou ze skleněné tkaniny a spalitelnou PE fólií nebo jemnozrnný minerálním posypem na horním povrchu | m2 | 48.259 |  | 0 | CS ÚRS 2020 01 |  | základní |  | 0 | 0.0054 | 0.2606 | 0 | 0 | 32 | M | 2 |  |  |  | ROZPOCET | [5 empty] | 0 | 0 | 0 | 0 | 0 | 1 | 0 | 16 | 774678161
| VV |  | 40,216*1,2 'Přepočtené koeficientem množství |  | 48.259 | [12 empty] | VV | 2 | 2 | False | 1 | ROZPOCET
235 | K | 711161212 | Izolace proti zemní vlhkosti a beztlakové vodě nopovými fóliemi na ploše svislé S vrstva ochranná, odvětrávací a drenážní výška nopku 8,0 mm, tl. fólie do 0,6 mm | m2 | 96.203 |  | 0 | CS ÚRS 2020 01 |  | základní |  | 0 | 0.0004 | 0.038481 | 0 | 0 | 16 | K | 2 |  |  |  | ROZPOCET | [5 empty] | 0 | 0 | 0 | 0 | 0 | 1 | 0 | 16 | 872772002
| VV |  | ochrana xps pod terénem | [14 empty] | VV | 2 | 1 | True | 0 | ROZPOCET
| VV |  | čv103,104,108 | [14 empty] | VV | 2 | 1 | True | 0 | ROZPOCET
| VV |  | bude ukončena pouze zaříznutím v úrovni UT | [14 empty] | VV | 2 | 1 | True | 0 | ROZPOCET
| VV |  | sever | [14 empty] | VV | 2 | 1 | True | 0 | ROZPOCET
| VV |  | "od -1,6 po -1,0 (+-0)"0,6*(0,27)+(1,6+0,6)/2*(7,985) |  | 8.946 | [12 empty] | VV | 2 | 2 | True | 0 | ROZPOCET
| VV |  | "od -1,6 po +-0"1,6*(4,07+1,04) |  | 8.176 | [12 empty] | VV | 2 | 2 | True | 0 | ROZPOCET
| VV |  | "od -1,35 po +-0"1,35*(1,4+0,15+8,47) |  | 13.527 | [12 empty] | VV | 2 | 2 | True | 0 | ROZPOCET
| VV |  | "od -1,1 po +-0"1,1*(1,61+4,53) |  | 6.754 | [12 empty] | VV | 2 | 2 | True | 0 | ROZPOCET
| VV |  | Mezisoučet |  | 37.403 | [12 empty] | VV | 2 | 3 | True | 0 | ROZPOCET
| VV |  | východ | [14 empty] | VV | 2 | 1 | True | 0 | ROZPOCET
| VV |  | "od -1,1 po cca +-0"1,1*(2,51+5,55+2,74+8,56) |  | 21.296 | [12 empty] | VV | 2 | 2 | True | 0 | ROZPOCET
| VV |  | Mezisoučet |  | 21.296 | [12 empty] | VV | 2 | 3 | True | 0 | ROZPOCET
| VV |  | jih | [14 empty] | VV | 2 | 1 | True | 0 | ROZPOCET
| VV |  | "od -1,1 po -0,15(-0,35)"(1,1-0,25)*4,43 |  | 3.766 | [12 empty] | VV | 2 | 2 | True | 0 | ROZPOCET
| VV |  | "od -1,35 po -0,35(-0,6)"(1,35-0,475)*9,87 |  | 8.636 | [12 empty] | VV | 2 | 2 | True | 0 | ROZPOCET
| VV |  | "od -1,6 po -0,6(-0,8)"(1,6-0,7)*11,9 |  | 10.71 | [12 empty] | VV | 2 | 2 | True | 0 | ROZPOCET
| VV |  | Mezisoučet |  | 23.112 | [12 empty] | VV | 2 | 3 | True | 0 | ROZPOCET
| VV |  | západ | [14 empty] | VV | 2 | 1 | True | 0 | ROZPOCET
| VV |  | "od -1,6 po -0,8"0,8*17,99 |  | 14.392 | [12 empty] | VV | 2 | 2 | True | 0 | ROZPOCET
| VV |  | Mezisoučet |  | 14.392 | [12 empty] | VV | 2 | 3 | True | 0 | ROZPOCET
| VV |  | Součet |  | 96.203 | [12 empty] | VV | 2 | 4 | True | 1 | ROZPOCET
236 | K | 998711101 | Přesun hmot pro izolace proti vodě, vlhkosti a plynům stanovený z hmotnosti přesunovaného materiálu vodorovná dopravní vzdálenost do 50 m v objektech výšky do 6 m | t | 3.054 |  | 0 | CS ÚRS 2020 01 |  | základní |  | 0 | 0 | 0 | 0 | 0 | 16 | K | 2 |  |  |  | ROZPOCET | [5 empty] | 0 | 0 | 0 | 0 | 0 | 1 | 0 | 16 | -826493073
| D | 712 | Povlakové krytiny |  |  |  | 0 |  |  |  |  | 0 |  | 0 |  | 0 | 2 | D | 1 |  |  |  | ROZPOCET | [11 empty] | 0
237 | K | 712dhv | Doplňková hydroizolace střechy ze střešní difuzně otevřené hydroizolační folie na bázi polyuretanu, 330g/m2 - d,m na dřev.bednění | m2 | 499.261 |  | 0 |  |  | základní |  | 0 | 0 | 0 | 0 | 0 | 16 | K | 2 |  |  |  | ROZPOCET | [5 empty] | 0 | 0 | 0 | 0 | 0 | 1 | 0 | 16 | -2074944432
| P |  | Poznámka k položce: cena vč.případných lišt a spotřebního mtžního materiálu dle zvyklostí zhotovitele pro kompletní mtž | [14 empty] | P | 2
| VV |  | ocenit dle zásad provádění této folie (např.svařování horkým vzduchem, tekutý svár,...) | [14 empty] | VV | 2 | 1 | True | 0 | ROZPOCET
| VV |  | cena vč.ztratného | [14 empty] | VV | 2 | 1 | True | 0 | ROZPOCET
| VV |  | čv106 | [14 empty] | VV | 2 | 1 | True | 0 | ROZPOCET
| VV |  | "skladba S01"ps |  | 499.261 | [12 empty] | VV | 2 | 2 | True | 0 | ROZPOCET
| VV |  | Součet |  | 499.261 | [12 empty] | VV | 2 | 4 | True | 1 | ROZPOCET
238 | K | 712pt | Převaření trámků KHV folií PVC - d,m | m | 515.97 |  | 0 |  |  | základní |  | 0 | 0 | 0 | 0 | 0 | 16 | K | 2 |  |  |  | ROZPOCET | [5 empty] | 0 | 0 | 0 | 0 | 0 | 1 | 0 | 16 | 403018734
| VV |  | "délka KVH hranolů 60/100mm"(17,55*1,05)*(26+2) |  | 515.97 | [12 empty] | VV | 2 | 2 | True | 0 | ROZPOCET
| VV |  | Součet |  | 515.97 | [12 empty] | VV | 2 | 4 | True | 1 | ROZPOCET
| D | 713 | Izolace tepelné |  |  |  | 0 |  |  |  |  | 0 |  | 5.5958 |  | 0 | 2 | D | 1 |  |  |  | ROZPOCET | [11 empty] | 0
239 | K | 713151111 | Montáž tepelné izolace střech šikmých rohožemi, pásy, deskami (izolační materiál ve specifikaci) kladenými volně mezi krokve | m2 | 376.096 |  | 0 | CS ÚRS 2020 01 |  | základní |  | 0 | 0 | 0 | 0 | 0 | 16 | K | 2 |  |  |  | ROZPOCET | [5 empty] | 0 | 0 | 0 | 0 | 0 | 1 | 0 | 16 | -1098931107
| VV |  | skladba S01 | [14 empty] | VV | 2 | 1 | True | 0 | ROZPOCET
| VV |  | při pokládce shora je nutné do ceny započítat mobilní pracovní podlahu (podlážky, prkna,...) | [14 empty] | VV | 2 | 1 | True | 0 | ROZPOCET
| VV |  | nad +4,05 mezi dolní pásnice vazníků (pásnice neodečítány) | [14 empty] | VV | 2 | 1 | True | 0 | ROZPOCET
| VV |  | pir |  | 339.75 | [12 empty] | VV | 2 | 2 | True | 0 | ROZPOCET
| VV |  | "přípočet na přetažení zateplení nad věnci"0,38*(25,7+12,5)+0,3*(26,1+10)+0,44*(12,6+10+2,4) |  | 36.346 | [12 empty] | VV | 2 | 2 | True | 0 | ROZPOCET
| VV |  | Mezisoučet |  | 376.096 | [12 empty] | VV | 2 | 3 | True | 0 | ROZPOCET
| VV |  | Součet |  | 376.096 | [12 empty] | VV | 2 | 4 | True | 1 | ROZPOCET
240 | M | 63148153 | deska tepelně izolační minerální univerzální λ=0,035 tl 80mm | m2 | 383.618 |  | 0 | CS ÚRS 2020 01 |  | základní |  | 0 | 0.004 | 1.5345 | 0 | 0 | 32 | M | 2 |  |  |  | ROZPOCET | [5 empty] | 0 | 0 | 0 | 0 | 0 | 1 | 0 | 16 | 733943131
| VV |  | 376,096*1,02 'Přepočtené koeficientem množství |  | 383.618 | [12 empty] | VV | 2 | 2 | False | 1 | ROZPOCET
241 | K | 713111121 | Montáž tepelné izolace stropů rohožemi, pásy, dílci, deskami, bloky (izolační materiál ve specifikaci) rovných spodem s uchycením (drátem, páskou apod.) | m2 | 339.75 |  | 0 | CS ÚRS 2020 01 |  | základní |  | 0 | 0.0003 | 0.10193 | 0 | 0 | 16 | K | 2 |  |  |  | ROZPOCET | [5 empty] | 0 | 0 | 0 | 0 | 0 | 1 | 0 | 16 | 1347167229
| VV |  | skladba S01 | [14 empty] | VV | 2 | 1 | True | 0 | ROZPOCET
| VV |  | položka pro připevnění TI pod dolní pásnice vazníků | [14 empty] | VV | 2 | 1 | True | 0 | ROZPOCET
| VV |  | bude oceněn způsob uchycení dle zvyklostí uchazeče bez ohledu na popis v položce | [14 empty] | VV | 2 | 1 | True | 0 | ROZPOCET
| VV |  | plocha místností bez mč.1.27,28,29 | [14 empty] | VV | 2 | 1 | True | 0 | ROZPOCET
| VV |  | "celková plocha místností"363,27 |  | 363.27 | [12 empty] | VV | 2 | 2 | True | 0 | ROZPOCET
| VV |  | "odpočet místností 1.27,28,29"-12,91-6,28-4,33 |  | -23.52 | [12 empty] | VV | 2 | 2 | True | 0 | ROZPOCET
| VV | pir | Mezisoučet |  | 339.75 | [12 empty] | VV | 2 | 3 | True | 0 | ROZPOCET
| VV |  | Součet |  | 339.75 | [12 empty] | VV | 2 | 4 | True | 1 | ROZPOCET
242 | M | 63148157 | deska tepelně izolační minerální univerzální λ=0,035 tl 160mm | m2 | 346.545 |  | 0 | CS ÚRS 2020 01 |  | základní |  | 0 | 0.008 | 2.7724 | 0 | 0 | 32 | M | 2 |  |  |  | ROZPOCET | [5 empty] | 0 | 0 | 0 | 0 | 0 | 1 | 0 | 16 | 727171422
| VV |  | 339,75*1,02 'Přepočtené koeficientem množství |  | 346.545 | [12 empty] | VV | 2 | 2 | False | 1 | ROZPOCET
243 | K | 713121121 | Montáž tepelné izolace podlah rohožemi, pásy, deskami, dílci, bloky (izolační materiál ve specifikaci) kladenými volně dvouvrstvá | m2 | 240.05 |  | 0 | CS ÚRS 2020 01 |  | základní |  | 0 | 0 | 0 | 0 | 0 | 16 | K | 2 |  |  |  | ROZPOCET | [5 empty] | 0 | 0 | 0 | 0 | 0 | 1 | 0 | 16 | -346634008
| VV |  | čv104 | [14 empty] | VV | 2 | 1 | True | 0 | ROZPOCET
| VV |  | skladba S11 | [14 empty] | VV | 2 | 1 | True | 0 | ROZPOCET
| VV |  | kds11 |  | 149.86 | [12 empty] | VV | 2 | 2 | True | 0 | ROZPOCET
| VV |  | "1.01"5,02 |  | 5.02 | [12 empty] | VV | 2 | 2 | True | 0 | ROZPOCET
| VV |  | Mezisoučet |  | 154.88 | [12 empty] | VV | 2 | 3 | True | 0 | ROZPOCET
| VV |  | skladba S12 | [14 empty] | VV | 2 | 1 | True | 0 | ROZPOCET
| VV |  | vs12 |  | 85.17 | [12 empty] | VV | 2 | 2 | True | 0 | ROZPOCET
| VV |  | Mezisoučet |  | 85.17 | [12 empty] | VV | 2 | 3 | True | 0 | ROZPOCET
| VV |  | Součet |  | 240.05 | [12 empty] | VV | 2 | 4 | True | 1 | ROZPOCET
244 | M | 28375910 | deska EPS 150 do plochých střech a podlah λ=0,035 tl 60mm | m2 | 489.702 |  | 0 | CS ÚRS 2020 01 |  | základní |  | 0 | 0.0018 | 0.88146 | 0 | 0 | 32 | M | 2 |  |  |  | ROZPOCET | [5 empty] | 0 | 0 | 0 | 0 | 0 | 1 | 0 | 16 | -459450623
| VV |  | 240,05*2,04 'Přepočtené koeficientem množství |  | 489.702 | [12 empty] | VV | 2 | 2 | False | 1 | ROZPOCET
245 | K | 713121111 | Montáž tepelné izolace podlah rohožemi, pásy, deskami, dílci, bloky (izolační materiál ve specifikaci) kladenými volně jednovrstvá | m2 | 99.85 |  | 0 | CS ÚRS 2020 01 |  | základní |  | 0 | 0 | 0 | 0 | 0 | 16 | K | 2 |  |  |  | ROZPOCET | [5 empty] | 0 | 0 | 0 | 0 | 0 | 1 | 0 | 16 | -482134870
| VV |  | čv104 | [14 empty] | VV | 2 | 1 | True | 0 | ROZPOCET
| VV |  | skladba S13 | [14 empty] | VV | 2 | 1 | True | 0 | ROZPOCET
| VV |  | kds13 |  | 99.85 | [12 empty] | VV | 2 | 2 | True | 1 | ROZPOCET
246 | M | 28376422 | deska z polystyrénu XPS, hrana polodrážková a hladký povrch 300kPa tl 100mm | m2 | 101.847 |  | 0 | CS ÚRS 2020 01 |  | základní |  | 0 | 0.003 | 0.30554 | 0 | 0 | 32 | M | 2 |  |  |  | ROZPOCET | [5 empty] | 0 | 0 | 0 | 0 | 0 | 1 | 0 | 16 | 288982580
| VV |  | 99,85*1,02 'Přepočtené koeficientem množství |  | 101.847 | [12 empty] | VV | 2 | 2 | False | 1 | ROZPOCET
247 | K | 998713101 | Přesun hmot pro izolace tepelné stanovený z hmotnosti přesunovaného materiálu vodorovná dopravní vzdálenost do 50 m v objektech výšky do 6 m | t | 5.596 |  | 0 | CS ÚRS 2020 01 |  | základní |  | 0 | 0 | 0 | 0 | 0 | 16 | K | 2 |  |  |  | ROZPOCET | [5 empty] | 0 | 0 | 0 | 0 | 0 | 1 | 0 | 16 | 705859719
| D | 762 | Konstrukce tesařské |  |  |  | 0 |  |  |  |  | 0 |  | 20.6376 |  | 0 | 2 | D | 1 |  |  |  | ROZPOCET | [11 empty] | 0
248 | K | 762v1 | Dřevěné příhradové vazníky V1 - d,m vč.zavětrování, impregnace a kotvení | m2 | 375.626 |  | 0 |  |  | základní |  | 0 | 0 | 0 | 0 | 0 | 16 | K | 2 |  |  |  | ROZPOCET | [5 empty] | 0 | 0 | 0 | 0 | 0 | 1 | 0 | 16 | -1101291472
| VV |  | uchazeč ocení dle dílenské dokumentace zpracované jím určeným dodavatelem dřevěných vazníků | [14 empty] | VV | 2 | 1 | True | 0 | ROZPOCET
| VV |  | výměra je půdorysná plocha daná délkou vazníků x délka objektu | [14 empty] | VV | 2 | 1 | True | 0 | ROZPOCET
| VV |  | cenu za vazníky uchazeč rozpočítá na uvedenou výměru | [14 empty] | VV | 2 | 1 | True | 0 | ROZPOCET
| VV |  | čv105 | [14 empty] | VV | 2 | 1 | True | 0 | ROZPOCET
| VV |  | 14,196*26,46 |  | 375.626 | [12 empty] | VV | 2 | 2 | True | 0 | ROZPOCET
| VV |  | Součet |  | 375.626 | [12 empty] | VV | 2 | 4 | True | 1 | ROZPOCET
249 | K | 762v2 | Dřevěné příhradové vazníky V2 - d,m vč.zavětrování, impregnace a kotvení | m2 | 96.711 |  | 0 |  |  | základní |  | 0 | 0 | 0 | 0 | 0 | 16 | K | 2 |  |  |  | ROZPOCET | [5 empty] | 0 | 0 | 0 | 0 | 0 | 1 | 0 | 16 | 147994127
| VV |  | uchazeč ocení dle dílenské dokumentace zpracované jím určeným dodavatelem dřevěných vazníků | [14 empty] | VV | 2 | 1 | True | 0 | ROZPOCET
| VV |  | výměra je půdorysná plocha daná délkou vazníků x délka objektu | [14 empty] | VV | 2 | 1 | True | 0 | ROZPOCET
| VV |  | cenu za vazníky uchazeč rozpočítá na uvedenou výměru | [14 empty] | VV | 2 | 1 | True | 0 | ROZPOCET
| VV |  | čv105 | [14 empty] | VV | 2 | 1 | True | 0 | ROZPOCET
| VV |  | 3,655*26,46 |  | 96.711 | [12 empty] | VV | 2 | 2 | True | 0 | ROZPOCET
| VV |  | Součet |  | 96.711 | [12 empty] | VV | 2 | 4 | True | 1 | ROZPOCET
250 | K | 762341310 | Bednění a laťování montáž bednění střech obloukových sklonu do 60° s vyřezáním otvorů, nároží, úžlabí, nadstřešních konstrukcí z prken hrubých na sraz tl. do 32 mm | m2 | 998.522 |  | 0 | CS ÚRS 2020 01 |  | základní |  | 0 | 0 | 0 | 0 | 0 | 16 | K | 2 |  |  |  | ROZPOCET | [5 empty] | 0 | 0 | 0 | 0 | 0 | 1 | 0 | 16 | 861268455
| VV |  | skladba S01 | [14 empty] | VV | 2 | 1 | True | 0 | ROZPOCET
| VV |  | pro výpočet je uvažováno s koef.na oblouk cca 1,05 | [14 empty] | VV | 2 | 1 | True | 0 | ROZPOCET
| VV |  | v ceně zohlednit zhotovení prostupů střeš.pláštěm | [14 empty] | VV | 2 | 1 | True | 0 | ROZPOCET
| VV |  | čv106 | [14 empty] | VV | 2 | 1 | True | 0 | ROZPOCET
| VV |  | bednění na vazníky | [14 empty] | VV | 2 | 1 | True | 0 | ROZPOCET
| VV |  | 26,46*17,97*1,05 |  | 499.261 | [12 empty] | VV | 2 | 2 | True | 0 | ROZPOCET
| VV | ps | Mezisoučet |  | 499.261 | [12 empty] | VV | 2 | 3 | True | 0 | ROZPOCET
| VV |  | bednění na kontralatě | [14 empty] | VV | 2 | 1 | True | 0 | ROZPOCET
| VV |  | ps |  | 499.261 | [12 empty] | VV | 2 | 2 | True | 0 | ROZPOCET
| VV |  | Mezisoučet |  | 499.261 | [12 empty] | VV | 2 | 3 | True | 0 | ROZPOCET
| VV |  | Součet |  | 998.522 | [12 empty] | VV | 2 | 4 | True | 1 | ROZPOCET
251 | M | 60511081 | řezivo jehličnaté středové smrk tl 18-32mm dl 4-5m | m3 | 26.36 |  | 0 | CS ÚRS 2020 01 |  | základní |  | 0 | 0.55 | 14.498 | 0 | 0 | 32 | M | 2 |  |  |  | ROZPOCET | [5 empty] | 0 | 0 | 0 | 0 | 0 | 1 | 0 | 16 | 1655504352
| VV |  | prkna tl.24mm na bednění střešního pláště | [14 empty] | VV | 2 | 1 | True | 0 | ROZPOCET
| VV |  | "na vazníky"ps*0,024 |  | 11.982 | [12 empty] | VV | 2 | 2 | True | 0 | ROZPOCET
| VV |  | "na kontralatě"ps*0,024 |  | 11.982 | [12 empty] | VV | 2 | 2 | True | 0 | ROZPOCET
| VV | p | Mezisoučet |  | 23.964 | [12 empty] | VV | 2 | 3 | True | 0 | ROZPOCET
| VV |  | Součet |  | 23.964 | [12 empty] | VV | 2 | 4 | True | 1 | ROZPOCET
| VV |  | 23,964*1,1 'Přepočtené koeficientem množství |  | 26.36 | [12 empty] | VV | 2 | 2 | False | 1 | ROZPOCET
252 | K | 762083122 | Práce společné pro tesařské konstrukce impregnace řeziva máčením proti dřevokaznému hmyzu, houbám a plísním, třída ohrožení 3 a 4 (dřevo v exteriéru) | m3 | 26.36 |  | 0 | CS ÚRS 2020 01 |  | základní |  | 0 | 0.00189 | 0.04982 | 0 | 0 | 16 | K | 2 |  |  |  | ROZPOCET | [5 empty] | 0 | 0 | 0 | 0 | 0 | 1 | 0 | 16 | 340249818
| VV |  | p*1,1 |  | 26.36 | [12 empty] | VV | 2 | 2 | True | 0 | ROZPOCET
| VV |  | Součet |  | 26.36 | [12 empty] | VV | 2 | 4 | True | 1 | ROZPOCET
253 | K | 762mkhr | Montáž kontralatí z KVH hranolů 60/100mm | m | 524.819 |  | 0 |  |  | základní |  | 0 | 0 | 0 | 0 | 0 | 16 | K | 2 |  |  |  | ROZPOCET | [5 empty] | 0 | 0 | 0 | 0 | 0 | 1 | 0 | 16 | -1813602803
| VV |  | skladba S01 | [14 empty] | VV | 2 | 1 | True | 0 | ROZPOCET
| VV |  | do ceny započítat i potřebné práce z důvodu oblouku dle zvyklostí zhotovitele (přihoblování, podkládání,...) | [14 empty] | VV | 2 | 1 | True | 0 | ROZPOCET
| VV |  | výměra dle délek vazníků + štítové zakončení | [14 empty] | VV | 2 | 1 | True | 0 | ROZPOCET
| VV |  | ((3,655+14,196)*1,05)*(26+2) |  | 524.819 | [12 empty] | VV | 2 | 2 | True | 0 | ROZPOCET
| VV |  | Součet |  | 524.819 | [12 empty] | VV | 2 | 4 | True | 1 | ROZPOCET
254 | M | 61223262 | hranol konstrukční KVH lepený průřezu 60x60-280mm nepohledový | m3 | 3.464 |  | 0 | CS ÚRS 2020 01 |  | základní |  | 0 | 0.44 | 1.5242 | 0 | 0 | 32 | M | 2 |  |  |  | ROZPOCET | [5 empty] | 0 | 0 | 0 | 0 | 0 | 1 | 0 | 16 | -1290819657
| VV |  | ((3,655+14,196)*1,05)*(26+2)*0,06*0,1 |  | 3.149 | [12 empty] | VV | 2 | 2 | True | 0 | ROZPOCET
| VV | kvh | Mezisoučet |  | 3.149 | [12 empty] | VV | 2 | 3 | True | 1 | ROZPOCET
| VV |  | 3,149*1,1 'Přepočtené koeficientem množství |  | 3.464 | [12 empty] | VV | 2 | 2 | False | 1 | ROZPOCET
255 | K | 762395000 | Spojovací prostředky krovů, bednění a laťování, nadstřešních konstrukcí svory, prkna, hřebíky, pásová ocel, vruty | m3 | 27.113 |  | 0 | CS ÚRS 2020 01 |  | základní |  | 0 | 0.02337 | 0.63363 | 0 | 0 | 16 | K | 2 |  |  |  | ROZPOCET | [5 empty] | 0 | 0 | 0 | 0 | 0 | 1 | 0 | 16 | 2123305742
| VV |  | p |  | 23.964 | [12 empty] | VV | 2 | 2 | True | 0 | ROZPOCET
| VV |  | kvh |  | 3.149 | [12 empty] | VV | 2 | 2 | True | 0 | ROZPOCET
| VV |  | Součet |  | 27.113 | [12 empty] | VV | 2 | 4 | True | 1 | ROZPOCET
256 | K | 762421026 | Obložení stropů nebo střešních podhledů z dřevoštěpkových desek OSB šroubovaných na pero a drážku nebroušených, tloušťky desky 22 mm | m2 | 58.778 |  | 0 | CS ÚRS 2020 01 |  | základní |  | 0 | 0.01346 | 0.79115 | 0 | 0 | 16 | K | 2 |  |  |  | ROZPOCET | [5 empty] | 0 | 0 | 0 | 0 | 0 | 1 | 0 | 16 | -1757299547
| VV |  | cena vč.prořezu | [14 empty] | VV | 2 | 1 | True | 0 | ROZPOCET
| VV |  | čv104 | [14 empty] | VV | 2 | 1 | True | 0 | ROZPOCET
| VV |  | skladba S16 | [14 empty] | VV | 2 | 1 | True | 0 | ROZPOCET
| VV |  | 12,451*3,75 |  | 46.691 | [12 empty] | VV | 2 | 2 | True | 0 | ROZPOCET
| VV |  | 2,536*3,75/2 |  | 4.755 | [12 empty] | VV | 2 | 2 | True | 0 | ROZPOCET
| VV |  | 2,435*(3,75-0,3)/2 |  | 4.2 | [12 empty] | VV | 2 | 2 | True | 0 | ROZPOCET
| VV |  | (1,515-0,44+6,93+2,435)*0,3 |  | 3.132 | [12 empty] | VV | 2 | 2 | True | 0 | ROZPOCET
| VV | ps16 | Mezisoučet |  | 58.778 | [12 empty] | VV | 2 | 3 | True | 0 | ROZPOCET
| VV |  | Součet |  | 58.778 | [12 empty] | VV | 2 | 4 | True | 1 | ROZPOCET
257 | K | 762pkp | Zavěšená kovová kce pro podhled z desek OSB - d,m | m2 | 58.778 |  | 0 |  |  | základní |  | 0 | 0 | 0 | 0 | 0 | 16 | K | 2 |  |  |  | ROZPOCET | [5 empty] | 0 | 0 | 0 | 0 | 0 | 1 | 0 | 16 | 382983915
258 | K | 762495000 | Spojovací prostředky olištování spár, obložení stropů, střešních podhledů a stěn hřebíky, vruty | m2 | 58.778 |  | 0 | CS ÚRS 2020 01 |  | základní |  | 0 | 0.0002 | 0.011756 | 0 | 0 | 16 | K | 2 |  |  |  | ROZPOCET | [5 empty] | 0 | 0 | 0 | 0 | 0 | 1 | 0 | 16 | 673094786
259 | K | 762521108 | Položení podlah nehoblovaných na sraz z fošen hrubých | m2 | 82.75 |  | 0 | CS ÚRS 2020 01 |  | základní |  | 0 | 0 | 0 | 0 | 0 | 16 | K | 2 |  |  |  | ROZPOCET | [5 empty] | 0 | 0 | 0 | 0 | 0 | 1 | 0 | 16 | -686470675
| VV |  | čv105 | [14 empty] | VV | 2 | 1 | True | 0 | ROZPOCET
| VV |  | "revizní lávka v prostoru vazníků"82,75 |  | 82.75 | [12 empty] | VV | 2 | 2 | True | 0 | ROZPOCET
| VV | rl | Mezisoučet |  | 82.75 | [12 empty] | VV | 2 | 3 | True | 1 | ROZPOCET
260 | M | 60511130 | řezivo stavební fošny prismované středové š 160-220mm dl 2-5m | m3 | 4.469 |  | 0 | CS ÚRS 2020 01 |  | základní |  | 0 | 0.55 | 2.4579 | 0 | 0 | 32 | M | 2 |  |  |  | ROZPOCET | [5 empty] | 0 | 0 | 0 | 0 | 0 | 1 | 0 | 16 | 29799382
| VV |  | čv105 | [14 empty] | VV | 2 | 1 | True | 0 | ROZPOCET
| VV |  | "revizní lávka v prostoru vazníků V1"rl*0,05 |  | 4.138 | [12 empty] | VV | 2 | 2 | True | 1 | ROZPOCET
| VV |  | 4,138*1,08 'Přepočtené koeficientem množství |  | 4.469 | [12 empty] | VV | 2 | 2 | False | 1 | ROZPOCET
261 | K | 762083122 | Práce společné pro tesařské konstrukce impregnace řeziva máčením proti dřevokaznému hmyzu, houbám a plísním, třída ohrožení 3 a 4 (dřevo v exteriéru) | m3 | 4.469 |  | 0 | CS ÚRS 2020 01 |  | základní |  | 0 | 0.00189 | 0.0084464 | 0 | 0 | 16 | K | 2 |  |  |  | ROZPOCET | [5 empty] | 0 | 0 | 0 | 0 | 0 | 1 | 0 | 16 | 121244181
| VV |  | 4,138*1,08 'Přepočtené koeficientem množství |  | 4.469 | [12 empty] | VV | 2 | 2 | False | 1 | ROZPOCET
262 | K | 762595001 | Spojovací prostředky podlah a podkladových konstrukcí hřebíky, vruty | m2 | 82.75 |  | 0 | CS ÚRS 2020 01 |  | základní |  | 0 | 0.0002 | 0.01655 | 0 | 0 | 16 | K | 2 |  |  |  | ROZPOCET | [5 empty] | 0 | 0 | 0 | 0 | 0 | 1 | 0 | 16 | 195520255
263 | K | 762431225 | Obložení stěn montáž deskami z dřevovláknitých hmot včetně tvarování a úpravy pro olištování spár dřevotřískovými nebo dřevoštěpkovými na pero a drážku | m2 | 33.869 |  | 0 | CS ÚRS 2020 01 |  | základní |  | 0 | 0 | 0 | 0 | 0 | 16 | K | 2 |  |  |  | ROZPOCET | [5 empty] | 0 | 0 | 0 | 0 | 0 | 1 | 0 | 16 | -1922749985
| VV |  | čela vazníků | [14 empty] | VV | 2 | 1 | True | 0 | ROZPOCET
| VV | čvs | "sever od +4,05 po +4,81"0,76*26,46 |  | 20.11 | [12 empty] | VV | 2 | 2 | True | 0 | ROZPOCET
| VV | čvj | "jih od +3,05 po +3,57"0,52*26,46 |  | 13.759 | [12 empty] | VV | 2 | 2 | True | 0 | ROZPOCET
| VV |  | Součet |  | 33.869 | [12 empty] | VV | 2 | 4 | True | 1 | ROZPOCET
264 | M | 60726280 | deska dřevoštěpková OSB 3 P+D nebroušená tl 25mm | m2 | 37.256 |  | 0 | CS ÚRS 2020 01 |  | základní |  | 0 | 0.0145 | 0.54021 | 0 | 0 | 32 | M | 2 |  |  |  | ROZPOCET | [5 empty] | 0 | 0 | 0 | 0 | 0 | 1 | 0 | 16 | -1907188005
| VV |  | 33,869*1,1 'Přepočtené koeficientem množství |  | 37.256 | [12 empty] | VV | 2 | 2 | False | 1 | ROZPOCET
265 | K | 762495000 | Spojovací prostředky olištování spár, obložení stropů, střešních podhledů a stěn hřebíky, vruty | m2 | 33.869 |  | 0 | CS ÚRS 2020 01 |  | základní |  | 0 | 0.0002 | 0.0067738 | 0 | 0 | 16 | K | 2 |  |  |  | ROZPOCET | [5 empty] | 0 | 0 | 0 | 0 | 0 | 1 | 0 | 16 | -16831462
| VV |  | čvs+čvj |  | 33.869 | [12 empty] | VV | 2 | 2 | True | 1 | ROZPOCET
266 | K | 762439001 | Obložení stěn montáž roštu podkladového | m | 67.738 |  | 0 | CS ÚRS 2020 01 |  | základní |  | 0 | 1e-05 | 0.00067738 | 0 | 0 | 16 | K | 2 |  |  |  | ROZPOCET | [5 empty] | 0 | 0 | 0 | 0 | 0 | 1 | 0 | 16 | -333553406
| VV |  | předběžná položka pro případný podkladní rošt pod opláštění čel vazníků (odsouhlasí TDI) | [14 empty] | VV | 2 | 1 | True | 0 | ROZPOCET
| VV |  | "uvažováno cca 2m/m2"(čvs+čvj)*2 |  | 67.738 | [12 empty] | VV | 2 | 2 | True | 1 | ROZPOCET
267 | M | 60514114 | řezivo jehličnaté lať impregnovaná dl 4 m | m3 | 0.179 |  | 0 | CS ÚRS 2020 01 |  | základní |  | 0 | 0.55 | 0.09845 | 0 | 0 | 32 | M | 2 |  |  |  | ROZPOCET | [5 empty] | 0 | 0 | 0 | 0 | 0 | 1 | 0 | 16 | 554521743
| VV |  | předběžná položka pro případný podkladní rošt pod opláštění čel vazníků (odsouhlasí TDI) | [14 empty] | VV | 2 | 1 | True | 0 | ROZPOCET
| VV |  | "uvažováno cca 2m/m2"(čvs+čvj)*2*0,04*0,06 |  | 0.163 | [12 empty] | VV | 2 | 2 | True | 1 | ROZPOCET
| VV |  | 0,163*1,1 'Přepočtené koeficientem množství |  | 0.179 | [12 empty] | VV | 2 | 2 | False | 1 | ROZPOCET
268 | K | 998762101 | Přesun hmot pro konstrukce tesařské stanovený z hmotnosti přesunovaného materiálu vodorovná dopravní vzdálenost do 50 m v objektech výšky do 6 m | t | 20.638 |  | 0 | CS ÚRS 2020 01 |  | základní |  | 0 | 0 | 0 | 0 | 0 | 16 | K | 2 |  |  |  | ROZPOCET | [5 empty] | 0 | 0 | 0 | 0 | 0 | 1 | 0 | 16 | -557564519
| D | 763 | Konstrukce suché výstavby |  |  |  | 0 |  |  |  |  | 0 |  | 6.714 |  | 0 | 2 | D | 1 |  |  |  | ROZPOCET | [11 empty] | 0
269 | K | 763131411 | Podhled ze sádrokartonových desek dvouvrstvá zavěšená spodní konstrukce z ocelových profilů CD, UD jednoduše opláštěná deskou standardní A, tl. 12,5 mm, bez izolace | m2 | 119.515 |  | 0 | CS ÚRS 2020 01 |  | základní |  | 0 | 0.0122 | 1.4581 | 0 | 0 | 16 | K | 2 |  |  |  | ROZPOCET | [5 empty] | 0 | 0 | 0 | 0 | 0 | 1 | 0 | 16 | 85667529
| VV |  | cena vč.tmelení detailů a případných otvorů pro vzt a svítidla | [14 empty] | VV | 2 | 1 | True | 0 | ROZPOCET
| VV |  | čv104 | [14 empty] | VV | 2 | 1 | True | 0 | ROZPOCET
| VV |  | strop C4 | [14 empty] | VV | 2 | 1 | True | 0 | ROZPOCET
| VV |  | "1.02"29,34-1,41*3,63 |  | 24.222 | [12 empty] | VV | 2 | 2 | True | 0 | ROZPOCET
| VV |  | "1.03"3,455*2,16 |  | 7.463 | [12 empty] | VV | 2 | 2 | True | 0 | ROZPOCET
| VV |  | "1.08,10"10,56+12,81 |  | 23.37 | [12 empty] | VV | 2 | 2 | True | 0 | ROZPOCET
| VV |  | "1.12-17"1,69+3,11+1,55+1,7+1,54+3,78 |  | 13.37 | [12 empty] | VV | 2 | 2 | True | 0 | ROZPOCET
| VV |  | "1.18"9,49 |  | 9.49 | [12 empty] | VV | 2 | 2 | True | 0 | ROZPOCET
| VV |  | "1.21-25"8,04+14,17+3,27+2,45+13,67 |  | 41.6 | [12 empty] | VV | 2 | 2 | True | 0 | ROZPOCET
| VV | c4 | Mezisoučet |  | 119.515 | [12 empty] | VV | 2 | 3 | True | 0 | ROZPOCET
| VV |  | Součet |  | 119.515 | [12 empty] | VV | 2 | 4 | True | 1 | ROZPOCET
270 | K | 763131451 | Podhled ze sádrokartonových desek dvouvrstvá zavěšená spodní konstrukce z ocelových profilů CD, UD jednoduše opláštěná deskou impregnovanou H2, tl. 12,5 mm, bez izolace | m2 | 9.43 |  | 0 | CS ÚRS 2020 01 |  | základní |  | 0 | 0.01259 | 0.11872 | 0 | 0 | 16 | K | 2 |  |  |  | ROZPOCET | [5 empty] | 0 | 0 | 0 | 0 | 0 | 1 | 0 | 16 | 1275829862
| VV |  | cena vč.tmelení detailů a případných otvorů pro vzt a svítidla | [14 empty] | VV | 2 | 1 | True | 0 | ROZPOCET
| VV |  | čv104 | [14 empty] | VV | 2 | 1 | True | 0 | ROZPOCET
| VV |  | strop C2 | [14 empty] | VV | 2 | 1 | True | 0 | ROZPOCET
| VV |  | "1.09,11"4,73+4,7 |  | 9.43 | [12 empty] | VV | 2 | 2 | True | 0 | ROZPOCET
| VV | c2 | Mezisoučet |  | 9.43 | [12 empty] | VV | 2 | 3 | True | 1 | ROZPOCET
271 | K | 763131431 | Podhled ze sádrokartonových desek dvouvrstvá zavěšená spodní konstrukce z ocelových profilů CD, UD jednoduše opláštěná deskou protipožární DF, tl. 12,5 mm, bez izolace, REI do 90 | m2 | 116.296 |  | 0 | CS ÚRS 2020 01 |  | základní |  | 0 | 0.01385 | 1.6107 | 0 | 0 | 16 | K | 2 |  |  |  | ROZPOCET | [5 empty] | 0 | 0 | 0 | 0 | 0 | 1 | 0 | 16 | -715928023
| VV |  | cena vč.tmelení detailů a případných otvorů pro vzt a svítidla | [14 empty] | VV | 2 | 1 | True | 0 | ROZPOCET
| VV |  | čv104 | [14 empty] | VV | 2 | 1 | True | 0 | ROZPOCET
| VV |  | strop C1 | [14 empty] | VV | 2 | 1 | True | 0 | ROZPOCET
| VV |  | "1.01"2,1*2,02 |  | 4.242 | [12 empty] | VV | 2 | 2 | True | 0 | ROZPOCET
| VV |  | "1.02"1,41*3,63 |  | 5.118 | [12 empty] | VV | 2 | 2 | True | 0 | ROZPOCET
| VV |  | "1.03"38,54-3,455*2,16 |  | 31.077 | [12 empty] | VV | 2 | 2 | True | 0 | ROZPOCET
| VV |  | "1.04-07"9,75+8,68+8,68+19,6 |  | 46.71 | [12 empty] | VV | 2 | 2 | True | 0 | ROZPOCET
| VV |  | "1.20"13,13-2,1*1,51 |  | 9.959 | [12 empty] | VV | 2 | 2 | True | 0 | ROZPOCET
| VV | c1 | Mezisoučet |  | 97.106 | [12 empty] | VV | 2 | 3 | True | 0 | ROZPOCET
| VV |  | strop C6 | [14 empty] | VV | 2 | 1 | True | 0 | ROZPOCET
| VV |  | "1.27,28"12,91+6,28 |  | 19.19 | [12 empty] | VV | 2 | 2 | True | 0 | ROZPOCET
| VV | c6 | Mezisoučet |  | 19.19 | [12 empty] | VV | 2 | 3 | True | 0 | ROZPOCET
| VV |  | Součet |  | 116.296 | [12 empty] | VV | 2 | 4 | True | 1 | ROZPOCET
272 | K | 763131431 | Podhled ze sádrokartonových desek dvouvrstvá zavěšená spodní konstrukce z ocelových profilů CD, UD jednoduše opláštěná deskou protipožární DF, tl. 12,5 mm, bez izolace, REI do 90 | m2 | 241.666 |  | 0 | CS ÚRS 2020 01 |  | základní |  | 0 | 0.01385 | 3.3471 | 0 | 0 | 16 | K | 2 |  |  |  | ROZPOCET | [5 empty] | 0 | 0 | 0 | 0 | 0 | 1 | 0 | 16 | 637529611
| VV |  | cena vč.tmelení detailů a případných otvorů pro vzt a svítidla | [14 empty] | VV | 2 | 1 | True | 0 | ROZPOCET
| VV |  | čv104 | [14 empty] | VV | 2 | 1 | True | 0 | ROZPOCET
| VV |  | strop C3 | [14 empty] | VV | 2 | 1 | True | 0 | ROZPOCET
| VV |  | "1.19"99,85 |  | 99.85 | [12 empty] | VV | 2 | 2 | True | 0 | ROZPOCET
| VV |  | "1.20"2,1*1,51 |  | 3.171 | [12 empty] | VV | 2 | 2 | True | 0 | ROZPOCET
| VV |  | "1.26"4,11*2,36 |  | 9.7 | [12 empty] | VV | 2 | 2 | True | 0 | ROZPOCET
| VV | c3 | Mezisoučet |  | 112.721 | [12 empty] | VV | 2 | 3 | True | 0 | ROZPOCET
| VV |  | dvojitý podhled | [14 empty] | VV | 2 | 1 | True | 0 | ROZPOCET
| VV |  | c2+c4 |  | 128.945 | [12 empty] | VV | 2 | 2 | True | 0 | ROZPOCET
| VV |  | Mezisoučet |  | 128.945 | [12 empty] | VV | 2 | 3 | True | 0 | ROZPOCET
| VV |  | Součet |  | 241.666 | [12 empty] | VV | 2 | 4 | True | 1 | ROZPOCET
273 | K | 763121421 | Stěna předsazená ze sádrokartonových desek s nosnou konstrukcí z ocelových profilů CW, UW jednoduše opláštěná deskou protipožární DF tl. 12,5 mm s izolací, EI 30, stěna tl. 62,5 mm, profil 50 | m2 | 5.089 |  | 0 | CS ÚRS 2020 01 |  | základní |  | 0 | 0.0148 | 0.075317 | 0 | 0 | 16 | K | 2 |  |  |  | ROZPOCET | [5 empty] | 0 | 0 | 0 | 0 | 0 | 1 | 0 | 16 | 159707149
| VV |  | položka pro ocenění čela přechodu podhledů (skokové zněny a oddělení prostor nad podhledem) | [14 empty] | VV | 2 | 1 | True | 0 | ROZPOCET
| VV |  | čv104 | [14 empty] | VV | 2 | 1 | True | 0 | ROZPOCET
| VV |  | strop C1 | [14 empty] | VV | 2 | 1 | True | 0 | ROZPOCET
| VV |  | "1.02"1,41*(2,8-2,7) |  | 0.141 | [12 empty] | VV | 2 | 2 | True | 0 | ROZPOCET
| VV |  | "1.03"2,16*(3,76-2,5) |  | 2.722 | [12 empty] | VV | 2 | 2 | True | 0 | ROZPOCET
| VV |  | "1.20"2,1*(3,76-2,7) |  | 2.226 | [12 empty] | VV | 2 | 2 | True | 0 | ROZPOCET
| VV |  | Mezisoučet |  | 5.089 | [12 empty] | VV | 2 | 3 | True | 0 | ROZPOCET
| VV |  | Součet |  | 5.089 | [12 empty] | VV | 2 | 4 | True | 1 | ROZPOCET
274 | K | 763131765 | Podhled ze sádrokartonových desek Příplatek k cenám za výšku zavěšení přes 0,5 do 1,0 m | m2 | 4.242 |  | 0 | CS ÚRS 2020 01 |  | základní |  | 0 | 0.0001 | 0.0004242 | 0 | 0 | 16 | K | 2 |  |  |  | ROZPOCET | [5 empty] | 0 | 0 | 0 | 0 | 0 | 1 | 0 | 16 | 1277950601
| VV |  | "1.01"2,1*2,02 |  | 4.242 | [12 empty] | VV | 2 | 2 | True | 1 | ROZPOCET
275 | K | 763131766 | Podhled ze sádrokartonových desek Příplatek k cenám za výšku zavěšení přes 1,0 do 1,5 m | m2 | 143.2 |  | 0 | CS ÚRS 2020 01 |  | základní |  | 0 | 0.00015 | 0.02148 | 0 | 0 | 16 | K | 2 |  |  |  | ROZPOCET | [5 empty] | 0 | 0 | 0 | 0 | 0 | 1 | 0 | 16 | 1086157377
| VV |  | čv104 | [14 empty] | VV | 2 | 1 | True | 0 | ROZPOCET
| VV |  | strop C1 | [14 empty] | VV | 2 | 1 | True | 0 | ROZPOCET
| VV |  | "1.02"29,34 |  | 29.34 | [12 empty] | VV | 2 | 2 | True | 0 | ROZPOCET
| VV |  | "1.03"38,54-3,455*2,16 |  | 31.077 | [12 empty] | VV | 2 | 2 | True | 0 | ROZPOCET
| VV |  | "1.04-07 (u mč.1.07 cca 40% plochy)"9,75+8,68+8,68+19,6*0,4 |  | 34.95 | [12 empty] | VV | 2 | 2 | True | 0 | ROZPOCET
| VV |  | Mezisoučet |  | 95.367 | [12 empty] | VV | 2 | 3 | True | 0 | ROZPOCET
| VV |  | strop C2 | [14 empty] | VV | 2 | 1 | True | 0 | ROZPOCET
| VV |  | "1.11"4,7 |  | 4.7 | [12 empty] | VV | 2 | 2 | True | 0 | ROZPOCET
| VV |  | Mezisoučet |  | 4.7 | [12 empty] | VV | 2 | 3 | True | 0 | ROZPOCET
| VV |  | strop C4 | [14 empty] | VV | 2 | 1 | True | 0 | ROZPOCET
| VV |  | "1.02" | [14 empty] | VV | 2 | 1 | True | 0 | ROZPOCET
| VV |  | "1.03"3,455*2,16 |  | 7.463 | [12 empty] | VV | 2 | 2 | True | 0 | ROZPOCET
| VV |  | "1.10"12,81 |  | 12.81 | [12 empty] | VV | 2 | 2 | True | 0 | ROZPOCET
| VV |  | "1.12-17"1,69+3,11+1,55+1,7+1,54+3,78 |  | 13.37 | [12 empty] | VV | 2 | 2 | True | 0 | ROZPOCET
| VV |  | "1.18"9,49 |  | 9.49 | [12 empty] | VV | 2 | 2 | True | 0 | ROZPOCET
| VV |  | Mezisoučet |  | 43.133 | [12 empty] | VV | 2 | 3 | True | 0 | ROZPOCET
| VV |  | Součet |  | 143.2 | [12 empty] | VV | 2 | 4 | True | 1 | ROZPOCET
276 | K | 763131761 | Podhled ze sádrokartonových desek Příplatek k cenám za plochu do 3 m2 jednotlivě | m2 | 36.72 |  | 0 | CS ÚRS 2020 01 |  | základní |  | 0 | 0 | 0 | 0 | 0 | 16 | K | 2 |  |  |  | ROZPOCET | [5 empty] | 0 | 0 | 0 | 0 | 0 | 1 | 0 | 16 | 1348328314
| VV |  | čv104 | [14 empty] | VV | 2 | 1 | True | 0 | ROZPOCET
| VV |  | strop C2 | [14 empty] | VV | 2 | 1 | True | 0 | ROZPOCET
| VV |  | "1.09,11"2*(4,73+4,7) |  | 18.86 | [12 empty] | VV | 2 | 2 | True | 0 | ROZPOCET
| VV |  | Mezisoučet |  | 18.86 | [12 empty] | VV | 2 | 3 | True | 0 | ROZPOCET
| VV |  | strop C4 | [14 empty] | VV | 2 | 1 | True | 0 | ROZPOCET
| VV |  | "1.02" | [14 empty] | VV | 2 | 1 | True | 0 | ROZPOCET
| VV |  | "1.12,14,15,16"2*(1,69+1,55+1,7+1,54) |  | 12.96 | [12 empty] | VV | 2 | 2 | True | 0 | ROZPOCET
| VV |  | "1.24"2*(2,45) |  | 4.9 | [12 empty] | VV | 2 | 2 | True | 0 | ROZPOCET
| VV |  | Mezisoučet |  | 17.86 | [12 empty] | VV | 2 | 3 | True | 0 | ROZPOCET
| VV |  | Součet |  | 36.72 | [12 empty] | VV | 2 | 4 | True | 1 | ROZPOCET
277 | K | 763131721 | Podhled ze sádrokartonových desek ostatní práce a konstrukce na podhledech ze sádrokartonových desek skokové změny výšky podhledu do 0,5 m | m | 4.26 |  | 0 | CS ÚRS 2020 01 |  | základní |  | 0 | 0.00438 | 0.018659 | 0 | 0 | 16 | K | 2 |  |  |  | ROZPOCET | [5 empty] | 0 | 0 | 0 | 0 | 0 | 1 | 0 | 16 | -37502045
| VV |  | čv104 | [14 empty] | VV | 2 | 1 | True | 0 | ROZPOCET
| VV |  | "1.03"2,16 |  | 2.16 | [12 empty] | VV | 2 | 2 | True | 0 | ROZPOCET
| VV |  | "1.20"2,1 |  | 2.1 | [12 empty] | VV | 2 | 2 | True | 0 | ROZPOCET
| VV |  | Mezisoučet |  | 4.26 | [12 empty] | VV | 2 | 3 | True | 1 | ROZPOCET
278 | K | 763131751 | Podhled ze sádrokartonových desek ostatní práce a konstrukce na podhledech ze sádrokartonových desek montáž parotěsné zábrany | m2 | 339.75 |  | 0 | CS ÚRS 2020 01 |  | základní |  | 0 | 0 | 0 | 0 | 0 | 16 | K | 2 |  |  |  | ROZPOCET | [5 empty] | 0 | 0 | 0 | 0 | 0 | 1 | 0 | 16 | -1345694497
| VV |  | skladba S01 | [14 empty] | VV | 2 | 1 | True | 0 | ROZPOCET
| VV |  | pir |  | 339.75 | [12 empty] | VV | 2 | 2 | True | 1 | ROZPOCET
279 | M | 28329282 | fólie PE vyztužená Al vrstvou pro parotěsnou vrstvu 170g/m2 | m2 | 373.725 |  | 0 | CS ÚRS 2020 01 |  | základní |  | 0 | 0.00017 | 0.063533 | 0 | 0 | 32 | M | 2 |  |  |  | ROZPOCET | [5 empty] | 0 | 0 | 0 | 0 | 0 | 1 | 0 | 16 | 514633757
| VV |  | 339,75*1,1 'Přepočtené koeficientem množství |  | 373.725 | [12 empty] | VV | 2 | 2 | False | 1 | ROZPOCET
280 | K | 998763301 | Přesun hmot pro konstrukce montované z desek sádrokartonových, sádrovláknitých, cementovláknitých nebo cementových stanovený z hmotnosti přesunovaného materiálu vodorovná dopravní vzdálenost do 50 m v objektech výšky do 6 m | t | 6.714 |  | 0 | CS ÚRS 2020 01 |  | základní |  | 0 | 0 | 0 | 0 | 0 | 16 | K | 2 |  |  |  | ROZPOCET | [5 empty] | 0 | 0 | 0 | 0 | 0 | 1 | 0 | 16 | 1536023921
| D | 764 | Konstrukce klempířské |  |  |  | 0 |  |  |  |  | 0 |  | 1.4855 |  | 0 | 2 | D | 1 |  |  |  | ROZPOCET | [11 empty] | 0
281 | K | 764226442 | Oplechování parapetů z hliníkového plechu rovných celoplošně lepené, bez rohů rš 200 mm | m | 4.88 |  | 0 | CS ÚRS 2020 01 |  | základní |  | 0 | 0.00087 | 0.0042456 | 0 | 0 | 16 | K | 2 |  |  |  | ROZPOCET | [5 empty] | 0 | 0 | 0 | 0 | 0 | 1 | 0 | 16 | -1489031187
| VV |  | d,m dle popisu ve výpisu výrobků | [14 empty] | VV | 2 | 1 | True | 0 | ROZPOCET
| VV |  | v ceně zohlednit rš.190mm!!! | [14 empty] | VV | 2 | 1 | True | 0 | ROZPOCET
| VV |  | "K01"4,88 |  | 4.88 | [12 empty] | VV | 2 | 2 | True | 1 | ROZPOCET
282 | K | 764226440 | Oplechování parapetů z hliníkového plechu rovných celoplošně lepené, bez rohů rš 100 mm | m | 25.73 |  | 0 | CS ÚRS 2020 01 |  | základní |  | 0 | 0.00045 | 0.011579 | 0 | 0 | 16 | K | 2 |  |  |  | ROZPOCET | [5 empty] | 0 | 0 | 0 | 0 | 0 | 1 | 0 | 16 | 2142870845
| VV |  | d,m dle popisu ve výpisu výrobků | [14 empty] | VV | 2 | 1 | True | 0 | ROZPOCET
| VV |  | v ceně zohlednit rš.90mm!!! | [14 empty] | VV | 2 | 1 | True | 0 | ROZPOCET
| VV |  | "K02"10,65 |  | 10.65 | [12 empty] | VV | 2 | 2 | True | 0 | ROZPOCET
| VV |  | "K09"15,08 |  | 15.08 | [12 empty] | VV | 2 | 2 | True | 0 | ROZPOCET
| VV |  | Součet |  | 25.73 | [12 empty] | VV | 2 | 4 | True | 1 | ROZPOCET
283 | K | 764226441 | Oplechování parapetů z hliníkového plechu rovných celoplošně lepené, bez rohů rš 150 mm | m | 11.56 |  | 0 | CS ÚRS 2020 01 |  | základní |  | 0 | 0.00066 | 0.0076296 | 0 | 0 | 16 | K | 2 |  |  |  | ROZPOCET | [5 empty] | 0 | 0 | 0 | 0 | 0 | 1 | 0 | 16 | -575603769
| VV |  | d,m dle popisu ve výpisu výrobků | [14 empty] | VV | 2 | 1 | True | 0 | ROZPOCET
| VV |  | v ceně zohlednit rš.140mm!!! | [14 empty] | VV | 2 | 1 | True | 0 | ROZPOCET
| VV |  | "K03"11,56 |  | 11.56 | [12 empty] | VV | 2 | 2 | True | 1 | ROZPOCET
284 | K | 764325402 | Lemování trub, konzol, držáků a ostatních kusových prvků z hliníkového plechu střech s krytinou prejzovou nebo vlnitou, průměr přes 75 do 100 mm | kus | 2 |  | 0 | CS ÚRS 2020 01 |  | základní |  | 0 | 0.00071 | 0.00142 | 0 | 0 | 16 | K | 2 |  |  |  | ROZPOCET | [5 empty] | 0 | 0 | 0 | 0 | 0 | 1 | 0 | 16 | -556785262
| VV |  | d,m dle popisu ve výpisu výrobků | [14 empty] | VV | 2 | 1 | True | 0 | ROZPOCET
| VV |  | RAL zohlednit v ceně!!! | [14 empty] | VV | 2 | 1 | True | 0 | ROZPOCET
| VV |  | "K04"2 |  | 2 | [12 empty] | VV | 2 | 2 | True | 1 | ROZPOCET
285 | K | 764k05 | K05 - AL nástavec odvětrání pr.100mm vč.RAL, těsnění a krytu - d,m dle popisu ve výpisu výrobků | kus | 2 |  | 0 |  |  | základní |  | 0 | 0 | 0 | 0 | 0 | 16 | K | 2 |  |  |  | ROZPOCET | [5 empty] | 0 | 0 | 0 | 0 | 0 | 1 | 0 | 16 | 1459805521
286 | K | 764321403 | Lemování zdí z hliníkového plechu boční nebo horní rovných, střech s krytinou prejzovou nebo vlnitou rš 250 mm | m | 2.1 |  | 0 | CS ÚRS 2020 01 |  | základní |  | 0 | 0.00059 | 0.001239 | 0 | 0 | 16 | K | 2 |  |  |  | ROZPOCET | [5 empty] | 0 | 0 | 0 | 0 | 0 | 1 | 0 | 16 | 1799333727
| VV |  | položka pro ocenění přítlačné lišty K07 - d,m dle popisu ve výpisu výrobků | [14 empty] | VV | 2 | 1 | True | 0 | ROZPOCET
| VV |  | rš 210mm zohlednit v ceně!!! | [14 empty] | VV | 2 | 1 | True | 0 | ROZPOCET
| VV |  | "K07"2,1 |  | 2.1 | [12 empty] | VV | 2 | 2 | True | 1 | ROZPOCET
287 | K | 764k08 | K08 - větrací pás z AL plechu RAL (děrov.mřížka proti ptákům) š.125mm - d,m dle popisu ve výpisu výrobků | m | 53.3 |  | 0 |  |  | základní |  | 0 | 0 | 0 | 0 | 0 | 16 | K | 2 |  |  |  | ROZPOCET | [5 empty] | 0 | 0 | 0 | 0 | 0 | 1 | 0 | 16 | 762817083
288 | K | 764k10 | K10 - zatahovací okapnicový a vyztužovací pás z AL plechu rš 310mm + 230mm - d,m dle popisu ve výpisu výrobků | m | 53.3 |  | 0 |  |  | základní |  | 0 | 0 | 0 | 0 | 0 | 16 | K | 2 |  |  |  | ROZPOCET | [5 empty] | 0 | 0 | 0 | 0 | 0 | 1 | 0 | 16 | 526963499
| VV |  | položka pro ocenění kompletního provedení K10 - tj.d,m okapnicového i vyztužovacího plechu dle popisu ve výpisu výrobků | [14 empty] | VV | 2 | 1 | True | 0 | ROZPOCET
| VV |  | okapnicový rš.310 mm dl.53,3m | [14 empty] | VV | 2 | 1 | True | 0 | ROZPOCET
| VV |  | vyztužovací rš.230 mm dl.53,3m | [14 empty] | VV | 2 | 1 | True | 0 | ROZPOCET
| VV |  | "K10"53,3 |  | 53.3 | [12 empty] | VV | 2 | 2 | True | 0 | ROZPOCET
| VV |  | Součet |  | 53.3 | [12 empty] | VV | 2 | 4 | True | 1 | ROZPOCET
289 | K | 764222431 | Oplechování střešních prvků z hliníkového plechu okapu okapovým plechem střechy rovné rš 150 mm | m | 53.3 |  | 0 | CS ÚRS 2020 01 |  | základní |  | 0 | 0.00038 | 0.020254 | 0 | 0 | 16 | K | 2 |  |  |  | ROZPOCET | [5 empty] | 0 | 0 | 0 | 0 | 0 | 1 | 0 | 16 | -591582889
| VV |  | položka pro ocenění K11 - okapnička | [14 empty] | VV | 2 | 1 | True | 0 | ROZPOCET
| VV |  | v ceně zohlednit rš 138mm!!! | [14 empty] | VV | 2 | 1 | True | 0 | ROZPOCET
| VV |  | "K11"53,3 |  | 53.3 | [12 empty] | VV | 2 | 2 | True | 1 | ROZPOCET
290 | K | 764k1213 | K12,13 - přítlačná lišta z AL plechu rš 80mm tl.1,5mm - d,m dle popisu ve výpisu výrobků | m | 2.61 |  | 0 |  |  | základní |  | 0 | 0 | 0 | 0 | 0 | 16 | K | 2 |  |  |  | ROZPOCET | [5 empty] | 0 | 0 | 0 | 0 | 0 | 1 | 0 | 16 | -626997444
| VV |  | "K12"1,41 |  | 1.41 | [12 empty] | VV | 2 | 2 | True | 0 | ROZPOCET
| VV |  | "K13"1,2 |  | 1.2 | [12 empty] | VV | 2 | 2 | True | 0 | ROZPOCET
| VV |  | Součet |  | 2.61 | [12 empty] | VV | 2 | 4 | True | 1 | ROZPOCET
291 | K | 764k14 | K14 - Žlab podokapní z hliníkového plechu včetně háků, čel, dilatací, roh nebo kout, žlabu hranatého rš 500 mm - d,m dle popisu ve výpisu výrobků | m | 54 |  | 0 |  |  | základní |  | 0 | 0 | 0 | 0 | 0 | 16 | K | 2 |  |  |  | ROZPOCET | [5 empty] | 0 | 0 | 0 | 0 | 0 | 1 | 0 | 16 | -80687605
| VV |  | "K14"3*18 |  | 54 | [12 empty] | VV | 2 | 2 | True | 1 | ROZPOCET
292 | K | 764528402 | Svod z hliníkového plechu včetně objímek, kolen a odskoků hranatý, o straně 100 mm | m | 21 |  | 0 | CS ÚRS 2020 01 |  | základní |  | 0 | 0.00152 | 0.03192 | 0 | 0 | 16 | K | 2 |  |  |  | ROZPOCET | [5 empty] | 0 | 0 | 0 | 0 | 0 | 1 | 0 | 16 | 1709951222
| VV |  | položka pro ocenění svodu K15 o rš.500mm (zohlednit v ceně!) | [14 empty] | VV | 2 | 1 | True | 0 | ROZPOCET
| VV |  | "K15"3*7 |  | 21 | [12 empty] | VV | 2 | 2 | True | 1 | ROZPOCET
293 | K | 764222404 | Oplechování střešních prvků z hliníkového plechu štítu závětrnou lištou rš 330 mm | m | 53.3 |  | 0 | CS ÚRS 2020 01 |  | základní |  | 0 | 0.00074 | 0.039442 | 0 | 0 | 16 | K | 2 |  |  |  | ROZPOCET | [5 empty] | 0 | 0 | 0 | 0 | 0 | 1 | 0 | 16 | -1931330302
| VV |  | položka pro ocenění štítového lemování K16 o rš.295mm (zohlednit v ceně!) | [14 empty] | VV | 2 | 1 | True | 0 | ROZPOCET
| VV |  | "K16"53,3 |  | 53.3 | [12 empty] | VV | 2 | 2 | True | 1 | ROZPOCET
294 | K | 764k17 | K17 - zatahovací pás z AL plechu rš 100mm pro štítové lemování - d,m dle popisu ve výpisu výrobků | m | 53.3 |  | 0 |  |  | základní |  | 0 | 0 | 0 | 0 | 0 | 16 | K | 2 |  |  |  | ROZPOCET | [5 empty] | 0 | 0 | 0 | 0 | 0 | 1 | 0 | 16 | -1039353247
295 | K | 764002414 | Montáž strukturované oddělovací rohože jakékoli rš | m2 | 503.449 |  | 0 | CS ÚRS 2020 01 |  | základní |  | 0 | 0 | 0 | 0 | 0 | 16 | K | 2 |  |  |  | ROZPOCET | [5 empty] | 0 | 0 | 0 | 0 | 0 | 1 | 0 | 16 | -1865509065
| VV |  | položka pro ocenění montáže asfaltové pojistné hydroizolace s nosnou vložkou z umělohmotného rouna (bez ohledu na popis v položce) | [14 empty] | VV | 2 | 1 | True | 0 | ROZPOCET
| VV |  | z důvodu podobné pracnosti zvolena tato ceníková položka | [14 empty] | VV | 2 | 1 | True | 0 | ROZPOCET
| VV |  | čv106 | [14 empty] | VV | 2 | 1 | True | 0 | ROZPOCET
| VV |  | "skladba S01"ps |  | 499.261 | [12 empty] | VV | 2 | 2 | True | 0 | ROZPOCET
| VV |  | Mezisoučet |  | 499.261 | [12 empty] | VV | 2 | 3 | True | 0 | ROZPOCET
| VV |  | "skladba S02"ps02 |  | 4.188 | [12 empty] | VV | 2 | 2 | True | 0 | ROZPOCET
| VV |  | Mezisoučet |  | 4.188 | [12 empty] | VV | 2 | 3 | True | 0 | ROZPOCET
| VV |  | Součet |  | 503.449 | [12 empty] | VV | 2 | 4 | True | 1 | ROZPOCET
296 | M | 764ph1 | asfaltová pojistná hydroizolace s nosnou vložkou z umělohmotného rouna 3000g/m2 (sklon do 10st.) | m2 | 291.892 |  | 0 |  |  | základní |  | 0 | 0 | 0 | 0 | 0 | 32 | M | 2 |  |  |  | ROZPOCET | [5 empty] | 0 | 0 | 0 | 0 | 0 | 1 | 0 | 16 | -856264788
| VV |  | folie dle skladby S01,S02 | [14 empty] | VV | 2 | 1 | True | 0 | ROZPOCET
| VV |  | orientačně uvažováno se sklonen do 10st. na 50% plochy a nad 10st. na 50% plochy | [14 empty] | VV | 2 | 1 | True | 0 | ROZPOCET
| VV |  | čv106 | [14 empty] | VV | 2 | 1 | True | 0 | ROZPOCET
| VV |  | "skladba S01"ps*0,5 |  | 249.631 | [12 empty] | VV | 2 | 2 | True | 0 | ROZPOCET
| VV |  | Mezisoučet |  | 249.631 | [12 empty] | VV | 2 | 3 | True | 0 | ROZPOCET
| VV |  | "skladba S02"ps02 |  | 4.188 | [12 empty] | VV | 2 | 2 | True | 0 | ROZPOCET
| VV |  | Mezisoučet |  | 4.188 | [12 empty] | VV | 2 | 3 | True | 0 | ROZPOCET
| VV |  | Součet |  | 253.819 | [12 empty] | VV | 2 | 4 | True | 1 | ROZPOCET
| VV |  | 253,819*1,15 'Přepočtené koeficientem množství |  | 291.892 | [12 empty] | VV | 2 | 2 | False | 1 | ROZPOCET
297 | M | 764ph2 | asfaltová pojistná hydroizolace s nosnou vložkou z umělohmotné rohože 1400g/m2 (sklon nad 10st.) | m2 | 287.076 |  | 0 |  |  | základní |  | 0 | 0 | 0 | 0 | 0 | 32 | M | 2 |  |  |  | ROZPOCET | [5 empty] | 0 | 0 | 0 | 0 | 0 | 1 | 0 | 16 | -1451715842
| VV |  | folie dle skladby S01 | [14 empty] | VV | 2 | 1 | True | 0 | ROZPOCET
| VV |  | orientačně uvažováno se sklonen do 10st. na 50% plochy a nad 10st. na 50% plochy | [14 empty] | VV | 2 | 1 | True | 0 | ROZPOCET
| VV |  | čv106 | [14 empty] | VV | 2 | 1 | True | 0 | ROZPOCET
| VV |  | "skladba S01"ps*0,5 |  | 249.631 | [12 empty] | VV | 2 | 2 | True | 0 | ROZPOCET
| VV |  | Mezisoučet |  | 249.631 | [12 empty] | VV | 2 | 3 | True | 0 | ROZPOCET
| VV |  | Součet |  | 249.631 | [12 empty] | VV | 2 | 4 | True | 1 | ROZPOCET
| VV |  | 249,631*1,15 'Přepočtené koeficientem množství |  | 287.076 | [12 empty] | VV | 2 | 2 | False | 1 | ROZPOCET
298 | K | 764121487 | Krytina z hliníkového plechu s úpravou u okapů, prostupů a výčnělků střechy oblé drážkováním ze svitků rš 670 mm | m2 | 499.261 |  | 0 | CS ÚRS 2020 01 |  | základní |  | 0 | 0.00262 | 1.3081 | 0 | 0 | 16 | K | 2 |  |  |  | ROZPOCET | [5 empty] | 0 | 0 | 0 | 0 | 0 | 1 | 0 | 16 | -1214515078
| VV |  | položka pro ocenění střeš.krytiny z falc.plechů, RAL dle sousedního objektu HZS | [14 empty] | VV | 2 | 1 | True | 0 | ROZPOCET
| VV |  | cena za kompletní provedení vč. pomoc.materiálu (příponky, lišty, těsnění drážek, atd.) | [14 empty] | VV | 2 | 1 | True | 0 | ROZPOCET
| VV |  | výměra = plocha střechy + pás na vytvoření okapu | [14 empty] | VV | 2 | 1 | True | 0 | ROZPOCET
| VV |  | čv106 | [14 empty] | VV | 2 | 1 | True | 0 | ROZPOCET
| VV |  | "skladba S01"ps |  | 499.261 | [12 empty] | VV | 2 | 2 | True | 0 | ROZPOCET
| VV |  | Součet |  | 499.261 | [12 empty] | VV | 2 | 4 | True | 1 | ROZPOCET
299 | K | 764221408 | Oplechování střešních prvků z hliníkového plechu hřebene větraného, včetně větrací mřížky z hřebenáčů | m | 25.3 |  | 0 | CS ÚRS 2020 01 |  | základní |  | 0 | 0.00187 | 0.047311 | 0 | 0 | 16 | K | 2 |  |  |  | ROZPOCET | [5 empty] | 0 | 0 | 0 | 0 | 0 | 1 | 0 | 16 | 369035207
| VV |  | položka pro ocenění hřebenáče K06 dle popisu ve výpisu výrobků | [14 empty] | VV | 2 | 1 | True | 0 | ROZPOCET
| VV |  | kompletní provedení dle zvyklostí zhotovitele (pomocné kce budou oceněny v následující položce) | [14 empty] | VV | 2 | 1 | True | 0 | ROZPOCET
| VV |  | "K06"25,3 |  | 25.3 | [12 empty] | VV | 2 | 2 | True | 1 | ROZPOCET
300 | K | 764pkh | Pomocné kce pro provedení větraného hřebene dle det.D06 čv127 - d,m | m | 25.3 |  | 0 |  |  | základní |  | 0 | 0 | 0 | 0 | 0 | 16 | K | 2 |  |  |  | ROZPOCET | [5 empty] | 0 | 0 | 0 | 0 | 0 | 1 | 0 | 16 | -1313615198
| VV |  | cena obsahuje všechny kce dle detailu D06 mimo oplechování (to je oceněno v předchozí položce) | [14 empty] | VV | 2 | 1 | True | 0 | ROZPOCET
| VV |  | zejména ponocné latě, pěn.klín, kruhové děrov.hřebenáče a dále napojení ostatních kcí na hřeben dle detailu | [14 empty] | VV | 2 | 1 | True | 0 | ROZPOCET
| VV |  | 25,3 |  | 25.3 | [12 empty] | VV | 2 | 2 | True | 0 | ROZPOCET
| VV |  | Součet |  | 25.3 | [12 empty] | VV | 2 | 4 | True | 1 | ROZPOCET
301 | K | 764121481 | Krytina z hliníkového plechu s úpravou u okapů, prostupů a výčnělků desek železobetonových (vstupní stříška) | m2 | 4.188 |  | 0 | CS ÚRS 2020 01 |  | základní |  | 0 | 0.00296 | 0.012396 | 0 | 0 | 16 | K | 2 |  |  |  | ROZPOCET | [5 empty] | 0 | 0 | 0 | 0 | 0 | 1 | 0 | 16 | -164598395
| VV |  | položka pro ocenění střeš.krytiny z falc.plechů, RAL dle sousedního objektu HZS | [14 empty] | VV | 2 | 1 | True | 0 | ROZPOCET
| VV |  | cena za kompletní provedení vč. pomoc.materiálu (příponky, lišty, těsnění drážek, atd.) | [14 empty] | VV | 2 | 1 | True | 0 | ROZPOCET
| VV |  | výměra = plocha střechy | [14 empty] | VV | 2 | 1 | True | 0 | ROZPOCET
| VV |  | čv106 | [14 empty] | VV | 2 | 1 | True | 0 | ROZPOCET
| VV |  | "skladba S02"5,51*0,76 |  | 4.188 | [12 empty] | VV | 2 | 2 | True | 0 | ROZPOCET
| VV | ps02 | Mezisoučet |  | 4.188 | [12 empty] | VV | 2 | 3 | True | 1 | ROZPOCET
302 | K | 998764101 | Přesun hmot pro konstrukce klempířské stanovený z hmotnosti přesunovaného materiálu vodorovná dopravní vzdálenost do 50 m v objektech výšky do 6 m | t | 1.486 |  | 0 | CS ÚRS 2020 01 |  | základní |  | 0 | 0 | 0 | 0 | 0 | 16 | K | 2 |  |  |  | ROZPOCET | [5 empty] | 0 | 0 | 0 | 0 | 0 | 1 | 0 | 16 | 1471774817
| D | 766 | Konstrukce truhlářské |  |  |  | 0 |  |  |  |  | 0 |  | 0 |  | 0 | 2 | D | 1 |  |  |  | ROZPOCET | [11 empty] | 0
303 | K | 766660001 | Montáž dveřních křídel dřevěných nebo plastových otevíravých do ocelové zárubně povrchově upravených jednokřídlových, šířky do 800 mm | kus | 17 |  | 0 | CS ÚRS 2020 01 |  | základní |  | 0 | 0 | 0 | 0 | 0 | 16 | K | 2 |  |  |  | ROZPOCET | [5 empty] | 0 | 0 | 0 | 0 | 0 | 1 | 0 | 16 | -789700892
304 | M | 766t01 | T01 - vnitřní dveře plné 700/1970, CPL - dodávka dle popisu ve výpisu výrobků vč.kování, zámku a větr.mřížky | kus | 2 |  | 0 |  |  | základní |  | 0 | 0 | 0 | 0 | 0 | 32 | M | 2 |  |  |  | ROZPOCET | [5 empty] | 0 | 0 | 0 | 0 | 0 | 1 | 0 | 16 | 1004463907
305 | M | 766t02 | T02 - vnitřní dveře plné 700/1970, CPL - dodávka dle popisu ve výpisu výrobků vč.kování, zámku | kus | 4 |  | 0 |  |  | základní |  | 0 | 0 | 0 | 0 | 0 | 32 | M | 2 |  |  |  | ROZPOCET | [5 empty] | 0 | 0 | 0 | 0 | 0 | 1 | 0 | 16 | 1024703499
306 | M | 766t03 | T03 - vnitřní dveře plné 800/1970, CPL - dodávka dle popisu ve výpisu výrobků vč.kování, zámku | kus | 7 |  | 0 |  |  | základní |  | 0 | 0 | 0 | 0 | 0 | 32 | M | 2 |  |  |  | ROZPOCET | [5 empty] | 0 | 0 | 0 | 0 | 0 | 1 | 0 | 16 | -560613698
307 | M | 766t07 | T07 - vnitřní dveře plné 800/1970, CPL - dodávka dle popisu ve výpisu výrobků vč.kování, zámku a větr.mřížky | kus | 4 |  | 0 |  |  | základní |  | 0 | 0 | 0 | 0 | 0 | 32 | M | 2 |  |  |  | ROZPOCET | [5 empty] | 0 | 0 | 0 | 0 | 0 | 1 | 0 | 16 | 641089046
308 | K | 766660021 | Montáž dveřních křídel dřevěných nebo plastových otevíravých do ocelové zárubně protipožárních jednokřídlových, šířky do 800 mm | kus | 3 |  | 0 | CS ÚRS 2020 01 |  | základní |  | 0 | 0 | 0 | 0 | 0 | 16 | K | 2 |  |  |  | ROZPOCET | [5 empty] | 0 | 0 | 0 | 0 | 0 | 1 | 0 | 16 | 330730799
309 | M | 766t04 | T04 - vnitřní dveře plné 800/1970, CPL, EW15 DP3 - dodávka dle popisu ve výpisu výrobků vč.kování, zámku | kus | 3 |  | 0 |  |  | základní |  | 0 | 0 | 0 | 0 | 0 | 32 | M | 2 |  |  |  | ROZPOCET | [5 empty] | 0 | 0 | 0 | 0 | 0 | 1 | 0 | 16 | 1380967326
310 | K | 766660022 | Montáž dveřních křídel dřevěných nebo plastových otevíravých do ocelové zárubně protipožárních jednokřídlových, šířky přes 800 mm | kus | 4 |  | 0 | CS ÚRS 2020 01 |  | základní |  | 0 | 0 | 0 | 0 | 0 | 16 | K | 2 |  |  |  | ROZPOCET | [5 empty] | 0 | 0 | 0 | 0 | 0 | 1 | 0 | 16 | -1369338131
311 | M | 766t05 | T05 - vnitřní dveře plné 900/1970, CPL, EW15 DP3 - dodávka dle popisu ve výpisu výrobků vč.kování, zámku | kus | 4 |  | 0 |  |  | základní |  | 0 | 0 | 0 | 0 | 0 | 32 | M | 2 |  |  |  | ROZPOCET | [5 empty] | 0 | 0 | 0 | 0 | 0 | 1 | 0 | 16 | 420191081
312 | K | 766sam | Samozavírač C3 - d,m dle popisu ve výpisu výrobků | kus | 3 |  | 0 |  |  | základní |  | 0 | 0 | 0 | 0 | 0 | 16 | K | 2 |  |  |  | ROZPOCET | [5 empty] | 0 | 0 | 0 | 0 | 0 | 1 | 0 | 16 | -1784331518
| VV |  | "pro T05"3 |  | 3 | [12 empty] | VV | 2 | 2 | True | 1 | ROZPOCET
313 | K | 766t06 | T06 - vnitřní dveře plné 1kř.posuvné na stěnu 1400/2020, CPL - dodávka dle popisu ve výpisu výrobků vč.kování, zámku a posuv.kce na stěnu | kus | 1 |  | 0 |  |  | základní |  | 0 | 0 | 0 | 0 | 0 | 16 | K | 2 |  |  |  | ROZPOCET | [5 empty] | 0 | 0 | 0 | 0 | 0 | 1 | 0 | 16 | 1402738664
314 | K | 766t08 | T08 - vnitřní okenní parapet HPL, 5940/250mm - d,m dle popisu ve výpisu výrobků vč.páru bočních koncovek a tmelení ve styku s kcemi | kus | 1 |  | 0 |  |  | základní |  | 0 | 0 | 0 | 0 | 0 | 16 | K | 2 |  |  |  | ROZPOCET | [5 empty] | 0 | 0 | 0 | 0 | 0 | 1 | 0 | 16 | -1962097924
315 | K | 766t09 | T09 - vnitřní okenní parapet HPL, 2205/360mm - d,m dle popisu ve výpisu výrobků vč.páru bočních koncovek a tmelení ve styku s kcemi | kus | 1 |  | 0 |  |  | základní |  | 0 | 0 | 0 | 0 | 0 | 16 | K | 2 |  |  |  | ROZPOCET | [5 empty] | 0 | 0 | 0 | 0 | 0 | 1 | 0 | 16 | 1514647210
316 | K | 766t10a | T10a - vnitřní okenní parapet HPL, 4555/360mm - d,m dle popisu ve výpisu výrobků vč.boční koncovky a tmelení ve styku s kcemi | kus | 1 |  | 0 |  |  | základní |  | 0 | 0 | 0 | 0 | 0 | 16 | K | 2 |  |  |  | ROZPOCET | [5 empty] | 0 | 0 | 0 | 0 | 0 | 1 | 0 | 16 | 1144855334
317 | K | 766t10b | T10b - vnitřní okenní parapet HPL, 3580/360mm - d,m dle popisu ve výpisu výrobků vč.boční koncovky a tmelení ve styku s kcemi | kus | 1 |  | 0 |  |  | základní |  | 0 | 0 | 0 | 0 | 0 | 16 | K | 2 |  |  |  | ROZPOCET | [5 empty] | 0 | 0 | 0 | 0 | 0 | 1 | 0 | 16 | 1005728166
318 | K | 766t11 | T11 - vnitřní okenní parapet HPL, 2630/250mm - d,m dle popisu ve výpisu výrobků vč.páru bočních koncovek a tmelení ve styku s kcemi | kus | 2 |  | 0 |  |  | základní |  | 0 | 0 | 0 | 0 | 0 | 16 | K | 2 |  |  |  | ROZPOCET | [5 empty] | 0 | 0 | 0 | 0 | 0 | 1 | 0 | 16 | -1617386177
319 | K | 766t12 | T12 - vnitřní okenní parapet HPL, 3205/300mm - d,m dle popisu ve výpisu výrobků vč.páru bočních koncovek a tmelení ve styku s kcemi | kus | 1 |  | 0 |  |  | základní |  | 0 | 0 | 0 | 0 | 0 | 16 | K | 2 |  |  |  | ROZPOCET | [5 empty] | 0 | 0 | 0 | 0 | 0 | 1 | 0 | 16 | 579057738
320 | K | 766OK1 | OK1 - vestavná kuch.linka tvaru L dl.2150+3435mm v.2100mm - d,m dle popisu ve výpisu výrobků čv118 | kus | 1 |  | 0 |  |  | základní |  | 0 | 0 | 0 | 0 | 0 | 16 | K | 2 |  |  |  | ROZPOCET | [5 empty] | 0 | 0 | 0 | 0 | 0 | 1 | 0 | 16 | 1855061977
321 | M | 766OK1d | jednokomorový dřez s odkapávačem - dodávka dle popisu ve výpisu výrobků čv118 | kus | 1 |  | 0 |  |  | základní |  | 0 | 0 | 0 | 0 | 0 | 32 | M | 2 |  |  |  | ROZPOCET | [5 empty] | 0 | 0 | 0 | 0 | 0 | 1 | 0 | 16 | -36325629
322 | M | 766OK1chm | vestavná chladnička kombinovaná s mrazničkou - dodávka dle popisu ve výpisu výrobků čv118 | kus | 1 |  | 0 |  |  | základní |  | 0 | 0 | 0 | 0 | 0 | 32 | M | 2 |  |  |  | ROZPOCET | [5 empty] | 0 | 0 | 0 | 0 | 0 | 1 | 0 | 16 | -154154642
323 | K | 766OK1op | Vestavný odsavač par - d,m vč.zapojení dle popisu ve výpisu výrobků čv118 | kus | 1 |  | 0 |  |  | základní |  | 0 | 0 | 0 | 0 | 0 | 16 | K | 2 |  |  |  | ROZPOCET | [5 empty] | 0 | 0 | 0 | 0 | 0 | 1 | 0 | 16 | 355072468
324 | M | 766OK1mt | mikrovlnná trouba - dodávka dle popisu ve výpisu výrobků čv118 | kus | 1 |  | 0 |  |  | základní |  | 0 | 0 | 0 | 0 | 0 | 32 | M | 2 |  |  |  | ROZPOCET | [5 empty] | 0 | 0 | 0 | 0 | 0 | 1 | 0 | 16 | 1382572439
325 | K | 766OK1vd | Varná sklokeramická deska 576/516/38mm, 220-240V - d,m vč.zapojení dle popisu ve výpisu výrobků čv118 | kus | 1 |  | 0 |  |  | základní |  | 0 | 0 | 0 | 0 | 0 | 16 | K | 2 |  |  |  | ROZPOCET | [5 empty] | 0 | 0 | 0 | 0 | 0 | 1 | 0 | 16 | 239167026
| D | 766pvo | Plastové výplně otvorů |  |  |  | 0 |  |  |  |  | 0 |  | 0 |  | 0 | 2 | D | 1 |  |  |  | ROZPOCET | [11 empty] | 0
326 | K | 766p01 | P01 - plastové okno, 1585/760mm - d,m dle popisu ve výpisu výrobků vč. kování,pák.ovl., žaluzie, páskování připojov.spáry | kus | 1 |  | 0 |  |  | základní |  | 0 | 0 | 0 | 0 | 0 | 16 | K | 2 |  |  |  | ROZPOCET | [5 empty] | 0 | 0 | 0 | 0 | 0 | 1 | 0 | 16 | 999510618
327 | K | 766p02 | P02 - plastové okno, 3185/760mm - d,m dle popisu ve výpisu výrobků vč. kování,pák.ovl., žaluzie, páskování připojov.spáry | kus | 1 |  | 0 |  |  | základní |  | 0 | 0 | 0 | 0 | 0 | 16 | K | 2 |  |  |  | ROZPOCET | [5 empty] | 0 | 0 | 0 | 0 | 0 | 1 | 0 | 16 | 2144150296
328 | K | 766p03 | P03 - plastové okno, 2-dílné (fix+1xOS), 1410/2700mm - d,m dle popisu ve výpisu výrobků vč. kování,žaluzie, páskování připojov.spáry a TI prvku do podlahy | kus | 1 |  | 0 |  |  | základní |  | 0 | 0 | 0 | 0 | 0 | 16 | K | 2 |  |  |  | ROZPOCET | [5 empty] | 0 | 0 | 0 | 0 | 0 | 1 | 0 | 16 | -1967756187
329 | K | 766p04 | P04 - plastové rohové okno, 6910+3620/1350mm - d,m dle popisu ve výpisu výrobků vč. kování, žaluzie, páskování připojov.spáry | kus | 1 |  | 0 |  |  | základní |  | 0 | 0 | 0 | 0 | 0 | 16 | K | 2 |  |  |  | ROZPOCET | [5 empty] | 0 | 0 | 0 | 0 | 0 | 1 | 0 | 16 | -923905490
330 | K | 766p05 | P05 - plastové pásové okno, 11480/1350mm - d,m dle popisu ve výpisu výrobků vč. kování, žaluzie, páskování připojov.spáry | kus | 1 |  | 0 |  |  | základní |  | 0 | 0 | 0 | 0 | 0 | 16 | K | 2 |  |  |  | ROZPOCET | [5 empty] | 0 | 0 | 0 | 0 | 0 | 1 | 0 | 16 | -69070642
331 | K | 766p06 | P06 - plastové pásové okno, 4950/760mm - d,m dle popisu ve výpisu výrobků vč. kování,pák.ovl., žaluzie, páskování připojov.spáry | kus | 1 |  | 0 |  |  | základní |  | 0 | 0 | 0 | 0 | 0 | 16 | K | 2 |  |  |  | ROZPOCET | [5 empty] | 0 | 0 | 0 | 0 | 0 | 1 | 0 | 16 | -1461570660
332 | K | 766p07 | P07 - plastové vstupní dveře s fix.nadsvětlíkem z plného panelu, 1200/2700mm - d,m dle popisu ve výpisu výrobků vč. kování, zámku, páskování připojov.spáry a TI prvku do podlahy | kus | 1 |  | 0 |  |  | základní |  | 0 | 0 | 0 | 0 | 0 | 16 | K | 2 |  |  |  | ROZPOCET | [5 empty] | 0 | 0 | 0 | 0 | 0 | 1 | 0 | 16 | -1469966500
| D | 767 | Konstrukce zámečnické |  |  |  | 0 |  |  |  |  | 0 |  | 0 |  | 0 | 2 | D | 1 |  |  |  | ROZPOCET | [11 empty] | 0
333 | K | 767ms | Montované stěny z děrovaného trapézového plechu a lisovaných roštů d,m dle D1-01-1.11 vč.kotvení, pryž.podložek, povrch.úpravy a plošin (lešení) | kg | 993 |  | 0 |  |  | základní |  | 0 | 0 | 0 | 0 | 0 | 16 | K | 2 |  |  |  | ROZPOCET | [5 empty] | 0 | 0 | 0 | 0 | 0 | 1 | 0 | 16 | 1529540668
| VV |  | "výpis oceli dle D1-01-1.11"993 |  | 993 | [12 empty] | VV | 2 | 2 | True | 0 | ROZPOCET
| VV |  | Součet |  | 993 | [12 empty] | VV | 2 | 4 | True | 1 | ROZPOCET
334 | K | 767dvms | Kování, panty a zámek (pro 2kř.dveře do montované stěny) - d,m dle D1-01-1.11 | kpl | 1 |  | 0 |  |  | základní |  | 0 | 0 | 0 | 0 | 0 | 16 | K | 2 |  |  |  | ROZPOCET | [5 empty] | 0 | 0 | 0 | 0 | 0 | 1 | 0 | 16 | 325079853
| VV |  | "čv111 - pozn.3b"1 |  | 1 | [12 empty] | VV | 2 | 2 | True | 1 | ROZPOCET
335 | K | 767dv1ms | Kování, panty a zámek (pro 1kř.dveře do montované stěny) - d,m dle D1-01-1.11 | kpl | 3 |  | 0 |  |  | základní |  | 0 | 0 | 0 | 0 | 0 | 16 | K | 2 |  |  |  | ROZPOCET | [5 empty] | 0 | 0 | 0 | 0 | 0 | 1 | 0 | 16 | -432902269
| VV |  | "čv111 - pozn.3a"3 |  | 3 | [12 empty] | VV | 2 | 2 | True | 1 | ROZPOCET
336 | K | 767z01 | Z01 - AL vstupní stěna s dveřmi a fix.nadsvětlíkem a bočním světlíkem, 2100/3250mm - d,mtž předsazená dle popisu ve výpisu výrobků vč. kování, zámku, páskování připojov.spáry a TI prvku do podlahy a ostění | kus | 1 |  | 0 |  |  | základní |  | 0 | 0 | 0 | 0 | 0 | 16 | K | 2 |  |  |  | ROZPOCET | [5 empty] | 0 | 0 | 0 | 0 | 0 | 1 | 0 | 16 | -1099389337
337 | K | 767z06 | Z06 - AL fix okno,EI15 DP1, 4800/1350mm - d,m dle popisu ve výpisu výrobků vč. kování, žaluzie, páskování připojov.spáry | kus | 1 |  | 0 |  |  | základní |  | 0 | 0 | 0 | 0 | 0 | 16 | K | 2 |  |  |  | ROZPOCET | [5 empty] | 0 | 0 | 0 | 0 | 0 | 1 | 0 | 16 | -130329563
338 | K | 767z08 | Z08 - průmyslová sekční vrata, průj.otv.3250x3250mm - d,m dle popisu ve výpisu výrobků vč.dálk.ovládání a zprovoznění | kus | 2 |  | 0 |  |  | základní |  | 0 | 0 | 0 | 0 | 0 | 16 | K | 2 |  |  |  | ROZPOCET | [5 empty] | 0 | 0 | 0 | 0 | 0 | 1 | 0 | 16 | -1307831953
339 | K | 767z09 | Z09 - AL interiérová stěna s dveřmi a fix.nadsvětlíkem a bočním světlíkem, 2100/2700mm - d,m dle popisu ve výpisu výrobků vč. kování, zámku a pevnějšího profilu v SDK podhledu | kus | 1 |  | 0 |  |  | základní |  | 0 | 0 | 0 | 0 | 0 | 16 | K | 2 |  |  |  | ROZPOCET | [5 empty] | 0 | 0 | 0 | 0 | 0 | 1 | 0 | 16 | -1489082280
340 | K | 767z10 | Z10 - AL interiérová stěna s dveřmi a fix.nadsvětlíkem, 1000/2700mm - d,m dle popisu ve výpisu výrobků vč. kování, zámku | kus | 1 |  | 0 |  |  | základní |  | 0 | 0 | 0 | 0 | 0 | 16 | K | 2 |  |  |  | ROZPOCET | [5 empty] | 0 | 0 | 0 | 0 | 0 | 1 | 0 | 16 | 152943991
341 | K | 767z18 | Z18 - oc.profil L 55/55/5mm dl.6,9m (hm.28,84kg) - d,m dle popisu ve výpisu výrobků vč.povr.úpravy | kus | 1 |  | 0 |  |  | základní |  | 0 | 0 | 0 | 0 | 0 | 16 | K | 2 |  |  |  | ROZPOCET | [5 empty] | 0 | 0 | 0 | 0 | 0 | 1 | 0 | 16 | -72859952
| D | 771 | Podlahy z dlaždic |  |  |  | 0 |  |  |  |  | 0 |  | 7.5167 |  | 0 | 2 | D | 1 |  |  |  | ROZPOCET | [11 empty] | 0
342 | K | 776111112 | Příprava podkladu broušení podlah nového podkladu betonového | m2 | 249.71 |  | 0 | CS ÚRS 2020 01 |  | základní |  | 0 | 0 | 0 | 0 | 0 | 16 | K | 2 |  |  |  | ROZPOCET | [5 empty] | 0 | 0 | 0 | 0 | 0 | 1 | 0 | 16 | 1415711152
343 | K | 771111011 | Příprava podkladu před provedením dlažby vysátí podlah | m2 | 249.71 |  | 0 | CS ÚRS 2020 01 |  | základní |  | 0 | 0 | 0 | 0 | 0 | 16 | K | 2 |  |  |  | ROZPOCET | [5 empty] | 0 | 0 | 0 | 0 | 0 | 1 | 0 | 16 | 1152989215
344 | K | 771121011 | Příprava podkladu před provedením dlažby nátěr penetrační na podlahu | m2 | 249.71 |  | 0 | CS ÚRS 2020 01 |  | základní |  | 0 | 0.0003 | 0.074913 | 0 | 0 | 16 | K | 2 |  |  |  | ROZPOCET | [5 empty] | 0 | 0 | 0 | 0 | 0 | 1 | 0 | 16 | 1866088253
345 | K | 771574243 | Montáž podlah z dlaždic keramických lepených flexibilním lepidlem maloformátových pro vysoké mechanické zatížení hladkých přes 9 do 12 ks/m2 | m2 | 249.71 |  | 0 | CS ÚRS 2020 01 |  | základní |  | 0 | 0.00689 | 1.7205 | 0 | 0 | 16 | K | 2 |  |  |  | ROZPOCET | [5 empty] | 0 | 0 | 0 | 0 | 0 | 1 | 0 | 16 | 1734055314
| VV |  | čv104 | [14 empty] | VV | 2 | 1 | True | 0 | ROZPOCET
| VV |  | skladba S11 (v ceně zohlednit vodotěsnou spárovačku) | [14 empty] | VV | 2 | 1 | True | 0 | ROZPOCET
| VV |  | R9 | [14 empty] | VV | 2 | 1 | True | 0 | ROZPOCET
| VV |  | "1.02"29,34 |  | 29.34 | [12 empty] | VV | 2 | 2 | True | 0 | ROZPOCET
| VV |  | "1.17"3,78 |  | 3.78 | [12 empty] | VV | 2 | 2 | True | 0 | ROZPOCET
| VV |  | "1.18"9,49 |  | 9.49 | [12 empty] | VV | 2 | 2 | True | 0 | ROZPOCET
| VV |  | "1.20"13,13 |  | 13.13 | [12 empty] | VV | 2 | 2 | True | 0 | ROZPOCET
| VV |  | "1.22-26"14,17+3,27+2,45+13,67+10,13 |  | 43.69 | [12 empty] | VV | 2 | 2 | True | 0 | ROZPOCET
| VV |  | R10 | [14 empty] | VV | 2 | 1 | True | 0 | ROZPOCET
| VV |  | "1.08-16"10,56+4,73+12,81+4,7+1,69+3,11+1,55+1,7+1,54 |  | 42.39 | [12 empty] | VV | 2 | 2 | True | 0 | ROZPOCET
| VV |  | "1.21"8,04 |  | 8.04 | [12 empty] | VV | 2 | 2 | True | 0 | ROZPOCET
| VV | kds11 | Mezisoučet |  | 149.86 | [12 empty] | VV | 2 | 3 | True | 0 | ROZPOCET
| VV |  | skladba S13 | [14 empty] | VV | 2 | 1 | True | 0 | ROZPOCET
| VV |  | "1.19 - R10"99,85-18 |  | 81.85 | [12 empty] | VV | 2 | 2 | True | 0 | ROZPOCET
| VV |  | "1.19 - R11"0,6*7,5*4 |  | 18 | [12 empty] | VV | 2 | 2 | True | 0 | ROZPOCET
| VV | kds13 | Mezisoučet |  | 99.85 | [12 empty] | VV | 2 | 3 | True | 0 | ROZPOCET
| VV |  | Součet |  | 249.71 | [12 empty] | VV | 2 | 4 | True | 1 | ROZPOCET
346 | M | 59761434 | dlažba keramická slinutá hladká do interiéru i exteriéru pro vysoké mechanické namáhání přes 9 do 12ks/m2 | m2 | 117.312 |  | 0 | CS ÚRS 2020 01 |  | základní |  | 0 | 0.0192 | 2.2524 | 0 | 0 | 32 | M | 2 |  |  |  | ROZPOCET | [5 empty] | 0 | 0 | 0 | 0 | 0 | 1 | 0 | 16 | -721578261
| P |  | Poznámka k položce: dlažba R9 | [14 empty] | P | 2
| VV |  | čv104 | [14 empty] | VV | 2 | 1 | True | 0 | ROZPOCET
| VV |  | skladba S11 | [14 empty] | VV | 2 | 1 | True | 0 | ROZPOCET
| VV |  | R9 | [14 empty] | VV | 2 | 1 | True | 0 | ROZPOCET
| VV |  | "1.02"29,34 |  | 29.34 | [12 empty] | VV | 2 | 2 | True | 0 | ROZPOCET
| VV |  | "1.17"3,78 |  | 3.78 | [12 empty] | VV | 2 | 2 | True | 0 | ROZPOCET
| VV |  | "1.18"9,49 |  | 9.49 | [12 empty] | VV | 2 | 2 | True | 0 | ROZPOCET
| VV |  | "1.20"13,13 |  | 13.13 | [12 empty] | VV | 2 | 2 | True | 0 | ROZPOCET
| VV |  | "1.22-26"14,17+3,27+2,45+13,67+10,13 |  | 43.69 | [12 empty] | VV | 2 | 2 | True | 0 | ROZPOCET
| VV |  | Mezisoučet |  | 99.43 | [12 empty] | VV | 2 | 3 | True | 0 | ROZPOCET
| VV |  | "sokl R9"soklr9*0,1 |  | 7.217 | [12 empty] | VV | 2 | 2 | True | 0 | ROZPOCET
| VV |  | Mezisoučet |  | 7.217 | [12 empty] | VV | 2 | 3 | True | 0 | ROZPOCET
| VV |  | Součet |  | 106.647 | [12 empty] | VV | 2 | 4 | True | 1 | ROZPOCET
| VV |  | 106,647*1,1 'Přepočtené koeficientem množství |  | 117.312 | [12 empty] | VV | 2 | 2 | False | 1 | ROZPOCET
347 | M | 59761434 | dlažba keramická slinutá hladká do interiéru i exteriéru pro vysoké mechanické namáhání přes 9 do 12ks/m2 | m2 | 148.166 |  | 0 | CS ÚRS 2020 01 |  | základní |  | 0 | 0.0192 | 2.8448 | 0 | 0 | 32 | M | 2 |  |  |  | ROZPOCET | [5 empty] | 0 | 0 | 0 | 0 | 0 | 1 | 0 | 16 | -955656158
| P |  | Poznámka k položce: dlažba R10 | [14 empty] | P | 2
| VV |  | čv104 | [14 empty] | VV | 2 | 1 | True | 0 | ROZPOCET
| VV |  | skladba S11 | [14 empty] | VV | 2 | 1 | True | 0 | ROZPOCET
| VV |  | R10 | [14 empty] | VV | 2 | 1 | True | 0 | ROZPOCET
| VV |  | "1.08-16"10,56+4,73+12,81+4,7+1,69+3,11+1,55+1,7+1,54 |  | 42.39 | [12 empty] | VV | 2 | 2 | True | 0 | ROZPOCET
| VV |  | "1.21"8,04 |  | 8.04 | [12 empty] | VV | 2 | 2 | True | 0 | ROZPOCET
| VV |  | Mezisoučet |  | 50.43 | [12 empty] | VV | 2 | 3 | True | 0 | ROZPOCET
| VV |  | skladba S13 | [14 empty] | VV | 2 | 1 | True | 0 | ROZPOCET
| VV |  | "1.19 - R10"99,85-18 |  | 81.85 | [12 empty] | VV | 2 | 2 | True | 0 | ROZPOCET
| VV |  | Mezisoučet |  | 81.85 | [12 empty] | VV | 2 | 3 | True | 0 | ROZPOCET
| VV |  | "sokl R10"soklr10*0,1 |  | 2.416 | [12 empty] | VV | 2 | 2 | True | 0 | ROZPOCET
| VV |  | Mezisoučet |  | 2.416 | [12 empty] | VV | 2 | 3 | True | 0 | ROZPOCET
| VV |  | Součet |  | 134.696 | [12 empty] | VV | 2 | 4 | True | 1 | ROZPOCET
| VV |  | 134,696*1,1 'Přepočtené koeficientem množství |  | 148.166 | [12 empty] | VV | 2 | 2 | False | 1 | ROZPOCET
348 | M | 59761434 | dlažba keramická slinutá hladká do interiéru i exteriéru pro vysoké mechanické namáhání přes 9 do 12ks/m2 | m2 | 19.8 |  | 0 | CS ÚRS 2020 01 |  | základní |  | 0 | 0.0192 | 0.38016 | 0 | 0 | 32 | M | 2 |  |  |  | ROZPOCET | [5 empty] | 0 | 0 | 0 | 0 | 0 | 1 | 0 | 16 | 650484147
| P |  | Poznámka k položce: dlažba R11 | [14 empty] | P | 2
| VV |  | čv104 | [14 empty] | VV | 2 | 1 | True | 0 | ROZPOCET
| VV |  | skladba S13 | [14 empty] | VV | 2 | 1 | True | 0 | ROZPOCET
| VV |  | "1.19 - R11"0,6*7,5*4 |  | 18 | [12 empty] | VV | 2 | 2 | True | 0 | ROZPOCET
| VV |  | Mezisoučet |  | 18 | [12 empty] | VV | 2 | 3 | True | 0 | ROZPOCET
| VV |  | Součet |  | 18 | [12 empty] | VV | 2 | 4 | True | 1 | ROZPOCET
| VV |  | 18*1,1 'Přepočtené koeficientem množství |  | 19.8 | [12 empty] | VV | 2 | 2 | False | 1 | ROZPOCET
349 | K | 771577111 | Montáž podlah z dlaždic keramických lepených flexibilním lepidlem Příplatek k cenám za plochu do 5 m2 jednotlivě | m2 | 28.52 |  | 0 | CS ÚRS 2020 01 |  | základní |  | 0 | 0 | 0 | 0 | 0 | 16 | K | 2 |  |  |  | ROZPOCET | [5 empty] | 0 | 0 | 0 | 0 | 0 | 1 | 0 | 16 | -525903952
| VV |  | čv104 | [14 empty] | VV | 2 | 1 | True | 0 | ROZPOCET
| VV |  | skladba S11 (v ceně zohlednit vodotěsnou spárovačku) | [14 empty] | VV | 2 | 1 | True | 0 | ROZPOCET
| VV |  | R9 | [14 empty] | VV | 2 | 1 | True | 0 | ROZPOCET
| VV |  | "1.17"3,78 |  | 3.78 | [12 empty] | VV | 2 | 2 | True | 0 | ROZPOCET
| VV |  | "1.23,24"3,27+2,45 |  | 5.72 | [12 empty] | VV | 2 | 2 | True | 0 | ROZPOCET
| VV |  | R10 | [14 empty] | VV | 2 | 1 | True | 0 | ROZPOCET
| VV |  | "1.09,11-16"4,73+4,7+1,69+3,11+1,55+1,7+1,54 |  | 19.02 | [12 empty] | VV | 2 | 2 | True | 0 | ROZPOCET
| VV |  | Mezisoučet |  | 28.52 | [12 empty] | VV | 2 | 3 | True | 0 | ROZPOCET
| VV |  | Součet |  | 28.52 | [12 empty] | VV | 2 | 4 | True | 1 | ROZPOCET
350 | K | 771474113 | Montáž soklů z dlaždic keramických lepených flexibilním lepidlem rovných, výšky přes 90 do 120 mm | m | 96.33 |  | 0 | CS ÚRS 2020 01 |  | základní |  | 0 | 0.00058 | 0.055871 | 0 | 0 | 16 | K | 2 |  |  |  | ROZPOCET | [5 empty] | 0 | 0 | 0 | 0 | 0 | 1 | 0 | 16 | 213657879
| VV |  | do ceny započítat případné napojení na zeď fabionkem (např.spárovačkou) | [14 empty] | VV | 2 | 1 | True | 0 | ROZPOCET
| VV |  | čv104 | [14 empty] | VV | 2 | 1 | True | 0 | ROZPOCET
| VV |  | R9 | [14 empty] | VV | 2 | 1 | True | 0 | ROZPOCET
| VV |  | "1.02"0,38+0,5*2+1,5+0,38+3,8+11,48*2+0,305*2+7,75+0,15*2-0,8*7-0,7*3 |  | 30.98 | [12 empty] | VV | 2 | 2 | True | 0 | ROZPOCET
| VV |  | "1.18"2,1*2+4,52*2+0,15*2-1-0,8 |  | 11.74 | [12 empty] | VV | 2 | 2 | True | 0 | ROZPOCET
| VV |  | "1.20"2,8*2+5,14*2-1+0,15*2 |  | 15.18 | [12 empty] | VV | 2 | 2 | True | 0 | ROZPOCET
| VV |  | "1.25"4,105*2+3,33*2-0,9+0,15*2 |  | 14.27 | [12 empty] | VV | 2 | 2 | True | 0 | ROZPOCET
| VV | soklr9 | Mezisoučet |  | 72.17 | [12 empty] | VV | 2 | 3 | True | 0 | ROZPOCET
| VV |  | R10 | [14 empty] | VV | 2 | 1 | True | 0 | ROZPOCET
| VV |  | "1.08"3,17*2+3,33*2-0,8*2 |  | 11.4 | [12 empty] | VV | 2 | 2 | True | 0 | ROZPOCET
| VV |  | "1.10"3,87*2+3,31*2-0,8*2 |  | 12.76 | [12 empty] | VV | 2 | 2 | True | 0 | ROZPOCET
| VV | soklr10 | Mezisoučet |  | 24.16 | [12 empty] | VV | 2 | 3 | True | 0 | ROZPOCET
| VV |  | Součet |  | 96.33 | [12 empty] | VV | 2 | 4 | True | 1 | ROZPOCET
351 | K | 771591185 | Podlahy - dokončovací práce pracnější řezání dlaždic keramických rovné | kus | 337.155 |  | 0 | CS ÚRS 2020 01 |  | základní |  | 0 | 0 | 0 | 0 | 0 | 16 | K | 2 |  |  |  | ROZPOCET | [5 empty] | 0 | 0 | 0 | 0 | 0 | 1 | 0 | 16 | 1207667480
| VV |  | sokl | [14 empty] | VV | 2 | 1 | True | 0 | ROZPOCET
| VV |  | "sokl R9"soklr9*3,5 |  | 252.595 | [12 empty] | VV | 2 | 2 | True | 0 | ROZPOCET
| VV |  | "sokl R10"soklr10*3,5 |  | 84.56 | [12 empty] | VV | 2 | 2 | True | 0 | ROZPOCET
| VV |  | Součet |  | 337.155 | [12 empty] | VV | 2 | 4 | True | 1 | ROZPOCET
352 | K | 771591115 | Podlahy - dokončovací práce spárování silikonem | m | 96.33 |  | 0 | CS ÚRS 2020 01 |  | základní |  | 0 | 3e-05 | 0.0028899 | 0 | 0 | 16 | K | 2 |  |  |  | ROZPOCET | [5 empty] | 0 | 0 | 0 | 0 | 0 | 1 | 0 | 16 | 1500398362
| VV |  | předběžně mezi dlažbu a sokl | [14 empty] | VV | 2 | 1 | True | 0 | ROZPOCET
| VV |  | "sokl R9"soklr9 |  | 72.17 | [12 empty] | VV | 2 | 2 | True | 0 | ROZPOCET
| VV |  | "sokl R10"soklr10 |  | 24.16 | [12 empty] | VV | 2 | 2 | True | 0 | ROZPOCET
| VV |  | Součet |  | 96.33 | [12 empty] | VV | 2 | 4 | True | 1 | ROZPOCET
353 | K | 771591112 | Izolace podlahy pod dlažbu nátěrem nebo stěrkou ve dvou vrstvách | m2 | 123.45 |  | 0 | CS ÚRS 2020 01 |  | základní |  | 0 | 0.0015 | 0.18518 | 0 | 0 | 16 | K | 2 |  |  |  | ROZPOCET | [5 empty] | 0 | 0 | 0 | 0 | 0 | 1 | 0 | 16 | 1933201905
| VV |  | těsnící pásy oceněny v oddílu 781 | [14 empty] | VV | 2 | 1 | True | 0 | ROZPOCET
| VV |  | dle skladeb a TZ | [14 empty] | VV | 2 | 1 | True | 0 | ROZPOCET
| VV |  | "1.09,11,19"4,73+4,7+99,85 |  | 109.28 | [12 empty] | VV | 2 | 2 | True | 0 | ROZPOCET
| VV |  | "1.22"14,17 |  | 14.17 | [12 empty] | VV | 2 | 2 | True | 0 | ROZPOCET
| VV |  | Součet |  | 123.45 | [12 empty] | VV | 2 | 4 | True | 1 | ROZPOCET
354 | K | 771o3o4 | O03 a O04 - AL přechodová podlahová lišta š.40mm - d,m dle popisu ve výpisu výrobků čv118 | m | 4.6 |  | 0 |  |  | základní |  | 0 | 0 | 0 | 0 | 0 | 16 | K | 2 |  |  |  | ROZPOCET | [5 empty] | 0 | 0 | 0 | 0 | 0 | 1 | 0 | 16 | -1643148150
| VV |  | "O03,04"1*1+0,9*4 |  | 4.6 | [12 empty] | VV | 2 | 2 | True | 0 | ROZPOCET
| VV |  | Součet |  | 4.6 | [12 empty] | VV | 2 | 4 | True | 1 | ROZPOCET
355 | K | 998771101 | Přesun hmot pro podlahy z dlaždic stanovený z hmotnosti přesunovaného materiálu vodorovná dopravní vzdálenost do 50 m v objektech výšky do 6 m | t | 7.517 |  | 0 | CS ÚRS 2020 01 |  | základní |  | 0 | 0 | 0 | 0 | 0 | 16 | K | 2 |  |  |  | ROZPOCET | [5 empty] | 0 | 0 | 0 | 0 | 0 | 1 | 0 | 16 | -215037814
| D | 776 | Podlahy povlakové |  |  |  | 0 |  |  |  |  | 0 |  | 0.8166 |  | 0 | 2 | D | 1 |  |  |  | ROZPOCET | [11 empty] | 0
356 | K | 776111112 | Příprava podkladu broušení podlah nového podkladu betonového | m2 | 85.17 |  | 0 | CS ÚRS 2020 01 |  | základní |  | 0 | 0 | 0 | 0 | 0 | 16 | K | 2 |  |  |  | ROZPOCET | [5 empty] | 0 | 0 | 0 | 0 | 0 | 1 | 0 | 16 | 2123202576
357 | K | 776111311 | Příprava podkladu vysátí podlah | m2 | 85.17 |  | 0 | CS ÚRS 2020 01 |  | základní |  | 0 | 0 | 0 | 0 | 0 | 16 | K | 2 |  |  |  | ROZPOCET | [5 empty] | 0 | 0 | 0 | 0 | 0 | 1 | 0 | 16 | 359641464
358 | K | 776121111 | Příprava podkladu penetrace vodou ředitelná na savý podklad (válečkováním) ředěná v poměru 1:3 podlah | m2 | 170.34 |  | 0 | CS ÚRS 2020 01 |  | základní |  | 0 | 3e-05 | 0.0051102 | 0 | 0 | 16 | K | 2 |  |  |  | ROZPOCET | [5 empty] | 0 | 0 | 0 | 0 | 0 | 1 | 0 | 16 | -766318444
| VV |  | 85,17*2 'Přepočtené koeficientem množství |  | 170.34 | [12 empty] | VV | 2 | 2 | False | 1 | ROZPOCET
359 | K | 776141121 | Příprava podkladu vyrovnání samonivelační stěrkou podlah min.pevnosti 30 MPa, tloušťky do 3 mm | m2 | 85.17 |  | 0 | CS ÚRS 2020 01 |  | základní |  | 0 | 0.0045 | 0.38327 | 0 | 0 | 16 | K | 2 |  |  |  | ROZPOCET | [5 empty] | 0 | 0 | 0 | 0 | 0 | 1 | 0 | 16 | -1913107336
| P |  | Poznámka k položce: pevnost v tlaku min.25 MPa | [14 empty] | P | 2
360 | K | 776231111 | Montáž podlahovin z vinylu lepením lamel nebo čtverců standardním lepidlem | m2 | 85.17 |  | 0 | CS ÚRS 2020 01 |  | základní |  | 0 | 0.0003 | 0.025551 | 0 | 0 | 16 | K | 2 |  |  |  | ROZPOCET | [5 empty] | 0 | 0 | 0 | 0 | 0 | 1 | 0 | 16 | 179357171
| VV |  | čv104 | [14 empty] | VV | 2 | 1 | True | 0 | ROZPOCET
| VV |  | skladba S12 | [14 empty] | VV | 2 | 1 | True | 0 | ROZPOCET
| VV |  | "1.03-07"38,46+9,75+8,68+8,68+19,6 |  | 85.17 | [12 empty] | VV | 2 | 2 | True | 0 | ROZPOCET
| VV | vs12 | Mezisoučet |  | 85.17 | [12 empty] | VV | 2 | 3 | True | 1 | ROZPOCET
361 | M | 28411051 | dílce vinylové tl 2,5mm, nášlapná vrstva 0,55mm, úprava PUR, třída zátěže 23/33/42, otlak 0,05mm, R10, třída otěru T, hořlavost Bfl S1, bez ftalátů | m2 | 93.687 |  | 0 | CS ÚRS 2020 01 |  | základní |  | 0 | 0.00429 | 0.40192 | 0 | 0 | 32 | M | 2 |  |  |  | ROZPOCET | [5 empty] | 0 | 0 | 0 | 0 | 0 | 1 | 0 | 16 | -631883449
| P |  | Poznámka k položce: tl.nášlapné vrstvy bude 0,8mm!!! | [14 empty] | P | 2
| VV |  | 85,17*1,1 'Přepočtené koeficientem množství |  | 93.687 | [12 empty] | VV | 2 | 2 | False | 1 | ROZPOCET
362 | K | 776411111 | Montáž soklíků lepením obvodových, výšky do 80 mm | m | 75.529 |  | 0 | CS ÚRS 2020 01 |  | základní |  | 0 | 1e-05 | 0.00075529 | 0 | 0 | 16 | K | 2 |  |  |  | ROZPOCET | [5 empty] | 0 | 0 | 0 | 0 | 0 | 1 | 0 | 16 | 368075124
| VV |  | čv104 | [14 empty] | VV | 2 | 1 | True | 0 | ROZPOCET
| VV |  | skladba S12 | [14 empty] | VV | 2 | 1 | True | 0 | ROZPOCET
| VV |  | "1.03"10,12+0,5-2,805+5,32+3,455+4,389+3,9+1,73-1-0,8 |  | 24.809 | [12 empty] | VV | 2 | 2 | True | 0 | ROZPOCET
| VV |  | "1.04"3,34*2+2,92*2-0,8 |  | 11.72 | [12 empty] | VV | 2 | 2 | True | 0 | ROZPOCET
| VV |  | "1.05"3,3*2+2,63*2-0,8 |  | 11.06 | [12 empty] | VV | 2 | 2 | True | 0 | ROZPOCET
| VV |  | "1.06"3,3*2+2,63*2-0,8 |  | 11.06 | [12 empty] | VV | 2 | 2 | True | 0 | ROZPOCET
| VV |  | "1.07"3,3*2+5,94*2-0,8*2 |  | 16.88 | [12 empty] | VV | 2 | 2 | True | 0 | ROZPOCET
| VV |  | Mezisoučet |  | 75.529 | [12 empty] | VV | 2 | 3 | True | 1 | ROZPOCET
363 | M | 776sl | lišta soklová pro vinylové podlahy - dodávka vč.případných tvarovek | m | 77.04 |  | 0 |  |  | základní |  | 0 | 0 | 0 | 0 | 0 | 32 | M | 2 |  |  |  | ROZPOCET | [5 empty] | 0 | 0 | 0 | 0 | 0 | 1 | 0 | 16 | -247868885
| VV |  | 75,529*1,02 'Přepočtené koeficientem množství |  | 77.04 | [12 empty] | VV | 2 | 2 | False | 1 | ROZPOCET
364 | K | 998776101 | Přesun hmot pro podlahy povlakové stanovený z hmotnosti přesunovaného materiálu vodorovná dopravní vzdálenost do 50 m v objektech výšky do 6 m | t | 0.817 |  | 0 | CS ÚRS 2020 01 |  | základní |  | 0 | 0 | 0 | 0 | 0 | 16 | K | 2 |  |  |  | ROZPOCET | [5 empty] | 0 | 0 | 0 | 0 | 0 | 1 | 0 | 16 | 2061774291
| D | 781 | Dokončovací práce - obklady |  |  |  | 0 |  |  |  |  | 0 |  | 7.7993 |  | 0 | 2 | D | 1 |  |  |  | ROZPOCET | [11 empty] | 0
365 | K | 781111011 | Příprava podkladu před provedením obkladu oprášení (ometení) stěny | m2 | 385.853 |  | 0 | CS ÚRS 2020 01 |  | základní |  | 0 | 0 | 0 | 0 | 0 | 16 | K | 2 |  |  |  | ROZPOCET | [5 empty] | 0 | 0 | 0 | 0 | 0 | 1 | 0 | 16 | -551591227
366 | K | 781121011 | Příprava podkladu před provedením obkladu nátěr penetrační na stěnu | m2 | 385.853 |  | 0 | CS ÚRS 2020 01 |  | základní |  | 0 | 0.0003 | 0.11576 | 0 | 0 | 16 | K | 2 |  |  |  | ROZPOCET | [5 empty] | 0 | 0 | 0 | 0 | 0 | 1 | 0 | 16 | 1394155344
367 | K | 781474115 | Montáž obkladů vnitřních stěn z dlaždic keramických lepených flexibilním lepidlem maloformátových hladkých přes 22 do 25 ks/m2 | m2 | 385.853 |  | 0 | CS ÚRS 2020 01 |  | základní |  | 0 | 0.0052 | 2.0064 | 0 | 0 | 16 | K | 2 |  |  |  | ROZPOCET | [5 empty] | 0 | 0 | 0 | 0 | 0 | 1 | 0 | 16 | -1406440664
| VV |  | v některých místnostech by bylo možné lepit ker.obklad přímo na zdivo (bude řešeno v průběhu výstavby a odsouhlaseno TDI) | [14 empty] | VV | 2 | 1 | True | 0 | ROZPOCET
| VV |  | výměra vč.parapetů | [14 empty] | VV | 2 | 1 | True | 0 | ROZPOCET
| VV |  | čv104 | [14 empty] | VV | 2 | 1 | True | 0 | ROZPOCET
| VV |  | "1.03"2,5*(3,455-0,65)+0,8*(0,65+2,16+2,25) |  | 11.061 | [12 empty] | VV | 2 | 2 | True | 0 | ROZPOCET
| VV |  | "1.09"(2,5)*(1,42*2+3,33*2)-1,6 |  | 22.15 | [12 empty] | VV | 2 | 2 | True | 0 | ROZPOCET
| VV |  | "1.11"(2,5)*(1,42*2+3,31*2)-1,6 |  | 22.05 | [12 empty] | VV | 2 | 2 | True | 0 | ROZPOCET
| VV |  | "1.12"(2,5)*(1,86*2+0,91*2)-1,4*2 |  | 11.05 | [12 empty] | VV | 2 | 2 | True | 0 | ROZPOCET
| VV |  | "1.13"(2,5)*(1,86*2+1,67*2)-1,4*2 |  | 14.85 | [12 empty] | VV | 2 | 2 | True | 0 | ROZPOCET
| VV |  | "1.14"(2,5)*(0,93*2+1,67*2)-1,4 |  | 11.6 | [12 empty] | VV | 2 | 2 | True | 0 | ROZPOCET
| VV |  | "1.15"(2,5)*(1,87*2+0,91*2)-1,4*2 |  | 11.1 | [12 empty] | VV | 2 | 2 | True | 0 | ROZPOCET
| VV |  | "1.16"(2,5)*(0,92*2+1,67*2)-1,4 |  | 11.55 | [12 empty] | VV | 2 | 2 | True | 0 | ROZPOCET
| VV |  | "1.17"(2,5)*(1,42*2+2,66*2)-1,4 |  | 19 | [12 empty] | VV | 2 | 2 | True | 0 | ROZPOCET
| VV |  | "1.19"(3,76)*(10*2+9,95*2)-3,25*3,25*2-1*2,02*4-0,9*2,02*3-1,4*2,02-4,8*1,35+0,25*(4,8+1,35*2)+0,125*(2,02*2) |  | 108.437 | [12 empty] | VV | 2 | 2 | True | 0 | ROZPOCET
| VV |  | "1.21"(2,6)*(2,415*2+3,33*2)-0,9*2,02+0,15*(2,02*2)-1,6*0,6+0,305*(1,6+0,6*2) |  | 28.556 | [12 empty] | VV | 2 | 2 | True | 0 | ROZPOCET
| VV |  | "1.22"(2,6)*(4,255*2+3,33*2)-1,4*2,02+0,175*(2,02*2)-3,2*0,6+0,305*(3,2+0,6*2) |  | 36.743 | [12 empty] | VV | 2 | 2 | True | 0 | ROZPOCET
| VV |  | "1.23"(2,6)*(1,765*2+1,86*2)-1,6-0,9*2,02+0,15*(2,02*2) |  | 16.038 | [12 empty] | VV | 2 | 2 | True | 0 | ROZPOCET
| VV |  | "1.24"(2,6)*(1,765*2+1,39*2)-1,6-1,6*0,6+0,305*(1,6+0,6*2) |  | 14.7 | [12 empty] | VV | 2 | 2 | True | 0 | ROZPOCET
| VV |  | "1.26"(3,76)*(2,36*2+4,11*2)-1,2*2,7+0,4*(2,7*2)-1*2,02+0,35*(2,02*2) |  | 46.968 | [12 empty] | VV | 2 | 2 | True | 0 | ROZPOCET
| VV |  | Součet |  | 385.853 | [12 empty] | VV | 2 | 4 | True | 1 | ROZPOCET
368 | M | 59761039 | obklad keramický hladký přes 22 do 25ks/m2 | m2 | 424.438 |  | 0 | CS ÚRS 2020 01 |  | základní |  | 0 | 0.0126 | 5.3479 | 0 | 0 | 32 | M | 2 |  |  |  | ROZPOCET | [5 empty] | 0 | 0 | 0 | 0 | 0 | 1 | 0 | 16 | -384795396
| P |  | Poznámka k položce: v ceně zohlednit barevnost (cca 60% bílá, 40% šedá a oranžová) | [14 empty] | P | 2
| VV |  | 385,853*1,1 'Přepočtené koeficientem množství |  | 424.438 | [12 empty] | VV | 2 | 2 | False | 1 | ROZPOCET
369 | K | 781494111 | Obklad - dokončující práce profily ukončovací lepené flexibilním lepidlem rohové | m | 43.89 |  | 0 | CS ÚRS 2020 01 |  | základní |  | 0 | 0.00055 | 0.02414 | 0 | 0 | 16 | K | 2 |  |  |  | ROZPOCET | [5 empty] | 0 | 0 | 0 | 0 | 0 | 1 | 0 | 16 | -218864697
| VV |  | čv104 | [14 empty] | VV | 2 | 1 | True | 0 | ROZPOCET
| VV |  | "1.14"0,93 |  | 0.93 | [12 empty] | VV | 2 | 2 | True | 0 | ROZPOCET
| VV |  | "1.16"0,92 |  | 0.92 | [12 empty] | VV | 2 | 2 | True | 0 | ROZPOCET
| VV |  | "1.17"1,42 |  | 1.42 | [12 empty] | VV | 2 | 2 | True | 0 | ROZPOCET
| VV |  | "1.19"2,02*3+1,35*2+4,8 |  | 13.56 | [12 empty] | VV | 2 | 2 | True | 0 | ROZPOCET
| VV |  | "1.21"2,02*2+1,6+0,6 |  | 6.24 | [12 empty] | VV | 2 | 2 | True | 0 | ROZPOCET
| VV |  | "1.22"2,02*2+3,2+0,6 |  | 7.84 | [12 empty] | VV | 2 | 2 | True | 0 | ROZPOCET
| VV |  | "1.23"2,02*2 |  | 4.04 | [12 empty] | VV | 2 | 2 | True | 0 | ROZPOCET
| VV |  | "1.24"1,6+0,6 |  | 2.2 | [12 empty] | VV | 2 | 2 | True | 0 | ROZPOCET
| VV |  | "1.26"2,7+2,02*2 |  | 6.74 | [12 empty] | VV | 2 | 2 | True | 0 | ROZPOCET
| VV |  | Součet |  | 43.89 | [12 empty] | VV | 2 | 4 | True | 1 | ROZPOCET
370 | K | 781494511 | Obklad - dokončující práce profily ukončovací lepené flexibilním lepidlem ukončovací | m | 153.98 |  | 0 | CS ÚRS 2020 01 |  | základní |  | 0 | 0.0005 | 0.07699 | 0 | 0 | 16 | K | 2 |  |  |  | ROZPOCET | [5 empty] | 0 | 0 | 0 | 0 | 0 | 1 | 0 | 16 | 217809261
| VV |  | v některých místech (např.vrata) lze nahradit silikonováním (odsouhlasí TDI) | [14 empty] | VV | 2 | 1 | True | 0 | ROZPOCET
| VV |  | čv104 | [14 empty] | VV | 2 | 1 | True | 0 | ROZPOCET
| VV |  | "1.03"2,5+0,8 |  | 3.3 | [12 empty] | VV | 2 | 2 | True | 0 | ROZPOCET
| VV |  | "1.09"0,9+2,02*2 |  | 4.94 | [12 empty] | VV | 2 | 2 | True | 0 | ROZPOCET
| VV |  | "1.11"0,9+2,02*2 |  | 4.94 | [12 empty] | VV | 2 | 2 | True | 0 | ROZPOCET
| VV |  | "1.12"(0,8+2,02*2)*2 |  | 9.68 | [12 empty] | VV | 2 | 2 | True | 0 | ROZPOCET
| VV |  | "1.13"(0,8+2,02*2)*2 |  | 9.68 | [12 empty] | VV | 2 | 2 | True | 0 | ROZPOCET
| VV |  | "1.14"0,8+2,02*2 |  | 4.84 | [12 empty] | VV | 2 | 2 | True | 0 | ROZPOCET
| VV |  | "1.15"(0,8+2,02*2)*2 |  | 9.68 | [12 empty] | VV | 2 | 2 | True | 0 | ROZPOCET
| VV |  | "1.16"0,8+2,02*2 |  | 4.84 | [12 empty] | VV | 2 | 2 | True | 0 | ROZPOCET
| VV |  | "1.17"0,8+2,02*2 |  | 4.84 | [12 empty] | VV | 2 | 2 | True | 0 | ROZPOCET
| VV |  | "1.19"3,25*3*2+(1+2,02*2)*4+(0,9+2,02*2)*3+2,8+4,8 |  | 62.08 | [12 empty] | VV | 2 | 2 | True | 0 | ROZPOCET
| VV |  | "1.21"0,9+2,02*2+1,6 |  | 6.54 | [12 empty] | VV | 2 | 2 | True | 0 | ROZPOCET
| VV |  | "1.22"1,4+3,2 |  | 4.6 | [12 empty] | VV | 2 | 2 | True | 0 | ROZPOCET
| VV |  | "1.23"0,9+0,9+2,02*2 |  | 5.84 | [12 empty] | VV | 2 | 2 | True | 0 | ROZPOCET
| VV |  | "1.24"0,9+2,02*2+1,6 |  | 6.54 | [12 empty] | VV | 2 | 2 | True | 0 | ROZPOCET
| VV |  | "1.26"2,7*2+1,2+2,02*2+1 |  | 11.64 | [12 empty] | VV | 2 | 2 | True | 0 | ROZPOCET
| VV |  | Součet |  | 153.98 | [12 empty] | VV | 2 | 4 | True | 1 | ROZPOCET
371 | K | 781495115 | Obklad - dokončující práce ostatní práce spárování silikonem | m | 145.02 |  | 0 | CS ÚRS 2020 01 |  | základní |  | 0 | 3e-05 | 0.0043506 | 0 | 0 | 16 | K | 2 |  |  |  | ROZPOCET | [5 empty] | 0 | 0 | 0 | 0 | 0 | 1 | 0 | 16 | -1233634637
| VV |  | obklad x dlažba, kolem oken, vrat | [14 empty] | VV | 2 | 1 | True | 0 | ROZPOCET
| VV |  | čv104 | [14 empty] | VV | 2 | 1 | True | 0 | ROZPOCET
| VV |  | "1.09"(1,42*2+3,33*2)-0,8 |  | 8.7 | [12 empty] | VV | 2 | 2 | True | 0 | ROZPOCET
| VV |  | "1.11"(1,42*2+3,31*2)-0,8 |  | 8.66 | [12 empty] | VV | 2 | 2 | True | 0 | ROZPOCET
| VV |  | "1.12"(1,86*2+0,91*2)-0,7*2 |  | 4.14 | [12 empty] | VV | 2 | 2 | True | 0 | ROZPOCET
| VV |  | "1.13"(1,86*2+1,67*2)-0,7*2 |  | 5.66 | [12 empty] | VV | 2 | 2 | True | 0 | ROZPOCET
| VV |  | "1.14"(0,93*2+1,67*2)-0,7+0,93 |  | 5.43 | [12 empty] | VV | 2 | 2 | True | 0 | ROZPOCET
| VV |  | "1.15"(1,87*2+0,91*2)-0,7*2 |  | 4.16 | [12 empty] | VV | 2 | 2 | True | 0 | ROZPOCET
| VV |  | "1.16"(0,92*2+1,67*2)-0,7+0,92 |  | 5.4 | [12 empty] | VV | 2 | 2 | True | 0 | ROZPOCET
| VV |  | "1.17"(1,42*2+2,66*2)-0,7+1,42 |  | 8.88 | [12 empty] | VV | 2 | 2 | True | 0 | ROZPOCET
| VV |  | "1.19"(10*2+9,95*2)-3,25*2-1*4-0,9*3-1,4+4,8+1,35*2+0,25*2+0,125*2 |  | 33.55 | [12 empty] | VV | 2 | 2 | True | 0 | ROZPOCET
| VV |  | "1.21"(2,415*2+3,33*2)-0,9+0,15*2+1,6+0,6*2+0,305*2 |  | 14.3 | [12 empty] | VV | 2 | 2 | True | 0 | ROZPOCET
| VV |  | "1.22"(4,255*2+3,33*2)-1,4+0,175*2+3,2+0,6*2+0,305*2 |  | 19.13 | [12 empty] | VV | 2 | 2 | True | 0 | ROZPOCET
| VV |  | "1.23"(1,765*2+1,86*2)-0,8-0,9+0,15*2 |  | 5.85 | [12 empty] | VV | 2 | 2 | True | 0 | ROZPOCET
| VV |  | "1.24"(1,765*2+1,39*2)-0,8+1,6+0,6*2+0,305*2 |  | 8.92 | [12 empty] | VV | 2 | 2 | True | 0 | ROZPOCET
| VV |  | "1.26"(2,36*2+4,11*2)-1,2+0,4*2-1+0,35*2 |  | 12.24 | [12 empty] | VV | 2 | 2 | True | 0 | ROZPOCET
| VV |  | Součet |  | 145.02 | [12 empty] | VV | 2 | 4 | True | 1 | ROZPOCET
372 | K | 781131112 | Izolace stěny pod obklad izolace nátěrem nebo stěrkou ve dvou vrstvách | m2 | 130.465 |  | 0 | CS ÚRS 2020 01 |  | základní |  | 0 | 0.0015 | 0.1957 | 0 | 0 | 16 | K | 2 |  |  |  | ROZPOCET | [5 empty] | 0 | 0 | 0 | 0 | 0 | 1 | 0 | 16 | -1913324288
| VV |  | počítáno i s vytažením na stěnu v.cca0,2m | [14 empty] | VV | 2 | 1 | True | 0 | ROZPOCET
| VV |  | čv104 | [14 empty] | VV | 2 | 1 | True | 0 | ROZPOCET
| VV |  | "1.09"(2,5)*(1,42+1*2)+0,2*(1,42+2,33*2-0,8) |  | 9.606 | [12 empty] | VV | 2 | 2 | True | 0 | ROZPOCET
| VV |  | "1.11"(2,5)*(1,42+1*2)+0,2*(1,42+2,31*2-0,8) |  | 9.598 | [12 empty] | VV | 2 | 2 | True | 0 | ROZPOCET
| VV |  | "1.19"(3,76)*(10*2+9,95*2)-3,25*3,25*2-1*2,02*4-0,9*2,02*3-1,4*2,02-4,8*1,35+0,25*(4,8+1,35*2)+0,125*(2,02*2) |  | 108.437 | [12 empty] | VV | 2 | 2 | True | 0 | ROZPOCET
| VV |  | "1.22 - pouze vytažení 0,2m"0,2*(4,255*2+3,33*2+0,175*2-1,4) |  | 2.824 | [12 empty] | VV | 2 | 2 | True | 0 | ROZPOCET
| VV |  | Součet |  | 130.465 | [12 empty] | VV | 2 | 4 | True | 1 | ROZPOCET
373 | K | 781131264 | Izolace stěny pod obklad izolace těsnícími izolačními pásy mezi podlahou a stěnu | m | 87.46 |  | 0 | CS ÚRS 2020 01 |  | základní |  | 0 | 0.00032 | 0.027987 | 0 | 0 | 16 | K | 2 |  |  |  | ROZPOCET | [5 empty] | 0 | 0 | 0 | 0 | 0 | 1 | 0 | 16 | -892900110
| VV |  | podlaha x stěna + kouty | [14 empty] | VV | 2 | 1 | True | 0 | ROZPOCET
| VV |  | čv104 | [14 empty] | VV | 2 | 1 | True | 0 | ROZPOCET
| VV |  | "1.09"(2,5)*2+0,2*2+(1,42*2+3,33*2-0,8) |  | 14.1 | [12 empty] | VV | 2 | 2 | True | 0 | ROZPOCET
| VV |  | "1.11"(2,5)*2+0,2*2+(1,42*2+3,31*2-0,8) |  | 14.06 | [12 empty] | VV | 2 | 2 | True | 0 | ROZPOCET
| VV |  | "1.19"(3,76)*4+2,02*2+(10*2+9,95*2)-3,25*2-1*4-0,9*3-1,4 |  | 44.38 | [12 empty] | VV | 2 | 2 | True | 0 | ROZPOCET
| VV |  | "1.22 - pouze vytažení 0,2m"0,2*4+(4,255*2+3,33*2+0,175*2-1,4) |  | 14.92 | [12 empty] | VV | 2 | 2 | True | 0 | ROZPOCET
| VV |  | Součet |  | 87.46 | [12 empty] | VV | 2 | 4 | True | 1 | ROZPOCET
374 | K | 998781101 | Přesun hmot pro obklady keramické stanovený z hmotnosti přesunovaného materiálu vodorovná dopravní vzdálenost do 50 m v objektech výšky do 6 m | t | 7.799 |  | 0 | CS ÚRS 2020 01 |  | základní |  | 0 | 0 | 0 | 0 | 0 | 16 | K | 2 |  |  |  | ROZPOCET | [5 empty] | 0 | 0 | 0 | 0 | 0 | 1 | 0 | 16 | 656212767
| D | 783 | Dokončovací práce - nátěry |  |  |  | 0 |  |  |  |  | 0 |  | 0.001976 |  | 0 | 2 | D | 1 |  |  |  | ROZPOCET | [11 empty] | 0
375 | K | 783827125 | Krycí (ochranný ) nátěr omítek jednonásobný hladkých omítek hladkých, zrnitých tenkovrstvých nebo štukových stupně členitosti 1 a 2 silikonový | m2 | 5.489 |  | 0 | CS ÚRS 2020 01 |  | základní |  | 0 | 0.00036 | 0.001976 | 0 | 0 | 16 | K | 2 |  |  |  | ROZPOCET | [5 empty] | 0 | 0 | 0 | 0 | 0 | 1 | 0 | 16 | 985278902
| VV |  | dle TZ nátěr soklové části na tenkovr.omítkovinu stejným odstínem do v.po +-0 | [14 empty] | VV | 2 | 1 | True | 0 | ROZPOCET
| VV |  | skladba S21,24 | [14 empty] | VV | 2 | 1 | True | 0 | ROZPOCET
| VV |  | čv103,104,108 | [14 empty] | VV | 2 | 1 | True | 0 | ROZPOCET
| VV |  | bude ukončena cca 100mm pod úrovní UT | [14 empty] | VV | 2 | 1 | True | 0 | ROZPOCET
| VV |  | HH dle VC jádra | [14 empty] | VV | 2 | 1 | True | 0 | ROZPOCET
| VV |  | sever | [14 empty] | VV | 2 | 1 | True | 0 | ROZPOCET
| VV |  | "od -1,1 (+-0) po +-0, plus 0,1 pod UT"(0,55+0,1)*(1,515+6,93) |  | 5.489 | [12 empty] | VV | 2 | 2 | True | 0 | ROZPOCET
| VV |  | Mezisoučet |  | 5.489 | [12 empty] | VV | 2 | 3 | True | 0 | ROZPOCET
| VV |  | Součet |  | 5.489 | [12 empty] | VV | 2 | 4 | True | 1 | ROZPOCET
| D | 784 | Dokončovací práce - malby a tapety |  |  |  | 0 |  |  |  |  | 0 |  | 0.40422 |  | 0 | 2 | D | 1 |  |  |  | ROZPOCET | [11 empty] | 0
376 | K | 784171001 | Olepování vnitřních ploch (materiál ve specifikaci) včetně pozdějšího odlepení páskou nebo fólií v místnostech výšky do 3,80 m | m | 350 |  | 0 | CS ÚRS 2020 01 |  | základní |  | 0 | 0 | 0 | 0 | 0 | 16 | K | 2 |  |  |  | ROZPOCET | [5 empty] | 0 | 0 | 0 | 0 | 0 | 1 | 0 | 16 | 1495788857
| VV |  | "zárubně oboustranně"25*10 |  | 250 | [12 empty] | VV | 2 | 2 | True | 0 | ROZPOCET
| VV |  | "ostatní dle potřeby a technolog.postupu prací"100 |  | 100 | [12 empty] | VV | 2 | 2 | True | 0 | ROZPOCET
| VV |  | Součet |  | 350 | [12 empty] | VV | 2 | 4 | True | 1 | ROZPOCET
377 | M | 58124838 | páska maskovací krepová pro malířské potřeby š 50mm | m | 367.5 |  | 0 | CS ÚRS 2020 01 |  | základní |  | 0 | 0 | 0 | 0 | 0 | 32 | M | 2 |  |  |  | ROZPOCET | [5 empty] | 0 | 0 | 0 | 0 | 0 | 1 | 0 | 16 | 970522416
| VV |  | 350*1,05 'Přepočtené koeficientem množství |  | 367.5 | [12 empty] | VV | 2 | 2 | False | 1 | ROZPOCET
378 | K | 784171121 | Zakrytí nemalovaných ploch (materiál ve specifikaci) včetně pozdějšího odkrytí konstrukcí nebo samostatných prvků např. schodišť, nábytku, radiátorů, zábradlí v místnostech výšky do 3,80 | m2 | 400 |  | 0 | CS ÚRS 2020 01 |  | základní |  | 0 | 0 | 0 | 0 | 0 | 16 | K | 2 |  |  |  | ROZPOCET | [5 empty] | 0 | 0 | 0 | 0 | 0 | 1 | 0 | 16 | -707027240
| VV |  | předběžná výměra - odsouhlasí TDI | [14 empty] | VV | 2 | 1 | True | 0 | ROZPOCET
| VV |  | "závisí na technolog.postupu prací zhotovitele"400 |  | 400 | [12 empty] | VV | 2 | 2 | True | 1 | ROZPOCET
379 | M | 58124844 | fólie pro malířské potřeby zakrývací tl 25µ 4x5m | m2 | 420 |  | 0 | CS ÚRS 2020 01 |  | základní |  | 0 | 0 | 0 | 0 | 0 | 32 | M | 2 |  |  |  | ROZPOCET | [5 empty] | 0 | 0 | 0 | 0 | 0 | 1 | 0 | 16 | 671691698
| VV |  | 400*1,05 'Přepočtené koeficientem množství |  | 420 | [12 empty] | VV | 2 | 2 | False | 1 | ROZPOCET
380 | K | 784111001 | Oprášení (ometení) podkladu v místnostech výšky do 3,80 m | m2 | 842.129 |  | 0 | CS ÚRS 2020 01 |  | základní |  | 0 | 0 | 0 | 0 | 0 | 16 | K | 2 |  |  |  | ROZPOCET | [5 empty] | 0 | 0 | 0 | 0 | 0 | 1 | 0 | 16 | 714535672
381 | K | 784181121 | Penetrace podkladu jednonásobná hloubková v místnostech výšky do 3,80 m | m2 | 842.129 |  | 0 | CS ÚRS 2020 01 |  | základní |  | 0 | 0.0002 | 0.16843 | 0 | 0 | 16 | K | 2 |  |  |  | ROZPOCET | [5 empty] | 0 | 0 | 0 | 0 | 0 | 1 | 0 | 16 | 1617191574
382 | K | 784211111 | Malby z malířských směsí otěruvzdorných za mokra dvojnásobné, bílé za mokra otěruvzdorné velmi dobře v místnostech výšky do 3,80 m | m2 | 842.129 |  | 0 | CS ÚRS 2020 01 |  | základní |  | 0 | 0.00028 | 0.2358 | 0 | 0 | 16 | K | 2 |  |  |  | ROZPOCET | [5 empty] | 0 | 0 | 0 | 0 | 0 | 1 | 0 | 16 | 367521188
| VV |  | ukončení omítky je uvažováno cca 150mm nad úroveň podhledu (sv místnosti) | [14 empty] | VV | 2 | 1 | True | 0 | ROZPOCET
| VV |  | čv104 | [14 empty] | VV | 2 | 1 | True | 0 | ROZPOCET
| VV |  | stěny | [14 empty] | VV | 2 | 1 | True | 0 | ROZPOCET
| VV |  | "1.01"(3,25+0,15)*(2,02*2)+(3,25)*0,38*2+2,1*(0,38+0,15) |  | 17.319 | [12 empty] | VV | 2 | 2 | True | 0 | ROZPOCET
| VV |  | "1.02"(2,7+0,15)*(0,38+0,5*2+1,5+5,18+11,48*2+7,75)-1*2,7-1,6*7-1,4*3-1*2,02+0,15*(1+2,02*2)+1,41*(0,305+0,15)+0,305*2,7*2 |  | 93.419 | [12 empty] | VV | 2 | 2 | True | 0 | ROZPOCET
| VV |  | "1.03"(2,7+0,15)*(10,12+0,5+5,32+3,455+4,389+3,9+1,73)-1*2,7-1,6-1,35*(4,389+3,4)+0,365*(1,35*2+4,389+3,4) |  | 72.843 | [12 empty] | VV | 2 | 2 | True | 0 | ROZPOCET
| VV |  | "1.03 - odpočet KO"-(2,5*(3,455-0,65)+0,8*(0,65+2,16+2,25)) |  | -11.061 | [12 empty] | VV | 2 | 2 | True | 0 | ROZPOCET
| VV |  | "1.04"(2,7+0,15)*(3,34*2+2,92*2)-2,2*1,35+0,365*(2,2+1,35*2)-1,6 |  | 32.901 | [12 empty] | VV | 2 | 2 | True | 0 | ROZPOCET
| VV |  | "1.05"(2,7+0,15)*(3,3*2+2,63*2)-1,6-2,63*1,35+0,305*(2,63+1,35*2) |  | 30.276 | [12 empty] | VV | 2 | 2 | True | 0 | ROZPOCET
| VV |  | "1.06"(2,7+0,15)*(3,3*2+2,63*2)-1,6-2,63*1,35+0,305*(2,63+1,35*2) |  | 30.276 | [12 empty] | VV | 2 | 2 | True | 0 | ROZPOCET
| VV |  | "1.07"(2,7+0,15)*(3,3*2+5,94*2)-1,6*2-(2,63+3,17)*1,35+0,305*(2,63+3,17+1,35*4) |  | 45.054 | [12 empty] | VV | 2 | 2 | True | 0 | ROZPOCET
| VV |  | "1.08"(2,5+0,15)*(3,17*2+3,33*2)-1,6*2 |  | 31.25 | [12 empty] | VV | 2 | 2 | True | 0 | ROZPOCET
| VV |  | "1.10"(2,5+0,15)*(3,87*2+3,31*2)-1,6*2 |  | 34.854 | [12 empty] | VV | 2 | 2 | True | 0 | ROZPOCET
| VV |  | "1.18"(2,7+0,15)*(2,1*2+4,52*2)-1,6-1*2,02+0,15*(1+2,02*2) |  | 34.87 | [12 empty] | VV | 2 | 2 | True | 0 | ROZPOCET
| VV |  | "1.20 nižší"(2,7+0,15)*(2,8*2+3,63*2-2,1)-0,42*0,56*2+0,3*(0,42+0,56*2)*2 |  | 31.12 | [12 empty] | VV | 2 | 2 | True | 0 | ROZPOCET
| VV |  | "1.20 vyšší"(3,76+0,15)*(1,51*2+2,1)-1*2,02+0,15*(1+2,02*2) |  | 18.755 | [12 empty] | VV | 2 | 2 | True | 0 | ROZPOCET
| VV |  | "1.25"(2,6+0,15)*(4,105*2+3,33*2)-0,9*2,02+0,15*(0,9+2,02*2)-3,2*0,76+0,305*(3,2+0,76*2) |  | 38.823 | [12 empty] | VV | 2 | 2 | True | 0 | ROZPOCET
| VV |  | Mezisoučet |  | 500.699 | [12 empty] | VV | 2 | 3 | True | 0 | ROZPOCET
| VV |  | podhledy | [14 empty] | VV | 2 | 1 | True | 0 | ROZPOCET
| VV |  | c1 |  | 97.106 | [12 empty] | VV | 2 | 2 | True | 0 | ROZPOCET
| VV |  | c2 |  | 9.43 | [12 empty] | VV | 2 | 2 | True | 0 | ROZPOCET
| VV |  | c3 |  | 112.721 | [12 empty] | VV | 2 | 2 | True | 0 | ROZPOCET
| VV |  | c4 |  | 119.515 | [12 empty] | VV | 2 | 2 | True | 0 | ROZPOCET
| VV |  | Mezisoučet |  | 338.772 | [12 empty] | VV | 2 | 3 | True | 0 | ROZPOCET
| VV |  | čílka (skok.změny) | [14 empty] | VV | 2 | 1 | True | 0 | ROZPOCET
| VV |  | "1.03"2,16*0,2 |  | 0.432 | [12 empty] | VV | 2 | 2 | True | 0 | ROZPOCET
| VV |  | "1.20"2,1*(3,76-2,7) |  | 2.226 | [12 empty] | VV | 2 | 2 | True | 0 | ROZPOCET
| VV |  | Mezisoučet |  | 2.658 | [12 empty] | VV | 2 | 3 | True | 0 | ROZPOCET
| VV |  | Součet |  | 842.129 | [12 empty] | VV | 2 | 4 | True | 1 | ROZPOCET
| D | M | Práce a dodávky M |  |  |  | 0 |  |  |  |  | 0 |  | 0 |  | 0 | 3 | D | 0 |  |  |  | ROZPOCET | [11 empty] | 0
| D | 43-M | Montáž ocelových konstrukcí |  |  |  | 0 |  |  |  |  | 0 |  | 0 |  | 0 | 3 | D | 1 |  |  |  | ROZPOCET | [11 empty] | 0
383 | K | 43ns | Ocelové nosníky a sloupy - d,m vč.kotvení, napojování na výztuže věnců, obalení slouků rabickem, podbetonávek pro uložení a povrchové úpravy dle statiky čv222 | kg | 6751.62 |  | 0 |  |  | základní |  | 0 | 0 | 0 | 0 | 0 | 64 | K | 2 |  |  |  | ROZPOCET | [5 empty] | 0 | 0 | 0 | 0 | 0 | 1 | 0 | 64 | 269516976

## 4 - ZTI
{e578a928-c877-4d2e-91a6-70cc2664ac31}
2
| KRYCÍ LIST SOUPISU PRACÍ | [7 empty] | v --- níže se nacházejí doplnkové a pomocné údaje k sestavám --- v | [8 empty] | False
Stavba:
ZZS PAK - Modernizace výjezdových základen, VÝJEZOVÁ ZÁKLADNA SEČ
Objekt:
D1-01 - Výjezdová základna
Soupis:
4 - ZTI
| KSO: |  |  |  |  | CC-CZ:
| Místo: |  |  |  |  | Datum: | 23. 6. 2020
| Zadavatel: |  |  |  |  | IČ: | 69172196
DIČ:
| Uchazeč: |  |  |  |  | IČ: | Vyplň údaj
|  | Vyplň údaj |  |  |  | DIČ: | Vyplň údaj
| Projektant: |  |  |  |  | IČ: | 27492851
[6 empty] | DIČ: | CZ27492851
| Zpracovatel: |  |  |  |  | IČ:
|  | Ing. Jiří Pitra |  |  |  | DIČ:
Poznámka:
| Cena bez DPH | [5 empty] | 0
|  |  | Základ daně |  |  | Sazba daně | Výše daně
| DPH | základní | 0 |  |  | 21% | 0
|  | snížená | 0 |  |  | 15% | 0
|  | zákl. přenesená | 0 |  |  | 21% | 0
|  | sníž. přenesená | 0 |  |  | 15% | 0
|  | nulová | 0 |  |  | 0% | 0
| Cena s DPH |  |  | v | CZK |  | 0
REKAPITULACE ČLENĚNÍ SOUPISU PRACÍ
Stavba:
ZZS PAK - Modernizace výjezdových základen, VÝJEZOVÁ ZÁKLADNA SEČ
Objekt:
D1-01 - Výjezdová základna
Soupis:
4 - ZTI
Místo: | [5 empty] | Datum: | 23. 6. 2020
Zadavatel: |  |  | 0 |  |  | Projektant: | 0
Uchazeč: |  |  | Vyplň údaj |  |  | Zpracovatel: | Ing. Jiří Pitra
Kód dílu - Popis | [6 empty] | Cena celkem [CZK]
Náklady stavby celkem | [6 empty] | 0 | [11 empty] | -1
| 11 - Přípravné a přidružené práce | [5 empty] | 0
| 13 - Hloubené vykopávky | [5 empty] | 0
| 16 - Přemístění výkopku | [5 empty] | 0
| 17 - Konstrukce ze zemin | [5 empty] | 0
| 19 - Hloubení pro podzemní stěny, ražení a hloubení důlní | [5 empty] | 0
| 27 - Základy | [5 empty] | 0
| 56 - Podkladní vrstvy komunikací, letišť a ploch | [5 empty] | 0
| 57 - Kryty pozemních komunikací, letišť a ploch z kameniva nebo živičné | [5 empty] | 0
| 713 - Izolace tepelné | [5 empty] | 0
| 721 - Vnitřní kanalizace | [5 empty] | 0
| 722 - Vnitřní vodovod | [5 empty] | 0
| 725 - Zařizovací předměty | [5 empty] | 0
| 89 - Ostatní konstrukce a práce na trubním vedení | [5 empty] | 0
| 91 - Doplňující konstrukce a práce na pozemních komunikacích a zpevněných plochách | [5 empty] | 0
| 97 - Prorážení otvorů a ostatní bourací práce | [5 empty] | 0
| H27 - Vedení trubní dálková a přípojná | [5 empty] | 0
| S - Přesuny sutí | [5 empty] | 0
SOUPIS PRACÍ
Stavba:
ZZS PAK - Modernizace výjezdových základen, VÝJEZOVÁ ZÁKLADNA SEČ
Objekt:
D1-01 - Výjezdová základna
Soupis:
4 - ZTI
Místo: | [5 empty] | Datum: | 23. 6. 2020
Zadavatel: |  |  | 0 |  |  | Projektant: | 0
Uchazeč: |  |  | Vyplň údaj |  |  | Zpracovatel: | Ing. Jiří Pitra
PČ | Typ | Kód | Popis | MJ | Množství | J.cena [CZK] | Cena celkem [CZK] | Cenová soustava |  | DPH | J. Nh [h] | Nh celkem [h] | J. hmotnost [t] | Hmotnost celkem [t] | J. suť [t] | Suť Celkem [t]
Náklady soupisu celkem | [6 empty] | 0 |  |  |  |  | 0 |  | 0 |  | 0 |  | D | -1 | [7 empty] | 0
| D | 11 | Přípravné a přidružené práce |  |  |  | 0 |  |  |  |  | 0 |  | 0 |  | 0 | 1 | D | 0 | ROZPOCET | [6 empty] | 0
1 | K | 113108315R00 | Odstranění asfaltové vrstvy pl. do 50 m2, tl.15 cm | m2 | 30 |  | 0 |  |  | základní |  | 0 | 0 | 0 | 0 | 0 | 4 | K | 1 | ROZPOCET | 0 | 0 | 0 | 0 | 0 | 1 | 0 | 4 | 2
| P |  | Poznámka k položce: ;kanalizace ve stáv. asf. krytu; 15,0*2,0 | [14 empty] | P | 1
| D | 13 | Hloubené vykopávky |  |  |  | 0 |  |  |  |  | 0 |  | 0 |  | 0 | 1 | D | 0 | ROZPOCET | [6 empty] | 0
2 | K | 132101110R00 | Hloubení rýh š.do 60 cm v hor.2 do 50 m3, STROJNĚ | m3 | 128.132 |  | 0 |  |  | základní |  | 0 | 0 | 0 | 0 | 0 | 4 | K | 1 | ROZPOCET | 0 | 0 | 0 | 0 | 0 | 1 | 0 | 4 | 4
| P |  | Poznámka k položce: ;VÝKOP RÝH PRO LEŽATOU KANALIZACI; 0,6*1,25*66+0,6*0,9*33,0 0,4*1,15*(19,5+12,5+2,0) 0,4*0,6*(10,0+1,2+1,2+0,8+6,2+0,9+1,1+2,0+2,0+0,8+2,2+3,7+0,5+1,0+16,5+2,6+2,1+3,0) 0,6*1,6*6,0+0,6*1,0*12,7+0,4*1,0*(4,9+5,2+1,5+1,3+1,3) ;výkop rýhy pro vodovod; 0,6*1,2*17,0 | [14 empty] | P | 1
3 | K | 132101210R00 | Hloubení rýh š.do 200 cm hor.2 do 50 m3, STROJNĚ | m3 | 12.348 |  | 0 |  |  | základní |  | 0 | 0 | 0 | 0 | 0 | 4 | K | 1 | ROZPOCET | 0 | 0 | 0 | 0 | 0 | 1 | 0 | 4 | 6
| P |  | Poznámka k položce: ;výkop pro odlučovač; 2,1*2,1*2,8 | [14 empty] | P | 1
4 | K | 120001101R00 | Příplatek za ztížení vykopávky v blízkosti vedení | m3 | 10 |  | 0 |  |  | základní |  | 0 | 0 | 0 | 0 | 0 | 4 | K | 1 | ROZPOCET | 0 | 0 | 0 | 0 | 0 | 1 | 0 | 4 | 8
| P |  | Poznámka k položce: 10,0 | [14 empty] | P | 1
| D | 16 | Přemístění výkopku |  |  |  | 0 |  |  |  |  | 0 |  | 0 |  | 0 | 1 | D | 0 | ROZPOCET | [6 empty] | 0
5 | K | 162601102R00 | Vodorovné přemístění výkopku z hor.1-4 do 5000 m | m3 | 140.5 |  | 0 |  |  | základní |  | 0 | 0 | 0 | 0 | 0 | 4 | K | 1 | ROZPOCET | 0 | 0 | 0 | 0 | 0 | 1 | 0 | 4 | 12
| P |  | Poznámka k položce: nakládání je v ceně výkopu 140,5 | [14 empty] | P | 1
| D | 17 | Konstrukce ze zemin |  |  |  | 0 |  |  |  |  | 0 |  | 0 |  | 0 | 1 | D | 0 | ROZPOCET | [6 empty] | 0
6 | K | 175101101RT2 | Obsyp potrubí bez prohození sypaniny | m3 | 66.212 |  | 0 |  |  | základní |  | 0 | 0 | 0 | 0 | 0 | 4 | K | 1 | ROZPOCET | 0 | 0 | 0 | 0 | 0 | 1 | 0 | 4 | 14
| P |  | Poznámka k položce: s dodáním štěrkopísku frakce 0 - 22 mm ;VÝKOP RÝH PRO LEŽATOU KANALIZACI; 0,6*0,4*66+0,6*0,4*33,0 0,4*0,4*(19,5+12,5+2,0) 0,4*0,6*(10,0+1,2+1,2+0,8+6,2+0,9+1,1+2,0+2,0+0,8+2,2+3,7+0,5+1,0+16,5+2,6+2,1+3,0) 0,6*1,6*6,0+0,6*1,0*12,7+0,4*1,0*(4,9+5,2+1,5+1,3+1,3) ;výkop rýhy pro vodovod; 0,6*0,4*17,0 | [14 empty] | P | 1
7 | K | 174101102R00 | Zásyp ruční se zhutněním | m3 | 63.83 |  | 0 |  |  | základní |  | 0 | 0 | 0 | 0 | 0 | 4 | K | 1 | ROZPOCET | 0 | 0 | 0 | 0 | 0 | 1 | 0 | 4 | 16
| P |  | Poznámka k položce: ;VÝKOP RÝH PRO LEŽATOU KANALIZACI; 0,6*0,85*66+0,6*0,5*33,0 0,4*0,75*(19,5+12,5+2,0) ;výkop rýhy pro vodovod; 0,6*0,8*17,0 ;výkop pro odlučovač; 2,1*2,1*2-0,92*0,92*3,14*2,6 | [14 empty] | P | 1
8 | K | 58337345 | Štěrkopísek frakce 0-32 C | t | 127.341 |  | 0 |  |  | základní |  | 0 | 0 | 0 | 0 | 0 | 4 | K | 1 | ROZPOCET | 0 | 0 | 0 | 0 | 0 | 1 | 0 | 4 | 18
| P |  | Poznámka k položce: 63,83*1,9 ;ztratné 5%; 6,06385 | [14 empty] | P | 1
| D | 19 | Hloubení pro podzemní stěny, ražení a hloubení důlní |  |  |  | 0 |  |  |  |  | 0 |  | 0 |  | 0 | 1 | D | 0 | ROZPOCET | [6 empty] | 0
9 | K | 199000002R00 | Poplatek za skládku horniny 1- 4 | m3 | 140.5 |  | 0 |  |  | základní |  | 0 | 0 | 0 | 0 | 0 | 4 | K | 1 | ROZPOCET | 0 | 0 | 0 | 0 | 0 | 1 | 0 | 4 | 20
| P |  | Poznámka k položce: 140,5 | [14 empty] | P | 1
| D | 27 | Základy |  |  |  | 0 |  |  |  |  | 0 |  | 0 |  | 0 | 1 | D | 0 | ROZPOCET | [6 empty] | 0
10 | K | 273313511R00 | Beton základových desek prostý C 12/15 | m3 | 0.882 |  | 0 |  |  | základní |  | 0 | 0 | 0 | 0 | 0 | 4 | K | 1 | ROZPOCET | 0 | 0 | 0 | 0 | 0 | 1 | 0 | 4 | 22
| P |  | Poznámka k položce: ;PODKLADNÍ BETON ODLUČOVAČŮ ropných látek; 0,2*2,1*2,1 | [14 empty] | P | 1
11 | K | 273361921RT3 | Výztuž základových desek ze svařovaných sítí | t | 0.033 |  | 0 |  |  | základní |  | 0 | 0 | 0 | 0 | 0 | 4 | K | 1 | ROZPOCET | 0 | 0 | 0 | 0 | 0 | 1 | 0 | 4 | 24
| P |  | Poznámka k položce: průměr drátu 5,0, oka 150/150 mm KD37 2,1*2,1*2*1,2*0,0031 | [14 empty] | P | 1
| D | 56 | Podkladní vrstvy komunikací, letišť a ploch |  |  |  | 0 |  |  |  |  | 0 |  | 0 |  | 0 | 1 | D | 0 | ROZPOCET | [6 empty] | 0
12 | K | 567211108R00 | Podklad z prostého betonu tř. I tloušťky 8 cm | m2 | 30 |  | 0 |  |  | základní |  | 0 | 0 | 0 | 0 | 0 | 4 | K | 1 | ROZPOCET | 0 | 0 | 0 | 0 | 0 | 1 | 0 | 4 | 26
| P |  | Poznámka k položce: 30 | [14 empty] | P | 1
| D | 57 | Kryty pozemních komunikací, letišť a ploch z kameniva nebo živičné |  |  |  | 0 |  |  |  |  | 0 |  | 0 |  | 0 | 1 | D | 0 | ROZPOCET | [6 empty] | 0
13 | K | 572952112R00 | Vyspravení krytu po překopu asf.betonem tl.do 7 cm | m2 | 30 |  | 0 |  |  | základní |  | 0 | 0 | 0 | 0 | 0 | 4 | K | 1 | ROZPOCET | 0 | 0 | 0 | 0 | 0 | 1 | 0 | 4 | 28
| P |  | Poznámka k položce: 30 | [14 empty] | P | 1
| D | 713 | Izolace tepelné |  |  |  | 0 |  |  |  |  | 0 |  | 0 |  | 0 | 2 | D | 0 | ROZPOCET | [6 empty] | 0
14 | K | 713552121R00 | Protipož.trubní ucpávka EI 120, do D 108 mm, stěna | kus | 3 |  | 0 |  |  | základní |  | 0 | 0 | 0 | 0 | 0 | 16 | K | 1 | ROZPOCET | 0 | 0 | 0 | 0 | 0 | 1 | 0 | 16 | 30
| P |  | Poznámka k položce: 3 | [14 empty] | P | 1
15 | K | 713541201R00 | Tmelení spár 2 x 15 mm protipožárním tmelem | m | 25 |  | 0 |  |  | základní |  | 0 | 0 | 0 | 0 | 0 | 16 | K | 1 | ROZPOCET | 0 | 0 | 0 | 0 | 0 | 1 | 0 | 16 | 32
| P |  | Poznámka k položce: 25 | [14 empty] | P | 1
16 | K | 998713102R00 | Přesun hmot pro izolace tepelné, výšky do 12 m | t | 0.012 |  | 0 |  |  | základní |  | 0 | 0 | 0 | 0 | 0 | 16 | K | 1 | ROZPOCET | 0 | 0 | 0 | 0 | 0 | 1 | 0 | 16 | 34
| D | 721 | Vnitřní kanalizace |  |  |  | 0 |  |  |  |  | 0 |  | 0 |  | 0 | 2 | D | 0 | ROZPOCET | [6 empty] | 0
17 | K | 721176222R00 | Potrubí KG svodné (ležaté) v zemi D 110 x 3,2 mm | m | 70 |  | 0 |  |  | základní |  | 0 | 0 | 0 | 0 | 0 | 16 | K | 1 | ROZPOCET | 0 | 0 | 0 | 0 | 0 | 1 | 0 | 16 | 36
| P |  | Poznámka k položce: 70,0 | [14 empty] | P | 1
18 | K | 721176223R00 | Potrubí KG svodné (ležaté) v zemi D 125 x 3,2 mm | m | 95 |  | 0 |  |  | základní |  | 0 | 0 | 0 | 0 | 0 | 16 | K | 1 | ROZPOCET | 0 | 0 | 0 | 0 | 0 | 1 | 0 | 16 | 38
| P |  | Poznámka k položce: 95,0 | [14 empty] | P | 1
19 | K | 721176224R00 | Potrubí KG svodné (ležaté) v zemi D 160 x 4,0 mm | m | 82 |  | 0 |  |  | základní |  | 0 | 0 | 0 | 0 | 0 | 16 | K | 1 | ROZPOCET | 0 | 0 | 0 | 0 | 0 | 1 | 0 | 16 | 40
| P |  | Poznámka k položce: 82,0 | [14 empty] | P | 1
20 | K | 721176124R00 | Potrubí HT svodné (ležaté) v zemi D 75 x 1,9 mm | m | 15.7 |  | 0 |  |  | základní |  | 0 | 0 | 0 | 0 | 0 | 16 | K | 1 | ROZPOCET | 0 | 0 | 0 | 0 | 0 | 1 | 0 | 16 | 42
| P |  | Poznámka k položce: 15,7 | [14 empty] | P | 1
21 | K | 721176125R00 | Potrubí HT svodné (ležaté) v zemi D 110 x 2,7 mm | m | 2.5 |  | 0 |  |  | základní |  | 0 | 0 | 0 | 0 | 0 | 16 | K | 1 | ROZPOCET | 0 | 0 | 0 | 0 | 0 | 1 | 0 | 16 | 44
| P |  | Poznámka k položce: 2,5 | [14 empty] | P | 1
22 | K | 721176126R00 | Potrubí HT svodné (ležaté) v zemi DN 125 x 3,1 mm | m | 2.2 |  | 0 |  |  | základní |  | 0 | 0 | 0 | 0 | 0 | 16 | K | 1 | ROZPOCET | 0 | 0 | 0 | 0 | 0 | 1 | 0 | 16 | 46
| P |  | Poznámka k položce: 2,2 | [14 empty] | P | 1
23 | K | 721176127R00 | Potrubí HT svodné (ležaté) v zemi D 160 x 3,9 mm | m | 0.99 |  | 0 |  |  | základní |  | 0 | 0 | 0 | 0 | 0 | 16 | K | 1 | ROZPOCET | 0 | 0 | 0 | 0 | 0 | 1 | 0 | 16 | 48
| P |  | Poznámka k položce: 0,99 | [14 empty] | P | 1
24 | K | 721176101R00 | Potrubí HT připojovací D 32 x 1,8 mm | m | 4.1 |  | 0 |  |  | základní |  | 0 | 0 | 0 | 0 | 0 | 16 | K | 1 | ROZPOCET | 0 | 0 | 0 | 0 | 0 | 1 | 0 | 16 | 50
| P |  | Poznámka k položce: 4,1 | [14 empty] | P | 1
25 | K | 721176102R00 | Potrubí HT připojovací D 40 x 1,8 mm | m | 6.2 |  | 0 |  |  | základní |  | 0 | 0 | 0 | 0 | 0 | 16 | K | 1 | ROZPOCET | 0 | 0 | 0 | 0 | 0 | 1 | 0 | 16 | 52
| P |  | Poznámka k položce: 6,2 | [14 empty] | P | 1
26 | K | 721176103R00 | Potrubí HT připojovací D 50 x 1,8 mm | m | 2.2 |  | 0 |  |  | základní |  | 0 | 0 | 0 | 0 | 0 | 16 | K | 1 | ROZPOCET | 0 | 0 | 0 | 0 | 0 | 1 | 0 | 16 | 54
| P |  | Poznámka k položce: 2,2 | [14 empty] | P | 1
27 | K | 721176105R00 | Potrubí HT připojovací D 110 x 2,7 mm | m | 3 |  | 0 |  |  | základní |  | 0 | 0 | 0 | 0 | 0 | 16 | K | 1 | ROZPOCET | 0 | 0 | 0 | 0 | 0 | 1 | 0 | 16 | 56
| P |  | Poznámka k položce: 3,0 | [14 empty] | P | 1
28 | K | 721176114R00 | Potrubí HT odpadní svislé D 75 x 1,9 mm | m | 16.9 |  | 0 |  |  | základní |  | 0 | 0 | 0 | 0 | 0 | 16 | K | 1 | ROZPOCET | 0 | 0 | 0 | 0 | 0 | 1 | 0 | 16 | 58
| P |  | Poznámka k položce: 16,9 | [14 empty] | P | 1
29 | K | 721176115R00 | Potrubí HT odpadní svislé D 110 x 2,7 mm | m | 5 |  | 0 |  |  | základní |  | 0 | 0 | 0 | 0 | 0 | 16 | K | 1 | ROZPOCET | 0 | 0 | 0 | 0 | 0 | 1 | 0 | 16 | 60
| P |  | Poznámka k položce: 5,0 | [14 empty] | P | 1
30 | K | 722181224RZ2 | Izolace návleková tl. stěny 20 mm | m | 8 |  | 0 |  |  | základní |  | 0 | 0 | 0 | 0 | 0 | 16 | K | 1 | ROZPOCET | 0 | 0 | 0 | 0 | 0 | 1 | 0 | 16 | 62
| P |  | Poznámka k položce: vnitřní průměr 110 mm ;protihluková izolace stoupaček kanalizace; 8 | [14 empty] | P | 1
31 | K | 721194104R00 | Vyvedení odpadních výpustek D 40 x 1,8 | kus | 14 |  | 0 |  |  | základní |  | 0 | 0 | 0 | 0 | 0 | 16 | K | 1 | ROZPOCET | 0 | 0 | 0 | 0 | 0 | 1 | 0 | 16 | 64
| P |  | Poznámka k položce: ;umyvadla; 10 ;hl 21; 1 ;vzt; 3 | [14 empty] | P | 1
32 | K | 721194105R00 | Vyvedení odpadních výpustek D 50 x 1,8 | kus | 5 |  | 0 |  |  | základní |  | 0 | 0 | 0 | 0 | 0 | 16 | K | 1 | ROZPOCET | 0 | 0 | 0 | 0 | 0 | 1 | 0 | 16 | 66
| P |  | Poznámka k položce: ;dřezy; 2 ;pisoár; 1 ;sprcha; 2 | [14 empty] | P | 1
33 | K | 721194105RM1 | Vyvedení odpadních výpustek D 50 x 1,8 | kus | 2 |  | 0 |  |  | základní |  | 0 | 0 | 0 | 0 | 0 | 16 | K | 1 | ROZPOCET | 0 | 0 | 0 | 0 | 0 | 1 | 0 | 16 | 68
| P |  | Poznámka k položce: včetně podomítkové zápachové uzávěrky HL 404.1 ;pračka; 1 ;myčka; 1 | [14 empty] | P | 1
34 | K | 721194107R00 | Vyvedení odpadních výpustek D 75 x 1,9 | kus | 19 |  | 0 |  |  | základní |  | 0 | 0 | 0 | 0 | 0 | 16 | K | 1 | ROZPOCET | 0 | 0 | 0 | 0 | 0 | 1 | 0 | 16 | 70
| P |  | Poznámka k položce: ;Z PODKL.BETONU; 19 | [14 empty] | P | 1
35 | K | 721194109R00 | Vyvedení odpadních výpustek D 110 x 2,3 | kus | 6 |  | 0 |  |  | základní |  | 0 | 0 | 0 | 0 | 0 | 16 | K | 1 | ROZPOCET | 0 | 0 | 0 | 0 | 0 | 1 | 0 | 16 | 72
| P |  | Poznámka k položce: ; Z PDKL. BETONU; 2 ;wc; 2 ;výlevka; 2 | [14 empty] | P | 1
36 | K | 721273200RT3 | Souprava ventilační střešní HL | kus | 2 |  | 0 |  |  | základní |  | 0 | 0 | 0 | 0 | 0 | 16 | K | 1 | ROZPOCET | 0 | 0 | 0 | 0 | 0 | 1 | 0 | 16 | 74
| P |  | Poznámka k položce: souprava větrací hlavice PP HL810 D 110 mm 2 | [14 empty] | P | 1
37 | K | 721273180R00 | Ventil přivzdušňovací podomítkový HL905 | kus | 3 |  | 0 |  |  | základní |  | 0 | 0 | 0 | 0 | 0 | 16 | K | 1 | ROZPOCET | 0 | 0 | 0 | 0 | 0 | 1 | 0 | 16 | 76
| P |  | Poznámka k položce: 3 | [14 empty] | P | 1
38 | K | 721273150RT1 | Hlavice ventilační přivětrávací HL900 | kus | 2 |  | 0 |  |  | základní |  | 0 | 0 | 0 | 0 | 0 | 16 | K | 1 | ROZPOCET | 0 | 0 | 0 | 0 | 0 | 1 | 0 | 16 | 78
| P |  | Poznámka k položce: přivzdušňovací ventil HL900, D 50/75/110 mm 2 | [14 empty] | P | 1
39 | K | 721223423RT2 | Vpusť podlahová se zápachovou uzávěrkou HL 310N | kus | 4 |  | 0 |  |  | základní |  | 0 | 0 | 0 | 0 | 0 | 16 | K | 1 | ROZPOCET | 0 | 0 | 0 | 0 | 0 | 1 | 0 | 16 | 80
| P |  | Poznámka k položce: mřížka nerez 115 x 115 D 50/75/110 mm, Primus 4 | [14 empty] | P | 1
40 | K | 721213235R00 | Žlab odtokový KLASIK,ke zdi,děrov.rošt, dl. 900mm | kus | 2 |  | 0 |  |  | základní |  | 0 | 0 | 0 | 0 | 0 | 16 | K | 1 | ROZPOCET | 0 | 0 | 0 | 0 | 0 | 1 | 0 | 16 | 82
| P |  | Poznámka k položce: ;SPRCHA;2 | [14 empty] | P | 1
41 | K | 721213316R00 | Žlab odtokový nerez | kus | 2 |  | 0 |  |  | základní |  | 0 | 0 | 0 | 0 | 0 | 16 | K | 1 | ROZPOCET | 0 | 0 | 0 | 0 | 0 | 1 | 0 | 16 | 84
| P |  | Poznámka k položce: SOUČÁST STAVBY !!!! ;SOUČÁST STAVBY !!!; 2 | [14 empty] | P | 1
42 | K | 721178126R00 | Čisticí kus pro potr.svislé D110 | kus | 4 |  | 0 |  |  | základní |  | 0 | 0 | 0 | 0 | 0 | 16 | K | 1 | ROZPOCET | 0 | 0 | 0 | 0 | 0 | 1 | 0 | 16 | 86
| P |  | Poznámka k položce: 4 | [14 empty] | P | 1
43 | K | 721234104RT1 | Vtok střešní PP HL62.1H pro plochou střechu | kus | 5 |  | 0 |  |  | základní |  | 0 | 0 | 0 | 0 | 0 | 16 | K | 1 | ROZPOCET | 0 | 0 | 0 | 0 | 0 | 1 | 0 | 16 | 88
| P |  | Poznámka k položce: živičný pás, záchytný koš vyhřívaný D 75,110,125mm SOUČÁST STAVBY !!!!! ;SOUČÁST STAVBY !!!!!!; 5 | [14 empty] | P | 1
44 | K | 721290112R00 | Zkouška těsnosti kanalizace vodou DN 200 | m | 334.55 |  | 0 |  |  | základní |  | 0 | 0 | 0 | 0 | 0 | 16 | K | 1 | ROZPOCET | 0 | 0 | 0 | 0 | 0 | 1 | 0 | 16 | 90
| P |  | Poznámka k položce: 86,25+84,4+81,5+15,7+8,6+2,2+4,1+5,5+2,2+3,0+15,6+3,0+22,5 | [14 empty] | P | 1
45 | K | 721000012 | D+M Sifonu pro odvod kondenzátu pro klimatizace, DN32 | ks | 2 |  | 0 |  |  | základní |  | 0 | 0 | 0 | 0 | 0 | 16 | K | 1 | ROZPOCET | 0 | 0 | 0 | 0 | 0 | 1 | 0 | 16 | 92
| P |  | Poznámka k položce: 2 | [14 empty] | P | 1
46 | K | 721211520RT2 | Vpusť dvorní HL606, klapka, lapač | kus | 1 |  | 0 |  |  | základní |  | 0 | 0 | 0 | 0 | 0 | 16 | K | 1 | ROZPOCET | 0 | 0 | 0 | 0 | 0 | 1 | 0 | 16 | 94
| P |  | Poznámka k položce: litinová mřížka, litinový rám, D 110, 160 mm 1 | [14 empty] | P | 1
47 | K | 721242110RT2 | Lapač střešních splavenin PP HL600, kloub | kus | 4 |  | 0 |  |  | základní |  | 0 | 0 | 0 | 0 | 0 | 16 | K | 1 | ROZPOCET | 0 | 0 | 0 | 0 | 0 | 1 | 0 | 16 | 96
| P |  | Poznámka k položce: zápachová klapka, koš na listí, DN 125 4 | [14 empty] | P | 1
48 | K | 998721102R00 | Přesun hmot pro vnitřní kanalizaci, výšky do 12 m | t | 1.173 |  | 0 |  |  | základní |  | 0 | 0 | 0 | 0 | 0 | 16 | K | 1 | ROZPOCET | 0 | 0 | 0 | 0 | 0 | 1 | 0 | 16 | 98
| D | 722 | Vnitřní vodovod |  |  |  | 0 |  |  |  |  | 0 |  | 0 |  | 0 | 2 | D | 0 | ROZPOCET | [6 empty] | 0
49 | K | 722172711R00 | Potrubí z PPR , D 20 x 2,8 mm, PN 16 | m | 50.9 |  | 0 |  |  | základní |  | 0 | 0 | 0 | 0 | 0 | 16 | K | 1 | ROZPOCET | 0 | 0 | 0 | 0 | 0 | 1 | 0 | 16 | 100
| P |  | Poznámka k položce: 50,9 | [14 empty] | P | 1
50 | K | 722172712R00 | Potrubí z PPR , D 25 x 3,5 mm, PN 16 | m | 37.2 |  | 0 |  |  | základní |  | 0 | 0 | 0 | 0 | 0 | 16 | K | 1 | ROZPOCET | 0 | 0 | 0 | 0 | 0 | 1 | 0 | 16 | 102
| P |  | Poznámka k položce: 37,2 | [14 empty] | P | 1
51 | K | 722172713R00 | Potrubí z PPR , D 32 x 4,4 mm, PN 16 | m | 9.6 |  | 0 |  |  | základní |  | 0 | 0 | 0 | 0 | 0 | 16 | K | 1 | ROZPOCET | 0 | 0 | 0 | 0 | 0 | 1 | 0 | 16 | 104
| P |  | Poznámka k položce: 9,6 | [14 empty] | P | 1
52 | K | 722172714R00 | Potrubí z PPR , D 40 x 5,5 mm, PN 16 | m | 13.7 |  | 0 |  |  | základní |  | 0 | 0 | 0 | 0 | 0 | 16 | K | 1 | ROZPOCET | 0 | 0 | 0 | 0 | 0 | 1 | 0 | 16 | 106
| P |  | Poznámka k položce: 13,7 | [14 empty] | P | 1
53 | K | 722172715R00 | Potrubí z PPR , D 50 x 6,9 mm, PN 16 | m | 4.5 |  | 0 |  |  | základní |  | 0 | 0 | 0 | 0 | 0 | 16 | K | 1 | ROZPOCET | 0 | 0 | 0 | 0 | 0 | 1 | 0 | 16 | 108
| P |  | Poznámka k položce: 4,5 | [14 empty] | P | 1
54 | K | 722172716R00 | Potrubí z PPR , D 63 x 8,6 mm, PN 16 | m | 29 |  | 0 |  |  | základní |  | 0 | 0 | 0 | 0 | 0 | 16 | K | 1 | ROZPOCET | 0 | 0 | 0 | 0 | 0 | 1 | 0 | 16 | 110
| P |  | Poznámka k položce: 29,0 | [14 empty] | P | 1
55 | K | 722178711R00 | Potrubí vícevrstvé , D 20x2,8 mm | m | 80.4 |  | 0 |  |  | základní |  | 0 | 0 | 0 | 0 | 0 | 16 | K | 1 | ROZPOCET | 0 | 0 | 0 | 0 | 0 | 1 | 0 | 16 | 112
| P |  | Poznámka k položce: s čedičovými nebo skelnými vlákny 80,4 | [14 empty] | P | 1
56 | K | 722178712R00 | Potrubí vícevrstvé, D 25x3,5 mm | m | 8.8 |  | 0 |  |  | základní |  | 0 | 0 | 0 | 0 | 0 | 16 | K | 1 | ROZPOCET | 0 | 0 | 0 | 0 | 0 | 1 | 0 | 16 | 114
| P |  | Poznámka k položce: s čedičovými nebo skelnými vlákny 8,8 | [14 empty] | P | 1
57 | K | 722178713R00 | Potrubí vícevrstvé, D 32x4,4 mm | m | 19.5 |  | 0 |  |  | základní |  | 0 | 0 | 0 | 0 | 0 | 16 | K | 1 | ROZPOCET | 0 | 0 | 0 | 0 | 0 | 1 | 0 | 16 | 116
| P |  | Poznámka k položce: s čedičovými nebo skelnými vlákny 19,5 | [14 empty] | P | 1
58 | K | 722178714R00 | Potrubí vícevrstvé , D 40x5,5 mm | m | 8.5 |  | 0 |  |  | základní |  | 0 | 0 | 0 | 0 | 0 | 16 | K | 1 | ROZPOCET | 0 | 0 | 0 | 0 | 0 | 1 | 0 | 16 | 118
| P |  | Poznámka k položce: s čedičovými nebo skelnými vlákny 8,5 | [14 empty] | P | 1
59 | K | 722178715R00 | Potrubí vícevrst.vod.,D 50x6,9 mm | m | 6 |  | 0 |  |  | základní |  | 0 | 0 | 0 | 0 | 0 | 16 | K | 1 | ROZPOCET | 0 | 0 | 0 | 0 | 0 | 1 | 0 | 16 | 120
| P |  | Poznámka k položce: s čedičovými nebo skelnými vlákny 6,0 | [14 empty] | P | 1
60 | K | 722181245RU1 | Izolace návleková tl. stěny 25 mm | m | 90 |  | 0 |  |  | základní |  | 0 | 0 | 0 | 0 | 0 | 16 | K | 1 | ROZPOCET | 0 | 0 | 0 | 0 | 0 | 1 | 0 | 16 | 122
| P |  | Poznámka k položce: vnitřní průměr 32 mm 90,0 | [14 empty] | P | 1
61 | K | 722181245RV9 | Izolace návleková tl. stěny 25 mm | m | 28 |  | 0 |  |  | základní |  | 0 | 0 | 0 | 0 | 0 | 16 | K | 1 | ROZPOCET | 0 | 0 | 0 | 0 | 0 | 1 | 0 | 16 | 124
| P |  | Poznámka k položce: vnitřní průměr 40 mm 28,0 | [14 empty] | P | 1
62 | K | 722181245RW6 | Izolace návleková tl. stěny 25 mm | m | 6 |  | 0 |  |  | základní |  | 0 | 0 | 0 | 0 | 0 | 16 | K | 1 | ROZPOCET | 0 | 0 | 0 | 0 | 0 | 1 | 0 | 16 | 126
| P |  | Poznámka k položce: vnitřní průměr 50 mm 6,0 | [14 empty] | P | 1
63 | K | 722181242RT7 | Izolace návleková tl. stěny 9 mm | m | 51 |  | 0 |  |  | základní |  | 0 | 0 | 0 | 0 | 0 | 16 | K | 1 | ROZPOCET | 0 | 0 | 0 | 0 | 0 | 1 | 0 | 16 | 128
| P |  | Poznámka k položce: vnitřní průměr 22 mm 51 | [14 empty] | P | 1
64 | K | 722181242RT8 | Izolace návleková tl. stěny 9 mm | m | 37.2 |  | 0 |  |  | základní |  | 0 | 0 | 0 | 0 | 0 | 16 | K | 1 | ROZPOCET | 0 | 0 | 0 | 0 | 0 | 1 | 0 | 16 | 130
| P |  | Poznámka k položce: vnitřní průměr 28 mm 37,2 | [14 empty] | P | 1
65 | K | 722181242RU2 | Izolace návleková tl. stěny 9 mm | m | 7 |  | 0 |  |  | základní |  | 0 | 0 | 0 | 0 | 0 | 16 | K | 1 | ROZPOCET | 0 | 0 | 0 | 0 | 0 | 1 | 0 | 16 | 132
| P |  | Poznámka k položce: vnitřní průměr 35 mm 7 | [14 empty] | P | 1
66 | K | 722181242RW2 | Izolace návleková tl. stěny 9 mm | m | 13.7 |  | 0 |  |  | základní |  | 0 | 0 | 0 | 0 | 0 | 16 | K | 1 | ROZPOCET | 0 | 0 | 0 | 0 | 0 | 1 | 0 | 16 | 134
| P |  | Poznámka k položce: vnitřní průměr 45 mm 13,7 | [14 empty] | P | 1
67 | K | 722181242RW8 | Izolace návleková tl. stěny 9 mm | m | 4.2 |  | 0 |  |  | základní |  | 0 | 0 | 0 | 0 | 0 | 16 | K | 1 | ROZPOCET | 0 | 0 | 0 | 0 | 0 | 1 | 0 | 16 | 136
| P |  | Poznámka k položce: vnitřní průměr 54 mm 4,2 | [14 empty] | P | 1
68 | K | 722181242RY3 | Izolace návleková tl. stěny 9 mm | m | 11.5 |  | 0 |  |  | základní |  | 0 | 0 | 0 | 0 | 0 | 16 | K | 1 | ROZPOCET | 0 | 0 | 0 | 0 | 0 | 1 | 0 | 16 | 138
| P |  | Poznámka k položce: vnitřní průměr 63 mm 11,5 | [14 empty] | P | 1
69 | K | 722190402R00 | Vyvedení a upevnění výpustek DN 20 | kus | 44 |  | 0 |  |  | základní |  | 0 | 0 | 0 | 0 | 0 | 16 | K | 1 | ROZPOCET | 0 | 0 | 0 | 0 | 0 | 1 | 0 | 16 | 140
| P |  | Poznámka k položce: ;dřezy; 6 ;myčka; 1 ;nádržka; 1 ;pisoár; 1 ;pračka; 1 ;sprcha; 4 ;umyvadla; 20 ;ventily na napojení hadice; 2 ;výlevka; 6 ;WC; 2 | [14 empty] | P | 1
70 | K | 722202212R00 | Nástěnka D 16xR1/2 | kus | 11 |  | 0 |  |  | základní |  | 0 | 0 | 0 | 0 | 0 | 16 | K | 1 | ROZPOCET | 0 | 0 | 0 | 0 | 0 | 1 | 0 | 16 | 142
| P |  | Poznámka k položce: 44-34+1 | [14 empty] | P | 1
71 | K | 722202221R00 | Komplet nástěnný D 20xR1/2 | kus | 17 |  | 0 |  |  | základní |  | 0 | 0 | 0 | 0 | 0 | 16 | K | 1 | ROZPOCET | 0 | 0 | 0 | 0 | 0 | 1 | 0 | 16 | 144
| P |  | Poznámka k položce: ;dřezy; 3 ;sprcha; 2 ;umyvadla; 10 ;výlevka; 2 | [14 empty] | P | 1
72 | K | 722236511R00 | Filtr,velikost oka 0,4mm DN 15 | kus | 1 |  | 0 |  |  | základní |  | 0 | 0 | 0 | 0 | 0 | 16 | K | 1 | ROZPOCET | 0 | 0 | 0 | 0 | 0 | 1 | 0 | 16 | 146
| P |  | Poznámka k položce: 1 | [14 empty] | P | 1
73 | K | 722235113R00 | Kohout kulový, DN 25 | kus | 1 |  | 0 |  |  | základní |  | 0 | 0 | 0 | 0 | 0 | 16 | K | 1 | ROZPOCET | 0 | 0 | 0 | 0 | 0 | 1 | 0 | 16 | 148
| P |  | Poznámka k položce: 1 | [14 empty] | P | 1
74 | K | 722235111R00 | Kohout kulový, DN 15 | kus | 3 |  | 0 |  |  | základní |  | 0 | 0 | 0 | 0 | 0 | 16 | K | 1 | ROZPOCET | 0 | 0 | 0 | 0 | 0 | 1 | 0 | 16 | 150
| P |  | Poznámka k položce: 3 | [14 empty] | P | 1
75 | K | 722235112R00 | Kohout vod.kul., DN 20 | kus | 7 |  | 0 |  |  | základní |  | 0 | 0 | 0 | 0 | 0 | 16 | K | 1 | ROZPOCET | 0 | 0 | 0 | 0 | 0 | 1 | 0 | 16 | 152
| P |  | Poznámka k položce: 7 | [14 empty] | P | 1
76 | K | 722235115R00 | Kohout vod.kul., DN 40 | kus | 2 |  | 0 |  |  | základní |  | 0 | 0 | 0 | 0 | 0 | 16 | K | 1 | ROZPOCET | 0 | 0 | 0 | 0 | 0 | 1 | 0 | 16 | 154
| P |  | Poznámka k položce: 2 | [14 empty] | P | 1
77 | K | 722235114R00 | Kohout vod.kul., DN 32 | kus | 1 |  | 0 |  |  | základní |  | 0 | 0 | 0 | 0 | 0 | 16 | K | 1 | ROZPOCET | 0 | 0 | 0 | 0 | 0 | 1 | 0 | 16 | 156
| P |  | Poznámka k položce: 1 | [14 empty] | P | 1
78 | K | 722235116R00 | Kohout kulový, DN 50 | kus | 1 |  | 0 |  |  | základní |  | 0 | 0 | 0 | 0 | 0 | 16 | K | 1 | ROZPOCET | 0 | 0 | 0 | 0 | 0 | 1 | 0 | 16 | 158
| P |  | Poznámka k položce: 1 | [14 empty] | P | 1
79 | K | 722235146R00 | Kohout kulový s odvodn. DN 50 | kus | 3 |  | 0 |  |  | základní |  | 0 | 0 | 0 | 0 | 0 | 16 | K | 1 | ROZPOCET | 0 | 0 | 0 | 0 | 0 | 1 | 0 | 16 | 160
| P |  | Poznámka k položce: 3 | [14 empty] | P | 1
80 | K | 722237661R00 | Klapka zpětná, DN 15 | kus | 1 |  | 0 |  |  | základní |  | 0 | 0 | 0 | 0 | 0 | 16 | K | 1 | ROZPOCET | 0 | 0 | 0 | 0 | 0 | 1 | 0 | 16 | 162
| P |  | Poznámka k položce: 1 | [14 empty] | P | 1
81 | K | 722237666R00 | Klapka zpětná DN 50 | kus | 2 |  | 0 |  |  | základní |  | 0 | 0 | 0 | 0 | 0 | 16 | K | 1 | ROZPOCET | 0 | 0 | 0 | 0 | 0 | 1 | 0 | 16 | 164
| P |  | Poznámka k položce: 2 | [14 empty] | P | 1
82 | K | 722000014 | D+M Tlakoměru 5/4´´ | ks | 1 |  | 0 |  |  | základní |  | 0 | 0 | 0 | 0 | 0 | 16 | K | 1 | ROZPOCET | 0 | 0 | 0 | 0 | 0 | 1 | 0 | 16 | 166
| P |  | Poznámka k položce: 1 | [14 empty] | P | 1
83 | K | 48466603 | Nádoba expanzní vodárenská s vakem DE 18/10 | kus | 1 |  | 0 |  |  | základní |  | 0 | 0 | 0 | 0 | 0 | 16 | K | 1 | ROZPOCET | 0 | 0 | 0 | 0 | 0 | 1 | 0 | 16 | 168
| P |  | Poznámka k položce: 1 | [14 empty] | P | 1
84 | K | 732339103R00 | Montáž nádoby expanzní tlakové 35 l | soubor | 1 |  | 0 |  |  | základní |  | 0 | 0 | 0 | 0 | 0 | 16 | K | 1 | ROZPOCET | 0 | 0 | 0 | 0 | 0 | 1 | 0 | 16 | 170
| P |  | Poznámka k položce: 1 | [14 empty] | P | 1
85 | K | 732421313R00 | Čerpadlo oběhové s autoadaptem | soubor | 1 |  | 0 |  |  | základní |  | 0 | 0 | 0 | 0 | 0 | 16 | K | 1 | ROZPOCET | 0 | 0 | 0 | 0 | 0 | 1 | 0 | 16 | 172
| P |  | Poznámka k položce: UP 20-14 1 | [14 empty] | P | 1
86 | K | 722280107R00 | Tlaková zkouška vodovodního potrubí DN 40 | m | 287.9 |  | 0 |  |  | základní |  | 0 | 0 | 0 | 0 | 0 | 16 | K | 1 | ROZPOCET | 0 | 0 | 0 | 0 | 0 | 1 | 0 | 16 | 174
| P |  | Poznámka k položce: 50,9+37,2+9,6+13,7+4,5+29,0+80,2+8,8+19,5+8,5+6,0+20,0 | [14 empty] | P | 1
87 | K | 722290234R00 | Proplach a dezinfekce vodovod.potrubí DN 80 | m | 287.9 |  | 0 |  |  | základní |  | 0 | 0 | 0 | 0 | 0 | 16 | K | 1 | ROZPOCET | 0 | 0 | 0 | 0 | 0 | 1 | 0 | 16 | 176
| P |  | Poznámka k položce: 287,9 | [14 empty] | P | 1
88 | K | 722265247R00 | Vodoměr domovní DN 32x260mm, Qn 2,5-15 M3/H | kus | 1 |  | 0 |  |  | základní |  | 0 | 0 | 0 | 0 | 0 | 16 | K | 1 | ROZPOCET | 0 | 0 | 0 | 0 | 0 | 1 | 0 | 16 | 178
| P |  | Poznámka k položce: 1 | [14 empty] | P | 1
89 | K | 722268616R00 | Sestava s ventily Qn 6 DN 50-50 | kus | 1 |  | 0 |  |  | základní |  | 0 | 0 | 0 | 0 | 0 | 16 | K | 1 | ROZPOCET | 0 | 0 | 0 | 0 | 0 | 1 | 0 | 16 | 180
| P |  | Poznámka k položce: 1 | [14 empty] | P | 1
90 | K | 722221122R00 | Kohout kulový zahradní DN15 x DN20 | kus | 2 |  | 0 |  |  | základní |  | 0 | 0 | 0 | 0 | 0 | 16 | K | 1 | ROZPOCET | 0 | 0 | 0 | 0 | 0 | 1 | 0 | 16 | 182
| P |  | Poznámka k položce: 2 | [14 empty] | P | 1
91 | K | 722231162R00 | Ventil vod.pojistný pružinový P10-237-616, G 1´´ | kus | 1 |  | 0 |  |  | základní |  | 0 | 0 | 0 | 0 | 0 | 16 | K | 1 | ROZPOCET | 0 | 0 | 0 | 0 | 0 | 1 | 0 | 16 | 184
| P |  | Poznámka k položce: 1 | [14 empty] | P | 1
92 | K | 722236726R00 | Šoupě dvouklínové, DN 50 | kus | 1 |  | 0 |  |  | základní |  | 0 | 0 | 0 | 0 | 0 | 16 | K | 1 | ROZPOCET | 0 | 0 | 0 | 0 | 0 | 1 | 0 | 16 | 186
| P |  | Poznámka k položce: 1 | [14 empty] | P | 1
93 | K | 722171216R00 | Potrubí z PEHD, D 63 x 5,8 mm | m | 20 |  | 0 |  |  | základní |  | 0 | 0 | 0 | 0 | 0 | 16 | K | 1 | ROZPOCET | 0 | 0 | 0 | 0 | 0 | 1 | 0 | 16 | 188
| P |  | Poznámka k položce: 20,0 | [14 empty] | P | 1
94 | K | 998722102R00 | Přesun hmot pro vnitřní vodovod, výšky do 12 m | t | 0.29 |  | 0 |  |  | základní |  | 0 | 0 | 0 | 0 | 0 | 16 | K | 1 | ROZPOCET | 0 | 0 | 0 | 0 | 0 | 1 | 0 | 16 | 190
| D | 725 | Zařizovací předměty |  |  |  | 0 |  |  |  |  | 0 |  | 0 |  | 0 | 2 | D | 0 | ROZPOCET | [6 empty] | 0
95 | K | 725334301RT1 | Nálevka se sifonem PP HL21, DN 32 | kus | 1 |  | 0 |  |  | základní |  | 0 | 0 | 0 | 0 | 0 | 16 | K | 1 | ROZPOCET | 0 | 0 | 0 | 0 | 0 | 1 | 0 | 16 | 192
| P |  | Poznámka k položce: rozměry 78x55 mm,výška 100 mm 1 | [14 empty] | P | 1
96 | K | 725980113R00 | Dvířka 300 x 300 mm - nerez | kus | 5 |  | 0 |  |  | základní |  | 0 | 0 | 0 | 0 | 0 | 16 | K | 1 | ROZPOCET | 0 | 0 | 0 | 0 | 0 | 1 | 0 | 16 | 194
| P |  | Poznámka k položce: Včetně rámu, D+M 5 | [14 empty] | P | 1
97 | K | 725119401R00 | Montáž předstěnových systémů pro zazdění | soubor | 4 |  | 0 |  |  | základní |  | 0 | 0 | 0 | 0 | 0 | 16 | K | 1 | ROZPOCET | 0 | 0 | 0 | 0 | 0 | 1 | 0 | 16 | 196
| P |  | Poznámka k položce: ;výlevka ;2 ;WC; 2 | [14 empty] | P | 1
98 | K | 286967601 | Modul-výlevka | kus | 2 |  | 0 |  |  | základní |  | 0 | 0 | 0 | 0 | 0 | 16 | K | 1 | ROZPOCET | 0 | 0 | 0 | 0 | 0 | 1 | 0 | 16 | 198
| P |  | Poznámka k položce: 2 | [14 empty] | P | 1
99 | K | 286967562 | Modul-WC | kus | 2 |  | 0 |  |  | základní |  | 0 | 0 | 0 | 0 | 0 | 16 | K | 1 | ROZPOCET | 0 | 0 | 0 | 0 | 0 | 1 | 0 | 16 | 200
| P |  | Poznámka k položce: 2 | [14 empty] | P | 1
100 | K | 551070151 | M1710 Ovládací tlačítko bílé | kus | 4 |  | 0 |  |  | základní |  | 0 | 0 | 0 | 0 | 0 | 16 | K | 1 | ROZPOCET | 0 | 0 | 0 | 0 | 0 | 1 | 0 | 16 | 202
| P |  | Poznámka k položce: 4 | [14 empty] | P | 1
101 | K | 725014131RT1 | Klozet závěsný + sedátko, bílý | soubor | 2 |  | 0 |  |  | základní |  | 0 | 0 | 0 | 0 | 0 | 16 | K | 1 | ROZPOCET | 0 | 0 | 0 | 0 | 0 | 1 | 0 | 16 | 204
| P |  | Poznámka k položce: včetně sedátka v bílé barvě 2 | [14 empty] | P | 1
102 | K | 725019103R00 | Výlevka závěsná keamická s plastovou mžížkou | soubor | 2 |  | 0 |  |  | základní |  | 0 | 0 | 0 | 0 | 0 | 16 | K | 1 | ROZPOCET | 0 | 0 | 0 | 0 | 0 | 1 | 0 | 16 | 206
| P |  | Poznámka k položce: 2 | [14 empty] | P | 1
103 | K | 725017122R00 | Umyvadlo na šrouby 55 x 42 cm, bílé | soubor | 10 |  | 0 |  |  | základní |  | 0 | 0 | 0 | 0 | 0 | 16 | K | 1 | ROZPOCET | 0 | 0 | 0 | 0 | 0 | 1 | 0 | 16 | 208
| P |  | Poznámka k položce: 10 | [14 empty] | P | 1
104 | K | 725825114RT1 | Baterie dřezová nástěnná ruční | kus | 2 |  | 0 |  |  | základní |  | 0 | 0 | 0 | 0 | 0 | 16 | K | 1 | ROZPOCET | 0 | 0 | 0 | 0 | 0 | 1 | 0 | 16 | 210
| P |  | Poznámka k položce: standardní ;výlevka; 2 | [14 empty] | P | 1
105 | K | 725825815RT1 | Baterie dřezová nástěnná | kus | 1 |  | 0 |  |  | základní |  | 0 | 0 | 0 | 0 | 0 | 16 | K | 1 | ROZPOCET | 0 | 0 | 0 | 0 | 0 | 1 | 0 | 16 | 212
| P |  | Poznámka k položce: TLAKOVÁ SPRCHA NA NÁDOBÍ NÁSTĚNNÝ MODUL SE SMĚŠOVACÍ BATERIÍ A RAMÍNKEM 1 | [14 empty] | P | 1
106 | K | 725823111RT1 | Baterie umyvadlová stoján. ruční, bez otvír.odpadu | kus | 10 |  | 0 |  |  | základní |  | 0 | 0 | 0 | 0 | 0 | 16 | K | 1 | ROZPOCET | 0 | 0 | 0 | 0 | 0 | 1 | 0 | 16 | 214
| P |  | Poznámka k položce: standardní 10 | [14 empty] | P | 1
107 | K | 725845811RT1 | Baterie termost.sprchová nástěn.,bez příslušenství | soubor | 2 |  | 0 |  |  | základní |  | 0 | 0 | 0 | 0 | 0 | 16 | K | 1 | ROZPOCET | 0 | 0 | 0 | 0 | 0 | 1 | 0 | 16 | 216
| P |  | Poznámka k položce: standardní 2 | [14 empty] | P | 1
108 | K | 725860262R00 | Výpusť umyvadlová , s tlakovým uzávěrem SV1451 | kus | 10 |  | 0 |  |  | základní |  | 0 | 0 | 0 | 0 | 0 | 16 | K | 1 | ROZPOCET | 0 | 0 | 0 | 0 | 0 | 1 | 0 | 16 | 218
| P |  | Poznámka k položce: 10 | [14 empty] | P | 1
109 | K | 725860109R00 | Uzávěrka zápachová umyvadlová T 1016,D 40 | kus | 10 |  | 0 |  |  | základní |  | 0 | 0 | 0 | 0 | 0 | 16 | K | 1 | ROZPOCET | 0 | 0 | 0 | 0 | 0 | 1 | 0 | 16 | 220
| P |  | Poznámka k položce: 10 | [14 empty] | P | 1
110 | K | 725860202R00 | Sifon dřezový HL100G, D 40, 50 mm, 6/4" | kus | 1 |  | 0 |  |  | základní |  | 0 | 0 | 0 | 0 | 0 | 16 | K | 1 | ROZPOCET | 0 | 0 | 0 | 0 | 0 | 1 | 0 | 16 | 222
| P |  | Poznámka k položce: 1 | [14 empty] | P | 1
111 | K | 725299101R00 | Montáž koupelnových doplňků - mýdelníků, držáků ap | soubor | 6 |  | 0 |  |  | základní |  | 0 | 0 | 0 | 0 | 0 | 16 | K | 1 | ROZPOCET | 0 | 0 | 0 | 0 | 0 | 1 | 0 | 16 | 224
| P |  | Poznámka k položce: ;sprcha; 2 ;držák toaletního papíru; 2 ;WC štětka; 2 | [14 empty] | P | 1
112 | K | 55145352 | Set sprchový hadice, růžice, držák 901.00 | kus | 2 |  | 0 |  |  | základní |  | 0 | 0 | 0 | 0 | 0 | 16 | K | 1 | ROZPOCET | 0 | 0 | 0 | 0 | 0 | 1 | 0 | 16 | 226
| P |  | Poznámka k položce: 2 | [14 empty] | P | 1
113 | K | 55145356 | Tyč sprchová 60 cm 972.00 | kus | 2 |  | 0 |  |  | základní |  | 0 | 0 | 0 | 0 | 0 | 16 | K | 1 | ROZPOCET | 0 | 0 | 0 | 0 | 0 | 1 | 0 | 16 | 228
| P |  | Poznámka k položce: 2 | [14 empty] | P | 1
114 | K | 55149001 | Zásobník nerez na toaletní papír SLZN 01 | kus | 2 |  | 0 |  |  | základní |  | 0 | 0 | 0 | 0 | 0 | 16 | K | 1 | ROZPOCET | 0 | 0 | 0 | 0 | 0 | 1 | 0 | 16 | 230
| P |  | Poznámka k položce: 2 | [14 empty] | P | 1
115 | K | 55149050 | Kartáč WC s nerez držákem univerzální SLZN 19 | kus | 2 |  | 0 |  |  | základní |  | 0 | 0 | 0 | 0 | 0 | 16 | K | 1 | ROZPOCET | 0 | 0 | 0 | 0 | 0 | 1 | 0 | 16 | 232
| P |  | Poznámka k položce: 2 | [14 empty] | P | 1
116 | K | 725814101R00 | Ventil rohový s filtrem DN 15 x DN 10 | soubor | 24 |  | 0 |  |  | základní |  | 0 | 0 | 0 | 0 | 0 | 16 | K | 1 | ROZPOCET | 0 | 0 | 0 | 0 | 0 | 1 | 0 | 16 | 234
| P |  | Poznámka k položce: ;dřezy; 2 ;nádržka; 1 ;pisoár; 1 ;umyvadla; 20 | [14 empty] | P | 1
117 | K | 725814125R00 | Ventil pračkový DN 20 | soubor | 2 |  | 0 |  |  | základní |  | 0 | 0 | 0 | 0 | 0 | 16 | K | 1 | ROZPOCET | 0 | 0 | 0 | 0 | 0 | 1 | 0 | 16 | 236
| P |  | Poznámka k položce: 1+1 | [14 empty] | P | 1
118 | K | 725000005 | Pomocný materiál - silikon, hmoždinky, šrouby, atd | ks | 2 |  | 0 |  |  | základní |  | 0 | 0 | 0 | 0 | 0 | 16 | K | 1 | ROZPOCET | 0 | 0 | 0 | 0 | 0 | 1 | 0 | 16 | 238
| P |  | Poznámka k položce: 2 | [14 empty] | P | 1
119 | K | 725249106R00 | Montáž sprchových koutů ostatních typů | soubor | 2 |  | 0 |  |  | základní |  | 0 | 0 | 0 | 0 | 0 | 16 | K | 1 | ROZPOCET | 0 | 0 | 0 | 0 | 0 | 1 | 0 | 16 | 240
| P |  | Poznámka k položce: 2 | [14 empty] | P | 1
120 | K | 725823114RT1 | Baterie dřezová stojánková ruční, bez otvír.odpadu | kus | 1 |  | 0 |  |  | základní |  | 0 | 0 | 0 | 0 | 0 | 16 | K | 1 | ROZPOCET | 0 | 0 | 0 | 0 | 0 | 1 | 0 | 16 | 244
| P |  | Poznámka k položce: standardní 1 | [14 empty] | P | 1
121 | K | 725122232R00 | Pisoár s integrovaným zdrojem, SLP 19RZ | soubor | 1 |  | 0 |  |  | základní |  | 0 | 0 | 0 | 0 | 0 | 16 | K | 1 | ROZPOCET | 0 | 0 | 0 | 0 | 0 | 1 | 0 | 16 | 246
| P |  | Poznámka k položce: s montážní krabicí s vestavěným napájecím zdrojem 1 | [14 empty] | P | 1
122 | K | 725851005R00 | Odtoková souprava pro dvojdřezy PP HL27 D 40 mm | kus | 1 |  | 0 |  |  | základní |  | 0 | 0 | 0 | 0 | 0 | 16 | K | 1 | ROZPOCET | 0 | 0 | 0 | 0 | 0 | 1 | 0 | 16 | 248
| P |  | Poznámka k položce: 1 | [14 empty] | P | 1
123 | K | 725860167R00 | Zápachová uzávěrka pro pisoáry HL130, D 32, 40 mm | kus | 1 |  | 0 |  |  | základní |  | 0 | 0 | 0 | 0 | 0 | 16 | K | 1 | ROZPOCET | 0 | 0 | 0 | 0 | 0 | 1 | 0 | 16 | 250
| P |  | Poznámka k položce: 1 | [14 empty] | P | 1
124 | K | 725319101R00 | Montáž dřezů jednoduchých | soubor | 1 |  | 0 |  |  | základní |  | 0 | 0 | 0 | 0 | 0 | 16 | K | 1 | ROZPOCET | 0 | 0 | 0 | 0 | 0 | 1 | 0 | 16 | 252
| P |  | Poznámka k položce: 1 | [14 empty] | P | 1
125 | K | 55231082 | Dřez nerez s odkládací plochou | kus | 1 |  | 0 |  |  | základní |  | 0 | 0 | 0 | 0 | 0 | 16 | K | 1 | ROZPOCET | 0 | 0 | 0 | 0 | 0 | 1 | 0 | 16 | 254
| P |  | Poznámka k položce: 1 | [14 empty] | P | 1
126 | K | 725329101R00 | Montáž dřezů dvojitých | soubor | 1 |  | 0 |  |  | základní |  | 0 | 0 | 0 | 0 | 0 | 16 | K | 1 | ROZPOCET | 0 | 0 | 0 | 0 | 0 | 1 | 0 | 16 | 256
| P |  | Poznámka k položce: 1 | [14 empty] | P | 1
127 | K | 55231350 | Dvoudřez nerez | kus | 1 |  | 0 |  |  | základní |  | 0 | 0 | 0 | 0 | 0 | 16 | K | 1 | ROZPOCET | 0 | 0 | 0 | 0 | 0 | 1 | 0 | 16 | 258
| P |  | Poznámka k položce: 1 | [14 empty] | P | 1
128 | K | 998725102R00 | Přesun hmot pro zařizovací předměty, výšky do 12 m | t | 0.32 |  | 0 |  |  | základní |  | 0 | 0 | 0 | 0 | 0 | 16 | K | 1 | ROZPOCET | 0 | 0 | 0 | 0 | 0 | 1 | 0 | 16 | 260
| D | 89 | Ostatní konstrukce a práce na trubním vedení |  |  |  | 0 |  |  |  |  | 0 |  | 0 |  | 0 | 1 | D | 0 | ROZPOCET | [6 empty] | 0
129 | K | 899401112R00 | Osazení poklopů litinových šoupátkových | kus | 1 |  | 0 |  |  | základní |  | 0 | 0 | 0 | 0 | 0 | 4 | K | 1 | ROZPOCET | 0 | 0 | 0 | 0 | 0 | 1 | 0 | 4 | 262
| P |  | Poznámka k položce: 1 | [14 empty] | P | 1
130 | K | 831000001 | Napojení na stávající rozvod - kanalizace | kpl | 1 |  | 0 |  |  | základní |  | 0 | 0 | 0 | 0 | 0 | 4 | K | 1 | ROZPOCET | 0 | 0 | 0 | 0 | 0 | 1 | 0 | 4 | 264
| P |  | Poznámka k položce: Napojení + další práce a materiál ve výkaze neuvedený avšak nezbytně nutný k řádnému zkompletování 1 | [14 empty] | P | 1
131 | K | 42200750 | Poklop uliční šoupátkový 1750 - voda | kus | 1 |  | 0 |  |  | základní |  | 0 | 0 | 0 | 0 | 0 | 4 | K | 1 | ROZPOCET | 0 | 0 | 0 | 0 | 0 | 1 | 0 | 4 | 266
| P |  | Poznámka k položce: 1 | [14 empty] | P | 1
132 | K | 899711122R00 | Fólie výstražná z PVC, šířka 30 cm | m | 22 |  | 0 |  |  | základní |  | 0 | 0 | 0 | 0 | 0 | 4 | K | 1 | ROZPOCET | 0 | 0 | 0 | 0 | 0 | 1 | 0 | 4 | 268
| P |  | Poznámka k položce: 22 | [14 empty] | P | 1
133 | K | 899731112R00 | Vodič signalizační CYY 2,5 mm2 | m | 25 |  | 0 |  |  | základní |  | 0 | 0 | 0 | 0 | 0 | 4 | K | 1 | ROZPOCET | 0 | 0 | 0 | 0 | 0 | 1 | 0 | 4 | 270
| P |  | Poznámka k položce: 25 | [14 empty] | P | 1
134 | K | 891261111R00 | Montáž vodovodních šoupátek ve výkopu DN 100 | kus | 1 |  | 0 |  |  | základní |  | 0 | 0 | 0 | 0 | 0 | 4 | K | 1 | ROZPOCET | 0 | 0 | 0 | 0 | 0 | 1 | 0 | 4 | 272
| P |  | Poznámka k položce: 1 | [14 empty] | P | 1
135 | K | 42228350 | Šoupátko 4040 E2 DN 50/63 hrdla-voda | kus | 1 |  | 0 |  |  | základní |  | 0 | 0 | 0 | 0 | 0 | 4 | K | 1 | ROZPOCET | 0 | 0 | 0 | 0 | 0 | 1 | 0 | 4 | 274
| P |  | Poznámka k položce: 1 | [14 empty] | P | 1
136 | K | 422911612 | Souprava zemní typ AT, DN 65-80 | kus | 1 |  | 0 |  |  | základní |  | 0 | 0 | 0 | 0 | 0 | 4 | K | 1 | ROZPOCET | 0 | 0 | 0 | 0 | 0 | 1 | 0 | 4 | 276
| P |  | Poznámka k položce: 1 | [14 empty] | P | 1
137 | K | 891369111R00 | Montáž navrtávacích pasů DN 250 | kus | 1 |  | 0 |  |  | základní |  | 0 | 0 | 0 | 0 | 0 | 4 | K | 1 | ROZPOCET | 0 | 0 | 0 | 0 | 0 | 1 | 0 | 4 | 278
| P |  | Poznámka k položce: 1 | [14 empty] | P | 1
138 | K | 42273536 | Pas navrtávací na PE a PVC, pr.225 | kus | 1 |  | 0 |  |  | základní |  | 0 | 0 | 0 | 0 | 0 | 4 | K | 1 | ROZPOCET | 0 | 0 | 0 | 0 | 0 | 1 | 0 | 4 | 280
| P |  | Poznámka k položce: 1 | [14 empty] | P | 1
139 | K | 894431311RBB | Šachta, D 425 mm, dl.šach.roury 1,50 m, přímá | kus | 7 |  | 0 |  |  | základní |  | 0 | 0 | 0 | 0 | 0 | 4 | K | 1 | ROZPOCET | 0 | 0 | 0 | 0 | 0 | 1 | 0 | 4 | 282
| P |  | Poznámka k položce: dno KG D 160 mm, poklop šedá litina 40 t 7 | [14 empty] | P | 1
140 | K | 894421112R00 | Osazení betonových dílců šachet do 1,4 t | kus | 3 |  | 0 |  |  | základní |  | 0 | 0 | 0 | 0 | 0 | 4 | K | 1 | ROZPOCET | 0 | 0 | 0 | 0 | 0 | 1 | 0 | 4 | 284
| P |  | Poznámka k položce: 3 | [14 empty] | P | 1
141 | K | 59300041 | Odlučovač ropných látek, průtok 9 l/s, kompletní dodávka | ks | 1 |  | 0 |  |  | základní |  | 0 | 0 | 0 | 0 | 0 | 4 | K | 1 | ROZPOCET | 0 | 0 | 0 | 0 | 0 | 1 | 0 | 4 | 286
| P |  | Poznámka k položce: 1 | [14 empty] | P | 1
| D | 91 | Doplňující konstrukce a práce na pozemních komunikacích a zpevněných plochách |  |  |  | 0 |  |  |  |  | 0 |  | 0 |  | 0 | 1 | D | 0 | ROZPOCET | [6 empty] | 0
142 | K | 919735114R00 | Řezání stávajícího živičného krytu tl. 15 - 20 cm | m | 32 |  | 0 |  |  | základní |  | 0 | 0 | 0 | 0 | 0 | 4 | K | 1 | ROZPOCET | 0 | 0 | 0 | 0 | 0 | 1 | 0 | 4 | 288
| P |  | Poznámka k položce: ;vodovod ve stáv. asf. krytu; 15,0*2+2,0 | [14 empty] | P | 1
| D | 97 | Prorážení otvorů a ostatní bourací práce |  |  |  | 0 |  |  |  |  | 0 |  | 0 |  | 0 | 1 | D | 0 | ROZPOCET | [6 empty] | 0
143 | K | 974031133R00 | Vysekání rýh ve zdi cihelné 5 x 10 cm | m | 170 |  | 0 |  |  | základní |  | 0 | 0 | 0 | 0 | 0 | 4 | K | 1 | ROZPOCET | 0 | 0 | 0 | 0 | 0 | 1 | 0 | 4 | 290
| P |  | Poznámka k položce: ;odpady, voda; 90+80 | [14 empty] | P | 1
| D | H27 | Vedení trubní dálková a přípojná |  |  |  | 0 |  |  |  |  | 0 |  | 0 |  | 0 | 1 | D | 0 | ROZPOCET | [6 empty] | 0
144 | K | 998276101R00 | Přesun hmot, trubní vedení plastová, otevř. výkop | t | 13.71 |  | 0 |  |  | základní |  | 0 | 0 | 0 | 0 | 0 | 4 | K | 1 | ROZPOCET | 0 | 0 | 0 | 0 | 0 | 1 | 0 | 4 | 292
| D | S | Přesuny sutí |  |  |  | 0 |  |  |  |  | 0 |  | 0 |  | 0 | 1 | D | 0 | ROZPOCET | [6 empty] | 0
145 | K | 979082318R00 | Vodorovná doprava suti a hmot po suchu do 6000 m | t | 11.51 |  | 0 |  |  | základní |  | 0 | 0 | 0 | 0 | 0 | 4 | K | 1 | ROZPOCET | 0 | 0 | 0 | 0 | 0 | 1 | 0 | 4 | 294
| P |  | Poznámka k položce: 1,61+9,9 | [14 empty] | P | 1
146 | K | 979990112R00 | Poplatek za skládku suti-obal.kam.-asfalt do 30x30 | t | 9.9 |  | 0 |  |  | základní |  | 0 | 0 | 0 | 0 | 0 | 4 | K | 1 | ROZPOCET | 0 | 0 | 0 | 0 | 0 | 1 | 0 | 4 | 296
| P |  | Poznámka k položce: 9,9 | [14 empty] | P | 1
147 | K | 979094211R00 | Nakládání nebo překládání vybourané suti | t | 11.51 |  | 0 |  |  | základní |  | 0 | 0 | 0 | 0 | 0 | 4 | K | 1 | ROZPOCET | 0 | 0 | 0 | 0 | 0 | 1 | 0 | 4 | 298
| P |  | Poznámka k položce: 11,51 | [14 empty] | P | 1
148 | K | 979990001R00 | Poplatek za skládku stavební suti | t | 1.61 |  | 0 |  |  | základní |  | 0 | 0 | 0 | 0 | 0 | 4 | K | 1 | ROZPOCET | 0 | 0 | 0 | 0 | 0 | 1 | 0 | 4 | 300
| P |  | Poznámka k položce: 1,61 | [14 empty] | P | 1

## 5 - Silnoproud
{4c38505e-10b5-45cd-8d1c-b3b847530edd}
2
| KRYCÍ LIST SOUPISU PRACÍ | [7 empty] | v --- níže se nacházejí doplnkové a pomocné údaje k sestavám --- v | [8 empty] | False
Stavba:
ZZS PAK - Modernizace výjezdových základen, VÝJEZOVÁ ZÁKLADNA SEČ
Objekt:
D1-01 - Výjezdová základna
Soupis:
5 - Silnoproud
| KSO: |  |  |  |  | CC-CZ:
| Místo: |  |  |  |  | Datum: | 23. 6. 2020
| Zadavatel: |  |  |  |  | IČ: | 69172196
DIČ:
| Uchazeč: |  |  |  |  | IČ: | Vyplň údaj
|  | Vyplň údaj |  |  |  | DIČ: | Vyplň údaj
| Projektant: |  |  |  |  | IČ: | 27492851
[6 empty] | DIČ: | CZ27492851
| Zpracovatel: |  |  |  |  | IČ:
|  | Ing. Jiří Pitra |  |  |  | DIČ:
Poznámka:
| Cena bez DPH | [5 empty] | 0
|  |  | Základ daně |  |  | Sazba daně | Výše daně
| DPH | základní | 0 |  |  | 21% | 0
|  | snížená | 0 |  |  | 15% | 0
|  | zákl. přenesená | 0 |  |  | 21% | 0
|  | sníž. přenesená | 0 |  |  | 15% | 0
|  | nulová | 0 |  |  | 0% | 0
| Cena s DPH |  |  | v | CZK |  | 0
REKAPITULACE ČLENĚNÍ SOUPISU PRACÍ
Stavba:
ZZS PAK - Modernizace výjezdových základen, VÝJEZOVÁ ZÁKLADNA SEČ
Objekt:
D1-01 - Výjezdová základna
Soupis:
5 - Silnoproud
Místo: | [5 empty] | Datum: | 23. 6. 2020
Zadavatel: |  |  | 0 |  |  | Projektant: | 0
Uchazeč: |  |  | Vyplň údaj |  |  | Zpracovatel: | Ing. Jiří Pitra
Kód dílu - Popis | [6 empty] | Cena celkem [CZK]
Náklady stavby celkem | [6 empty] | 0 | [11 empty] | -1
| M21 - Elektromontáže | [5 empty] | 0
| 9ost - Ostatní náklady | [5 empty] | 0
SOUPIS PRACÍ
Stavba:
ZZS PAK - Modernizace výjezdových základen, VÝJEZOVÁ ZÁKLADNA SEČ
Objekt:
D1-01 - Výjezdová základna
Soupis:
5 - Silnoproud
Místo: | [5 empty] | Datum: | 23. 6. 2020
Zadavatel: |  |  | 0 |  |  | Projektant: | 0
Uchazeč: |  |  | Vyplň údaj |  |  | Zpracovatel: | Ing. Jiří Pitra
PČ | Typ | Kód | Popis | MJ | Množství | J.cena [CZK] | Cena celkem [CZK] | Cenová soustava |  | DPH | J. Nh [h] | Nh celkem [h] | J. hmotnost [t] | Hmotnost celkem [t] | J. suť [t] | Suť Celkem [t]
Náklady soupisu celkem | [6 empty] | 0 |  |  |  |  | 0 |  | 0 |  | 0 |  | D | -1 | [7 empty] | 0
| D | M21 | Elektromontáže |  |  |  | 0 |  |  |  |  | 0 |  | 0 |  | 0 | 1 | D | 0 | ROZPOCET | [6 empty] | 0
1 | K | 1 | Výchozí revize NN vč. 6x revizní zprávy | ks | 1 |  | 0 |  |  | základní |  | 0 | 0 | 0 | 0 | 0 | 4 | K | 1 | ROZPOCET | 0 | 0 | 0 | 0 | 0 | 1 | 0 | 4 | 2
2 | K | 1.1 | Výchozí bleskosvodu vč. 6x revizní zprávy | ks | 1 |  | 0 |  |  | základní |  | 0 | 0 | 0 | 0 | 0 | 4 | K | 1 | ROZPOCET | 0 | 0 | 0 | 0 | 0 | 1 | 0 | 4 | 4
3 | K | 2 | rozváděč R1 | ks | 1 |  | 0 |  |  | základní |  | 0 | 0 | 0 | 0 | 0 | 4 | K | 1 | ROZPOCET | 0 | 0 | 0 | 0 | 0 | 1 | 0 | 4 | 6
4 | K | 210 19-0004.R00 | Montáž celoplechových rozvodnic do váhy 150 kg | kus | 1 |  | 0 |  |  | základní |  | 0 | 0 | 0 | 0 | 0 | 4 | K | 1 | ROZPOCET | 0 | 0 | 0 | 0 | 0 | 1 | 0 | 4 | 8
5 | K | 3 | podhledové LED svítidlo 40W 60x60xcm 4000K vč. montáže | ks | 29 |  | 0 |  |  | základní |  | 0 | 0 | 0 | 0 | 0 | 4 | K | 1 | ROZPOCET | 0 | 0 | 0 | 0 | 0 | 1 | 0 | 4 | 10
6 | K | 4 | stropní LED svtidlo 40W 120cm IP54 4000K vč. montáže | ks | 23 |  | 0 |  |  | základní |  | 0 | 0 | 0 | 0 | 0 | 4 | K | 1 | ROZPOCET | 0 | 0 | 0 | 0 | 0 | 1 | 0 | 4 | 12
7 | K | 5 | stropní LED downlight 10W vč. montáže | ks | 16 |  | 0 |  |  | základní |  | 0 | 0 | 0 | 0 | 0 | 4 | K | 1 | ROZPOCET | 0 | 0 | 0 | 0 | 0 | 1 | 0 | 4 | 14
8 | K | 6 | nouzové svítidlo IP42, 8W vč. montáže | ks | 19 |  | 0 |  |  | základní |  | 0 | 0 | 0 | 0 | 0 | 4 | K | 1 | ROZPOCET | 0 | 0 | 0 | 0 | 0 | 1 | 0 | 4 | 16
9 | K | 7 | Pohybový spánač LED, 10A stropní | ks | 10 |  | 0 |  |  | základní |  | 0 | 0 | 0 | 0 | 0 | 4 | K | 1 | ROZPOCET | 0 | 0 | 0 | 0 | 0 | 1 | 0 | 4 | 18
10 | K | 210 11-0001.RT1 | Spínač nástěnný jednopól.- řaz. 1, obyč.prostředí včetně dodávky spínače | kus | 6 |  | 0 |  |  | základní |  | 0 | 0 | 0 | 0 | 0 | 4 | K | 1 | ROZPOCET | 0 | 0 | 0 | 0 | 0 | 1 | 0 | 4 | 20
11 | K | 210 11-0003.RT1 | Spínač nástěnný seriový - řaz. 5, obyč.prostředí včetně dodávky spínače | kus | 6 |  | 0 |  |  | základní |  | 0 | 0 | 0 | 0 | 0 | 4 | K | 1 | ROZPOCET | 0 | 0 | 0 | 0 | 0 | 1 | 0 | 4 | 22
12 | K | 210 11-0004.RT1 | Spínač nástěnný střídavý - řaz. 6, obyč.prostředí včetně dodávky spínače | kus | 12 |  | 0 |  |  | základní |  | 0 | 0 | 0 | 0 | 0 | 4 | K | 1 | ROZPOCET | 0 | 0 | 0 | 0 | 0 | 1 | 0 | 4 | 24
13 | K | 210 11-0005.RT1 | Spínač nástěnný křížový - řaz. 7, obyč.prostředí včetně dodávky spínače | kus | 6 |  | 0 |  |  | základní |  | 0 | 0 | 0 | 0 | 0 | 4 | K | 1 | ROZPOCET | 0 | 0 | 0 | 0 | 0 | 1 | 0 | 4 | 26
14 | K | 210 11-0006.RT1 | Spínač nástěnný trojpól.25A - řaz. 3, obyč.prostř. včetně dodávky spínače | kus | 1 |  | 0 |  |  | základní |  | 0 | 0 | 0 | 0 | 0 | 4 | K | 1 | ROZPOCET | 0 | 0 | 0 | 0 | 0 | 1 | 0 | 4 | 28
15 | K | 210 11-0021.RT1 | Spínač nástěnný jednopól.- řaz. 1, venkovní včetně dodávky spínače | kus | 6 |  | 0 |  |  | základní |  | 0 | 0 | 0 | 0 | 0 | 4 | K | 1 | ROZPOCET | 0 | 0 | 0 | 0 | 0 | 1 | 0 | 4 | 30
16 | K | 9 | Spínač nástěnný jednopól.- řaz. 6, venkovní včetně dodávky spínače | kus | 12 |  | 0 |  |  | základní |  | 0 | 0 | 0 | 0 | 0 | 4 | K | 1 | ROZPOCET | 0 | 0 | 0 | 0 | 0 | 1 | 0 | 4 | 32
17 | K | 9.1 | Spínač nástěnný jednopól.- řaz. 7, venkovní včetně dodávky spínače | kus | 2 |  | 0 |  |  | základní |  | 0 | 0 | 0 | 0 | 0 | 4 | K | 1 | ROZPOCET | 0 | 0 | 0 | 0 | 0 | 1 | 0 | 4 | 34
18 | K | 210 11-1002.RT1 | Zásuvka domovní vestavná - provedení 2P+Z včetně zásuvky dvojité | kus | 81 |  | 0 |  |  | základní |  | 0 | 0 | 0 | 0 | 0 | 4 | K | 1 | ROZPOCET | 0 | 0 | 0 | 0 | 0 | 1 | 0 | 4 | 36
19 | K | 10 | svodič SPD tř.D do zás. 230V | ks | 10 |  | 0 |  |  | základní |  | 0 | 0 | 0 | 0 | 0 | 4 | K | 1 | ROZPOCET | 0 | 0 | 0 | 0 | 0 | 1 | 0 | 4 | 38
20 | K | 11 | Zásuvka domovní v krabici - provedení 2P+Z včetně dodávky zásuvky 16A/230V IP44 | kus | 27 |  | 0 |  |  | základní |  | 0 | 0 | 0 | 0 | 0 | 4 | K | 1 | ROZPOCET | 0 | 0 | 0 | 0 | 0 | 1 | 0 | 4 | 40
21 | K | 210 01-0004.RT1 | Trubka ohebná pod omítku, typ 23.. 29 mm včetně dodávky trubky PVC 2329 | m | 2 |  | 0 |  |  | základní |  | 0 | 0 | 0 | 0 | 0 | 4 | K | 1 | ROZPOCET | 0 | 0 | 0 | 0 | 0 | 1 | 0 | 4 | 42
22 | K | 210 01-0351.RT1 | Rozvodka krabicová z lis. izol. 6455-11 do 4 mm2 včetně dodávky krabice 6455-11 | kus | 56 |  | 0 |  |  | základní |  | 0 | 0 | 0 | 0 | 0 | 4 | K | 1 | ROZPOCET | 0 | 0 | 0 | 0 | 0 | 1 | 0 | 4 | 44
23 | K | 210 01-0301.RT1 | Krabice přístrojová KP 68, KZ 3, bez zapojení vč.dodávky KP 68/2, KU 1901+2xšroub | kus | 200 |  | 0 |  |  | základní |  | 0 | 0 | 0 | 0 | 0 | 4 | K | 1 | ROZPOCET | 0 | 0 | 0 | 0 | 0 | 1 | 0 | 4 | 46
24 | K | 210 01-0321.RT1 | Krabice odbočná KR 68, se zapojením-kruhová vč.dodávky krabice 1903+svork+víčko | kus | 65 |  | 0 |  |  | základní |  | 0 | 0 | 0 | 0 | 0 | 4 | K | 1 | ROZPOCET | 0 | 0 | 0 | 0 | 0 | 1 | 0 | 4 | 48
25 | K | 210 01-0322.RT1 | Krabice odbočná KR 97, se zapojením-kruhová včetně dodávky KR 97 | kus | 33 |  | 0 |  |  | základní |  | 0 | 0 | 0 | 0 | 0 | 4 | K | 1 | ROZPOCET | 0 | 0 | 0 | 0 | 0 | 1 | 0 | 4 | 50
26 | K | 210 80-0101.RT1 | Kabel CYKY 750 V 2x1,5 mm2 uložený pod omítkou včetně dodávky kabelu 2Ax1,5 | m | 320 |  | 0 |  |  | základní |  | 0 | 0 | 0 | 0 | 0 | 4 | K | 1 | ROZPOCET | 0 | 0 | 0 | 0 | 0 | 1 | 0 | 4 | 52
27 | K | 210 80-0105.RT1 | Kabel CYKY 750 V 3x1,5 mm2 uložený pod omítkou včetně dodávky kabelu 3Ax1,5 | m | 206 |  | 0 |  |  | základní |  | 0 | 0 | 0 | 0 | 0 | 4 | K | 1 | ROZPOCET | 0 | 0 | 0 | 0 | 0 | 1 | 0 | 4 | 54
28 | K | 210 80-0105.RT3 | Kabel CYKY 750 V 3x1,5 mm2 uložený pod omítkou včetně dodávky kabelu 3Cx1,5 | m | 918 |  | 0 |  |  | základní |  | 0 | 0 | 0 | 0 | 0 | 4 | K | 1 | ROZPOCET | 0 | 0 | 0 | 0 | 0 | 1 | 0 | 4 | 56
29 | K | 210 80-0106.RT3 | Kabel CYKY 750 V 3x2,5 mm2 uložený pod omítkou včetně dodávky kabelu 3Cx2,5 | m | 1422 |  | 0 |  |  | základní |  | 0 | 0 | 0 | 0 | 0 | 4 | K | 1 | ROZPOCET | 0 | 0 | 0 | 0 | 0 | 1 | 0 | 4 | 58
30 | K | 210 80-0107.RT3 | Kabel CYKY 750 V 3x4 mm2 uložený pod omítkou včetně dodávky kabelu 3Cx4 | m | 46 |  | 0 |  |  | základní |  | 0 | 0 | 0 | 0 | 0 | 4 | K | 1 | ROZPOCET | 0 | 0 | 0 | 0 | 0 | 1 | 0 | 4 | 60
31 | K | 210 11-1104.RT1 | Zásuvka průmyslová CZ 3243, 45 H,S,Z 3P+Z včetně dodávky zásuvky | kus | 3 |  | 0 |  |  | základní |  | 0 | 0 | 0 | 0 | 0 | 4 | K | 1 | ROZPOCET | 0 | 0 | 0 | 0 | 0 | 1 | 0 | 4 | 62
32 | K | 210 80-0116.RT1 | Kabel CYKY 750 V 5x2,5 mm2 uložený pod omítkou včetně dodávky kabelu 5Cx2,5 | m | 68 |  | 0 |  |  | základní |  | 0 | 0 | 0 | 0 | 0 | 4 | K | 1 | ROZPOCET | 0 | 0 | 0 | 0 | 0 | 1 | 0 | 4 | 64
33 | K | 210 80-0118.RT1 | Kabel CYKY 750 V 5x6 mm2 uložený pod omítkou včetně dodávky kabelu 5Cx6 | m | 41 |  | 0 |  |  | základní |  | 0 | 0 | 0 | 0 | 0 | 4 | K | 1 | ROZPOCET | 0 | 0 | 0 | 0 | 0 | 1 | 0 | 4 | 66
34 | K | 210 80-0605.RT1 | Vodič nn a vn CYA 4 mm2 uložený v trubkách včetně dodávky vodiče CYA 4 | m | 200 |  | 0 |  |  | základní |  | 0 | 0 | 0 | 0 | 0 | 4 | K | 1 | ROZPOCET | 0 | 0 | 0 | 0 | 0 | 1 | 0 | 4 | 68
35 | K | 210 80-0607.RT1 | Vodič nn a vn CYA 10 mm2 uložený v trubkách včetně dodávky vodiče CYA 10 | m | 100 |  | 0 |  |  | základní |  | 0 | 0 | 0 | 0 | 0 | 4 | K | 1 | ROZPOCET | 0 | 0 | 0 | 0 | 0 | 1 | 0 | 4 | 70
36 | K | 12 | ekvipotenciální ochranná sběrna | ks | 1 |  | 0 |  |  | základní |  | 0 | 0 | 0 | 0 | 0 | 4 | K | 1 | ROZPOCET | 0 | 0 | 0 | 0 | 0 | 1 | 0 | 4 | 72
37 | K | 210 22-0002.RT2 | Vedení uzemňovací na povrchu FeZn D 10 mm včetně drátu FeZn 10 mm | m | 12 |  | 0 |  |  | základní |  | 0 | 0 | 0 | 0 | 0 | 4 | K | 1 | ROZPOCET | 0 | 0 | 0 | 0 | 0 | 1 | 0 | 4 | 74
38 | K | 210 22-0021.RT1 | Vedení uzemňovací v zemi FeZn do 120 mm2 včetně pásku FeZn 30 x 4 mm | m | 140 |  | 0 |  |  | základní |  | 0 | 0 | 0 | 0 | 0 | 4 | K | 1 | ROZPOCET | 0 | 0 | 0 | 0 | 0 | 1 | 0 | 4 | 76
39 | K | 210 22-0101.RT3 | Vodiče svodové FeZn D do 10,Al 10,Cu 8 +podpěry včetně dodávky drátu FeZn 8 mm + PV01 | m | 28 |  | 0 |  |  | základní |  | 0 | 0 | 0 | 0 | 0 | 4 | K | 1 | ROZPOCET | 0 | 0 | 0 | 0 | 0 | 1 | 0 | 4 | 78
40 | K | 210 22-0101.RT4 | Vodiče svodové FeZn D do 10,Al 10,Cu 8 +podpěry včetně dodávky drátu FeZn 8 mm + PV 21 | m | 135 |  | 0 |  |  | základní |  | 0 | 0 | 0 | 0 | 0 | 4 | K | 1 | ROZPOCET | 0 | 0 | 0 | 0 | 0 | 1 | 0 | 4 | 80
41 | K | 15 | stožár STA délka 1m vč. kotvení | ks | 1 |  | 0 |  |  | základní |  | 0 | 0 | 0 | 0 | 0 | 4 | K | 1 | ROZPOCET | 0 | 0 | 0 | 0 | 0 | 1 | 0 | 4 | 82
42 | K | 16 | Izoilovaný jímač pro stožár STA | ks | 1 |  | 0 |  |  | základní |  | 0 | 0 | 0 | 0 | 0 | 4 | K | 1 | ROZPOCET | 0 | 0 | 0 | 0 | 0 | 1 | 0 | 4 | 84
43 | K | 210 22-0301.RT1 | Svorka hromosvodová do 2 šroubů /SS, SZ, SO/ včetně dodávky svorky SO | kus | 4 |  | 0 |  |  | základní |  | 0 | 0 | 0 | 0 | 0 | 4 | K | 1 | ROZPOCET | 0 | 0 | 0 | 0 | 0 | 1 | 0 | 4 | 86
44 | K | 210 22-0301.RT2 | Svorka hromosvodová do 2 šroubů /SS, SZ, SO/ včetně dodávky svorky SS | kus | 60 |  | 0 |  |  | základní |  | 0 | 0 | 0 | 0 | 0 | 4 | K | 1 | ROZPOCET | 0 | 0 | 0 | 0 | 0 | 1 | 0 | 4 | 88
45 | K | 210 22-0301.RT3 | Svorka hromosvodová do 2 šroubů /SS, SZ, SO/ včetně dodávky svorky SZ | kus | 4 |  | 0 |  |  | základní |  | 0 | 0 | 0 | 0 | 0 | 4 | K | 1 | ROZPOCET | 0 | 0 | 0 | 0 | 0 | 1 | 0 | 4 | 90
46 | K | 210 22-0302.RT1 | Svorka hromosvodová nad 2 šrouby /ST, SJ, SR, atd/ včetně dodávky svorky SR 02 | kus | 30 |  | 0 |  |  | základní |  | 0 | 0 | 0 | 0 | 0 | 4 | K | 1 | ROZPOCET | 0 | 0 | 0 | 0 | 0 | 1 | 0 | 4 | 92
47 | K | 210 22-0302.RT3 | Svorka hromosvodová nad 2 šrouby /ST, SJ, SR, atd/ včetně dodávky svorky SK | kus | 6 |  | 0 |  |  | základní |  | 0 | 0 | 0 | 0 | 0 | 4 | K | 1 | ROZPOCET | 0 | 0 | 0 | 0 | 0 | 1 | 0 | 4 | 94
48 | K | 210 22-0321.RT1 | Svorka na potrubí Bernard, včetně Cu pásku včetně dodávky svorky + Cu pásku | kus | 20 |  | 0 |  |  | základní |  | 0 | 0 | 0 | 0 | 0 | 4 | K | 1 | ROZPOCET | 0 | 0 | 0 | 0 | 0 | 1 | 0 | 4 | 96
49 | K | 210 22-0372.RT1 | Úhelník ochranný nebo trubka s držáky do zdiva včetně ochran.úhelníku + 2 držáky do zdi | kus | 4 |  | 0 |  |  | základní |  | 0 | 0 | 0 | 0 | 0 | 4 | K | 1 | ROZPOCET | 0 | 0 | 0 | 0 | 0 | 1 | 0 | 4 | 98
50 | K | 210 22-0401.RT1 | Označení svodu štítky, smaltované, umělá hmota včetně dodávky štítku | kus | 4 |  | 0 |  |  | základní |  | 0 | 0 | 0 | 0 | 0 | 4 | K | 1 | ROZPOCET | 0 | 0 | 0 | 0 | 0 | 1 | 0 | 4 | 100
51 | K | 585-41254 | Sádra stavební bilá 30 kg bal. | T | 0.6 |  | 0 |  |  | základní |  | 0 | 0 | 0 | 0 | 0 | 4 | K | 1 | ROZPOCET | 0 | 0 | 0 | 0 | 0 | 1 | 0 | 4 | 102
52 | K | 220 28-0102.R00 | Uložení byt. kabelu pod omítku s vysekáním drážky | m | 200 |  | 0 |  |  | základní |  | 0 | 0 | 0 | 0 | 0 | 4 | K | 1 | ROZPOCET | 0 | 0 | 0 | 0 | 0 | 1 | 0 | 4 | 104
| D | 9ost | Ostatní náklady |  |  |  | 0 |  |  |  |  | 0 |  | 0 |  | 0 | 1 | D | 0 | ROZPOCET | [6 empty] | 0
53 | K | 91 | Individuální mimostaveništní doprava | ks | 1 |  | 0 |  |  | základní |  | 0 | 0 | 0 | 0 | 0 | 4 | K | 1 | ROZPOCET | 0 | 0 | 0 | 0 | 0 | 1 | 0 | 4 | -1845763148
54 | K | 92 | Likvidace odpadu, úklid | ks | 1 |  | 0 |  |  | základní |  | 0 | 0 | 0 | 0 | 0 | 4 | K | 1 | ROZPOCET | 0 | 0 | 0 | 0 | 0 | 1 | 0 | 4 | -2071920276
55 | K | 93 | Mechanizace, lešení, plošiny | ks | 1 |  | 0 |  |  | základní |  | 0 | 0 | 0 | 0 | 0 | 4 | K | 1 | ROZPOCET | 0 | 0 | 0 | 0 | 0 | 1 | 0 | 4 | 319733965

## 6 - ÚT
{674f6be0-23d5-4d66-97b3-e1fb3888af7d}
2
| KRYCÍ LIST SOUPISU PRACÍ | [7 empty] | v --- níže se nacházejí doplnkové a pomocné údaje k sestavám --- v | [8 empty] | False
Stavba:
ZZS PAK - Modernizace výjezdových základen, VÝJEZOVÁ ZÁKLADNA SEČ
Objekt:
D1-01 - Výjezdová základna
Soupis:
6 - ÚT
| KSO: |  |  |  |  | CC-CZ:
| Místo: |  |  |  |  | Datum: | 23. 6. 2020
| Zadavatel: |  |  |  |  | IČ: | 69172196
DIČ:
| Uchazeč: |  |  |  |  | IČ: | Vyplň údaj
|  | Vyplň údaj |  |  |  | DIČ: | Vyplň údaj
| Projektant: |  |  |  |  | IČ: | 27492851
[6 empty] | DIČ: | CZ27492851
| Zpracovatel: |  |  |  |  | IČ:
|  | Ing. Jiří Pitra |  |  |  | DIČ:
Poznámka:
| Cena bez DPH | [5 empty] | 0
|  |  | Základ daně |  |  | Sazba daně | Výše daně
| DPH | základní | 0 |  |  | 21% | 0
|  | snížená | 0 |  |  | 15% | 0
|  | zákl. přenesená | 0 |  |  | 21% | 0
|  | sníž. přenesená | 0 |  |  | 15% | 0
|  | nulová | 0 |  |  | 0% | 0
| Cena s DPH |  |  | v | CZK |  | 0
REKAPITULACE ČLENĚNÍ SOUPISU PRACÍ
Stavba:
ZZS PAK - Modernizace výjezdových základen, VÝJEZOVÁ ZÁKLADNA SEČ
Objekt:
D1-01 - Výjezdová základna
Soupis:
6 - ÚT
Místo: | [5 empty] | Datum: | 23. 6. 2020
Zadavatel: |  |  | 0 |  |  | Projektant: | 0
Uchazeč: |  |  | Vyplň údaj |  |  | Zpracovatel: | Ing. Jiří Pitra
Kód dílu - Popis | [6 empty] | Cena celkem [CZK]
Náklady stavby celkem | [6 empty] | 0 | [11 empty] | -1
| 731 - Kotelny | [5 empty] | 0
| 732 - Strojovny | [5 empty] | 0
| 733 - Potrubí | [5 empty] | 0
| 734 - Armatury | [5 empty] | 0
| 735 - Otopná tělesa | [5 empty] | 0
| 736 - Podlahové topení | [5 empty] | 0
| 713 - Izolace tepelné | [5 empty] | 0
| 001 - Ostatní náklady | [5 empty] | 0
SOUPIS PRACÍ
Stavba:
ZZS PAK - Modernizace výjezdových základen, VÝJEZOVÁ ZÁKLADNA SEČ
Objekt:
D1-01 - Výjezdová základna
Soupis:
6 - ÚT
Místo: | [5 empty] | Datum: | 23. 6. 2020
Zadavatel: |  |  | 0 |  |  | Projektant: | 0
Uchazeč: |  |  | Vyplň údaj |  |  | Zpracovatel: | Ing. Jiří Pitra
PČ | Typ | Kód | Popis | MJ | Množství | J.cena [CZK] | Cena celkem [CZK] | Cenová soustava |  | DPH | J. Nh [h] | Nh celkem [h] | J. hmotnost [t] | Hmotnost celkem [t] | J. suť [t] | Suť Celkem [t]
Náklady soupisu celkem | [6 empty] | 0 |  |  |  |  | 0 |  | 0 |  | 0 |  | D | -1 | [7 empty] | 0
| D | 731 | Kotelny |  |  |  | 0 |  |  |  |  | 0 |  | 0 |  | 0 | 2 | D | 0 | ROZPOCET | [6 empty] | 0
1 | K | 731.001 | TEPELNÉ ČERPADLO VZDUCH-VODA VNITŘNÍ INSTALACE, Tepelný výkon pro A2/W35 (EN 14511)=14,75 KW, bivalentní zdroj 8,8 KW, COP 4,0, kompresor s invertorovou technologií | ks | 1 |  | 0 |  |  | základní |  | 0 | 0 | 0 | 0 | 0 | 16 | K | 1 | ROZPOCET | 0 | 0 | 0 | 0 | 0 | 1 | 0 | 16 | 2
2 | K | 731.002 | Opláštění tepelného čerpadla - vnitřní provedení | ks | 1 |  | 0 |  |  | základní |  | 0 | 0 | 0 | 0 | 0 | 16 | K | 1 | ROZPOCET | 0 | 0 | 0 | 0 | 0 | 1 | 0 | 16 | 4
3 | K | 731.003 | Propojovací sada pro vnitřní instalaci | ks | 1 |  | 0 |  |  | základní |  | 0 | 0 | 0 | 0 | 0 | 16 | K | 1 | ROZPOCET | 0 | 0 | 0 | 0 | 0 | 1 | 0 | 16 | 6
4 | K | 731.004 | Deska k připojení vzduchové hadice DN 560 | ks | 2 |  | 0 |  |  | základní |  | 0 | 0 | 0 | 0 | 0 | 16 | K | 1 | ROZPOCET | 0 | 0 | 0 | 0 | 0 | 1 | 0 | 16 | 8
5 | K | 731.005 | Vzduchová hadice průměr 560 Al L=4,0 m | ks | 2 |  | 0 |  |  | základní |  | 0 | 0 | 0 | 0 | 0 | 16 | K | 1 | ROZPOCET | 0 | 0 | 0 | 0 | 0 | 1 | 0 | 16 | 10
6 | K | 731.007 | Kompaktní instalační sada pro akumulační zásobník 400 | ks | 1 |  | 0 |  |  | základní |  | 0 | 0 | 0 | 0 | 0 | 16 | K | 1 | ROZPOCET | 0 | 0 | 0 | 0 | 0 | 1 | 0 | 16 | 12
7 | K | 731.008 | Šroubovací vsuvky pro akumulační nádrž | ks | 1 |  | 0 |  |  | základní |  | 0 | 0 | 0 | 0 | 0 | 16 | K | 1 | ROZPOCET | 0 | 0 | 0 | 0 | 0 | 1 | 0 | 16 | 14
8 | K | 731.009 | Akumulační zásobník 400 litrů | ks | 1 |  | 0 |  |  | základní |  | 0 | 0 | 0 | 0 | 0 | 16 | K | 1 | ROZPOCET | 0 | 0 | 0 | 0 | 0 | 1 | 0 | 16 | 16
9 | K | 731.010 | Oběhová čerpadla pro kompaktní instalace 25/1-7 E | ks | 2 |  | 0 |  |  | základní |  | 0 | 0 | 0 | 0 | 0 | 16 | K | 1 | ROZPOCET | 0 | 0 | 0 | 0 | 0 | 1 | 0 | 16 | 18
10 | K | 731.012 | Regulace tepelného čerpadla - ekvitermní , ovláda 2 bivalentní zdroje | ks | 1 |  | 0 |  |  | základní |  | 0 | 0 | 0 | 0 | 0 | 16 | K | 1 | ROZPOCET | 0 | 0 | 0 | 0 | 0 | 1 | 0 | 16 | 20
11 | K | 731.014 | Stacionární zásobník teplé vody objem 280 litrů, plocha výměníku 4,8 m2 | ks | 1 |  | 0 |  |  | základní |  | 0 | 0 | 0 | 0 | 0 | 16 | K | 1 | ROZPOCET | 0 | 0 | 0 | 0 | 0 | 1 | 0 | 16 | 22
12 | K | 731.015 | Hydraulické připojení k zásobníku teplé vody | ks | 1 |  | 0 |  |  | základní |  | 0 | 0 | 0 | 0 | 0 | 16 | K | 1 | ROZPOCET | 0 | 0 | 0 | 0 | 0 | 1 | 0 | 16 | 24
13 | K | 731.016 | Elektrické topné těleso 6,0 kW, 400V | ks | 2 |  | 0 |  |  | základní |  | 0 | 0 | 0 | 0 | 0 | 16 | K | 1 | ROZPOCET | 0 | 0 | 0 | 0 | 0 | 1 | 0 | 16 | 26
14 | K | 731.017 | Rozvaděč elektro pro jištění jednotlivých prvků (kompresor, kotel, topné tyče, ob.čerpadla,..) | ks | 1 |  | 0 |  |  | základní |  | 0 | 0 | 0 | 0 | 0 | 16 | K | 1 | ROZPOCET | 0 | 0 | 0 | 0 | 0 | 1 | 0 | 16 | 28
15 | K | 731.018 | Elektro materiál v kotelně (lišty, vodiče,..) | ks | 1 |  | 0 |  |  | základní |  | 0 | 0 | 0 | 0 | 0 | 16 | K | 1 | ROZPOCET | 0 | 0 | 0 | 0 | 0 | 1 | 0 | 16 | 30
16 | K | 731.018.1 | Montáž elektroinstalace | ks | 15 |  | 0 |  |  | základní |  | 0 | 0 | 0 | 0 | 0 | 16 | K | 1 | ROZPOCET | 0 | 0 | 0 | 0 | 0 | 1 | 0 | 16 | 32
17 | K | 731.019 | Montáž tepelného čerpadla včetně příslušenství | ks | 1 |  | 0 |  |  | základní |  | 0 | 0 | 0 | 0 | 0 | 16 | K | 1 | ROZPOCET | 0 | 0 | 0 | 0 | 0 | 1 | 0 | 16 | 34
18 | K | 731.020 | Uvedení tepelného čerpadla do provozu | ks | 1 |  | 0 |  |  | základní |  | 0 | 0 | 0 | 0 | 0 | 16 | K | 1 | ROZPOCET | 0 | 0 | 0 | 0 | 0 | 1 | 0 | 16 | 36
19 | K | 998731201R00 | Přesun hmot pro kotelny, výšky do 6 m | % |  |  | 0 |  |  | základní |  | 0 | 0 | 0 | 0 | 0 | 16 | K | 1 | ROZPOCET | 0 | 0 | 0 | 0 | 0 | 1 | 0 | 16 | 38
| D | 732 | Strojovny |  |  |  | 0 |  |  |  |  | 0 |  | 0 |  | 0 | 2 | D | 0 | ROZPOCET | [6 empty] | 0
20 | K | 732 33-1515.R00 | Nádoby expanzní tlak.s memb.50 l | kus | 1 |  | 0 |  |  | základní |  | 0 | 0 | 0 | 0 | 0 | 16 | K | 1 | ROZPOCET | 0 | 0 | 0 | 0 | 0 | 1 | 0 | 16 | 40
21 | K | 732.001 | Čerpadlová skupina pro nesměšovaný okruh s roztečí 125 mm DN25 (2x kulový kohout, 1x zpětná klapka, 2x teploměr, kulový kohout před čerpadlem, tepelná izolace EPS, montážní konzole), oběhové čerpadlo 1,4 m3/h, 1,55 m 230V, 135W | kus | 1 |  | 0 |  |  | základní |  | 0 | 0 | 0 | 0 | 0 | 16 | K | 1 | ROZPOCET | 0 | 0 | 0 | 0 | 0 | 1 | 0 | 16 | 42
22 | K | 732.002 | Čerpadlová skupina pro směšovaný okruh s roztečí 125 mm DN25 (2x kulový kohout, 1x zpětná klapka, 2x teploměr, kulový kohout před čerpadlem, třícestný směšovací ventil se servopohonem 230V, tepelná izolace EPS, montážní konzole), oběhové čerpadlo 0,3 m3/h, 1,2 m 230V, 135W | kus | 1 |  | 0 |  |  | základní |  | 0 | 0 | 0 | 0 | 0 | 16 | K | 1 | ROZPOCET | 0 | 0 | 0 | 0 | 0 | 1 | 0 | 16 | 44
23 | K | 732.003 | Montáž čerpadlových skupin, DN 25 | kus | 2 |  | 0 |  |  | základní |  | 0 | 0 | 0 | 0 | 0 | 16 | K | 1 | ROZPOCET | 0 | 0 | 0 | 0 | 0 | 1 | 0 | 16 | 46
24 | K | 732.004 | Sdružený rozdělovač a sběrač 2 okruhy, rozteč 125 mm včetně konzol | kus | 1 |  | 0 |  |  | základní |  | 0 | 0 | 0 | 0 | 0 | 16 | K | 1 | ROZPOCET | 0 | 0 | 0 | 0 | 0 | 1 | 0 | 16 | 48
25 | K | 732.005 | Montáž sdruženého rozdělovače | kus | 1 |  | 0 |  |  | základní |  | 0 | 0 | 0 | 0 | 0 | 16 | K | 1 | ROZPOCET | 0 | 0 | 0 | 0 | 0 | 1 | 0 | 16 | 50
26 | K | 732.006 | Montáž změkčovací armatury | ks | 1 |  | 0 |  |  | základní |  | 0 | 0 | 0 | 0 | 0 | 16 | K | 1 | ROZPOCET | 0 | 0 | 0 | 0 | 0 | 1 | 0 | 16 | 52
27 | K | 732.005.1 | Změkčovací armatura pro první plnění a doplňování topné soustavy, změkčovací kapacita 12000 LITRŮ x °dH vč uzavírací armaturyse vzorkovacím kohoutem vč náplň pro změkčování a náplň pro demineralizaci | ks | 1 |  | 0 |  |  | základní |  | 0 | 0 | 0 | 0 | 0 | 16 | K | 1 | ROZPOCET | 0 | 0 | 0 | 0 | 0 | 1 | 0 | 16 | 54
28 | K | 732.008 | Montáž oddělovací armatury | ks | 1 |  | 0 |  |  | základní |  | 0 | 0 | 0 | 0 | 0 | 16 | K | 1 | ROZPOCET | 0 | 0 | 0 | 0 | 0 | 1 | 0 | 16 | 56
29 | K | 732.009 | Oddělovací člen pro doplňovací systémy dle DIN 1988 A DIN EN 1717 při přímém napojení doplňování na rozvod pitné vody , systémový oddělovač BA | ks | 1 |  | 0 |  |  | základní |  | 0 | 0 | 0 | 0 | 0 | 16 | K | 1 | ROZPOCET | 0 | 0 | 0 | 0 | 0 | 1 | 0 | 16 | 58
30 | K | 732.010 | Montáž doplňovacího zařízení vč nastavení a uvedení do provozu | ks | 1 |  | 0 |  |  | základní |  | 0 | 0 | 0 | 0 | 0 | 16 | K | 1 | ROZPOCET | 0 | 0 | 0 | 0 | 0 | 1 | 0 | 16 | 60
31 | K | 732.011 | Automatické doplňovací zařízení s kontrolou tlaku v soustavě s tlakovou expanzní nádobou bez čerpadla | ks | 1 |  | 0 |  |  | základní |  | 0 | 0 | 0 | 0 | 0 | 16 | K | 1 | ROZPOCET | 0 | 0 | 0 | 0 | 0 | 1 | 0 | 16 | 62
32 | K | 998732201R00 | Přesun hmot pro strojovny, výšky do 6 m | % |  |  | 0 |  |  | základní |  | 0 | 0 | 0 | 0 | 0 | 16 | K | 1 | ROZPOCET | 0 | 0 | 0 | 0 | 0 | 1 | 0 | 16 | 64
| D | 733 | Potrubí |  |  |  | 0 |  |  |  |  | 0 |  | 0 |  | 0 | 2 | D | 0 | ROZPOCET | [6 empty] | 0
33 | K | 733161104R00 | Potrubí měděné 15 x 1 mm, polotvrdé | m | 1 |  | 0 |  |  | základní |  | 0 | 0 | 0 | 0 | 0 | 16 | K | 1 | ROZPOCET | 0 | 0 | 0 | 0 | 0 | 1 | 0 | 16 | 66
34 | K | 733161106R00 | Potrubí měděné 18 x 1 mm, polotvrdé | m | 10 |  | 0 |  |  | základní |  | 0 | 0 | 0 | 0 | 0 | 16 | K | 1 | ROZPOCET | 0 | 0 | 0 | 0 | 0 | 1 | 0 | 16 | 68
35 | K | 733161108R00 | Potrubí měděné 28 x 1,5 mm, tvrdé | m | 30 |  | 0 |  |  | základní |  | 0 | 0 | 0 | 0 | 0 | 16 | K | 1 | ROZPOCET | 0 | 0 | 0 | 0 | 0 | 1 | 0 | 16 | 70
36 | K | 733161109R00 | Potrubí měděné 35 x 1,5 mm, tvrdé | m | 10 |  | 0 |  |  | základní |  | 0 | 0 | 0 | 0 | 0 | 16 | K | 1 | ROZPOCET | 0 | 0 | 0 | 0 | 0 | 1 | 0 | 16 | 72
37 | K | 733.001 | Potrubí PEX-a 17x2,0 včetně tvarovek a montáže | m | 125 |  | 0 |  |  | základní |  | 0 | 0 | 0 | 0 | 0 | 16 | K | 1 | ROZPOCET | 0 | 0 | 0 | 0 | 0 | 1 | 0 | 16 | 74
38 | K | 733.002 | Potrubí PEX-a 20x2,0 včetně tvarovek a montáže | m | 55 |  | 0 |  |  | základní |  | 0 | 0 | 0 | 0 | 0 | 16 | K | 1 | ROZPOCET | 0 | 0 | 0 | 0 | 0 | 1 | 0 | 16 | 76
39 | K | 733.003 | Potrubí PEX-a 25x2,3 včetně tvarovek a montáže | m | 42 |  | 0 |  |  | základní |  | 0 | 0 | 0 | 0 | 0 | 16 | K | 1 | ROZPOCET | 0 | 0 | 0 | 0 | 0 | 1 | 0 | 16 | 78
40 | K | 733.004 | Potrubí PEX-a 32x2,9 včetně tvarovek a montáže | m | 10 |  | 0 |  |  | základní |  | 0 | 0 | 0 | 0 | 0 | 16 | K | 1 | ROZPOCET | 0 | 0 | 0 | 0 | 0 | 1 | 0 | 16 | 80
41 | K | 733190107R00 | Tlaková zkouška potrubí DN 40 | m | 283 |  | 0 |  |  | základní |  | 0 | 0 | 0 | 0 | 0 | 16 | K | 1 | ROZPOCET | 0 | 0 | 0 | 0 | 0 | 1 | 0 | 16 | 82
42 | K | 998733201R00 | Přesun hmot pro rozvody potrubí, výšky do 6 m | % |  |  | 0 |  |  | základní |  | 0 | 0 | 0 | 0 | 0 | 16 | K | 1 | ROZPOCET | 0 | 0 | 0 | 0 | 0 | 1 | 0 | 16 | 84
| D | 734 | Armatury |  |  |  | 0 |  |  |  |  | 0 |  | 0 |  | 0 | 2 | D | 0 | ROZPOCET | [6 empty] | 0
43 | K | 734209103R00 | Montáž armatur závitových,s 1závitem, G 1/2 | kus | 20 |  | 0 |  |  | základní |  | 0 | 0 | 0 | 0 | 0 | 16 | K | 1 | ROZPOCET | 0 | 0 | 0 | 0 | 0 | 1 | 0 | 16 | 86
44 | K | 734209104R00 | Montáž armatur závitových,s 1závitem, G 3/4 | kus | 22 |  | 0 |  |  | základní |  | 0 | 0 | 0 | 0 | 0 | 16 | K | 1 | ROZPOCET | 0 | 0 | 0 | 0 | 0 | 1 | 0 | 16 | 88
45 | K | 734209113R00 | Montáž armatur závitových,se 2závity, G 1/2 | kus | 20 |  | 0 |  |  | základní |  | 0 | 0 | 0 | 0 | 0 | 16 | K | 1 | ROZPOCET | 0 | 0 | 0 | 0 | 0 | 1 | 0 | 16 | 90
46 | K | 734209114R00 | Montáž armatur závitových,se 2závity, G 3/4 | kus | 1 |  | 0 |  |  | základní |  | 0 | 0 | 0 | 0 | 0 | 16 | K | 1 | ROZPOCET | 0 | 0 | 0 | 0 | 0 | 1 | 0 | 16 | 92
47 | K | 734209115R00 | Montáž armatur závitových,se 2závity, G 1 | kus | 10 |  | 0 |  |  | základní |  | 0 | 0 | 0 | 0 | 0 | 16 | K | 1 | ROZPOCET | 0 | 0 | 0 | 0 | 0 | 1 | 0 | 16 | 94
48 | K | 734421150R00 | Tlakoměr deformační 0-10 MPa č. 53312, D 100 | kus | 1 |  | 0 |  |  | základní |  | 0 | 0 | 0 | 0 | 0 | 16 | K | 1 | ROZPOCET | 0 | 0 | 0 | 0 | 0 | 1 | 0 | 16 | 96
49 | K | 734235132R00 | Kohout kulový s vypouštěním DN 20 | kus | 1 |  | 0 |  |  | základní |  | 0 | 0 | 0 | 0 | 0 | 16 | K | 1 | ROZPOCET | 0 | 0 | 0 | 0 | 0 | 1 | 0 | 16 | 98
50 | K | 734235133R00 | Kohout kulový s vypouštěním DN 25 | kus | 2 |  | 0 |  |  | základní |  | 0 | 0 | 0 | 0 | 0 | 16 | K | 1 | ROZPOCET | 0 | 0 | 0 | 0 | 0 | 1 | 0 | 16 | 100
51 | K | 734235123R00 | Kohout kulový,2xvnitřní záv. DN 25 | kus | 7 |  | 0 |  |  | základní |  | 0 | 0 | 0 | 0 | 0 | 16 | K | 1 | ROZPOCET | 0 | 0 | 0 | 0 | 0 | 1 | 0 | 16 | 102
52 | K | 734293273R00 | Kohout kulový s filtrem DN 25 | kus | 4 |  | 0 |  |  | základní |  | 0 | 0 | 0 | 0 | 0 | 16 | K | 1 | ROZPOCET | 0 | 0 | 0 | 0 | 0 | 1 | 0 | 16 | 104
53 | K | 734245123R00 | Ventil zpětný,2xvnitřní závit DN 25 | kus | 2 |  | 0 |  |  | základní |  | 0 | 0 | 0 | 0 | 0 | 16 | K | 1 | ROZPOCET | 0 | 0 | 0 | 0 | 0 | 1 | 0 | 16 | 106
54 | K | 734295321R00 | Kohout kul.vypouštěcí, komplet, DN 15 | kus | 10 |  | 0 |  |  | základní |  | 0 | 0 | 0 | 0 | 0 | 16 | K | 1 | ROZPOCET | 0 | 0 | 0 | 0 | 0 | 1 | 0 | 16 | 108
55 | K | 734215133R00 | Ventil odvzdušňovací automat. DN 15 | kus | 10 |  | 0 |  |  | základní |  | 0 | 0 | 0 | 0 | 0 | 16 | K | 1 | ROZPOCET | 0 | 0 | 0 | 0 | 0 | 1 | 0 | 16 | 110
56 | K | 734255122R00 | Ventil pojistný, R140 DN 20 x 3,0 bar | kus | 1 |  | 0 |  |  | základní |  | 0 | 0 | 0 | 0 | 0 | 16 | K | 1 | ROZPOCET | 0 | 0 | 0 | 0 | 0 | 1 | 0 | 16 | 112
57 | K | 734263215R00 | Šroubení regulační dvoutrub.rohové pro ventilová tělesa | kus | 20 |  | 0 |  |  | základní |  | 0 | 0 | 0 | 0 | 0 | 16 | K | 1 | ROZPOCET | 0 | 0 | 0 | 0 | 0 | 1 | 0 | 16 | 114
58 | K | 731.001.1 | Armatura pro připojení otopného tělesa bez ventilu se spodním připojením s roztečí 50 mm. | kus | 3 |  | 0 |  |  | základní |  | 0 | 0 | 0 | 0 | 0 | 16 | K | 1 | ROZPOCET | 0 | 0 | 0 | 0 | 0 | 1 | 0 | 16 | 116
59 | K | 731.002.1 | Svěrné šroubení CU 15 | kus | 44 |  | 0 |  |  | základní |  | 0 | 0 | 0 | 0 | 0 | 16 | K | 1 | ROZPOCET | 0 | 0 | 0 | 0 | 0 | 1 | 0 | 16 | 118
60 | K | 731.003.1 | termostatická hlavice standart 0-28°C | kus | 23 |  | 0 |  |  | základní |  | 0 | 0 | 0 | 0 | 0 | 16 | K | 1 | ROZPOCET | 0 | 0 | 0 | 0 | 0 | 1 | 0 | 16 | 120
61 | K | 734261225R00 | Šroubení Ve 4300 přímé, G 1 | kus | 10 |  | 0 |  |  | základní |  | 0 | 0 | 0 | 0 | 0 | 16 | K | 1 | ROZPOCET | 0 | 0 | 0 | 0 | 0 | 1 | 0 | 16 | 122
62 | K | 998734201R00 | Přesun hmot pro armatury, výšky do 6 m | % |  |  | 0 |  |  | základní |  | 0 | 0 | 0 | 0 | 0 | 16 | K | 1 | ROZPOCET | 0 | 0 | 0 | 0 | 0 | 1 | 0 | 16 | 124
| D | 735 | Otopná tělesa |  |  |  | 0 |  |  |  |  | 0 |  | 0 |  | 0 | 2 | D | 0 | ROZPOCET | [6 empty] | 0
63 | K | 735158210R00 | Tlakové zkoušky panelových těles 1řadých | kus | 7 |  | 0 |  |  | základní |  | 0 | 0 | 0 | 0 | 0 | 16 | K | 1 | ROZPOCET | 0 | 0 | 0 | 0 | 0 | 1 | 0 | 16 | 126
64 | K | 735158220R00 | Tlakové zkoušky panelových těles 2řadých | kus | 13 |  | 0 |  |  | základní |  | 0 | 0 | 0 | 0 | 0 | 16 | K | 1 | ROZPOCET | 0 | 0 | 0 | 0 | 0 | 1 | 0 | 16 | 128
65 | K | 735159130R00 | Montáž panelových těles 1řadých do délky 2820 mm | kus | 7 |  | 0 |  |  | základní |  | 0 | 0 | 0 | 0 | 0 | 16 | K | 1 | ROZPOCET | 0 | 0 | 0 | 0 | 0 | 1 | 0 | 16 | 130
66 | K | 735159210R00 | Montáž panelových těles 2řadých do délky 1140 mm | kus | 9 |  | 0 |  |  | základní |  | 0 | 0 | 0 | 0 | 0 | 16 | K | 1 | ROZPOCET | 0 | 0 | 0 | 0 | 0 | 1 | 0 | 16 | 132
67 | K | 735159230R00 | Montáž panelových těles 2řadých do délky 1980 mm | kus | 4 |  | 0 |  |  | základní |  | 0 | 0 | 0 | 0 | 0 | 16 | K | 1 | ROZPOCET | 0 | 0 | 0 | 0 | 0 | 1 | 0 | 16 | 134
68 | K | 735.001 | deskové těleso s vestavěným ventilem 11 VK 600/400 (White RAL 9016) | kus | 1 |  | 0 |  |  | základní |  | 0 | 0 | 0 | 0 | 0 | 16 | K | 1 | ROZPOCET | 0 | 0 | 0 | 0 | 0 | 1 | 0 | 16 | 136
69 | K | 735.002 | deskové těleso s vestavěným ventilem 11 VK 600/600 (White RAL 9016) | kus | 1 |  | 0 |  |  | základní |  | 0 | 0 | 0 | 0 | 0 | 16 | K | 1 | ROZPOCET | 0 | 0 | 0 | 0 | 0 | 1 | 0 | 16 | 138
70 | K | 735.003 | deskové těleso s vestavěným ventilem 11 VK 600/1200 (White RAL 9016) | kus | 3 |  | 0 |  |  | základní |  | 0 | 0 | 0 | 0 | 0 | 16 | K | 1 | ROZPOCET | 0 | 0 | 0 | 0 | 0 | 1 | 0 | 16 | 140
71 | K | 735.004 | deskové těleso s vestavěným ventilem 11 VK 600/1800 (White RAL 9016) | kus | 1 |  | 0 |  |  | základní |  | 0 | 0 | 0 | 0 | 0 | 16 | K | 1 | ROZPOCET | 0 | 0 | 0 | 0 | 0 | 1 | 0 | 16 | 142
72 | K | 735.005 | deskové těleso s vestavěným ventilem 21 VK 600/1200 (White RAL 9016) | kus | 1 |  | 0 |  |  | základní |  | 0 | 0 | 0 | 0 | 0 | 16 | K | 1 | ROZPOCET | 0 | 0 | 0 | 0 | 0 | 1 | 0 | 16 | 144
73 | K | 735.006 | deskové těleso s vestavěným ventilem 21 VK 900/500 (White RAL 9016) | kus | 1 |  | 0 |  |  | základní |  | 0 | 0 | 0 | 0 | 0 | 16 | K | 1 | ROZPOCET | 0 | 0 | 0 | 0 | 0 | 1 | 0 | 16 | 146
74 | K | 735.007 | deskové těleso s vestavěným ventilem 21 VK 900/700 (White RAL 9016) | kus | 2 |  | 0 |  |  | základní |  | 0 | 0 | 0 | 0 | 0 | 16 | K | 1 | ROZPOCET | 0 | 0 | 0 | 0 | 0 | 1 | 0 | 16 | 148
75 | K | 735.008 | deskové těleso s vestavěným ventilem 22 VK 600/500 (White RAL 9016) | kus | 1 |  | 0 |  |  | základní |  | 0 | 0 | 0 | 0 | 0 | 16 | K | 1 | ROZPOCET | 0 | 0 | 0 | 0 | 0 | 1 | 0 | 16 | 150
76 | K | 735.009 | deskové těleso s vestavěným ventilem 22 VK 600/600 (White RAL 9016) | kus | 1 |  | 0 |  |  | základní |  | 0 | 0 | 0 | 0 | 0 | 16 | K | 1 | ROZPOCET | 0 | 0 | 0 | 0 | 0 | 1 | 0 | 16 | 152
77 | K | 735.010 | deskové těleso s vestavěným ventilem 22 VK 600/800 (White RAL 9016) | kus | 1 |  | 0 |  |  | základní |  | 0 | 0 | 0 | 0 | 0 | 16 | K | 1 | ROZPOCET | 0 | 0 | 0 | 0 | 0 | 1 | 0 | 16 | 154
78 | K | 735.011 | deskové těleso s vestavěným ventilem 22 VK 600/1000 (White RAL 9016) | kus | 1 |  | 0 |  |  | základní |  | 0 | 0 | 0 | 0 | 0 | 16 | K | 1 | ROZPOCET | 0 | 0 | 0 | 0 | 0 | 1 | 0 | 16 | 156
79 | K | 735.012 | deskové těleso s vestavěným ventilem 22 VK 600/1600 (White RAL 9016) | kus | 2 |  | 0 |  |  | základní |  | 0 | 0 | 0 | 0 | 0 | 16 | K | 1 | ROZPOCET | 0 | 0 | 0 | 0 | 0 | 1 | 0 | 16 | 158
80 | K | 735.013 | deskové těleso s vestavěným ventilem 22 VK 600/1800 (White RAL 9016) | kus | 1 |  | 0 |  |  | základní |  | 0 | 0 | 0 | 0 | 0 | 16 | K | 1 | ROZPOCET | 0 | 0 | 0 | 0 | 0 | 1 | 0 | 16 | 160
81 | K | 735.014 | deskové těleso s vestavěným ventilem 22 VK 900/500 (White RAL 9016) | kus | 2 |  | 0 |  |  | základní |  | 0 | 0 | 0 | 0 | 0 | 16 | K | 1 | ROZPOCET | 0 | 0 | 0 | 0 | 0 | 1 | 0 | 16 | 162
82 | K | 735.015 | deskové těleso s vestavěným ventilem 22 VK 900/900 (White RAL 9016) | kus | 1 |  | 0 |  |  | základní |  | 0 | 0 | 0 | 0 | 0 | 16 | K | 1 | ROZPOCET | 0 | 0 | 0 | 0 | 0 | 1 | 0 | 16 | 164
83 | K | 735179110R00 | Montáž otopných těles koupelnových (žebříků) | kus | 3 |  | 0 |  |  | základní |  | 0 | 0 | 0 | 0 | 0 | 16 | K | 1 | ROZPOCET | 0 | 0 | 0 | 0 | 0 | 1 | 0 | 16 | 166
84 | K | 735.017 | Koupelnové těleso 900/495 se středovým připojením | kus | 1 |  | 0 |  |  | základní |  | 0 | 0 | 0 | 0 | 0 | 16 | K | 1 | ROZPOCET | 0 | 0 | 0 | 0 | 0 | 1 | 0 | 16 | 168
85 | K | 735.018 | Koupelnové těleso 1810/750 se středovým připojením | kus | 2 |  | 0 |  |  | základní |  | 0 | 0 | 0 | 0 | 0 | 16 | K | 1 | ROZPOCET | 0 | 0 | 0 | 0 | 0 | 1 | 0 | 16 | 170
86 | K | 998735201R00 | Přesun hmot pro otopná tělesa, výšky do 6 m | % |  |  | 0 |  |  | základní |  | 0 | 0 | 0 | 0 | 0 | 16 | K | 1 | ROZPOCET | 0 | 0 | 0 | 0 | 0 | 1 | 0 | 16 | 172
| D | 736 | Podlahové topení |  |  |  | 0 |  |  |  |  | 0 |  | 0 |  | 0 | 1 | D | 0 | ROZPOCET | [6 empty] | 0
87 | K | 736 11-0003.RT2 | Podlahové vytápění na vodící lišty rozteč 250mm vč montáže | m2 | 110 |  | 0 |  |  | základní |  | 0 | 0 | 0 | 0 | 0 | 4 | K | 1 | ROZPOCET | 0 | 0 | 0 | 0 | 0 | 1 | 0 | 4 | 174
88 | K | 736326305R00 | Sestava rozd./sběrač s průtokoměry, 6cest.bez skříně, kulový kohout rohový | ks | 1 |  | 0 |  |  | základní |  | 0 | 0 | 0 | 0 | 0 | 4 | K | 1 | ROZPOCET | 0 | 0 | 0 | 0 | 0 | 1 | 0 | 4 | 176
89 | K | 736326814R00 | Skříň rozdělovače pod omítku 950 mm | ks | 1 |  | 0 |  |  | základní |  | 0 | 0 | 0 | 0 | 0 | 4 | K | 1 | ROZPOCET | 0 | 0 | 0 | 0 | 0 | 1 | 0 | 4 | 178
90 | K | 736326913R00 | Šroubení svěrné pro PE-Xa - 17x2,0 mm | ks | 12 |  | 0 |  |  | základní |  | 0 | 0 | 0 | 0 | 0 | 4 | K | 1 | ROZPOCET | 0 | 0 | 0 | 0 | 0 | 1 | 0 | 4 | 180
91 | K | 998736201R00 | Přesun hmot pro podlahové vytápění, výšky do 6 m | % |  |  | 0 |  |  | základní |  | 0 | 0 | 0 | 0 | 0 | 4 | K | 1 | ROZPOCET | 0 | 0 | 0 | 0 | 0 | 1 | 0 | 4 | 182
| D | 713 | Izolace tepelné |  |  |  | 0 |  |  |  |  | 0 |  | 0 |  | 0 | 2 | D | 0 | ROZPOCET | [6 empty] | 0
92 | K | 713.001 | Izolace návleková PE tl. stěny 13 mm, vnitřní průměr 18 mm | m | 125 |  | 0 |  |  | základní |  | 0 | 0 | 0 | 0 | 0 | 16 | K | 1 | ROZPOCET | 0 | 0 | 0 | 0 | 0 | 1 | 0 | 16 | 184
93 | K | 713.002 | Izolace návleková PE tl. stěny 13 mm, vnitřní průměr 20 mm | m | 55 |  | 0 |  |  | základní |  | 0 | 0 | 0 | 0 | 0 | 16 | K | 1 | ROZPOCET | 0 | 0 | 0 | 0 | 0 | 1 | 0 | 16 | 186
94 | K | 713.003 | Izolace návleková PE tl. stěny 20 mm, vnitřní průměr 25 mm | m | 42 |  | 0 |  |  | základní |  | 0 | 0 | 0 | 0 | 0 | 16 | K | 1 | ROZPOCET | 0 | 0 | 0 | 0 | 0 | 1 | 0 | 16 | 188
95 | K | 713.004 | Izolace návleková PE tl. stěny 20 mm, vnitřní průměr 32 mm | m | 10 |  | 0 |  |  | základní |  | 0 | 0 | 0 | 0 | 0 | 16 | K | 1 | ROZPOCET | 0 | 0 | 0 | 0 | 0 | 1 | 0 | 16 | 190
96 | K | 713.005 | Izolace návleková tl. stěny 20 mm, vnitřní průměr 15 mm | m | 1 |  | 0 |  |  | základní |  | 0 | 0 | 0 | 0 | 0 | 16 | K | 1 | ROZPOCET | 0 | 0 | 0 | 0 | 0 | 1 | 0 | 16 | 192
97 | K | 713.006 | Izolace návleková tl. stěny 20 mm, vnitřní průměr 18 mm | m | 10 |  | 0 |  |  | základní |  | 0 | 0 | 0 | 0 | 0 | 16 | K | 1 | ROZPOCET | 0 | 0 | 0 | 0 | 0 | 1 | 0 | 16 | 194
98 | K | 713.007 | Izolace návleková tl. stěny 20 mm, vnitřní průměr 22 mm | m | 30 |  | 0 |  |  | základní |  | 0 | 0 | 0 | 0 | 0 | 16 | K | 1 | ROZPOCET | 0 | 0 | 0 | 0 | 0 | 1 | 0 | 16 | 196
99 | K | 713.008 | Izolace návleková tl. stěny 25 mm, vnitřní průměr 28 mm | m | 10 |  | 0 |  |  | základní |  | 0 | 0 | 0 | 0 | 0 | 16 | K | 1 | ROZPOCET | 0 | 0 | 0 | 0 | 0 | 1 | 0 | 16 | 198
100 | K | 713.009 | Montáž PE izolačních pozder | m | 283 |  | 0 |  |  | základní |  | 0 | 0 | 0 | 0 | 0 | 16 | K | 1 | ROZPOCET | 0 | 0 | 0 | 0 | 0 | 1 | 0 | 16 | 200
101 | K | 998 | Přesun hmot pro izolace, výšky do 6 m | % |  |  | 0 |  |  | základní |  | 0 | 0 | 0 | 0 | 0 | 16 | K | 1 | ROZPOCET | 0 | 0 | 0 | 0 | 0 | 1 | 0 | 16 | 202
| D | 001 | Ostatní náklady |  |  |  | 0 |  |  |  |  | 0 |  | 0 |  | 0 | 1 | D | 0 | ROZPOCET | [6 empty] | 0
102 | K | Pol1 | revizní knihy, provozní řád | ks | 1 |  | 0 |  |  | základní |  | 0 | 0 | 0 | 0 | 0 | 4 | K | 1 | ROZPOCET | 0 | 0 | 0 | 0 | 0 | 1 | 0 | 4 | 204
103 | K | Pol11 | stavební práce sekání | h | 24 |  | 0 |  |  | základní |  | 0 | 0 | 0 | 0 | 0 | 4 | K | 1 | ROZPOCET | 0 | 0 | 0 | 0 | 0 | 1 | 0 | 4 | 206
104 | K | Pol3 | topná zkouška dle normy | h | 72 |  | 0 |  |  | základní |  | 0 | 0 | 0 | 0 | 0 | 4 | K | 1 | ROZPOCET | 0 | 0 | 0 | 0 | 0 | 1 | 0 | 4 | 208
105 | K | 005111010T | Mimostaveništní doprava | ks | 1 |  | 0 |  |  | základní |  | 0 | 0 | 0 | 0 | 0 | 4 | K | 1 | ROZPOCET | 0 | 0 | 0 | 0 | 0 | 1 | 0 | 4 | 210
106 | K | 005231020R | Individuální a komplexní vyzkoušení | ks | 1 |  | 0 |  |  | základní |  | 0 | 0 | 0 | 0 | 0 | 4 | K | 1 | ROZPOCET | 0 | 0 | 0 | 0 | 0 | 1 | 0 | 4 | 214
107 | K | 005231030R | Zkušební provoz | ks | 2 |  | 0 |  |  | základní |  | 0 | 0 | 0 | 0 | 0 | 4 | K | 1 | ROZPOCET | 0 | 0 | 0 | 0 | 0 | 1 | 0 | 4 | 216
108 | K | Pol4 | nezměř práce | ks | 1 |  | 0 |  |  | základní |  | 0 | 0 | 0 | 0 | 0 | 4 | K | 1 | ROZPOCET | 0 | 0 | 0 | 0 | 0 | 1 | 0 | 4 | 218

## 8,9 - VZT a chlazení
{e5da0a3a-7ce1-4d3e-8507-fd7d4bfc1cb3}
2
| KRYCÍ LIST SOUPISU PRACÍ | [7 empty] | v --- níže se nacházejí doplnkové a pomocné údaje k sestavám --- v | [8 empty] | False
Stavba:
ZZS PAK - Modernizace výjezdových základen, VÝJEZOVÁ ZÁKLADNA SEČ
Objekt:
D1-01 - Výjezdová základna
Soupis:
8,9 - VZT a chlazení
| KSO: |  |  |  |  | CC-CZ:
| Místo: |  |  |  |  | Datum: | 23. 6. 2020
| Zadavatel: |  |  |  |  | IČ: | 69172196
DIČ:
| Uchazeč: |  |  |  |  | IČ: | Vyplň údaj
|  | Vyplň údaj |  |  |  | DIČ: | Vyplň údaj
| Projektant: |  |  |  |  | IČ: | 27492851
[6 empty] | DIČ: | CZ27492851
| Zpracovatel: |  |  |  |  | IČ:
|  | Ing. Jiří Pitra |  |  |  | DIČ:
Poznámka:
| Cena bez DPH | [5 empty] | 0
|  |  | Základ daně |  |  | Sazba daně | Výše daně
| DPH | základní | 0 |  |  | 21% | 0
|  | snížená | 0 |  |  | 15% | 0
|  | zákl. přenesená | 0 |  |  | 21% | 0
|  | sníž. přenesená | 0 |  |  | 15% | 0
|  | nulová | 0 |  |  | 0% | 0
| Cena s DPH |  |  | v | CZK |  | 0
REKAPITULACE ČLENĚNÍ SOUPISU PRACÍ
Stavba:
ZZS PAK - Modernizace výjezdových základen, VÝJEZOVÁ ZÁKLADNA SEČ
Objekt:
D1-01 - Výjezdová základna
Soupis:
8,9 - VZT a chlazení
Místo: | [5 empty] | Datum: | 23. 6. 2020
Zadavatel: |  |  | 0 |  |  | Projektant: | 0
Uchazeč: |  |  | Vyplň údaj |  |  | Zpracovatel: | Ing. Jiří Pitra
Kód dílu - Popis | [6 empty] | Cena celkem [CZK]
Náklady stavby celkem | [6 empty] | 0 | [11 empty] | -1
| 751 - Vzduchotechnika | [5 empty] | 0
| D1 - Dodávka | [5 empty] | 0
| D2 - Montáž | [5 empty] | 0
| D3 - Ostatní | [5 empty] | 0
SOUPIS PRACÍ
Stavba:
ZZS PAK - Modernizace výjezdových základen, VÝJEZOVÁ ZÁKLADNA SEČ
Objekt:
D1-01 - Výjezdová základna
Soupis:
8,9 - VZT a chlazení
Místo: | [5 empty] | Datum: | 23. 6. 2020
Zadavatel: |  |  | 0 |  |  | Projektant: | 0
Uchazeč: |  |  | Vyplň údaj |  |  | Zpracovatel: | Ing. Jiří Pitra
PČ | Typ | Kód | Popis | MJ | Množství | J.cena [CZK] | Cena celkem [CZK] | Cenová soustava |  | DPH | J. Nh [h] | Nh celkem [h] | J. hmotnost [t] | Hmotnost celkem [t] | J. suť [t] | Suť Celkem [t]
Náklady soupisu celkem | [6 empty] | 0 |  |  |  |  | 0 |  | 0 |  | 0 |  | D | -1 | [7 empty] | 0
| D | 751 | Vzduchotechnika |  |  |  | 0 |  |  |  |  | 0 |  | 0 |  | 0 | 2 | D | 0 | ROZPOCET | [6 empty] | 0
| D | D1 | Dodávka |  |  |  | 0 |  |  |  |  | 0 |  | 0 |  | 0 | 1 | D | 1 | ROZPOCET | [6 empty] | 0
1 | M | VJ1 | Větrací jednotka v podstropním vnitřním provedení o rozměrech 2100x1300x455 mm, hmotnost jednotky 289 kg, jednotka o vzduchovém výkonu 1200 m³/h, jednotka osazena plastovým rekuperátorem o účinnosti 70%, EC ventilátory na přívodu a odvodu o celkovém příkonu 1 kW, jednotka vybavena automatickým by-passem, cirkulační klapkou, přímým výparem pro chlazení a ohřev a elektrickým dohřevem o výkonu 2,65 kW, na hrdlech e1 a i1 osazeny uzavírací klapky, konstrukce jednotky bezrámová sendvičová z PIR izolace tl. 30 mm o součiniteli tepelné vodivosti 0,024 W/mk, venkovní plech lakovaný tl. 0,75 mm, vnitřní plech pozinkovaný 0,75 mm, jednotka dodána vč. MaR, ovladač osazen v prostoru garáže dle požadavků provozovatele, rozvodnice MaR umístěna mimo jednotku | ks | 1 |  | 0 |  |  | základní |  | 0 | 0 | 0 | 0 | 0 | 8 | M | 2 | ROZPOCET | 0 | 0 | 0 | 0 | 0 | 1 | 0 | 4 | 227749929
2 | M | VJ2 | Větrací jednotka v podstropním vnitřním provedení o rozměrech 1290x930x370 mm, hmotnost jednotky 72 kg, jednotka o vzduchovém výkonu 440 m³/h, jednotka osazena plastovým rekuperátorem o účinnosti 85%, EC ventilátory na přívodu a odvodu o celkovém příkonu 0,34 kW, jednotka vybavena automatickým by-passem a elektrickým dohřevem o výkonu 0,5 kW, konstrukce jednotky bezrámová sendvičová z minerální izolace tl. 30 mm o součiniteli tepelné vodivosti 0,024 W/mk, venkovní plech lakovaný tl. 0,75 mm, vnitřní plech pozinkovaný 0,75 mm, jednotka dodána vč. MaR, ovladač umístěn v technické místnosti | ks | 1 |  | 0 |  |  | základní |  | 0 | 0 | 0 | 0 | 0 | 8 | M | 2 | ROZPOCET | 0 | 0 | 0 | 0 | 0 | 1 | 0 | 4 | 1429673798
3 | M | PV1 | Potrubní EC ventilátor ∅125 mm o výkonu 235 m3/h s diagonálním oběžným kolem | ks | 1 |  | 0 |  |  | základní |  | 0 | 0 | 0 | 0 | 0 | 8 | M | 2 | ROZPOCET | 0 | 0 | 0 | 0 | 0 | 1 | 0 | 4 | -386171866
4 | M | CHLi1 | Vnitřní nástěnná chladící jednotka split systému o výkonu 3,6 kW o rozměrech 320x1050x228 mm, jednotka řízena IR ovladačem dodávaným s jednotkou | ks | 1 |  | 0 |  |  | základní |  | 0 | 0 | 0 | 0 | 0 | 8 | M | 2 | ROZPOCET | 0 | 0 | 0 | 0 | 0 | 1 | 0 | 4 | -718375677
5 | M | CHLe1 | Venkovní chladící jednotka split systému umístěná na fasádě na systémové ocelové konstrukci, jednotka o akustickém výkonu 64 dB(A), rozměry jednotky 530x660x240 mm a hmotnost 23 kg, jmenovitý výkon jednotky 3,6 kW, příkon jednotky 2 kW 230V, EER 3,25, jednotka vybavena kompresorem se 100% invertorovou regulací, použité chladivo R410 | ks | 1 |  | 0 |  |  | základní |  | 0 | 0 | 0 | 0 | 0 | 8 | M | 2 | ROZPOCET | 0 | 0 | 0 | 0 | 0 | 1 | 0 | 4 | -1230757022
6 | M | CHLe2 | Venkovní chladící jednotka přímého výparu umístěná na fasádě na systémové ocelové konstrukci, jednotka o akustickém výkonu 64 dB(A), rozměry jednotky 550x780x290 mm a hmotnost 40 kg, jmenovitý výkon jednotky 5 kW, příkon jednotky 2 kW 230V, EER 3,01, jednotka vybavena kompresorem se 100% invertorovou regulací, jednotka dodána vč. DX-kitu 0-10V pro přímý výpar, použité chladivo R410 | ks | 1 |  | 0 |  |  | základní |  | 0 | 0 | 0 | 0 | 0 | 8 | M | 2 | ROZPOCET | 0 | 0 | 0 | 0 | 0 | 1 | 0 | 4 | 2043437909
7 | M | 001 | Fasádní protidešťová pozinkovaná žaluzie d125 mm, RAL dle požadavků architekta | ks | 1 |  | 0 |  |  | základní |  | 0 | 0 | 0 | 0 | 0 | 8 | M | 2 | ROZPOCET | 0 | 0 | 0 | 0 | 0 | 1 | 0 | 4 | -350519926
8 | M | 002 | Fasádní protidešťová pozinkovaná žaluzie 630x315 mm, RAL dle požadavků architekta | ks | 1 |  | 0 |  |  | základní |  | 0 | 0 | 0 | 0 | 0 | 8 | M | 2 | ROZPOCET | 0 | 0 | 0 | 0 | 0 | 1 | 0 | 4 | 1807962435
9 | M | 003 | Fasádní protidešťová pozinkovaná žaluzie 760x355 mm, RAL dle požadavků architekta | ks | 1 |  | 0 |  |  | základní |  | 0 | 0 | 0 | 0 | 0 | 8 | M | 2 | ROZPOCET | 0 | 0 | 0 | 0 | 0 | 1 | 0 | 4 | 964922697
10 | M | 004 | Ukončení potrubí sítem vč. RAL dle požadavků architekta | m2 | 1 |  | 0 |  |  | základní |  | 0 | 0 | 0 | 0 | 0 | 8 | M | 2 | ROZPOCET | 0 | 0 | 0 | 0 | 0 | 1 | 0 | 4 | -1335700035
11 | M | 005 | Zpětná klapka d125 mm | ks | 2 |  | 0 |  |  | základní |  | 0 | 0 | 0 | 0 | 0 | 8 | M | 2 | ROZPOCET | 0 | 0 | 0 | 0 | 0 | 1 | 0 | 4 | -1699671848
12 | M | 006 | Zpětná klapka d200 mm | ks | 2 |  | 0 |  |  | základní |  | 0 | 0 | 0 | 0 | 0 | 8 | M | 2 | ROZPOCET | 0 | 0 | 0 | 0 | 0 | 1 | 0 | 4 | -670913061
13 | M | 007 | Zpětná klapka d315 mm | ks | 1 |  | 0 |  |  | základní |  | 0 | 0 | 0 | 0 | 0 | 8 | M | 2 | ROZPOCET | 0 | 0 | 0 | 0 | 0 | 1 | 0 | 4 | -1983012842
14 | M | 008 | Talířový ventil kovový d100 mm | ks | 7 |  | 0 |  |  | základní |  | 0 | 0 | 0 | 0 | 0 | 8 | M | 2 | ROZPOCET | 0 | 0 | 0 | 0 | 0 | 1 | 0 | 4 | 713076501
15 | M | 009 | Talířový ventil kovový d125 mm | ks | 1 |  | 0 |  |  | základní |  | 0 | 0 | 0 | 0 | 0 | 8 | M | 2 | ROZPOCET | 0 | 0 | 0 | 0 | 0 | 1 | 0 | 4 | 184553060
16 | M | 010 | Talířový ventil kovový d160 mm | ks | 6 |  | 0 |  |  | základní |  | 0 | 0 | 0 | 0 | 0 | 8 | M | 2 | ROZPOCET | 0 | 0 | 0 | 0 | 0 | 1 | 0 | 4 | -749928223
17 | M | 011 | Vyústka pozinkovaná do kruhového potrubí jednořadá 500x100 mm vč. regulace R1 | ks | 5 |  | 0 |  |  | základní |  | 0 | 0 | 0 | 0 | 0 | 8 | M | 2 | ROZPOCET | 0 | 0 | 0 | 0 | 0 | 1 | 0 | 4 | 837132175
18 | M | 012 | Vyústka pozinkovaná do kruhového potrubí dvouřadá 500x100 mm vč. regulace R1 | ks | 5 |  | 0 |  |  | základní |  | 0 | 0 | 0 | 0 | 0 | 8 | M | 2 | ROZPOCET | 0 | 0 | 0 | 0 | 0 | 1 | 0 | 4 | -2020781855
19 | M | 013 | Tlumič hluku d125 mm dl. 600 mm | ks | 1 |  | 0 |  |  | základní |  | 0 | 0 | 0 | 0 | 0 | 8 | M | 2 | ROZPOCET | 0 | 0 | 0 | 0 | 0 | 1 | 0 | 4 | -1370811359
20 | M | 014 | Ohebný tlumič hluku d200 mm dl. 1 m tvořený z vnitřní hadice z netkané textílie, tepelně hlukovou izolací tl. 25 mm překrytou vnějším pláštěm z laminovaného hliníku, připojovací hrdla z pozinkovaného plechu | ks | 4 |  | 0 |  |  | základní |  | 0 | 0 | 0 | 0 | 0 | 8 | M | 2 | ROZPOCET | 0 | 0 | 0 | 0 | 0 | 1 | 0 | 4 | 1869766780
21 | M | 015 | Ohebný tlumič hluku d315 mm dl. 1 m tvořený z vnitřní hadice z netkané textílie, tepelně hlukovou izolací tl. 25 mm překrytou vnějším pláštěm z laminovaného hliníku, připojovací hrdla z pozinkovaného plechu | ks | 4 |  | 0 |  |  | základní |  | 0 | 0 | 0 | 0 | 0 | 8 | M | 2 | ROZPOCET | 0 | 0 | 0 | 0 | 0 | 1 | 0 | 4 | -1461037716
22 | M | 016 | Ocelové kruhové pozinkované spiro potrubí d100 mm vč. 30% tvarovek | m | 2 |  | 0 |  |  | základní |  | 0 | 0 | 0 | 0 | 0 | 8 | M | 2 | ROZPOCET | 0 | 0 | 0 | 0 | 0 | 1 | 0 | 4 | 2084474920
23 | M | 017 | Ocelové kruhové pozinkované spiro potrubí d125 mm vč. 30% tvarovek | m | 17 |  | 0 |  |  | základní |  | 0 | 0 | 0 | 0 | 0 | 8 | M | 2 | ROZPOCET | 0 | 0 | 0 | 0 | 0 | 1 | 0 | 4 | 765036037
24 | M | 018 | Ocelové kruhové pozinkované spiro potrubí d160 mm vč. 30% tvarovek | m | 3 |  | 0 |  |  | základní |  | 0 | 0 | 0 | 0 | 0 | 8 | M | 2 | ROZPOCET | 0 | 0 | 0 | 0 | 0 | 1 | 0 | 4 | 544811593
25 | M | 019 | Ocelové kruhové pozinkované spiro potrubí d200 mm vč. 30% tvarovek | m | 11 |  | 0 |  |  | základní |  | 0 | 0 | 0 | 0 | 0 | 8 | M | 2 | ROZPOCET | 0 | 0 | 0 | 0 | 0 | 1 | 0 | 4 | -1406157579
26 | M | 020 | Ocelové kruhové pozinkované spiro potrubí d250 mm vč. 30% tvarovek | m | 3 |  | 0 |  |  | základní |  | 0 | 0 | 0 | 0 | 0 | 8 | M | 2 | ROZPOCET | 0 | 0 | 0 | 0 | 0 | 1 | 0 | 4 | -1605907369
27 | M | 021 | Ocelové kruhové pozinkované spiro potrubí d315 mm vč. 30% tvarovek | m | 32 |  | 0 |  |  | základní |  | 0 | 0 | 0 | 0 | 0 | 8 | M | 2 | ROZPOCET | 0 | 0 | 0 | 0 | 0 | 1 | 0 | 4 | 515071993
28 | M | 022 | Al hadice d100 mm z vrstveného hliníkového laminátu vyztužená ocelovým spirálně vinutým drátem | m | 9 |  | 0 |  |  | základní |  | 0 | 0 | 0 | 0 | 0 | 8 | M | 2 | ROZPOCET | 0 | 0 | 0 | 0 | 0 | 1 | 0 | 4 | 1833124562
29 | M | 023 | Al hadice d125 mm z vrstveného hliníkového laminátu vyztužená ocelovým spirálně vinutým drátem | m | 1 |  | 0 |  |  | základní |  | 0 | 0 | 0 | 0 | 0 | 8 | M | 2 | ROZPOCET | 0 | 0 | 0 | 0 | 0 | 1 | 0 | 4 | 1399481878
30 | M | 024 | Al hadice d160 mm z vrstveného hliníkového laminátu vyztužená ocelovým spirálně vinutým drátem | m | 11 |  | 0 |  |  | základní |  | 0 | 0 | 0 | 0 | 0 | 8 | M | 2 | ROZPOCET | 0 | 0 | 0 | 0 | 0 | 1 | 0 | 4 | 1438667767
31 | M | 025 | Ocelové pozinkované čtyřhranné potrubí a tvarovky | m2 | 8 |  | 0 |  |  | základní |  | 0 | 0 | 0 | 0 | 0 | 8 | M | 2 | ROZPOCET | 0 | 0 | 0 | 0 | 0 | 1 | 0 | 4 | -240631649
32 | M | 026 | Izolace potrubí minerální vatou tl. 25 mm | m2 | 14 |  | 0 |  |  | základní |  | 0 | 0 | 0 | 0 | 0 | 8 | M | 2 | ROZPOCET | 0 | 0 | 0 | 0 | 0 | 1 | 0 | 4 | 571679973
33 | M | 027 | Ocelové lakované konzole pro kotvení kondezačních jednotek do fasády | ks | 2 |  | 0 |  |  | základní |  | 0 | 0 | 0 | 0 | 0 | 8 | M | 2 | ROZPOCET | 0 | 0 | 0 | 0 | 0 | 1 | 0 | 4 | 108362449
34 | M | 028 | Cu předizolované potrubí chlazení d6/10 mm pájené natvrdo | m | 18 |  | 0 |  |  | základní |  | 0 | 0 | 0 | 0 | 0 | 8 | M | 2 | ROZPOCET | 0 | 0 | 0 | 0 | 0 | 1 | 0 | 4 | 511771633
35 | M | 029 | Cu předizolované potrubí chlazení d6/12 mm pájené natvrdo | m | 29 |  | 0 |  |  | základní |  | 0 | 0 | 0 | 0 | 0 | 8 | M | 2 | ROZPOCET | 0 | 0 | 0 | 0 | 0 | 1 | 0 | 4 | 662398088
36 | M | 030 | Požární klapka kruhová ∅315 mm o požární odolnosti EIS60, list klapky je z kalcium-silikátových bezazbestových desek a je uložen v ochranném rámu klapky, ochranný rám nebo plášť požární klapky se skládá z dílků vyrobených z pozinkovaného ocelového plechu z konstrukční oceli, přírubový spoj společně s listem zabraňuje šíření požáru a prostupu tepla. Klapka je utěsněná pasivním těsněním (proti prostupu kouře) a aktivním protipožárním těsněním (proti prostupu kouře a tepla při požáru), na podnět přímého mechanického povelu umožní mechanismus samočinné uzavření listu klapky. po uzavření je list klapky zajištěn v uzavřené poloze proti zpětnému otevření, mechanicky se klapka spouští hlavně při kontrole funkce klapky, kdy je klapka spouštěna ručně, k tepelnému spuštění mechanismu impulsem dochází po dosažení, setrvání nebo překročení teploty prostředí 72°C s tolerancí ± 1,5°C po dobu 30 až 60 s, kdy se tepelná pojistka přeruší a spouštěcí mechanismus uzavře list klapky, klapka zapravena dle podkladů výrobce | ks | 2 |  | 0 |  |  | základní |  | 0 | 0 | 0 | 0 | 0 | 8 | M | 2 | ROZPOCET | 0 | 0 | 0 | 0 | 0 | 1 | 0 | 4 | 1092375091
37 | M | 031 | Požární izolace potrubí EIS60 | m2 | 1 |  | 0 |  |  | základní |  | 0 | 0 | 0 | 0 | 0 | 8 | M | 2 | ROZPOCET | 0 | 0 | 0 | 0 | 0 | 1 | 0 | 4 | 645361287
| D | D2 | Montáž |  |  |  | 0 |  |  |  |  | 0 |  | 0 |  | 0 | 1 | D | 1 | ROZPOCET | [6 empty] | 0
38 | K | VJ1 | Větrací jednotka v podstropním vnitřním provedení o rozměrech 2100x1300x455 mm, hmotnost jednotky 289 kg, jednotka o vzduchovém výkonu 1200 m³/h, jednotka osazena plastovým rekuperátorem o účinnosti 70%, EC ventilátory na přívodu a odvodu o celkovém příkonu 1 kW, jednotka vybavena automatickým by-passem, cirkulační klapkou, přímým výparem pro chlazení a ohřev a elektrickým dohřevem o výkonu 2,65 kW, na hrdlech e1 a i1 osazeny uzavírací klapky, konstrukce jednotky bezrámová sendvičová z PIR izolace tl. 30 mm o součiniteli tepelné vodivosti 0,024 W/mk, venkovní plech lakovaný tl. 0,75 mm, vnitřní plech pozinkovaný 0,75 mm, jednotka dodána vč. MaR, ovladač osazen v prostoru garáže dle požadavků provozovatele, rozvodnice MaR umístěna mimo jednotku | ks | 1 |  | 0 |  |  | základní |  | 0 | 0 | 0 | 0 | 0 | 4 | K | 2 | ROZPOCET | 0 | 0 | 0 | 0 | 0 | 1 | 0 | 4 | 76
39 | K | VJ2 | Větrací jednotka v podstropním vnitřním provedení o rozměrech 1290x930x370 mm, hmotnost jednotky 72 kg, jednotka o vzduchovém výkonu 440 m³/h, jednotka osazena plastovým rekuperátorem o účinnosti 85%, EC ventilátory na přívodu a odvodu o celkovém příkonu 0,34 kW, jednotka vybavena automatickým by-passem a elektrickým dohřevem o výkonu 0,5 kW, konstrukce jednotky bezrámová sendvičová z minerální izolace tl. 30 mm o součiniteli tepelné vodivosti 0,024 W/mk, venkovní plech lakovaný tl. 0,75 mm, vnitřní plech pozinkovaný 0,75 mm, jednotka dodána vč. MaR, ovladač umístěn v technické místnosti | ks | 1 |  | 0 |  |  | základní |  | 0 | 0 | 0 | 0 | 0 | 4 | K | 2 | ROZPOCET | 0 | 0 | 0 | 0 | 0 | 1 | 0 | 4 | 78
40 | K | PV1 | Potrubní EC ventilátor ∅125 mm o výkonu 235 m3/h s diagonálním oběžným kolem | ks | 1 |  | 0 |  |  | základní |  | 0 | 0 | 0 | 0 | 0 | 4 | K | 2 | ROZPOCET | 0 | 0 | 0 | 0 | 0 | 1 | 0 | 4 | 80
41 | K | CHLi1 | Vnitřní nástěnná chladící jednotka split systému o výkonu 3,6 kW o rozměrech 320x1050x228 mm, jednotka řízena IR ovladačem dodávaným s jednotkou | ks | 1 |  | 0 |  |  | základní |  | 0 | 0 | 0 | 0 | 0 | 4 | K | 2 | ROZPOCET | 0 | 0 | 0 | 0 | 0 | 1 | 0 | 4 | 82
42 | K | CHLe1 | Venkovní chladící jednotka split systému umístěná na fasádě na systémové ocelové konstrukci, jednotka o akustickém výkonu 64 dB(A), rozměry jednotky 530x660x240 mm a hmotnost 23 kg, jmenovitý výkon jednotky 3,6 kW, příkon jednotky 2 kW 230V, EER 3,25, jednotka vybavena kompresorem se 100% invertorovou regulací, použité chladivo R410 | ks | 1 |  | 0 |  |  | základní |  | 0 | 0 | 0 | 0 | 0 | 4 | K | 2 | ROZPOCET | 0 | 0 | 0 | 0 | 0 | 1 | 0 | 4 | 84
43 | K | CHLe2 | Venkovní chladící jednotka přímého výparu umístěná na fasádě na systémové ocelové konstrukci, jednotka o akustickém výkonu 64 dB(A), rozměry jednotky 550x780x290 mm a hmotnost 40 kg, jmenovitý výkon jednotky 5 kW, příkon jednotky 2 kW 230V, EER 3,01, jednotka vybavena kompresorem se 100% invertorovou regulací, jednotka dodána vč. DX-kitu 0-10V pro přímý výpar, použité chladivo R410 | ks | 1 |  | 0 |  |  | základní |  | 0 | 0 | 0 | 0 | 0 | 4 | K | 2 | ROZPOCET | 0 | 0 | 0 | 0 | 0 | 1 | 0 | 4 | 86
44 | K | 001 | Fasádní protidešťová pozinkovaná žaluzie d125 mm, RAL dle požadavků architekta | ks | 1 |  | 0 |  |  | základní |  | 0 | 0 | 0 | 0 | 0 | 4 | K | 2 | ROZPOCET | 0 | 0 | 0 | 0 | 0 | 1 | 0 | 4 | 88
45 | K | 002 | Fasádní protidešťová pozinkovaná žaluzie 630x315 mm, RAL dle požadavků architekta | ks | 1 |  | 0 |  |  | základní |  | 0 | 0 | 0 | 0 | 0 | 4 | K | 2 | ROZPOCET | 0 | 0 | 0 | 0 | 0 | 1 | 0 | 4 | 90
46 | K | 003 | Fasádní protidešťová pozinkovaná žaluzie 760x355 mm, RAL dle požadavků architekta | ks | 1 |  | 0 |  |  | základní |  | 0 | 0 | 0 | 0 | 0 | 4 | K | 2 | ROZPOCET | 0 | 0 | 0 | 0 | 0 | 1 | 0 | 4 | 92
47 | K | 004 | Ukončení potrubí sítem vč. RAL dle požadavků architekta | m2 | 1 |  | 0 |  |  | základní |  | 0 | 0 | 0 | 0 | 0 | 4 | K | 2 | ROZPOCET | 0 | 0 | 0 | 0 | 0 | 1 | 0 | 4 | 94
48 | K | 005 | Zpětná klapka d125 mm | ks | 2 |  | 0 |  |  | základní |  | 0 | 0 | 0 | 0 | 0 | 4 | K | 2 | ROZPOCET | 0 | 0 | 0 | 0 | 0 | 1 | 0 | 4 | 96
49 | K | 006 | Zpětná klapka d200 mm | ks | 2 |  | 0 |  |  | základní |  | 0 | 0 | 0 | 0 | 0 | 4 | K | 2 | ROZPOCET | 0 | 0 | 0 | 0 | 0 | 1 | 0 | 4 | 98
50 | K | 007 | Zpětná klapka d315 mm | ks | 1 |  | 0 |  |  | základní |  | 0 | 0 | 0 | 0 | 0 | 4 | K | 2 | ROZPOCET | 0 | 0 | 0 | 0 | 0 | 1 | 0 | 4 | 100
51 | K | 008 | Talířový ventil kovový d100 mm | ks | 7 |  | 0 |  |  | základní |  | 0 | 0 | 0 | 0 | 0 | 4 | K | 2 | ROZPOCET | 0 | 0 | 0 | 0 | 0 | 1 | 0 | 4 | 102
52 | K | 009 | Talířový ventil kovový d125 mm | ks | 1 |  | 0 |  |  | základní |  | 0 | 0 | 0 | 0 | 0 | 4 | K | 2 | ROZPOCET | 0 | 0 | 0 | 0 | 0 | 1 | 0 | 4 | 104
53 | K | 010 | Talířový ventil kovový d160 mm | ks | 6 |  | 0 |  |  | základní |  | 0 | 0 | 0 | 0 | 0 | 4 | K | 2 | ROZPOCET | 0 | 0 | 0 | 0 | 0 | 1 | 0 | 4 | 106
54 | K | 011 | Vyústka pozinkovaná do kruhového potrubí jednořadá 500x100 mm vč. regulace R1 | ks | 5 |  | 0 |  |  | základní |  | 0 | 0 | 0 | 0 | 0 | 4 | K | 2 | ROZPOCET | 0 | 0 | 0 | 0 | 0 | 1 | 0 | 4 | 108
55 | K | 012 | Vyústka pozinkovaná do kruhového potrubí dvouřadá 500x100 mm vč. regulace R1 | ks | 5 |  | 0 |  |  | základní |  | 0 | 0 | 0 | 0 | 0 | 4 | K | 2 | ROZPOCET | 0 | 0 | 0 | 0 | 0 | 1 | 0 | 4 | 110
56 | K | 013 | Tlumič hluku d125 mm dl. 600 mm | ks | 1 |  | 0 |  |  | základní |  | 0 | 0 | 0 | 0 | 0 | 4 | K | 2 | ROZPOCET | 0 | 0 | 0 | 0 | 0 | 1 | 0 | 4 | 112
57 | K | 014 | Ohebný tlumič hluku d200 mm dl. 1 m tvořený z vnitřní hadice z netkané textílie, tepelně hlukovou izolací tl. 25 mm překrytou vnějším pláštěm z laminovaného hliníku, připojovací hrdla z pozinkovaného plechu | ks | 4 |  | 0 |  |  | základní |  | 0 | 0 | 0 | 0 | 0 | 4 | K | 2 | ROZPOCET | 0 | 0 | 0 | 0 | 0 | 1 | 0 | 4 | 114
58 | K | 015 | Ohebný tlumič hluku d315 mm dl. 1 m tvořený z vnitřní hadice z netkané textílie, tepelně hlukovou izolací tl. 25 mm překrytou vnějším pláštěm z laminovaného hliníku, připojovací hrdla z pozinkovaného plechu | ks | 4 |  | 0 |  |  | základní |  | 0 | 0 | 0 | 0 | 0 | 4 | K | 2 | ROZPOCET | 0 | 0 | 0 | 0 | 0 | 1 | 0 | 4 | 116
59 | K | 016 | Ocelové kruhové pozinkované spiro potrubí d100 mm vč. 30% tvarovek | m | 2 |  | 0 |  |  | základní |  | 0 | 0 | 0 | 0 | 0 | 4 | K | 2 | ROZPOCET | 0 | 0 | 0 | 0 | 0 | 1 | 0 | 4 | 118
60 | K | 017 | Ocelové kruhové pozinkované spiro potrubí d125 mm vč. 30% tvarovek | m | 17 |  | 0 |  |  | základní |  | 0 | 0 | 0 | 0 | 0 | 4 | K | 2 | ROZPOCET | 0 | 0 | 0 | 0 | 0 | 1 | 0 | 4 | 120
61 | K | 018 | Ocelové kruhové pozinkované spiro potrubí d160 mm vč. 30% tvarovek | m | 3 |  | 0 |  |  | základní |  | 0 | 0 | 0 | 0 | 0 | 4 | K | 2 | ROZPOCET | 0 | 0 | 0 | 0 | 0 | 1 | 0 | 4 | 122
62 | K | 019 | Ocelové kruhové pozinkované spiro potrubí d200 mm vč. 30% tvarovek | m | 11 |  | 0 |  |  | základní |  | 0 | 0 | 0 | 0 | 0 | 4 | K | 2 | ROZPOCET | 0 | 0 | 0 | 0 | 0 | 1 | 0 | 4 | 124
63 | K | 020 | Ocelové kruhové pozinkované spiro potrubí d250 mm vč. 30% tvarovek | m | 3 |  | 0 |  |  | základní |  | 0 | 0 | 0 | 0 | 0 | 4 | K | 2 | ROZPOCET | 0 | 0 | 0 | 0 | 0 | 1 | 0 | 4 | 126
64 | K | 021 | Ocelové kruhové pozinkované spiro potrubí d315 mm vč. 30% tvarovek | m | 32 |  | 0 |  |  | základní |  | 0 | 0 | 0 | 0 | 0 | 4 | K | 2 | ROZPOCET | 0 | 0 | 0 | 0 | 0 | 1 | 0 | 4 | 128
65 | K | 022 | Al hadice d100 mm z vrstveného hliníkového laminátu vyztužená ocelovým spirálně vinutým drátem | m | 9 |  | 0 |  |  | základní |  | 0 | 0 | 0 | 0 | 0 | 4 | K | 2 | ROZPOCET | 0 | 0 | 0 | 0 | 0 | 1 | 0 | 4 | 130
66 | K | 023 | Al hadice d125 mm z vrstveného hliníkového laminátu vyztužená ocelovým spirálně vinutým drátem | m | 1 |  | 0 |  |  | základní |  | 0 | 0 | 0 | 0 | 0 | 4 | K | 2 | ROZPOCET | 0 | 0 | 0 | 0 | 0 | 1 | 0 | 4 | 132
67 | K | 024 | Al hadice d160 mm z vrstveného hliníkového laminátu vyztužená ocelovým spirálně vinutým drátem | m | 11 |  | 0 |  |  | základní |  | 0 | 0 | 0 | 0 | 0 | 4 | K | 2 | ROZPOCET | 0 | 0 | 0 | 0 | 0 | 1 | 0 | 4 | 134
68 | K | 025 | Ocelové pozinkované čtyřhranné potrubí a tvarovky | m2 | 8 |  | 0 |  |  | základní |  | 0 | 0 | 0 | 0 | 0 | 4 | K | 2 | ROZPOCET | 0 | 0 | 0 | 0 | 0 | 1 | 0 | 4 | 136
69 | K | 026 | Izolace potrubí minerální vatou tl. 25 mm | m2 | 14 |  | 0 |  |  | základní |  | 0 | 0 | 0 | 0 | 0 | 4 | K | 2 | ROZPOCET | 0 | 0 | 0 | 0 | 0 | 1 | 0 | 4 | 138
70 | K | 027 | Ocelové lakované konzole pro kotvení kondezačních jednotek do fasády | ks | 2 |  | 0 |  |  | základní |  | 0 | 0 | 0 | 0 | 0 | 4 | K | 2 | ROZPOCET | 0 | 0 | 0 | 0 | 0 | 1 | 0 | 4 | 140
71 | K | 028 | Cu předizolované potrubí chlazení d6/10 mm pájené natvrdo | m | 18 |  | 0 |  |  | základní |  | 0 | 0 | 0 | 0 | 0 | 4 | K | 2 | ROZPOCET | 0 | 0 | 0 | 0 | 0 | 1 | 0 | 4 | 142
72 | K | 029 | Cu předizolované potrubí chlazení d6/12 mm pájené natvrdo | m | 29 |  | 0 |  |  | základní |  | 0 | 0 | 0 | 0 | 0 | 4 | K | 2 | ROZPOCET | 0 | 0 | 0 | 0 | 0 | 1 | 0 | 4 | 144
73 | K | 030 | Požární klapka kruhová ∅315 mm o požární odolnosti EIS60, list klapky je z kalcium-silikátových bezazbestových desek a je uložen v ochranném rámu klapky, ochranný rám nebo plášť požární klapky se skládá z dílků vyrobených z pozinkovaného ocelového plechu z konstrukční oceli, přírubový spoj společně s listem zabraňuje šíření požáru a prostupu tepla. Klapka je utěsněná pasivním těsněním (proti prostupu kouře) a aktivním protipožárním těsněním (proti prostupu kouře a tepla při požáru), na podnět přímého mechanického povelu umožní mechanismus samočinné uzavření listu klapky. po uzavření je list klapky zajištěn v uzavřené poloze proti zpětnému otevření, mechanicky se klapka spouští hlavně při kontrole funkce klapky, kdy je klapka spouštěna ručně, k tepelnému spuštění mechanismu impulsem dochází po dosažení, setrvání nebo překročení teploty prostředí 72°C s tolerancí ± 1,5°C po dobu 30 až 60 s, kdy se tepelná pojistka přeruší a spouštěcí mechanismus uzavře list klapky, klapka zapravena dle podkladů výrobce | ks | 2 |  | 0 |  |  | základní |  | 0 | 0 | 0 | 0 | 0 | 4 | K | 2 | ROZPOCET | 0 | 0 | 0 | 0 | 0 | 1 | 0 | 4 | 146
74 | K | 031 | Požární izolace potrubí EIS60 | m2 | 1 |  | 0 |  |  | základní |  | 0 | 0 | 0 | 0 | 0 | 4 | K | 2 | ROZPOCET | 0 | 0 | 0 | 0 | 0 | 1 | 0 | 4 | 148
| D | D3 | Ostatní |  |  |  | 0 |  |  |  |  | 0 |  | 0 |  | 0 | 1 | D | 1 | ROZPOCET | [6 empty] | 0
75 | K | Pol6 | Montážní, spojovací a těsnící materiál | kpl | 1 |  | 0 |  |  | základní |  | 0 | 0 | 0 | 0 | 0 | 4 | K | 2 | ROZPOCET | 0 | 0 | 0 | 0 | 0 | 1 | 0 | 4 | 150
76 | K | Pol7 | Doprava | kpl | 1 |  | 0 |  |  | základní |  | 0 | 0 | 0 | 0 | 0 | 4 | K | 2 | ROZPOCET | 0 | 0 | 0 | 0 | 0 | 1 | 0 | 4 | 152
77 | K | Pol8 | Lešení, jeřáby a pomocné konstrukce | kpl | 1 |  | 0 |  |  | základní |  | 0 | 0 | 0 | 0 | 0 | 4 | K | 2 | ROZPOCET | 0 | 0 | 0 | 0 | 0 | 1 | 0 | 4 | 154
78 | K | Pol10 | Komplexní zkoušky | kpl | 1 |  | 0 |  |  | základní |  | 0 | 0 | 0 | 0 | 0 | 4 | K | 2 | ROZPOCET | 0 | 0 | 0 | 0 | 0 | 1 | 0 | 4 | 158

## 11 - Slaboproud
{dfb5339c-11c1-48a1-ac02-27845d0915e5}
2
| KRYCÍ LIST SOUPISU PRACÍ | [7 empty] | v --- níže se nacházejí doplnkové a pomocné údaje k sestavám --- v | [8 empty] | False
Stavba:
ZZS PAK - Modernizace výjezdových základen, VÝJEZOVÁ ZÁKLADNA SEČ
Objekt:
D1-01 - Výjezdová základna
Soupis:
11 - Slaboproud
| KSO: |  |  |  |  | CC-CZ:
| Místo: |  |  |  |  | Datum: | 23. 6. 2020
| Zadavatel: |  |  |  |  | IČ: | 69172196
DIČ:
| Uchazeč: |  |  |  |  | IČ: | Vyplň údaj
|  | Vyplň údaj |  |  |  | DIČ: | Vyplň údaj
| Projektant: |  |  |  |  | IČ: | 27492851
[6 empty] | DIČ: | CZ27492851
| Zpracovatel: |  |  |  |  | IČ:
|  | Ing. Jiří Pitra |  |  |  | DIČ:
Poznámka:
| Cena bez DPH | [5 empty] | 0
|  |  | Základ daně |  |  | Sazba daně | Výše daně
| DPH | základní | 0 |  |  | 21% | 0
|  | snížená | 0 |  |  | 15% | 0
|  | zákl. přenesená | 0 |  |  | 21% | 0
|  | sníž. přenesená | 0 |  |  | 15% | 0
|  | nulová | 0 |  |  | 0% | 0
| Cena s DPH |  |  | v | CZK |  | 0
REKAPITULACE ČLENĚNÍ SOUPISU PRACÍ
Stavba:
ZZS PAK - Modernizace výjezdových základen, VÝJEZOVÁ ZÁKLADNA SEČ
Objekt:
D1-01 - Výjezdová základna
Soupis:
11 - Slaboproud
Místo: | [5 empty] | Datum: | 23. 6. 2020
Zadavatel: |  |  | 0 |  |  | Projektant: | 0
Uchazeč: |  |  | Vyplň údaj |  |  | Zpracovatel: | Ing. Jiří Pitra
Kód dílu - Popis | [6 empty] | Cena celkem [CZK]
Náklady stavby celkem | [6 empty] | 0 | [11 empty] | -1
| M21 - Elektromontáže | [5 empty] | 0
| M22 - Montáž sdělovací a zabezp.tech | [5 empty] | 0
| 9ost - Ostatní náklady | [5 empty] | 0
SOUPIS PRACÍ
Stavba:
ZZS PAK - Modernizace výjezdových základen, VÝJEZOVÁ ZÁKLADNA SEČ
Objekt:
D1-01 - Výjezdová základna
Soupis:
11 - Slaboproud
Místo: | [5 empty] | Datum: | 23. 6. 2020
Zadavatel: |  |  | 0 |  |  | Projektant: | 0
Uchazeč: |  |  | Vyplň údaj |  |  | Zpracovatel: | Ing. Jiří Pitra
PČ | Typ | Kód | Popis | MJ | Množství | J.cena [CZK] | Cena celkem [CZK] | Cenová soustava |  | DPH | J. Nh [h] | Nh celkem [h] | J. hmotnost [t] | Hmotnost celkem [t] | J. suť [t] | Suť Celkem [t]
Náklady soupisu celkem | [6 empty] | 0 |  |  |  |  | 0 |  | 0 |  | 0 |  | D | -1 | [7 empty] | 0
| D | M21 | Elektromontáže |  |  |  | 0 |  |  |  |  | 0 |  | 0 |  | 0 | 1 | D | 0 | ROZPOCET | [6 empty] | 0
1 | K | 1 | Měření struk. kabeláže vč. protokolu | ks | 1 |  | 0 |  |  | základní |  | 0 | 0 | 0 | 0 | 0 | 4 | K | 1 | ROZPOCET | 0 | 0 | 0 | 0 | 0 | 1 | 0 | 4 | 2
2 | K | 2 | Nastavení satelitní antény | ks | 1 |  | 0 |  |  | základní |  | 0 | 0 | 0 | 0 | 0 | 4 | K | 1 | ROZPOCET | 0 | 0 | 0 | 0 | 0 | 1 | 0 | 4 | 4
3 | K | 3 | Výchozí revize NN | ks | 1 |  | 0 |  |  | základní |  | 0 | 0 | 0 | 0 | 0 | 4 | K | 1 | ROZPOCET | 0 | 0 | 0 | 0 | 0 | 1 | 0 | 4 | 6
4 | K | 4 | Skříň dat. rozváděče 600x600x1000mm plná, plechová s prosklenými dveřmi | ks | 1 |  | 0 |  |  | základní |  | 0 | 0 | 0 | 0 | 0 | 4 | K | 1 | ROZPOCET | 0 | 0 | 0 | 0 | 0 | 1 | 0 | 4 | 8
5 | K | 15 | Sestavení datového rozváděče | ks | 1 |  | 0 |  |  | základní |  | 0 | 0 | 0 | 0 | 0 | 4 | K | 1 | ROZPOCET | 0 | 0 | 0 | 0 | 0 | 1 | 0 | 4 | 10
6 | K | 5 | Napájecí panel 6xzás. 230V + SPD | ks | 1 |  | 0 |  |  | základní |  | 0 | 0 | 0 | 0 | 0 | 4 | K | 1 | ROZPOCET | 0 | 0 | 0 | 0 | 0 | 1 | 0 | 4 | 12
7 | K | 6 | PATCH PANEL 24xRJ45 UTP | ks | 2 |  | 0 |  |  | základní |  | 0 | 0 | 0 | 0 | 0 | 4 | K | 1 | ROZPOCET | 0 | 0 | 0 | 0 | 0 | 1 | 0 | 4 | 14
8 | K | 7 | Multiswitch 5/8 | ks | 1 |  | 0 |  |  | základní |  | 0 | 0 | 0 | 0 | 0 | 4 | K | 1 | ROZPOCET | 0 | 0 | 0 | 0 | 0 | 1 | 0 | 4 | 16
9 | K | 8 | zásuvka televizní | ks | 5 |  | 0 |  |  | základní |  | 0 | 0 | 0 | 0 | 0 | 4 | K | 1 | ROZPOCET | 0 | 0 | 0 | 0 | 0 | 1 | 0 | 4 | 18
10 | K | 9 | zásuvka RJ45/Cat.5E IP20 | ks | 25 |  | 0 |  |  | základní |  | 0 | 0 | 0 | 0 | 0 | 4 | K | 1 | ROZPOCET | 0 | 0 | 0 | 0 | 0 | 1 | 0 | 4 | 20
11 | K | 10 | kabel UTP Cat. 5E, balení 305m | ks | 5 |  | 0 |  |  | základní |  | 0 | 0 | 0 | 0 | 0 | 4 | K | 1 | ROZPOCET | 0 | 0 | 0 | 0 | 0 | 1 | 0 | 4 | 22
12 | K | 11 | kabel coax televizní 75ohm s dvojím stíněním | m | 402 |  | 0 |  |  | základní |  | 0 | 0 | 0 | 0 | 0 | 4 | K | 1 | ROZPOCET | 0 | 0 | 0 | 0 | 0 | 1 | 0 | 4 | 24
13 | K | 12 | venkovní anténa • zesílení signálu o 20 dB vhodná pro příjem vysílání FM, DAB, DVB-T, DVB-T2 | ks | 1 |  | 0 |  |  | základní |  | 0 | 0 | 0 | 0 | 0 | 4 | K | 1 | ROZPOCET | 0 | 0 | 0 | 0 | 0 | 1 | 0 | 4 | 26
14 | K | 13 | Síťová anténa, nejběžnější pro příjem tv signálu osazena novým širokopásmovým zesilovačem s LTE fil | ks | 1 |  | 0 |  |  | základní |  | 0 | 0 | 0 | 0 | 0 | 4 | K | 1 | ROZPOCET | 0 | 0 | 0 | 0 | 0 | 1 | 0 | 4 | 28
15 | K | 17 | Sada domovního telefonu 1x zdroj, zámek 8V-AC 2x tel. přístroj | ks | 1 |  | 0 |  |  | základní |  | 0 | 0 | 0 | 0 | 0 | 4 | K | 1 | ROZPOCET | 0 | 0 | 0 | 0 | 0 | 1 | 0 | 4 | 30
16 | K | 210 01-0002.RT1 | Trubka ohebná pod omítku, typ 23.. 16 mm včetně dodávky trubky PVC 2316 | m | 1987 |  | 0 |  |  | základní |  | 0 | 0 | 0 | 0 | 0 | 4 | K | 1 | ROZPOCET | 0 | 0 | 0 | 0 | 0 | 1 | 0 | 4 | 32
17 | K | 210 01-0005.RT1 | Trubka ohebná pod omítku, typ 23.. 36 mm včetně dodávky trubky PVC 2336 | m | 30 |  | 0 |  |  | základní |  | 0 | 0 | 0 | 0 | 0 | 4 | K | 1 | ROZPOCET | 0 | 0 | 0 | 0 | 0 | 1 | 0 | 4 | 34
18 | K | 210 01-0301.RT2 | Krabice přístrojová KP 68, KZ 3, bez zapojení vč.dodávky KU 1904+víčko+2xšroub | kus | 36 |  | 0 |  |  | základní |  | 0 | 0 | 0 | 0 | 0 | 4 | K | 1 | ROZPOCET | 0 | 0 | 0 | 0 | 0 | 1 | 0 | 4 | 36
19 | K | 210 01-0311.RT2 | Krabice odbočná KO 68, bez zapojení-kruhová včetně dodávky 1905+víčko | kus | 20 |  | 0 |  |  | základní |  | 0 | 0 | 0 | 0 | 0 | 4 | K | 1 | ROZPOCET | 0 | 0 | 0 | 0 | 0 | 1 | 0 | 4 | 38
20 | K | 16 | KONEKTOR RJ45 UTP CAT5E | ks | 62 |  | 0 |  |  | základní |  | 0 | 0 | 0 | 0 | 0 | 4 | K | 1 | ROZPOCET | 0 | 0 | 0 | 0 | 0 | 1 | 0 | 4 | 40
21 | K | 585-41254 | Sádra stavební bilá 30 kg bal. | T | 0.3 |  | 0 |  |  | základní |  | 0 | 0 | 0 | 0 | 0 | 4 | K | 1 | ROZPOCET | 0 | 0 | 0 | 0 | 0 | 1 | 0 | 4 | 42
| D | M22 | Montáž sdělovací a zabezp.tech |  |  |  | 0 |  |  |  |  | 0 |  | 0 |  | 0 | 1 | D | 0 | ROZPOCET | [6 empty] | 0
22 | K | 14 | Uložení byt. kabelu pod omítku s vysekáním drážky | m | 2000 |  | 0 |  |  | základní |  | 0 | 0 | 0 | 0 | 0 | 4 | K | 1 | ROZPOCET | 0 | 0 | 0 | 0 | 0 | 1 | 0 | 4 | 44
| D | 9ost | Ostatní náklady |  |  |  | 0 |  |  |  |  | 0 |  | 0 |  | 0 | 1 | D | 0 | ROZPOCET | [6 empty] | 0
23 | K | 91 | Individuální mimostaveništní doprava | ks | 1 |  | 0 |  |  | základní |  | 0 | 0 | 0 | 0 | 0 | 4 | K | 1 | ROZPOCET | 0 | 0 | 0 | 0 | 0 | 1 | 0 | 4 | 1310379821
24 | K | 92 | Likvidace odpadu, úklid | ks | 1 |  | 0 |  |  | základní |  | 0 | 0 | 0 | 0 | 0 | 4 | K | 1 | ROZPOCET | 0 | 0 | 0 | 0 | 0 | 1 | 0 | 4 | 1678120805

## D1-02 - Komunikace a zpev...
{151be43c-bfd0-4729-b996-d45c20e8a2f4}
2
| KRYCÍ LIST SOUPISU PRACÍ | [7 empty] | v --- níže se nacházejí doplnkové a pomocné údaje k sestavám --- v | [8 empty] | False
Stavba:
ZZS PAK - Modernizace výjezdových základen, VÝJEZOVÁ ZÁKLADNA SEČ
Objekt:
D1-02 - Komunikace a zpevněné plochy
| KSO: |  |  |  |  | CC-CZ:
| Místo: |  |  |  |  | Datum: | 23. 6. 2020
| Zadavatel: |  |  |  |  | IČ: | 69172196
DIČ:
| Uchazeč: |  |  |  |  | IČ: | Vyplň údaj
|  | Vyplň údaj |  |  |  | DIČ: | Vyplň údaj
| Projektant: |  |  |  |  | IČ: | 27492851
[6 empty] | DIČ: | CZ27492851
| Zpracovatel: |  |  |  |  | IČ:
|  | Ing. Jiří Pitra |  |  |  | DIČ:
Poznámka:
| Cena bez DPH | [5 empty] | 0
|  |  | Základ daně |  |  | Sazba daně | Výše daně
| DPH | základní | 0 |  |  | 21% | 0
|  | snížená | 0 |  |  | 15% | 0
|  | zákl. přenesená | 0 |  |  | 21% | 0
|  | sníž. přenesená | 0 |  |  | 15% | 0
|  | nulová | 0 |  |  | 0% | 0
| Cena s DPH |  |  | v | CZK |  | 0
REKAPITULACE ČLENĚNÍ SOUPISU PRACÍ
Stavba:
ZZS PAK - Modernizace výjezdových základen, VÝJEZOVÁ ZÁKLADNA SEČ
Objekt:
D1-02 - Komunikace a zpevněné plochy
Místo: | [5 empty] | Datum: | 23. 6. 2020
Zadavatel: |  |  | 0 |  |  | Projektant: | 0
Uchazeč: |  |  | Vyplň údaj |  |  | Zpracovatel: | Ing. Jiří Pitra
Kód dílu - Popis | [6 empty] | Cena celkem [CZK]
Náklady stavby celkem | [6 empty] | 0 | [11 empty] | -1
| HSV - Práce a dodávky HSV | [5 empty] | 0
| 1 - Zemní práce | [5 empty] | 0
| 5 - Komunikace pozemní | [5 empty] | 0
| 8 - Trubní vedení | [5 empty] | 0
| 9 - Ostatní konstrukce a práce, bourání | [5 empty] | 0
| 99 - Přesuny hmot a sutí | [5 empty] | 0
| 997 - Přesun sutě | [5 empty] | 0
| PSV - Práce a dodávky PSV | [5 empty] | 0
| 711 - Izolace proti vodě, vlhkosti a plynům | [5 empty] | 0
SOUPIS PRACÍ
Stavba:
ZZS PAK - Modernizace výjezdových základen, VÝJEZOVÁ ZÁKLADNA SEČ
Objekt:
D1-02 - Komunikace a zpevněné plochy
Místo: | [5 empty] | Datum: | 23. 6. 2020
Zadavatel: |  |  | 0 |  |  | Projektant: | 0
Uchazeč: |  |  | Vyplň údaj |  |  | Zpracovatel: | Ing. Jiří Pitra
PČ | Typ | Kód | Popis | MJ | Množství | J.cena [CZK] | Cena celkem [CZK] | Cenová soustava |  | DPH | J. Nh [h] | Nh celkem [h] | J. hmotnost [t] | Hmotnost celkem [t] | J. suť [t] | Suť Celkem [t]
Náklady soupisu celkem | [6 empty] | 0 |  |  |  |  | 0 |  | 0 |  | 0 |  | D | -1 | [10 empty] | 0
| D | HSV | Práce a dodávky HSV |  |  |  | 0 |  |  |  |  | 0 |  | 0 |  | 0 | 1 | D | 0 |  |  |  | ROZPOCET | [6 empty] | 0
| D | 1 | Zemní práce |  |  |  | 0 |  |  |  |  | 0 |  | 0 |  | 0 | 1 | D | 1 |  |  |  | ROZPOCET | [6 empty] | 0
1 | K | 111301111 | Sejmutí drnu tl. do 100 mm, v jakékoliv ploše | m2 | 20 |  | 0 | CS ÚRS 2020 01 |  | základní |  | 0 | 0 | 0 | 0 | 0 | 4 | K | 2 |  |  |  | ROZPOCET | 0 | 0 | 0 | 0 | 0 | 1 | 0 | 4 | 2
| VV |  | "dle přílohy situace stavby" | [14 empty] | VV | 2 | 1 | True | 0 | ROZPOCET
| VV |  | "trvní drn"20 |  | 20 | [12 empty] | VV | 2 | 2 | True | 0 | ROZPOCET
| VV |  | Součet |  | 20 | [12 empty] | VV | 2 | 4 | True | 1 | ROZPOCET
2 | K | 113107143 | Odstranění podkladů nebo krytů ručně s přemístěním hmot na skládku na vzdálenost do 3 m nebo s naložením na dopravní prostředek živičných, o tl. vrstvy přes 100 do 150 mm | m2 | 341 |  | 0 | CS ÚRS 2020 01 |  | základní |  | 0 | 0 | 0 | 0 | 0 | 4 | K | 2 |  |  |  | ROZPOCET | 0 | 0 | 0 | 0 | 0 | 1 | 0 | 4 | 4
| VV |  | "dle přílohy situace stavby" | [14 empty] | VV | 2 | 1 | True | 0 | ROZPOCET
| VV |  | "asfaltový kryt"383-42 |  | 341 | [12 empty] | VV | 2 | 2 | True | 0 | ROZPOCET
| VV |  | Součet |  | 341 | [12 empty] | VV | 2 | 4 | True | 1 | ROZPOCET
3 | K | 113201111 | Vytrhání obrub s vybouráním lože, s přemístěním hmot na skládku na vzdálenost do 3 m nebo s naložením na dopravní prostředek chodníkových ležatých | m | 12 |  | 0 | CS ÚRS 2020 01 |  | základní |  | 0 | 0 | 0 | 0 | 0 | 4 | K | 2 |  |  |  | ROZPOCET | 0 | 0 | 0 | 0 | 0 | 1 | 0 | 4 | 6
| VV |  | "dle přílohy situace stavby" | [14 empty] | VV | 2 | 1 | True | 0 | ROZPOCET
| VV |  | "stávající vodícíprožek"12 |  | 12 | [12 empty] | VV | 2 | 2 | True | 0 | ROZPOCET
| VV |  | Součet |  | 12 | [12 empty] | VV | 2 | 4 | True | 1 | ROZPOCET
4 | K | 113202111 | Vytrhání obrub s vybouráním lože, s přemístěním hmot na skládku na vzdálenost do 3 m nebo s naložením na dopravní prostředek z krajníků nebo obrubníků stojatých | m | 50 |  | 0 | CS ÚRS 2020 01 |  | základní |  | 0 | 0 | 0 | 0 | 0 | 4 | K | 2 |  |  |  | ROZPOCET | 0 | 0 | 0 | 0 | 0 | 1 | 0 | 4 | 8
| VV |  | "dle přílohy situace stavby" | [14 empty] | VV | 2 | 1 | True | 0 | ROZPOCET
| VV |  | "silniční obruby"12+40-2 |  | 50 | [12 empty] | VV | 2 | 2 | True | 0 | ROZPOCET
| VV |  | Součet |  | 50 | [12 empty] | VV | 2 | 4 | True | 1 | ROZPOCET
5 | K | 122252203 | Odkopávky a prokopávky nezapažené pro silnice a dálnice strojně v hornině třídy těžitelnosti I do 100 m3 | m3 | 52.5 |  | 0 | CS ÚRS 2020 01 |  | základní |  | 0 | 0 | 0 | 0 | 0 | 4 | K | 2 |  |  |  | ROZPOCET | 0 | 0 | 0 | 0 | 0 | 1 | 0 | 4 | 10
| VV |  | "dle přílohy situace stavby" | [14 empty] | VV | 2 | 1 | True | 0 | ROZPOCET
| VV |  | "odkopávky pronovou konstrukci tl.200mm"150*0,2 |  | 30 | [12 empty] | VV | 2 | 2 | True | 0 | ROZPOCET
| VV |  | "sanace dle PD v případě neúnosného podloží tl.150mm"150*0,15 |  | 22.5 | [12 empty] | VV | 2 | 2 | True | 0 | ROZPOCET
| VV |  | Součet |  | 52.5 | [12 empty] | VV | 2 | 4 | True | 1 | ROZPOCET
6 | K | 133201101 | Hloubení zapažených i nezapažených šachet s případným nutným přemístěním výkopku ve výkopišti v hornině tř. 3 do 100 m3 | m3 | 2.94 |  | 0 | CS ÚRS 2019 01 |  | základní |  | 0 | 0 | 0 | 0 | 0 | 4 | K | 2 |  |  |  | ROZPOCET | 0 | 0 | 0 | 0 | 0 | 1 | 0 | 4 | 12
| VV |  | "dle přílohy Situace stavby" | [14 empty] | VV | 2 | 1 | True | 0 | ROZPOCET
| VV |  | "uliční vpust"(1,4*1,4*1,5)*1 |  | 2.94 | [12 empty] | VV | 2 | 2 | True | 0 | ROZPOCET
| VV |  | Součet |  | 2.94 | [12 empty] | VV | 2 | 4 | True | 1 | ROZPOCET
7 | K | 133201109 | Hloubení zapažených i nezapažených šachet s případným nutným přemístěním výkopku ve výkopišti v hornině tř. 3 Příplatek k cenám za lepivost horniny tř. 3 | m3 | 2.94 |  | 0 | CS ÚRS 2019 01 |  | základní |  | 0 | 0 | 0 | 0 | 0 | 4 | K | 2 |  |  |  | ROZPOCET | 0 | 0 | 0 | 0 | 0 | 1 | 0 | 4 | 14
8 | K | 161101101 | Svislé přemístění výkopku bez naložení do dopravní nádoby avšak s vyprázdněním dopravní nádoby na hromadu nebo do dopravního prostředku z horniny tř. 1 až 4, při hloubce výkopu přes 1 do 2,5 m | m3 | 2.94 |  | 0 | CS ÚRS 2019 01 |  | základní |  | 0 | 0 | 0 | 0 | 0 | 4 | K | 2 |  |  |  | ROZPOCET | 0 | 0 | 0 | 0 | 0 | 1 | 0 | 4 | 16
| VV |  | "dle výkopu"2,94 |  | 2.94 | [12 empty] | VV | 2 | 2 | True | 0 | ROZPOCET
| VV |  | Součet |  | 2.94 | [12 empty] | VV | 2 | 4 | True | 1 | ROZPOCET
9 | K | 162751117 | Vodorovné přemístění výkopku nebo sypaniny po suchu na obvyklém dopravním prostředku, bez naložení výkopku, avšak se složením bez rozhrnutí z horniny třídy těžitelnosti I skupiny 1 až 3 na vzdálenost přes 9 000 do 10 000 m | m3 | 55.44 |  | 0 | CS ÚRS 2020 01 |  | základní |  | 0 | 0 | 0 | 0 | 0 | 4 | K | 2 |  |  |  | ROZPOCET | 0 | 0 | 0 | 0 | 0 | 1 | 0 | 4 | 18
| VV |  | "odkopávky"52,5 |  | 52.5 | [12 empty] | VV | 2 | 2 | True | 0 | ROZPOCET
| VV |  | "šachta"2,94 |  | 2.94 | [12 empty] | VV | 2 | 2 | True | 0 | ROZPOCET
| VV |  | Součet |  | 55.44 | [12 empty] | VV | 2 | 4 | True | 1 | ROZPOCET
10 | K | 162751119 | Vodorovné přemístění výkopku nebo sypaniny po suchu na obvyklém dopravním prostředku, bez naložení výkopku, avšak se složením bez rozhrnutí z horniny třídy těžitelnosti I skupiny 1 až 3 na vzdálenost Příplatek k ceně za každých dalších i započatých 1 000 m | m3 | 277.2 |  | 0 | CS ÚRS 2020 01 |  | základní |  | 0 | 0 | 0 | 0 | 0 | 4 | K | 2 |  |  |  | ROZPOCET | 0 | 0 | 0 | 0 | 0 | 1 | 0 | 4 | 20
| VV |  | 55,44*5 |  | 277.2 | [12 empty] | VV | 2 | 2 | True | 0 | ROZPOCET
| VV |  | Součet |  | 277.2 | [12 empty] | VV | 2 | 4 | True | 1 | ROZPOCET
11 | K | 171152111 | Uložení sypaniny do zhutněných násypů pro silnice, dálnice a letiště s rozprostřením sypaniny ve vrstvách, s hrubým urovnáním a uzavřením povrchu násypu z hornin nesoudržných sypkých v aktivní zóně | m3 | 36 |  | 0 | CS ÚRS 2020 01 |  | základní |  | 0 | 0 | 0 | 0 | 0 | 4 | K | 2 |  |  |  | ROZPOCET | 0 | 0 | 0 | 0 | 0 | 1 | 0 | 4 | 22
| VV |  | "dle přílohy Situace stavby" | [14 empty] | VV | 2 | 1 | True | 0 | ROZPOCET
| VV |  | "násyp před vstupem do ZZS tl. 400mm"90*0,4 |  | 36 | [12 empty] | VV | 2 | 2 | True | 0 | ROZPOCET
| VV |  | Součet |  | 36 | [12 empty] | VV | 2 | 4 | True | 1 | ROZPOCET
12 | M | 58344171 | štěrkodrť frakce 0/32 | t | 64.8 |  | 0 | CS ÚRS 2020 01 |  | základní |  | 0 | 0 | 0 | 0 | 0 | 8 | M | 2 |  |  |  | ROZPOCET | 0 | 0 | 0 | 0 | 0 | 1 | 0 | 4 | 24
| VV |  | "násypový materiál"36*1,8 |  | 64.8 | [12 empty] | VV | 2 | 2 | True | 0 | ROZPOCET
| VV |  | Součet |  | 64.8 | [12 empty] | VV | 2 | 4 | True | 1 | ROZPOCET
13 | K | 171201201 | Uložení sypaniny na skládky nebo meziskládky bez hutnění s upravením uložené sypaniny do předepsaného tvaru | m3 | 55.44 |  | 0 | CS ÚRS 2020 01 |  | základní |  | 0 | 0 | 0 | 0 | 0 | 4 | K | 2 |  |  |  | ROZPOCET | 0 | 0 | 0 | 0 | 0 | 1 | 0 | 4 | 26
| VV |  | "odkopávky"52,5 |  | 52.5 | [12 empty] | VV | 2 | 2 | True | 0 | ROZPOCET
| VV |  | "šachta"2,94 |  | 2.94 | [12 empty] | VV | 2 | 2 | True | 0 | ROZPOCET
| VV |  | Součet |  | 55.44 | [12 empty] | VV | 2 | 4 | True | 1 | ROZPOCET
14 | K | 171201221 | Poplatek za uložení stavebního odpadu na skládce (skládkovné) zeminy a kamení zatříděného do Katalogu odpadů pod kódem 17 05 04 | t | 99.792 |  | 0 | CS ÚRS 2020 01 |  | základní |  | 0 | 0 | 0 | 0 | 0 | 4 | K | 2 |  |  |  | ROZPOCET | 0 | 0 | 0 | 0 | 0 | 1 | 0 | 4 | 28
| VV |  | 55,44*1,8 |  | 99.792 | [12 empty] | VV | 2 | 2 | True | 0 | ROZPOCET
| VV |  | Součet |  | 99.792 | [12 empty] | VV | 2 | 4 | True | 1 | ROZPOCET
15 | K | 174111101 | Zásyp sypaninou z jakékoliv horniny ručně s uložením výkopku ve vrstvách se zhutněním jam, šachet, rýh nebo kolem objektů v těchto vykopávkách | m3 | 1.8 |  | 0 | CS ÚRS 2020 01 |  | základní |  | 0 | 0 | 0 | 0 | 0 | 4 | K | 2 |  |  |  | ROZPOCET | 0 | 0 | 0 | 0 | 0 | 1 | 0 | 4 | 30
| VV |  | 2,94-1,14 |  | 1.8 | [12 empty] | VV | 2 | 2 | True | 0 | ROZPOCET
| VV |  | Součet |  | 1.8 | [12 empty] | VV | 2 | 4 | True | 1 | ROZPOCET
16 | M | 583373310 | štěrkopísek frakce 0/22 | t | 3.24 |  | 0 | CS ÚRS 2020 01 |  | základní |  | 0 | 0 | 0 | 0 | 0 | 8 | M | 2 |  |  |  | ROZPOCET | 0 | 0 | 0 | 0 | 0 | 1 | 0 | 4 | 32
| VV |  | "obsyp šachet"1,8*1,8 |  | 3.24 | [12 empty] | VV | 2 | 2 | True | 0 | ROZPOCET
| VV |  | Součet |  | 3.24 | [12 empty] | VV | 2 | 4 | True | 1 | ROZPOCET
17 | K | 181301101 | Rozprostření a urovnání ornice v rovině nebo ve svahu sklonu do 1:5 při souvislé ploše do 500 m2, tl. vrstvy do 100 mm | m2 | 176 |  | 0 | CS ÚRS 2019 01 |  | základní |  | 0 | 0 | 0 | 0 | 0 | 4 | K | 2 |  |  |  | ROZPOCET | 0 | 0 | 0 | 0 | 0 | 1 | 0 | 4 | 34
| VV |  | "dle přílohy Situace stavby" | [14 empty] | VV | 2 | 1 | True | 0 | ROZPOCET
| VV |  | "ohumusování"176 |  | 176 | [12 empty] | VV | 2 | 2 | True | 0 | ROZPOCET
| VV |  | Součet |  | 176 | [12 empty] | VV | 2 | 4 | True | 1 | ROZPOCET
18 | M | 103641010 | zemina pro terénní úpravy - ornice | t | 47.52 |  | 0 | CS ÚRS 2020 01 |  | základní |  | 0 | 0 | 0 | 0 | 0 | 8 | M | 2 |  |  |  | ROZPOCET | 0 | 0 | 0 | 0 | 0 | 1 | 0 | 4 | 36
| VV |  | "dle přílohy Situace stavby" | [14 empty] | VV | 2 | 1 | True | 0 | ROZPOCET
| VV |  | "ohumusování" | [14 empty] | VV | 2 | 1 | True | 0 | ROZPOCET
| VV |  | "dle osetí"176*0,15*1,8 |  | 47.52 | [12 empty] | VV | 2 | 2 | True | 0 | ROZPOCET
| VV |  | Součet |  | 47.52 | [12 empty] | VV | 2 | 4 | True | 1 | ROZPOCET
19 | K | 181411131 | Založení trávníku na půdě předem připravené plochy do 1000 m2 výsevem včetně utažení parkového v rovině nebo na svahu do 1:5 | m2 | 176 |  | 0 | CS ÚRS 2020 01 |  | základní |  | 0 | 0 | 0 | 0 | 0 | 4 | K | 2 |  |  |  | ROZPOCET | 0 | 0 | 0 | 0 | 0 | 1 | 0 | 4 | 38
| VV |  | "dle přílohy Situace stavby" | [14 empty] | VV | 2 | 1 | True | 0 | ROZPOCET
| VV |  | "ohumusování a osetí"176 |  | 176 | [12 empty] | VV | 2 | 2 | True | 0 | ROZPOCET
| VV |  | Součet |  | 176 | [12 empty] | VV | 2 | 4 | True | 1 | ROZPOCET
20 | M | 005724100 | osivo směs travní parková | kg | 10.56 |  | 0 | CS ÚRS 2020 01 |  | základní |  | 0 | 0 | 0 | 0 | 0 | 8 | M | 2 |  |  |  | ROZPOCET | 0 | 0 | 0 | 0 | 0 | 1 | 0 | 4 | 40
| VV |  | 176*0,05*1,2 |  | 10.56 | [12 empty] | VV | 2 | 2 | True | 0 | ROZPOCET
| VV |  | Součet |  | 10.56 | [12 empty] | VV | 2 | 4 | True | 1 | ROZPOCET
21 | K | 181951112 | Úprava pláně vyrovnáním výškových rozdílů strojně v hornině třídy těžitelnosti I, skupiny 1 až 3 se zhutněním | m2 | 341 |  | 0 | CS ÚRS 2020 01 |  | základní |  | 0 | 0 | 0 | 0 | 0 | 4 | K | 2 |  |  |  | ROZPOCET | 0 | 0 | 0 | 0 | 0 | 1 | 0 | 4 | 42
| D | 5 | Komunikace pozemní |  |  |  | 0 |  |  |  |  | 0 |  | 0 |  | 0 | 1 | D | 1 |  |  |  | ROZPOCET | [6 empty] | 0
22 | K | 564851111 | Podklad ze štěrkodrti ŠD s rozprostřením a zhutněním, po zhutnění tl. 150 mm | m2 | 1023 |  | 0 | CS ÚRS 2020 01 |  | základní |  | 0 | 0 | 0 | 0 | 0 | 4 | K | 2 |  |  |  | ROZPOCET | 0 | 0 | 0 | 0 | 0 | 1 | 0 | 4 | 44
| VV |  | "dle přílohy Situace stavby" | [14 empty] | VV | 2 | 1 | True | 0 | ROZPOCET
| VV |  | "podkladní vrstva"383-42 |  | 341 | [12 empty] | VV | 2 | 2 | True | 0 | ROZPOCET
| VV |  | "ochranný vrstva"383-42 |  | 341 | [12 empty] | VV | 2 | 2 | True | 0 | ROZPOCET
| VV |  | "sanace dle PD v případě neúnosného podloží" | [14 empty] | VV | 2 | 1 | True | 0 | ROZPOCET
| VV |  | "sanace"383-42 |  | 341 | [12 empty] | VV | 2 | 2 | True | 0 | ROZPOCET
| VV |  | Součet |  | 1023 | [12 empty] | VV | 2 | 4 | True | 1 | ROZPOCET
23 | K | 596212212 | Kladení dlažby z betonových zámkových dlaždic pozemních komunikací s ložem z kameniva těženého nebo drceného tl. do 50 mm, s vyplněním spár, s dvojitým hutněním vibrováním a se smetením přebytečného materiálu na krajnici tl. 80 mm skupiny A, pro plochy přes 100 do 300 m2 | m2 | 341 |  | 0 | CS ÚRS 2020 01 |  | základní |  | 0 | 0 | 0 | 0 | 0 | 4 | K | 2 |  |  |  | ROZPOCET | 0 | 0 | 0 | 0 | 0 | 1 | 0 | 4 | 46
| VV |  | "dle přílohy Situace stavby" | [14 empty] | VV | 2 | 1 | True | 0 | ROZPOCET
| VV |  | "kladení dlažby"383-42 |  | 341 | [12 empty] | VV | 2 | 2 | True | 0 | ROZPOCET
| VV |  | Součet |  | 341 | [12 empty] | VV | 2 | 4 | True | 1 | ROZPOCET
24 | M | 59245020 | dlažba tvar obdélník betonová 200x100x80mm přírodní | m2 | 341 |  | 0 | CS ÚRS 2020 01 |  | základní |  | 0 | 0 | 0 | 0 | 0 | 8 | M | 2 |  |  |  | ROZPOCET | 0 | 0 | 0 | 0 | 0 | 1 | 0 | 4 | 48
| D | 8 | Trubní vedení |  |  |  | 0 |  |  |  |  | 0 |  | 0 |  | 0 | 1 | D | 1 |  |  |  | ROZPOCET | [6 empty] | 0
25 | K | 895941111R | Zřízení vpusti kanalizační uliční z betonových dílců typ UV-50 normální | kus | 1 |  | 0 | CS ÚRS 2020 01 |  | základní |  | 0 | 0 | 0 | 0 | 0 | 4 | K | 2 |  |  |  | ROZPOCET | 0 | 0 | 0 | 0 | 0 | 1 | 0 | 4 | 50
| VV |  | "dle přílohy Situace stavby" | [14 empty] | VV | 2 | 1 | True | 0 | ROZPOCET
| VV |  | "nová UV"1 |  | 1 | [12 empty] | VV | 2 | 2 | True | 0 | ROZPOCET
| VV |  | Součet |  | 1 | [12 empty] | VV | 2 | 4 | True | 1 | ROZPOCET
26 | M | R3 | Litinová mříž 500x500 tř. D400 + rám + kalový koš | kompl | 1 |  | 0 |  |  | základní |  | 0 | 0 | 0 | 0 | 0 | 8 | M | 2 |  |  |  | ROZPOCET | 0 | 0 | 0 | 0 | 0 | 1 | 0 | 4 | 52
| VV |  | "UV normální"1 |  | 1 | [12 empty] | VV | 2 | 2 | True | 0 | ROZPOCET
| VV |  | Součet |  | 1 | [12 empty] | VV | 2 | 4 | True | 1 | ROZPOCET
27 | M | R5 | Kompletní betonové dílce uliční vpusti | kompl | 1 |  | 0 |  |  | základní |  | 0 | 0 | 0 | 0 | 0 | 8 | M | 2 |  |  |  | ROZPOCET | 0 | 0 | 0 | 0 | 0 | 1 | 0 | 4 | 54
| VV |  | "vyrovn. prstenec, skruž s otvorem, skruž, výtok se sifonem, koš na nečistoty"1 |  | 1 | [12 empty] | VV | 2 | 2 | True | 0 | ROZPOCET
| VV |  | Součet |  | 1 | [12 empty] | VV | 2 | 4 | True | 1 | ROZPOCET
| D | 9 | Ostatní konstrukce a práce, bourání |  |  |  | 0 |  |  |  |  | 0 |  | 0 |  | 0 | 1 | D | 1 |  |  |  | ROZPOCET | [6 empty] | 0
28 | K | 914111111 | Montáž svislé dopravní značky základní velikosti do 1 m2 objímkami na sloupky nebo konzoly | kus | 2 |  | 0 | CS ÚRS 2020 01 |  | základní |  | 0 | 0 | 0 | 0 | 0 | 4 | K | 2 |  |  |  | ROZPOCET | 0 | 0 | 0 | 0 | 0 | 1 | 0 | 4 | 56
| VV |  | "dle přílohy Situace stavby" | [14 empty] | VV | 2 | 1 | True | 0 | ROZPOCET
| VV |  | "B1+E13"1+1 |  | 2 | [12 empty] | VV | 2 | 2 | True | 0 | ROZPOCET
| VV |  | Součet |  | 2 | [12 empty] | VV | 2 | 4 | True | 1 | ROZPOCET
29 | M | 40445650 | dodatkové tabulky E7, E12, E13 500x300mm | kus | 1 |  | 0 | CS ÚRS 2020 01 |  | základní |  | 0 | 0 | 0 | 0 | 0 | 8 | M | 2 |  |  |  | ROZPOCET | 0 | 0 | 0 | 0 | 0 | 1 | 0 | 4 | 58
30 | M | 40445619 | zákazové, příkazové dopravní značky B1-B34, C1-15 500mm | kus | 1 |  | 0 | CS ÚRS 2020 01 |  | základní |  | 0 | 0 | 0 | 0 | 0 | 8 | M | 2 |  |  |  | ROZPOCET | 0 | 0 | 0 | 0 | 0 | 1 | 0 | 4 | 60
| VV |  | "B1"1 |  | 1 | [12 empty] | VV | 2 | 2 | True | 0 | ROZPOCET
| VV |  | Součet |  | 1 | [12 empty] | VV | 2 | 4 | True | 1 | ROZPOCET
31 | K | 914511112 | Montáž sloupku dopravních značek délky do 3,5 m do hliníkové patky | kus | 1 |  | 0 | CS ÚRS 2020 01 |  | základní |  | 0 | 0 | 0 | 0 | 0 | 4 | K | 2 |  |  |  | ROZPOCET | 0 | 0 | 0 | 0 | 0 | 1 | 0 | 4 | 62
| VV |  | "dle přílohy Situace stavby" | [14 empty] | VV | 2 | 1 | True | 0 | ROZPOCET
| VV |  | "B1+E13"1 |  | 1 | [12 empty] | VV | 2 | 2 | True | 0 | ROZPOCET
| VV |  | Součet |  | 1 | [12 empty] | VV | 2 | 4 | True | 1 | ROZPOCET
32 | M | 404452250 | sloupek pro dopravní značku Zn D 60mm v 3,5m | kus | 1 |  | 0 | CS ÚRS 2020 01 |  | základní |  | 0 | 0 | 0 | 0 | 0 | 8 | M | 2 |  |  |  | ROZPOCET | 0 | 0 | 0 | 0 | 0 | 1 | 0 | 4 | 64
33 | K | 915111111 | Vodorovné dopravní značení stříkané barvou dělící čára šířky 125 mm souvislá bílá základní | m | 25 |  | 0 | CS ÚRS 2020 01 |  | základní |  | 0 | 0 | 0 | 0 | 0 | 4 | K | 2 |  |  |  | ROZPOCET | 0 | 0 | 0 | 0 | 0 | 1 | 0 | 4 | 66
| VV |  | "dle přílohy Situace stavby" | [14 empty] | VV | 2 | 1 | True | 0 | ROZPOCET
| VV |  | "VDZ V10b"5*5 |  | 25 | [12 empty] | VV | 2 | 2 | True | 0 | ROZPOCET
| VV |  | Součet |  | 25 | [12 empty] | VV | 2 | 4 | True | 1 | ROZPOCET
34 | K | 915491211 | Osazení vodicího proužku z betonových prefabrikovaných desek tl. do 120 mm do lože z cementové malty tl. 20 mm, s vyplněním a zatřením spár cementovou maltou s podkladní vrstvou z betonu prostého tl. 50 až 100 mm šířka proužku 250 mm | m | 12 |  | 0 | CS ÚRS 2020 01 |  | základní |  | 0 | 0 | 0 | 0 | 0 | 4 | K | 2 |  |  |  | ROZPOCET | 0 | 0 | 0 | 0 | 0 | 1 | 0 | 4 | 68
35 | M | 59218002 | krajník betonový silniční 500x250x100mm | m | 12 |  | 0 | CS ÚRS 2020 01 |  | základní |  | 0 | 0 | 0 | 0 | 0 | 8 | M | 2 |  |  |  | ROZPOCET | 0 | 0 | 0 | 0 | 0 | 1 | 0 | 4 | 70
36 | K | 915611111 | Předznačení pro vodorovné značení stříkané barvou nebo prováděné z nátěrových hmot liniové dělicí čáry, vodicí proužky | m | 25 |  | 0 | CS ÚRS 2020 01 |  | základní |  | 0 | 0 | 0 | 0 | 0 | 4 | K | 2 |  |  |  | ROZPOCET | 0 | 0 | 0 | 0 | 0 | 1 | 0 | 4 | 72
| VV |  | "dle přílohy Situace stavby" | [14 empty] | VV | 2 | 1 | True | 0 | ROZPOCET
| VV |  | "VDZ V10b"5*5 |  | 25 | [12 empty] | VV | 2 | 2 | True | 0 | ROZPOCET
| VV |  | Součet |  | 25 | [12 empty] | VV | 2 | 4 | True | 1 | ROZPOCET
37 | K | 916131213 | Osazení silničního obrubníku betonového se zřízením lože, s vyplněním a zatřením spár cementovou maltou stojatého s boční opěrou z betonu prostého, do lože z betonu prostého | m | 81 |  | 0 | CS ÚRS 2020 01 |  | základní |  | 0 | 0 | 0 | 0 | 0 | 4 | K | 2 |  |  |  | ROZPOCET | 0 | 0 | 0 | 0 | 0 | 1 | 0 | 4 | 74
| VV |  | "dle přílohy Situace stavby a Vzorový příčný řez" | [14 empty] | VV | 2 | 1 | True | 0 | ROZPOCET
| VV |  | "obruba 15/25"12,5+47,5+25-4 |  | 81 | [12 empty] | VV | 2 | 2 | True | 0 | ROZPOCET
| VV |  | Součet |  | 81 | [12 empty] | VV | 2 | 4 | True | 1 | ROZPOCET
38 | M | 59217031 | obrubník betonový silniční 1000x150x250mm | m | 82.62 |  | 0 | CS ÚRS 2020 01 |  | základní |  | 0 | 0 | 0 | 0 | 0 | 8 | M | 2 |  |  |  | ROZPOCET | 0 | 0 | 0 | 0 | 0 | 1 | 0 | 4 | 76
39 | K | 916991121 | Lože pod obrubníky, krajníky nebo obruby z dlažebních kostek z betonu prostého tř. C 16/20 | m3 | 1.568 |  | 0 | CS ÚRS 2020 01 |  | základní |  | 0 | 0 | 0 | 0 | 0 | 4 | K | 2 |  |  |  | ROZPOCET | 0 | 0 | 0 | 0 | 0 | 1 | 0 | 4 | 78
| VV |  | "dle přílohy B.2 Situace stavby a B.3 Vzorový příčný řez" | [14 empty] | VV | 2 | 1 | True | 0 | ROZPOCET
| VV |  | "obruby 15"81*0,35*0,05 |  | 1.418 | [12 empty] | VV | 2 | 2 | True | 0 | ROZPOCET
| VV |  | "vodící proužek"12*0,25*0,05 |  | 0.15 | [12 empty] | VV | 2 | 2 | True | 0 | ROZPOCET
| VV |  | Součet |  | 1.568 | [12 empty] | VV | 2 | 4 | True | 1 | ROZPOCET
40 | K | 935113211 | Osazení odvodňovacího žlabu s krycím roštem betonového šířky do 200 mm | m | 12 |  | 0 | CS ÚRS 2020 01 |  | základní |  | 0 | 0 | 0 | 0 | 0 | 4 | K | 2 |  |  |  | ROZPOCET | 0 | 0 | 0 | 0 | 0 | 1 | 0 | 4 | 80
41 | M | 59227006 | žlab odvodňovací polymerbetonový se spádem dna 0,5% 1000x130x155/160mm | m | 12 |  | 0 | CS ÚRS 2020 01 |  | základní |  | 0 | 0 | 0 | 0 | 0 | 8 | M | 2 |  |  |  | ROZPOCET | 0 | 0 | 0 | 0 | 0 | 1 | 0 | 4 | 82
| D | 99 | Přesuny hmot a sutí |  |  |  | 0 |  |  |  |  | 0 |  | 0 |  | 0 | 1 | D | 1 |  |  |  | ROZPOCET | [6 empty] | 0
42 | K | 997221551 | Vodorovná doprava suti bez naložení, ale se složením a s hrubým urovnáním ze sypkých materiálů, na vzdálenost do 1 km | t | 120.766 |  | 0 | CS ÚRS 2020 01 |  | základní |  | 0 | 0 | 0 | 0 | 0 | 4 | K | 2 |  |  |  | ROZPOCET | 0 | 0 | 0 | 0 | 0 | 1 | 0 | 4 | 84
| P |  | Poznámka k položce: naložení je v ceně odstranění krytů a bouracích pracích | [14 empty] | P | 2
| VV |  | "beton"2,76+10,25 |  | 13.01 | [12 empty] | VV | 2 | 2 | True | 0 | ROZPOCET
| VV |  | "živice"107,756 |  | 107.756 | [12 empty] | VV | 2 | 2 | True | 0 | ROZPOCET
| VV |  | Součet |  | 120.766 | [12 empty] | VV | 2 | 4 | True | 1 | ROZPOCET
43 | K | 997221559 | Vodorovná doprava suti bez naložení, ale se složením a s hrubým urovnáním Příplatek k ceně za každý další i započatý 1 km přes 1 km | t | 1690.724 |  | 0 | CS ÚRS 2020 01 |  | základní |  | 0 | 0 | 0 | 0 | 0 | 4 | K | 2 |  |  |  | ROZPOCET | 0 | 0 | 0 | 0 | 0 | 1 | 0 | 4 | 86
| VV |  | 120,766*14 'Přepočtené koeficientem množství |  | 1690.724 | [12 empty] | VV | 2 | 2 | False | 1 | ROZPOCET
| D | 997 | Přesun sutě |  |  |  | 0 |  |  |  |  | 0 |  | 0 |  | 0 | 1 | D | 1 |  |  |  | ROZPOCET | [6 empty] | 0
44 | K | 997221861 | Poplatek za uložení stavebního odpadu na recyklační skládce (skládkovné) z prostého betonu zatříděného do Katalogu odpadů pod kódem 17 01 01 | t | 13.01 |  | 0 | CS ÚRS 2020 01 |  | základní |  | 0 | 0 | 0 | 0 | 0 | 4 | K | 2 |  |  |  | ROZPOCET | 0 | 0 | 0 | 0 | 0 | 1 | 0 | 4 | 90
| VV |  | "beton"2,76+10,25 |  | 13.01 | [12 empty] | VV | 2 | 2 | True | 0 | ROZPOCET
| VV |  | Součet |  | 13.01 | [12 empty] | VV | 2 | 4 | True | 1 | ROZPOCET
45 | K | 997221875 | Poplatek za uložení stavebního odpadu na recyklační skládce (skládkovné) asfaltového bez obsahu dehtu zatříděného do Katalogu odpadů pod kódem 17 03 02 | t | 107.756 |  | 0 | CS ÚRS 2020 01 |  | základní |  | 0 | 0 | 0 | 0 | 0 | 4 | K | 2 |  |  |  | ROZPOCET | 0 | 0 | 0 | 0 | 0 | 1 | 0 | 4 | 92
| VV |  | "živice"107,756 |  | 107.756 | [12 empty] | VV | 2 | 2 | True | 0 | ROZPOCET
| VV |  | Součet |  | 107.756 | [12 empty] | VV | 2 | 4 | True | 1 | ROZPOCET
| D | PSV | Práce a dodávky PSV |  |  |  | 0 |  |  |  |  | 0 |  | 0 |  | 0 | 2 | D | 0 |  |  |  | ROZPOCET | [6 empty] | 0
| D | 711 | Izolace proti vodě, vlhkosti a plynům |  |  |  | 0 |  |  |  |  | 0 |  | 0 |  | 0 | 2 | D | 1 |  |  |  | ROZPOCET | [6 empty] | 0
46 | K | 711161215 | Izolace proti zemní vlhkosti a beztlakové vodě nopovými fóliemi na ploše svislé S vrstva ochranná, odvětrávací a drenážní výška nopku 20,0 mm, tl. fólie do 1,0 mm | m2 | 34 |  | 0 | CS ÚRS 2020 01 |  | základní |  | 0 | 0 | 0 | 0 | 0 | 16 | K | 2 |  |  |  | ROZPOCET | 0 | 0 | 0 | 0 | 0 | 1 | 0 | 16 | 94

## D1-03 - Připojovací objekt
[18 empty] | {1113c560-e03d-4dba-a54b-1437243c9c2a} | [5 empty] | p03 | polštář šp | m3 | 0,138 | 2
2
| KRYCÍ LIST SOUPISU PRACÍ | [7 empty] | v --- níže se nacházejí doplnkové a pomocné údaje k sestavám --- v | [8 empty] | False
Stavba:
ZZS PAK - Modernizace výjezdových základen, VÝJEZOVÁ ZÁKLADNA SEČ
Objekt:
D1-03 - Připojovací objekt
| KSO: |  |  |  |  | CC-CZ:
| Místo: |  |  |  |  | Datum: | 23. 6. 2020
| Zadavatel: |  |  |  |  | IČ: | 69172196
|  | ZZS Pardubického kraje |  |  |  | DIČ:
| Uchazeč: |  |  |  |  | IČ: | Vyplň údaj
|  | Vyplň údaj |  |  |  | DIČ: | Vyplň údaj
| Projektant: |  |  |  |  | IČ: | 27492851
|  | APOLO CZ s.r.o. |  |  |  | DIČ: | CZ27492851
| Zpracovatel: |  |  |  |  | IČ:
|  | Ing. Jiří Pitra |  |  |  | DIČ:
Poznámka:
| Cena bez DPH | [5 empty] | 0
|  |  | Základ daně |  |  | Sazba daně | Výše daně
| DPH | základní | 0 |  |  | 21% | 0
|  | snížená | 0 |  |  | 15% | 0
|  | zákl. přenesená | 0 |  |  | 21% | 0
|  | sníž. přenesená | 0 |  |  | 15% | 0
|  | nulová | 0 |  |  | 0% | 0
| Cena s DPH |  |  | v | CZK |  | 0
REKAPITULACE ČLENĚNÍ SOUPISU PRACÍ
Stavba:
ZZS PAK - Modernizace výjezdových základen, VÝJEZOVÁ ZÁKLADNA SEČ
Objekt:
D1-03 - Připojovací objekt
Místo: | [5 empty] | Datum: | 23. 6. 2020
Zadavatel: |  |  | ZZS Pardubického kraje |  |  | Projektant: | APOLO CZ s.r.o.
Uchazeč: |  |  | Vyplň údaj |  |  | Zpracovatel: | Ing. Jiří Pitra
Kód dílu - Popis | [6 empty] | Cena celkem [CZK]
Náklady stavby celkem | [6 empty] | 0 | [11 empty] | -1
| HSV - Práce a dodávky HSV | [5 empty] | 0
| 1 - Zemní práce | [5 empty] | 0
| 2 - Zakládání | [5 empty] | 0
| 3 - Svislé a kompletní konstrukce | [5 empty] | 0
| 4 - Vodorovné konstrukce | [5 empty] | 0
| 62 - Úprava povrchů vnějších | [5 empty] | 0
| 998 - Přesun hmot | [5 empty] | 0
| PSV - Práce a dodávky PSV | [5 empty] | 0
| 711 - Izolace proti vodě, vlhkosti a plynům | [5 empty] | 0
| 767 - Konstrukce zámečnické | [5 empty] | 0
SOUPIS PRACÍ
Stavba:
ZZS PAK - Modernizace výjezdových základen, VÝJEZOVÁ ZÁKLADNA SEČ
Objekt:
D1-03 - Připojovací objekt
Místo: | [5 empty] | Datum: | 23. 6. 2020
Zadavatel: |  |  | ZZS Pardubického kraje |  |  | Projektant: | APOLO CZ s.r.o.
Uchazeč: |  |  | Vyplň údaj |  |  | Zpracovatel: | Ing. Jiří Pitra
PČ | Typ | Kód | Popis | MJ | Množství | J.cena [CZK] | Cena celkem [CZK] | Cenová soustava |  | DPH | J. Nh [h] | Nh celkem [h] | J. hmotnost [t] | Hmotnost celkem [t] | J. suť [t] | Suť Celkem [t]
Náklady soupisu celkem | [6 empty] | 0 |  |  |  |  | 0 |  | 5.4906 |  | 0 |  | D | -1 | [15 empty] | 0
| D | HSV | Práce a dodávky HSV |  |  |  | 0 |  |  |  |  | 0 |  | 5.4879 |  | 0 | 1 | D | 0 |  |  |  | ROZPOCET | [11 empty] | 0
| D | 1 | Zemní práce |  |  |  | 0 |  |  |  |  | 0 |  | 1.942 |  | 0 | 1 | D | 1 |  |  |  | ROZPOCET | [11 empty] | 0
1 | K | 132251101 | Hloubení nezapažených rýh šířky do 800 mm strojně s urovnáním dna do předepsaného profilu a spádu v hornině třídy těžitelnosti I skupiny 3 do 20 m3 | m3 | 1.68 |  | 0 | CS ÚRS 2020 01 |  | základní |  | 0 | 0 | 0 | 0 | 0 | 4 | K | 2 |  |  |  | ROZPOCET | [5 empty] | 0 | 0 | 0 | 0 | 0 | 1 | 0 | 4 | -403228658
| VV |  | z důvodu neznámé úrovně HTU je uvažováno s výkopem z úrovně +-0 | [14 empty] | VV | 2 | 1 | True | 0 | ROZPOCET
| VV |  | čv302 | [14 empty] | VV | 2 | 1 | True | 0 | ROZPOCET
| VV |  | "od +-0 po -1,0"0,7*2,4*1 |  | 1.68 | [12 empty] | VV | 2 | 2 | True | 0 | ROZPOCET
| VV | vr03 | Mezisoučet |  | 1.68 | [12 empty] | VV | 2 | 3 | True | 1 | ROZPOCET
2 | K | 162751117 | Vodorovné přemístění výkopku nebo sypaniny po suchu na obvyklém dopravním prostředku, bez naložení výkopku, avšak se složením bez rozhrnutí z horniny třídy těžitelnosti I skupiny 1 až 3 na vzdálenost přes 9 000 do 10 000 m | m3 | 1.68 |  | 0 | CS ÚRS 2020 01 |  | základní |  | 0 | 0 | 0 | 0 | 0 | 4 | K | 2 |  |  |  | ROZPOCET | [5 empty] | 0 | 0 | 0 | 0 | 0 | 1 | 0 | 4 | 1246990992
3 | K | 162751119 | Vodorovné přemístění výkopku nebo sypaniny po suchu na obvyklém dopravním prostředku, bez naložení výkopku, avšak se složením bez rozhrnutí z horniny třídy těžitelnosti I skupiny 1 až 3 na vzdálenost Příplatek k ceně za každých dalších i započatých 1 000 m | m3 | 8.4 |  | 0 | CS ÚRS 2020 01 |  | základní |  | 0 | 0 | 0 | 0 | 0 | 4 | K | 2 |  |  |  | ROZPOCET | [5 empty] | 0 | 0 | 0 | 0 | 0 | 1 | 0 | 4 | -2131067340
| VV |  | 1,68*5 'Přepočtené koeficientem množství |  | 8.4 | [12 empty] | VV | 2 | 2 | False | 1 | ROZPOCET
4 | K | 171201221 | Poplatek za uložení stavebního odpadu na skládce (skládkovné) zeminy a kamení zatříděného do Katalogu odpadů pod kódem 17 05 04 | t | 3.024 |  | 0 | CS ÚRS 2020 01 |  | základní |  | 0 | 0 | 0 | 0 | 0 | 4 | K | 2 |  |  |  | ROZPOCET | [5 empty] | 0 | 0 | 0 | 0 | 0 | 1 | 0 | 4 | 412378773
| VV |  | 1,68*1,8 'Přepočtené koeficientem množství |  | 3.024 | [12 empty] | VV | 2 | 2 | False | 1 | ROZPOCET
5 | K | 174101102 | Zásyp sypaninou z jakékoliv horniny strojně s uložením výkopku ve vrstvách se zhutněním v uzavřených prostorách s urovnáním povrchu zásypu | m3 | 0.971 |  | 0 | CS ÚRS 2020 01 |  | základní |  | 0 | 0 | 0 | 0 | 0 | 4 | K | 2 |  |  |  | ROZPOCET | [5 empty] | 0 | 0 | 0 | 0 | 0 | 1 | 0 | 4 | 670897421
| VV |  | čv302 | [14 empty] | VV | 2 | 1 | True | 0 | ROZPOCET
| VV |  | zásyp ruční mezi základ.patky po napojení přípojek a kolem základů (zvětšený manipul.prostor) | [14 empty] | VV | 2 | 1 | True | 0 | ROZPOCET
| VV |  | "výkop"vr03 |  | 1.68 | [12 empty] | VV | 2 | 2 | True | 0 | ROZPOCET
| VV |  | "odpočet polštáře"-p03 |  | -0.138 | [12 empty] | VV | 2 | 2 | True | 0 | ROZPOCET
| VV |  | "odpočet základů a dobetonávky"-(0,75+0,15)*(0,5*0,625+0,3*0,5*2) |  | -0.551 | [12 empty] | VV | 2 | 2 | True | 0 | ROZPOCET
| VV |  | "odpočet překladu"-0,14*0,15*(0,5+0,475) |  | -0.02 | [12 empty] | VV | 2 | 2 | True | 0 | ROZPOCET
| VV |  | Součet |  | 0.971 | [12 empty] | VV | 2 | 4 | True | 1 | ROZPOCET
6 | M | 58337303 | štěrkopísek frakce 0/8 | t | 1.942 |  | 0 | CS ÚRS 2020 01 |  | základní |  | 0 | 1 | 1.942 | 0 | 0 | 8 | M | 2 |  |  |  | ROZPOCET | [5 empty] | 0 | 0 | 0 | 0 | 0 | 1 | 0 | 4 | 240851706
| VV |  | 0,971*2 'Přepočtené koeficientem množství |  | 1.942 | [12 empty] | VV | 2 | 2 | False | 1 | ROZPOCET
7 | K | 181951112 | Úprava pláně vyrovnáním výškových rozdílů strojně v hornině třídy těžitelnosti I, skupiny 1 až 3 se zhutněním | m2 | 1.68 |  | 0 | CS ÚRS 2020 01 |  | základní |  | 0 | 0 | 0 | 0 | 0 | 4 | K | 2 |  |  |  | ROZPOCET | [5 empty] | 0 | 0 | 0 | 0 | 0 | 1 | 0 | 4 | -437189161
| VV |  | čv302 | [14 empty] | VV | 2 | 1 | True | 0 | ROZPOCET
| VV |  | "základová spára pod štěrk.podsyp"0,7*2,4 |  | 1.68 | [12 empty] | VV | 2 | 2 | True | 1 | ROZPOCET
| D | 2 | Zakládání |  |  |  | 0 |  |  |  |  | 0 |  | 1.4874 |  | 0 | 1 | D | 1 |  |  |  | ROZPOCET | [11 empty] | 0
8 | K | 213311142 | Polštáře zhutněné pod základy ze štěrkopísku netříděného | m3 | 0.138 |  | 0 | CS ÚRS 2020 01 |  | základní |  | 0 | 2.16 | 0.29808 | 0 | 0 | 4 | K | 2 |  |  |  | ROZPOCET | [5 empty] | 0 | 0 | 0 | 0 | 0 | 1 | 0 | 4 | 1313196086
| VV |  | čv302 | [14 empty] | VV | 2 | 1 | True | 0 | ROZPOCET
| VV |  | "šp podsyp"0,6*2,3*0,1 |  | 0.138 | [12 empty] | VV | 2 | 2 | True | 0 | ROZPOCET
| VV | p03 | Mezisoučet |  | 0.138 | [12 empty] | VV | 2 | 3 | True | 1 | ROZPOCET
9 | K | 279113124 | Základové zdi z tvárnic ztraceného bednění včetně výplně z betonu bez zvláštních nároků na vliv prostředí třídy C 12/15, tloušťky zdiva přes 250 do 300 mm | m2 | 1.5 |  | 0 | CS ÚRS 2020 01 |  | základní |  | 0 | 0.67489 | 1.0123 | 0 | 0 | 4 | K | 2 |  |  |  | ROZPOCET | [5 empty] | 0 | 0 | 0 | 0 | 0 | 1 | 0 | 4 | -1113364316
| VV |  | čv302 | [14 empty] | VV | 2 | 1 | True | 0 | ROZPOCET
| VV |  | 0,5*0,75*(1+1+2) |  | 1.5 | [12 empty] | VV | 2 | 2 | True | 1 | ROZPOCET
10 | K | 317121102 | Montáž prefabrikovaných překladů délky přes 1500 do 2200 mm | kus | 1 |  | 0 | CS ÚRS 2020 01 |  | základní |  | 0 | 0.00918 | 0.00918 | 0 | 0 | 4 | K | 2 |  |  |  | ROZPOCET | [5 empty] | 0 | 0 | 0 | 0 | 0 | 1 | 0 | 4 | -93609811
| VV |  | čv302 | [14 empty] | VV | 2 | 1 | True | 0 | ROZPOCET
| VV |  | 1 |  | 1 | [12 empty] | VV | 2 | 2 | True | 1 | ROZPOCET
11 | M | 5932107r | překlad železobetonový RZP 209x14x14 cm | kus | 1 |  | 0 |  |  | základní |  | 0 | 0 | 0 | 0 | 0 | 8 | M | 2 |  |  |  | ROZPOCET | [5 empty] | 0 | 0 | 0 | 0 | 0 | 1 | 0 | 4 | -647468940
12 | K | 275313511 | Základy z betonu prostého patky a bloky z betonu kamenem neprokládaného tř. C 12/15 | m3 | 0.069 |  | 0 | CS ÚRS 2020 01 |  | základní |  | 0 | 2.2563 | 0.15569 | 0 | 0 | 4 | K | 2 |  |  |  | ROZPOCET | [5 empty] | 0 | 0 | 0 | 0 | 0 | 1 | 0 | 4 | 1715188590
| VV |  | čv302 | [14 empty] | VV | 2 | 1 | True | 0 | ROZPOCET
| VV |  | "dobetonování patek od -0,15 na +-0,0"0,5*(0,62+0,3+0,3)*0,15-0,14*0,14*(0,625-0,05+0,3+0,3-0,05) |  | 0.069 | [12 empty] | VV | 2 | 2 | True | 1 | ROZPOCET
13 | K | 275351121 | Bednění základů patek zřízení | m2 | 0.559 |  | 0 | CS ÚRS 2020 01 |  | základní |  | 0 | 0.00264 | 0.0014758 | 0 | 0 | 4 | K | 2 |  |  |  | ROZPOCET | [5 empty] | 0 | 0 | 0 | 0 | 0 | 1 | 0 | 4 | -778955341
| VV |  | čv302 | [14 empty] | VV | 2 | 1 | True | 0 | ROZPOCET
| VV |  | "dobetonování patek"0,15*(0,05+0,5+0,625+0,35+0,35+0,3+0,35+0,35+0,3+0,5+0,05) |  | 0.559 | [12 empty] | VV | 2 | 2 | True | 1 | ROZPOCET
14 | K | 275351122 | Bednění základů patek odstranění | m2 | 0.559 |  | 0 | CS ÚRS 2020 01 |  | základní |  | 0 | 0 | 0 | 0 | 0 | 4 | K | 2 |  |  |  | ROZPOCET | [5 empty] | 0 | 0 | 0 | 0 | 0 | 1 | 0 | 4 | -299494486
15 | K | 275361821 | Výztuž základů patek z betonářské oceli 10 505 (R) | t | 0.01 |  | 0 | CS ÚRS 2020 01 |  | základní |  | 0 | 1.0602 | 0.010602 | 0 | 0 | 4 | K | 2 |  |  |  | ROZPOCET | [5 empty] | 0 | 0 | 0 | 0 | 0 | 1 | 0 | 4 | 810008494
| VV |  | "propojení ztrac.bednění základ x stěna, bude použito po dohodě s TDI"0,01 |  | 0.01 | [12 empty] | VV | 2 | 2 | True | 1 | ROZPOCET
| D | 3 | Svislé a kompletní konstrukce |  |  |  | 0 |  |  |  |  | 0 |  | 1.8128 |  | 0 | 1 | D | 1 |  |  |  | ROZPOCET | [11 empty] | 0
16 | K | 311113121 | Nadzákladové zdi z tvárnic ztraceného bednění hladkých, včetně výplně z betonu třídy C 12/15, tloušťky zdiva 150 mm | m2 | 3.5 |  | 0 | CS ÚRS 2020 01 |  | základní |  | 0 | 0.34662 | 1.2132 | 0 | 0 | 4 | K | 2 |  |  |  | ROZPOCET | [5 empty] | 0 | 0 | 0 | 0 | 0 | 1 | 0 | 4 | -1584597106
| VV |  | čv302 | [14 empty] | VV | 2 | 1 | True | 0 | ROZPOCET
| VV |  | 1,4*(1,8+0,35*2) |  | 3.5 | [12 empty] | VV | 2 | 2 | True | 1 | ROZPOCET
17 | K | 311113122 | Nadzákladové zdi z tvárnic ztraceného bednění hladkých, včetně výplně z betonu třídy C 12/15, tloušťky zdiva přes 150 do 200 mm | m2 | 1.4 |  | 0 | CS ÚRS 2020 01 |  | základní |  | 0 | 0.42832 | 0.59965 | 0 | 0 | 4 | K | 2 |  |  |  | ROZPOCET | [5 empty] | 0 | 0 | 0 | 0 | 0 | 1 | 0 | 4 | -1547629833
| VV |  | čv302 | [14 empty] | VV | 2 | 1 | True | 0 | ROZPOCET
| VV |  | 0,5*1,4*2 |  | 1.4 | [12 empty] | VV | 2 | 2 | True | 1 | ROZPOCET
| D | 4 | Vodorovné konstrukce |  |  |  | 0 |  |  |  |  | 0 |  | 0.07657 |  | 0 | 1 | D | 1 |  |  |  | ROZPOCET | [11 empty] | 0
18 | K | 444143901 | Montáž střešních desek nebo panelů v budovách výšky do 18 m, hmotnosti do 0,5 t | kus | 1 |  | 0 | CS ÚRS 2020 01 |  | základní |  | 0 | 0.07657 | 0.07657 | 0 | 0 | 4 | K | 2 |  |  |  | ROZPOCET | [5 empty] | 0 | 0 | 0 | 0 | 0 | 1 | 0 | 4 | -875764770
19 | M | 4pz | Prefa atyp.krycí deska tl.60-70mm spádovaná s přesahem 30mm po obvodu (2260x560mm) - dodávka | kus | 1 |  | 0 |  |  | základní |  | 0 | 0 | 0 | 0 | 0 | 8 | M | 2 |  |  |  | ROZPOCET | [5 empty] | 0 | 0 | 0 | 0 | 0 | 1 | 0 | 4 | 1052681848
| D | 62 | Úprava povrchů vnějších |  |  |  | 0 |  |  |  |  | 0 |  | 0.16915 |  | 0 | 1 | D | 1 |  |  |  | ROZPOCET | [11 empty] | 0
20 | K | 623131121 | Podkladní a spojovací vrstva vnějších omítaných ploch penetrace akrylát-silikonová nanášená ručně pilířů nebo sloupů | m2 | 5.46 |  | 0 | CS ÚRS 2020 01 |  | základní |  | 0 | 0.00026 | 0.0014196 | 0 | 0 | 4 | K | 2 |  |  |  | ROZPOCET | [5 empty] | 0 | 0 | 0 | 0 | 0 | 1 | 0 | 4 | -1251420470
21 | K | 623321111 | Omítka vápenocementová vnějších ploch nanášená ručně jednovrstvá, tloušťky do 15 mm hrubá zatřená pilířů nebo sloupů | m2 | 5.46 |  | 0 | CS ÚRS 2020 01 |  | základní |  | 0 | 0.02363 | 0.12902 | 0 | 0 | 4 | K | 2 |  |  |  | ROZPOCET | [5 empty] | 0 | 0 | 0 | 0 | 0 | 1 | 0 | 4 | 1241438335
| VV |  | čv302 | [14 empty] | VV | 2 | 1 | True | 0 | ROZPOCET
| VV |  | 1,4*(2,2*2+0,5*2-0,65*2-0,2) |  | 5.46 | [12 empty] | VV | 2 | 2 | True | 1 | ROZPOCET
22 | K | 623142001 | Potažení vnějších ploch pletivem v ploše nebo pruzích, na plném podkladu sklovláknitým vtlačením do tmelu pilířů nebo sloupů | m2 | 5.46 |  | 0 | CS ÚRS 2020 01 |  | základní |  | 0 | 0.00441 | 0.024079 | 0 | 0 | 4 | K | 2 |  |  |  | ROZPOCET | [5 empty] | 0 | 0 | 0 | 0 | 0 | 1 | 0 | 4 | -288400596
23 | K | 623531011 | Omítka tenkovrstvá silikonová vnějších ploch probarvená, včetně penetrace podkladu zrnitá, tloušťky 1,5 mm pilířů a sloupů | m2 | 5.46 |  | 0 | CS ÚRS 2020 01 |  | základní |  | 0 | 0.00268 | 0.014633 | 0 | 0 | 4 | K | 2 |  |  |  | ROZPOCET | [5 empty] | 0 | 0 | 0 | 0 | 0 | 1 | 0 | 4 | -99589262
| D | 998 | Přesun hmot |  |  |  | 0 |  |  |  |  | 0 |  | 0 |  | 0 | 1 | D | 1 |  |  |  | ROZPOCET | [11 empty] | 0
24 | K | 998011001 | Přesun hmot pro budovy občanské výstavby, bydlení, výrobu a služby s nosnou svislou konstrukcí zděnou z cihel, tvárnic nebo kamene vodorovná dopravní vzdálenost do 100 m pro budovy výšky do 6 m | t | 5.488 |  | 0 | CS ÚRS 2020 01 |  | základní |  | 0 | 0 | 0 | 0 | 0 | 4 | K | 2 |  |  |  | ROZPOCET | [5 empty] | 0 | 0 | 0 | 0 | 0 | 1 | 0 | 4 | -1217696302
| D | PSV | Práce a dodávky PSV |  |  |  | 0 |  |  |  |  | 0 |  | 0.0026565 |  | 0 | 2 | D | 0 |  |  |  | ROZPOCET | [11 empty] | 0
| D | 711 | Izolace proti vodě, vlhkosti a plynům |  |  |  | 0 |  |  |  |  | 0 |  | 0.0026565 |  | 0 | 2 | D | 1 |  |  |  | ROZPOCET | [11 empty] | 0
25 | K | 711193121 | Izolace proti zemní vlhkosti ostatní těsnicí hmotou dvousložkovou na bázi cementu na ploše vodorovné V | m2 | 0.759 |  | 0 | CS ÚRS 2020 01 |  | základní |  | 0 | 0.0035 | 0.0026565 | 0 | 0 | 16 | K | 2 |  |  |  | ROZPOCET | [5 empty] | 0 | 0 | 0 | 0 | 0 | 1 | 0 | 16 | 2067288659
| VV |  | čv302 | [14 empty] | VV | 2 | 1 | True | 0 | ROZPOCET
| VV |  | 2,2*0,5-0,5*0,35-0,475*0,35 |  | 0.759 | [12 empty] | VV | 2 | 2 | True | 1 | ROZPOCET
26 | K | 998711101 | Přesun hmot pro izolace proti vodě, vlhkosti a plynům stanovený z hmotnosti přesunovaného materiálu vodorovná dopravní vzdálenost do 50 m v objektech výšky do 6 m | t | 0.003 |  | 0 | CS ÚRS 2020 01 |  | základní |  | 0 | 0 | 0 | 0 | 0 | 16 | K | 2 |  |  |  | ROZPOCET | [5 empty] | 0 | 0 | 0 | 0 | 0 | 1 | 0 | 16 | 2006626472
27 | K | 998711181 | Přesun hmot pro izolace proti vodě, vlhkosti a plynům stanovený z hmotnosti přesunovaného materiálu Příplatek k cenám za přesun prováděný bez použití mechanizace pro jakoukoliv výšku objektu | t | 0.003 |  | 0 | CS ÚRS 2020 01 |  | základní |  | 0 | 0 | 0 | 0 | 0 | 16 | K | 2 |  |  |  | ROZPOCET | [5 empty] | 0 | 0 | 0 | 0 | 0 | 1 | 0 | 16 | 374554064
| D | 767 | Konstrukce zámečnické |  |  |  | 0 |  |  |  |  | 0 |  | 0 |  | 0 | 2 | D | 1 |  |  |  | ROZPOCET | [11 empty] | 0
28 | K | 767od1 | Ocelová dvířka 650x650mm + pevná část 650x750mm pro ER a PS - d,m dle popisu čv302 (kování, samolepky, atd.) | kus | 2 |  | 0 |  |  | základní |  | 0 | 0 | 0 | 0 | 0 | 16 | K | 2 |  |  |  | ROZPOCET | [5 empty] | 0 | 0 | 0 | 0 | 0 | 1 | 0 | 16 | 147686566
29 | K | 767od2 | Ocelová dvířka 200x650mm + pevná část 200x750mm pro MIS - d,m dle popisu čv302 (kování, samolepky, atd.) | kus | 1 |  | 0 |  |  | základní |  | 0 | 0 | 0 | 0 | 0 | 16 | K | 2 |  |  |  | ROZPOCET | [5 empty] | 0 | 0 | 0 | 0 | 0 | 1 | 0 | 16 | 721031650

## D1-04 - Oplocení
{95398fa0-dad0-4321-882c-9423aeac992e}
2
| KRYCÍ LIST SOUPISU PRACÍ | [7 empty] | v --- níže se nacházejí doplnkové a pomocné údaje k sestavám --- v | [8 empty] | False
Stavba:
ZZS PAK - Modernizace výjezdových základen, VÝJEZOVÁ ZÁKLADNA SEČ
Objekt:
D1-04 - Oplocení
| KSO: |  |  |  |  | CC-CZ:
| Místo: |  |  |  |  | Datum: | 23. 6. 2020
| Zadavatel: |  |  |  |  | IČ: | 69172196
|  | ZZS Pardubického kraje |  |  |  | DIČ:
| Uchazeč: |  |  |  |  | IČ: | Vyplň údaj
|  | Vyplň údaj |  |  |  | DIČ: | Vyplň údaj
| Projektant: |  |  |  |  | IČ: | 27492851
|  | APOLO CZ s.r.o. |  |  |  | DIČ: | CZ27492851
| Zpracovatel: |  |  |  |  | IČ:
|  | Ing. Jiří Pitra |  |  |  | DIČ:
Poznámka:
| Cena bez DPH | [5 empty] | 0
|  |  | Základ daně |  |  | Sazba daně | Výše daně
| DPH | základní | 0 |  |  | 21% | 0
|  | snížená | 0 |  |  | 15% | 0
|  | zákl. přenesená | 0 |  |  | 21% | 0
|  | sníž. přenesená | 0 |  |  | 15% | 0
|  | nulová | 0 |  |  | 0% | 0
| Cena s DPH |  |  | v | CZK |  | 0
REKAPITULACE ČLENĚNÍ SOUPISU PRACÍ
Stavba:
ZZS PAK - Modernizace výjezdových základen, VÝJEZOVÁ ZÁKLADNA SEČ
Objekt:
D1-04 - Oplocení
Místo: | [5 empty] | Datum: | 23. 6. 2020
Zadavatel: |  |  | ZZS Pardubického kraje |  |  | Projektant: | APOLO CZ s.r.o.
Uchazeč: |  |  | Vyplň údaj |  |  | Zpracovatel: | Ing. Jiří Pitra
Kód dílu - Popis | [6 empty] | Cena celkem [CZK]
Náklady stavby celkem | [6 empty] | 0 | [11 empty] | -1
| HSV - Práce a dodávky HSV | [5 empty] | 0
| 1 - Zemní práce | [5 empty] | 0
| 3 - Svislé a kompletní konstrukce | [5 empty] | 0
| 998 - Přesun hmot | [5 empty] | 0
SOUPIS PRACÍ
Stavba:
ZZS PAK - Modernizace výjezdových základen, VÝJEZOVÁ ZÁKLADNA SEČ
Objekt:
D1-04 - Oplocení
Místo: | [5 empty] | Datum: | 23. 6. 2020
Zadavatel: |  |  | ZZS Pardubického kraje |  |  | Projektant: | APOLO CZ s.r.o.
Uchazeč: |  |  | Vyplň údaj |  |  | Zpracovatel: | Ing. Jiří Pitra
PČ | Typ | Kód | Popis | MJ | Množství | J.cena [CZK] | Cena celkem [CZK] | Cenová soustava |  | DPH | J. Nh [h] | Nh celkem [h] | J. hmotnost [t] | Hmotnost celkem [t] | J. suť [t] | Suť Celkem [t]
Náklady soupisu celkem | [6 empty] | 0 |  |  |  |  | 0 |  | 5.7714 |  | 0 |  | D | -1 | [10 empty] | 0
| D | HSV | Práce a dodávky HSV |  |  |  | 0 |  |  |  |  | 0 |  | 5.7714 |  | 0 | 1 | D | 0 |  |  |  | ROZPOCET | [6 empty] | 0
| D | 1 | Zemní práce |  |  |  | 0 |  |  |  |  | 0 |  | 0 |  | 0 | 1 | D | 1 |  |  |  | ROZPOCET | [6 empty] | 0
1 | K | 131151343 | Vrtání jamek strojně průměru přes 200 do 300 mm | m | 26.4 |  | 0 | CS ÚRS 2020 01 |  | základní |  | 0 | 0 | 0 | 0 | 0 | 4 | K | 2 |  |  |  | ROZPOCET | 0 | 0 | 0 | 0 | 0 | 1 | 0 | 4 | 1386646255
| VV |  | situace + detail | [14 empty] | VV | 2 | 1 | True | 0 | ROZPOCET
| VV |  | 33*0,8 |  | 26.4 | [12 empty] | VV | 2 | 2 | True | 1 | ROZPOCET
2 | K | 131111359 | Vrtání jamek Příplatek k cenám -1331 až -1343 za vrtání v kamenité nebo kořeny prorostlé půdě | m | 26.4 |  | 0 | CS ÚRS 2020 01 |  | základní |  | 0 | 0 | 0 | 0 | 0 | 4 | K | 2 |  |  |  | ROZPOCET | 0 | 0 | 0 | 0 | 0 | 1 | 0 | 4 | 1094541498
| P |  | Poznámka k položce: předpoklad kufru parkoviště | [14 empty] | P | 2
3 | K | 167111101 | Nakládání, skládání a překládání neulehlého výkopku nebo sypaniny ručně nakládání, z hornin třídy těžitelnosti I, skupiny 1 až 3 | m3 | 1.295 |  | 0 | CS ÚRS 2020 01 |  | základní |  | 0 | 0 | 0 | 0 | 0 | 4 | K | 2 |  |  |  | ROZPOCET | 0 | 0 | 0 | 0 | 0 | 1 | 0 | 4 | -792140569
| VV |  | situace + detail | [14 empty] | VV | 2 | 1 | True | 0 | ROZPOCET
| VV |  | "pr.250mm"33*0,8*(3,14*0,125*0,125) |  | 1.295 | [12 empty] | VV | 2 | 2 | True | 1 | ROZPOCET
4 | K | 162751117 | Vodorovné přemístění výkopku nebo sypaniny po suchu na obvyklém dopravním prostředku, bez naložení výkopku, avšak se složením bez rozhrnutí z horniny třídy těžitelnosti I skupiny 1 až 3 na vzdálenost přes 9 000 do 10 000 m | m3 | 1.295 |  | 0 | CS ÚRS 2020 01 |  | základní |  | 0 | 0 | 0 | 0 | 0 | 4 | K | 2 |  |  |  | ROZPOCET | 0 | 0 | 0 | 0 | 0 | 1 | 0 | 4 | -1211891280
5 | K | 162751119 | Vodorovné přemístění výkopku nebo sypaniny po suchu na obvyklém dopravním prostředku, bez naložení výkopku, avšak se složením bez rozhrnutí z horniny třídy těžitelnosti I skupiny 1 až 3 na vzdálenost Příplatek k ceně za každých dalších i započatých 1 000 m | m3 | 6.475 |  | 0 | CS ÚRS 2020 01 |  | základní |  | 0 | 0 | 0 | 0 | 0 | 4 | K | 2 |  |  |  | ROZPOCET | 0 | 0 | 0 | 0 | 0 | 1 | 0 | 4 | 1631009938
| VV |  | 1,295*5 'Přepočtené koeficientem množství |  | 6.475 | [12 empty] | VV | 2 | 2 | False | 1 | ROZPOCET
6 | K | 171201221 | Poplatek za uložení stavebního odpadu na skládce (skládkovné) zeminy a kamení zatříděného do Katalogu odpadů pod kódem 17 05 04 | t | 2.331 |  | 0 | CS ÚRS 2020 01 |  | základní |  | 0 | 0 | 0 | 0 | 0 | 4 | K | 2 |  |  |  | ROZPOCET | 0 | 0 | 0 | 0 | 0 | 1 | 0 | 4 | 1833453667
| VV |  | 1,295*1,8 'Přepočtené koeficientem množství |  | 2.331 | [12 empty] | VV | 2 | 2 | False | 1 | ROZPOCET
| D | 3 | Svislé a kompletní konstrukce |  |  |  | 0 |  |  |  |  | 0 |  | 5.7714 |  | 0 | 1 | D | 1 |  |  |  | ROZPOCET | [6 empty] | 0
7 | K | 338171123 | Montáž sloupků a vzpěr plotových ocelových trubkových nebo profilovaných výšky do 2,60 m se zabetonováním do 0,08 m3 do připravených jamek | kus | 33 |  | 0 | CS ÚRS 2020 01 |  | základní |  | 0 | 0.17489 | 5.7714 | 0 | 0 | 4 | K | 2 |  |  |  | ROZPOCET | 0 | 0 | 0 | 0 | 0 | 1 | 0 | 4 | -1463529004
| VV |  | situace + detail | [14 empty] | VV | 2 | 1 | True | 0 | ROZPOCET
| VV |  | 33 |  | 33 | [12 empty] | VV | 2 | 2 | True | 1 | ROZPOCET
8 | M | 33sl | sloupek ocelový poplastovaný 60x40mm, dl.2200mm - dodávka vč.PVC čepičky | kus | 33 |  | 0 |  |  | základní |  | 0 | 0 | 0 | 0 | 0 | 8 | M | 2 |  |  |  | ROZPOCET | 0 | 0 | 0 | 0 | 0 | 1 | 0 | 4 | -807066250
9 | K | 348171146 | Montáž oplocení z dílců kovových panelových svařovaných, na ocelové profilované sloupky, výšky přes 1,5 do 2,0 m | m | 74.45 |  | 0 | CS ÚRS 2020 01 |  | základní |  | 0 | 0 | 0 | 0 | 0 | 4 | K | 2 |  |  |  | ROZPOCET | 0 | 0 | 0 | 0 | 0 | 1 | 0 | 4 | -830016117
| VV |  | situace + detail | [14 empty] | VV | 2 | 1 | True | 0 | ROZPOCET
| VV |  | 16+31,1+8,03+19,32 |  | 74.45 | [12 empty] | VV | 2 | 2 | True | 1 | ROZPOCET
10 | M | 34pd | plotový dílec 3D poplastovaný, oko 50x200mm, drát 4mm, rozměr 2500x1530mm - dodávka | kus | 32 |  | 0 |  |  | základní |  | 0 | 0 | 0 | 0 | 0 | 8 | M | 2 |  |  |  | ROZPOCET | 0 | 0 | 0 | 0 | 0 | 1 | 0 | 4 | 1680783956
| P |  | Poznámka k položce: V případě využití odřezků, bude možné objednat menší počet. Tato výměra neuvažuje s použitím odřezků. | [14 empty] | P | 2
11 | K | 34up | Délková úprava plotového dílce zkrácením | kus | 8 |  | 0 |  |  | základní |  | 0 | 0 | 0 | 0 | 0 | 4 | K | 2 |  |  |  | ROZPOCET | 0 | 0 | 0 | 0 | 0 | 1 | 0 | 4 | 1579488259
| VV |  | situace + detail | [14 empty] | VV | 2 | 1 | True | 0 | ROZPOCET
| VV |  | "2x na 1 úsek"2*4 |  | 8 | [12 empty] | VV | 2 | 2 | True | 0 | ROZPOCET
| VV |  | Součet |  | 8 | [12 empty] | VV | 2 | 4 | True | 1 | ROZPOCET
12 | M | 34sm | spojovací materiál - ocel.držáky (objímky 60x40mm průběžné,rohové,koncové) - dodávka dle potřeby a předpidu dodavatele dílců 3D | kpl | 1 |  | 0 |  |  | základní |  | 0 | 0 | 0 | 0 | 0 | 8 | M | 2 |  |  |  | ROZPOCET | 0 | 0 | 0 | 0 | 0 | 1 | 0 | 4 | -1131777634
| D | 998 | Přesun hmot |  |  |  | 0 |  |  |  |  | 0 |  | 0 |  | 0 | 1 | D | 1 |  |  |  | ROZPOCET | [6 empty] | 0
13 | K | 998232110 | Přesun hmot pro oplocení se svislou nosnou konstrukcí zděnou z cihel, tvárnic, bloků, popř. kovovou nebo dřevěnou vodorovná dopravní vzdálenost do 50 m, pro oplocení výšky do 3 m | t | 5.771 |  | 0 | CS ÚRS 2020 01 |  | základní |  | 0 | 0 | 0 | 0 | 0 | 4 | K | 2 |  |  |  | ROZPOCET | 0 | 0 | 0 | 0 | 0 | 1 | 0 | 4 | 238115283

## D2-01 - Areálové rozvody ...
{0b565d17-0e91-496f-9fb3-efe9ebf598ec}
2
| KRYCÍ LIST SOUPISU PRACÍ | [7 empty] | v --- níže se nacházejí doplnkové a pomocné údaje k sestavám --- v | [8 empty] | False
Stavba:
ZZS PAK - Modernizace výjezdových základen, VÝJEZOVÁ ZÁKLADNA SEČ
Objekt:
D2-01 - Areálové rozvody elektro
| KSO: |  |  |  |  | CC-CZ:
| Místo: |  |  |  |  | Datum: | 23. 6. 2020
| Zadavatel: |  |  |  |  | IČ: | 69172196
DIČ:
| Uchazeč: |  |  |  |  | IČ: | Vyplň údaj
|  | Vyplň údaj |  |  |  | DIČ: | Vyplň údaj
| Projektant: |  |  |  |  | IČ: | 27492851
[6 empty] | DIČ: | CZ27492851
| Zpracovatel: |  |  |  |  | IČ:
|  | Ing. Jiří Pitra |  |  |  | DIČ:
Poznámka:
| Cena bez DPH | [5 empty] | 0
|  |  | Základ daně |  |  | Sazba daně | Výše daně
| DPH | základní | 0 |  |  | 21% | 0
|  | snížená | 0 |  |  | 15% | 0
|  | zákl. přenesená | 0 |  |  | 21% | 0
|  | sníž. přenesená | 0 |  |  | 15% | 0
|  | nulová | 0 |  |  | 0% | 0
| Cena s DPH |  |  | v | CZK |  | 0
REKAPITULACE ČLENĚNÍ SOUPISU PRACÍ
Stavba:
ZZS PAK - Modernizace výjezdových základen, VÝJEZOVÁ ZÁKLADNA SEČ
Objekt:
D2-01 - Areálové rozvody elektro
Místo: | [5 empty] | Datum: | 23. 6. 2020
Zadavatel: |  |  | 0 |  |  | Projektant: | 0
Uchazeč: |  |  | Vyplň údaj |  |  | Zpracovatel: | Ing. Jiří Pitra
Kód dílu - Popis | [6 empty] | Cena celkem [CZK]
Náklady stavby celkem | [6 empty] | 0 | [11 empty] | -1
| M21 - Elektromontáže | [5 empty] | 0
| M46 - Zemní práce při montážích | [5 empty] | 0
| 9ost - Ostatní náklady | [5 empty] | 0
SOUPIS PRACÍ
Stavba:
ZZS PAK - Modernizace výjezdových základen, VÝJEZOVÁ ZÁKLADNA SEČ
Objekt:
D2-01 - Areálové rozvody elektro
Místo: | [5 empty] | Datum: | 23. 6. 2020
Zadavatel: |  |  | 0 |  |  | Projektant: | 0
Uchazeč: |  |  | Vyplň údaj |  |  | Zpracovatel: | Ing. Jiří Pitra
PČ | Typ | Kód | Popis | MJ | Množství | J.cena [CZK] | Cena celkem [CZK] | Cenová soustava |  | DPH | J. Nh [h] | Nh celkem [h] | J. hmotnost [t] | Hmotnost celkem [t] | J. suť [t] | Suť Celkem [t]
Náklady soupisu celkem | [6 empty] | 0 |  |  |  |  | 0 |  | 0 |  | 0 |  | D | -1 | [7 empty] | 0
| D | M21 | Elektromontáže |  |  |  | 0 |  |  |  |  | 0 |  | 0 |  | 0 | 1 | D | 0 | ROZPOCET | [6 empty] | 0
1 | K | 1 | Výchozí revize NN | ks | 1 |  | 0 |  |  | základní |  | 0 | 0 | 0 | 0 | 0 | 4 | K | 1 | ROZPOCET | 0 | 0 | 0 | 0 | 0 | 1 | 0 | 4 | 2
2 | K | 2 | Koordinace postupu prací s ČEZ Distribuce a.s. | ks | 1 |  | 0 |  |  | základní |  | 0 | 0 | 0 | 0 | 0 | 4 | K | 1 | ROZPOCET | 0 | 0 | 0 | 0 | 0 | 1 | 0 | 4 | 4
3 | K | 3 | elektroměrový rozváděč pro 2x elm, HDO v kompaktním pilíři | ks | 1 |  | 0 |  |  | základní |  | 0 | 0 | 0 | 0 | 0 | 4 | K | 1 | ROZPOCET | 0 | 0 | 0 | 0 | 0 | 1 | 0 | 4 | 6
4 | K | 4 | jistič 25B/3 Ik 10kA | ks | 2 |  | 0 |  |  | základní |  | 0 | 0 | 0 | 0 | 0 | 4 | K | 1 | ROZPOCET | 0 | 0 | 0 | 0 | 0 | 1 | 0 | 4 | 8
5 | K | 6 | Kabel CYKY 750 V 4x10 mm2 uložený v zemi včetně dodávky kabelu 4Bx10 | m | 130 |  | 0 |  |  | základní |  | 0 | 0 | 0 | 0 | 0 | 4 | K | 1 | ROZPOCET | 0 | 0 | 0 | 0 | 0 | 1 | 0 | 4 | 10
6 | K | 5 | Kabel CYKY 750 V 5x1,5 mm2 uložený v zemi včetně dodávky kabelu 5Cx1,5 | m | 65 |  | 0 |  |  | základní |  | 0 | 0 | 0 | 0 | 0 | 4 | K | 1 | ROZPOCET | 0 | 0 | 0 | 0 | 0 | 1 | 0 | 4 | 12
7 | K | 7 | zemní výstražná folie PVC červená | m | 65 |  | 0 |  |  | základní |  | 0 | 0 | 0 | 0 | 0 | 4 | K | 1 | ROZPOCET | 0 | 0 | 0 | 0 | 0 | 1 | 0 | 4 | 14
| D | M46 | Zemní práce při montážích |  |  |  | 0 |  |  |  |  | 0 |  | 0 |  | 0 | 1 | D | 0 | ROZPOCET | [6 empty] | 0
8 | K | 460 01-0022.RT2 | Vytýčení kabelové trasy podél silnice délka trasy do 500 m | km | 0.5 |  | 0 |  |  | základní |  | 0 | 0 | 0 | 0 | 0 | 4 | K | 1 | ROZPOCET | 0 | 0 | 0 | 0 | 0 | 1 | 0 | 4 | 16
9 | K | 460 20-0255.RT2 | Výkop kabelové rýhy 50/70 cm hor.5 ruční výkop rýhy | m | 60 |  | 0 |  |  | základní |  | 0 | 0 | 0 | 0 | 0 | 4 | K | 1 | ROZPOCET | 0 | 0 | 0 | 0 | 0 | 1 | 0 | 4 | 18
10 | K | 460 57-0255.R00 | Zához rýhy 50/70 cm, hornina třídy 5, se zhutněním | m | 60 |  | 0 |  |  | základní |  | 0 | 0 | 0 | 0 | 0 | 4 | K | 1 | ROZPOCET | 0 | 0 | 0 | 0 | 0 | 1 | 0 | 4 | 20
| D | 9ost | Ostatní náklady |  |  |  | 0 |  |  |  |  | 0 |  | 0 |  | 0 | 1 | D | 0 | ROZPOCET | [6 empty] | 0
11 | K | 91 | Individuální mimostaveništní doprava | ks | 1 |  | 0 |  |  | základní |  | 0 | 0 | 0 | 0 | 0 | 4 | K | 1 | ROZPOCET | 0 | 0 | 0 | 0 | 0 | 1 | 0 | 4 | 22

## D2-02 - Areálové rozvody ...
{968ee759-c648-4c26-9079-1f6de9d9475e}
2
| KRYCÍ LIST SOUPISU PRACÍ | [7 empty] | v --- níže se nacházejí doplnkové a pomocné údaje k sestavám --- v | [8 empty] | False
Stavba:
ZZS PAK - Modernizace výjezdových základen, VÝJEZOVÁ ZÁKLADNA SEČ
Objekt:
D2-02 - Areálové rozvody sdělovacího kabelu
| KSO: |  |  |  |  | CC-CZ:
| Místo: |  |  |  |  | Datum: | 23. 6. 2020
| Zadavatel: |  |  |  |  | IČ: | 69172196
DIČ:
| Uchazeč: |  |  |  |  | IČ: | Vyplň údaj
|  | Vyplň údaj |  |  |  | DIČ: | Vyplň údaj
| Projektant: |  |  |  |  | IČ: | 27492851
[6 empty] | DIČ: | CZ27492851
| Zpracovatel: |  |  |  |  | IČ:
|  | Ing. Jiří Pitra |  |  |  | DIČ:
Poznámka:
| Cena bez DPH | [5 empty] | 0
|  |  | Základ daně |  |  | Sazba daně | Výše daně
| DPH | základní | 0 |  |  | 21% | 0
|  | snížená | 0 |  |  | 15% | 0
|  | zákl. přenesená | 0 |  |  | 21% | 0
|  | sníž. přenesená | 0 |  |  | 15% | 0
|  | nulová | 0 |  |  | 0% | 0
| Cena s DPH |  |  | v | CZK |  | 0
REKAPITULACE ČLENĚNÍ SOUPISU PRACÍ
Stavba:
ZZS PAK - Modernizace výjezdových základen, VÝJEZOVÁ ZÁKLADNA SEČ
Objekt:
D2-02 - Areálové rozvody sdělovacího kabelu
Místo: | [5 empty] | Datum: | 23. 6. 2020
Zadavatel: |  |  | 0 |  |  | Projektant: | 0
Uchazeč: |  |  | Vyplň údaj |  |  | Zpracovatel: | Ing. Jiří Pitra
Kód dílu - Popis | [6 empty] | Cena celkem [CZK]
Náklady stavby celkem | [6 empty] | 0 | [11 empty] | -1
| M21 - Elektromontáže | [5 empty] | 0
| 9ost - Ostatní náklady | [5 empty] | 0
SOUPIS PRACÍ
Stavba:
ZZS PAK - Modernizace výjezdových základen, VÝJEZOVÁ ZÁKLADNA SEČ
Objekt:
D2-02 - Areálové rozvody sdělovacího kabelu
Místo: | [5 empty] | Datum: | 23. 6. 2020
Zadavatel: |  |  | 0 |  |  | Projektant: | 0
Uchazeč: |  |  | Vyplň údaj |  |  | Zpracovatel: | Ing. Jiří Pitra
PČ | Typ | Kód | Popis | MJ | Množství | J.cena [CZK] | Cena celkem [CZK] | Cenová soustava |  | DPH | J. Nh [h] | Nh celkem [h] | J. hmotnost [t] | Hmotnost celkem [t] | J. suť [t] | Suť Celkem [t]
Náklady soupisu celkem | [6 empty] | 0 |  |  |  |  | 0 |  | 0 |  | 0 |  | D | -1 | [7 empty] | 0
| D | M21 | Elektromontáže |  |  |  | 0 |  |  |  |  | 0 |  | 0 |  | 0 | 1 | D | 0 | ROZPOCET | [6 empty] | 0
1 | K | 1 | Výchozí revize NN | ks | 1 |  | 0 |  |  | základní |  | 0 | 0 | 0 | 0 | 0 | 4 | K | 1 | ROZPOCET | 0 | 0 | 0 | 0 | 0 | 1 | 0 | 4 | 2
2 | K | 3 | vnější svorková sdělovací skříň v kompaktním pilíři | ks | 1 |  | 0 |  |  | základní |  | 0 | 0 | 0 | 0 | 0 | 4 | K | 1 | ROZPOCET | 0 | 0 | 0 | 0 | 0 | 1 | 0 | 4 | 4
3 | K | 6 | Kabel TCEPKPFLE 10x4x0,6 včetně dodávky kabelu | m | 65 |  | 0 |  |  | základní |  | 0 | 0 | 0 | 0 | 0 | 4 | K | 1 | ROZPOCET | 0 | 0 | 0 | 0 | 0 | 1 | 0 | 4 | 6
| D | 9ost | Ostatní náklady |  |  |  | 0 |  |  |  |  | 0 |  | 0 |  | 0 | 1 | D | 0 | ROZPOCET | [6 empty] | 0
4 | K | 91 | Individuální mimostaveništní doprava | ks | 1 |  | 0 |  |  | základní |  | 0 | 0 | 0 | 0 | 0 | 4 | K | 1 | ROZPOCET | 0 | 0 | 0 | 0 | 0 | 1 | 0 | 4 | 8

## . - VRN
{3e8fcc6b-75e6-4a1e-ac29-8fcfc9e97af7}
2
| KRYCÍ LIST SOUPISU PRACÍ | [7 empty] | v --- níže se nacházejí doplnkové a pomocné údaje k sestavám --- v | [8 empty] | False
Stavba:
ZZS PAK - Modernizace výjezdových základen, VÝJEZOVÁ ZÁKLADNA SEČ
Objekt:
. - VRN
| KSO: |  |  |  |  | CC-CZ:
| Místo: |  |  |  |  | Datum: | 23. 6. 2020
| Zadavatel: |  |  |  |  | IČ: | 69172196
|  | ZZS Pardubického kraje |  |  |  | DIČ:
| Uchazeč: |  |  |  |  | IČ: | Vyplň údaj
|  | Vyplň údaj |  |  |  | DIČ: | Vyplň údaj
| Projektant: |  |  |  |  | IČ: | 27492851
|  | APOLO CZ s.r.o. |  |  |  | DIČ: | CZ27492851
| Zpracovatel: |  |  |  |  | IČ:
|  | Ing. Jiří Pitra |  |  |  | DIČ:
Poznámka:
| Cena bez DPH | [5 empty] | 0
|  |  | Základ daně |  |  | Sazba daně | Výše daně
| DPH | základní | 0 |  |  | 21% | 0
|  | snížená | 0 |  |  | 15% | 0
|  | zákl. přenesená | 0 |  |  | 21% | 0
|  | sníž. přenesená | 0 |  |  | 15% | 0
|  | nulová | 0 |  |  | 0% | 0
| Cena s DPH |  |  | v | CZK |  | 0
REKAPITULACE ČLENĚNÍ SOUPISU PRACÍ
Stavba:
ZZS PAK - Modernizace výjezdových základen, VÝJEZOVÁ ZÁKLADNA SEČ
Objekt:
. - VRN
Místo: | [5 empty] | Datum: | 23. 6. 2020
Zadavatel: |  |  | ZZS Pardubického kraje |  |  | Projektant: | APOLO CZ s.r.o.
Uchazeč: |  |  | Vyplň údaj |  |  | Zpracovatel: | Ing. Jiří Pitra
Kód dílu - Popis | [6 empty] | Cena celkem [CZK]
Náklady stavby celkem | [6 empty] | 0 | [11 empty] | -1
| VRN - Vedlejší rozpočtové náklady | [5 empty] | 0
| VRN1 - Průzkumné, geodetické a projektové práce | [5 empty] | 0
| VRN3 - Zařízení staveniště | [5 empty] | 0
| VRN4 - Inženýrská činnost | [5 empty] | 0
| VRN5 - Finanční náklady | [5 empty] | 0
| VRN9 - Ostatní náklady | [5 empty] | 0
SOUPIS PRACÍ
Stavba:
ZZS PAK - Modernizace výjezdových základen, VÝJEZOVÁ ZÁKLADNA SEČ
Objekt:
. - VRN
Místo: | [5 empty] | Datum: | 23. 6. 2020
Zadavatel: |  |  | ZZS Pardubického kraje |  |  | Projektant: | APOLO CZ s.r.o.
Uchazeč: |  |  | Vyplň údaj |  |  | Zpracovatel: | Ing. Jiří Pitra
PČ | Typ | Kód | Popis | MJ | Množství | J.cena [CZK] | Cena celkem [CZK] | Cenová soustava |  | DPH | J. Nh [h] | Nh celkem [h] | J. hmotnost [t] | Hmotnost celkem [t] | J. suť [t] | Suť Celkem [t]
Náklady soupisu celkem | [6 empty] | 0 |  |  |  |  | 0 |  | 0 |  | 0 |  | D | -1 | [10 empty] | 0
| D | VRN | Vedlejší rozpočtové náklady |  |  |  | 0 |  |  |  |  | 0 |  | 0 |  | 0 | 5 | D | 0 |  |  |  | ROZPOCET | [6 empty] | 0
| D | VRN1 | Průzkumné, geodetické a projektové práce |  |  |  | 0 |  |  |  |  | 0 |  | 0 |  | 0 | 5 | D | 1 |  |  |  | ROZPOCET | [6 empty] | 0
1 | K | 011002000 | Průzkumné práce | … | 1 |  | 0 | CS ÚRS 2020 01 |  | základní |  | 0 | 0 | 0 | 0 | 0 | 1024 | K | 2 |  |  |  | ROZPOCET | 0 | 0 | 0 | 0 | 0 | 1 | 0 | 1024 | -444428760
| VV |  | "např.sondy dle potřeby, vytyčení sítí"1 |  | 1 | [12 empty] | VV | 2 | 2 | True | 1 | ROZPOCET
2 | K | 012203000 | Geodetické práce při provádění stavby | … | 1 |  | 0 | CS ÚRS 2020 01 |  | základní |  | 0 | 0 | 0 | 0 | 0 | 1024 | K | 2 |  |  |  | ROZPOCET | 0 | 0 | 0 | 0 | 0 | 1 | 0 | 1024 | -1593190349
3 | K | 012303000 | Geodetické práce po výstavbě | … | 1 |  | 0 | CS ÚRS 2020 01 |  | základní |  | 0 | 0 | 0 | 0 | 0 | 1024 | K | 2 |  |  |  | ROZPOCET | 0 | 0 | 0 | 0 | 0 | 1 | 0 | 1024 | 2141717319
4 | K | 013203000 | Dokumentace stavby bez rozlišení | … | 1 |  | 0 | CS ÚRS 2020 01 |  | základní |  | 0 | 0 | 0 | 0 | 0 | 1024 | K | 2 |  |  |  | ROZPOCET | 0 | 0 | 0 | 0 | 0 | 1 | 0 | 1024 | -1580923598
| VV |  | "dílenská a výrobní dokumentace v potřebném rozsahu pro stavbu, statika např.pro lešení,..."1 |  | 1 | [12 empty] | VV | 2 | 2 | True | 1 | ROZPOCET
| VV |  | Projekt dopravně inženýrských opatření (DIO) dle potřeby stavby | [14 empty] | VV | 2 | 1 | True | 0 | ROZPOCET
| VV |  | PD lešení vč.sítí, kotevní plán na základě statického výpočtu | [14 empty] | VV | 2 | 1 | True | 0 | ROZPOCET
5 | K | 013254000 | Dokumentace skutečného provedení stavby | … | 1 |  | 0 | CS ÚRS 2020 01 |  | základní |  | 0 | 0 | 0 | 0 | 0 | 1024 | K | 2 |  |  |  | ROZPOCET | 0 | 0 | 0 | 0 | 0 | 1 | 0 | 1024 | -1049800219
| P |  | Poznámka k položce: vč.dílčích dokumentací od jednotlivých instalací dle potřeby | [14 empty] | P | 2
| D | VRN3 | Zařízení staveniště |  |  |  | 0 |  |  |  |  | 0 |  | 0 |  | 0 | 5 | D | 1 |  |  |  | ROZPOCET | [6 empty] | 0
6 | K | 030001000 | Zařízení staveniště | … | 1 |  | 0 | CS ÚRS 2020 01 |  | základní |  | 0 | 0 | 0 | 0 | 0 | 1024 | K | 2 |  |  |  | ROZPOCET | 0 | 0 | 0 | 0 | 0 | 1 | 0 | 1024 | -1193372188
| VV |  | "zřízení, provoz a zrušení zs (buňky, wc, stav.výtah případně jeřáb, vše potřebné pro realizaci díla dle uvážení zhotovitele)"1 |  | 1 | [12 empty] | VV | 2 | 2 | True | 0 | ROZPOCET
| VV |  | Zajištění oplocení stavby pevnými zábranami, zajištění zamezení vstupu na lešení pevnými zábranami do výšky cca 3,0 m, vše dle požadavku KooBOZP | [14 empty] | VV | 2 | 1 | True | 0 | ROZPOCET
| VV |  | Zajištění vstupů do objektu lávkami s dřevěným zábradlím dle požadavku KooBOZP | [14 empty] | VV | 2 | 1 | True | 0 | ROZPOCET
| VV |  | "ochranné zábralí, oplocení" | [14 empty] | VV | 2 | 1 | True | 0 | ROZPOCET
| VV |  | "dočasná ochrana stávajících kcí,vzrostlé zeleně (kmeny stromů), podlah a zařízení proti poškození a znečištění (např. OSB + geotextílie, folie PE)" | [14 empty] | VV | 2 | 1 | True | 0 | ROZPOCET
| VV |  | čištění komunikace | [14 empty] | VV | 2 | 1 | True | 0 | ROZPOCET
| VV |  | zhotovení DIO | [14 empty] | VV | 2 | 1 | True | 0 | ROZPOCET
| VV |  | Součet |  | 1 | [12 empty] | VV | 2 | 4 | True | 1 | ROZPOCET
| D | VRN4 | Inženýrská činnost |  |  |  | 0 |  |  |  |  | 0 |  | 0 |  | 0 | 5 | D | 1 |  |  |  | ROZPOCET | [6 empty] | 0
7 | K | 043002000 | Zkoušky a ostatní měření | … | 1 |  | 0 | CS ÚRS 2020 01 |  | základní |  | 0 | 0 | 0 | 0 | 0 | 1024 | K | 2 |  |  |  | ROZPOCET | 0 | 0 | 0 | 0 | 0 | 1 | 0 | 1024 | 1612473508
| VV |  | "zhutnění, odtrhové atd."1 |  | 1 | [12 empty] | VV | 2 | 2 | True | 1 | ROZPOCET
| VV |  | lešení dle potřeby (tahové zkoušky, zkoušky kotev) | [14 empty] | VV | 2 | 1 | True | 0 | ROZPOCET
| VV |  | Provedení zkoušek únosnosti konstrukčních vrstev akreditovanou zkušebnou | [14 empty] | VV | 2 | 1 | True | 0 | ROZPOCET
8 | K | 045002000 | Kompletační a koordinační činnost | … | 1 |  | 0 | CS ÚRS 2020 01 |  | základní |  | 0 | 0 | 0 | 0 | 0 | 1024 | K | 2 |  |  |  | ROZPOCET | 0 | 0 | 0 | 0 | 0 | 1 | 0 | 1024 | -2131543748
| VV |  | "např. koordinace instalací, fotodokumentace stáv.stavu (3x CD, ev. znalecký posudek), sledování případných trhlin kcí terčíky atd."1 |  | 1 | [12 empty] | VV | 2 | 2 | True | 0 | ROZPOCET
| VV |  | vypracování a předání Kontrolních a zkušebních plánů dle SOD | [14 empty] | VV | 2 | 1 | True | 0 | ROZPOCET
| VV |  | Předání rizik zhotovitele a subdodavatelů KooBOZP | [14 empty] | VV | 2 | 1 | True | 0 | ROZPOCET
| VV |  | Vypracování a aktualizace detailního týdenního HMG | [14 empty] | VV | 2 | 1 | True | 0 | ROZPOCET
| VV |  | dodání všech dokladů dle SOD | [14 empty] | VV | 2 | 1 | True | 0 | ROZPOCET
| VV |  | lešenářské průkazy | [14 empty] | VV | 2 | 1 | True | 0 | ROZPOCET
| VV |  | Návod na užívání, provoz a údržbu včetně zaškolení obsluhy atd. | [14 empty] | VV | 2 | 1 | True | 0 | ROZPOCET
| VV |  | předložení vzorků dlažeb, obkladů, vnějších omítek, atd. | [14 empty] | VV | 2 | 1 | True | 0 | ROZPOCET
| VV |  | Součet |  | 1 | [12 empty] | VV | 2 | 4 | True | 1 | ROZPOCET
| D | VRN5 | Finanční náklady |  |  |  | 0 |  |  |  |  | 0 |  | 0 |  | 0 | 5 | D | 1 |  |  |  | ROZPOCET | [6 empty] | 0
9 | K | 051002000 | Pojistné | … | 1 |  | 0 | CS ÚRS 2020 01 |  | základní |  | 0 | 0 | 0 | 0 | 0 | 1024 | K | 2 |  |  |  | ROZPOCET | 0 | 0 | 0 | 0 | 0 | 1 | 0 | 1024 | 35833639
| P |  | Poznámka k položce: Pojištění dodavatele | [14 empty] | P | 2
10 | K | 056002000 | Bankovní záruka | … | 1 |  | 0 | CS ÚRS 2020 01 |  | základní |  | 0 | 0 | 0 | 0 | 0 | 1024 | K | 2 |  |  |  | ROZPOCET | 0 | 0 | 0 | 0 | 0 | 1 | 0 | 1024 | 449234842
| D | VRN9 | Ostatní náklady |  |  |  | 0 |  |  |  |  | 0 |  | 0 |  | 0 | 5 | D | 1 |  |  |  | ROZPOCET | [6 empty] | 0
11 | K | 091504000 | Náklady související s publikační činností | … | 1 |  | 0 | CS ÚRS 2020 01 |  | základní |  | 0 | 0 | 0 | 0 | 0 | 1024 | K | 2 |  |  |  | ROZPOCET | 0 | 0 | 0 | 0 | 0 | 1 | 0 | 1024 | 2141032526
| VV |  | "např. dočasný bilboard - 1ks" | [14 empty] | VV | 2 | 1 | True | 0 | ROZPOCET
| VV |  | "např. stálá pamětní deska - 1ks" | [14 empty] | VV | 2 | 1 | True | 0 | ROZPOCET
| VV |  | 1 |  | 1 | [12 empty] | VV | 2 | 2 | True | 1 | ROZPOCET

## Seznam figur
SEZNAM FIGUR
Kód: | 202010finalnirozp
Stavba: | ZZS PAK - Modernizace výjezdových základen, VÝJEZOVÁ ZÁKLADNA SEČ
Datum: | 23. 6. 2020
Kód | Popis | MJ | Výměra
D1-01/ 1,2,3 | Stavební, stavebně-konstrukční část a PBŘ
c1 | podhled C1 | m2 | 97.106
| cena vč.tmelení detailů a případných otvorů pro vzt a svítidla |  | 0
| čv104 |  | 0
| strop C1 |  | 0
| "1.01"2,1*2,02 |  | 4.242
| "1.02"1,41*3,63 |  | 5.118
| "1.03"38,54-3,455*2,16 |  | 31.077
| "1.04-07"9,75+8,68+8,68+19,6 |  | 46.71
| "1.20"13,13-2,1*1,51 |  | 9.959
c1 | Mezisoučet |  | 97.106
Použití figury:
763131431 | SDK podhled deska 1xDF 12,5 bez izolace dvouvrstvá spodní kce profil CD+UD REI do 90 | m2 | 116.296
784211111 | Dvojnásobné bílé malby ze směsí za mokra velmi dobře otěruvzdorných v místnostech výšky do 3,80 m | m2 | 842.129
c2 | podhled C2 | m2 | 9.43
| cena vč.tmelení detailů a případných otvorů pro vzt a svítidla |  | 0
| čv104 |  | 0
| strop C2 |  | 0
| "1.09,11"4,73+4,7 |  | 9.43
c2 | Mezisoučet |  | 9.43
Použití figury:
763131451 | SDK podhled deska 1xH2 12,5 bez izolace dvouvrstvá spodní kce profil CD+UD | m2 | 9.43
763131431 | SDK podhled deska 1xDF 12,5 bez izolace dvouvrstvá spodní kce profil CD+UD REI do 90 | m2 | 241.666
784211111 | Dvojnásobné bílé malby ze směsí za mokra velmi dobře otěruvzdorných v místnostech výšky do 3,80 m | m2 | 842.129
c3 | podhled C3 | m3 | 112.721
| cena vč.tmelení detailů a případných otvorů pro vzt a svítidla |  | 0
| čv104 |  | 0
| strop C3 |  | 0
| "1.19"99,85 |  | 99.85
| "1.20"2,1*1,51 |  | 3.171
| "1.26"4,11*2,36 |  | 9.7
c3 | Mezisoučet |  | 112.721
Použití figury:
763131431 | SDK podhled deska 1xDF 12,5 bez izolace dvouvrstvá spodní kce profil CD+UD REI do 90 | m2 | 241.666
784211111 | Dvojnásobné bílé malby ze směsí za mokra velmi dobře otěruvzdorných v místnostech výšky do 3,80 m | m2 | 842.129
c4 | podhled C4 | m2 | 119.515
| cena vč.tmelení detailů a případných otvorů pro vzt a svítidla |  | 0
| čv104 |  | 0
| strop C4 |  | 0
| "1.02"29,34-1,41*3,63 |  | 24.222
| "1.03"3,455*2,16 |  | 7.463
| "1.08,10"10,56+12,81 |  | 23.37
| "1.12-17"1,69+3,11+1,55+1,7+1,54+3,78 |  | 13.37
| "1.18"9,49 |  | 9.49
| "1.21-25"8,04+14,17+3,27+2,45+13,67 |  | 41.6
c4 | Mezisoučet |  | 119.515
Použití figury:
763131411 | SDK podhled desky 1xA 12,5 bez izolace dvouvrstvá spodní kce profil CD+UD | m2 | 119.515
763131431 | SDK podhled deska 1xDF 12,5 bez izolace dvouvrstvá spodní kce profil CD+UD REI do 90 | m2 | 241.666
784211111 | Dvojnásobné bílé malby ze směsí za mokra velmi dobře otěruvzdorných v místnostech výšky do 3,80 m | m2 | 842.129
c6 | podhled C5 | m2 | 19.19
| strop C6 |  | 0
| "1.27,28"12,91+6,28 |  | 19.19
c6 | Mezisoučet |  | 19.19
Použití figury:
763131431 | SDK podhled deska 1xDF 12,5 bez izolace dvouvrstvá spodní kce profil CD+UD REI do 90 | m2 | 116.296
621531011 | Tenkovrstvá silikonová zrnitá omítka tl. 1,5 mm včetně penetrace vnějších podhledů | m2 | 21.66
949101112 | Lešení pomocné pro objekty pozemních staveb s lešeňovou podlahou v do 3,5 m zatížení do 150 kg/m2 | m2 | 338.89
952901111 | Vyčištění budov bytové a občanské výstavby při výšce podlaží do 4 m | m2 | 358.94
čvj | čelo vazníku jih | m2 | 13.759
čvj | "jih od +3,05 po +3,57"0,52*26,46 |  | 13.759
Použití figury:
762431225 | Montáž obložení stěn deskami dřevotřískovými na pero a drážku | m2 | 33.869
622211001 | Montáž kontaktního zateplení vnějších stěn lepením a mechanickým kotvením polystyrénových desek tl do 40 mm | m2 | 13.759
622531011 | Tenkovrstvá silikonová zrnitá omítka tl. 1,5 mm včetně penetrace vnějších stěn | m2 | 418.517
762439001 | Montáž obložení stěn podkladový rošt | m | 67.738
762495000 | Spojovací prostředky pro montáž olištování, obložení stropů, střešních podhledů a stěn | m2 | 33.869
60514114 | řezivo jehličnaté lať impregnovaná dl 4 m | m3 | 0.179
čvs | čelo vazníku sever | m2 | 20.11
| čela vazníků |  | 0
čvs | "sever od +4,05 po +4,81"0,76*26,46 |  | 20.11
Použití figury:
762431225 | Montáž obložení stěn deskami dřevotřískovými na pero a drážku | m2 | 33.869
622221001 | Montáž kontaktního zateplení vnějších stěn lepením a mechanickým kotvením desek z minerální vlny s podélnou orientací vláken tl do 40 mm | m2 | 20.11
622531011 | Tenkovrstvá silikonová zrnitá omítka tl. 1,5 mm včetně penetrace vnějších stěn | m2 | 418.517
762439001 | Montáž obložení stěn podkladový rošt | m | 67.738
762495000 | Spojovací prostředky pro montáž olištování, obložení stropů, střešních podhledů a stěn | m2 | 33.869
60514114 | řezivo jehličnaté lať impregnovaná dl 4 m | m3 | 0.179
hrvr | hranoly pro kci vodorovného roštu | m3 | 5.631
kds11 | ker dlažba S11 | m2 | 149.86
| čv104 |  | 0
| skladba S11 (v ceně zohlednit vodotěsnou spárovačku) |  | 0
| R9 |  | 0
| "1.02"29,34 |  | 29.34
| "1.17"3,78 |  | 3.78
| "1.18"9,49 |  | 9.49
| "1.20"13,13 |  | 13.13
| "1.22-26"14,17+3,27+2,45+13,67+10,13 |  | 43.69
| R10 |  | 0
| "1.08-16"10,56+4,73+12,81+4,7+1,69+3,11+1,55+1,7+1,54 |  | 42.39
| "1.21"8,04 |  | 8.04
kds11 | Mezisoučet |  | 149.86
Použití figury:
771574243 | Montáž podlah keramických pro mechanické zatížení hladkých lepených flexibilním lepidlem do 12 ks/m2 | m2 | 249.71
631311114 | Mazanina tl do 80 mm z betonu prostého bez zvýšených nároků na prostředí tř. C 16/20 | m3 | 23.669
631362021 | Výztuž mazanin svařovanými sítěmi Kari | t | 1.768
632481213 | Separační vrstva z PE fólie | m2 | 339.9
713121121 | Montáž izolace tepelné podlah volně kladenými rohožemi, pásy, dílci, deskami 2 vrstvy | m2 | 240.05
kds13 | ker dlažba S13 | m2 | 99.85
| skladba S13 |  | 0
| "1.19 - R10"99,85-18 |  | 81.85
| "1.19 - R11"0,6*7,5*4 |  | 18
kds13 | Mezisoučet |  | 99.85
Použití figury:
771574243 | Montáž podlah keramických pro mechanické zatížení hladkých lepených flexibilním lepidlem do 12 ks/m2 | m2 | 249.71
631311114 | Mazanina tl do 80 mm z betonu prostého bez zvýšených nároků na prostředí tř. C 16/20 | m3 | 23.669
631319181 | Příplatek k mazanině tl do 80 mm za sklon do 35° | m3 | 7.988
631362021 | Výztuž mazanin svařovanými sítěmi Kari | t | 1.768
632481213 | Separační vrstva z PE fólie | m2 | 339.9
713121111 | Montáž izolace tepelné podlah volně kladenými rohožemi, pásy, dílci, deskami 1 vrstva | m2 | 99.85
kvh | kvh hranoly | m3 | 3.149
| ((3,655+14,196)*1,05)*(26+2)*0,06*0,1 |  | 3.149
kvh | Mezisoučet |  | 3.149
Použití figury:
61223262 | hranol konstrukční KVH lepený průřezu 60x60-280mm nepohledový | m3 | 3.149
762395000 | Spojovací prostředky krovů, bednění, laťování, nadstřešních konstrukcí | m3 | 27.113
leš19 | lešení v.do 1,9m | m2 | 78.828
| čv104 |  | 0
| "1.07"3,3*3,63 |  | 11.979
| "1.08,09"10,56+4,73 |  | 15.29
| "1.20"13,13-2,1*1,51 |  | 9.959
| "1.21-25"8,04+14,17+3,27+2,45+13,67 |  | 41.6
leš19 | Mezisoučet |  | 78.828
Použití figury:
949101111 | Lešení pomocné pro objekty pozemních staveb s lešeňovou podlahou v do 1,9 m zatížení do 150 kg/m2 | m2 | 78.828
949101112 | Lešení pomocné pro objekty pozemních staveb s lešeňovou podlahou v do 3,5 m zatížení do 150 kg/m2 | m2 | 338.89
p | prkna | m3 | 23.964
| prkna tl.24mm na bednění střešního pláště |  | 0
| "na vazníky"ps*0,024 |  | 11.982
| "na kontralatě"ps*0,024 |  | 11.982
p | Mezisoučet |  | 23.964
Použití figury:
60511081 | řezivo jehličnaté středové smrk tl 18-32mm dl 4-5m | m3 | 23.964
762083122 | Impregnace řeziva proti dřevokaznému hmyzu, houbám a plísním máčením třída ohrožení 3 a 4 | m3 | 26.36
762395000 | Spojovací prostředky krovů, bednění, laťování, nadstřešních konstrukcí | m3 | 27.113
pir | desky pir | m2 | 339.75
| skladba S01 |  | 0
| položka pro připevnění TI pod dolní pásnice vazníků |  | 0
| bude oceněn způsob uchycení dle zvyklostí uchazeče bez ohledu na popis v položce |  | 0
| plocha místností bez mč.1.27,28,29 |  | 0
| "celková plocha místností"363,27 |  | 363.27
| "odpočet místností 1.27,28,29"-12,91-6,28-4,33 |  | -23.52
pir | Mezisoučet |  | 339.75
Použití figury:
713111121 | Montáž izolace tepelné spodem stropů s uchycením drátem rohoží, pásů, dílců, desek | m2 | 339.75
713151111 | Montáž izolace tepelné střech šikmých kladené volně mezi krokve rohoží, pásů, desek | m2 | 376.096
763131751 | Montáž parotěsné zábrany do SDK podhledu | m2 | 339.75
949101112 | Lešení pomocné pro objekty pozemních staveb s lešeňovou podlahou v do 3,5 m zatížení do 150 kg/m2 | m2 | 338.89
952901111 | Vyčištění budov bytové a občanské výstavby při výšce podlaží do 4 m | m2 | 358.94
pkvr | pomocná kce pro vodorovný rošt 80/80 | m | 30
ps | plocha střechy | m2 | 499.261
| skladba S01 |  | 0
| pro výpočet je uvažováno s koef.na oblouk cca 1,05 |  | 0
| v ceně zohlednit zhotovení prostupů střeš.pláštěm |  | 0
| čv106 |  | 0
| bednění na vazníky |  | 0
| 26,46*17,97*1,05 |  | 499.261
ps | Mezisoučet |  | 499.261
Použití figury:
762341310 | Montáž bednění střech obloukových sklonu do 60° z hrubých prken na sraz | m2 | 998.522
712dhv | Doplňková hydroizolace střechy ze střešní difuzně otevřené hydroizolační folie na bázi polyuretanu, 330g/m2 - d,m na dřev.bednění | m2 | 499.261
764002414 | Montáž strukturované oddělovací rohože jakkékoliv rš | m2 | 503.449
764121487 | Krytina střechy oblé drážkováním ze svitků z Al plechu rš 670 mm | m2 | 499.261
60511081 | řezivo jehličnaté středové smrk tl 18-32mm dl 4-5m | m3 | 26.36
764ph1 | asfaltová pojistná hydroizolace s nosnou vložkou z umělohmotného rouna 3000g/m2 (sklon do 10st.) | m2 | 291.892
764ph2 | asfaltová pojistná hydroizolace s nosnou vložkou z umělohmotné rohože 1400g/m2 (sklon nad 10st.) | m2 | 287.076
ps02 | plocha střechy S02 | m2 | 4.188
| položka pro ocenění střeš.krytiny z falc.plechů, RAL dle sousedního objektu HZS |  | 0
| cena za kompletní provedení vč. pomoc.materiálu (příponky, lišty, těsnění drážek, atd.) |  | 0
| výměra = plocha střechy |  | 0
| čv106 |  | 0
| "skladba S02"5,51*0,76 |  | 4.188
ps02 | Mezisoučet |  | 4.188
Použití figury:
764121481 | Krytina železobetonových desek z Al plechu | m2 | 4.188
764002414 | Montáž strukturované oddělovací rohože jakkékoliv rš | m2 | 503.449
764ph1 | asfaltová pojistná hydroizolace s nosnou vložkou z umělohmotného rouna 3000g/m2 (sklon do 10st.) | m2 | 291.892
ps16 | podhled S16 | m2 | 58.778
| cena vč.prořezu |  | 0
| čv104 |  | 0
| skladba S16 |  | 0
| 12,451*3,75 |  | 46.691
| 2,536*3,75/2 |  | 4.755
| 2,435*(3,75-0,3)/2 |  | 4.2
| (1,515-0,44+6,93+2,435)*0,3 |  | 3.132
ps16 | Mezisoučet |  | 58.778
Použití figury:
762421026 | Obložení stropu z desek OSB tl 22 mm nebroušených na pero a drážku šroubovaných | m2 | 58.778
621221001 | Montáž kontaktního zateplení vnějších podhledů lepením a mechanickým kotvením desek z minerální vlny s podélnou orientací tl do 40 mm | m2 | 58.778
949101112 | Lešení pomocné pro objekty pozemních staveb s lešeňovou podlahou v do 3,5 m zatížení do 150 kg/m2 | m2 | 338.89
psm | plocha stávajícího makadamu | m2 | 676.49
| položka pro ocenění odstranění makadamu pod asf.vrstvou |  | 0
| z celk.tl.250mm je uvažováno pro tuto vrstvu s tl.do cca 150mm |  | 0
| tato vrstva nezasažená asfaltem bude využita do hutněných násypů |  | 0
| čv102 - tabulka kubatur |  | 0
| 587,76+88,73 |  | 676.49
psm | Mezisoučet |  | 676.49
Použití figury:
113107222 | Odstranění podkladu z kameniva drceného tl 200 mm strojně pl přes 200 m2 | m2 | 676.49
162251102 | Vodorovné přemístění do 50 m výkopku/sypaniny z horniny třídy těžitelnosti I, skupiny 1 až 3 | m3 | 460.948
58344171 | štěrkodrť frakce 0/32 | t | 272.072
pzd | plocha základ.desky | m2 | 394.352
| v ceně zohlednit opracování prostupů |  | 0
| čv103 a skladby kcí |  | 0
| na základové desce z mazaniny na -0,2 |  | 0
| 26,3*17,89 |  | 470.507
| -8,085*0,27 |  | -2.183
| -17,425*3,71+2,59*3,71/2+2,39*3,29/2+2,525*0,15 |  | -55.532
| 0,08*(8,84+0,53) |  | 0.75
| "odpočet pod mč.1.28,27 - pod zdivem deska počítána, bude případně nahrazena vyšší výškou ztraceného bednění"-6,28-12,91 |  | -19.19
pzd | Mezisoučet |  | 394.352
Použití figury:
711141559 | Provedení izolace proti zemní vlhkosti pásy přitavením vodorovné NAIP | m2 | 394.352
631311134 | Mazanina tl do 240 mm z betonu prostého bez zvýšených nároků na prostředí tř. C 16/20 | m3 | 59.153
631362021 | Výztuž mazanin svařovanými sítěmi Kari | t | 1.439
rl | revizní lávka | m2 | 82.75
| čv105 |  | 0
| "revizní lávka v prostoru vazníků"82,75 |  | 82.75
rl | Mezisoučet |  | 82.75
Použití figury:
762521108 | Položení podlahy z hrubých fošen na sraz | m2 | 82.75
60511130 | řezivo stavební fošny prismované středové š 160-220mm dl 2-5m | m3 | 4.469
s23 | skladba S23 fasáda al plech | m2 | 279.734
soklr10 | sokl R10 | m | 24.16
| R10 |  | 0
| "1.08"3,17*2+3,33*2-0,8*2 |  | 11.4
| "1.10"3,87*2+3,31*2-0,8*2 |  | 12.76
soklr10 | Mezisoučet |  | 24.16
Použití figury:
771474113 | Montáž soklů z dlaždic keramických rovných flexibilní lepidlo v do 120 mm | m | 96.33
771591115 | Podlahy spárování silikonem | m | 96.33
771591185 | Podlahy pracnější řezání keramických dlaždic rovné | kus | 337.155
59761434 | dlažba keramická slinutá hladká do interiéru i exteriéru pro vysoké mechanické namáhání přes 9 do 12ks/m2 | m2 | 148.166
soklr9 | sokl R9 | m | 72.17
| do ceny započítat případné napojení na zeď fabionkem (např.spárovačkou) |  | 0
| čv104 |  | 0
| R9 |  | 0
| "1.02"0,38+0,5*2+1,5+0,38+3,8+11,48*2+0,305*2+7,75+0,15*2-0,8*7-0,7*3 |  | 30.98
| "1.18"2,1*2+4,52*2+0,15*2-1-0,8 |  | 11.74
| "1.20"2,8*2+5,14*2-1+0,15*2 |  | 15.18
| "1.25"4,105*2+3,33*2-0,9+0,15*2 |  | 14.27
soklr9 | Mezisoučet |  | 72.17
Použití figury:
771474113 | Montáž soklů z dlaždic keramických rovných flexibilní lepidlo v do 120 mm | m | 96.33
771591115 | Podlahy spárování silikonem | m | 96.33
771591185 | Podlahy pracnější řezání keramických dlaždic rovné | kus | 337.155
59761434 | dlažba keramická slinutá hladká do interiéru i exteriéru pro vysoké mechanické namáhání přes 9 do 12ks/m2 | m2 | 117.312
vj | výkop jam | m3 | 309.35
| tř.těž.2 |  | 0
| čv102 - tabulka kubatur |  | 0
| "fig.1"240,38 |  | 240.38
| "fig.2"68,97 |  | 68.97
vj | Mezisoučet |  | 309.35
Použití figury:
131151104 | Hloubení jam nezapažených v hornině třídy těžitelnosti I, skupiny 1 a 2 objem do 500 m3 strojně | m3 | 309.35
132251104 | Hloubení rýh nezapažených š do 800 mm v hornině třídy těžitelnosti I, skupiny 3 objem přes 100 m3 strojně | m3 | 54.65
162751117 | Vodorovné přemístění do 10000 m výkopku/sypaniny z horniny třídy těžitelnosti I, skupiny 1 až 3 | m3 | 88.06
vr | vodorovný rošt 80/80 | m | 849.9
vryh | výkop rýh | m3 | 54.65
| tř.těžitelnosti 2,3 (zohlednit v ceně) |  | 0
| čv102 - tabulka kubatur |  | 0
| "rýha 1-41"364-vj |  | 54.65
vryh | Mezisoučet |  | 54.65
Použití figury:
132251104 | Hloubení rýh nezapažených š do 800 mm v hornině třídy těžitelnosti I, skupiny 3 objem přes 100 m3 strojně | m3 | 54.65
162751117 | Vodorovné přemístění do 10000 m výkopku/sypaniny z horniny třídy těžitelnosti I, skupiny 1 až 3 | m3 | 88.06
vs12 | vinyl S12 | m2 | 85.17
| čv104 |  | 0
| skladba S12 |  | 0
| "1.03-07"38,46+9,75+8,68+8,68+19,6 |  | 85.17
vs12 | Mezisoučet |  | 85.17
Použití figury:
776231111 | Lepení lamel a čtverců z vinylu standardním lepidlem | m2 | 85.17
631311114 | Mazanina tl do 80 mm z betonu prostého bez zvýšených nároků na prostředí tř. C 16/20 | m3 | 23.669
631362021 | Výztuž mazanin svařovanými sítěmi Kari | t | 1.768
632481213 | Separační vrstva z PE fólie | m2 | 339.9
713121121 | Montáž izolace tepelné podlah volně kladenými rohožemi, pásy, dílci, deskami 2 vrstvy | m2 | 240.05
xps10 | xps sokl 10cm | m2 | 96.76
| xps soklu |  | 0
| pod zdivem tl.440mm je uvažováno s xps tl.80mm (440-380=60mm + 20mm na tl. VC jádra), xps a jádro bude potaženo perlinkou bez odskoku |  | 0
| pod zdivem tl.380mm je uvažováno s xps tl.100mm (380-300=80mm + 20mm na tl. VC jádra), xps a jádro bude potaženo perlinkou bez odskoku |  | 0
| v ceně zohlednit i napojování v místech odskoků (větší pracnost, případné jiné tl.xps dle potřeby) |  | 0
0
| pod zdivem tl.380 |  | 0
| "od -1,1 po +0,05"1,15*(2,51+8,56+4,43+1,61) |  | 19.677
| "od -1,35 po +0,05"1,4*(1,4+0,15+8,47+9,87) |  | 27.846
| "od -1,6 po +0,05"1,65*(11,9+17,99+1,04) |  | 51.035
| "odpočet vstupů od -0,2 po +0,05"-0,25*(2,1+3,25*2-1,41) |  | -1.798
xps10 | Mezisoučet |  | 96.76
Použití figury:
622211021 | Montáž kontaktního zateplení vnějších stěn lepením a mechanickým kotvením polystyrénových desek tl do 120 mm | m2 | 96.76
622251101 | Příplatek k cenám kontaktního zateplení stěn za použití tepelněizolačních zátek z polystyrenu | m2 | 131.839
28376443 | deska z polystyrénu XPS, hrana rovná a strukturovaný povrch 300kPa tl 100mm | m2 | 98.695
xps8 | xps sokl 8cm | m2 | 35.079
| xps soklu |  | 0
| pod zdivem tl.440mm je uvažováno s xps tl.80mm (440-380=60mm + 20mm na tl. VC jádra), xps a jádro bude potaženo perlinkou bez odskoku |  | 0
| pod zdivem tl.380mm je uvažováno s xps tl.100mm (380-300=80mm + 20mm na tl. VC jádra), xps a jádro bude potaženo perlinkou bez odskoku |  | 0
| v ceně zohlednit i napojování v místech odskoků (větší pracnost, případné jiné tl.xps dle potřeby) |  | 0
0
| pod zdivem tl.440 |  | 0
| "od -1,1 po +0,05"1,15*(4,53+5,55+2,74) |  | 14.743
| "od -1,6 po +0,05"1,65*(0,27+7,985+4,07) |  | 20.336
xps8 | Mezisoučet |  | 35.079
Použití figury:
622211011 | Montáž kontaktního zateplení vnějších stěn lepením a mechanickým kotvením polystyrénových desek tl do 80 mm | m2 | 35.079
622251101 | Příplatek k cenám kontaktního zateplení stěn za použití tepelněizolačních zátek z polystyrenu | m2 | 131.839
28376442 | deska z polystyrénu XPS, hrana rovná a strukturovaný povrch 300kPa tl 80mm | m2 | 35.781
D1-03 | Připojovací objekt
p03 | polštář šp | m3 | 0.138
| čv302 |  | 0
| "šp podsyp"0,6*2,3*0,1 |  | 0.138
p03 | Mezisoučet |  | 0.138
Použití figury:
213311142 | Polštáře zhutněné pod základy ze štěrkopísku netříděného | m3 | 0.138
174101102 | Zásyp v uzavřených prostorech sypaninou se zhutněním | m3 | 0.971
vr03 | výkop rýhy | m3 | 1.68
| z důvodu neznámé úrovně HTU je uvažováno s výkopem z úrovně +-0 |  | 0
| čv302 |  | 0
| "od +-0 po -1,0"0,7*2,4*1 |  | 1.68
vr03 | Mezisoučet |  | 1.68
Použití figury:
132251101 | Hloubení rýh nezapažených š do 800 mm v hornině třídy těžitelnosti I, skupiny 3 objem do 20 m3 strojně | m3 | 1.68
174101102 | Zásyp v uzavřených prostorech sypaninou se zhutněním | m3 | 0.971

## Pokyny pro vyplnění
Struktura údajů, formát souboru a metodika pro zpracování
Struktura
Soubor je složen ze záložky Rekapitulace stavby a záložek s názvem soupisu prací pro jednotlivé objekty ve formátu XLSX. Každá ze záložek přitom obsahuje
ještě samostatné sestavy vymezené orámovaním a nadpisem sestavy.
Rekapitulace stavby obsahuje sestavu Rekapitulace stavby a Rekapitulace objektů stavby a soupisů prací.
V sestavě Rekapitulace stavby jsou uvedeny informace identifikující předmět veřejné zakázky na stavební práce, KSO, CC-CZ, CZ-CPV, CZ-CPA a rekapitulaci
celkové nabídkové ceny uchazeče.
Termínem "uchazeč" (resp. zhotovitel) se myslí "účastník zadávacího řízení" ve smyslu zákona o zadávání veřejných zakázek.
V sestavě Rekapitulace objektů stavby a soupisů prací je uvedena rekapitulace stavebních objektů, inženýrských objektů, provozních souborů,
vedlejších a ostatních nákladů a ostatních nákladů s rekapitulací nabídkové ceny za jednotlivé soupisy prací. Na základě údaje Typ je možné
identifikovat, zda se jedná o objekt nebo soupis prací pro daný objekt:
|  | STA | Stavební objekt pozemní
|  | ING | Stavební objekt inženýrský
|  | PRO | Provozní soubor
|  | VON | Vedlejší a ostatní náklady
|  | OST | Ostatní
|  | Soupis | Soupis prací pro daný typ objektu
Soupis prací pro jednotlivé objekty obsahuje sestavy Krycí list soupisu prací, Rekapitulace členění soupisu prací, Soupis prací. Za soupis prací může být považován
i objekt stavby v případě, že neobsahuje podřízenou zakázku.
Krycí list soupisu obsahuje rekapitulaci informací o předmětu veřejné zakázky ze sestavy Rekapitulace stavby, informaci o zařazení objektu do KSO,
CC-CZ, CZ-CPV, CZ-CPA a rekapitulaci celkové nabídkové ceny uchazeče za aktuální soupis prací.
Rekapitulace členění soupisu prací obsahuje rekapitulaci soupisu prací ve všech úrovních členění soupisu tak, jak byla tato členění použita (např.
stavební díly, funkční díly, případně jiné členění) s rekapitulací nabídkové ceny.
Soupis prací obsahuje položky veškerých stavebních nebo montážních prací, dodávek materiálů a služeb nezbytných pro zhotovení stavebního objektu,
inženýrského objektu, provozního souboru, vedlejších a ostatních nákladů.
Pro položky soupisu prací se zobrazují následující informace:
|  | PČ |  | Pořadové číslo položky v aktuálním soupisu
|  | TYP |  | Typ položky: K - konstrukce, M - materiál, PP - plný popis, PSC - poznámka k souboru cen, P - poznámka k položce, VV - výkaz výměr
|  | Kód |  | Kód položky
|  | Popis |  | Zkrácený popis položky
|  | MJ |  | Měrná jednotka položky
|  | Množství |  | Množství v měrné jednotce
|  | J.cena |  | Jednotková cena položky. Zadaní může obsahovat namísto J.ceny sloupce J.materiál a J.montáž, jejichž součet definuje
J.cenu položky.
|  | Cena celkem |  | Celková cena položky daná jako součin množství a j.ceny
|  | Cenová soustava |  | Příslušnost položky do cenové soustavy
Ke každé položce soupisu prací se na samostatných řádcích může zobrazovat:
Plný popis položky
Poznámka k souboru cen a poznámka zadavatele
Výkaz výměr
Pokud je k řádku výkazu výměr evidovaný údaj ve sloupci Kód, jedná se o definovaný odkaz, na který se může odvolávat výkaz výměr z jiné položky.
Metodika pro zpracování
Jednotlivé sestavy jsou v souboru provázány. Editovatelné pole jsou zvýrazněny žlutým podbarvením, ostatní pole neslouží k editaci a nesmí být jakkoliv
modifikovány.
Uchazeč je pro podání nabídky povinen vyplnit žlutě podbarvená pole:
Pole Uchazeč v sestavě Rekapitulace stavby - zde uchazeč vyplní svůj název (název subjektu)
Pole IČ a DIČ v sestavě Rekapitulace stavby - zde uchazeč vyplní svoje IČ a DIČ
Datum v sestavě Rekapitulace stavby - zde uchazeč vyplní datum vytvoření nabídky
J.cena = jednotková cena v sestavě Soupis prací o maximálním počtu desetinných míst uvedených v poli
- pokud sestavy soupisů prací obsahují pole J.cena, měla by být všechna tato pole vyplněna nenulovými
Poznámka - nepovinný údaj pro položku soupisu
V případě, že sestavy soupisů prací neobsahují pole J.cena, potom ve všech soupisech prací obsahují pole:
- J.materiál - jednotková cena materiálu
- J.montáž - jednotková cena montáže
Uchazeč v tomto případě by měl vyplnit všechna pole J.materiál a pole J.montáž nenulovými kladnými číslicemi. V případech, kdy položka
neobsahuje žádný materiál je přípustné, aby pole J.materiál bylo vyplněno nulou. V případech, kdy položka neobsahuje žádnou montáž je přípustné,
aby pole J.montáž bylo vyplněno nulou. Obě pole - J.materiál, J.Montáž u jedné položky by však neměly být vyplněny nulou.
Rekapitulace stavby
Název |  |  | Povinný |  | Popis | Typ | Max. počet
atributu |  |  | (A/N) |  |  |  | znaků
Kód |  |  | A |  | Kód stavby | String | 20
Stavba |  |  | A |  | Název stavby | String | 120
Místo |  |  | N |  | Místo stavby | String | 50
Datum |  |  | A |  | Datum vykonaného exportu | Date
KSO |  |  | N |  | Klasifikace stavebního objektu | String | 15
CC-CZ |  |  | N |  | Klasifikace stavbeních děl | String | 15
CZ-CPV |  |  | N |  | Společný slovník pro veřejné zakázky | String | 20
CZ-CPA |  |  | N |  | Klasifikace produkce podle činností | String | 20
Zadavatel |  |  | N |  | Zadavatel zadaní | String | 50
IČ |  |  | N |  | IČ zadavatele zadaní | String | 20
DIČ |  |  | N |  | DIČ zadavatele zadaní | String | 20
Uchazeč |  |  | N |  | Uchazeč veřejné zakázky | String | 50
Projektant |  |  | N |  | Projektant | String | 50
Poznámka |  |  | N |  | Poznámka k zadání | String | 255
Sazba DPH |  |  | A |  | Rekapitulace sazeb DPH u položek soupisů | eGSazbaDph
Základna DPH |  |  | A |  | Základna DPH určena součtem celkové ceny z položek soupisů | Double
Hodnota DPH |  |  | A |  | Hodnota DPH | Double
Cena bez DPH |  |  | A |  | Celková cena bez DPH za celou stavbu. Sčítává se ze všech listů. | Double
Cena s DPH |  |  | A |  | Celková cena s DPH za celou stavbu | Double
Rekapitulace objektů stavby a soupisů prací
Název |  |  | Povinný |  | Popis | Typ | Max. počet
atributu |  |  | (A/N) |  |  |  | znaků
Kód |  |  | A |  | Přebírá se z Rekapitulace stavby | String | 20
Stavba |  |  | A |  | Přebírá se z Rekapitulace stavby | String | 120
Místo |  |  | N |  | Přebírá se z Rekapitulace stavby | String | 50
Datum |  |  | A |  | Přebírá se z Rekapitulace stavby | Date
Zadavatel |  |  | N |  | Přebírá se z Rekapitulace stavby | String | 50
Projektant |  |  | N |  | Přebírá se z Rekapitulace stavby | String | 50
Uchazeč |  |  | N |  | Přebírá se z Rekapitulace stavby | String | 50
Kód |  |  | A |  | Kód objektu | String | 20
Objektu, Soupis prací |  |  | A |  | Název objektu | String | 120
Cena bez DPH |  |  | A |  | Cena bez DPH za daný objekt | Double
Cena s DPH |  |  | A |  | Cena spolu s DPH za daný objekt | Double
Typ |  |  | A |  | Typ zakázky | eGTypZakazky
Krycí list soupisu
Název |  |  | Povinný |  | Popis | Typ | Max. počet
atributu |  |  | (A/N) |  |  |  | znaků
Stavba |  |  | A |  | Přebírá se z Rekapitulace stavby | String | 120
Objekt |  |  | A |  | Kód a název objektu | String | 20 + 120
Soupis |  |  | A |  | Kód a název soupisu | String | 20 + 120
KSO |  |  | N |  | Klasifikace stavebního objektu | String | 15
CC-CZ |  |  | N |  | Klasifikace stavbeních děl | String | 15
CZ-CPV |  |  | N |  | Společný slovník pro veřejné zakázky | String | 20
CZ-CPA |  |  | N |  | Klasifikace produkce podle činností | String | 20
Místo |  |  | N |  | Přebírá se z Rekapitulace stavby | String | 50
Zadavatel |  |  | N |  | Přebírá se z Rekapitulace stavby | String | 50
Uchazeč |  |  | N |  | Přebírá se z Rekapitulace stavby | String | 50
Projektant |  |  | N |  | Přebírá se z Rekapitulace stavby | String | 50
Poznámka |  |  | N |  | Poznámka k soupisu prací | String | 255
Sazba DPH |  |  | A |  | Rekapitulace sazeb DPH na položkách aktuálního soupisu | eGSazbaDph
Základna DPH |  |  | A |  | Základna DPH určena součtem celkové ceny z položek aktuálního soupisu | Double
Hodnota DPH |  |  | A |  | Hodnota DPH | Double
Cena bez DPH |  |  | A |  | Cena bez DPH za daný soupis | Double
Cena s DPH |  |  | A |  | Cena s DPH za daný soupis | Double
Rekapitulace členění soupisu prací
Název |  |  | Povinný |  | Popis | Typ | Max. počet
atributu |  |  | (A/N) |  |  |  | znaků
Stavba |  |  | A |  | Přebírá se z Rekapitulace stavby | String | 120
Objekt |  |  | A |  | Kód a název objektu, přebírá se z Krycího listu soupisu | String | 20 + 120
Soupis |  |  | A |  | Kód a název objektu, přebírá se z Krycího listu soupisu | String | 20 + 120
Místo |  |  | N |  | Přebírá se z Rekapitulace stavby | String | 50
Datum |  |  | A |  | Přebírá se z Rekapitulace stavby | Date
Zadavatel |  |  | N |  | Přebírá se z Rekapitulace stavby | String | 50
Projektant |  |  | N |  | Přebírá se z Rekapitulace stavby | String | 50
Uchazeč |  |  | N |  | Přebírá se z Rekapitulace stavby | String | 50
Kód dílu - Popis |  |  | A |  | Kód a název dílu ze soupisu | String | 20 + 100
Cena celkem |  |  | A |  | Cena celkem za díl ze soupisu | Double
Soupis prací
Název |  |  | Povinný |  | Popis | Typ | Max. počet
atributu |  |  | (A/N) |  |  |  | znaků
Stavba |  |  | A |  | Přebírá se z Rekapitulace stavby | String | 120
Objekt |  |  | A |  | Kód a název objektu | String | 20 + 120
Soupis |  |  | A |  | Přebírá se z Krycího listu soupisu | String | 20 + 120
Místo |  |  | N |  | Přebírá se z Krycího listu soupisu | String | 50
Datum |  |  | A |  | Přebírá se z Krycího listu soupisu | Date
Zadavatel |  |  | N |  | Přebírá se z Krycího listu soupisu | String | 50
Projektant |  |  | N |  | Přebírá se z Krycího listu soupisu | String | 50
Uchazeč |  |  | N |  | Přebírá se z Krycího listu soupisu | String | 50
PČ |  |  | A |  | Pořadové číslo položky soupisu | Long
Typ |  |  | A |  | Typ položky soupisu | eGTypPolozky | 1
Kód |  |  | A |  | Kód položky ze soupisu | String | 20
Popis |  |  | A |  | Popis položky ze soupisu | String | 255
MJ |  |  | A |  | Měrná jednotka položky | String | 10
Množství |  |  | A |  | Množství položky soupisu | Double
J.Cena |  |  | A |  | Jednotková cena položky | Double
Cena celkem |  |  | A |  | Cena celkem vyčíslena jako J.Cena * Množství | Double
Cenová soustava |  |  | N |  | Zařazení položky do cenové soustavy | String | 50
p |  |  | N |  | Poznámka položky ze soupisu | Memo
psc |  |  | N |  | Poznámka k souboru cen ze soupisu | Memo
pp |  |  | N |  | Plný popis položky ze soupisu | Memo
vv |  |  | N |  | Výkaz výměr (figura, výraz, výměra) ze soupisu | Text,Text,Double | 20, 150
DPH |  |  | A |  | Sazba DPH pro položku | eGSazbaDPH
Hmotnost |  |  | A |  | Hmotnost položky ze soupisu | Double
Suť |  |  | A |  | Suť položky ze soupisu | Double
Nh |  |  | N |  | Normohodiny položky ze soupisu | Double
Datová věta
Typ věty |  |  | Hodnota |  | Význam
eGSazbaDPH |  |  | základní |  | Základní sazba DPH
|  |  | snížená |  | Snížená sazba DPH
|  |  | nulová |  | Nulová sazba DPH
|  |  | zákl. přenesená |  | Základní sazba DPH přenesená
|  |  | sníž. přenesená |  | Snížená sazba DPH přenesená
eGTypZakazky |  |  | STA |  | Stavební objekt
|  |  | PRO |  | Provozní soubor
|  |  | ING |  | Inženýrský objekt
|  |  | VON |  | Vedlejší a ostatní náklady
|  |  | OST |  | Ostatní náklady
eGTypPolozky |  |  | 1 |  | Položka typu HSV
|  |  | 2 |  | Položka typu PSV
|  |  | 3 |  | Položka typu M
|  |  | 4 |  | Položka typu OST