## Rozpočet 1NP
Nemocnice Pardubického kraje, a.s.
Soupis dodávek s výkazem výměr pro část 2
Název veřejné zakázky: Technologie stravovacího provozu - část 2
Název části 2 veřejné zakázky: Myčky
1. NP
SOUPIS DODÁVEK
Pozice | Popis | Množství v ks | Nabídková cena v Kč bez DPH/ks | Nabídková cena v Kč bez DPH celkem
116 Centrální varna
117 Přípravna masa a ryb
118 Přípravna těsta
119 Přípravna zeleniny
120 Mytí provozního nádobí
1 | Granulový mycí stroj provozního nádobí, kapacita min. 8x GN1/1 hloubky 200mm na 1 mycí cyklus. Min. 6 mycích cyklů, z toho 3 s granulemi a 3 bez granulí. Provedení s vyjímatelnou zásuvnou kazetou. Vertikálně půlené dveře. Jasný a přehledný displej umístěný na pravém bočním panelu stroje, zobrazující teploty, servisní alarmy a HACCP data s pamětí. Objem mycí nádrže min. 165 litrů, provozní náplň granulí min. 16 kg. Vestavěný systém upozorňující na nutnost výměný vody v nádrži, výměny granulí a nutnost servisní prohlídky. Vestavěný systém redukce páry po ukončení mycího cyklu. Plně izolovaná dvojstěnná konstrukce. Připojení na teplou vodu. Příkon myčky min. 21 kW. Nejkratší mycí program s granulemi max. 2,5 minuty, spotřeba vody při nejkratším mycím cyklu max. 7 litrů. Provozní hodinová kapacita mytí min. 190 GN1/1 x 200mm. 2x vyjímatelná plně nerezová zakládací kazeta s kapacitou 8x GN1/1 hloubky 200mm, 2x manipulační vozík s úchyty na zakládací kazetu a mechanismem jejího nadzdvihnutí a odkapní plochou rozměru půdorysu zakládací kazety. 2x nerezový rozdělovač umožňující vložení gastronádob o rozměru 1/9 - 2/3. Plastová škrabka. 2x vyjímatelná záchytná nádoba granulí kapacity min. 8 litrů. Držák pro zavěšení velkých hrnců, držák pro metly a podobné drobné příslušenství, držák pro menší misky a hrnce a držák pro 8x pekařský plech 600x400, nástěnný držák příslušenství. Připojení 21 kW/400V. Rozměr 1450x1090x2040 mm | 1 | 0 | 0
122 Sklad DKP
125 Sklad chemie
127 Sklad vratných obalů
130 Příjem potravin
135 Sklady - chodba
136 Sklad potravin
137 Sklad potravin
138 Hrubá přípravna zeleniny
139 Denní sklad
140 Vytloukárna vajec
142 Mytí tabletového systému
1 | Položka neobsazena - nenaceňovat
2 | Řemenový dopravník CNS, tvaru L, rameno 3000 mm + oblouk 90°doprava + rameno 4000 mm vč. výškového omezovače + 2 ks plošinový vůz pro sběr spodních dílů tabletu, rychlost pásu 5 bm/min. Dopravník délky cca 7000 mm s koncovou optoelektronickou závorou, opláštění a konstrukce dopravníku z nerezové oceli 18/10 tloušťky min. 2 mm, povrch ScotchBrite. El. přípojení 230V / 0.7 kW pro pohon dopravníku. Dopravník složen z rovného úseku délky cca 3000 mm, následuje 90°zatáčka a další rovný úsek délky cca 4000 mm. Plynulá regulace pohonu dopravníku, možnost nastavení rychlosti v rozmezí 0-10 / min. Rozměr 7000x500x900 mm | 1 | 0 | 0
3 | Mycí průběžný pásový automat, max. délka celkem 9100 mm (nelze překročit z prostorových důvodů), ohřev elektro, max. instalovaný příkon 52,0 kW, pracovní směr levo-pravý, připojení pouze na SUV změkčenou (0-3°dH), nájezd: pracovní výška 900 mm , min. délka 1200 mm, minimálně 4 aktivní tanky s horními a dolními vodorovnými mycími a oplachovými rameny v blocích provedení CNS, poslední mycí tank včetně bočních svislých ramen CNS. Oplach dvojitý- tlakově nezávislé dva okruhy , min. délka aktivní mycí zóny 4000 mm, min. rychlost pásu při dodržení 2 minut kontaktního času: 2 bm/min., ovládání s nastavitelnými třemi rychlostmi, min. průjezdná šířka 750 mm, min. průjezdná výška 450 mm. Mezi předmycím tankem a prvním mycím tankem neutrální aktivní zóna pro eventuální umístění dávkovače na koncentrovaný detergent. Sušící zóna dvojnásobná (tj. mající dva samostatné topné registry a dva samostatné ventilátory) min. celková délka 1700 mm, sušící zóna vč. horních a spodních ofukovacích lišt. Volný výjezd (pracovní výška 900 mm) min. délky 1800 mm. Unášecí pás univerzální pro uložení korpusů kompaktního tabletu vč. veškerého nádobí ve vzpřímené - sešikmené poloze s prstovým odstupem v rozmezí 100-120 mm. Včetně rekuperace z výstupního vzduchu, koncepce myčky nevyžadující samostatné odsávání výstupního odpadního vzduchu, rekuperace bez agregáru s chladivem - ekologické provedení, bez výparníku, bez kompresoru, teplota výstupního odpadního vzduchu mac. +22°C , množství vysálaného odpadního vzduchu max. 170 m3/hod. provozu . Spotřeba oplachové vody za hod provozu max. 250 l/hod. Centrální odpad, myčka v dvouplášťovém provedení CNS, vč. zvukové a tepelné izolace, vč. Autotimeru. Každý aktivní tank s vlasním čerpadlem na vypouštění a filtraci mycí lázně a tanku, čerpadla s diagnostikou na ochranu proti zkratu. Bez dávkovačů detergentů. Ovládání zařízení vč. barevné dotykové obrazovky, splňující požadavky HACCP, umožňující zobrazování a stahování všech provozních dat na externí flash disk bezdrátovým přístupem (např. Bluetooth). | 1 | 0 | 0
4 | Mycí průběžný pásový automat, max. délka celkem 6500 mm (nelze překročit z prostorových důvodů), ohřev elektro, max. instalovaný příkon 40,0 kW, pracovní směr pravo-levý, připojení pouze na SUV změkčenou (0-3°dH), nájezd: pracovní výška 900 mm , min. délka 800 mm, minimálně 3 aktivní tanky s horními a dolními vodorovnými mycími a oplachovými rameny v blocích provedení CNS, poslední mycí tank včetně bočních svislých ramen CNS. Oplach dvojitý- tlakově nezávislé dva okruhy , min. délka aktivní mycí zóny 2200 mm, min. rychlost pásu při dodržení 2 minut kontaktního času: 1,1 bm/min., ovládání s nastavitelnými třemi rychlostmi, min. průjezdná šířka 570 mm, min. průjezdná výška 450 mm. Sušící zóna dvojnásobná (tj. mající dva samostatné topné registry a dva samostatné ventilátory) min. celková délka 1700 mm, sušící zóna vč. horních a spodních ofukovacích lišt. Volný výjezd (pracovní výška 900 mm) min. délky 1400 mm. Unášecí pás univerzální pro uložení korpusů kompaktního tabletu vč. veškerého nádobí ve vzpřímené - sešikmené poloze s prstovým odstupem v rozmezí 100-120 mm, identický pás jako pro poz. 3. Včetně rekuperace z výstupního vzduchu, koncepce myčky nevyžadující samostatné odsávání výstupního odpadního vzduchu, rekuperace bez agregáru s chladivem - ekologické provedení, bez výparníku, bez kompresoru, teplota výstupního odpadního vzduchu mac. +22°C , množství vysálaného odpadního vzduchu max. 170 m3/hod. provozu . Spotřeba oplachové vody za hod provozu max. 170 l/hod. Centrální odpad, myčka v dvouplášťovém provedení CNS, vč. zvukové a tepelné izolace, vč. Autotimeru. Každý aktivní tank s vlasním čerpadlem na vypouštění a filtraci mycí lázně a tanku, čerpadla s diagnostikou na ochranu proti zkratu. Bez dávkovačů detergentů. Ovládání zařízení vč. barevné dotykové obrazovky, splňující požadavky HACCP, umožňující zobrazování a stahování všech provozních dat na externí flash disk bezdrátovým přístupem (např. Bluetooth). | 1 | 0 | 0
7 | Nerezový pracovní stůl, bez zadního lemu. Použitý materiál nerezová ocel DIN 1.4301, povrch scotchbrite, výšková stavitelnost +- 20mm, zadní nohy opatřeny uzemňovacími šrouby, kostra svařená z uzavřených profilů 35x35x1,5mm. Pracovní deska s tloušťkou 40mm s tloušťkou plechu min. 1,5mm, vyztužena a podlepena omyvatelnou laminodeskou, deska ze tří stran uzavřena dolů. Rozměr 700x700x900 mm | 1 | 0 | 0
142 Mytí tabletových skříní
145 Centrální úprava vody
1 | Centrální úpravna vody. Jednoduchý automatický horkovodní změkčovací filtr. Objemové řízení, napojení 1". Automatický horkovodní řídící ventil. Funkce zabezpečena až do teploty vody 65°C. 1x nerezová láhev s podstavcem. 1x solná nádoba s víkem, objem min. 200l. 1x 80l změkčovací pryskyřice. Mechanický horkovodní předfiltr, napojení 1", ruční odkalovací ventil, vinutá filtrační vložka 50 mikronů. Provozní tlak vody 0,3 – 0,8 MPa. Kapacita m3 x 0dH 320. Min. průtok 4 m3/hod. Připojení 230V/100W. Rozměr 700x1300 mm | 1 | 0 | 0
2 | Centrální úpravna studené vody. Duplexní filtr pro nepřetržitý provoz, objemové řízení. Zasolení 130g na 1l hmoty. Propojení mezi filtry plastovým potrubím. Provozní tlakvody 0,3 - 0,8 Mpa, max. teplota vody a okolí 43°C. Kapacita m x 0dH 400. Objem pryskyřice na 1 filtr 100l. Max. průtok vody 4,5 m3/hod. | 1 | 0 | 0
150 Sklad chemie
151 Chlazený odpad
Vybavení k umývátkům na ruce ve 2.NP
Nabídková cena celkem v Kč bez DPH |  |  |  | 0
Výše DPH celkem v Kč
Nabídková cena celkem v Kč včetně DPH

## Rozpočet 2NP
Nemocnice Pardubického kraje, a.s.
Soupis dodávek s výkazem výměr pro část 2
Název veřejné zakázky: Technologie stravovacího provozu - část 2
Název části 2 veřejné zakázky: Myčky
2. NP
SOUPIS DODÁVEK
Pozice | Popis | Množství v ks | Nabídková cena v Kč bez DPH/ks | Nabídková cena v Kč bez DPH celkem
234 Sklad studené kuchyně
235 Sklad pečiva
236 Sklad obalů jídel studené kuchyně
237 Studená kuchyně
238 Plnění tabletů
239 Mytí ohřevných van a zásobníků
Restaurace
214 Restaurace salonek
215 Restaurace
216 Mytí stolního nádobí
1 | Nerezový třídící stůl s dřezem 500x400x250 mm, bočně (zleva) napojený na nájezdovou automatickou vstupní válečkovou dráhu s trakcí poz. 3, horní deska s prolisem pro posun košů 500x500 mm. | 1 | 0 | 0
3 | Nájezdová automatická vstupní válečková dráha s trakcí, vše v provedení CNS | 1 | 0 | 0
4 | Tlaková sprcha s vyvažovací pružinou a napouštěcím ramínkem, uchycená do stolu ( poz. 1) a do zdi, přípoj na TUV + SUV | 1 | 0 | 0
5 | Tunelový mycí stroj košový, koš 500x500, se sušením. Ohřev elektro 400V, směr levo-pravý, celkový instalovaný příkon max. 34,0 kW (+/-10%) vč. sušení, min. 3 aktivní tanky s mycími a oplachovými rameny v blocích, provedení CNS. Mezi předmycím tankem a hlavním mycím tankem musí být neutrální aktivní zóna dl. 275 mm (+/-10%, mimo jiné i pro ev. umístění dávkovače na koncentrovaný detergent), oplach dvojitý tlakově nezávislé dva okruhy, boční dveře tanků křídlové otočné o 180°zajiš´tující možnost dokonalého čištění, teplota v bojleru min. 85°C - musí být prokazatelně odečitatelná na ovládacím displeji - garance termické desinfekce. Výkon min. 140 košů za 60 minut provozu při dodržení 2 minut kontaktního času v aktivní mycí zóně. Minimální průjezdná výška 550 mm (+/-10%), vč. dvojnásobné sušící zóny o min. celkové délce 1300 mm (+/-10%) přímé provedení , mající 2x topný registr o celkovém min. výkonu 6,0 kW a 2x ofukovací ventilátor. Vč. rekuperace z výstupního vzduchu , koncepce myčky nevyžadující samostatné odsávání výstupního odpadního vzduchu a bez agregátu s chladivem, výparníkem a kompresorem. Množství výstupního vzduchu 140 m3 /hod. provozu (+/-10%). Přípoj pouze na SUV (náplň tank + oplach) změkčenou do tvrdosti 0-3,0°dH. Myčka musí být v provedení CNS, dvojplášťová , vč. zvukové a tepelné izolace, centrální odpad, vč. Autotimeru. Max. délka sestavy (poz. 3 + poz. 5 + poz. 6) 5900 mm (limitováno rozměry umývárny). Vícestupňová filtrace mycího roztoku, mycí tanky bezešvé se šikmým dnem. Bez dávkovačů detergentů . Ovládání stroje musí splňovat požadavky HACCP, vč. displeje zobrazujícího provozní hodnoty. | 1 | 0 | 0
6 | Koncový stůl s válečkovou dráhou a koncovým mikrospínačem napojeným na myčku a zastavujícím posuv košů v případě zaplněného dopravníku, válce lehce vyjímatelné, rozpon na celou šířku dráhy, kapacita min. pro 3 koše. | 1 | 0 | 0
219 Sklad potravin
220 Úklid
Vybavení k umývátkům na ruce ve 2.NP
Interiérové prvky kuchyně 2.NP
Vybavení pro WC OOSPO 2.NP
Nabídková cena celkem v Kč bez DPH |  |  |  | 0
Výše DPH celkem v Kč
Nabídková cena celkem v Kč včetně DPH