## List1
Minimální požadované parametry |  | příloha č. 4
Počítačová sestava | Zadavatel požaduje aby PC a Monitor byly od stejného výrobce. | ano/ne případně honota
Design | černostříbrný nebo černý
Počítač
Šasí | Small Form Factor
Konstrukce šasí | provoz v umístění svisle i vodorovně (bez nutnosti montáže dalších komponent), možnost zamykatelnosti visacími zámečky i specializovaným, zabezpečením např. Kensington, detekce otevření skříně
Chipset | Intel H370
Procesor | Intel i5-9500 nebo lepší či výkonový ekvivalent jiného výrobce (při prokázání celkové benchmarku (https://www.cpubenchmark.net) i výkonu jednotlivých threadů k datu uveřejnění VŘ - uchazeč dodá printscreen pořízený ke dni podání nabídky z kterého bude vyplývat tato skutečnost (např. stránka porovnání s referenčním procesorem))
Paměť | minimálně 16 GB 2666MHz DDR4 rozložené v duálním řadiči pamětí
Grafická karta | integrována, Intel HD 610, možnost rozšířit o další VGA do slotu PCIe 16x
Pevný disk | velikost min. 256GB M.2 PCIe NVMe SSD
Optická mechanika | 8x DVD±RW, SATA
FDD | ne
Síťová karta | 10/100/1000, RJ 45, obsahuje funkci Wake on Lan
Audio | interní speaker
Zdroj | max 250W s účinností min. 85%, aktivní PFC
Myš | laserová, USB, třítlačítková, rolovací kolečko, ergonomická pro pravou i levou ruku, ne bezdrátová
Podložka pod myš | ne
Klávesnice | USB, CZ/EN, normální rozložení (včetně numerické),normální počet a velikost kláves-ne miniklávesnice, ne bezdrátová, rovná spodní hrana (pro uložení do pojezdu pod stůl)
Součásti balení | napájecí kabel
Porty | 8x vnější USB (min.4x USB3.0 - z toho min. 2x vepředu), min. 2x vstup a výstup audia jack 3,5mm (1x vepředu, 1x vzadu), 1x RJ45, 2x Digitální port (min. 1x DisplayPort)
Standardy | Energy star min. 5.2, EU RoHS
Zabezpečení | modul TMP 2.0
Správa bios | možnost nastavit heslo pro bios, setup, i boot zařízení
info o seriovém čísle, modelu PC a verzi BIOSu
možnost povolit/zakázat jednotlivé skupiny USB (min. vepredu/vzadu), dále možnost je zakázat jako celek
možnost povolit/zakázat WakeOnLan
možnost řízení boot sekvence, SATA zařízení, řízení Audia, PCI, VGA
možnost spouštění počítačů v daný čas s opakováním min. každý den a o víkendu
Regulace aktivních prvků | všechny větráčky jsou regulovatelné v rámci řízení napájení
Monitor
Technologie displeje | IPS
Povrch displeje | antireflexní
Podsvícení | LED
Viditelná úhlopříčka | min. 23.8"
Kontrástní poměr | min. 1000:1 (nedynamický)
Jas | 250cd/m2
Odezva | max. 8 ms
Barevná hloubka | 16,7 mil barev
Úhel zobrazení | min 170° vodorovně, min 170°svisle
Rozlišení | 1920x1080 px
Rozteč pixelů | max 0,28mm
Možnost nastavení náklonu, natáčení | ano
Možnost natočení monitoru na výšku o 90° | ano
Možnost regulace výšky monitoru | ano
Zapojení | min. 1x VGA, 1x DisplayPort, 1x HDMI
Spotřeba | max. 45W při normálním provozním režimu, max 0,4W při spánkovém
Standardy | TCO 5.2, ENERGY STAR 5.1
Zabezpečení
Součást balení | napájecí kabel, propojovací kabel Displayport
Programové vybavení, programová součást balení počítače a záruka
Předinstalovaný OS Windows 10 Pro 64 bit CZ (licence nová nepoužitá)
Dodání včetně soupisu výrobních čísel dodaných PC a monitorů
paměťové médium s ovladači
60 měsíců NBD garantovaná výrobcem, provedena technikem na místě instalace, příjem požadavků a konzultace 24/7. Podpora prostřednictvím Internetu musí umožňovat stahování ovladačů a manuálů z internetu adresně pro konkrétní zadané sériové číslo zařízení.
Diagnostický program pro správnou funkčnost komponent PC (provoz mimo OS windows)
Pokud zadavatel uvedl v technické specifikaci odkaz na obchodní značku a specifické označení předmětu veřejné zakázky, prohlašuje, že není vyloučena nabídka jiného typu zboží při zachování kvalitativně a technicky obdobného řešení a při zachování všech uživatelských a administrátorských funkcí a vlastností. Tento odkaz byl užit pro dostatečně přesný a srozumitelný popis předmětu veřejné zakázky.
doplní dodavatel