## Rekapitulace stavby
Export Komplet | [27 empty] | 2.0 | ZAMOK |  |  |  |  | False | False | {c865df9f-cde5-415d-8427-e61755fff80f}
[33 empty] | 0,01 | 21
[33 empty] | 0,01 | 15
|  | REKAPITULACE STAVBY | [17 empty] | v --- níže se nacházejí doplnkové a pomocné údaje k sestavám --- v | [11 empty] | Návod na vyplnění | 0,001
|  | Kód: |  |  |  |  | A06-18-P_F2 | [24 empty] | Měnit lze pouze buňky se žlutým podbarvením! 1) na prvním listu Rekapitulace stavby vyplňte v sestavě a) Souhrnný list - údaje o Uchazeči (přenesou se do ostatních sestav i v jiných listech) b) Rekapitulace objektů - potřebné Ostatní náklady 2) na vybraných listech vyplňte v sestavě a) Krycí list - údaje o Uchazeči, pokud se liší od údajů o Uchazeči na Souhrnném listu (údaje se přenesou do ostatních sestav v daném listu) b) Rekapitulace rozpočtu - potřebné Ostatní náklady c) Celkové náklady za stavbu - ceny u položek - množství, pokud má žluté podbarvení - a v případě potřeby poznámku (ta je ve skrytém sloupci) | 0,01
|  | Stavba: |  |  |  |  | NPK a.s., Pardubická nemocnice, Výstavba pavilonu CUP s centralizací akutních provozů - fáze II. | [25 empty] | 0,01
|  | KSO: | [13 empty] | CC-CZ: | [16 empty] | 0,01
|  | Místo: |  |  |  |  | Pardubice | [8 empty] | Datum: |  | 2020-09-25 | [14 empty] | 0,01
0,01
|  | Zadavatel: | [13 empty] | IČ: | [16 empty] | 0,01
|  |  | Pardubický kraj | [12 empty] | DIČ: | [16 empty] | 0,01
0,01
|  | Uchazeč: | [13 empty] | IČ: |  | Vyplň údaj | [14 empty] | 0,01
|  |  | Vyplň údaj | [12 empty] | DIČ: |  | Vyplň údaj | [14 empty] | 0,01
False
|  | Projektant: | [13 empty] | IČ: | [16 empty] | False
|  |  | Atelier Penta v.o.s., Mrštíkova 12, Jihlava | [12 empty] | DIČ: | [16 empty] | True
0,01
|  | Zpracovatel: | [13 empty] | IČ: | [16 empty] | 0,01
|  |  | Ing. Avuk | [12 empty] | DIČ: | [16 empty] | True
Poznámka:
|  | Cena bez DPH | [13 empty] | 0
[8 empty] | Sazba daně |  |  | Základ daně |  |  |  |  | Výše daně
|  | DPH |  | základní |  |  |  | 21% |  |  | 0 |  |  |  |  | 0
|  |  |  | snížená |  |  |  | 15% |  |  | 0 |  |  |  |  | 0
|  |  |  | zákl. přenesená |  |  |  | 21% |  |  | 0 |  |  |  |  | 0
|  |  |  | sníž. přenesená |  |  |  | 15% |  |  | 0 |  |  |  |  | 0
|  |  |  | nulová |  |  |  | 0% |  |  | 0 |  |  |  |  | 0
|  | Cena s DPH | [6 empty] | v |  |  | CZK |  |  |  | 0
|  | Projektant | [11 empty] | Zpracovatel
|  | Datum a podpis: | [7 empty] | Razítko |  |  |  | Datum a podpis: |  |  | Razítko
|  | Objednavatel | [11 empty] | Uchazeč
|  | Datum a podpis: | [7 empty] | Razítko |  |  |  | Datum a podpis: |  |  | Razítko
REKAPITULACE OBJEKTŮ STAVBY A SOUPISŮ PRACÍ
| Kód: | [6 empty] | A06-18-P_F2
| Stavba: | [6 empty] | NPK a.s., Pardubická nemocnice, Výstavba pavilonu CUP s centralizací akutních provozů - fáze II.
| Místo: | [6 empty] | Pardubice | [6 empty] | Datum: |  | 2020-09-25
| Zadavatel: | [6 empty] | Pardubický kraj | [6 empty] | Projektant: |  | Atelier Penta v.o.s., Mrštíkova 12, Jihlava |  |  | Informatívní údaje z listů zakázek
| Uchazeč: | [13 empty] | Zpracovatel: |  | Ing. Avuk
| Kód |  |  |  | Popis | [7 empty] | Cena bez DPH [CZK] |  |  |  |  | Cena s DPH [CZK] | Typ | z toho Ostat. náklady [CZK] | DPH [CZK] | Normohodiny [h] | DPH základní [CZK] | DPH snížená [CZK] | DPH základní přenesená [CZK] | DPH snížená přenesená [CZK] | Základna DPH základní | Základna DPH snížená | Základna DPH zákl. přenesená | Základna DPH sníž. přenesená | Základna DPH nulová
| Náklady z rozpočtů | [11 empty] | 0 |  |  |  |  | 0 |  | 0 | 0 | 0 | 0 | 0 | 0 | 0 | 0 | 0 | 0 | 0 | 0 |  | D | 0 | ###NOIMPORT### | IMPORT | {c865df9f-cde5-415d-8427-e61755fff80f} | {00000000-0000-0000-0000-000000000000}
|  | D1_01 |  |  |  | Centrální urgentní příjem – fáze II. | [6 empty] | 0 |  |  |  |  | 0 | STA | 0 | 0 | 0 | 0 | 0 | 0 | 0 | 0 | 0 | 0 | 0 | 0 |  | D | 1 | ###NOIMPORT### | IMPORT | {d1988567-a07d-4a97-a3ac-43b357da0d8a} | {c865df9f-cde5-415d-8427-e61755fff80f} | 2
/ |  |  | D1_01_1 |  |  |  | Stavební | [5 empty] | 0 |  |  |  |  | 0 | Soupis | 0 | 0 | 0 | 0 | 0 | 0 | 0 | 0 | 0 | 0 | 0 | 0 |  |  | 2 |  | IMPORT | {6bbdbd20-5180-4a7e-95da-051103148a48} | {d1988567-a07d-4a97-a3ac-43b357da0d8a}
/ |  |  | D1_01_3 |  |  |  | Požárně bezpečnostní řešení | [5 empty] | 0 |  |  |  |  | 0 | Soupis | 0 | 0 | 0 | 0 | 0 | 0 | 0 | 0 | 0 | 0 | 0 | 0 |  |  | 2 |  | IMPORT | {a90bde98-a9b8-419b-b272-4217fef8b3d0} | {d1988567-a07d-4a97-a3ac-43b357da0d8a}
/ |  |  | D1_01_4a1 |  |  |  | Vytápění | [5 empty] | 0 |  |  |  |  | 0 | Soupis | 0 | 0 | 0 | 0 | 0 | 0 | 0 | 0 | 0 | 0 | 0 | 0 |  |  | 2 |  | IMPORT | {9173f0cc-3091-4259-b3ce-ba4368217934} | {d1988567-a07d-4a97-a3ac-43b357da0d8a}
/ |  |  | D1_01_4b1 |  |  |  | Chlazení | [5 empty] | 0 |  |  |  |  | 0 | Soupis | 0 | 0 | 0 | 0 | 0 | 0 | 0 | 0 | 0 | 0 | 0 | 0 |  |  | 2 |  | IMPORT | {ecf52866-aaeb-485d-a17a-f22420fbd3ed} | {d1988567-a07d-4a97-a3ac-43b357da0d8a}
|  |  | D1_01_4c |  |  |  | Vzduchotechnika | [5 empty] | 0 |  |  |  |  | 0 | Soupis | 0 | 0 | 0 | 0 | 0 | 0 | 0 | 0 | 0 | 0 | 0 | 0 |  | D | 2 | ###NOIMPORT### | IMPORT | {2fe6a6d7-1afe-43e7-9254-d0c663667eff} | {d1988567-a07d-4a97-a3ac-43b357da0d8a}
/ |  |  |  | D1_01_4c1 |  |  |  | Vzduchotechnika 1 (OS, CS) |  |  |  |  | 0 |  |  |  |  | 0 | Soupis | 0 | 0 | 0 | 0 | 0 | 0 | 0 | 0 | 0 | 0 | 0 | 0 |  |  | 3 |  | IMPORT | {960b6152-6cd7-490b-b2db-524a5e77ca92} | {2fe6a6d7-1afe-43e7-9254-d0c663667eff}
/ |  |  |  | D1_01_4c2 |  |  |  | Vzduchotechnika 2 |  |  |  |  | 0 |  |  |  |  | 0 | Soupis | 0 | 0 | 0 | 0 | 0 | 0 | 0 | 0 | 0 | 0 | 0 | 0 |  |  | 3 |  | IMPORT | {2d5c9ec3-7ebc-49c9-a0dc-d9b1bf2f9191} | {2fe6a6d7-1afe-43e7-9254-d0c663667eff}
/ |  |  | D1_01_4d |  |  |  | Měření a regulace | [5 empty] | 0 |  |  |  |  | 0 | Soupis | 0 | 0 | 0 | 0 | 0 | 0 | 0 | 0 | 0 | 0 | 0 | 0 |  |  | 2 |  | IMPORT | {2e02ae35-be14-4c61-98bd-ed77701e2999} | {d1988567-a07d-4a97-a3ac-43b357da0d8a}
/ |  |  | D1_01_4e |  |  |  | Zdravotně technické instalace | [5 empty] | 0 |  |  |  |  | 0 | Soupis | 0 | 0 | 0 | 0 | 0 | 0 | 0 | 0 | 0 | 0 | 0 | 0 |  |  | 2 |  | IMPORT | {ecb3c616-58ce-486a-98db-35c0aa91d1f7} | {d1988567-a07d-4a97-a3ac-43b357da0d8a}
/ |  |  | D1_01_4g1 |  |  |  | Silnoproudá elektrotechnika | [5 empty] | 0 |  |  |  |  | 0 | Soupis | 0 | 0 | 0 | 0 | 0 | 0 | 0 | 0 | 0 | 0 | 0 | 0 |  |  | 2 |  | IMPORT | {21a46738-8636-49a9-86ff-dfb4ae534be4} | {d1988567-a07d-4a97-a3ac-43b357da0d8a}
/ |  |  | D1_01_4g2 |  |  |  | Silnoproudá elektrotechnika - PBZ | [5 empty] | 0 |  |  |  |  | 0 | Soupis | 0 | 0 | 0 | 0 | 0 | 0 | 0 | 0 | 0 | 0 | 0 | 0 |  |  | 2 |  | IMPORT | {6f3ee6b4-7247-4eb3-8b68-002efb3e5425} | {d1988567-a07d-4a97-a3ac-43b357da0d8a}
/ |  |  | D1_01_4h1 |  |  |  | Slaboproudá elektrotechnika – SK, EKV, DT, CCTV | [5 empty] | 0 |  |  |  |  | 0 | Soupis | 0 | 0 | 0 | 0 | 0 | 0 | 0 | 0 | 0 | 0 | 0 | 0 |  |  | 2 |  | IMPORT | {81394a66-9fdf-4ba1-a3d9-c6e0f53a9ea0} | {d1988567-a07d-4a97-a3ac-43b357da0d8a}
/ |  |  | D1_01_4h3 |  |  |  | Elektrická požární signalizace (EPS) a evakuační rozhlas (EVAC) | [5 empty] | 0 |  |  |  |  | 0 | Soupis | 0 | 0 | 0 | 0 | 0 | 0 | 0 | 0 | 0 | 0 | 0 | 0 |  |  | 2 |  | IMPORT | {5f801a31-72c5-4cf9-b3fd-8207c11220b9} | {d1988567-a07d-4a97-a3ac-43b357da0d8a}
/ |  |  | D1_01_4i |  |  |  | Medicinální plyny | [5 empty] | 0 |  |  |  |  | 0 | Soupis | 0 | 0 | 0 | 0 | 0 | 0 | 0 | 0 | 0 | 0 | 0 | 0 |  |  | 2 |  | IMPORT | {a91d4cca-2b54-46a6-9f4f-19d5c4bb7219} | {d1988567-a07d-4a97-a3ac-43b357da0d8a}
/ |  |  | D1_01_4j |  |  |  | Potrubní pošta | [5 empty] | 0 |  |  |  |  | 0 | Soupis | 0 | 0 | 0 | 0 | 0 | 0 | 0 | 0 | 0 | 0 | 0 | 0 |  |  | 2 |  | IMPORT | {63e01b05-1a70-4117-af49-c12bf772830a} | {d1988567-a07d-4a97-a3ac-43b357da0d8a}
/ |  | D2_56-D03 |  |  |  | Vestavba čistých prostor - fáze II. - Dotazy 2020_09_24 | [6 empty] | 0 |  |  |  |  | 0 | STA | 0 | 0 | 0 | 0 | 0 | 0 | 0 | 0 | 0 | 0 | 0 | 0 |  |  | 1 |  | IMPORT | {f4d09622-df18-4ce6-9f76-b6bc98ab8f44} | {c865df9f-cde5-415d-8427-e61755fff80f} | 2
/ |  | D2_51 |  |  |  | Lékařská technologie pevně spojená se stavbou | [6 empty] | 0 |  |  |  |  | 0 | STA | 0 | 0 | 0 | 0 | 0 | 0 | 0 | 0 | 0 | 0 | 0 | 0 |  |  | 1 |  | IMPORT | {cc608618-6baa-4d33-8fff-218ca359bf03} | {c865df9f-cde5-415d-8427-e61755fff80f} | 2
/ |  | OVN |  |  |  | Ostatní a vedlejší náklady | [6 empty] | 0 |  |  |  |  | 0 | VON | 0 | 0 | 0 | 0 | 0 | 0 | 0 | 0 | 0 | 0 | 0 | 0 |  |  | 1 |  | IMPORT | {1f0385a4-961e-4464-a0a6-cfcfbaa487d8} | {c865df9f-cde5-415d-8427-e61755fff80f} | 2

## D1_01_1 - Stavební
{6bbdbd20-5180-4a7e-95da-051103148a48}
2
| KRYCÍ LIST SOUPISU PRACÍ | [7 empty] | v --- níže se nacházejí doplnkové a pomocné údaje k sestavám --- v | [8 empty] | False
Stavba:
NPK a.s., Pardubická nemocnice, Výstavba pavilonu CUP s centralizací akutních provozů - fáze II.
Objekt:
D1_01 - Centrální urgentní příjem – fáze II.
Soupis:
D1_01_1 - Stavební
| KSO: |  |  |  |  | CC-CZ:
| Místo: |  | Pardubice |  |  | Datum: | 2020-09-25
| Zadavatel: |  |  |  |  | IČ:
|  | Pardubický kraj |  |  |  | DIČ:
| Uchazeč: |  |  |  |  | IČ: | Vyplň údaj
|  | Vyplň údaj |  |  |  | DIČ: | Vyplň údaj
| Projektant: |  |  |  |  | IČ:
|  | Atelier Penta v.o.s., Mrštíkova 12, Jihlava |  |  |  | DIČ:
| Zpracovatel: |  |  |  |  | IČ:
|  | Ing. Avuk, Baloun, Šíma |  |  |  | DIČ:
Poznámka:
| Cena bez DPH | [5 empty] | 0
|  |  | Základ daně |  |  | Sazba daně | Výše daně
| DPH | základní | 0 |  |  | 21% | 0
|  | snížená | 0 |  |  | 15% | 0
|  | zákl. přenesená | 0 |  |  | 21% | 0
|  | sníž. přenesená | 0 |  |  | 15% | 0
|  | nulová | 0 |  |  | 0% | 0
| Cena s DPH |  |  | v | CZK |  | 0
| Projektant |  |  | Zpracovatel
| Datum a podpis: |  | Razítko | Datum a podpis: |  |  | Razítko
| Objednavatel |  |  | Uchazeč
| Datum a podpis: |  | Razítko | Datum a podpis: |  |  | Razítko
REKAPITULACE ČLENĚNÍ SOUPISU PRACÍ
Stavba:
NPK a.s., Pardubická nemocnice, Výstavba pavilonu CUP s centralizací akutních provozů - fáze II.
Objekt:
D1_01 - Centrální urgentní příjem – fáze II.
Soupis:
D1_01_1 - Stavební
Místo: |  |  | Pardubice |  |  | Datum: | 2020-09-25
Zadavatel: |  |  | Pardubický kraj |  |  | Projektant: | Atelier Penta v.o.s., Mrštíkova 12, Jihlava
Uchazeč: |  |  | Vyplň údaj |  |  | Zpracovatel: | Ing. Avuk, Baloun, Šíma
Kód dílu - Popis | [6 empty] | Cena celkem [CZK]
Náklady ze soupisu prací | [6 empty] | 0 | [11 empty] | -1
| HSV - Práce a dodávky HSV | [5 empty] | 0
| 3 - Svislé a kompletní konstrukce | [5 empty] | 0
| 4 - Vodorovné konstrukce | [5 empty] | 0
| 6 - Úpravy povrchů, podlahy a osazování výplní | [5 empty] | 0
| 61 - Úprava povrchů vnitřní | [5 empty] | 0
| 63 - Podlahy a podlahové konstrukce | [5 empty] | 0
| 9 - Ostatní konstrukce a práce, bourání | [5 empty] | 0
| 94 - Lešení a stavební výtahy | [5 empty] | 0
| 95 - Různé dokončovací konstrukce a práce pozemních staveb | [5 empty] | 0
| 96 - Bourání konstrukcí | [5 empty] | 0
| 99 - Přesuny hmot a suti | [5 empty] | 0
| PSV - Práce a dodávky PSV | [5 empty] | 0
| 711 - Izolace proti vodě, vlhkosti a plynům | [5 empty] | 0
| 713 - Izolace tepelné | [5 empty] | 0
| 714 - Akustická a protiotřesová opatření | [5 empty] | 0
| 763 - Konstrukce suché výstavby | [5 empty] | 0
| 763.b - Konstrukce suché výstavby - provizoria | [5 empty] | 0
| 766 - Konstrukce truhlářské | [5 empty] | 0
| 766.a - truhlářské vnitřní | [5 empty] | 0
| 766.b - truhlářské protipožární | [5 empty] | 0
| 766.c - truhlářské ostatní | [5 empty] | 0
| 766.d - plastové | [5 empty] | 0
| 767 - Konstrukce zámečnické | [5 empty] | 0
| 767.a - zámečnické vnitřní - výplně otvorů | [5 empty] | 0
| 767.b - zámečnické vnitřní protipožární | [5 empty] | 0
| 767.c - zámečnické vnitřní | [5 empty] | 0
| 767.e - ostatní | [5 empty] | 0
| 767.f - hliníkové vnitřní | [5 empty] | 0
| 767.g - hliníkové vnitřní protipožární | [5 empty] | 0
| 767.h - hliníkové venkovní | [5 empty] | 0
| 771 - Podlahy z dlaždic keramických | [5 empty] | 0
| 776 - Podlahy povlakové | [5 empty] | 0
| 781 - Dokončovací práce - obklady | [5 empty] | 0
| 784 - Dokončovací práce - malby a tapety | [5 empty] | 0
SOUPIS PRACÍ
Stavba:
NPK a.s., Pardubická nemocnice, Výstavba pavilonu CUP s centralizací akutních provozů - fáze II.
Objekt:
D1_01 - Centrální urgentní příjem – fáze II.
Soupis:
D1_01_1 - Stavební
Místo: |  |  | Pardubice |  |  | Datum: | 2020-09-25
Zadavatel: |  |  | Pardubický kraj |  |  | Projektant: | Atelier Penta v.o.s., Mrštíkova 12, Jihlava
Uchazeč: |  |  | Vyplň údaj |  |  | Zpracovatel: | Ing. Avuk, Baloun, Šíma
PČ | Typ | Kód | Popis | MJ | Množství | J.cena [CZK] | Cena celkem [CZK] | Cenová soustava |  | DPH | J. Nh [h] | Nh celkem [h] | J. hmotnost [t] | Hmotnost celkem [t] | J. suť [t] | Suť Celkem [t]
Náklady soupisu celkem | [6 empty] | 0 |  |  |  |  | 0 |  | 2886.4638 |  | 45.4216 |  | D | -1 | [10 empty] | 0
| D | HSV | Práce a dodávky HSV |  |  |  | 0 |  |  |  |  | 0 |  | 2718.5172 |  | 40.8864 | 1 | D | 0 |  |  |  | ROZPOCET | [6 empty] | 0
| D | 3 | Svislé a kompletní konstrukce |  |  |  | 0 |  |  |  |  | 0 |  | 1396.6676 |  | 0 | 1 | D | 1 |  |  |  | ROZPOCET | [6 empty] | 0
1 | K | 310235241 | Zazdívka otvorů pl do 0,0225 m2 ve zdivu nadzákladovém cihlami pálenými tl do 300 mm | kus | 405 |  | 0 |  |  | základní |  | 0 | 0.01262 | 5.1111 | 0 | 0 | 4 | K | 2 |  |  |  | ROZPOCET | 0 | 0 | 0 | 0 | 0 | 1 | 0 | 4 | -1827207133
| VV |  | Viz. PD stavební část - výkresy půdorysu 4.NP-6.NP, výkresy řezů A-F a Tech.zpr. | [14 empty] | VV | 2 | 1 | True | 0 | ROZPOCET
| VV |  | . | [14 empty] | VV | 2 | 1 | True | 0 | ROZPOCET
| VV |  | "zdivo tl. do 300 mm-předpoklad:" 120 |  | 120 | [12 empty] | VV | 2 | 2 | True | 0 | ROZPOCET
| VV |  | "zdivo tl. do 150 mm-předpoklad:" 285 |  | 285 | [12 empty] | VV | 2 | 2 | True | 0 | ROZPOCET
2 | K | 310237241 | Zazdívka otvorů pl do 0,25 m2 ve zdivu nadzákladovém cihlami pálenými tl do 300 mm | kus | 85 |  | 0 | CS ÚRS 2020 01 |  | základní |  | 0 | 0.12021 | 10.2179 | 0 | 0 | 4 | K | 2 |  |  |  | ROZPOCET | 0 | 0 | 0 | 0 | 0 | 1 | 0 | 4 | 755284423
| VV |  | Viz. PD stavební část - výkresy půdorysu 4.NP-6.NP, výkresy řezů A-F a Tech.zpr. | [14 empty] | VV | 2 | 1 | True | 0 | ROZPOCET
| VV |  | . | [14 empty] | VV | 2 | 1 | True | 0 | ROZPOCET
| VV |  | "zdivo tl. do 300 mm-předpoklad:" 25 |  | 25 | [12 empty] | VV | 2 | 2 | True | 0 | ROZPOCET
| VV |  | "zdivo tl. do 150 mm-předpoklad:" 60 |  | 60 | [12 empty] | VV | 2 | 2 | True | 0 | ROZPOCET
3 | K | 310238411 | Zazdívka otvorů pl do 1 m2 ve zdivu nadzákladovém cihlami pálenými na MC | m3 | 13 |  | 0 |  |  | základní |  | 0 | 1.8775 | 24.4075 | 0 | 0 | 4 | K | 2 |  |  |  | ROZPOCET | 0 | 0 | 0 | 0 | 0 | 1 | 0 | 4 | 290372422
| VV |  | Viz. PD stavební část - výkresy půdorysu 4.NP-6.NP, výkresy řezů A-F a Tech.zpr. | [14 empty] | VV | 2 | 1 | True | 0 | ROZPOCET
| VV |  | . | [14 empty] | VV | 2 | 1 | True | 0 | ROZPOCET
| VV |  | "zdivo tl. do 300 mm-předpoklad:" 3,0 |  | 3 | [12 empty] | VV | 2 | 2 | True | 0 | ROZPOCET
| VV |  | "zdivo tl. do 150 mm-předpoklad:" 10,0 |  | 10 | [12 empty] | VV | 2 | 2 | True | 0 | ROZPOCET
4 | K | 311231116 | Zdivo nosné z cihel dl 290 mm P7 až 15 na MC 10 | m3 | 6.918 |  | 0 | CS ÚRS 2020 01 |  | základní |  | 0 | 1.7864 | 12.358 | 0 | 0 | 4 | K | 2 |  |  |  | ROZPOCET | 0 | 0 | 0 | 0 | 0 | 1 | 0 | 4 | -919322404
| VV |  | Viz PD stavební část - výkresy půdorysu 4.NP-6.NP, výkresy řezů A-F a Tech.zpr. | [14 empty] | VV | 2 | 1 | True | 0 | ROZPOCET
| VV |  | . | [14 empty] | VV | 2 | 1 | True | 0 | ROZPOCET
| VV |  | "výška * plocha z dwg" | [14 empty] | VV | 2 | 1 | True | 0 | ROZPOCET
| VV |  | "m.č.5066"3,425*(0,35+0,18) |  | 1.815 | [12 empty] | VV | 2 | 2 | True | 0 | ROZPOCET
| VV |  | "m.č.5166"3,425*(0,35+0,18) |  | 1.815 | [12 empty] | VV | 2 | 2 | True | 0 | ROZPOCET
| VV |  | . | [14 empty] | VV | 2 | 1 | True | 0 | ROZPOCET
| VV |  | "m.č.6066"3,425*(0,35+0,13) |  | 1.644 | [12 empty] | VV | 2 | 2 | True | 0 | ROZPOCET
| VV |  | "m.č.6166"3,425*(0,35+0,13) |  | 1.644 | [12 empty] | VV | 2 | 2 | True | 0 | ROZPOCET
| VV |  | . | [14 empty] | VV | 2 | 1 | True | 0 | ROZPOCET
5 | K | 311235131 | Zdivo jednovrstvé z cihel broušenýchdo P10 na tenkovrstvou maltu tl 240 mm | m2 | 46.708 |  | 0 | CS ÚRS 2020 01 |  | základní |  | 0 | 0.22158 | 10.3496 | 0 | 0 | 4 | K | 2 |  |  |  | ROZPOCET | 0 | 0 | 0 | 0 | 0 | 1 | 0 | 4 | 375193610
| VV |  | Viz PD stavební část - výkresy půdorysu 4.NP-6.NP, výkresy řezů A-F a Tech.zpr. | [14 empty] | VV | 2 | 1 | True | 0 | ROZPOCET
| VV |  | . | [14 empty] | VV | 2 | 1 | True | 0 | ROZPOCET
| VV |  | 5.NP - navíc k 1. fázi | [14 empty] | VV | 2 | 1 | True | 0 | ROZPOCET
| VV |  | "m.č.5007"3,425*(0,93)+0,95*(2,15) |  | 5.228 | [12 empty] | VV | 2 | 2 | True | 0 | ROZPOCET
| VV |  | "m.č.5081b"1,5*(1,6+1,6) |  | 4.8 | [12 empty] | VV | 2 | 2 | True | 0 | ROZPOCET
| VV |  | "m.č.5107"3,425*(0,78)+0,95*(2,15) |  | 4.714 | [12 empty] | VV | 2 | 2 | True | 0 | ROZPOCET
| VV |  | "m.č.5108"0,95*(3,25) |  | 3.088 | [12 empty] | VV | 2 | 2 | True | 0 | ROZPOCET
| VV |  | "m.č.5109"3,425*(2,3) |  | 7.878 | [12 empty] | VV | 2 | 2 | True | 0 | ROZPOCET
| VV |  | "nad střechou"1,65*(0,45*10) |  | 7.425 | [12 empty] | VV | 2 | 2 | True | 0 | ROZPOCET
| VV |  | . | [14 empty] | VV | 2 | 1 | True | 0 | ROZPOCET
| VV |  | 6.NP - navíc k 1. fázi | [14 empty] | VV | 2 | 1 | True | 0 | ROZPOCET
| VV |  | "m.č.6081b"1,5*(1,6+1,6+0,45+0,45) |  | 6.15 | [12 empty] | VV | 2 | 2 | True | 0 | ROZPOCET
| VV |  | "mezi okny nad střechou"1,65*(0,45*10) |  | 7.425 | [12 empty] | VV | 2 | 2 | True | 0 | ROZPOCET
| VV |  | . | [14 empty] | VV | 2 | 1 | True | 0 | ROZPOCET
6 | K | 311236301 | Zdivo jednovrstvé zvukově izolační na tenkovrstvou maltu z cihel děrovaných broušených P15 tloušťky 190 mm | m2 | 4084.957 |  | 0 | CS ÚRS 2020 01 |  | základní |  | 0 | 0.19111 | 780.6761 | 0 | 0 | 4 | K | 2 |  |  |  | ROZPOCET | 0 | 0 | 0 | 0 | 0 | 1 | 0 | 4 | 1059568402
| VV |  | Viz PD stavební část - výkresy půdorysu 4.NP-6.NP, výkresy řezů A-F a Tech.zpr. | [14 empty] | VV | 2 | 1 | True | 0 | ROZPOCET
| VV |  | . | [14 empty] | VV | 2 | 1 | True | 0 | ROZPOCET
| VV |  | 4. NP-2. fáze | [14 empty] | VV | 2 | 1 | True | 0 | ROZPOCET
| VV |  | "m.č.4035"4,025*(0,3) |  | 1.208 | [12 empty] | VV | 2 | 2 | True | 0 | ROZPOCET
| VV |  | . | [14 empty] | VV | 2 | 1 | True | 0 | ROZPOCET
| VV |  | 5.NP-2.fáze | [14 empty] | VV | 2 | 1 | True | 0 | ROZPOCET
| VV |  | "m.č.5005a,5010"3,425*(5,53+1,65) |  | 24.592 | [12 empty] | VV | 2 | 2 | True | 0 | ROZPOCET
| VV |  | "m.č.5005b"3,425*(28,95+3,18+15,2)-1,3*2,2*13 |  | 124.925 | [12 empty] | VV | 2 | 2 | True | 0 | ROZPOCET
| VV |  | "m.č.5005c"3,425*(8,15)-1,3*2,2*2 |  | 22.194 | [12 empty] | VV | 2 | 2 | True | 0 | ROZPOCET
| VV |  | "m.č.5005d"3,425*(15,84)-1,3*2,2*4 |  | 42.812 | [12 empty] | VV | 2 | 2 | True | 0 | ROZPOCET
| VV |  | "m.č.5005e"3,425*(8,13) |  | 27.845 | [12 empty] | VV | 2 | 2 | True | 0 | ROZPOCET
| VV |  | "m.č.5013,5014"3,425*(7,88+5,53+1,65) |  | 51.581 | [12 empty] | VV | 2 | 2 | True | 0 | ROZPOCET
| VV |  | "m.č.5017,5018"3,425*(7,75+2*0,25+5,5) |  | 47.094 | [12 empty] | VV | 2 | 2 | True | 0 | ROZPOCET
| VV |  | "m.č.5021,5022"3,425*(7,88+5,13+1,65) |  | 50.211 | [12 empty] | VV | 2 | 2 | True | 0 | ROZPOCET
| VV |  | "m.č.5023,5024"3,425*(7,75+5,5+0,25*2) |  | 47.094 | [12 empty] | VV | 2 | 2 | True | 0 | ROZPOCET
| VV |  | "m.č.5025,5026"3,425*(7,75+2*0,25+5,45) |  | 46.923 | [12 empty] | VV | 2 | 2 | True | 0 | ROZPOCET
| VV |  | "m.č.5029,5030"3,425*(7,88+5,13+1,65) |  | 50.211 | [12 empty] | VV | 2 | 2 | True | 0 | ROZPOCET
| VV |  | "m.č.5032"3,425*(3,38+6,48)-1,3*2,2-1,0*2,2 |  | 28.711 | [12 empty] | VV | 2 | 2 | True | 0 | ROZPOCET
| VV |  | "m.č.5038,5039"3,425*(7,88+5,53+1,65) |  | 51.581 | [12 empty] | VV | 2 | 2 | True | 0 | ROZPOCET
| VV |  | "m.č.5040,5041"3,425*(7,88) |  | 26.989 | [12 empty] | VV | 2 | 2 | True | 0 | ROZPOCET
| VV |  | "m.č.5058a"3,425*(7,9+5,5+2*0,25) |  | 47.608 | [12 empty] | VV | 2 | 2 | True | 0 | ROZPOCET
| VV |  | "m.č.5059,5060"3,425*(7,75+5,5+0,25*2) |  | 47.094 | [12 empty] | VV | 2 | 2 | True | 0 | ROZPOCET
| VV |  | "m.č.5061"3,425*(7,75+2*0,25+5,5) |  | 47.094 | [12 empty] | VV | 2 | 2 | True | 0 | ROZPOCET
| VV |  | "m.č.5065"3,425*(1,93+0,73+3,03+2,13+5,55+3,85)-0,9*2,2*5-0,8*2,0-0,7*0,7*2 |  | 46.499 | [12 empty] | VV | 2 | 2 | True | 0 | ROZPOCET
| VV |  | "m.č.5066"3,425*(7,03+5,13)-0,9*2,2*2 |  | 37.688 | [12 empty] | VV | 2 | 2 | True | 0 | ROZPOCET
| VV |  | "m.č.5069"3,425*(8,15+6,75) |  | 51.033 | [12 empty] | VV | 2 | 2 | True | 0 | ROZPOCET
| VV |  | "m.č.5071"3,425*(7,93+6,75) |  | 50.279 | [12 empty] | VV | 2 | 2 | True | 0 | ROZPOCET
| VV |  | "m.č.5073"3,425*(8,18) |  | 28.017 | [12 empty] | VV | 2 | 2 | True | 0 | ROZPOCET
| VV |  | "m.č.5080"3,425*(8,28) |  | 28.359 | [12 empty] | VV | 2 | 2 | True | 0 | ROZPOCET
| VV |  | "m.č.5081a"3,425*(0,58+0,28+0,83+0,33) |  | 6.919 | [12 empty] | VV | 2 | 2 | True | 0 | ROZPOCET
| VV |  | "m.č.5105a,5110"3,425*(5,53+1,65) |  | 24.592 | [12 empty] | VV | 2 | 2 | True | 0 | ROZPOCET
| VV |  | "m.č.5105b"3,425*(28,95+3,18+15,2)-1,3*2,2*13 |  | 124.925 | [12 empty] | VV | 2 | 2 | True | 0 | ROZPOCET
| VV |  | "m.č.5105c"3,425*(8,15)-1,3*2,2*2 |  | 22.194 | [12 empty] | VV | 2 | 2 | True | 0 | ROZPOCET
| VV |  | "m.č.5105d"3,425*(15,84)-1,3*2,2*4 |  | 42.812 | [12 empty] | VV | 2 | 2 | True | 0 | ROZPOCET
| VV |  | "m.č.5105e"3,425*(8,13) |  | 27.845 | [12 empty] | VV | 2 | 2 | True | 0 | ROZPOCET
| VV |  | "m.č.5113,5114"3,425*(7,88+5,53+1,65) |  | 51.581 | [12 empty] | VV | 2 | 2 | True | 0 | ROZPOCET
| VV |  | "m.č.5117,5118"3,425*(7,75+5,5+2*0,25) |  | 47.094 | [12 empty] | VV | 2 | 2 | True | 0 | ROZPOCET
| VV |  | "m.č.5121,5122"3,425*(7,88+5,53+1,65) |  | 51.581 | [12 empty] | VV | 2 | 2 | True | 0 | ROZPOCET
| VV |  | "m.č.5123,5124"3,425*(7,75+5,5+0,25*2) |  | 47.094 | [12 empty] | VV | 2 | 2 | True | 0 | ROZPOCET
| VV |  | "m.č.5125,5126"3,425*(7,9+2*0,25+5,5) |  | 47.608 | [12 empty] | VV | 2 | 2 | True | 0 | ROZPOCET
| VV |  | "m.č.5129,5130"3,425*(7,88+5,13+1,65) |  | 50.211 | [12 empty] | VV | 2 | 2 | True | 0 | ROZPOCET
| VV |  | "m.č.5132"3,425*(3,38+6,48)-1,3*2,2-1,0*2,2 |  | 28.711 | [12 empty] | VV | 2 | 2 | True | 0 | ROZPOCET
| VV |  | "m.č.5138,5139"3,425*(7,88+5,53+1,65) |  | 51.581 | [12 empty] | VV | 2 | 2 | True | 0 | ROZPOCET
| VV |  | "m.č.5140,5141"3,425*(7,88) |  | 26.989 | [12 empty] | VV | 2 | 2 | True | 0 | ROZPOCET
| VV |  | "m.č.5157"3,425*(7,9+5,5+2*0,25) |  | 47.608 | [12 empty] | VV | 2 | 2 | True | 0 | ROZPOCET
| VV |  | "m.č.5159,5160"3,425*(7,75+5,5+0,25*2) |  | 47.094 | [12 empty] | VV | 2 | 2 | True | 0 | ROZPOCET
| VV |  | "m.č.5161"3,425*(7,9+2*0,25+5,5) |  | 47.608 | [12 empty] | VV | 2 | 2 | True | 0 | ROZPOCET
| VV |  | "m.č.5165"3,425*(1,93+0,73+3,03+2,13+5,55+3,85)-0,9*2,2*5-0,8*2,0-0,7*0,7*2 |  | 46.499 | [12 empty] | VV | 2 | 2 | True | 0 | ROZPOCET
| VV |  | "m.č.5166"3,425*(7,03+5,13)-0,9*2,2*2 |  | 37.688 | [12 empty] | VV | 2 | 2 | True | 0 | ROZPOCET
| VV |  | "m.č.5169"3,425*(8,15+6,75) |  | 51.033 | [12 empty] | VV | 2 | 2 | True | 0 | ROZPOCET
| VV |  | "m.č.5171"3,425*(7,93+6,75) |  | 50.279 | [12 empty] | VV | 2 | 2 | True | 0 | ROZPOCET
| VV |  | "m.č.5173"3,425*(8,18) |  | 28.017 | [12 empty] | VV | 2 | 2 | True | 0 | ROZPOCET
| VV |  | "m.č.5180"3,425*(4,45) |  | 15.241 | [12 empty] | VV | 2 | 2 | True | 0 | ROZPOCET
| VV |  | . | [14 empty] | VV | 2 | 1 | True | 0 | ROZPOCET
| VV |  | 6.NP-2.fáze | [14 empty] | VV | 2 | 1 | True | 0 | ROZPOCET
| VV |  | "m.č.6005b"3,425*(28,95+3,18+15,2)-13*1,3*2,2 |  | 124.925 | [12 empty] | VV | 2 | 2 | True | 0 | ROZPOCET
| VV |  | "m.č.6005c"3,425*(8,15)-1,2*2,2*2-1,0*2,2 |  | 20.434 | [12 empty] | VV | 2 | 2 | True | 0 | ROZPOCET
| VV |  | "m.č.6005d"3,425*(15,84)-4*1,3*2,2 |  | 42.812 | [12 empty] | VV | 2 | 2 | True | 0 | ROZPOCET
| VV |  | "m.č.6005a,6010"3,425*(1,65+5,53) |  | 24.592 | [12 empty] | VV | 2 | 2 | True | 0 | ROZPOCET
| VV |  | "m.č.6013,6014"3,425*(7,88+1,65+5,53) |  | 51.581 | [12 empty] | VV | 2 | 2 | True | 0 | ROZPOCET
| VV |  | "m.č.6017,6018"3,425*(7,75+5,5+0,25*2) |  | 47.094 | [12 empty] | VV | 2 | 2 | True | 0 | ROZPOCET
| VV |  | "m.č.6021,6022"3,425*(7,88+1,65+5,13) |  | 50.211 | [12 empty] | VV | 2 | 2 | True | 0 | ROZPOCET
| VV |  | "m.č.6023,6024"3,425*(7,75+5,5+0,25*2) |  | 47.094 | [12 empty] | VV | 2 | 2 | True | 0 | ROZPOCET
| VV |  | "m.č.6025,6026"3,425*(7,75+5,5+0,25*2) |  | 47.094 | [12 empty] | VV | 2 | 2 | True | 0 | ROZPOCET
| VV |  | "m.č.6029,6030"3,425*(7,88+1,65+5,13) |  | 50.211 | [12 empty] | VV | 2 | 2 | True | 0 | ROZPOCET
| VV |  | "m.č.6032"3,425*(6,28+3,58)-1,3*2,2-1,0*2,2 |  | 28.711 | [12 empty] | VV | 2 | 2 | True | 0 | ROZPOCET
| VV |  | "m.č.6038,6039"3,425*(7,88+1,65+5,13) |  | 50.211 | [12 empty] | VV | 2 | 2 | True | 0 | ROZPOCET
| VV |  | "m.č.6042"3,425*(7,88*2) |  | 53.978 | [12 empty] | VV | 2 | 2 | True | 0 | ROZPOCET
| VV |  | "m.č.6057,6058"3,425*(7,9+5,5+0,25*2) |  | 47.608 | [12 empty] | VV | 2 | 2 | True | 0 | ROZPOCET
| VV |  | "m.č.6059,6060"3,425*(7,75+5,5+0,25*2) |  | 47.094 | [12 empty] | VV | 2 | 2 | True | 0 | ROZPOCET
| VV |  | "m.č.6061,6062"3,425*(7,9+5,5+0,25*2) |  | 47.608 | [12 empty] | VV | 2 | 2 | True | 0 | ROZPOCET
| VV |  | "m.č.6065"3,425*(1,93+0,73+5,55+5,55+3,55)-0,9*2,2*5 |  | 49.387 | [12 empty] | VV | 2 | 2 | True | 0 | ROZPOCET
| VV |  | "m.č.6066"3,425*(7,03+5,13)-0,9*2,2*2 |  | 37.688 | [12 empty] | VV | 2 | 2 | True | 0 | ROZPOCET
| VV |  | "m.č.6069"3,425*(8,15+6,75) |  | 51.033 | [12 empty] | VV | 2 | 2 | True | 0 | ROZPOCET
| VV |  | "m.č.6071"3,425*(7,93+6,75) |  | 50.279 | [12 empty] | VV | 2 | 2 | True | 0 | ROZPOCET
| VV |  | "m.č.6073"3,425*(8,18) |  | 28.017 | [12 empty] | VV | 2 | 2 | True | 0 | ROZPOCET
| VV |  | "m.č.6080"3,425*(7,42) |  | 25.414 | [12 empty] | VV | 2 | 2 | True | 0 | ROZPOCET
| VV |  | "m.č.6105a,6110"3,425*(1,65+5,53) |  | 24.592 | [12 empty] | VV | 2 | 2 | True | 0 | ROZPOCET
| VV |  | "m.č.6105b"3,425*(28,95+3,18+15,2)-13*1,3*2,2 |  | 124.925 | [12 empty] | VV | 2 | 2 | True | 0 | ROZPOCET
| VV |  | "m.č.6105c"3,425*(8,15)-1,3*2,2*2-1,0*2,2 |  | 19.994 | [12 empty] | VV | 2 | 2 | True | 0 | ROZPOCET
| VV |  | "m.č.6105d"3,425*(15,84)-4*1,3*2,2 |  | 42.812 | [12 empty] | VV | 2 | 2 | True | 0 | ROZPOCET
| VV |  | "m.č.6113,6114"3,425*(7,88+1,65+5,53) |  | 51.581 | [12 empty] | VV | 2 | 2 | True | 0 | ROZPOCET
| VV |  | "m.č.6117,6118"3,425*(7,75+5,5+0,25*2) |  | 47.094 | [12 empty] | VV | 2 | 2 | True | 0 | ROZPOCET
| VV |  | "m.č.6121,6122"3,425*(7,88+1,65+5,13) |  | 50.211 | [12 empty] | VV | 2 | 2 | True | 0 | ROZPOCET
| VV |  | "m.č.6123,6124"3,425*(7,75+5,5+0,25*2) |  | 47.094 | [12 empty] | VV | 2 | 2 | True | 0 | ROZPOCET
| VV |  | "m.č.6125,6126"3,425*(7,75+5,5+0,25*2) |  | 47.094 | [12 empty] | VV | 2 | 2 | True | 0 | ROZPOCET
| VV |  | "m.č.6129,6130"3,425*(7,88+1,65+5,13) |  | 50.211 | [12 empty] | VV | 2 | 2 | True | 0 | ROZPOCET
| VV |  | "m.č.6132"3,425*(6,28+3,58)-1,3*2,2-1,0*2,2 |  | 28.711 | [12 empty] | VV | 2 | 2 | True | 0 | ROZPOCET
| VV |  | "m.č.6138,6139"3,425*(7,88+1,65+5,53) |  | 51.581 | [12 empty] | VV | 2 | 2 | True | 0 | ROZPOCET
| VV |  | "m.č.6142"3,425*(7,88+8,13) |  | 54.834 | [12 empty] | VV | 2 | 2 | True | 0 | ROZPOCET
| VV |  | "m.č.6157"3,425*(7,9+5,5+0,25*2) |  | 47.608 | [12 empty] | VV | 2 | 2 | True | 0 | ROZPOCET
| VV |  | "m.č.6159,6160"3,425*(7,75+5,5+0,25*2) |  | 47.094 | [12 empty] | VV | 2 | 2 | True | 0 | ROZPOCET
| VV |  | "m.č.6161,6162"3,425*(7,9+5,5+0,25*2) |  | 47.608 | [12 empty] | VV | 2 | 2 | True | 0 | ROZPOCET
| VV |  | "m.č.6165"3,425*(1,93+0,73+5,55+5,55+3,45)-0,9*2,2*5 |  | 49.044 | [12 empty] | VV | 2 | 2 | True | 0 | ROZPOCET
| VV |  | "m.č.6166"3,425*(7,03+5,13)-0,9*2,2*2 |  | 37.688 | [12 empty] | VV | 2 | 2 | True | 0 | ROZPOCET
| VV |  | "m.č.6169"3,425*(8,15+6,75) |  | 51.033 | [12 empty] | VV | 2 | 2 | True | 0 | ROZPOCET
| VV |  | "m.č.6171"3,425*(7,93+6,75) |  | 50.279 | [12 empty] | VV | 2 | 2 | True | 0 | ROZPOCET
| VV |  | "m.č.6173"3,425*(8,18) |  | 28.017 | [12 empty] | VV | 2 | 2 | True | 0 | ROZPOCET
| VV |  | "m.č.6180"3,425*(3,6) |  | 12.33 | [12 empty] | VV | 2 | 2 | True | 0 | ROZPOCET
7 | K | 317168011 | Překlad keramický plochý š 115 mm dl 1000 mm | kus | 20 |  | 0 | CS ÚRS 2020 01 |  | základní |  | 0 | 0.01794 | 0.3588 | 0 | 0 | 4 | K | 2 |  |  |  | ROZPOCET | 0 | 0 | 0 | 0 | 0 | 1 | 0 | 4 | 1917774735
| PSC |  | Poznámka k souboru cen: 1. V cenách -80.. až – 82.. (překlady ploché, vysoké a roletové) jsou započteny i náklady na: a) očištění podkladu pod překladem a jeho navlhčení vodou, rozprostření malty pod ložnou plochu, osazení překladu do vodorovné polohy a začištění vytlačené malty, b) dodání příslušného překladu předepsané délky, c) dočasné montážní podepření plochých překladů tak, aby vzdálenost mezi podporou a okrajem otvoru nebo mezi podporami byla maximálně 1 m. 2. V cenách -83.. (překlady složené roletové) jsou započteny i náklady na: a) očištění podkladů pod překladem a jeho navlhčení vodou, rozprostření malty pod ložnou plochu, osazení překladu do vodorovné polohy a začištění vytlačené malty, b) dodání vnitřního keramobetonového překladu a vnějšího tepelněizolačního dílu příslušné délky, včetně izolace z pěnového polystyrénu (u zdiva tl. 400 mm), případně vysokého překladu (u zdiva tl. 440 mm), c) betonáž mezery mezi překladem a tepelněizolačním dílem z betonu třídy C 16/20; tato betonáž se provádí u překladů dlouhých 2000 mm a více zároveň s betonáží stropní konstrukce a ztužujícího věnce, d) dočasné montážní podepření zespodu v celé světlé délce překladu s dvěma podporami ve třetinách šířky otvoru a dvěma podporami po krajích otvoru - platí pouze pro překlady delší než 2000 mm, včetně. 3. V cenách -84.. (překlady vysoké spřažené) jsou započteny i náklady na: a) očištění podkladů pod překladem a jeho navlhčení vodou, rozprostření malty pod ložnou plochu, osazení překladu do vodorovné polohy a začištění vytlačené malty, b) dodání keramických překladů příslušné délky, c) uložení a dodávku výztuže d) betonáž mezi překlady z betonu třídy C 20/25 e) oboustranné bednění překladu při betonáži f) dočasné montážní podepření zespodu v celé světlé délce překladu 4. V cenách -82.. a -83.. (překlady roletové) nejsou započteny náklady na: a) vysoký překlad a svislou izolaci v úrovni stropního věnce u složených roletových překladů; tyto se ocení samostatně, b) dodávku a montáž rolet, případně žaluzií; tyto se ocení samostatně. 5. V cenách -84.. (překlady vysoké spřažené) nejsou započteny náklady na: a) betonáž a bednění v úrovni stropního věnce; tyto se ocení samostatně, 6. Množství jednotek se určuje v kusech překladu podle jeho celkové délky. Minimální délka uložení je stanovena: a) u plochých překladů na 120 mm na každé straně, b) u vysokých a roletových překladů délky do 1750 mm na 125mm, délky 2000 a 2250 mm na 200 mm a u délky 2500 mm a větší na 250 mm na každé straně překladu. c) u vysokých spřažených překladů 250 mm na každé straně překladu. | [14 empty] | PSC | 2
| VV |  | Viz. PD stavební část - výkresy půdorysu základů, 4.NP-6.NP, výkresy řezů A-F a Tech.zpr. | [14 empty] | VV | 2 | 1 | True | 0 | ROZPOCET
| VV |  | . | [14 empty] | VV | 2 | 1 | True | 0 | ROZPOCET
| VV |  | "4.NP-fáze 2:" 6 |  | 6 | [12 empty] | VV | 2 | 2 | True | 0 | ROZPOCET
| VV |  | "5.NP-fáze 2:" 7 |  | 7 | [12 empty] | VV | 2 | 2 | True | 0 | ROZPOCET
| VV |  | "6.NP-fáze 2:" 7 |  | 7 | [12 empty] | VV | 2 | 2 | True | 0 | ROZPOCET
8 | K | 317168012 | Překlad keramický plochý š 115 mm dl 1250 mm | kus | 74 |  | 0 | CS ÚRS 2020 01 |  | základní |  | 0 | 0.02278 | 1.6857 | 0 | 0 | 4 | K | 2 |  |  |  | ROZPOCET | 0 | 0 | 0 | 0 | 0 | 1 | 0 | 4 | 728630929
| VV |  | Viz. PD stavební část - výkresy půdorysu základů, 4.NP-6.NP, výkresy řezů A-F a Tech.zpr. | [14 empty] | VV | 2 | 1 | True | 0 | ROZPOCET
| VV |  | . | [14 empty] | VV | 2 | 1 | True | 0 | ROZPOCET
| VV |  | "4.NP-fáze 2:" 3 |  | 3 | [12 empty] | VV | 2 | 2 | True | 0 | ROZPOCET
| VV |  | "5.NP-fáze 2:" 35 |  | 35 | [12 empty] | VV | 2 | 2 | True | 0 | ROZPOCET
| VV |  | "6.NP-fáze 2:" 36 |  | 36 | [12 empty] | VV | 2 | 2 | True | 0 | ROZPOCET
9 | K | 317168021 | Překlad keramický plochý š 145 mm dl 1000 mm | kus | 41 |  | 0 | CS ÚRS 2020 01 |  | základní |  | 0 | 0.02126 | 0.87166 | 0 | 0 | 4 | K | 2 |  |  |  | ROZPOCET | 0 | 0 | 0 | 0 | 0 | 1 | 0 | 4 | 201710343
| VV |  | Viz. PD stavební část - výkresy půdorysu základů, 4.NP-6.NP, výkresy řezů A-F a Tech.zpr. | [14 empty] | VV | 2 | 1 | True | 0 | ROZPOCET
| VV |  | . | [14 empty] | VV | 2 | 1 | True | 0 | ROZPOCET
| VV |  | "4.NP - fáze 2:" 1 |  | 1 | [12 empty] | VV | 2 | 2 | True | 0 | ROZPOCET
| VV |  | "5.NP - fáze 2:" 20 |  | 20 | [12 empty] | VV | 2 | 2 | True | 0 | ROZPOCET
| VV |  | "6.NP - fáze 2:" 20 |  | 20 | [12 empty] | VV | 2 | 2 | True | 0 | ROZPOCET
10 | K | 317168022 | Překlad keramický plochý š 145 mm dl 1250 mm | kus | 61 |  | 0 | CS ÚRS 2020 01 |  | základní |  | 0 | 0.02693 | 1.6427 | 0 | 0 | 4 | K | 2 |  |  |  | ROZPOCET | 0 | 0 | 0 | 0 | 0 | 1 | 0 | 4 | -904145761
| VV |  | Viz. PD stavební část - výkresy půdorysu základů, 4.NP-6.NP, výkresy řezů A-F a Tech.zpr. | [14 empty] | VV | 2 | 1 | True | 0 | ROZPOCET
| VV |  | . | [14 empty] | VV | 2 | 1 | True | 0 | ROZPOCET
| VV |  | "4.NP - fáze 2:" 9 |  | 9 | [12 empty] | VV | 2 | 2 | True | 0 | ROZPOCET
| VV |  | "5.NP - fáze 2:" 25 |  | 25 | [12 empty] | VV | 2 | 2 | True | 0 | ROZPOCET
| VV |  | "6.NP - fáze 2:" 27 |  | 27 | [12 empty] | VV | 2 | 2 | True | 0 | ROZPOCET
11 | K | 317168023 | Překlad keramický plochý š 145 mm dl 1500 mm | kus | 6 |  | 0 | CS ÚRS 2020 01 |  | základní |  | 0 | 0.03195 | 0.1917 | 0 | 0 | 4 | K | 2 |  |  |  | ROZPOCET | 0 | 0 | 0 | 0 | 0 | 1 | 0 | 4 | 391862408
| PSC |  | Poznámka k souboru cen: 1. V cenách -80.. až – 82.. (překlady ploché, vysoké a roletové) jsou započteny i náklady na: a) očištění podkladu pod překladem a jeho navlhčení vodou, rozprostření malty pod ložnou plochu, osazení překladu do vodorovné polohy a začištění vytlačené malty, b) dodání příslušného překladu předepsané délky, c) dočasné montážní podepření plochých překladů tak, aby vzdálenost mezi podporou a okrajem otvoru nebo mezi podporami byla maximálně 1 m. 2. V cenách -83.. (překlady složené roletové) jsou započteny i náklady na: a) očištění podkladů pod překladem a jeho navlhčení vodou, rozprostření malty pod ložnou plochu, osazení překladu do vodorovné polohy a začištění vytlačené malty, b) dodání vnitřního keramobetonového překladu a vnějšího tepelněizolačního dílu příslušné délky, včetně izolace z pěnového polystyrénu (u zdiva tl. 400 mm), případně vysokého překladu (u zdiva tl. 440 mm), c) betonáž mezery mezi překladem a tepelněizolačním dílem z betonu třídy C 16/20; tato betonáž se provádí u překladů dlouhých 2000 mm a více zároveň s betonáží stropní konstrukce a ztužujícího věnce, d) dočasné montážní podepření zespodu v celé světlé délce překladu s dvěma podporami ve třetinách šířky otvoru a dvěma podporami po krajích otvoru - platí pouze pro překlady delší než 2000 mm, včetně. 3. V cenách -84.. (překlady vysoké spřažené) jsou započteny i náklady na: a) očištění podkladů pod překladem a jeho navlhčení vodou, rozprostření malty pod ložnou plochu, osazení překladu do vodorovné polohy a začištění vytlačené malty, b) dodání keramických překladů příslušné délky, c) uložení a dodávku výztuže d) betonáž mezi překlady z betonu třídy C 20/25 e) oboustranné bednění překladu při betonáži f) dočasné montážní podepření zespodu v celé světlé délce překladu 4. V cenách -82.. a -83.. (překlady roletové) nejsou započteny náklady na: a) vysoký překlad a svislou izolaci v úrovni stropního věnce u složených roletových překladů; tyto se ocení samostatně, b) dodávku a montáž rolet, případně žaluzií; tyto se ocení samostatně. 5. V cenách -84.. (překlady vysoké spřažené) nejsou započteny náklady na: a) betonáž a bednění v úrovni stropního věnce; tyto se ocení samostatně, 6. Množství jednotek se určuje v kusech překladu podle jeho celkové délky. Minimální délka uložení je stanovena: a) u plochých překladů na 120 mm na každé straně, b) u vysokých a roletových překladů délky do 1750 mm na 125mm, délky 2000 a 2250 mm na 200 mm a u délky 2500 mm a větší na 250 mm na každé straně překladu. c) u vysokých spřažených překladů 250 mm na každé straně překladu. | [14 empty] | PSC | 2
| VV |  | Viz. PD stavební část - výkresy půdorysu základů, 4.NP-6.NP, výkresy řezů A-F a Tech.zpr. | [14 empty] | VV | 2 | 1 | True | 0 | ROZPOCET
| VV |  | . | [14 empty] | VV | 2 | 1 | True | 0 | ROZPOCET
| VV |  | "4.NP - fáze 2:" 2 |  | 2 | [12 empty] | VV | 2 | 2 | True | 0 | ROZPOCET
| VV |  | "5.NP - fáze 2:" 2 |  | 2 | [12 empty] | VV | 2 | 2 | True | 0 | ROZPOCET
| VV |  | "6.NP - fáze 2:" 2 |  | 2 | [12 empty] | VV | 2 | 2 | True | 0 | ROZPOCET
12 | K | 317168024 | Překlad keramický plochý š 145 mm dl 1750 mm | kus | 8 |  | 0 | CS ÚRS 2020 01 |  | základní |  | 0 | 0.03698 | 0.29584 | 0 | 0 | 4 | K | 2 |  |  |  | ROZPOCET | 0 | 0 | 0 | 0 | 0 | 1 | 0 | 4 | -1842373409
| VV |  | Viz. PD stavební část - výkresy půdorysu základů, 4.NP-6.NP, výkresy řezů A-F a Tech.zpr. | [14 empty] | VV | 2 | 1 | True | 0 | ROZPOCET
| VV |  | . | [14 empty] | VV | 2 | 1 | True | 0 | ROZPOCET
| VV |  | "5.NP - fáze 2:" 4 |  | 4 | [12 empty] | VV | 2 | 2 | True | 0 | ROZPOCET
| VV |  | "6.NP - fáze 2:" 4 |  | 4 | [12 empty] | VV | 2 | 2 | True | 0 | ROZPOCET
13 | K | 317168052 | Překlad keramický vysoký v 238 mm dl 1250 mm | kus | 64 |  | 0 | CS ÚRS 2020 01 |  | základní |  | 0 | 0.04555 | 2.9152 | 0 | 0 | 4 | K | 2 |  |  |  | ROZPOCET | 0 | 0 | 0 | 0 | 0 | 1 | 0 | 4 | -1381575510
| VV |  | Viz. PD stavební část - výkresy půdorysu základů, 4.NP-6.NP, výkresy řezů A-F a Tech.zpr. | [14 empty] | VV | 2 | 1 | True | 0 | ROZPOCET
| VV |  | . | [14 empty] | VV | 2 | 1 | True | 0 | ROZPOCET
| VV |  | "5.NP - fáze 2:" 2*16 |  | 32 | [12 empty] | VV | 2 | 2 | True | 0 | ROZPOCET
| VV |  | "6.NP - fáze 2:" 2*16 |  | 32 | [12 empty] | VV | 2 | 2 | True | 0 | ROZPOCET
14 | K | 317168054 | Překlad keramický vysoký v 238 mm dl 1750 mm | kus | 160 |  | 0 | CS ÚRS 2020 01 |  | základní |  | 0 | 0.06355 | 10.168 | 0 | 0 | 4 | K | 2 |  |  |  | ROZPOCET | 0 | 0 | 0 | 0 | 0 | 1 | 0 | 4 | 2083921015
| VV |  | Viz. PD stavební část - výkresy půdorysu základů, 4.NP-6.NP, výkresy řezů A-F a Tech.zpr. | [14 empty] | VV | 2 | 1 | True | 0 | ROZPOCET
| VV |  | . | [14 empty] | VV | 2 | 1 | True | 0 | ROZPOCET
| VV |  | "5.NP - fáze 2:" 2*40 |  | 80 | [12 empty] | VV | 2 | 2 | True | 0 | ROZPOCET
| VV |  | "6.NP - fáze 2:" 2*40 |  | 80 | [12 empty] | VV | 2 | 2 | True | 0 | ROZPOCET
15 | K | 317941123 | Osazování ocelových válcovaných nosníků na zdivu I, IE, U, UE nebo L do č 22 | t | 2.8 |  | 0 | CS ÚRS 2020 01 |  | základní |  | 0 | 0.01709 | 0.047852 | 0 | 0 | 4 | K | 2 |  |  |  | ROZPOCET | 0 | 0 | 0 | 0 | 0 | 1 | 0 | 4 | -972715588
| PSC |  | Poznámka k souboru cen: 1. Ceny jsou určeny pro zednické osazování na cementovou maltu(min. MC 15). 2. Dodávka ocelových nosníků se oceňuje ve specifikaci. 3. Ztratné lze dohodnout ve směrné výši 8 % na krytí nákladů na řezání příslušných délek z hutních délek nosníků a na zbytkový odpad (prořez). | [14 empty] | PSC | 2
16 | M | 13010820 | ocel profilová UPN 140 jakost 11 375 | t | 2.8 |  | 0 | CS ÚRS 2020 01 |  | základní |  | 0 | 1 | 2.8 | 0 | 0 | 8 | M | 2 |  |  |  | ROZPOCET | 0 | 0 | 0 | 0 | 0 | 1 | 0 | 4 | -912131662
| VV |  | Viz. PD stavební část - výkresy půdorysu základů, 4.NP-6.NP, výkresy řezů A-F a Tech.zpr. | [14 empty] | VV | 2 | 1 | True | 0 | ROZPOCET
| VV |  | . | [14 empty] | VV | 2 | 1 | True | 0 | ROZPOCET
| VV |  | Nad hlinikovými profily | [14 empty] | VV | 2 | 1 | True | 0 | ROZPOCET
| VV |  | 5.NP - fáze 2 | [14 empty] | VV | 2 | 1 | True | 0 | ROZPOCET
| VV |  | 0,016*(3,5*2*6+3,5*2*2+3,1*2*2+3,3*2+3,0*2)*1,08 |  | 1.4 | [12 empty] | VV | 2 | 2 | True | 0 | ROZPOCET
| VV |  | 6.NP - fáze 2 | [14 empty] | VV | 2 | 1 | True | 0 | ROZPOCET
| VV |  | 0,016*(3,5*2*6+3,5*2*2+3,1*2*2+3,3*2+3,0*2)*1,08 |  | 1.4 | [12 empty] | VV | 2 | 2 | True | 0 | ROZPOCET
17 | K | 317944321 | Válcované nosníky do č.12 dodatečně osazované do připravených otvorů | t | 1.495 |  | 0 | CS ÚRS 2020 01 |  | základní |  | 0 | 1.09 | 1.6296 | 0 | 0 | 4 | K | 2 |  |  |  | ROZPOCET | 0 | 0 | 0 | 0 | 0 | 1 | 0 | 4 | 1985181109
| VV |  | Viz. PD stavební část - výkresy půdorysu základů, 4.NP-6.NP, výkresy řezů A-F a Tech.zpr. | [14 empty] | VV | 2 | 1 | True | 0 | ROZPOCET
| VV |  | . | [14 empty] | VV | 2 | 1 | True | 0 | ROZPOCET
| VV |  | Prostupy profese | [14 empty] | VV | 2 | 1 | True | 0 | ROZPOCET
| VV |  | "I100:" 1,30 |  | 1.3 | [12 empty] | VV | 2 | 2 | True | 0 | ROZPOCET
| VV |  | 1,3*1,15 'Přepočtené koeficientem množství |  | 1.495 | [12 empty] | VV | 2 | 2 | False | 1 | ROZPOCET
18 | K | 342244201 | Příčka z cihel broušených na tenkovrstvou maltu tloušťky 80 mm | m2 | 29.112 |  | 0 | CS ÚRS 2020 01 |  | základní |  | 0 | 0.06843 | 1.9921 | 0 | 0 | 4 | K | 2 |  |  |  | ROZPOCET | 0 | 0 | 0 | 0 | 0 | 1 | 0 | 4 | -1537790559
| VV |  | Viz PD stavební část - výkresy půdorysu 4.NP-6.NP, výkresy řezů A-F a Tech.zpr. | [14 empty] | VV | 2 | 1 | True | 0 | ROZPOCET
| VV |  | . | [14 empty] | VV | 2 | 1 | True | 0 | ROZPOCET
| VV |  | "m.č.5180"3,425*(4,25) |  | 14.556 | [12 empty] | VV | 2 | 2 | True | 0 | ROZPOCET
| VV |  | "m.č.6180"3,425*(4,25) |  | 14.556 | [12 empty] | VV | 2 | 2 | True | 0 | ROZPOCET
19 | K | 342244211 | Příčka z cihel broušených na tenkovrstvou maltu tloušťky 115 mm | m2 | 1743.817 |  | 0 | CS ÚRS 2020 01 |  | základní |  | 0 | 0.08731 | 152.2527 | 0 | 0 | 4 | K | 2 |  |  |  | ROZPOCET | 0 | 0 | 0 | 0 | 0 | 1 | 0 | 4 | 2015298209
| VV |  | Viz PD stavební část - výkresy půdorysu 4.NP-6.NP, výkresy řezů A-F a Tech.zpr. | [14 empty] | VV | 2 | 1 | True | 0 | ROZPOCET
| VV |  | . | [14 empty] | VV | 2 | 1 | True | 0 | ROZPOCET
| VV |  | 4.NP | [14 empty] | VV | 2 | 1 | True | 0 | ROZPOCET
| VV |  | "m.č.4030"4,025*(2,27+0,7+0,58*2)-0,7*0,7 |  | 16.133 | [12 empty] | VV | 2 | 2 | True | 0 | ROZPOCET
| VV |  | "m.č.4031"4,025*(3,5+3,35) |  | 27.571 | [12 empty] | VV | 2 | 2 | True | 0 | ROZPOCET
| VV |  | "m.č.4033"4,025*(3,35+3,35) |  | 26.968 | [12 empty] | VV | 2 | 2 | True | 0 | ROZPOCET
| VV |  | "m.č.4035"4,025*(0,2*2+0,6+5,55+6,45+0,18*6+0,7)-0,35*1,5-0,61*2,04-0,7*0,7*3-1,0*2,0-0,8*2,0*2 |  | 51.05 | [12 empty] | VV | 2 | 2 | True | 0 | ROZPOCET
| VV |  | "m.č.4036,4038"4,025*(0,9+2,78+0,65+0,2) |  | 18.233 | [12 empty] | VV | 2 | 2 | True | 0 | ROZPOCET
| VV |  | "m.č.4037"4,025*(1,88*2+0,9)-0,8*2,2 |  | 16.997 | [12 empty] | VV | 2 | 2 | True | 0 | ROZPOCET
| VV |  | "m.č.4039"4,025*(0,4*2+0,2) |  | 4.025 | [12 empty] | VV | 2 | 2 | True | 0 | ROZPOCET
| VV |  | "m.č.4044"4,025*(0,4*2+0,2) |  | 4.025 | [12 empty] | VV | 2 | 2 | True | 0 | ROZPOCET
| VV |  | . | [14 empty] | VV | 2 | 1 | True | 0 | ROZPOCET
| VV |  | 5.NP | [14 empty] | VV | 2 | 1 | True | 0 | ROZPOCET
| VV |  | "m.č.5005b"3,425*(1,28+0,18+0,3+1,2)-2*0,7*0,7-1,2*2,0 |  | 6.758 | [12 empty] | VV | 2 | 2 | True | 0 | ROZPOCET
| VV |  | "m.č.5005e"3,425*(0,45) |  | 1.541 | [12 empty] | VV | 2 | 2 | True | 0 | ROZPOCET
| VV |  | "m.č.5007"3,425*(0,68+0,3) |  | 3.357 | [12 empty] | VV | 2 | 2 | True | 0 | ROZPOCET
| VV |  | "m.č.5011"3,425*(0,38+0,1+3,4+1,6)-1,0*2,2-1,6*2,0 |  | 13.369 | [12 empty] | VV | 2 | 2 | True | 0 | ROZPOCET
| VV |  | "m.č.5013"3,425*(3,4+1,6)-1,0*2,2-1,6*2,0 |  | 11.725 | [12 empty] | VV | 2 | 2 | True | 0 | ROZPOCET
| VV |  | "m.č.5015"3,425*(7,75+3,4+1,6)-1,0*2,2-1,6*2,0 |  | 38.269 | [12 empty] | VV | 2 | 2 | True | 0 | ROZPOCET
| VV |  | "m.č.5017"3,425*(3,4+1,6)-1,0*2,2-1,6*2,0 |  | 11.725 | [12 empty] | VV | 2 | 2 | True | 0 | ROZPOCET
| VV |  | "m.č.5019"3,425*(3,4+1,6)-1,0*2,2-1,6*2,0 |  | 11.725 | [12 empty] | VV | 2 | 2 | True | 0 | ROZPOCET
| VV |  | "m.č.5021"3,425*(3,4+1,6)-1,0*2,2-1,6*2,0 |  | 11.725 | [12 empty] | VV | 2 | 2 | True | 0 | ROZPOCET
| VV |  | "m.č.5023"3,425*(3,4+1,6)-1,0*2,2-1,6*2,0 |  | 11.725 | [12 empty] | VV | 2 | 2 | True | 0 | ROZPOCET
| VV |  | "m.č.5025"3,425*(3,4+1,6)-1,0*2,2-1,6*2,0 |  | 11.725 | [12 empty] | VV | 2 | 2 | True | 0 | ROZPOCET
| VV |  | "m.č.5027"3,425*(3,4+1,6+0,38)-1,0*2,2-1,3*2,0 |  | 13.627 | [12 empty] | VV | 2 | 2 | True | 0 | ROZPOCET
| VV |  | "m.č.5029"3,425*(3,4+1,6)-1,0*2,2-1,6*2,0 |  | 11.725 | [12 empty] | VV | 2 | 2 | True | 0 | ROZPOCET
| VV |  | "m.č.5031"3,425*(6,575+1,4)-1,0*2,2*2 |  | 22.914 | [12 empty] | VV | 2 | 2 | True | 0 | ROZPOCET
| VV |  | "m.č.5033"3,425*(0,28+0,48) |  | 2.603 | [12 empty] | VV | 2 | 2 | True | 0 | ROZPOCET
| VV |  | "m.č.5035"3,425*(6,18+0,83+0,1*4+1,2) |  | 29.489 | [12 empty] | VV | 2 | 2 | True | 0 | ROZPOCET
| VV |  | "m.č.5036"3,425*(3,4+1,6)-1,0*2,2-1,6*2,0 |  | 11.725 | [12 empty] | VV | 2 | 2 | True | 0 | ROZPOCET
| VV |  | "m.č.5038"3,425*(3,4+1,6)-1,0*2,2-1,6*2,0 |  | 11.725 | [12 empty] | VV | 2 | 2 | True | 0 | ROZPOCET
| VV |  | "m.č.5040"3,425*(3,4+1,6)-1,0*2,2-1,6*2,0 |  | 11.725 | [12 empty] | VV | 2 | 2 | True | 0 | ROZPOCET
| VV |  | "m.č.5049"3,425*(2,75) |  | 9.419 | [12 empty] | VV | 2 | 2 | True | 0 | ROZPOCET
| VV |  | "m.č.5052"3,425*(4,18) |  | 14.317 | [12 empty] | VV | 2 | 2 | True | 0 | ROZPOCET
| VV |  | "m.č.5054"3,425*(1,3)-0,8*2,2 |  | 2.693 | [12 empty] | VV | 2 | 2 | True | 0 | ROZPOCET
| VV |  | "m.č.5055b"3,425*(1,05)-0,8*2,2 |  | 1.836 | [12 empty] | VV | 2 | 2 | True | 0 | ROZPOCET
| VV |  | "m.č.5056"3,425*(2,3)-2,3*2,0 |  | 3.278 | [12 empty] | VV | 2 | 2 | True | 0 | ROZPOCET
| VV |  | "m.č.5058a"3,425*(2,95+2,4)-2,4*2,0-1,0*2,2 |  | 11.324 | [12 empty] | VV | 2 | 2 | True | 0 | ROZPOCET
| VV |  | "m.č.5059"3,425*(3,4+1,6)-1,0*2,2-1,6*2,0 |  | 11.725 | [12 empty] | VV | 2 | 2 | True | 0 | ROZPOCET
| VV |  | "m.č.5061"3,425*(3,4+1,6)-1,0*2,2-1,6*2,0 |  | 11.725 | [12 empty] | VV | 2 | 2 | True | 0 | ROZPOCET
| VV |  | "m.č.5063"3,425*(3,4+2,43)-1,0*2,2-1,6*2,0 |  | 14.568 | [12 empty] | VV | 2 | 2 | True | 0 | ROZPOCET
| VV |  | "m.č.5065"3,425*(0,28+0,3) |  | 1.987 | [12 empty] | VV | 2 | 2 | True | 0 | ROZPOCET
| VV |  | "m.č.5067"3,425*(0,45) |  | 1.541 | [12 empty] | VV | 2 | 2 | True | 0 | ROZPOCET
| VV |  | "m.č.5069"3,425*(0,48+0,28+0,25+0,35) |  | 4.658 | [12 empty] | VV | 2 | 2 | True | 0 | ROZPOCET
| VV |  | "m.č.5070"3,425*(0,25+0,3) |  | 1.884 | [12 empty] | VV | 2 | 2 | True | 0 | ROZPOCET
| VV |  | "m.č.5072"3,425*(0,25+0,28+0,28+0,48) |  | 4.418 | [12 empty] | VV | 2 | 2 | True | 0 | ROZPOCET
| VV |  | "m.č.5073"3,425*(0,25+0,18) |  | 1.473 | [12 empty] | VV | 2 | 2 | True | 0 | ROZPOCET
| VV |  | "m.č.5074"3,425*(1,8) |  | 6.165 | [12 empty] | VV | 2 | 2 | True | 0 | ROZPOCET
| VV |  | "m.č.5075"3,425*(1,18+1,7)-0,8*2,2 |  | 8.104 | [12 empty] | VV | 2 | 2 | True | 0 | ROZPOCET
| VV |  | "m.č.5076"3,425*(1,03+1,7)-0,8*2,2 |  | 7.59 | [12 empty] | VV | 2 | 2 | True | 0 | ROZPOCET
| VV |  | "m.č.5078"3,425*(0,9)-0,8*2,2 |  | 1.323 | [12 empty] | VV | 2 | 2 | True | 0 | ROZPOCET
| VV |  | "m.č.5079"3,425*(1,08+1,85)-0,8*2,2 |  | 8.275 | [12 empty] | VV | 2 | 2 | True | 0 | ROZPOCET
| VV |  | "m.č.5081a"3,425*(0,45*2) |  | 3.083 | [12 empty] | VV | 2 | 2 | True | 0 | ROZPOCET
| VV |  | "m.č.5105b"3,425*(1,48+0,18*2+1,33+0,3+0,7)-3*0,7*0,7-1,2*2,0 |  | 10.412 | [12 empty] | VV | 2 | 2 | True | 0 | ROZPOCET
| VV |  | "m.č.5107"3,425*(0,3+0,68) |  | 3.357 | [12 empty] | VV | 2 | 2 | True | 0 | ROZPOCET
| VV |  | "m.č.5111"3,425*(0,23+0,25+3,4+1,6)-1,0*2,2-1,6*2,0 |  | 13.369 | [12 empty] | VV | 2 | 2 | True | 0 | ROZPOCET
| VV |  | "m.č.5113"3,425*(3,4+1,6)-1,0*2,2-1,6*2,0 |  | 11.725 | [12 empty] | VV | 2 | 2 | True | 0 | ROZPOCET
| VV |  | "m.č.5115"3,425*(7,75+3,4+1,6)-1,0*2,2-1,6*2,0 |  | 38.269 | [12 empty] | VV | 2 | 2 | True | 0 | ROZPOCET
| VV |  | "m.č.5117"3,425*(3,4+1,6)-1,0*2,2-1,6*2,0 |  | 11.725 | [12 empty] | VV | 2 | 2 | True | 0 | ROZPOCET
| VV |  | "m.č.5119"3,425*(3,4+1,6)-1,0*2,2-1,6*2,0 |  | 11.725 | [12 empty] | VV | 2 | 2 | True | 0 | ROZPOCET
| VV |  | "m.č.5121"3,425*(3,4+1,6)-1,0*2,2-1,6*2,0 |  | 11.725 | [12 empty] | VV | 2 | 2 | True | 0 | ROZPOCET
| VV |  | "m.č.5123"3,425*(3,4+1,6)-1,0*2,2-1,6*2,0 |  | 11.725 | [12 empty] | VV | 2 | 2 | True | 0 | ROZPOCET
| VV |  | "m.č.5125"3,425*(3,4+1,6)-1,0*2,2-1,6*2,0 |  | 11.725 | [12 empty] | VV | 2 | 2 | True | 0 | ROZPOCET
| VV |  | "m.č.5127"3,425*(3,4+1,6+0,38)-1,0*2,2-1,3*2,0 |  | 13.627 | [12 empty] | VV | 2 | 2 | True | 0 | ROZPOCET
| VV |  | "m.č.5129"3,425*(3,4+1,6)-1,0*2,2-1,6*2,0 |  | 11.725 | [12 empty] | VV | 2 | 2 | True | 0 | ROZPOCET
| VV |  | "m.č.5131"3,425*(6,575+1,4)-1,0*2,2*2 |  | 22.914 | [12 empty] | VV | 2 | 2 | True | 0 | ROZPOCET
| VV |  | "m.č.5133"3,425*(0,28+0,48) |  | 2.603 | [12 empty] | VV | 2 | 2 | True | 0 | ROZPOCET
| VV |  | "m.č.5135"3,425*(6,05+0,82+0,1*4+1,2) |  | 29.01 | [12 empty] | VV | 2 | 2 | True | 0 | ROZPOCET
| VV |  | "m.č.5136"3,425*(3,4+1,6)-1,0*2,2-1,6*2,0 |  | 11.725 | [12 empty] | VV | 2 | 2 | True | 0 | ROZPOCET
| VV |  | "m.č.5138"3,425*(3,4+1,6)-1,0*2,2-1,6*2,0 |  | 11.725 | [12 empty] | VV | 2 | 2 | True | 0 | ROZPOCET
| VV |  | "m.č.5140"3,425*(3,4+1,6)-1,0*2,2-1,6*2,0 |  | 11.725 | [12 empty] | VV | 2 | 2 | True | 0 | ROZPOCET
| VV |  | "m.č.5148a"3,425*(2,475+4,25)-1,0*2,2 |  | 20.833 | [12 empty] | VV | 2 | 2 | True | 0 | ROZPOCET
| VV |  | "m.č.5148b"3,425*(2,98+1,73+2,6+0,1+0,5)-1,0*2,2 |  | 24.892 | [12 empty] | VV | 2 | 2 | True | 0 | ROZPOCET
| VV |  | "m.č.5150"3,425*(0,28+0,48) |  | 2.603 | [12 empty] | VV | 2 | 2 | True | 0 | ROZPOCET
| VV |  | "m.č.5152"3,425*(4,18) |  | 14.317 | [12 empty] | VV | 2 | 2 | True | 0 | ROZPOCET
| VV |  | "m.č.5154"3,425*(1,3)-0,8*2,2 |  | 2.693 | [12 empty] | VV | 2 | 2 | True | 0 | ROZPOCET
| VV |  | "m.č.5156"3,425*(1,05) |  | 3.596 | [12 empty] | VV | 2 | 2 | True | 0 | ROZPOCET
| VV |  | "m.č.5157"3,425*(2,95+2,4)-1,0*2,2-2,4*2,0 |  | 11.324 | [12 empty] | VV | 2 | 2 | True | 0 | ROZPOCET
| VV |  | "m.č.5159"3,425*(3,4+1,6)-1,0*2,2-1,6*2,0 |  | 11.725 | [12 empty] | VV | 2 | 2 | True | 0 | ROZPOCET
| VV |  | "m.č.5161"3,425*(3,4+1,6)-1,0*2,2-1,6*2,0 |  | 11.725 | [12 empty] | VV | 2 | 2 | True | 0 | ROZPOCET
| VV |  | "m.č.5163"3,425*(3,4+2,43)-1,0*2,2-2,43*2,0 |  | 12.908 | [12 empty] | VV | 2 | 2 | True | 0 | ROZPOCET
| VV |  | "m.č.5165"3,425*(0,4+0,18) |  | 1.987 | [12 empty] | VV | 2 | 2 | True | 0 | ROZPOCET
| VV |  | "m.č.5169"3,425*(0,48+0,38) |  | 2.946 | [12 empty] | VV | 2 | 2 | True | 0 | ROZPOCET
| VV |  | "m.č.5172"3,425*(0,25+0,28+0,28+0,48) |  | 4.418 | [12 empty] | VV | 2 | 2 | True | 0 | ROZPOCET
| VV |  | "m.č.5174"3,425*(2,58) |  | 8.837 | [12 empty] | VV | 2 | 2 | True | 0 | ROZPOCET
| VV |  | "m.č.5177"3,425*(2,83) |  | 9.693 | [12 empty] | VV | 2 | 2 | True | 0 | ROZPOCET
| VV |  | . | [14 empty] | VV | 2 | 1 | True | 0 | ROZPOCET
| VV |  | 6.NP | [14 empty] | VV | 2 | 1 | True | 0 | ROZPOCET
| VV |  | "m.č.6007"3,425*(0,8+0,18) |  | 3.357 | [12 empty] | VV | 2 | 2 | True | 0 | ROZPOCET
| VV |  | "m.č.6011"3,425*(0,1+0,38+3,4+1,6)-1,0*2,2-1,6*2,0 |  | 13.369 | [12 empty] | VV | 2 | 2 | True | 0 | ROZPOCET
| VV |  | "m.č.6013"3,425*(3,4+1,6)-1,0*2,2-1,6*2,0 |  | 11.725 | [12 empty] | VV | 2 | 2 | True | 0 | ROZPOCET
| VV |  | "m.č.6013"3,425*(3,4+1,6)-1,0*2,2-1,6*2,0 |  | 11.725 | [12 empty] | VV | 2 | 2 | True | 0 | ROZPOCET
| VV |  | "m.č.6015"3,425*(7,75+3,4+1,6)-1,0*2,2-1,6*2,0 |  | 38.269 | [12 empty] | VV | 2 | 2 | True | 0 | ROZPOCET
| VV |  | "m.č.6017"3,425*(3,4+1,6)-1,0*2,2-1,6*2,0 |  | 11.725 | [12 empty] | VV | 2 | 2 | True | 0 | ROZPOCET
| VV |  | "m.č.6019"3,425*(3,4+1,6)-1,0*2,2-1,6*2,0 |  | 11.725 | [12 empty] | VV | 2 | 2 | True | 0 | ROZPOCET
| VV |  | "m.č.6021"3,425*(3,4+1,6)-1,0*2,2-1,6*2,0 |  | 11.725 | [12 empty] | VV | 2 | 2 | True | 0 | ROZPOCET
| VV |  | "m.č.6023"3,425*(3,4+1,6)-1,0*2,2-1,6*2,0 |  | 11.725 | [12 empty] | VV | 2 | 2 | True | 0 | ROZPOCET
| VV |  | "m.č.6025"3,425*(3,4+1,6)-1,0*2,2-1,6*2,0 |  | 11.725 | [12 empty] | VV | 2 | 2 | True | 0 | ROZPOCET
| VV |  | "m.č.6027"3,425*(3,4+1,6)-1,0*2,2-1,6*2,0 |  | 11.725 | [12 empty] | VV | 2 | 2 | True | 0 | ROZPOCET
| VV |  | "m.č.6029"3,425*(3,4+1,6)-1,0*2,2-1,6*2,0 |  | 11.725 | [12 empty] | VV | 2 | 2 | True | 0 | ROZPOCET
| VV |  | "m.č.6031"3,425*(6,575+1,4)-1,0*2,2*2 |  | 22.914 | [12 empty] | VV | 2 | 2 | True | 0 | ROZPOCET
| VV |  | "m.č.6036"3,425*(3,4+1,6)-1,0*2,2-1,6*2,0 |  | 11.725 | [12 empty] | VV | 2 | 2 | True | 0 | ROZPOCET
| VV |  | "m.č.6038"3,425*(3,4+1,6)-1,0*2,2-1,6*2,0 |  | 11.725 | [12 empty] | VV | 2 | 2 | True | 0 | ROZPOCET
| VV |  | "m.č.6040"3,425*(3,4+1,6)-1,0*2,2-1,6*2,0 |  | 11.725 | [12 empty] | VV | 2 | 2 | True | 0 | ROZPOCET
| VV |  | "m.č.6042"3,425*(3,85+2,3+0,15+0,63) |  | 23.735 | [12 empty] | VV | 2 | 2 | True | 0 | ROZPOCET
| VV |  | "m.č.6043"3,425*(2,175+3,85) |  | 20.636 | [12 empty] | VV | 2 | 2 | True | 0 | ROZPOCET
| VV |  | "m.č.6050"3,425*(0,28+0,48) |  | 2.603 | [12 empty] | VV | 2 | 2 | True | 0 | ROZPOCET
| VV |  | "m.č.6052"3,425*(4,18) |  | 14.317 | [12 empty] | VV | 2 | 2 | True | 0 | ROZPOCET
| VV |  | "m.č.6054"3,425*(1,3)-0,8*2,2 |  | 2.693 | [12 empty] | VV | 2 | 2 | True | 0 | ROZPOCET
| VV |  | "m.č.6056"3,425*(1,05)-0,8*2,2 |  | 1.836 | [12 empty] | VV | 2 | 2 | True | 0 | ROZPOCET
| VV |  | "m.č.6057"3,425*(2,95+2,4)-1,0*2,2-2,4*2,0 |  | 11.324 | [12 empty] | VV | 2 | 2 | True | 0 | ROZPOCET
| VV |  | "m.č.6059"3,425*(3,4+1,6)-1,0*2,2-1,6*2,0 |  | 11.725 | [12 empty] | VV | 2 | 2 | True | 0 | ROZPOCET
| VV |  | "m.č.6061"3,425*(3,4+1,6)-1,0*2,2-1,6*2,0 |  | 11.725 | [12 empty] | VV | 2 | 2 | True | 0 | ROZPOCET
| VV |  | "m.č.6063"3,425*(3,4+2,43)-1,0*2,2-2,43*2,0 |  | 12.908 | [12 empty] | VV | 2 | 2 | True | 0 | ROZPOCET
| VV |  | "m.č.6065"3,425*(0,4+0,18) |  | 1.987 | [12 empty] | VV | 2 | 2 | True | 0 | ROZPOCET
| VV |  | "m.č.6067"3,425*(0,45) |  | 1.541 | [12 empty] | VV | 2 | 2 | True | 0 | ROZPOCET
| VV |  | "m.č.6068"3,425*(0,28+0,45) |  | 2.5 | [12 empty] | VV | 2 | 2 | True | 0 | ROZPOCET
| VV |  | "m.č.6069"3,425*(0,25+0,35) |  | 2.055 | [12 empty] | VV | 2 | 2 | True | 0 | ROZPOCET
| VV |  | "m.č.6070"3,425*(0,55+0,13) |  | 2.329 | [12 empty] | VV | 2 | 2 | True | 0 | ROZPOCET
| VV |  | "m.č.6072"3,425*(0,53+0,13+0,6+0,15) |  | 4.829 | [12 empty] | VV | 2 | 2 | True | 0 | ROZPOCET
| VV |  | "m.č.6073"3,425*(0,13+0,35) |  | 1.644 | [12 empty] | VV | 2 | 2 | True | 0 | ROZPOCET
| VV |  | "m.č.6074"3,425*(1,8) |  | 6.165 | [12 empty] | VV | 2 | 2 | True | 0 | ROZPOCET
| VV |  | "m.č.6075"3,425*(1,18+1,7)-0,8*2,2 |  | 8.104 | [12 empty] | VV | 2 | 2 | True | 0 | ROZPOCET
| VV |  | "m.č.6076"3,425*(1,03+1,7)-0,8*2,2 |  | 7.59 | [12 empty] | VV | 2 | 2 | True | 0 | ROZPOCET
| VV |  | "m.č.6077"3,425*(0,93+0,3) |  | 4.213 | [12 empty] | VV | 2 | 2 | True | 0 | ROZPOCET
| VV |  | "m.č.6078"3,425*(0,95)-0,8*2,2 |  | 1.494 | [12 empty] | VV | 2 | 2 | True | 0 | ROZPOCET
| VV |  | "m.č.6079"3,425*(1,03+1,85)-0,8*2,2 |  | 8.104 | [12 empty] | VV | 2 | 2 | True | 0 | ROZPOCET
| VV |  | "m.č.6081a"3,425*(0,45*2) |  | 3.083 | [12 empty] | VV | 2 | 2 | True | 0 | ROZPOCET
| VV |  | "m.č.6105b"3,425*(1,48+0,18*2+1,2+0,3)-2*0,7*0,7-1,2*2,0 |  | 8.06 | [12 empty] | VV | 2 | 2 | True | 0 | ROZPOCET
| VV |  | "m.č.6105e"3,425*(0,45) |  | 1.541 | [12 empty] | VV | 2 | 2 | True | 0 | ROZPOCET
| VV |  | "m.č.6107"3,425*(2*0,48+0,23+0,8+0,15)-0,35*0,7 |  | 7.085 | [12 empty] | VV | 2 | 2 | True | 0 | ROZPOCET
| VV |  | "m.č.6111"3,425*(0,1+0,4+3,4+1,6)-1,0*2,2-1,6*2,0 |  | 13.438 | [12 empty] | VV | 2 | 2 | True | 0 | ROZPOCET
| VV |  | "m.č.6113"3,425*(3,4+1,6)-1,0*2,2-1,6*2,0 |  | 11.725 | [12 empty] | VV | 2 | 2 | True | 0 | ROZPOCET
| VV |  | "m.č.6113"3,425*(3,4+1,6)-1,0*2,2-1,6*2,0 |  | 11.725 | [12 empty] | VV | 2 | 2 | True | 0 | ROZPOCET
| VV |  | "m.č.6115"3,425*(7,75+3,4+1,6)-1,0*2,2-1,6*2,0 |  | 38.269 | [12 empty] | VV | 2 | 2 | True | 0 | ROZPOCET
| VV |  | "m.č.6117"3,425*(3,4+1,6)-1,0*2,2-1,6*2,0 |  | 11.725 | [12 empty] | VV | 2 | 2 | True | 0 | ROZPOCET
| VV |  | "m.č.6119"3,425*(3,4+1,6)-1,0*2,2-1,6*2,0 |  | 11.725 | [12 empty] | VV | 2 | 2 | True | 0 | ROZPOCET
| VV |  | "m.č.6121"3,425*(3,4+1,6)-1,0*2,2-1,6*2,0 |  | 11.725 | [12 empty] | VV | 2 | 2 | True | 0 | ROZPOCET
| VV |  | "m.č.6123"3,425*(3,4+1,6)-1,0*2,2-1,6*2,0 |  | 11.725 | [12 empty] | VV | 2 | 2 | True | 0 | ROZPOCET
| VV |  | "m.č.6125"3,425*(3,4+1,6)-1,0*2,2-1,6*2,0 |  | 11.725 | [12 empty] | VV | 2 | 2 | True | 0 | ROZPOCET
| VV |  | "m.č.6127"3,425*(3,4+1,6)-1,0*2,2-1,6*2,0 |  | 11.725 | [12 empty] | VV | 2 | 2 | True | 0 | ROZPOCET
| VV |  | "m.č.6129"3,425*(3,4+1,6)-1,0*2,2-1,6*2,0 |  | 11.725 | [12 empty] | VV | 2 | 2 | True | 0 | ROZPOCET
| VV |  | "m.č.6131"3,425*(6,575+1,4)-1,0*2,2*2 |  | 22.914 | [12 empty] | VV | 2 | 2 | True | 0 | ROZPOCET
| VV |  | "m.č.6133"3,425*(0,6+0,15) |  | 2.569 | [12 empty] | VV | 2 | 2 | True | 0 | ROZPOCET
| VV |  | "m.č.6135"3,425*(6,05+0,95+0,1*4+1,2) |  | 29.455 | [12 empty] | VV | 2 | 2 | True | 0 | ROZPOCET
| VV |  | "m.č.6136"3,425*(3,4+1,6)-1,0*2,2-1,6*2,0 |  | 11.725 | [12 empty] | VV | 2 | 2 | True | 0 | ROZPOCET
| VV |  | "m.č.6138"3,425*(3,4+1,6)-1,0*2,2-1,6*2,0 |  | 11.725 | [12 empty] | VV | 2 | 2 | True | 0 | ROZPOCET
| VV |  | "m.č.6140"3,425*(3,4+1,6)-1,0*2,2-1,6*2,0 |  | 11.725 | [12 empty] | VV | 2 | 2 | True | 0 | ROZPOCET
| VV |  | "m.č.6142"3,425*(2,175+4,25) |  | 22.006 | [12 empty] | VV | 2 | 2 | True | 0 | ROZPOCET
| VV |  | "m.č.6143"3,425*(4,25+2,18+2,48+0,1) |  | 30.859 | [12 empty] | VV | 2 | 2 | True | 0 | ROZPOCET
| VV |  | "m.č.6150"3,425*(0,6+0,15) |  | 2.569 | [12 empty] | VV | 2 | 2 | True | 0 | ROZPOCET
| VV |  | "m.č.6152"3,425*(4,18) |  | 14.317 | [12 empty] | VV | 2 | 2 | True | 0 | ROZPOCET
| VV |  | "m.č.6154"3,425*(1,3)-0,8*2,2 |  | 2.693 | [12 empty] | VV | 2 | 2 | True | 0 | ROZPOCET
| VV |  | "m.č.6156"3,425*(1,05)-0,8*2,2 |  | 1.836 | [12 empty] | VV | 2 | 2 | True | 0 | ROZPOCET
| VV |  | "m.č.6157"3,425*(2,95+2,4)-1,0*2,2-2,4*2,0 |  | 11.324 | [12 empty] | VV | 2 | 2 | True | 0 | ROZPOCET
| VV |  | "m.č.6159"3,425*(3,4+1,6)-1,0*2,2-1,6*2,0 |  | 11.725 | [12 empty] | VV | 2 | 2 | True | 0 | ROZPOCET
| VV |  | "m.č.6161"3,425*(3,4+1,6)-1,0*2,2-1,6*2,0 |  | 11.725 | [12 empty] | VV | 2 | 2 | True | 0 | ROZPOCET
| VV |  | "m.č.6163"3,425*(3,4+2,43)-1,0*2,2-2,43*2,0 |  | 12.908 | [12 empty] | VV | 2 | 2 | True | 0 | ROZPOCET
| VV |  | "m.č.6165"3,425*(0,4+0,18) |  | 1.987 | [12 empty] | VV | 2 | 2 | True | 0 | ROZPOCET
| VV |  | "m.č.6169"3,425*(0,6+0,25) |  | 2.911 | [12 empty] | VV | 2 | 2 | True | 0 | ROZPOCET
| VV |  | "m.č.6170"1,4*(0,65) |  | 0.91 | [12 empty] | VV | 2 | 2 | True | 0 | ROZPOCET
| VV |  | "m.č.6172"3,425*(0,28+0,48+0,53+0,13) |  | 4.864 | [12 empty] | VV | 2 | 2 | True | 0 | ROZPOCET
| VV |  | "m.č.6174"3,425*(2,58) |  | 8.837 | [12 empty] | VV | 2 | 2 | True | 0 | ROZPOCET
| VV |  | "m.č.6177"3,425*(2,83) |  | 9.693 | [12 empty] | VV | 2 | 2 | True | 0 | ROZPOCET
| VV |  | . | [14 empty] | VV | 2 | 1 | True | 0 | ROZPOCET
20 | K | 342244221 | Příčka z cihel broušených na tenkovrstvou maltu tloušťky 140 mm | m2 | 3525.545 |  | 0 | CS ÚRS 2020 01 |  | základní |  | 0 | 0.10445 | 368.2432 | 0 | 0 | 4 | K | 2 |  |  |  | ROZPOCET | 0 | 0 | 0 | 0 | 0 | 1 | 0 | 4 | -1751440443
| VV |  | Viz PD stavební část - výkresy půdorysu 4.NP-6.NP, výkresy řezů A-F a Tech.zpr. | [14 empty] | VV | 2 | 1 | True | 0 | ROZPOCET
| VV |  | . | [14 empty] | VV | 2 | 1 | True | 0 | ROZPOCET
| VV |  | 4. NP - 2. fáze | [14 empty] | VV | 2 | 1 | True | 0 | ROZPOCET
| VV |  | "m.č.4024b"4,025*(3,58+5,05)-1,1*2,3 |  | 32.206 | [12 empty] | VV | 2 | 2 | True | 0 | ROZPOCET
| VV |  | "m.č.4030"4,025*(7,35)+0,95*(2,37)-1,3*2,4-1,0*2,2 |  | 26.515 | [12 empty] | VV | 2 | 2 | True | 0 | ROZPOCET
| VV |  | "m.č.4031"4,025*(1,3)-1,1*2,2 |  | 2.813 | [12 empty] | VV | 2 | 2 | True | 0 | ROZPOCET
| VV |  | "m.č.4032"4,025*(2,3)-1,0*2,2 |  | 7.058 | [12 empty] | VV | 2 | 2 | True | 0 | ROZPOCET
| VV |  | "m.č.4033"4,025*(1,95+1,58)-0,9*2,2 |  | 12.228 | [12 empty] | VV | 2 | 2 | True | 0 | ROZPOCET
| VV |  | "m.č.4034"4,025*(0,55+1,33+1,5)+0,95*(4,75)-1,0*2,2 |  | 15.917 | [12 empty] | VV | 2 | 2 | True | 0 | ROZPOCET
| VV |  | "m.č.4035"4,025*(0,45+3,0+0,7+1,0)-1,1*2,3+3,025*(3,3)+0,95*(3,55) |  | 31.554 | [12 empty] | VV | 2 | 2 | True | 0 | ROZPOCET
| VV |  | "m.č.4036"4,025*(1,29)-0,8*2,2 |  | 3.432 | [12 empty] | VV | 2 | 2 | True | 0 | ROZPOCET
| VV |  | "m.č.4037"4,025*(0,9) |  | 3.623 | [12 empty] | VV | 2 | 2 | True | 0 | ROZPOCET
| VV |  | "m.č.4038"4,025*(2,93+2,93)-1,0*2,2 |  | 21.387 | [12 empty] | VV | 2 | 2 | True | 0 | ROZPOCET
| VV |  | "m.č.4039"4,025*(5,69+4,78)+0,95*(4,78) |  | 46.683 | [12 empty] | VV | 2 | 2 | True | 0 | ROZPOCET
| VV |  | "m.č.4040"0,95*(2,35) |  | 2.233 | [12 empty] | VV | 2 | 2 | True | 0 | ROZPOCET
| VV |  | "m.č.4041"4,025*(2,25*2+3,64+0,7)-0,9*2,2 |  | 33.601 | [12 empty] | VV | 2 | 2 | True | 0 | ROZPOCET
| VV |  | "m.č.4042"4,025*(5,54+2,44+3,08)+0,95*(3,45)-1,0*2,2 |  | 45.594 | [12 empty] | VV | 2 | 2 | True | 0 | ROZPOCET
| VV |  | "m.č.4043"4,025*(2,75+3,75)*2-1,0*2,2 |  | 50.125 | [12 empty] | VV | 2 | 2 | True | 0 | ROZPOCET
| VV |  | . | [14 empty] | VV | 2 | 1 | True | 0 | ROZPOCET
| VV |  | 5.NP-2.fáze | [14 empty] | VV | 2 | 1 | True | 0 | ROZPOCET
| VV |  | "m.č.5005a"3,425*(3,55+8,775)-1,3*2,2-1,0*2,2*2-1,0*2,6-0,9*2,6 |  | 30.013 | [12 empty] | VV | 2 | 2 | True | 0 | ROZPOCET
| VV |  | "m.č.5005b"3,425*(0,3+0,63) |  | 3.185 | [12 empty] | VV | 2 | 2 | True | 0 | ROZPOCET
| VV |  | "m.č.5007"3,425*(3,43+3,38)-1,0*2,2 |  | 21.124 | [12 empty] | VV | 2 | 2 | True | 0 | ROZPOCET
| VV |  | "m.č.5008"3,425*(3,23+3,4)+0,95*(3,25)-1,3*2,1 |  | 23.065 | [12 empty] | VV | 2 | 2 | True | 0 | ROZPOCET
| VV |  | "m.č.5009"3,425*(5,28+2,35+2,15)-1,0*2,5 |  | 30.997 | [12 empty] | VV | 2 | 2 | True | 0 | ROZPOCET
| VV |  | "m.č.5010"3,425*(1,95+2,35)-0,9*2,5 |  | 12.478 | [12 empty] | VV | 2 | 2 | True | 0 | ROZPOCET
| VV |  | "m.č.5012"3,425*(1,6*2) |  | 10.96 | [12 empty] | VV | 2 | 2 | True | 0 | ROZPOCET
| VV |  | "m.č.5014"3,425*(1,6*2) |  | 10.96 | [12 empty] | VV | 2 | 2 | True | 0 | ROZPOCET
| VV |  | "m.č.5015"0,95*(3,55)+3,425*(1,6*2) |  | 14.333 | [12 empty] | VV | 2 | 2 | True | 0 | ROZPOCET
| VV |  | "m.č.5017"0,95*(3,55)+3,425*(1,6*2) |  | 14.333 | [12 empty] | VV | 2 | 2 | True | 0 | ROZPOCET
| VV |  | "m.č.5020"3,425*(1,6*2) |  | 10.96 | [12 empty] | VV | 2 | 2 | True | 0 | ROZPOCET
| VV |  | "m.č.5021"3,425*(1,6*2+0,25*2+0,45) |  | 14.214 | [12 empty] | VV | 2 | 2 | True | 0 | ROZPOCET
| VV |  | "m.č.5023"0,95*(3,55)+3,425*(1,6*2+0,85*2+0,45) |  | 21.696 | [12 empty] | VV | 2 | 2 | True | 0 | ROZPOCET
| VV |  | "m.č.5025"0,95*(3,55)+3,425*(1,6*2+0,85*2+0,45) |  | 21.696 | [12 empty] | VV | 2 | 2 | True | 0 | ROZPOCET
| VV |  | "m.č.5028"3,425*(1,6*2) |  | 10.96 | [12 empty] | VV | 2 | 2 | True | 0 | ROZPOCET
| VV |  | "m.č.5029"3,425*(1,6*2+0,25*2+0,45) |  | 14.214 | [12 empty] | VV | 2 | 2 | True | 0 | ROZPOCET
| VV |  | "m.č.5031"3,425*(6,575+1,4)-1,0*2,2*2 |  | 22.914 | [12 empty] | VV | 2 | 2 | True | 0 | ROZPOCET
| VV |  | "m.č.5032"0,95*(3,55) |  | 3.373 | [12 empty] | VV | 2 | 2 | True | 0 | ROZPOCET
| VV |  | "m.č.5033"0,95*(3,55)+3,425*(3,35)-1,0*2,2 |  | 12.646 | [12 empty] | VV | 2 | 2 | True | 0 | ROZPOCET
| VV |  | "m.č.5034"0,95*(2,35)+3,425*(0,63+3,08+3,2+0,85*2+0,45)-1,0*2,2 |  | 31.063 | [12 empty] | VV | 2 | 2 | True | 0 | ROZPOCET
| VV |  | "m.č.5035"3,425*(6,43+0,48+0,83)+0,95*(2,35)-1,0*2,1 |  | 26.642 | [12 empty] | VV | 2 | 2 | True | 0 | ROZPOCET
| VV |  | "m.č.5037"3,425*(1,6*2) |  | 10.96 | [12 empty] | VV | 2 | 2 | True | 0 | ROZPOCET
| VV |  | "m.č.5039"3,425*(1,6*2) |  | 10.96 | [12 empty] | VV | 2 | 2 | True | 0 | ROZPOCET
| VV |  | "m.č.5040"3,425*(1,6*2+0,45) |  | 12.501 | [12 empty] | VV | 2 | 2 | True | 0 | ROZPOCET
| VV |  | "m.č.5049"3,425*(2,23+2,43)-0,9*2,2 |  | 13.981 | [12 empty] | VV | 2 | 2 | True | 0 | ROZPOCET
| VV |  | "m.č.5050"3,425*(2,1+2,1+2,75)-0,9*2,2 |  | 21.824 | [12 empty] | VV | 2 | 2 | True | 0 | ROZPOCET
| VV |  | "m.č.5051"3,425*(3,4+2,9+3,55+0,25+1,2+2,35)-0,35*1,5-1,4*2,2 |  | 43.146 | [12 empty] | VV | 2 | 2 | True | 0 | ROZPOCET
| VV |  | "m.č.5052"3,425*(1,68)-1,0*2,2 |  | 3.554 | [12 empty] | VV | 2 | 2 | True | 0 | ROZPOCET
| VV |  | "m.č.5053"3,425*(1,43)-0,8*2,2 |  | 3.138 | [12 empty] | VV | 2 | 2 | True | 0 | ROZPOCET
| VV |  | "m.č.5054"3,425*(1,3) |  | 4.453 | [12 empty] | VV | 2 | 2 | True | 0 | ROZPOCET
| VV |  | "m.č.5055a"3,425*(1,45+1,7+2,2)-0,8*2,2 |  | 16.564 | [12 empty] | VV | 2 | 2 | True | 0 | ROZPOCET
| VV |  | "m.č.5055b"3,425*(1,98*2+1,05) |  | 17.159 | [12 empty] | VV | 2 | 2 | True | 0 | ROZPOCET
| VV |  | "m.č.5057"3,425*(2,75+1,9+1,65)-1,0*2,2 |  | 19.378 | [12 empty] | VV | 2 | 2 | True | 0 | ROZPOCET
| VV |  | "m.č.5058a"0,95*(5,72) |  | 5.434 | [12 empty] | VV | 2 | 2 | True | 0 | ROZPOCET
| VV |  | "m.č.5058b"3,425*(2,4+2,2) |  | 15.755 | [12 empty] | VV | 2 | 2 | True | 0 | ROZPOCET
| VV |  | "m.č.5059"0,95*(3,55)+3,425*(0,85*2+0,45+1,6*2) |  | 21.696 | [12 empty] | VV | 2 | 2 | True | 0 | ROZPOCET
| VV |  | "m.č.5061"0,95*(3,55)+3,425*(0,85*2+0,45+1,6*2) |  | 21.696 | [12 empty] | VV | 2 | 2 | True | 0 | ROZPOCET
| VV |  | "m.č.5063"0,95*(3,55)+3,425*(1,0+2,43*2) |  | 23.443 | [12 empty] | VV | 2 | 2 | True | 0 | ROZPOCET
| VV |  | "m.č.5064"3,425*(0,9) |  | 3.083 | [12 empty] | VV | 2 | 2 | True | 0 | ROZPOCET
| VV |  | "m.č.5066"3,425*(0,25)+0,95*(2,15) |  | 2.899 | [12 empty] | VV | 2 | 2 | True | 0 | ROZPOCET
| VV |  | "m.č.5067"0,95*(5,73+3,63)+3,425*(2,35+1,9) |  | 23.448 | [12 empty] | VV | 2 | 2 | True | 0 | ROZPOCET
| VV |  | "m.č.5068"3,425*(2,05+2,2*2+0,28+1,03)-0,8*2,2 |  | 24.818 | [12 empty] | VV | 2 | 2 | True | 0 | ROZPOCET
| VV |  | "m.č.5069"0,95*(3,55)+3,425*(0,58*2+0,45) |  | 8.887 | [12 empty] | VV | 2 | 2 | True | 0 | ROZPOCET
| VV |  | "m.č.5070"0,95*(2,35)+3,425*(0,53+0,25+0,45) |  | 6.445 | [12 empty] | VV | 2 | 2 | True | 0 | ROZPOCET
| VV |  | "m.č.5071"0,95*(2,35)+3,425*(0,73+0,25+0,75+0,75+0,25+0,58*2+0,45) |  | 17.097 | [12 empty] | VV | 2 | 2 | True | 0 | ROZPOCET
| VV |  | "m.č.5072"0,95*(3,35) |  | 3.183 | [12 empty] | VV | 2 | 2 | True | 0 | ROZPOCET
| VV |  | "m.č.5073"0,95*(2,63+0,73+5,75)+3,425*(1,0) |  | 12.08 | [12 empty] | VV | 2 | 2 | True | 0 | ROZPOCET
| VV |  | "m.č.5074"3,425*(1,8+2,23)-0,8*2,2 |  | 12.043 | [12 empty] | VV | 2 | 2 | True | 0 | ROZPOCET
| VV |  | "m.č.5075"3,425*(1,83+1,05) |  | 9.864 | [12 empty] | VV | 2 | 2 | True | 0 | ROZPOCET
| VV |  | "m.č.5077"3,425*(2,1)-0,8*2,2 |  | 5.433 | [12 empty] | VV | 2 | 2 | True | 0 | ROZPOCET
| VV |  | "m.č.5079"3,425*(0,95) |  | 3.254 | [12 empty] | VV | 2 | 2 | True | 0 | ROZPOCET
| VV |  | "m.č.5080"2,2*(3,3) |  | 7.26 | [12 empty] | VV | 2 | 2 | True | 0 | ROZPOCET
| VV |  | "m.č.5081a"3,425*(0,27+0,31) |  | 1.987 | [12 empty] | VV | 2 | 2 | True | 0 | ROZPOCET
| VV |  | "m.č.5084"2,2*(3,5+3,5) |  | 15.4 | [12 empty] | VV | 2 | 2 | True | 0 | ROZPOCET
| VV |  | "m.č.5105a"3,425*(3,55+8,775)-1,3*2,2-1,0*2,2*2-1,0*2,6-0,9*2,6 |  | 30.013 | [12 empty] | VV | 2 | 2 | True | 0 | ROZPOCET
| VV |  | "m.č.5105b"3,425*(0,3) |  | 1.028 | [12 empty] | VV | 2 | 2 | True | 0 | ROZPOCET
| VV |  | "m.č.5105e"3,425*(0,45) |  | 1.541 | [12 empty] | VV | 2 | 2 | True | 0 | ROZPOCET
| VV |  | "m.č.5107"3,425*(3,43+3,53+3,23)-1,0*2,2 |  | 32.701 | [12 empty] | VV | 2 | 2 | True | 0 | ROZPOCET
| VV |  | "m.č.5108"3,425*(3,25) |  | 11.131 | [12 empty] | VV | 2 | 2 | True | 0 | ROZPOCET
| VV |  | "m.č.5109"3,425*(5,03)-1,0*2,6 |  | 14.628 | [12 empty] | VV | 2 | 2 | True | 0 | ROZPOCET
| VV |  | "m.č.5110"3,425*(1,95+2,35)-0,9*2,6 |  | 12.388 | [12 empty] | VV | 2 | 2 | True | 0 | ROZPOCET
| VV |  | "m.č.5112"3,425*(1,6*2) |  | 10.96 | [12 empty] | VV | 2 | 2 | True | 0 | ROZPOCET
| VV |  | "m.č.5114"3,425*(1,6*2) |  | 10.96 | [12 empty] | VV | 2 | 2 | True | 0 | ROZPOCET
| VV |  | "m.č.5115"3,425*(1,6*2+0,33)+0,95*(3,55) |  | 15.463 | [12 empty] | VV | 2 | 2 | True | 0 | ROZPOCET
| VV |  | "m.č.5117"3,425*(1,6*2+0,4+2*0,85)+0,95*(3,55) |  | 21.525 | [12 empty] | VV | 2 | 2 | True | 0 | ROZPOCET
| VV |  | "m.č.5120"3,425*(1,6*2) |  | 10.96 | [12 empty] | VV | 2 | 2 | True | 0 | ROZPOCET
| VV |  | "m.č.5121"3,425*(1,6*2+0,45+0,2*2) |  | 13.871 | [12 empty] | VV | 2 | 2 | True | 0 | ROZPOCET
| VV |  | "m.č.5123"3,425*(1,6*2)+0,95*(3,55) |  | 14.333 | [12 empty] | VV | 2 | 2 | True | 0 | ROZPOCET
| VV |  | "m.č.5125"3,425*(1,6*2+0,4+2*0,85)+0,95*(3,55) |  | 21.525 | [12 empty] | VV | 2 | 2 | True | 0 | ROZPOCET
| VV |  | "m.č.5128"3,425*(1,6*2) |  | 10.96 | [12 empty] | VV | 2 | 2 | True | 0 | ROZPOCET
| VV |  | "m.č.5129"3,425*(1,6*2+0,45+0,2*2) |  | 13.871 | [12 empty] | VV | 2 | 2 | True | 0 | ROZPOCET
| VV |  | "m.č.5131"3,425*(6,575+1,4)-1,0*2,2*2 |  | 22.914 | [12 empty] | VV | 2 | 2 | True | 0 | ROZPOCET
| VV |  | "m.č.5132"0,95*(3,55) |  | 3.373 | [12 empty] | VV | 2 | 2 | True | 0 | ROZPOCET
| VV |  | "m.č.5133"3,425*(3,5+3,2+0,4+2*0,85)+0,95*(3,55)-1,0*2,2 |  | 31.313 | [12 empty] | VV | 2 | 2 | True | 0 | ROZPOCET
| VV |  | "m.č.5134"3,425*(2,93+0,63)+0,95*(2,35)-1,0*2,2 |  | 12.226 | [12 empty] | VV | 2 | 2 | True | 0 | ROZPOCET
| VV |  | "m.č.5135"3,425*(6,43+0,48+0,83)+0,95*(2,35)-1,0*2,2 |  | 26.542 | [12 empty] | VV | 2 | 2 | True | 0 | ROZPOCET
| VV |  | "m.č.5137"3,425*(1,6*2) |  | 10.96 | [12 empty] | VV | 2 | 2 | True | 0 | ROZPOCET
| VV |  | "m.č.5139"3,425*(1,6*2) |  | 10.96 | [12 empty] | VV | 2 | 2 | True | 0 | ROZPOCET
| VV |  | "m.č.5140"3,425*(0,45+1,6*2) |  | 12.501 | [12 empty] | VV | 2 | 2 | True | 0 | ROZPOCET
| VV |  | "m.č.5149"3,425*(2,37+2,75)-0,9*2,2 |  | 15.556 | [12 empty] | VV | 2 | 2 | True | 0 | ROZPOCET
| VV |  | "m.č.5150"3,425*(1,95+2,75)-0,9*2,2 |  | 14.118 | [12 empty] | VV | 2 | 2 | True | 0 | ROZPOCET
| VV |  | "m.č.5151"3,425*(3,55+2,75+1,2+0,25+2,35)-1,4*2,2-0,35*1,5 |  | 30.988 | [12 empty] | VV | 2 | 2 | True | 0 | ROZPOCET
| VV |  | "m.č.5152"3,425*(4,38+1,95)-1,0*2,2 |  | 19.48 | [12 empty] | VV | 2 | 2 | True | 0 | ROZPOCET
| VV |  | "m.č.5153"3,425*(1,58+2,2)-0,8*2,2 |  | 11.187 | [12 empty] | VV | 2 | 2 | True | 0 | ROZPOCET
| VV |  | "m.č.5154"3,425*(1,98+1,3) |  | 11.234 | [12 empty] | VV | 2 | 2 | True | 0 | ROZPOCET
| VV |  | "m.č.5155"3,425*(1,6+1,7)-0,8*2,2 |  | 9.543 | [12 empty] | VV | 2 | 2 | True | 0 | ROZPOCET
| VV |  | "m.č.5156"3,425*(1,98+1,05) |  | 10.378 | [12 empty] | VV | 2 | 2 | True | 0 | ROZPOCET
| VV |  | "m.č.5157"0,95*(5,74) |  | 5.453 | [12 empty] | VV | 2 | 2 | True | 0 | ROZPOCET
| VV |  | "m.č.5158"3,425*(2,25+2,35) |  | 15.755 | [12 empty] | VV | 2 | 2 | True | 0 | ROZPOCET
| VV |  | "m.č.5159"3,425*(0,45+2*0,85+2*1,6)+0,95*(3,55) |  | 21.696 | [12 empty] | VV | 2 | 2 | True | 0 | ROZPOCET
| VV |  | "m.č.5161"3,425*(0,45+2*0,85+2*1,6)+0,95*(3,55) |  | 21.696 | [12 empty] | VV | 2 | 2 | True | 0 | ROZPOCET
| VV |  | "m.č.5163"3,425*(2,43+1,0)+0,95*(3,55) |  | 15.12 | [12 empty] | VV | 2 | 2 | True | 0 | ROZPOCET
| VV |  | "m.č.5164"3,425*(2,43+0,9) |  | 11.405 | [12 empty] | VV | 2 | 2 | True | 0 | ROZPOCET
| VV |  | "m.č.5166"3,425*(0,25)+0,95*(2,15) |  | 2.899 | [12 empty] | VV | 2 | 2 | True | 0 | ROZPOCET
| VV |  | "m.č.5167"0,95*(3,78+5,73)+3,425*(2,35+1,9) |  | 23.591 | [12 empty] | VV | 2 | 2 | True | 0 | ROZPOCET
| VV |  | "m.č.5168"3,425*(2,35+0,28+1,03+2,35+1,75)-0,8*2,2 |  | 24.818 | [12 empty] | VV | 2 | 2 | True | 0 | ROZPOCET
| VV |  | "m.č.5169"0,95*(3,55) |  | 3.373 | [12 empty] | VV | 2 | 2 | True | 0 | ROZPOCET
| VV |  | "m.č.5170"3,425*(0,58*2+0,45+0,25+0,45+0,53)+0,95*(2,35) |  | 11.96 | [12 empty] | VV | 2 | 2 | True | 0 | ROZPOCET
| VV |  | "m.č.5171"3,425*(0,73+0,75+0,25+0,25+0,75+0,45+0,58*2)+0,95*(2,35) |  | 17.097 | [12 empty] | VV | 2 | 2 | True | 0 | ROZPOCET
| VV |  | "m.č.5172"0,95*(3,55) |  | 3.373 | [12 empty] | VV | 2 | 2 | True | 0 | ROZPOCET
| VV |  | "m.č.5173"3,425*(1,0)+0,95*(5,75+0,73+2,63) |  | 12.08 | [12 empty] | VV | 2 | 2 | True | 0 | ROZPOCET
| VV |  | "m.č.5174"3,425*(1,15+2,73)-0,8*2,2 |  | 11.529 | [12 empty] | VV | 2 | 2 | True | 0 | ROZPOCET
| VV |  | "m.č.5175"3,425*(1,05+2,05+0,9)-0,8*2,2 |  | 11.94 | [12 empty] | VV | 2 | 2 | True | 0 | ROZPOCET
| VV |  | "m.č.5176"3,425*(1,05+3,63)-0,8*2,2 |  | 14.269 | [12 empty] | VV | 2 | 2 | True | 0 | ROZPOCET
| VV |  | "m.č.5177"3,425*(1,05+2,83)-0,8*2,2 |  | 11.529 | [12 empty] | VV | 2 | 2 | True | 0 | ROZPOCET
| VV |  | "m.č.5178"3,425*(1,13+1,0)-0,9*2,2 |  | 5.315 | [12 empty] | VV | 2 | 2 | True | 0 | ROZPOCET
| VV |  | "m.č.5179"3,425*(0,9+2,18+0,9)-0,8*2,2 |  | 11.872 | [12 empty] | VV | 2 | 2 | True | 0 | ROZPOCET
| VV |  | "m.č.5180"3,425*(3,55) |  | 12.159 | [12 empty] | VV | 2 | 2 | True | 0 | ROZPOCET
| VV |  | . | [14 empty] | VV | 2 | 1 | True | 0 | ROZPOCET
| VV |  | 6.NP-2.fáze | [14 empty] | VV | 2 | 1 | True | 0 | ROZPOCET
| VV |  | "m.č.6005a"3,425*(3,55+8,775)-1,3*2,2-1,0*2,2*2-1,0*2,6-0,9*2,6 |  | 30.013 | [12 empty] | VV | 2 | 2 | True | 0 | ROZPOCET
| VV |  | "m.č.6007"3,425*(2,93+1,13+3,23+0,87)+0,95*(2,15)-1,0*2,2 |  | 27.791 | [12 empty] | VV | 2 | 2 | True | 0 | ROZPOCET
| VV |  | "m.č.6008"3,425*(3,23+3,4)+0,95*(3,25)-1,0*2,2 |  | 23.595 | [12 empty] | VV | 2 | 2 | True | 0 | ROZPOCET
| VV |  | "m.č.6009"3,425*(2,3+5,13+2,35)-1,0*2,5 |  | 30.997 | [12 empty] | VV | 2 | 2 | True | 0 | ROZPOCET
| VV |  | "m.č.6010"3,425*(1,95+2,35)-0,9*2,5 |  | 12.478 | [12 empty] | VV | 2 | 2 | True | 0 | ROZPOCET
| VV |  | "m.č.6012"3,425*(1,6*2) |  | 10.96 | [12 empty] | VV | 2 | 2 | True | 0 | ROZPOCET
| VV |  | "m.č.6014"3,425*(1,6*2) |  | 10.96 | [12 empty] | VV | 2 | 2 | True | 0 | ROZPOCET
| VV |  | "m.č.6015"3,425*(1,6*2+0,33)+0,95*(3,55) |  | 15.463 | [12 empty] | VV | 2 | 2 | True | 0 | ROZPOCET
| VV |  | "m.č.6017"3,425*(1,6*2+0,4+0,85*2)+0,95*(3,55) |  | 21.525 | [12 empty] | VV | 2 | 2 | True | 0 | ROZPOCET
| VV |  | "m.č.6023"3,425*(1,6*2)+0,95*(3,55) |  | 14.333 | [12 empty] | VV | 2 | 2 | True | 0 | ROZPOCET
| VV |  | "m.č.6020"3,425*(1,6*2) |  | 10.96 | [12 empty] | VV | 2 | 2 | True | 0 | ROZPOCET
| VV |  | "m.č.6022"3,425*(1,6*2) |  | 10.96 | [12 empty] | VV | 2 | 2 | True | 0 | ROZPOCET
| VV |  | "m.č.6025"3,425*(1,6*2+0,4+0,85*2)+0,95*(3,55) |  | 21.525 | [12 empty] | VV | 2 | 2 | True | 0 | ROZPOCET
| VV |  | "m.č.6027"3,425*(1,6*2+0,25*2+0,45) |  | 14.214 | [12 empty] | VV | 2 | 2 | True | 0 | ROZPOCET
| VV |  | "m.č.6029"3,425*(1,6*2+0,25*2+0,45) |  | 14.214 | [12 empty] | VV | 2 | 2 | True | 0 | ROZPOCET
| VV |  | "m.č.6031"3,425*(6,575+1,4)-1,0*2,2*2 |  | 22.914 | [12 empty] | VV | 2 | 2 | True | 0 | ROZPOCET
| VV |  | "m.č.6032"0,95*(3,55) |  | 3.373 | [12 empty] | VV | 2 | 2 | True | 0 | ROZPOCET
| VV |  | "m.č.6033"3,425*(3,35)+0,95*(3,55)-1,0*2,2 |  | 12.646 | [12 empty] | VV | 2 | 2 | True | 0 | ROZPOCET
| VV |  | "m.č.6034"3,425*(3,08+3,2+0,4+2*0,85+6,28+0,78)+0,95*(2,35)-1,0*2,2 |  | 52.915 | [12 empty] | VV | 2 | 2 | True | 0 | ROZPOCET
| VV |  | "m.č.6035"3,425*(0,48+0,83)+0,95*(2,35) |  | 6.719 | [12 empty] | VV | 2 | 2 | True | 0 | ROZPOCET
| VV |  | "m.č.6037"3,425*(1,6*2) |  | 10.96 | [12 empty] | VV | 2 | 2 | True | 0 | ROZPOCET
| VV |  | "m.č.6039"3,425*(1,6*2) |  | 10.96 | [12 empty] | VV | 2 | 2 | True | 0 | ROZPOCET
| VV |  | "m.č.6040"3,425*(1,6*2+0,45) |  | 12.501 | [12 empty] | VV | 2 | 2 | True | 0 | ROZPOCET
| VV |  | "m.č.6042"3,425*(3,85) |  | 13.186 | [12 empty] | VV | 2 | 2 | True | 0 | ROZPOCET
| VV |  | "m.č.6049"3,425*(2,38+3,6+2,58+2,43)-0,9*2,2 |  | 35.661 | [12 empty] | VV | 2 | 2 | True | 0 | ROZPOCET
| VV |  | "m.č.6050"3,425*(1,8+4,73+1,8)-0,9*2,2 |  | 26.55 | [12 empty] | VV | 2 | 2 | True | 0 | ROZPOCET
| VV |  | "m.č.6051"3,425*(3,55+2,9+3,4+2,35+1,2+0,25)-1,4*2,2 |  | 43.671 | [12 empty] | VV | 2 | 2 | True | 0 | ROZPOCET
| VV |  | "m.č.6052"3,425*(1,8)-1,0*2,2 |  | 3.965 | [12 empty] | VV | 2 | 2 | True | 0 | ROZPOCET
| VV |  | "m.č.6053"3,425*(1,45+2,2)-0,7*2,2 |  | 10.961 | [12 empty] | VV | 2 | 2 | True | 0 | ROZPOCET
| VV |  | "m.č.6054"3,425*(1,98+1,3) |  | 11.234 | [12 empty] | VV | 2 | 2 | True | 0 | ROZPOCET
| VV |  | "m.č.6055"3,425*(1,45+1,7)-0,8*2,2 |  | 9.029 | [12 empty] | VV | 2 | 2 | True | 0 | ROZPOCET
| VV |  | "m.č.6056"3,425*(1,98+1,05) |  | 10.378 | [12 empty] | VV | 2 | 2 | True | 0 | ROZPOCET
| VV |  | "m.č.6057"0,95*(5,72) |  | 5.434 | [12 empty] | VV | 2 | 2 | True | 0 | ROZPOCET
| VV |  | "m.č.6058"3,425*(2,25+2,35) |  | 15.755 | [12 empty] | VV | 2 | 2 | True | 0 | ROZPOCET
| VV |  | "m.č.6059"3,425*(0,4+0,85+1,6*2)+0,95*(3,55) |  | 18.614 | [12 empty] | VV | 2 | 2 | True | 0 | ROZPOCET
| VV |  | "m.č.6061"3,425*(0,4+0,85+1,6*2)+0,95*(3,55) |  | 18.614 | [12 empty] | VV | 2 | 2 | True | 0 | ROZPOCET
| VV |  | "m.č.6063"3,425*(2,43+1,0)+0,95*(3,55) |  | 15.12 | [12 empty] | VV | 2 | 2 | True | 0 | ROZPOCET
| VV |  | "m.č.6064"3,425*(2,43+0,9) |  | 11.405 | [12 empty] | VV | 2 | 2 | True | 0 | ROZPOCET
| VV |  | "m.č.6066"3,425*(0,25)+0,95*(2,15) |  | 2.899 | [12 empty] | VV | 2 | 2 | True | 0 | ROZPOCET
| VV |  | "m.č.6067"0,95*(5,73+3,78)+3,425*(2,35+1,9) |  | 23.591 | [12 empty] | VV | 2 | 2 | True | 0 | ROZPOCET
| VV |  | "m.č.6068"3,425*(1,03+0,28+2,35+1,75+2,35)-0,8*2,2 |  | 24.818 | [12 empty] | VV | 2 | 2 | True | 0 | ROZPOCET
| VV |  | "m.č.6069"0,95*(3,55) |  | 3.373 | [12 empty] | VV | 2 | 2 | True | 0 | ROZPOCET
| VV |  | "m.č.6070"0,95*(2,35)+3,425*(0,73+0,45+0,25+0,45+0,57*2) |  | 12.576 | [12 empty] | VV | 2 | 2 | True | 0 | ROZPOCET
| VV |  | "m.č.6071"0,95*(2,35)+3,425*(0,53+0,75+0,25+0,78+0,25+0,58*2+0,45) |  | 16.515 | [12 empty] | VV | 2 | 2 | True | 0 | ROZPOCET
| VV |  | "m.č.6072"0,95*(3,55) |  | 3.373 | [12 empty] | VV | 2 | 2 | True | 0 | ROZPOCET
| VV |  | "m.č.6073"0,95*(2,48+0,88+5,75)+3,425*(1,0) |  | 12.08 | [12 empty] | VV | 2 | 2 | True | 0 | ROZPOCET
| VV |  | "m.č.6074"3,425*(1,8+2,23)-0,8*2,2 |  | 12.043 | [12 empty] | VV | 2 | 2 | True | 0 | ROZPOCET
| VV |  | "m.č.6075"3,425*(1,83+1,05) |  | 9.864 | [12 empty] | VV | 2 | 2 | True | 0 | ROZPOCET
| VV |  | "m.č.6076"3,425*(1,83+1,05) |  | 9.864 | [12 empty] | VV | 2 | 2 | True | 0 | ROZPOCET
| VV |  | "m.č.6077"3,425*(2,1)-0,8*2,2 |  | 5.433 | [12 empty] | VV | 2 | 2 | True | 0 | ROZPOCET
| VV |  | "m.č.6079"3,425*(0,95) |  | 3.254 | [12 empty] | VV | 2 | 2 | True | 0 | ROZPOCET
| VV |  | "m.č.6080"2,2*(3,3) |  | 7.26 | [12 empty] | VV | 2 | 2 | True | 0 | ROZPOCET
| VV |  | "m.č.6081"3,425*(0,27+0,31) |  | 1.987 | [12 empty] | VV | 2 | 2 | True | 0 | ROZPOCET
| VV |  | "m.č.6084"2,2*(3,5+3,5) |  | 15.4 | [12 empty] | VV | 2 | 2 | True | 0 | ROZPOCET
| VV |  | "m.č.6105a"3,425*(3,55+8,775)-1,3*2,2-1,0*2,2*2-1,0*2,6-0,9*2,6 |  | 30.013 | [12 empty] | VV | 2 | 2 | True | 0 | ROZPOCET
| VV |  | "m.č.6105b"3,425*(0,63+0,3) |  | 3.185 | [12 empty] | VV | 2 | 2 | True | 0 | ROZPOCET
| VV |  | "m.č.6107"3,425*(3,18+1,08+0,93+2,93)+0,95*(2,15)-1,0*2,2 |  | 27.654 | [12 empty] | VV | 2 | 2 | True | 0 | ROZPOCET
| VV |  | "m.č.6108"3,425*(3,23+3,4)-1,0*2,2 |  | 20.508 | [12 empty] | VV | 2 | 2 | True | 0 | ROZPOCET
| VV |  | "m.č.6109"3,425*(2,3+4,98+2,35)-1,0*2,5 |  | 30.483 | [12 empty] | VV | 2 | 2 | True | 0 | ROZPOCET
| VV |  | "m.č.6110"3,425*(2,35+1,95)-0,9*2,5 |  | 12.478 | [12 empty] | VV | 2 | 2 | True | 0 | ROZPOCET
| VV |  | "m.č.6112"3,425*(2*1,6) |  | 10.96 | [12 empty] | VV | 2 | 2 | True | 0 | ROZPOCET
| VV |  | "m.č.6114"3,425*(2*1,6) |  | 10.96 | [12 empty] | VV | 2 | 2 | True | 0 | ROZPOCET
| VV |  | "m.č.6115"3,425*(2*1,6+0,33)+0,95*(3,55) |  | 15.463 | [12 empty] | VV | 2 | 2 | True | 0 | ROZPOCET
| VV |  | "m.č.6117"3,425*(2*1,6+0,4+0,85*2)+0,95*(3,55) |  | 21.525 | [12 empty] | VV | 2 | 2 | True | 0 | ROZPOCET
| VV |  | "m.č.6120"3,425*(2*1,6) |  | 10.96 | [12 empty] | VV | 2 | 2 | True | 0 | ROZPOCET
| VV |  | "m.č.6122"3,425*(2*1,6) |  | 10.96 | [12 empty] | VV | 2 | 2 | True | 0 | ROZPOCET
| VV |  | "m.č.6123"3,425*(2*1,6)+0,95*(3,55) |  | 14.333 | [12 empty] | VV | 2 | 2 | True | 0 | ROZPOCET
| VV |  | "m.č.6125"3,425*(2*1,6+0,4+0,85*2)+0,95*(3,55) |  | 21.525 | [12 empty] | VV | 2 | 2 | True | 0 | ROZPOCET
| VV |  | "m.č.6127"3,425*(2*1,6+0,45+2*0,25) |  | 14.214 | [12 empty] | VV | 2 | 2 | True | 0 | ROZPOCET
| VV |  | "m.č.6130"3,425*(2*1,6) |  | 10.96 | [12 empty] | VV | 2 | 2 | True | 0 | ROZPOCET
| VV |  | "m.č.6131"3,425*(6,575+1,4)-1,0*2,2*2 |  | 22.914 | [12 empty] | VV | 2 | 2 | True | 0 | ROZPOCET
| VV |  | "m.č.6133"3,425*(3,35)+0,95*(3,55)-1,0*2,2 |  | 12.646 | [12 empty] | VV | 2 | 2 | True | 0 | ROZPOCET
| VV |  | "m.č.6134"3,425*(3,08+3,2+0,4+0,84*2+0,63)+0,95*(2,35) |  | 33.023 | [12 empty] | VV | 2 | 2 | True | 0 | ROZPOCET
| VV |  | "m.č.6135"3,425*(6,43+0,48+0,83)+0,95*(2,35)-1,0*2,2 |  | 26.542 | [12 empty] | VV | 2 | 2 | True | 0 | ROZPOCET
| VV |  | "m.č.6136"3,425*(2*1,6+0,45+0,25*2) |  | 14.214 | [12 empty] | VV | 2 | 2 | True | 0 | ROZPOCET
| VV |  | "m.č.6139"3,425*(2*1,6) |  | 10.96 | [12 empty] | VV | 2 | 2 | True | 0 | ROZPOCET
| VV |  | "m.č.6140"3,425*(2*1,6) |  | 10.96 | [12 empty] | VV | 2 | 2 | True | 0 | ROZPOCET
| VV |  | "m.č.6149"3,425*(2,23+2,43)-0,9*2,2 |  | 13.981 | [12 empty] | VV | 2 | 2 | True | 0 | ROZPOCET
| VV |  | "m.č.6150"3,425*(2,1+3,6)-0,9*2,2 |  | 17.543 | [12 empty] | VV | 2 | 2 | True | 0 | ROZPOCET
| VV |  | "m.č.6151"3,425*(3,55+2,9+2,35+0,25+1,2)-0,35*1,5-1,4*2,2 |  | 31.501 | [12 empty] | VV | 2 | 2 | True | 0 | ROZPOCET
| VV |  | "m.č.6152"3,425*(1,83+3,4+1,83)-1,0*2,2 |  | 21.981 | [12 empty] | VV | 2 | 2 | True | 0 | ROZPOCET
| VV |  | "m.č.6153"3,425*(1,58+2,2)-0,8*2,2 |  | 11.187 | [12 empty] | VV | 2 | 2 | True | 0 | ROZPOCET
| VV |  | "m.č.6154"3,425*(1,98+1,3) |  | 11.234 | [12 empty] | VV | 2 | 2 | True | 0 | ROZPOCET
| VV |  | "m.č.6155"3,425*(1,45+1,7)-0,8*2,2 |  | 9.029 | [12 empty] | VV | 2 | 2 | True | 0 | ROZPOCET
| VV |  | "m.č.6156"3,425*(1,98+1,05) |  | 10.378 | [12 empty] | VV | 2 | 2 | True | 0 | ROZPOCET
| VV |  | "m.č.6157"0,95*(5,72) |  | 5.434 | [12 empty] | VV | 2 | 2 | True | 0 | ROZPOCET
| VV |  | "m.č.6158"3,425*(2,2+2,4) |  | 15.755 | [12 empty] | VV | 2 | 2 | True | 0 | ROZPOCET
| VV |  | "m.č.6159"3,425*(0,4+0,85*2+1,6*2)+0,95*(3,55) |  | 21.525 | [12 empty] | VV | 2 | 2 | True | 0 | ROZPOCET
| VV |  | "m.č.6161"3,425*(0,4+0,85*2+1,6*2)+0,95*(3,55) |  | 21.525 | [12 empty] | VV | 2 | 2 | True | 0 | ROZPOCET
| VV |  | "m.č.6163"3,425*(1,05+1,6)+0,95*(3,55) |  | 12.449 | [12 empty] | VV | 2 | 2 | True | 0 | ROZPOCET
| VV |  | "m.č.6164"3,425*(0,9+2,43)+0,95*(3,55) |  | 14.778 | [12 empty] | VV | 2 | 2 | True | 0 | ROZPOCET
| VV |  | "m.č.6165"3,425*(0,25)+0,95*(2,15) |  | 2.899 | [12 empty] | VV | 2 | 2 | True | 0 | ROZPOCET
| VV |  | "m.č.6167"0,95*(5,73+3,78)+3,425*(2,35+1,9) |  | 23.591 | [12 empty] | VV | 2 | 2 | True | 0 | ROZPOCET
| VV |  | "m.č.6168"3,425*(2,35+1,75+2,35+1,03+0,28)-0,8*2,2 |  | 24.818 | [12 empty] | VV | 2 | 2 | True | 0 | ROZPOCET
| VV |  | "m.č.6169"3,425*(0,45+0,58*2)+0,95*(3,55) |  | 8.887 | [12 empty] | VV | 2 | 2 | True | 0 | ROZPOCET
| VV |  | "m.č.6170"3,425*(0,53+0,45+0,25)+0,95*(2,35) |  | 6.445 | [12 empty] | VV | 2 | 2 | True | 0 | ROZPOCET
| VV |  | "m.č.6171"3,425*(0,73+0,75+0,25+0,75+0,25)+0,95*(2,35) |  | 11.583 | [12 empty] | VV | 2 | 2 | True | 0 | ROZPOCET
| VV |  | "m.č.6172"3,425*(0,45+0,58*2)+0,95*(3,55) |  | 8.887 | [12 empty] | VV | 2 | 2 | True | 0 | ROZPOCET
| VV |  | "m.č.6173"3,425*(1,0)+0,95*(5,75+0,73+2,63) |  | 12.08 | [12 empty] | VV | 2 | 2 | True | 0 | ROZPOCET
| VV |  | "m.č.6174"3,425*(2,58+1,3)-0,8*2,2 |  | 11.529 | [12 empty] | VV | 2 | 2 | True | 0 | ROZPOCET
| VV |  | "m.č.6175"3,425*(1,05+2,05+0,9) |  | 13.7 | [12 empty] | VV | 2 | 2 | True | 0 | ROZPOCET
| VV |  | "m.č.6176"3,425*(1,05+3,63) |  | 16.029 | [12 empty] | VV | 2 | 2 | True | 0 | ROZPOCET
| VV |  | "m.č.6177"3,425*(1,2+2,98)-0,8*2,2 |  | 12.557 | [12 empty] | VV | 2 | 2 | True | 0 | ROZPOCET
| VV |  | "m.č.6178"3,425*(1,13+3,62+1,0)-0,9*2,2 |  | 17.714 | [12 empty] | VV | 2 | 2 | True | 0 | ROZPOCET
| VV |  | "m.č.6179"3,425*(2,18+0,9+0,9)-0,8*2,2 |  | 11.872 | [12 empty] | VV | 2 | 2 | True | 0 | ROZPOCET
| VV |  | "m.č.6180"3,425*(4,38+2*0,45+0,75) |  | 20.653 | [12 empty] | VV | 2 | 2 | True | 0 | ROZPOCET
21 | K | 342291112 | Ukotvení příček montážní polyuretanovou pěnou tl příčky přes 100 mm | m | 2892.14 |  | 0 | CS ÚRS 2020 01 |  | základní |  | 0 | 0.00012 | 0.34706 | 0 | 0 | 4 | K | 2 |  |  |  | ROZPOCET | 0 | 0 | 0 | 0 | 0 | 1 | 0 | 4 | -1995743905
| VV |  | Viz PD stavební část - výkresy půdorysu 4.NP-6.NP, výkresy řezů A-F a Tech.zpr. | [14 empty] | VV | 2 | 1 | True | 0 | ROZPOCET
| VV |  | . | [14 empty] | VV | 2 | 1 | True | 0 | ROZPOCET
| VV |  | Příčky 115 mm | [14 empty] | VV | 2 | 1 | True | 0 | ROZPOCET
| VV |  | 4.NP - 2 fáze | [14 empty] | VV | 2 | 1 | True | 0 | ROZPOCET
| VV |  | "m.č.4030"(2,27+0,7+0,58*2) |  | 4.13 | [12 empty] | VV | 2 | 2 | True | 0 | ROZPOCET
| VV |  | "m.č.4031"(3,5+3,35) |  | 6.85 | [12 empty] | VV | 2 | 2 | True | 0 | ROZPOCET
| VV |  | "m.č.4033"(3,35+3,35) |  | 6.7 | [12 empty] | VV | 2 | 2 | True | 0 | ROZPOCET
| VV |  | "m.č.4035"(0,2*2+0,6+5,55+6,45+0,18*6+0,7) |  | 14.78 | [12 empty] | VV | 2 | 2 | True | 0 | ROZPOCET
| VV |  | "m.č.4036,4038"(0,9+2,78+0,65+0,2) |  | 4.53 | [12 empty] | VV | 2 | 2 | True | 0 | ROZPOCET
| VV |  | "m.č.4037"(1,88*2+0,9) |  | 4.66 | [12 empty] | VV | 2 | 2 | True | 0 | ROZPOCET
| VV |  | "m.č.4039"(0,4*2+0,2) |  | 1 | [12 empty] | VV | 2 | 2 | True | 0 | ROZPOCET
| VV |  | "m.č.4044"(0,4*2+0,2) |  | 1 | [12 empty] | VV | 2 | 2 | True | 0 | ROZPOCET
| VV |  | . | [14 empty] | VV | 2 | 1 | True | 0 | ROZPOCET
| VV |  | 5.NP - 2 fáze | [14 empty] | VV | 2 | 1 | True | 0 | ROZPOCET
| VV |  | "m.č.5005b"(1,28+0,18+0,3+1,2) |  | 2.96 | [12 empty] | VV | 2 | 2 | True | 0 | ROZPOCET
| VV |  | "m.č.5005e"(0,45) |  | 0.45 | [12 empty] | VV | 2 | 2 | True | 0 | ROZPOCET
| VV |  | "m.č.5007"(0,68+0,3) |  | 0.98 | [12 empty] | VV | 2 | 2 | True | 0 | ROZPOCET
| VV |  | "m.č.5011"(0,38+0,1+3,4+1,6) |  | 5.48 | [12 empty] | VV | 2 | 2 | True | 0 | ROZPOCET
| VV |  | "m.č.5013"(3,4+1,6) |  | 5 | [12 empty] | VV | 2 | 2 | True | 0 | ROZPOCET
| VV |  | "m.č.5015"(7,75+3,4+1,6) |  | 12.75 | [12 empty] | VV | 2 | 2 | True | 0 | ROZPOCET
| VV |  | "m.č.5017"(3,4+1,6) |  | 5 | [12 empty] | VV | 2 | 2 | True | 0 | ROZPOCET
| VV |  | "m.č.5019"(3,4+1,6) |  | 5 | [12 empty] | VV | 2 | 2 | True | 0 | ROZPOCET
| VV |  | "m.č.5021"(3,4+1,6) |  | 5 | [12 empty] | VV | 2 | 2 | True | 0 | ROZPOCET
| VV |  | "m.č.5023"(3,4+1,6) |  | 5 | [12 empty] | VV | 2 | 2 | True | 0 | ROZPOCET
| VV |  | "m.č.5025"(3,4+1,6) |  | 5 | [12 empty] | VV | 2 | 2 | True | 0 | ROZPOCET
| VV |  | "m.č.5027"(3,4+1,6+0,38) |  | 5.38 | [12 empty] | VV | 2 | 2 | True | 0 | ROZPOCET
| VV |  | "m.č.5029"(3,4+1,6) |  | 5 | [12 empty] | VV | 2 | 2 | True | 0 | ROZPOCET
| VV |  | "m.č.5031"(6,575+1,4) |  | 7.975 | [12 empty] | VV | 2 | 2 | True | 0 | ROZPOCET
| VV |  | "m.č.5033"(0,28+0,48) |  | 0.76 | [12 empty] | VV | 2 | 2 | True | 0 | ROZPOCET
| VV |  | "m.č.5035"(6,18+0,83+0,1*4+1,2) |  | 8.61 | [12 empty] | VV | 2 | 2 | True | 0 | ROZPOCET
| VV |  | "m.č.5036"(3,4+1,6) |  | 5 | [12 empty] | VV | 2 | 2 | True | 0 | ROZPOCET
| VV |  | "m.č.5038"(3,4+1,6) |  | 5 | [12 empty] | VV | 2 | 2 | True | 0 | ROZPOCET
| VV |  | "m.č.5040"(3,4+1,6) |  | 5 | [12 empty] | VV | 2 | 2 | True | 0 | ROZPOCET
| VV |  | "m.č.5049"(2,75) |  | 2.75 | [12 empty] | VV | 2 | 2 | True | 0 | ROZPOCET
| VV |  | "m.č.5052"(4,18) |  | 4.18 | [12 empty] | VV | 2 | 2 | True | 0 | ROZPOCET
| VV |  | "m.č.5054"(1,3) |  | 1.3 | [12 empty] | VV | 2 | 2 | True | 0 | ROZPOCET
| VV |  | "m.č.5055b"(1,05) |  | 1.05 | [12 empty] | VV | 2 | 2 | True | 0 | ROZPOCET
| VV |  | "m.č.5056"(2,3) |  | 2.3 | [12 empty] | VV | 2 | 2 | True | 0 | ROZPOCET
| VV |  | "m.č.5058a"(2,95+2,4) |  | 5.35 | [12 empty] | VV | 2 | 2 | True | 0 | ROZPOCET
| VV |  | "m.č.5059"(3,4+1,6) |  | 5 | [12 empty] | VV | 2 | 2 | True | 0 | ROZPOCET
| VV |  | "m.č.5061"(3,4+1,6) |  | 5 | [12 empty] | VV | 2 | 2 | True | 0 | ROZPOCET
| VV |  | "m.č.5063"(3,4+2,43) |  | 5.83 | [12 empty] | VV | 2 | 2 | True | 0 | ROZPOCET
| VV |  | "m.č.5065"(0,28+0,3) |  | 0.58 | [12 empty] | VV | 2 | 2 | True | 0 | ROZPOCET
| VV |  | "m.č.5067"(0,45) |  | 0.45 | [12 empty] | VV | 2 | 2 | True | 0 | ROZPOCET
| VV |  | "m.č.5069"(0,48+0,28+0,25+0,35) |  | 1.36 | [12 empty] | VV | 2 | 2 | True | 0 | ROZPOCET
| VV |  | "m.č.5070"(0,25+0,3) |  | 0.55 | [12 empty] | VV | 2 | 2 | True | 0 | ROZPOCET
| VV |  | "m.č.5072"(0,25+0,28+0,28+0,48) |  | 1.29 | [12 empty] | VV | 2 | 2 | True | 0 | ROZPOCET
| VV |  | "m.č.5073"(0,25+0,18) |  | 0.43 | [12 empty] | VV | 2 | 2 | True | 0 | ROZPOCET
| VV |  | "m.č.5074"(1,8) |  | 1.8 | [12 empty] | VV | 2 | 2 | True | 0 | ROZPOCET
| VV |  | "m.č.5075"(1,18+1,7) |  | 2.88 | [12 empty] | VV | 2 | 2 | True | 0 | ROZPOCET
| VV |  | "m.č.5076"(1,03+1,7) |  | 2.73 | [12 empty] | VV | 2 | 2 | True | 0 | ROZPOCET
| VV |  | "m.č.5078"(0,9) |  | 0.9 | [12 empty] | VV | 2 | 2 | True | 0 | ROZPOCET
| VV |  | "m.č.5079"(1,08+1,85) |  | 2.93 | [12 empty] | VV | 2 | 2 | True | 0 | ROZPOCET
| VV |  | "m.č.5081a"(0,45*2) |  | 0.9 | [12 empty] | VV | 2 | 2 | True | 0 | ROZPOCET
| VV |  | "m.č.5105b"(1,48+0,18*2+1,33+0,3+0,7) |  | 4.17 | [12 empty] | VV | 2 | 2 | True | 0 | ROZPOCET
| VV |  | "m.č.5107"(0,3+0,68) |  | 0.98 | [12 empty] | VV | 2 | 2 | True | 0 | ROZPOCET
| VV |  | "m.č.5111"(0,23+0,25+3,4+1,6) |  | 5.48 | [12 empty] | VV | 2 | 2 | True | 0 | ROZPOCET
| VV |  | "m.č.5113"(3,4+1,6) |  | 5 | [12 empty] | VV | 2 | 2 | True | 0 | ROZPOCET
| VV |  | "m.č.5115"(7,75+3,4+1,6) |  | 12.75 | [12 empty] | VV | 2 | 2 | True | 0 | ROZPOCET
| VV |  | "m.č.5117"(3,4+1,6) |  | 5 | [12 empty] | VV | 2 | 2 | True | 0 | ROZPOCET
| VV |  | "m.č.5119"(3,4+1,6) |  | 5 | [12 empty] | VV | 2 | 2 | True | 0 | ROZPOCET
| VV |  | "m.č.5121"(3,4+1,6) |  | 5 | [12 empty] | VV | 2 | 2 | True | 0 | ROZPOCET
| VV |  | "m.č.5123"(3,4+1,6) |  | 5 | [12 empty] | VV | 2 | 2 | True | 0 | ROZPOCET
| VV |  | "m.č.5125"(3,4+1,6) |  | 5 | [12 empty] | VV | 2 | 2 | True | 0 | ROZPOCET
| VV |  | "m.č.5127"(3,4+1,6+0,38) |  | 5.38 | [12 empty] | VV | 2 | 2 | True | 0 | ROZPOCET
| VV |  | "m.č.5129"*(3,4+1,6) | [14 empty] | VV | 2 | 1 | True | 0 | ROZPOCET
| VV |  | "m.č.5131"(6,575+1,4) |  | 7.975 | [12 empty] | VV | 2 | 2 | True | 0 | ROZPOCET
| VV |  | "m.č.5133"(0,28+0,48) |  | 0.76 | [12 empty] | VV | 2 | 2 | True | 0 | ROZPOCET
| VV |  | "m.č.5135"(6,05+0,82+0,1*4+1,2) |  | 8.47 | [12 empty] | VV | 2 | 2 | True | 0 | ROZPOCET
| VV |  | "m.č.5136"(3,4+1,6) |  | 5 | [12 empty] | VV | 2 | 2 | True | 0 | ROZPOCET
| VV |  | "m.č.5138"(3,4+1,6) |  | 5 | [12 empty] | VV | 2 | 2 | True | 0 | ROZPOCET
| VV |  | "m.č.5140"(3,4+1,6) |  | 5 | [12 empty] | VV | 2 | 2 | True | 0 | ROZPOCET
| VV |  | "m.č.5148a(2,475+4,25) | [14 empty] | VV | 2 | 1 | True | 0 | ROZPOCET
| VV |  | "m.č.5148b"(2,98+1,73+2,6+0,1+0,5) |  | 7.91 | [12 empty] | VV | 2 | 2 | True | 0 | ROZPOCET
| VV |  | "m.č.5150"(0,28+0,48) |  | 0.76 | [12 empty] | VV | 2 | 2 | True | 0 | ROZPOCET
| VV |  | "m.č.5152"(4,18) |  | 4.18 | [12 empty] | VV | 2 | 2 | True | 0 | ROZPOCET
| VV |  | "m.č.5154"(1,3) |  | 1.3 | [12 empty] | VV | 2 | 2 | True | 0 | ROZPOCET
| VV |  | "m.č.5156"(1,05) |  | 1.05 | [12 empty] | VV | 2 | 2 | True | 0 | ROZPOCET
| VV |  | "m.č.5157"(2,95+2,4) |  | 5.35 | [12 empty] | VV | 2 | 2 | True | 0 | ROZPOCET
| VV |  | "m.č.5159"(3,4+1,6) |  | 5 | [12 empty] | VV | 2 | 2 | True | 0 | ROZPOCET
| VV |  | "m.č.5161"(3,4+1,6) |  | 5 | [12 empty] | VV | 2 | 2 | True | 0 | ROZPOCET
| VV |  | "m.č.5163"(3,4+2,43) |  | 5.83 | [12 empty] | VV | 2 | 2 | True | 0 | ROZPOCET
| VV |  | "m.č.5165"(0,4+0,18) |  | 0.58 | [12 empty] | VV | 2 | 2 | True | 0 | ROZPOCET
| VV |  | "m.č.5169"(0,48+0,38) |  | 0.86 | [12 empty] | VV | 2 | 2 | True | 0 | ROZPOCET
| VV |  | "m.č.5172"(0,25+0,28+0,28+0,48) |  | 1.29 | [12 empty] | VV | 2 | 2 | True | 0 | ROZPOCET
| VV |  | "m.č.5174"(2,58) |  | 2.58 | [12 empty] | VV | 2 | 2 | True | 0 | ROZPOCET
| VV |  | "m.č.5177"(2,83) |  | 2.83 | [12 empty] | VV | 2 | 2 | True | 0 | ROZPOCET
| VV |  | . | [14 empty] | VV | 2 | 1 | True | 0 | ROZPOCET
| VV |  | 6.NP - 2 fáze | [14 empty] | VV | 2 | 1 | True | 0 | ROZPOCET
| VV |  | "m.č.6007"(0,8+0,18) |  | 0.98 | [12 empty] | VV | 2 | 2 | True | 0 | ROZPOCET
| VV |  | "m.č.6011"(0,1+0,38+3,4+1,6) |  | 5.48 | [12 empty] | VV | 2 | 2 | True | 0 | ROZPOCET
| VV |  | "m.č.6013"(3,4+1,6) |  | 5 | [12 empty] | VV | 2 | 2 | True | 0 | ROZPOCET
| VV |  | "m.č.6013"(3,4+1,6) |  | 5 | [12 empty] | VV | 2 | 2 | True | 0 | ROZPOCET
| VV |  | "m.č.6015"(7,75+3,4+1,6) |  | 12.75 | [12 empty] | VV | 2 | 2 | True | 0 | ROZPOCET
| VV |  | "m.č.6017"(3,4+1,6) |  | 5 | [12 empty] | VV | 2 | 2 | True | 0 | ROZPOCET
| VV |  | "m.č.6019"(3,4+1,6) |  | 5 | [12 empty] | VV | 2 | 2 | True | 0 | ROZPOCET
| VV |  | "m.č.6021"(3,4+1,6) |  | 5 | [12 empty] | VV | 2 | 2 | True | 0 | ROZPOCET
| VV |  | "m.č.6023"(3,4+1,6) |  | 5 | [12 empty] | VV | 2 | 2 | True | 0 | ROZPOCET
| VV |  | "m.č.6025"(3,4+1,6) |  | 5 | [12 empty] | VV | 2 | 2 | True | 0 | ROZPOCET
| VV |  | "m.č.6027"(3,4+1,6) |  | 5 | [12 empty] | VV | 2 | 2 | True | 0 | ROZPOCET
| VV |  | "m.č.6029"(3,4+1,6) |  | 5 | [12 empty] | VV | 2 | 2 | True | 0 | ROZPOCET
| VV |  | "m.č.6031"(6,575+1,4) |  | 7.975 | [12 empty] | VV | 2 | 2 | True | 0 | ROZPOCET
| VV |  | "m.č.6036"(3,4+1,6) |  | 5 | [12 empty] | VV | 2 | 2 | True | 0 | ROZPOCET
| VV |  | "m.č.6038"(3,4+1,6) |  | 5 | [12 empty] | VV | 2 | 2 | True | 0 | ROZPOCET
| VV |  | "m.č.6040"(3,4+1,6) |  | 5 | [12 empty] | VV | 2 | 2 | True | 0 | ROZPOCET
| VV |  | "m.č.6042"(3,85+2,3+0,15+0,63) |  | 6.93 | [12 empty] | VV | 2 | 2 | True | 0 | ROZPOCET
| VV |  | "m.č.6043"(2,175+3,85) |  | 6.025 | [12 empty] | VV | 2 | 2 | True | 0 | ROZPOCET
| VV |  | "m.č.6050"(0,28+0,48) |  | 0.76 | [12 empty] | VV | 2 | 2 | True | 0 | ROZPOCET
| VV |  | "m.č.6052"(4,18) |  | 4.18 | [12 empty] | VV | 2 | 2 | True | 0 | ROZPOCET
| VV |  | "m.č.6054"(1,3) |  | 1.3 | [12 empty] | VV | 2 | 2 | True | 0 | ROZPOCET
| VV |  | "m.č.6056"(1,05) |  | 1.05 | [12 empty] | VV | 2 | 2 | True | 0 | ROZPOCET
| VV |  | "m.č.6057"(2,95+2,4) |  | 5.35 | [12 empty] | VV | 2 | 2 | True | 0 | ROZPOCET
| VV |  | "m.č.6059"(3,4+1,6) |  | 5 | [12 empty] | VV | 2 | 2 | True | 0 | ROZPOCET
| VV |  | "m.č.6061"(3,4+1,6) |  | 5 | [12 empty] | VV | 2 | 2 | True | 0 | ROZPOCET
| VV |  | "m.č.6063"(3,4+2,43) |  | 5.83 | [12 empty] | VV | 2 | 2 | True | 0 | ROZPOCET
| VV |  | "m.č.6065"(0,4+0,18) |  | 0.58 | [12 empty] | VV | 2 | 2 | True | 0 | ROZPOCET
| VV |  | "m.č.6067"(0,45) |  | 0.45 | [12 empty] | VV | 2 | 2 | True | 0 | ROZPOCET
| VV |  | "m.č.6068"(0,28+0,45) |  | 0.73 | [12 empty] | VV | 2 | 2 | True | 0 | ROZPOCET
| VV |  | "m.č.6069"(0,25+0,35) |  | 0.6 | [12 empty] | VV | 2 | 2 | True | 0 | ROZPOCET
| VV |  | "m.č.6070"(0,55+0,13) |  | 0.68 | [12 empty] | VV | 2 | 2 | True | 0 | ROZPOCET
| VV |  | "m.č.6072"(0,53+0,13+0,6+0,15) |  | 1.41 | [12 empty] | VV | 2 | 2 | True | 0 | ROZPOCET
| VV |  | "m.č.6073"(0,13+0,35) |  | 0.48 | [12 empty] | VV | 2 | 2 | True | 0 | ROZPOCET
| VV |  | "m.č.6074"(1,8) |  | 1.8 | [12 empty] | VV | 2 | 2 | True | 0 | ROZPOCET
| VV |  | "m.č.6075"(1,18+1,7) |  | 2.88 | [12 empty] | VV | 2 | 2 | True | 0 | ROZPOCET
| VV |  | "m.č.6076"(1,03+1,7) |  | 2.73 | [12 empty] | VV | 2 | 2 | True | 0 | ROZPOCET
| VV |  | "m.č.6077"(0,93+0,3) |  | 1.23 | [12 empty] | VV | 2 | 2 | True | 0 | ROZPOCET
| VV |  | "m.č.6078"(0,95) |  | 0.95 | [12 empty] | VV | 2 | 2 | True | 0 | ROZPOCET
| VV |  | "m.č.6079"(1,03+1,85) |  | 2.88 | [12 empty] | VV | 2 | 2 | True | 0 | ROZPOCET
| VV |  | "m.č.6081a"(0,45*2) |  | 0.9 | [12 empty] | VV | 2 | 2 | True | 0 | ROZPOCET
| VV |  | "m.č.6105b"(1,48+0,18*2+1,2+0,3) |  | 3.34 | [12 empty] | VV | 2 | 2 | True | 0 | ROZPOCET
| VV |  | "m.č.6105e"(0,45) |  | 0.45 | [12 empty] | VV | 2 | 2 | True | 0 | ROZPOCET
| VV |  | "m.č.6107"(2*0,48+0,23+0,8+0,15) |  | 2.14 | [12 empty] | VV | 2 | 2 | True | 0 | ROZPOCET
| VV |  | "m.č.6111"(0,1+0,4+3,4+1,6) |  | 5.5 | [12 empty] | VV | 2 | 2 | True | 0 | ROZPOCET
| VV |  | "m.č.6113"(3,4+1,6) |  | 5 | [12 empty] | VV | 2 | 2 | True | 0 | ROZPOCET
| VV |  | "m.č.6113"(3,4+1,6) |  | 5 | [12 empty] | VV | 2 | 2 | True | 0 | ROZPOCET
| VV |  | "m.č.6115"(7,75+3,4+1,6) |  | 12.75 | [12 empty] | VV | 2 | 2 | True | 0 | ROZPOCET
| VV |  | "m.č.6117"(3,4+1,6) |  | 5 | [12 empty] | VV | 2 | 2 | True | 0 | ROZPOCET
| VV |  | "m.č.6119"(3,4+1,6) |  | 5 | [12 empty] | VV | 2 | 2 | True | 0 | ROZPOCET
| VV |  | "m.č.6121"(3,4+1,6) |  | 5 | [12 empty] | VV | 2 | 2 | True | 0 | ROZPOCET
| VV |  | "m.č.6123"(3,4+1,6) |  | 5 | [12 empty] | VV | 2 | 2 | True | 0 | ROZPOCET
| VV |  | "m.č.6125"(3,4+1,6) |  | 5 | [12 empty] | VV | 2 | 2 | True | 0 | ROZPOCET
| VV |  | "m.č.6127"(3,4+1,6) |  | 5 | [12 empty] | VV | 2 | 2 | True | 0 | ROZPOCET
| VV |  | "m.č.6129"(3,4+1,6) |  | 5 | [12 empty] | VV | 2 | 2 | True | 0 | ROZPOCET
| VV |  | "m.č.6131"(6,575+1,4) |  | 7.975 | [12 empty] | VV | 2 | 2 | True | 0 | ROZPOCET
| VV |  | "m.č.6133"(0,6+0,15) |  | 0.75 | [12 empty] | VV | 2 | 2 | True | 0 | ROZPOCET
| VV |  | "m.č.6135"(6,05+0,95+0,1*4+1,2) |  | 8.6 | [12 empty] | VV | 2 | 2 | True | 0 | ROZPOCET
| VV |  | "m.č.6136"(3,4+1,6) |  | 5 | [12 empty] | VV | 2 | 2 | True | 0 | ROZPOCET
| VV |  | "m.č.6138"(3,4+1,6) |  | 5 | [12 empty] | VV | 2 | 2 | True | 0 | ROZPOCET
| VV |  | "m.č.6140"(3,4+1,6) |  | 5 | [12 empty] | VV | 2 | 2 | True | 0 | ROZPOCET
| VV |  | "m.č.6142"(2,175+4,25) |  | 6.425 | [12 empty] | VV | 2 | 2 | True | 0 | ROZPOCET
| VV |  | "m.č.6143"(4,25+2,18+2,48+0,1) |  | 9.01 | [12 empty] | VV | 2 | 2 | True | 0 | ROZPOCET
| VV |  | "m.č.6150"(0,6+0,15) |  | 0.75 | [12 empty] | VV | 2 | 2 | True | 0 | ROZPOCET
| VV |  | "m.č.6152"(4,18) |  | 4.18 | [12 empty] | VV | 2 | 2 | True | 0 | ROZPOCET
| VV |  | "m.č.6154"(1,3) |  | 1.3 | [12 empty] | VV | 2 | 2 | True | 0 | ROZPOCET
| VV |  | "m.č.6156"(1,05) |  | 1.05 | [12 empty] | VV | 2 | 2 | True | 0 | ROZPOCET
| VV |  | "m.č.6157"(2,95+2,4) |  | 5.35 | [12 empty] | VV | 2 | 2 | True | 0 | ROZPOCET
| VV |  | "m.č.6159"(3,4+1,6) |  | 5 | [12 empty] | VV | 2 | 2 | True | 0 | ROZPOCET
| VV |  | "m.č.6161"(3,4+1,6) |  | 5 | [12 empty] | VV | 2 | 2 | True | 0 | ROZPOCET
| VV |  | "m.č.6163"(3,4+2,43) |  | 5.83 | [12 empty] | VV | 2 | 2 | True | 0 | ROZPOCET
| VV |  | "m.č.6165"(0,4+0,18) |  | 0.58 | [12 empty] | VV | 2 | 2 | True | 0 | ROZPOCET
| VV |  | "m.č.6169"(0,6+0,25) |  | 0.85 | [12 empty] | VV | 2 | 2 | True | 0 | ROZPOCET
| VV |  | "m.č.6170"(0,65) |  | 0.65 | [12 empty] | VV | 2 | 2 | True | 0 | ROZPOCET
| VV |  | "m.č.6172"(0,28+0,48+0,53+0,13) |  | 1.42 | [12 empty] | VV | 2 | 2 | True | 0 | ROZPOCET
| VV |  | "m.č.6174"(2,58) |  | 2.58 | [12 empty] | VV | 2 | 2 | True | 0 | ROZPOCET
| VV |  | "m.č.6177"(2,83) |  | 2.83 | [12 empty] | VV | 2 | 2 | True | 0 | ROZPOCET
| VV |  | . | [14 empty] | VV | 2 | 1 | True | 0 | ROZPOCET
| VV |  | Příčky 145 mm | [14 empty] | VV | 2 | 1 | True | 0 | ROZPOCET
| VV |  | 4. NP - 2. fáze | [14 empty] | VV | 2 | 1 | True | 0 | ROZPOCET
| VV |  | "m.č.4024b"(3,58+5,05) |  | 8.63 | [12 empty] | VV | 2 | 2 | True | 0 | ROZPOCET
| VV |  | "m.č.4030"(7,35) |  | 7.35 | [12 empty] | VV | 2 | 2 | True | 0 | ROZPOCET
| VV |  | "m.č.4031"(1,3) |  | 1.3 | [12 empty] | VV | 2 | 2 | True | 0 | ROZPOCET
| VV |  | "m.č.4032"(2,3) |  | 2.3 | [12 empty] | VV | 2 | 2 | True | 0 | ROZPOCET
| VV |  | "m.č.4033"(1,95+1,58) |  | 3.53 | [12 empty] | VV | 2 | 2 | True | 0 | ROZPOCET
| VV |  | "m.č.4034"(0,55+1,33+1,5) |  | 3.38 | [12 empty] | VV | 2 | 2 | True | 0 | ROZPOCET
| VV |  | "m.č.4035"(0,45+3,0+0,7+1,0) |  | 5.15 | [12 empty] | VV | 2 | 2 | True | 0 | ROZPOCET
| VV |  | "m.č.4036"(1,29) |  | 1.29 | [12 empty] | VV | 2 | 2 | True | 0 | ROZPOCET
| VV |  | "m.č.4037"(0,9) |  | 0.9 | [12 empty] | VV | 2 | 2 | True | 0 | ROZPOCET
| VV |  | "m.č.4038"(2,93+2,93) |  | 5.86 | [12 empty] | VV | 2 | 2 | True | 0 | ROZPOCET
| VV |  | "m.č.4039"(5,69+4,78) |  | 10.47 | [12 empty] | VV | 2 | 2 | True | 0 | ROZPOCET
| VV |  | "m.č.4041"(2,25*2+3,64+0,7) |  | 8.84 | [12 empty] | VV | 2 | 2 | True | 0 | ROZPOCET
| VV |  | "m.č.4042"(5,54+2,44+3,08) |  | 11.06 | [12 empty] | VV | 2 | 2 | True | 0 | ROZPOCET
| VV |  | "m.č.4043"(2,75+3,75)*2 |  | 13 | [12 empty] | VV | 2 | 2 | True | 0 | ROZPOCET
| VV |  | . | [14 empty] | VV | 2 | 1 | True | 0 | ROZPOCET
| VV |  | 5.NP-2.fáze | [14 empty] | VV | 2 | 1 | True | 0 | ROZPOCET
| VV |  | "m.č.5005a"(3,55+8,775) |  | 12.325 | [12 empty] | VV | 2 | 2 | True | 0 | ROZPOCET
| VV |  | "m.č.5005b"(0,3+0,63) |  | 0.93 | [12 empty] | VV | 2 | 2 | True | 0 | ROZPOCET
| VV |  | "m.č.5007"(3,43+3,38) |  | 6.81 | [12 empty] | VV | 2 | 2 | True | 0 | ROZPOCET
| VV |  | "m.č.5008"(3,23+3,4) |  | 6.63 | [12 empty] | VV | 2 | 2 | True | 0 | ROZPOCET
| VV |  | "m.č.5009"(5,28+2,35+2,15) |  | 9.78 | [12 empty] | VV | 2 | 2 | True | 0 | ROZPOCET
| VV |  | "m.č.5010"(1,95+2,35) |  | 4.3 | [12 empty] | VV | 2 | 2 | True | 0 | ROZPOCET
| VV |  | "m.č.5012"(1,6*2) |  | 3.2 | [12 empty] | VV | 2 | 2 | True | 0 | ROZPOCET
| VV |  | "m.č.5014"(1,6*2) |  | 3.2 | [12 empty] | VV | 2 | 2 | True | 0 | ROZPOCET
| VV |  | "m.č.5015"(1,6*2) |  | 3.2 | [12 empty] | VV | 2 | 2 | True | 0 | ROZPOCET
| VV |  | "m.č.5017"(1,6*2) |  | 3.2 | [12 empty] | VV | 2 | 2 | True | 0 | ROZPOCET
| VV |  | "m.č.5020"(1,6*2) |  | 3.2 | [12 empty] | VV | 2 | 2 | True | 0 | ROZPOCET
| VV |  | "m.č.5021"(1,6*2+0,25*2+0,45) |  | 4.15 | [12 empty] | VV | 2 | 2 | True | 0 | ROZPOCET
| VV |  | "m.č.5023"(1,6*2+0,85*2+0,45) |  | 5.35 | [12 empty] | VV | 2 | 2 | True | 0 | ROZPOCET
| VV |  | "m.č.5025"(1,6*2+0,85*2+0,45) |  | 5.35 | [12 empty] | VV | 2 | 2 | True | 0 | ROZPOCET
| VV |  | "m.č.5028"(1,6*2) |  | 3.2 | [12 empty] | VV | 2 | 2 | True | 0 | ROZPOCET
| VV |  | "m.č.5029"(1,6*2+0,25*2+0,45) |  | 4.15 | [12 empty] | VV | 2 | 2 | True | 0 | ROZPOCET
| VV |  | "m.č.5031"(6,575+1,4) |  | 7.975 | [12 empty] | VV | 2 | 2 | True | 0 | ROZPOCET
| VV |  | "m.č.5033"(3,35) |  | 3.35 | [12 empty] | VV | 2 | 2 | True | 0 | ROZPOCET
| VV |  | "m.č.5034"(0,63+3,08+3,2+0,85*2+0,45) |  | 9.06 | [12 empty] | VV | 2 | 2 | True | 0 | ROZPOCET
| VV |  | "m.č.5035"(6,43+0,48+0,83) |  | 7.74 | [12 empty] | VV | 2 | 2 | True | 0 | ROZPOCET
| VV |  | "m.č.5037"(1,6*2) |  | 3.2 | [12 empty] | VV | 2 | 2 | True | 0 | ROZPOCET
| VV |  | "m.č.5039"(1,6*2) |  | 3.2 | [12 empty] | VV | 2 | 2 | True | 0 | ROZPOCET
| VV |  | "m.č.5040"(1,6*2+0,45) |  | 3.65 | [12 empty] | VV | 2 | 2 | True | 0 | ROZPOCET
| VV |  | "m.č.5049"(2,23+2,43) |  | 4.66 | [12 empty] | VV | 2 | 2 | True | 0 | ROZPOCET
| VV |  | "m.č.5050"(2,1+2,1+2,75) |  | 6.95 | [12 empty] | VV | 2 | 2 | True | 0 | ROZPOCET
| VV |  | "m.č.5051"(3,4+2,9+3,55+0,25+1,2+2,35) |  | 13.65 | [12 empty] | VV | 2 | 2 | True | 0 | ROZPOCET
| VV |  | "m.č.5052"(1,68) |  | 1.68 | [12 empty] | VV | 2 | 2 | True | 0 | ROZPOCET
| VV |  | "m.č.5053"(1,43) |  | 1.43 | [12 empty] | VV | 2 | 2 | True | 0 | ROZPOCET
| VV |  | "m.č.5054"(1,3) |  | 1.3 | [12 empty] | VV | 2 | 2 | True | 0 | ROZPOCET
| VV |  | "m.č.5055a"(1,45+1,7+2,2) |  | 5.35 | [12 empty] | VV | 2 | 2 | True | 0 | ROZPOCET
| VV |  | "m.č.5055b"(1,98*2+1,05) |  | 5.01 | [12 empty] | VV | 2 | 2 | True | 0 | ROZPOCET
| VV |  | "m.č.5057"(2,75+1,9+1,65) |  | 6.3 | [12 empty] | VV | 2 | 2 | True | 0 | ROZPOCET
| VV |  | "m.č.5058b"(2,4+2,2) |  | 4.6 | [12 empty] | VV | 2 | 2 | True | 0 | ROZPOCET
| VV |  | "m.č.5059"(0,85*2+0,45+1,6*2) |  | 5.35 | [12 empty] | VV | 2 | 2 | True | 0 | ROZPOCET
| VV |  | "m.č.5061"(0,85*2+0,45+1,6*2) |  | 5.35 | [12 empty] | VV | 2 | 2 | True | 0 | ROZPOCET
| VV |  | "m.č.5063"(1,0+2,43*2) |  | 5.86 | [12 empty] | VV | 2 | 2 | True | 0 | ROZPOCET
| VV |  | "m.č.5064"(0,9) |  | 0.9 | [12 empty] | VV | 2 | 2 | True | 0 | ROZPOCET
| VV |  | "m.č.5066"(0,25) |  | 0.25 | [12 empty] | VV | 2 | 2 | True | 0 | ROZPOCET
| VV |  | "m.č.5067"(2,35+1,9) |  | 4.25 | [12 empty] | VV | 2 | 2 | True | 0 | ROZPOCET
| VV |  | "m.č.5068"(2,05+2,2*2+0,28+1,03) |  | 7.76 | [12 empty] | VV | 2 | 2 | True | 0 | ROZPOCET
| VV |  | "m.č.5069"(0,58*2+0,45) |  | 1.61 | [12 empty] | VV | 2 | 2 | True | 0 | ROZPOCET
| VV |  | "m.č.5070"(0,53+0,25+0,45) |  | 1.23 | [12 empty] | VV | 2 | 2 | True | 0 | ROZPOCET
| VV |  | "m.č.5071"(0,73+0,25+0,75+0,75+0,25+0,58*2+0,45) |  | 4.34 | [12 empty] | VV | 2 | 2 | True | 0 | ROZPOCET
| VV |  | "m.č.5073"(1,0) |  | 1 | [12 empty] | VV | 2 | 2 | True | 0 | ROZPOCET
| VV |  | "m.č.5074"(1,8+2,23) |  | 4.03 | [12 empty] | VV | 2 | 2 | True | 0 | ROZPOCET
| VV |  | "m.č.5075"(1,83+1,05) |  | 2.88 | [12 empty] | VV | 2 | 2 | True | 0 | ROZPOCET
| VV |  | "m.č.5077"(2,1) |  | 2.1 | [12 empty] | VV | 2 | 2 | True | 0 | ROZPOCET
| VV |  | "m.č.5079"(0,95) |  | 0.95 | [12 empty] | VV | 2 | 2 | True | 0 | ROZPOCET
| VV |  | "m.č.5080"(3,3) |  | 3.3 | [12 empty] | VV | 2 | 2 | True | 0 | ROZPOCET
| VV |  | "m.č.5081a"(0,27+0,31) |  | 0.58 | [12 empty] | VV | 2 | 2 | True | 0 | ROZPOCET
| VV |  | "m.č.5084"(3,5+3,5) |  | 7 | [12 empty] | VV | 2 | 2 | True | 0 | ROZPOCET
| VV |  | "m.č.5105a"(3,55+8,775) |  | 12.325 | [12 empty] | VV | 2 | 2 | True | 0 | ROZPOCET
| VV |  | "m.č.5105b"(0,3) |  | 0.3 | [12 empty] | VV | 2 | 2 | True | 0 | ROZPOCET
| VV |  | "m.č.5105e"(0,45) |  | 0.45 | [12 empty] | VV | 2 | 2 | True | 0 | ROZPOCET
| VV |  | "m.č.5107"(3,43+3,53+3,23) |  | 10.19 | [12 empty] | VV | 2 | 2 | True | 0 | ROZPOCET
| VV |  | "m.č.5108"(3,25) |  | 3.25 | [12 empty] | VV | 2 | 2 | True | 0 | ROZPOCET
| VV |  | "m.č.5109"(5,03) |  | 5.03 | [12 empty] | VV | 2 | 2 | True | 0 | ROZPOCET
| VV |  | "m.č.5110"(1,95+2,35) |  | 4.3 | [12 empty] | VV | 2 | 2 | True | 0 | ROZPOCET
| VV |  | "m.č.5112"(1,6*2) |  | 3.2 | [12 empty] | VV | 2 | 2 | True | 0 | ROZPOCET
| VV |  | "m.č.5114"(1,6*2) |  | 3.2 | [12 empty] | VV | 2 | 2 | True | 0 | ROZPOCET
| VV |  | "m.č.5115"(1,6*2+0,33) |  | 3.53 | [12 empty] | VV | 2 | 2 | True | 0 | ROZPOCET
| VV |  | "m.č.5117"(1,6*2+0,4+2*0,85) |  | 5.3 | [12 empty] | VV | 2 | 2 | True | 0 | ROZPOCET
| VV |  | "m.č.5120"(1,6*2) |  | 3.2 | [12 empty] | VV | 2 | 2 | True | 0 | ROZPOCET
| VV |  | "m.č.5121"(1,6*2+0,45+0,2*2) |  | 4.05 | [12 empty] | VV | 2 | 2 | True | 0 | ROZPOCET
| VV |  | "m.č.5123"(1,6*2) |  | 3.2 | [12 empty] | VV | 2 | 2 | True | 0 | ROZPOCET
| VV |  | "m.č.5125"(1,6*2+0,4+2*0,85) |  | 5.3 | [12 empty] | VV | 2 | 2 | True | 0 | ROZPOCET
| VV |  | "m.č.5128"(1,6*2) |  | 3.2 | [12 empty] | VV | 2 | 2 | True | 0 | ROZPOCET
| VV |  | "m.č.5129"(1,6*2+0,45+0,2*2) |  | 4.05 | [12 empty] | VV | 2 | 2 | True | 0 | ROZPOCET
| VV |  | "m.č.5131"(6,575+1,4) |  | 7.975 | [12 empty] | VV | 2 | 2 | True | 0 | ROZPOCET
| VV |  | "m.č.5133"(3,5+3,2+0,4+2*0,85) |  | 8.8 | [12 empty] | VV | 2 | 2 | True | 0 | ROZPOCET
| VV |  | "m.č.5134"(2,93+0,63) |  | 3.56 | [12 empty] | VV | 2 | 2 | True | 0 | ROZPOCET
| VV |  | "m.č.5135"(6,43+0,48+0,83) |  | 7.74 | [12 empty] | VV | 2 | 2 | True | 0 | ROZPOCET
| VV |  | "m.č.5137"(1,6*2) |  | 3.2 | [12 empty] | VV | 2 | 2 | True | 0 | ROZPOCET
| VV |  | "m.č.5139"(1,6*2) |  | 3.2 | [12 empty] | VV | 2 | 2 | True | 0 | ROZPOCET
| VV |  | "m.č.5140"(0,45+1,6*2) |  | 3.65 | [12 empty] | VV | 2 | 2 | True | 0 | ROZPOCET
| VV |  | "m.č.5149"(2,37+2,75) |  | 5.12 | [12 empty] | VV | 2 | 2 | True | 0 | ROZPOCET
| VV |  | "m.č.5150"(1,95+2,75) |  | 4.7 | [12 empty] | VV | 2 | 2 | True | 0 | ROZPOCET
| VV |  | "m.č.5151"(3,55+2,75+1,2+0,25+2,35) |  | 10.1 | [12 empty] | VV | 2 | 2 | True | 0 | ROZPOCET
| VV |  | "m.č.5152"(4,38+1,95) |  | 6.33 | [12 empty] | VV | 2 | 2 | True | 0 | ROZPOCET
| VV |  | "m.č.5153"(1,58+2,2) |  | 3.78 | [12 empty] | VV | 2 | 2 | True | 0 | ROZPOCET
| VV |  | "m.č.5154"(1,98+1,3) |  | 3.28 | [12 empty] | VV | 2 | 2 | True | 0 | ROZPOCET
| VV |  | "m.č.5155"(1,6+1,7) |  | 3.3 | [12 empty] | VV | 2 | 2 | True | 0 | ROZPOCET
| VV |  | "m.č.5156"(1,98+1,05) |  | 3.03 | [12 empty] | VV | 2 | 2 | True | 0 | ROZPOCET
| VV |  | "m.č.5158"(2,25+2,35) |  | 4.6 | [12 empty] | VV | 2 | 2 | True | 0 | ROZPOCET
| VV |  | "m.č.5159"(0,45+2*0,85+2*1,6) |  | 5.35 | [12 empty] | VV | 2 | 2 | True | 0 | ROZPOCET
| VV |  | "m.č.5161"(0,45+2*0,85+2*1,6) |  | 5.35 | [12 empty] | VV | 2 | 2 | True | 0 | ROZPOCET
| VV |  | "m.č.5163"(2,43+1,0) |  | 3.43 | [12 empty] | VV | 2 | 2 | True | 0 | ROZPOCET
| VV |  | "m.č.5164"(2,43+0,9) |  | 3.33 | [12 empty] | VV | 2 | 2 | True | 0 | ROZPOCET
| VV |  | "m.č.5166"(0,25) |  | 0.25 | [12 empty] | VV | 2 | 2 | True | 0 | ROZPOCET
| VV |  | "m.č.5167"(2,35+1,9) |  | 4.25 | [12 empty] | VV | 2 | 2 | True | 0 | ROZPOCET
| VV |  | "m.č.5168"(2,35+0,28+1,03+2,35+1,75) |  | 7.76 | [12 empty] | VV | 2 | 2 | True | 0 | ROZPOCET
| VV |  | "m.č.5170"(0,58*2+0,45+0,25+0,45+0,53) |  | 2.84 | [12 empty] | VV | 2 | 2 | True | 0 | ROZPOCET
| VV |  | "m.č.5171"(0,73+0,75+0,25+0,25+0,75+0,45+0,58*2) |  | 4.34 | [12 empty] | VV | 2 | 2 | True | 0 | ROZPOCET
| VV |  | "m.č.5173"(1,0) |  | 1 | [12 empty] | VV | 2 | 2 | True | 0 | ROZPOCET
| VV |  | "m.č.5174"(1,15+2,73) |  | 3.88 | [12 empty] | VV | 2 | 2 | True | 0 | ROZPOCET
| VV |  | "m.č.5175"(1,05+2,05+0,9) |  | 4 | [12 empty] | VV | 2 | 2 | True | 0 | ROZPOCET
| VV |  | "m.č.5176"(1,05+3,63) |  | 4.68 | [12 empty] | VV | 2 | 2 | True | 0 | ROZPOCET
| VV |  | "m.č.5177"(1,05+2,83) |  | 3.88 | [12 empty] | VV | 2 | 2 | True | 0 | ROZPOCET
| VV |  | "m.č.5178"(1,13+1,0) |  | 2.13 | [12 empty] | VV | 2 | 2 | True | 0 | ROZPOCET
| VV |  | "m.č.5179"(0,9+2,18+0,9) |  | 3.98 | [12 empty] | VV | 2 | 2 | True | 0 | ROZPOCET
| VV |  | "m.č.5180"(3,55) |  | 3.55 | [12 empty] | VV | 2 | 2 | True | 0 | ROZPOCET
| VV |  | . | [14 empty] | VV | 2 | 1 | True | 0 | ROZPOCET
| VV |  | 6.NP-2.fáze | [14 empty] | VV | 2 | 1 | True | 0 | ROZPOCET
| VV |  | "m.č.6005a"(3,55+8,775) |  | 12.325 | [12 empty] | VV | 2 | 2 | True | 0 | ROZPOCET
| VV |  | "m.č.6007"(2,93+1,13+3,23+0,87) |  | 8.16 | [12 empty] | VV | 2 | 2 | True | 0 | ROZPOCET
| VV |  | "m.č.6008"(3,23+3,4) |  | 6.63 | [12 empty] | VV | 2 | 2 | True | 0 | ROZPOCET
| VV |  | "m.č.6009"(2,3+5,13+2,35) |  | 9.78 | [12 empty] | VV | 2 | 2 | True | 0 | ROZPOCET
| VV |  | "m.č.6010"(1,95+2,35) |  | 4.3 | [12 empty] | VV | 2 | 2 | True | 0 | ROZPOCET
| VV |  | "m.č.6012"(1,6*2) |  | 3.2 | [12 empty] | VV | 2 | 2 | True | 0 | ROZPOCET
| VV |  | "m.č.6014"(1,6*2) |  | 3.2 | [12 empty] | VV | 2 | 2 | True | 0 | ROZPOCET
| VV |  | "m.č.6015"(1,6*2+0,33) |  | 3.53 | [12 empty] | VV | 2 | 2 | True | 0 | ROZPOCET
| VV |  | "m.č.6017"(1,6*2+0,4+0,85*2) |  | 5.3 | [12 empty] | VV | 2 | 2 | True | 0 | ROZPOCET
| VV |  | "m.č.6023"(1,6*2) |  | 3.2 | [12 empty] | VV | 2 | 2 | True | 0 | ROZPOCET
| VV |  | "m.č.6020"(1,6*2) |  | 3.2 | [12 empty] | VV | 2 | 2 | True | 0 | ROZPOCET
| VV |  | "m.č.6022"(1,6*2) |  | 3.2 | [12 empty] | VV | 2 | 2 | True | 0 | ROZPOCET
| VV |  | "m.č.6025"(1,6*2+0,4+0,85*2) |  | 5.3 | [12 empty] | VV | 2 | 2 | True | 0 | ROZPOCET
| VV |  | "m.č.6027"(1,6*2+0,25*2+0,45) |  | 4.15 | [12 empty] | VV | 2 | 2 | True | 0 | ROZPOCET
| VV |  | "m.č.6029"(1,6*2+0,25*2+0,45) |  | 4.15 | [12 empty] | VV | 2 | 2 | True | 0 | ROZPOCET
| VV |  | "m.č.6031"(6,575+1,4) |  | 7.975 | [12 empty] | VV | 2 | 2 | True | 0 | ROZPOCET
| VV |  | "m.č.6033"(3,35) |  | 3.35 | [12 empty] | VV | 2 | 2 | True | 0 | ROZPOCET
| VV |  | "m.č.6034"(3,08+3,2+0,4+2*0,85+6,28+0,78) |  | 15.44 | [12 empty] | VV | 2 | 2 | True | 0 | ROZPOCET
| VV |  | "m.č.6035"(0,48+0,83) |  | 1.31 | [12 empty] | VV | 2 | 2 | True | 0 | ROZPOCET
| VV |  | "m.č.6037"(1,6*2) |  | 3.2 | [12 empty] | VV | 2 | 2 | True | 0 | ROZPOCET
| VV |  | "m.č.6039"(1,6*2) |  | 3.2 | [12 empty] | VV | 2 | 2 | True | 0 | ROZPOCET
| VV |  | "m.č.6040"(1,6*2+0,45) |  | 3.65 | [12 empty] | VV | 2 | 2 | True | 0 | ROZPOCET
| VV |  | "m.č.6042"(3,85) |  | 3.85 | [12 empty] | VV | 2 | 2 | True | 0 | ROZPOCET
| VV |  | "m.č.6049"(2,38+3,6+2,58+2,43) |  | 10.99 | [12 empty] | VV | 2 | 2 | True | 0 | ROZPOCET
| VV |  | "m.č.6050"(1,8+4,73+1,8) |  | 8.33 | [12 empty] | VV | 2 | 2 | True | 0 | ROZPOCET
| VV |  | "m.č.6051"(3,55+2,9+3,4+2,35+1,2+0,25) |  | 13.65 | [12 empty] | VV | 2 | 2 | True | 0 | ROZPOCET
| VV |  | "m.č.6052"(1,8) |  | 1.8 | [12 empty] | VV | 2 | 2 | True | 0 | ROZPOCET
| VV |  | "m.č.6053"(1,45+2,2) |  | 3.65 | [12 empty] | VV | 2 | 2 | True | 0 | ROZPOCET
| VV |  | "m.č.6054"(1,98+1,3) |  | 3.28 | [12 empty] | VV | 2 | 2 | True | 0 | ROZPOCET
| VV |  | "m.č.6055"(1,45+1,7) |  | 3.15 | [12 empty] | VV | 2 | 2 | True | 0 | ROZPOCET
| VV |  | "m.č.6056"(1,98+1,05) |  | 3.03 | [12 empty] | VV | 2 | 2 | True | 0 | ROZPOCET
| VV |  | "m.č.6058"(2,25+2,35) |  | 4.6 | [12 empty] | VV | 2 | 2 | True | 0 | ROZPOCET
| VV |  | "m.č.6059"(0,4+0,85+1,6*2) |  | 4.45 | [12 empty] | VV | 2 | 2 | True | 0 | ROZPOCET
| VV |  | "m.č.6061"(0,4+0,85+1,6*2) |  | 4.45 | [12 empty] | VV | 2 | 2 | True | 0 | ROZPOCET
| VV |  | "m.č.6063"(2,43+1,0) |  | 3.43 | [12 empty] | VV | 2 | 2 | True | 0 | ROZPOCET
| VV |  | "m.č.6064"(2,43+0,9) |  | 3.33 | [12 empty] | VV | 2 | 2 | True | 0 | ROZPOCET
| VV |  | "m.č.6066"(0,25) |  | 0.25 | [12 empty] | VV | 2 | 2 | True | 0 | ROZPOCET
| VV |  | "m.č.6067"(2,35+1,9) |  | 4.25 | [12 empty] | VV | 2 | 2 | True | 0 | ROZPOCET
| VV |  | "m.č.6068"(1,03+0,28+2,35+1,75+2,35) |  | 7.76 | [12 empty] | VV | 2 | 2 | True | 0 | ROZPOCET
| VV |  | "m.č.6070"(0,73+0,45+0,25+0,45+0,57*2) |  | 3.02 | [12 empty] | VV | 2 | 2 | True | 0 | ROZPOCET
| VV |  | "m.č.6071"(0,53+0,75+0,25+0,78+0,25+0,58*2+0,45) |  | 4.17 | [12 empty] | VV | 2 | 2 | True | 0 | ROZPOCET
| VV |  | "m.č.6073"(1,0) |  | 1 | [12 empty] | VV | 2 | 2 | True | 0 | ROZPOCET
| VV |  | "m.č.6074"(1,8+2,23) |  | 4.03 | [12 empty] | VV | 2 | 2 | True | 0 | ROZPOCET
| VV |  | "m.č.6075"(1,83+1,05) |  | 2.88 | [12 empty] | VV | 2 | 2 | True | 0 | ROZPOCET
| VV |  | "m.č.6076"(1,83+1,05) |  | 2.88 | [12 empty] | VV | 2 | 2 | True | 0 | ROZPOCET
| VV |  | "m.č.6077"(2,1) |  | 2.1 | [12 empty] | VV | 2 | 2 | True | 0 | ROZPOCET
| VV |  | "m.č.6081"(0,27+0,31) |  | 0.58 | [12 empty] | VV | 2 | 2 | True | 0 | ROZPOCET
| VV |  | "m.č.6105a"(3,55+8,775) |  | 12.325 | [12 empty] | VV | 2 | 2 | True | 0 | ROZPOCET
| VV |  | "m.č.6105b"(0,63+0,3) |  | 0.93 | [12 empty] | VV | 2 | 2 | True | 0 | ROZPOCET
| VV |  | "m.č.6107"(3,18+1,08+0,93+2,93) |  | 8.12 | [12 empty] | VV | 2 | 2 | True | 0 | ROZPOCET
| VV |  | "m.č.6108"(3,23+3,4) |  | 6.63 | [12 empty] | VV | 2 | 2 | True | 0 | ROZPOCET
| VV |  | "m.č.6109"(2,3+4,98+2,35) |  | 9.63 | [12 empty] | VV | 2 | 2 | True | 0 | ROZPOCET
| VV |  | "m.č.6110"(2,35+1,95) |  | 4.3 | [12 empty] | VV | 2 | 2 | True | 0 | ROZPOCET
| VV |  | "m.č.6112"(2*1,6) |  | 3.2 | [12 empty] | VV | 2 | 2 | True | 0 | ROZPOCET
| VV |  | "m.č.6114"(2*1,6) |  | 3.2 | [12 empty] | VV | 2 | 2 | True | 0 | ROZPOCET
| VV |  | "m.č.6115"(2*1,6+0,33) |  | 3.53 | [12 empty] | VV | 2 | 2 | True | 0 | ROZPOCET
| VV |  | "m.č.6117"(2*1,6+0,4+0,85*2) |  | 5.3 | [12 empty] | VV | 2 | 2 | True | 0 | ROZPOCET
| VV |  | "m.č.6120"(2*1,6) |  | 3.2 | [12 empty] | VV | 2 | 2 | True | 0 | ROZPOCET
| VV |  | "m.č.6122"(2*1,6) |  | 3.2 | [12 empty] | VV | 2 | 2 | True | 0 | ROZPOCET
| VV |  | "m.č.6123"(2*1,6) |  | 3.2 | [12 empty] | VV | 2 | 2 | True | 0 | ROZPOCET
| VV |  | "m.č.6125"(2*1,6+0,4+0,85*2) |  | 5.3 | [12 empty] | VV | 2 | 2 | True | 0 | ROZPOCET
| VV |  | "m.č.6127"(2*1,6+0,45+2*0,25) |  | 4.15 | [12 empty] | VV | 2 | 2 | True | 0 | ROZPOCET
| VV |  | "m.č.6130"(2*1,6) |  | 3.2 | [12 empty] | VV | 2 | 2 | True | 0 | ROZPOCET
| VV |  | "m.č.6131"(6,575+1,4) |  | 7.975 | [12 empty] | VV | 2 | 2 | True | 0 | ROZPOCET
| VV |  | "m.č.6133"(3,35) |  | 3.35 | [12 empty] | VV | 2 | 2 | True | 0 | ROZPOCET
| VV |  | "m.č.6134"(3,08+3,2+0,4+0,84*2+0,63) |  | 8.99 | [12 empty] | VV | 2 | 2 | True | 0 | ROZPOCET
| VV |  | "m.č.6135"(6,43+0,48+0,83) |  | 7.74 | [12 empty] | VV | 2 | 2 | True | 0 | ROZPOCET
| VV |  | "m.č.6136"(2*1,6+0,45+0,25*2) |  | 4.15 | [12 empty] | VV | 2 | 2 | True | 0 | ROZPOCET
| VV |  | "m.č.6139"(2*1,6) |  | 3.2 | [12 empty] | VV | 2 | 2 | True | 0 | ROZPOCET
| VV |  | "m.č.6140"(2*1,6) |  | 3.2 | [12 empty] | VV | 2 | 2 | True | 0 | ROZPOCET
| VV |  | "m.č.6149"(2,23+2,43) |  | 4.66 | [12 empty] | VV | 2 | 2 | True | 0 | ROZPOCET
| VV |  | "m.č.6150"(2,1+3,6) |  | 5.7 | [12 empty] | VV | 2 | 2 | True | 0 | ROZPOCET
| VV |  | "m.č.6151"(3,55+2,9+2,35+0,25+1,2) |  | 10.25 | [12 empty] | VV | 2 | 2 | True | 0 | ROZPOCET
| VV |  | "m.č.6152"(1,83+3,4+1,83) |  | 7.06 | [12 empty] | VV | 2 | 2 | True | 0 | ROZPOCET
| VV |  | "m.č.6153"(1,58+2,2) |  | 3.78 | [12 empty] | VV | 2 | 2 | True | 0 | ROZPOCET
| VV |  | "m.č.6154"(1,98+1,3) |  | 3.28 | [12 empty] | VV | 2 | 2 | True | 0 | ROZPOCET
| VV |  | "m.č.6155"(1,45+1,7) |  | 3.15 | [12 empty] | VV | 2 | 2 | True | 0 | ROZPOCET
| VV |  | "m.č.6156"(1,98+1,05) |  | 3.03 | [12 empty] | VV | 2 | 2 | True | 0 | ROZPOCET
| VV |  | "m.č.6158"(2,2+2,4) |  | 4.6 | [12 empty] | VV | 2 | 2 | True | 0 | ROZPOCET
| VV |  | "m.č.6159"(0,4+0,85*2+1,6*2) |  | 5.3 | [12 empty] | VV | 2 | 2 | True | 0 | ROZPOCET
| VV |  | "m.č.6161"(0,4+0,85*2+1,6*2) |  | 5.3 | [12 empty] | VV | 2 | 2 | True | 0 | ROZPOCET
| VV |  | "m.č.6163"(1,05+1,6) |  | 2.65 | [12 empty] | VV | 2 | 2 | True | 0 | ROZPOCET
| VV |  | "m.č.6164"(0,9+2,43) |  | 3.33 | [12 empty] | VV | 2 | 2 | True | 0 | ROZPOCET
| VV |  | "m.č.6165"(0,25) |  | 0.25 | [12 empty] | VV | 2 | 2 | True | 0 | ROZPOCET
| VV |  | "m.č.6167"(2,35+1,9) |  | 4.25 | [12 empty] | VV | 2 | 2 | True | 0 | ROZPOCET
| VV |  | "m.č.6168"(2,35+1,75+2,35+1,03+0,28) |  | 7.76 | [12 empty] | VV | 2 | 2 | True | 0 | ROZPOCET
| VV |  | "m.č.6169"(0,45+0,58*2) |  | 1.61 | [12 empty] | VV | 2 | 2 | True | 0 | ROZPOCET
| VV |  | "m.č.6170"(0,53+0,45+0,25) |  | 1.23 | [12 empty] | VV | 2 | 2 | True | 0 | ROZPOCET
| VV |  | "m.č.6171"(0,73+0,75+0,25+0,75+0,25) |  | 2.73 | [12 empty] | VV | 2 | 2 | True | 0 | ROZPOCET
| VV |  | "m.č.6172"(0,45+0,58*2) |  | 1.61 | [12 empty] | VV | 2 | 2 | True | 0 | ROZPOCET
| VV |  | "m.č.6173"(1,0) |  | 1 | [12 empty] | VV | 2 | 2 | True | 0 | ROZPOCET
| VV |  | "m.č.6174"(2,58+1,3) |  | 3.88 | [12 empty] | VV | 2 | 2 | True | 0 | ROZPOCET
| VV |  | "m.č.6175"(1,05+2,05+0,9) |  | 4 | [12 empty] | VV | 2 | 2 | True | 0 | ROZPOCET
| VV |  | "m.č.6176"(1,05+3,63) |  | 4.68 | [12 empty] | VV | 2 | 2 | True | 0 | ROZPOCET
| VV |  | "m.č.6177"(1,2+2,98) |  | 4.18 | [12 empty] | VV | 2 | 2 | True | 0 | ROZPOCET
| VV |  | "m.č.6178"(1,13+3,62+1,0) |  | 5.75 | [12 empty] | VV | 2 | 2 | True | 0 | ROZPOCET
| VV |  | "m.č.6179"(2,18+0,9+0,9) |  | 3.98 | [12 empty] | VV | 2 | 2 | True | 0 | ROZPOCET
| VV |  | "m.č.6180"(4,38+2*0,45+0,75) |  | 6.03 | [12 empty] | VV | 2 | 2 | True | 0 | ROZPOCET
| VV |  | . | [14 empty] | VV | 2 | 1 | True | 0 | ROZPOCET
| VV |  | Příčky 200 mm | [14 empty] | VV | 2 | 1 | True | 0 | ROZPOCET
| VV |  | 4. NP-2. fáze | [14 empty] | VV | 2 | 1 | True | 0 | ROZPOCET
| VV |  | "m.č.4035"(0,3) |  | 0.3 | [12 empty] | VV | 2 | 2 | True | 0 | ROZPOCET
| VV |  | . | [14 empty] | VV | 2 | 1 | True | 0 | ROZPOCET
| VV |  | 5.NP-2.fáze | [14 empty] | VV | 2 | 1 | True | 0 | ROZPOCET
| VV |  | "m.č.5005a,5010"(5,53+1,65) |  | 7.18 | [12 empty] | VV | 2 | 2 | True | 0 | ROZPOCET
| VV |  | "m.č.5005b"(28,95+3,18+15,2) |  | 47.33 | [12 empty] | VV | 2 | 2 | True | 0 | ROZPOCET
| VV |  | "m.č.5005c"(8,15) |  | 8.15 | [12 empty] | VV | 2 | 2 | True | 0 | ROZPOCET
| VV |  | "m.č.5005d"(15,84) |  | 15.84 | [12 empty] | VV | 2 | 2 | True | 0 | ROZPOCET
| VV |  | "m.č.5005e"(8,13) |  | 8.13 | [12 empty] | VV | 2 | 2 | True | 0 | ROZPOCET
| VV |  | "m.č.5013,5014"(7,88+5,53+1,65) |  | 15.06 | [12 empty] | VV | 2 | 2 | True | 0 | ROZPOCET
| VV |  | "m.č.5017,5018"(7,75+2*0,25+5,5) |  | 13.75 | [12 empty] | VV | 2 | 2 | True | 0 | ROZPOCET
| VV |  | "m.č.5021,5022"(7,88+5,13+1,65) |  | 14.66 | [12 empty] | VV | 2 | 2 | True | 0 | ROZPOCET
| VV |  | "m.č.5023,5024"(7,75+5,5+0,25*2) |  | 13.75 | [12 empty] | VV | 2 | 2 | True | 0 | ROZPOCET
| VV |  | "m.č.5025,5026"(7,75+2*0,25+5,45) |  | 13.7 | [12 empty] | VV | 2 | 2 | True | 0 | ROZPOCET
| VV |  | "m.č.5029,5030"(7,88+5,13+1,65) |  | 14.66 | [12 empty] | VV | 2 | 2 | True | 0 | ROZPOCET
| VV |  | "m.č.5032"(3,38+6,48) |  | 9.86 | [12 empty] | VV | 2 | 2 | True | 0 | ROZPOCET
| VV |  | "m.č.5038,5039"(7,88+5,53+1,65) |  | 15.06 | [12 empty] | VV | 2 | 2 | True | 0 | ROZPOCET
| VV |  | "m.č.5040,5041"(7,88) |  | 7.88 | [12 empty] | VV | 2 | 2 | True | 0 | ROZPOCET
| VV |  | "m.č.5058a"(7,9+5,5+2*0,25) |  | 13.9 | [12 empty] | VV | 2 | 2 | True | 0 | ROZPOCET
| VV |  | "m.č.5059,5060"(7,75+5,5+0,25*2) |  | 13.75 | [12 empty] | VV | 2 | 2 | True | 0 | ROZPOCET
| VV |  | "m.č.5061"(7,75+2*0,25+5,5) |  | 13.75 | [12 empty] | VV | 2 | 2 | True | 0 | ROZPOCET
| VV |  | "m.č.5065"(1,93+0,73+3,03+2,13+5,55+3,85) |  | 17.22 | [12 empty] | VV | 2 | 2 | True | 0 | ROZPOCET
| VV |  | "m.č.5066"(7,03+5,13) |  | 12.16 | [12 empty] | VV | 2 | 2 | True | 0 | ROZPOCET
| VV |  | "m.č.5069"(8,15+6,75) |  | 14.9 | [12 empty] | VV | 2 | 2 | True | 0 | ROZPOCET
| VV |  | "m.č.5071"(7,93+6,75) |  | 14.68 | [12 empty] | VV | 2 | 2 | True | 0 | ROZPOCET
| VV |  | "m.č.5073"(8,18) |  | 8.18 | [12 empty] | VV | 2 | 2 | True | 0 | ROZPOCET
| VV |  | "m.č.5080"(8,28) |  | 8.28 | [12 empty] | VV | 2 | 2 | True | 0 | ROZPOCET
| VV |  | "m.č.5081a"(0,58+0,28+0,83+0,33) |  | 2.02 | [12 empty] | VV | 2 | 2 | True | 0 | ROZPOCET
| VV |  | "m.č.5105a,5110"(5,53+1,65) |  | 7.18 | [12 empty] | VV | 2 | 2 | True | 0 | ROZPOCET
| VV |  | "m.č.5105b"(28,95+3,18+15,2) |  | 47.33 | [12 empty] | VV | 2 | 2 | True | 0 | ROZPOCET
| VV |  | "m.č.5105c"(8,15) |  | 8.15 | [12 empty] | VV | 2 | 2 | True | 0 | ROZPOCET
| VV |  | "m.č.5105d"(15,84) |  | 15.84 | [12 empty] | VV | 2 | 2 | True | 0 | ROZPOCET
| VV |  | "m.č.5105e"(8,13) |  | 8.13 | [12 empty] | VV | 2 | 2 | True | 0 | ROZPOCET
| VV |  | "m.č.5113,5114"(7,88+5,53+1,65) |  | 15.06 | [12 empty] | VV | 2 | 2 | True | 0 | ROZPOCET
| VV |  | "m.č.5117,5118"(7,75+5,5+2*0,25) |  | 13.75 | [12 empty] | VV | 2 | 2 | True | 0 | ROZPOCET
| VV |  | "m.č.5121,5122"(7,88+5,53+1,65) |  | 15.06 | [12 empty] | VV | 2 | 2 | True | 0 | ROZPOCET
| VV |  | "m.č.5123,5124"(7,75+5,5+0,25*2) |  | 13.75 | [12 empty] | VV | 2 | 2 | True | 0 | ROZPOCET
| VV |  | "m.č.5125,5126"(7,9+2*0,25+5,5) |  | 13.9 | [12 empty] | VV | 2 | 2 | True | 0 | ROZPOCET
| VV |  | "m.č.5129,5130"(7,88+5,13+1,65) |  | 14.66 | [12 empty] | VV | 2 | 2 | True | 0 | ROZPOCET
| VV |  | "m.č.5132"(3,38+6,48) |  | 9.86 | [12 empty] | VV | 2 | 2 | True | 0 | ROZPOCET
| VV |  | "m.č.5138,5139"(7,88+5,53+1,65) |  | 15.06 | [12 empty] | VV | 2 | 2 | True | 0 | ROZPOCET
| VV |  | "m.č.5140,5141"(7,88) |  | 7.88 | [12 empty] | VV | 2 | 2 | True | 0 | ROZPOCET
| VV |  | "m.č.5157"(7,9+5,5+2*0,25) |  | 13.9 | [12 empty] | VV | 2 | 2 | True | 0 | ROZPOCET
| VV |  | "m.č.5159,5160"(7,75+5,5+0,25*2) |  | 13.75 | [12 empty] | VV | 2 | 2 | True | 0 | ROZPOCET
| VV |  | "m.č.5161"(7,9+2*0,25+5,5) |  | 13.9 | [12 empty] | VV | 2 | 2 | True | 0 | ROZPOCET
| VV |  | "m.č.5165"(1,93+0,73+3,03+2,13+5,55+3,85) |  | 17.22 | [12 empty] | VV | 2 | 2 | True | 0 | ROZPOCET
| VV |  | "m.č.5166"(7,03+5,13) |  | 12.16 | [12 empty] | VV | 2 | 2 | True | 0 | ROZPOCET
| VV |  | "m.č.5169"(8,15+6,75) |  | 14.9 | [12 empty] | VV | 2 | 2 | True | 0 | ROZPOCET
| VV |  | "m.č.5171"(7,93+6,75) |  | 14.68 | [12 empty] | VV | 2 | 2 | True | 0 | ROZPOCET
| VV |  | "m.č.5173"(8,18) |  | 8.18 | [12 empty] | VV | 2 | 2 | True | 0 | ROZPOCET
| VV |  | "m.č.5180"(4,45) |  | 4.45 | [12 empty] | VV | 2 | 2 | True | 0 | ROZPOCET
| VV |  | . | [14 empty] | VV | 2 | 1 | True | 0 | ROZPOCET
| VV |  | 6.NP-2.fáze | [14 empty] | VV | 2 | 1 | True | 0 | ROZPOCET
| VV |  | "m.č.6005b"(28,95+3,18+15,2) |  | 47.33 | [12 empty] | VV | 2 | 2 | True | 0 | ROZPOCET
| VV |  | "m.č.6005c"(8,15) |  | 8.15 | [12 empty] | VV | 2 | 2 | True | 0 | ROZPOCET
| VV |  | "m.č.6005d"(15,84) |  | 15.84 | [12 empty] | VV | 2 | 2 | True | 0 | ROZPOCET
| VV |  | "m.č.6005a,6010"(1,65+5,53) |  | 7.18 | [12 empty] | VV | 2 | 2 | True | 0 | ROZPOCET
| VV |  | "m.č.6013,6014"(7,88+1,65+5,53) |  | 15.06 | [12 empty] | VV | 2 | 2 | True | 0 | ROZPOCET
| VV |  | "m.č.6017,6018"(7,75+5,5+0,25*2) |  | 13.75 | [12 empty] | VV | 2 | 2 | True | 0 | ROZPOCET
| VV |  | "m.č.6021,6022"(7,88+1,65+5,13) |  | 14.66 | [12 empty] | VV | 2 | 2 | True | 0 | ROZPOCET
| VV |  | "m.č.6023,6024"(7,75+5,5+0,25*2) |  | 13.75 | [12 empty] | VV | 2 | 2 | True | 0 | ROZPOCET
| VV |  | "m.č.6025,6026"(7,75+5,5+0,25*2) |  | 13.75 | [12 empty] | VV | 2 | 2 | True | 0 | ROZPOCET
| VV |  | "m.č.6029,6030"(7,88+1,65+5,13) |  | 14.66 | [12 empty] | VV | 2 | 2 | True | 0 | ROZPOCET
| VV |  | "m.č.6032"(6,28+3,58) |  | 9.86 | [12 empty] | VV | 2 | 2 | True | 0 | ROZPOCET
| VV |  | "m.č.6038,6039"(7,88+1,65+5,13) |  | 14.66 | [12 empty] | VV | 2 | 2 | True | 0 | ROZPOCET
| VV |  | "m.č.6042"(7,88*2) |  | 15.76 | [12 empty] | VV | 2 | 2 | True | 0 | ROZPOCET
| VV |  | "m.č.6057,6058"(7,9+5,5+0,25*2) |  | 13.9 | [12 empty] | VV | 2 | 2 | True | 0 | ROZPOCET
| VV |  | "m.č.6059,6060"(7,75+5,5+0,25*2) |  | 13.75 | [12 empty] | VV | 2 | 2 | True | 0 | ROZPOCET
| VV |  | "m.č.6061,6062"(7,9+5,5+0,25*2) |  | 13.9 | [12 empty] | VV | 2 | 2 | True | 0 | ROZPOCET
| VV |  | "m.č.6065"(1,93+0,73+5,55+5,55+3,55) |  | 17.31 | [12 empty] | VV | 2 | 2 | True | 0 | ROZPOCET
| VV |  | "m.č.6066"(7,03+5,13) |  | 12.16 | [12 empty] | VV | 2 | 2 | True | 0 | ROZPOCET
| VV |  | "m.č.6069"(8,15+6,75) |  | 14.9 | [12 empty] | VV | 2 | 2 | True | 0 | ROZPOCET
| VV |  | "m.č.6071"(7,93+6,75) |  | 14.68 | [12 empty] | VV | 2 | 2 | True | 0 | ROZPOCET
| VV |  | "m.č.6073"(8,18) |  | 8.18 | [12 empty] | VV | 2 | 2 | True | 0 | ROZPOCET
| VV |  | "m.č.6080"(7,42) |  | 7.42 | [12 empty] | VV | 2 | 2 | True | 0 | ROZPOCET
| VV |  | "m.č.6105a,6110"(1,65+5,53) |  | 7.18 | [12 empty] | VV | 2 | 2 | True | 0 | ROZPOCET
| VV |  | "m.č.6105b"(28,95+3,18+15,2) |  | 47.33 | [12 empty] | VV | 2 | 2 | True | 0 | ROZPOCET
| VV |  | "m.č.6105c"(8,15) |  | 8.15 | [12 empty] | VV | 2 | 2 | True | 0 | ROZPOCET
| VV |  | "m.č.6105d"(15,84) |  | 15.84 | [12 empty] | VV | 2 | 2 | True | 0 | ROZPOCET
| VV |  | "m.č.6113,6114"(7,88+1,65+5,53) |  | 15.06 | [12 empty] | VV | 2 | 2 | True | 0 | ROZPOCET
| VV |  | "m.č.6117,6118"(7,75+5,5+0,25*2) |  | 13.75 | [12 empty] | VV | 2 | 2 | True | 0 | ROZPOCET
| VV |  | "m.č.6121,6122"(7,88+1,65+5,13) |  | 14.66 | [12 empty] | VV | 2 | 2 | True | 0 | ROZPOCET
| VV |  | "m.č.6123,6124"(7,75+5,5+0,25*2) |  | 13.75 | [12 empty] | VV | 2 | 2 | True | 0 | ROZPOCET
| VV |  | "m.č.6125,6126"(7,75+5,5+0,25*2) |  | 13.75 | [12 empty] | VV | 2 | 2 | True | 0 | ROZPOCET
| VV |  | "m.č.6129,6130"(7,88+1,65+5,13) |  | 14.66 | [12 empty] | VV | 2 | 2 | True | 0 | ROZPOCET
| VV |  | "m.č.6132"(6,28+3,58) |  | 9.86 | [12 empty] | VV | 2 | 2 | True | 0 | ROZPOCET
| VV |  | "m.č.6138,6139"(7,88+1,65+5,53) |  | 15.06 | [12 empty] | VV | 2 | 2 | True | 0 | ROZPOCET
| VV |  | "m.č.6142"(7,88+8,13) |  | 16.01 | [12 empty] | VV | 2 | 2 | True | 0 | ROZPOCET
| VV |  | "m.č.6157"(7,9+5,5+0,25*2) |  | 13.9 | [12 empty] | VV | 2 | 2 | True | 0 | ROZPOCET
| VV |  | "m.č.6159,6160"(7,75+5,5+0,25*2) |  | 13.75 | [12 empty] | VV | 2 | 2 | True | 0 | ROZPOCET
| VV |  | "m.č.6161,6162"(7,9+5,5+0,25*2) |  | 13.9 | [12 empty] | VV | 2 | 2 | True | 0 | ROZPOCET
| VV |  | "m.č.6165"(1,93+0,73+5,55+5,55+3,45) |  | 17.21 | [12 empty] | VV | 2 | 2 | True | 0 | ROZPOCET
| VV |  | "m.č.6166"(7,03+5,13) |  | 12.16 | [12 empty] | VV | 2 | 2 | True | 0 | ROZPOCET
| VV |  | "m.č.6169"(8,15+6,75) |  | 14.9 | [12 empty] | VV | 2 | 2 | True | 0 | ROZPOCET
| VV |  | "m.č.6171"(7,93+6,75) |  | 14.68 | [12 empty] | VV | 2 | 2 | True | 0 | ROZPOCET
| VV |  | "m.č.6173"(8,18) |  | 8.18 | [12 empty] | VV | 2 | 2 | True | 0 | ROZPOCET
| VV |  | "m.č.6180"(3,6) |  | 3.6 | [12 empty] | VV | 2 | 2 | True | 0 | ROZPOCET
22 | K | 342291131 | Ukotvení příček k betonovým konstrukcím plochými kotvami | m | 1327.2 |  | 0 | CS ÚRS 2020 01 |  | základní |  | 0 | 0.0002 | 0.26544 | 0 | 0 | 4 | K | 2 |  |  |  | ROZPOCET | 0 | 0 | 0 | 0 | 0 | 1 | 0 | 4 | -7852641
| PSC |  | Poznámka k souboru cen: 1. V cenách -1111 a -1112 jsou započteny náklady na dodání a aplikaci polyuretanové pěny ve spreji a na odříznutí zatvrdlé pěny u líce příčky. 2. Ceny -1111 a -1112 lze použít i pro ukotvení příček ke stropu. 3. Ceny -1141 a -1143 lze použít pro ukotvení příček k podlaze. 4. Množství jednotek se určuje v m styku příčky s konstrukcí. | [14 empty] | PSC | 2
| VV |  | Viz PD stavební část - výkresy půdorysu 4.NP-6.NP, výkresy řezů A-F a Tech.zpr. | [14 empty] | VV | 2 | 1 | True | 0 | ROZPOCET
| VV |  | . | [14 empty] | VV | 2 | 1 | True | 0 | ROZPOCET
| VV |  | 4.NP -fáze 2 | [14 empty] | VV | 2 | 1 | True | 0 | ROZPOCET
| VV |  | 20*4,025 |  | 80.5 | [12 empty] | VV | 2 | 2 | True | 0 | ROZPOCET
| VV |  | 5.NP - fáze 2 | [14 empty] | VV | 2 | 1 | True | 0 | ROZPOCET
| VV |  | 182*3,425 |  | 623.35 | [12 empty] | VV | 2 | 2 | True | 0 | ROZPOCET
| VV |  | 6.NP - fáze 2 | [14 empty] | VV | 2 | 1 | True | 0 | ROZPOCET
| VV |  | 182*3,425 |  | 623.35 | [12 empty] | VV | 2 | 2 | True | 0 | ROZPOCET
23 | K | 346244381 | Plentování jednostranné v do 200 mm válcovaných nosníků cihlami | m2 | 44 |  | 0 | CS ÚRS 2020 01 |  | základní |  | 0 | 0.17818 | 7.8399 | 0 | 0 | 4 | K | 2 |  |  |  | ROZPOCET | 0 | 0 | 0 | 0 | 0 | 1 | 0 | 4 | -573629011
| VV |  | Viz. PD stavební část - výkresy půdorysu 4.NP-6.NP, výkresy řezů A-F a Tech.zpr. | [14 empty] | VV | 2 | 1 | True | 0 | ROZPOCET
| VV |  | Viz. PD statika | [14 empty] | VV | 2 | 1 | True | 0 | ROZPOCET
| VV |  | . | [14 empty] | VV | 2 | 1 | True | 0 | ROZPOCET
| VV |  | 44,0 |  | 44 | [12 empty] | VV | 2 | 2 | True | 0 | ROZPOCET
| D | 4 | Vodorovné konstrukce |  |  |  | 0 |  |  |  |  | 0 |  | 0.33838 |  | 0 | 1 | D | 1 |  |  |  | ROZPOCET | [6 empty] | 0
24 | K | 417321616 | Ztužující pásy a věnce ze ŽB tř. C 30/37 | m3 | 0.122 |  | 0 | CS ÚRS 2020 01 |  | základní |  | 0 | 2.4534 | 0.29931 | 0 | 0 | 4 | K | 2 |  |  |  | ROZPOCET | 0 | 0 | 0 | 0 | 0 | 1 | 0 | 4 | 1692828292
| VV |  | Viz. PD stavební část - výkresy půdorysu základů, 4.NP-6.NP, výkresy řezů A-F a Tech.zpr. | [14 empty] | VV | 2 | 1 | True | 0 | ROZPOCET
| VV |  | Viz. PD Statika | [14 empty] | VV | 2 | 1 | True | 0 | ROZPOCET
| VV |  | . | [14 empty] | VV | 2 | 1 | True | 0 | ROZPOCET
| VV |  | Změřeno v programu AutoCAD | [14 empty] | VV | 2 | 1 | True | 0 | ROZPOCET
| VV |  | . | [14 empty] | VV | 2 | 1 | True | 0 | ROZPOCET
| VV |  | 4.NP | [14 empty] | VV | 2 | 1 | True | 0 | ROZPOCET
| VV |  | "m.č.4074:" 2,7*0,15*0,15*2 |  | 0.122 | [12 empty] | VV | 2 | 2 | True | 0 | ROZPOCET
25 | K | 417351115 | Zřízení bednění ztužujících věnců | m2 | 1.665 |  | 0 | CS ÚRS 2020 01 |  | základní |  | 0 | 0.00576 | 0.0095904 | 0 | 0 | 4 | K | 2 |  |  |  | ROZPOCET | 0 | 0 | 0 | 0 | 0 | 1 | 0 | 4 | -1962126204
| VV |  | Viz. PD stavební část - výkresy půdorysu základů, 4.NP-6.NP, výkresy řezů A-F a Tech.zpr. | [14 empty] | VV | 2 | 1 | True | 0 | ROZPOCET
| VV |  | Viz. PD Statika | [14 empty] | VV | 2 | 1 | True | 0 | ROZPOCET
| VV |  | . | [14 empty] | VV | 2 | 1 | True | 0 | ROZPOCET
| VV |  | Změřeno v programu AutoCAD | [14 empty] | VV | 2 | 1 | True | 0 | ROZPOCET
| VV |  | . | [14 empty] | VV | 2 | 1 | True | 0 | ROZPOCET
| VV |  | 4.NP | [14 empty] | VV | 2 | 1 | True | 0 | ROZPOCET
| VV |  | "m.č.4074:" 2,7*0,15*2*2+0,15*0,15*2 |  | 1.665 | [12 empty] | VV | 2 | 2 | True | 0 | ROZPOCET
26 | K | 417351116 | Odstranění bednění ztužujících věnců | m2 | 1.665 |  | 0 | CS ÚRS 2020 01 |  | základní |  | 0 | 0 | 0 | 0 | 0 | 4 | K | 2 |  |  |  | ROZPOCET | 0 | 0 | 0 | 0 | 0 | 1 | 0 | 4 | -2051523725
27 | K | 417361821 | Výztuž ztužujících pásů a věnců betonářskou ocelí 10 505 | t | 0.028 |  | 0 | CS ÚRS 2020 01 |  | základní |  | 0 | 1.0526 | 0.029472 | 0 | 0 | 4 | K | 2 |  |  |  | ROZPOCET | 0 | 0 | 0 | 0 | 0 | 1 | 0 | 4 | 1879811470
| VV |  | Viz. PD stavební část - výkresy půdorysu 4.NP-6.NP, výkresy řezů A-F a Tech.zpr. | [14 empty] | VV | 2 | 1 | True | 0 | ROZPOCET
| VV |  | Viz PD Statika | [14 empty] | VV | 2 | 1 | True | 0 | ROZPOCET
| VV |  | . | [14 empty] | VV | 2 | 1 | True | 0 | ROZPOCET
| VV |  | 0,122*0,23 |  | 0.028 | [12 empty] | VV | 2 | 2 | True | 0 | ROZPOCET
| D | 6 | Úpravy povrchů, podlahy a osazování výplní |  |  |  | 0 |  |  |  |  | 0 |  | 1315.4918 |  | 0 | 1 | D | 1 |  |  |  | ROZPOCET | [6 empty] | 0
| D | 61 | Úprava povrchů vnitřní |  |  |  | 0 |  |  |  |  | 0 |  | 371.7535 |  | 0 | 1 | D | 2 |  |  |  | ROZPOCET | [6 empty] | 0
28 | K | 611131301 | Cementový postřik vnitřních stropů nanášený celoplošně strojně | m2 | 9.2 |  | 0 | CS ÚRS 2020 01 |  | základní |  | 0 | 0.00735 | 0.06762 | 0 | 0 | 4 | K | 3 |  |  |  | ROZPOCET | 0 | 0 | 0 | 0 | 0 | 1 | 0 | 4 | 1794873289
| VV |  | Viz. PD stavební část - výkresy půdorysu základů, 4.NP-6.NP, výkresy řezů A-F a Tech.zpr. | [14 empty] | VV | 3 | 1 | True | 0 | ROZPOCET
| VV |  | . | [14 empty] | VV | 3 | 1 | True | 0 | ROZPOCET
| VV |  | 4.NP - fáze 2 | [14 empty] | VV | 3 | 1 | True | 0 | ROZPOCET
| VV |  | "m.č.4043:" 9,2 |  | 9.2 | [12 empty] | VV | 3 | 2 | True | 0 | ROZPOCET
| VV |  | . | [14 empty] | VV | 3 | 1 | True | 0 | ROZPOCET
29 | K | 611321341 | Vápenocementová omítka štuková dvouvrstvá vnitřních stropů rovných nanášená strojně | m2 | 9.2 |  | 0 | CS ÚRS 2020 01 |  | základní |  | 0 | 0.01628 | 0.14978 | 0 | 0 | 4 | K | 3 |  |  |  | ROZPOCET | 0 | 0 | 0 | 0 | 0 | 1 | 0 | 4 | -697057292
| VV |  | Viz. PD stavební část - výkresy půdorysu základů, 4.NP-6.NP, výkresy řezů A-F a Tech.zpr. | [14 empty] | VV | 3 | 1 | True | 0 | ROZPOCET
| VV |  | . | [14 empty] | VV | 3 | 1 | True | 0 | ROZPOCET
| VV |  | "m.č.4043:" 9,2 |  | 9.2 | [12 empty] | VV | 3 | 2 | True | 0 | ROZPOCET
| VV |  | . | [14 empty] | VV | 3 | 1 | True | 0 | ROZPOCET
30 | K | 612131301 | Cementový postřik vnitřních stěn nanášený celoplošně strojně | m2 | 15064.603 |  | 0 | CS ÚRS 2020 01 |  | základní |  | 0 | 0.00735 | 110.7248 | 0 | 0 | 4 | K | 3 |  |  |  | ROZPOCET | 0 | 0 | 0 | 0 | 0 | 1 | 0 | 4 | 221327819
| VV |  | Viz. PD stavební část - výkresy půdorysu základů, 4.NP-6.NP, výkresy řezů A-F a Tech.zpr. | [14 empty] | VV | 3 | 1 | True | 0 | ROZPOCET
| VV |  | . | [14 empty] | VV | 3 | 1 | True | 0 | ROZPOCET
| VV |  | 4. NP - 2. fáze | [14 empty] | VV | 3 | 1 | True | 0 | ROZPOCET
| VV |  | "m.č.4024b"4,025*(4,9+3,43)*2-1,1*2,3 |  | 64.527 | [12 empty] | VV | 3 | 2 | True | 0 | ROZPOCET
| VV |  | "m.č.4030"4,025*(2,27+7,13)*2-1,3*2,3-1,3*2,4-1,0*2,2-2,27*2,25+0,15*(2,25) |  | 62.59 | [12 empty] | VV | 3 | 2 | True | 0 | ROZPOCET
| VV |  | "m.č.4031"4,025*(3,35+1,63)*2-1,3*2,45-1,1*2,2 |  | 34.484 | [12 empty] | VV | 3 | 2 | True | 0 | ROZPOCET
| VV |  | "m.č.4032"4,025*(3,35+2,05)*2-1,0*2,2*2 |  | 39.07 | [12 empty] | VV | 3 | 2 | True | 0 | ROZPOCET
| VV |  | "m.č.4033"4,025*(3,35+1,58)*2-0,9*2,2 |  | 37.707 | [12 empty] | VV | 3 | 2 | True | 0 | ROZPOCET
| VV |  | "m.č.4034"4,025*(5,3+1,73)*2-1,0*2,2-4,75*2,6+0,15*(2,6) |  | 42.432 | [12 empty] | VV | 3 | 2 | True | 0 | ROZPOCET
| VV |  | "m.č.4035a"4,025*(6,3+0,45+1,8+4,37+12,84+6,45+26,85+4,75)-1,1*2,1-1,1*2,3*2-0,8*2,2-0,9*2,2*3-1,0*2,2*4-2,6*(3,55)-1,65*(6,5+6,75)+0,25*(1,65*4) |  | 203.523 | [12 empty] | VV | 3 | 2 | True | 0 | ROZPOCET
| VV |  | "m.č.4036"4,025*(2,49+2,78)*2-0,8*2,2*2 |  | 38.904 | [12 empty] | VV | 3 | 2 | True | 0 | ROZPOCET
| VV |  | "m.č.4037"4,025*(3,9+1,6)*2-0,8*2,2 |  | 42.515 | [12 empty] | VV | 3 | 2 | True | 0 | ROZPOCET
| VV |  | "m.č.4038"4,025*(2,8+2,78)*2-1,0*2,2 |  | 42.719 | [12 empty] | VV | 3 | 2 | True | 0 | ROZPOCET
| VV |  | "m.č.4039"4,025*(4,78+5,39)*2-0,9*2,2-1,9*4,025-4,78*2,6+0,15*(2,6) |  | 60.203 | [12 empty] | VV | 3 | 2 | True | 0 | ROZPOCET
| VV |  | "m.č.4040"0,95*(2,4*2+1,9)-2,4*2,6+0,15*(2,6) |  | 0.515 | [12 empty] | VV | 3 | 2 | True | 0 | ROZPOCET
| VV |  | "m.č.4041"4,025*(2,25+3,19)*2-0,9*2,2 |  | 41.812 | [12 empty] | VV | 3 | 2 | True | 0 | ROZPOCET
| VV |  | "m.č.4042"4,025*(2,44+5,39+6,53+2,58)-1,0*2,2-3,45*2,6+0,15*(2,6) |  | 57.404 | [12 empty] | VV | 3 | 2 | True | 0 | ROZPOCET
| VV |  | "m.č.4043"4,025*(3,75+2,45)*2-1,0*2,2 |  | 47.71 | [12 empty] | VV | 3 | 2 | True | 0 | ROZPOCET
| VV |  | "m.č.4044"4,025*(4,05+6,0+2*0,15) |  | 41.659 | [12 empty] | VV | 3 | 2 | True | 0 | ROZPOCET
| VV |  | "m.č.4046"4,025*(2,6+5,55) |  | 32.804 | [12 empty] | VV | 3 | 2 | True | 0 | ROZPOCET
| VV |  | "m.č.4047"4,025*(3,73) |  | 15.013 | [12 empty] | VV | 3 | 2 | True | 0 | ROZPOCET
| VV |  | "m.č.4055a"4,025*(0,61+3,0)*2-1,1*2,5*2 |  | 23.561 | [12 empty] | VV | 3 | 2 | True | 0 | ROZPOCET
| VV |  | . | [14 empty] | VV | 3 | 1 | True | 0 | ROZPOCET
| VV |  | 5.NP-2.fáze | [14 empty] | VV | 3 | 1 | True | 0 | ROZPOCET
| VV |  | "m.č.5005a"3,425*(8,78+3,4)*2-1,0*2,2*2-1,3*2,2-1,0*2,5-0,9*2,5-3,2*3,425-1,48*2,45 |  | 56.837 | [12 empty] | VV | 3 | 2 | True | 0 | ROZPOCET
| VV |  | "m.č.5005b"3,425*(28,95+4,68)*2-3,2*3,425*2-1,3*2,2*14-6,43*3,425 |  | 146.383 | [12 empty] | VV | 3 | 2 | True | 0 | ROZPOCET
| VV |  | "m.č.5005c"3,425*(8,15*2)-3,5*2,45-1,3*2,2*2 |  | 41.533 | [12 empty] | VV | 3 | 2 | True | 0 | ROZPOCET
| VV |  | "m.č.5005d,e"3,425*(11,53+16,65)*2-0,8*2,2*2-0,9*2,2*2-1,0*2,2-1,3*2,2*4-1,4*2,2-3,2*3,425*2-6,45*1,65 |  | 136.271 | [12 empty] | VV | 3 | 2 | True | 0 | ROZPOCET
| VV |  | "m.č.5007"3,425*(3,43+3,23)*2-1,0*2,2-2,15*2,0+0,25*(2,0*2+2,15) |  | 40.659 | [12 empty] | VV | 3 | 2 | True | 0 | ROZPOCET
| VV |  | "m.č.5008"3,425*(3,25+3,53)*2-1,3*2,2-3,25*2,0+0,15*(2,0*2+3,25) |  | 38.171 | [12 empty] | VV | 3 | 2 | True | 0 | ROZPOCET
| VV |  | "m.č.5009"3,425*(4,98+2,35)*2-1,0*2,5-4,68*1,65+0,25*(1,65*2+4,68) |  | 41.984 | [12 empty] | VV | 3 | 2 | True | 0 | ROZPOCET
| VV |  | "m.č.5010"3,425*2*(1,8+2,35)*2-0,9*2,2-1,63*1,65+0,25*(1,65*2+1,63) |  | 53.418 | [12 empty] | VV | 3 | 2 | True | 0 | ROZPOCET
| VV |  | "m.č.5011"3,425*(3,5+7,88+0,2)*2-1,0*2,2-1,3*2,2-3,15*1,65+0,25*(1,65*2+3,15) |  | 70.678 | [12 empty] | VV | 3 | 2 | True | 0 | ROZPOCET
| VV |  | "m.č.5012"3,425*(1,6+2,6)*2-1,0*2,2 |  | 26.57 | [12 empty] | VV | 3 | 2 | True | 0 | ROZPOCET
| VV |  | "m.č.5013"3,425*(3,4+7,88+0,1)*2-1,0*2,2-1,3*2,2-3,15*1,65+0,25*(1,65*2+3,15) |  | 69.308 | [12 empty] | VV | 3 | 2 | True | 0 | ROZPOCET
| VV |  | "m.č.5014"3,425*(1,6+2,6)*2-1,0*2,2 |  | 26.57 | [12 empty] | VV | 3 | 2 | True | 0 | ROZPOCET
| VV |  | "m.č.5015"3,425*(7,75+3,6)*2-1,0*2,2-1,3*2,2-3,4*2,0+0,15*(2,0) |  | 66.188 | [12 empty] | VV | 3 | 2 | True | 0 | ROZPOCET
| VV |  | "m.č.5016"3,425*(3,6+2,6)*2-1,0*2,2 |  | 40.27 | [12 empty] | VV | 3 | 2 | True | 0 | ROZPOCET
| VV |  | "m.č.5017"3,425*(7,75+3,48)*2-1,0*2,2-1,3*2,2-3,38*2,0 |  | 65.106 | [12 empty] | VV | 3 | 2 | True | 0 | ROZPOCET
| VV |  | "m.č.5018"3,425*(1,6+2,6)*2-1,0*2,2 |  | 26.57 | [12 empty] | VV | 3 | 2 | True | 0 | ROZPOCET
| VV |  | "m.č.5019"3,425*(3,4+7,88+0,1)*2-1,0*2,2-1,3*2,2-3,15*1,65+0,25*(1,65*2+3,15) |  | 69.308 | [12 empty] | VV | 3 | 2 | True | 0 | ROZPOCET
| VV |  | "m.č.5020"3,425*(3,6+2,6)*2-1,0*2,2 |  | 40.27 | [12 empty] | VV | 3 | 2 | True | 0 | ROZPOCET
| VV |  | "m.č.5021"3,425*(3,4+7,88+0,1)*2-1,0*2,2-1,3*2,2-3,15*1,65+0,25*(1,65*2+3,15) |  | 69.308 | [12 empty] | VV | 3 | 2 | True | 0 | ROZPOCET
| VV |  | "m.č.5022"3,425*(1,6+2,6)*2-1,0*2,2 |  | 26.57 | [12 empty] | VV | 3 | 2 | True | 0 | ROZPOCET
| VV |  | "m.č.5023"3,425*(7,75+3,48)*2-1,0*2,2-1,3*2,2-3,38*2,0 |  | 65.106 | [12 empty] | VV | 3 | 2 | True | 0 | ROZPOCET
| VV |  | "m.č.5024"3,425*(1,6+2,6)*2-1,0*2,2 |  | 26.57 | [12 empty] | VV | 3 | 2 | True | 0 | ROZPOCET
| VV |  | "m.č.5025"3,425*(7,75+3,48)*2-1,0*2,2-1,3*2,2-3,23*2,0 |  | 65.406 | [12 empty] | VV | 3 | 2 | True | 0 | ROZPOCET
| VV |  | "m.č.5026"3,425*(1,6+2,6)*2-1,0*2,2 |  | 26.57 | [12 empty] | VV | 3 | 2 | True | 0 | ROZPOCET
| VV |  | "m.č.5027"3,425*(3,4+7,88+0,1)*2-1,0*2,2-1,3*2,2-3,15*1,65+0,25*(1,65*2+3,15) |  | 69.308 | [12 empty] | VV | 3 | 2 | True | 0 | ROZPOCET
| VV |  | "m.č.5028"3,425*(1,6+2,6)*2-1,0*2,2 |  | 26.57 | [12 empty] | VV | 3 | 2 | True | 0 | ROZPOCET
| VV |  | "m.č.5029"3,425*(3,4+7,88+0,1)*2-1,0*2,2-1,3*2,2-3,15*1,65+0,25*(1,65*2+3,15) |  | 69.308 | [12 empty] | VV | 3 | 2 | True | 0 | ROZPOCET
| VV |  | "m.č.5030"3,425*(1,6+2,6)*2-1,0*2,2 |  | 26.57 | [12 empty] | VV | 3 | 2 | True | 0 | ROZPOCET
| VV |  | "m.č.5031"3,425*(1,63*2+6,43)-4*1,0*2,2 |  | 24.388 | [12 empty] | VV | 3 | 2 | True | 0 | ROZPOCET
| VV |  | "m.č.5032"3,425*(3,38+6,28)*2-1,3*2,2-1,0*2,2-3,38*2,0 |  | 54.351 | [12 empty] | VV | 3 | 2 | True | 0 | ROZPOCET
| VV |  | "m.č.5033"3,425*(3,35+4,7)*2-1,0*2,2-3,35*2,0 |  | 46.243 | [12 empty] | VV | 3 | 2 | True | 0 | ROZPOCET
| VV |  | "m.č.5034"3,425*(2,93+4,7)*2-1,0*2,2-2,3*2,0+0,15*(2,0) |  | 45.766 | [12 empty] | VV | 3 | 2 | True | 0 | ROZPOCET
| VV |  | "m.č.5035"3,425*(6,28+3,53)*2-1,0*2,2-1,3*2,2-2,35*2,0 |  | 57.439 | [12 empty] | VV | 3 | 2 | True | 0 | ROZPOCET
| VV |  | "m.č.5036"3,425*(3,4+7,88+0,1)*2-1,0*2,2-1,3*2,2-3,15*1,65+0,25*(1,65*2+3,15) |  | 69.308 | [12 empty] | VV | 3 | 2 | True | 0 | ROZPOCET
| VV |  | "m.č.5037"3,425*(1,6+2,6)*2-1,0*2,2 |  | 26.57 | [12 empty] | VV | 3 | 2 | True | 0 | ROZPOCET
| VV |  | "m.č.5038"3,425*(3,4+7,88+0,1)*2-1,0*2,2-1,3*2,2-3,15*1,65+0,25*(1,65*2+3,15) |  | 69.308 | [12 empty] | VV | 3 | 2 | True | 0 | ROZPOCET
| VV |  | "m.č.5039"3,425*(1,6+2,6)*2-1,0*2,2 |  | 26.57 | [12 empty] | VV | 3 | 2 | True | 0 | ROZPOCET
| VV |  | "m.č.5040"3,425*(3,4+7,88+0,1)*2-1,0*2,2-1,3*2,2-3,15*1,65+0,25*(1,65*2+3,15) |  | 69.308 | [12 empty] | VV | 3 | 2 | True | 0 | ROZPOCET
| VV |  | "m.č.5041"3,425*(1,6+2,6)*2-1,0*2,2 |  | 26.57 | [12 empty] | VV | 3 | 2 | True | 0 | ROZPOCET
| VV |  | "m.č.5049"3,425*(2,75+2,43)*2-0,9*2,2-1,73*1,65+0,25*(1,65*2+1,73) |  | 31.906 | [12 empty] | VV | 3 | 2 | True | 0 | ROZPOCET
| VV |  | "m.č.5050"3,425*(2,75+1,8)*2-0,9*2,2 |  | 29.188 | [12 empty] | VV | 3 | 2 | True | 0 | ROZPOCET
| VV |  | "m.č.5051"3,425*(2,75+3,25)*2-1,4*2,2 |  | 38.02 | [12 empty] | VV | 3 | 2 | True | 0 | ROZPOCET
| VV |  | "m.č.5052"3,425*(1,68+4,18)*2-1,0*2,2 |  | 37.941 | [12 empty] | VV | 3 | 2 | True | 0 | ROZPOCET
| VV |  | "m.č.5053"3,425*(1,3+2,08)*2-0,8*2,2*2 |  | 19.633 | [12 empty] | VV | 3 | 2 | True | 0 | ROZPOCET
| VV |  | "m.č.5054"3,425*(1,3+1,83)*2-0,8*2,2 |  | 19.681 | [12 empty] | VV | 3 | 2 | True | 0 | ROZPOCET
| VV |  | "m.č.5055a"3,425*(1,3+2,08)*2-0,8*2,2*2 |  | 19.633 | [12 empty] | VV | 3 | 2 | True | 0 | ROZPOCET
| VV |  | "m.č.5055b"3,425*(1,98+1,05)*2-0,8*2,2 |  | 18.996 | [12 empty] | VV | 3 | 2 | True | 0 | ROZPOCET
| VV |  | "m.č.5056"3,425*(4,2+7,88)*2-1,0*2,2-1,3*2,2 |  | 77.688 | [12 empty] | VV | 3 | 2 | True | 0 | ROZPOCET
| VV |  | "m.č.5057"3,425*(2,0+2,15)*2-1,0*2,2 |  | 26.228 | [12 empty] | VV | 3 | 2 | True | 0 | ROZPOCET
| VV |  | "m.č.5058a"3,425*(7,75+5,54)*2-1,0*2,2-1,3*2,2-5,54*2,0+0,15*(2,0) |  | 75.197 | [12 empty] | VV | 3 | 2 | True | 0 | ROZPOCET
| VV |  | "m.č.5058b"3,425*(2,25+2,2)*2-1,0*2,2 |  | 28.283 | [12 empty] | VV | 3 | 2 | True | 0 | ROZPOCET
| VV |  | "m.č.5059"3,425*(3,5+7,75)*2-1,0*2,2-1,3*2,2-3,3*2,0 |  | 65.403 | [12 empty] | VV | 3 | 2 | True | 0 | ROZPOCET
| VV |  | "m.č.5060"3,425*(1,6+2,6)*2-1,0*2,2 |  | 26.57 | [12 empty] | VV | 3 | 2 | True | 0 | ROZPOCET
| VV |  | "m.č.5061"3,425*(3,5+7,75)*2-1,0*2,2-1,3*2,2-3,3*2,0 |  | 65.403 | [12 empty] | VV | 3 | 2 | True | 0 | ROZPOCET
| VV |  | "m.č.5062"3,425*(1,6+2,6)*2-1,0*2,2 |  | 26.57 | [12 empty] | VV | 3 | 2 | True | 0 | ROZPOCET
| VV |  | "m.č.5063"3,425*(4,18+7,75)*2-1,0*2,2-1,3*2,2-3,38*2,0+0,15*(2,0) |  | 70.201 | [12 empty] | VV | 3 | 2 | True | 0 | ROZPOCET
| VV |  | "m.č.5064"3,425*(2,43+2,6)*2-1,0*2,2 |  | 32.256 | [12 empty] | VV | 3 | 2 | True | 0 | ROZPOCET
| VV |  | "m.č.5065"3,425*(4,33+12,28)*2-0,8*2,2*2-0,9*2,2*5-3,425*(2,4+3,2+3,0) |  | 70.904 | [12 empty] | VV | 3 | 2 | True | 0 | ROZPOCET
| VV |  | "m.č.5066"3,425*(2,4+7,03)*2-0,9*2,2*2-2,15*2,0-2,4*3,425 |  | 48.116 | [12 empty] | VV | 3 | 2 | True | 0 | ROZPOCET
| VV |  | "m.č.5067"3,425*(8,18+3,63)*2-0,8*2,2-0,9*2,2-2,0*(5,73+3,63)+0,15*(2,0) |  | 58.739 | [12 empty] | VV | 3 | 2 | True | 0 | ROZPOCET
| VV |  | "m.č.5068"3,425*2*(1,75+2,05)*2-0,8*2,2 |  | 50.3 | [12 empty] | VV | 3 | 2 | True | 0 | ROZPOCET
| VV |  | "m.č.5069"3,425*(8,18+3,33)*2-0,9*2,2-3,2*2,0 |  | 70.464 | [12 empty] | VV | 3 | 2 | True | 0 | ROZPOCET
| VV |  | "m.č.5070"3,425*(8,18+2,8)*2-0,9*2,2-2,15*2,0+0,15*(2,0) |  | 69.233 | [12 empty] | VV | 3 | 2 | True | 0 | ROZPOCET
| VV |  | "m.č.5071"3,425*(8,18+2,8)*2-0,9*2,2-2,28*2,0+0,15*(2,0) |  | 68.973 | [12 empty] | VV | 3 | 2 | True | 0 | ROZPOCET
| VV |  | "m.č.5072"3,425*(8,18+3,3)*2-0,9*2,2-3,18*2,0 |  | 70.298 | [12 empty] | VV | 3 | 2 | True | 0 | ROZPOCET
| VV |  | "m.č.5073"3,425*(8,18+2,48)*2-0,9*2,2-2,0*(5,75+0,73+2,48)+0,15*(2,0*3) |  | 54.021 | [12 empty] | VV | 3 | 2 | True | 0 | ROZPOCET
| VV |  | "m.č.5074"3,425*2*(1,8+2,08)*2-0,8*2,2*3 |  | 47.876 | [12 empty] | VV | 3 | 2 | True | 0 | ROZPOCET
| VV |  | "m.č.5075"3,425*(1,55+1,05)*2-0,8*2,2 |  | 16.05 | [12 empty] | VV | 3 | 2 | True | 0 | ROZPOCET
| VV |  | "m.č.5076"3,425*(1,7+0,9)*2-0,8*2,2 |  | 16.05 | [12 empty] | VV | 3 | 2 | True | 0 | ROZPOCET
| VV |  | "m.č.5077"3,425*(1,9+1,98)*2-0,8*2,2*3 |  | 21.298 | [12 empty] | VV | 3 | 2 | True | 0 | ROZPOCET
| VV |  | "m.č.5078"3,425*(0,9+1,85)*2-0,8*2,2 |  | 17.078 | [12 empty] | VV | 3 | 2 | True | 0 | ROZPOCET
| VV |  | "m.č.5079"3,425*(1,7+0,95)*2-0,8*2,2 |  | 16.393 | [12 empty] | VV | 3 | 2 | True | 0 | ROZPOCET
| VV |  | "m.č.5080"3,425*(8,28+3,55)*2-0,9*2,2-3,18*1,65+0,25*(1,65*2+3,18) |  | 75.429 | [12 empty] | VV | 3 | 2 | True | 0 | ROZPOCET
| VV |  | "m.č.5105a"3,425*(8,78+3,4)*2-3,2*3,425-1,48*2,45-1,0*2,2*3-1,3*2,2-0,9*2,5 |  | 57.137 | [12 empty] | VV | 3 | 2 | True | 0 | ROZPOCET
| VV |  | "m.č.5105b"3,425*(28,95+4,68)*2-3,2*3,425*2-1,3*2,2*14-6,43*3,425 |  | 146.383 | [12 empty] | VV | 3 | 2 | True | 0 | ROZPOCET
| VV |  | "m.č.5105c"3,425*(8,15*2)-3,5*2,45-1,3*2,2*2 |  | 41.533 | [12 empty] | VV | 3 | 2 | True | 0 | ROZPOCET
| VV |  | "m.č.5105d,e"3,425*(11,53+16,65)*2-0,7*2,2*2-0,9*2,2*2-1,0*2,2-1,3*2,2*4-1,4*2,2-3,2*3,425*2-6,45*1,65 |  | 136.711 | [12 empty] | VV | 3 | 2 | True | 0 | ROZPOCET
| VV |  | "m.č.5107"3,425*(3,43+3,23)*2-1,0*2,2-2,15*2,0+0,25*(2,0*2+2,15) |  | 40.659 | [12 empty] | VV | 3 | 2 | True | 0 | ROZPOCET
| VV |  | "m.č.5108"3,425*(3,25+3,53)*2-1,3*2,2-3,25*2,0+0,15*(2,0*2+3,25) |  | 38.171 | [12 empty] | VV | 3 | 2 | True | 0 | ROZPOCET
| VV |  | "m.č.5109"3,425*(4,98+2,35)*2-1,0*2,5-4,68*1,65+0,25*(1,65*2+4,68) |  | 41.984 | [12 empty] | VV | 3 | 2 | True | 0 | ROZPOCET
| VV |  | "m.č.5110"3,425*2*(1,8+2,35)*2-0,9*2,2-1,63*1,65+0,25*(1,65*2+1,63) |  | 53.418 | [12 empty] | VV | 3 | 2 | True | 0 | ROZPOCET
| VV |  | "m.č.5111"3,425*(3,5+7,88+0,2)*2-1,0*2,2-1,3*2,2-3,15*1,65+0,25*(1,65*2+3,15) |  | 70.678 | [12 empty] | VV | 3 | 2 | True | 0 | ROZPOCET
| VV |  | "m.č.5112"3,425*(1,6+2,6)*2-1,0*2,2 |  | 26.57 | [12 empty] | VV | 3 | 2 | True | 0 | ROZPOCET
| VV |  | "m.č.5113"3,425*(3,4+7,88+0,1)*2-1,0*2,2-1,3*2,2-3,15*1,65+0,25*(1,65*2+3,15) |  | 69.308 | [12 empty] | VV | 3 | 2 | True | 0 | ROZPOCET
| VV |  | "m.č.5114"3,425*(1,6+2,6)*2-1,0*2,2 |  | 26.57 | [12 empty] | VV | 3 | 2 | True | 0 | ROZPOCET
| VV |  | "m.č.5115"3,425*(7,75+3,6)*2-1,0*2,2-1,3*2,2-3,4*2,0+0,15*(2,0) |  | 66.188 | [12 empty] | VV | 3 | 2 | True | 0 | ROZPOCET
| VV |  | "m.č.5116"3,425*(3,6+2,6)*2-1,0*2,2 |  | 40.27 | [12 empty] | VV | 3 | 2 | True | 0 | ROZPOCET
| VV |  | "m.č.5117"3,425*(7,75+3,48)*2-1,0*2,2-1,3*2,2-3,38*2,0 |  | 65.106 | [12 empty] | VV | 3 | 2 | True | 0 | ROZPOCET
| VV |  | "m.č.5118"3,425*(1,6+2,6)*2-1,0*2,2 |  | 26.57 | [12 empty] | VV | 3 | 2 | True | 0 | ROZPOCET
| VV |  | "m.č.5119"3,425*(3,4+7,88+0,1)*2-1,0*2,2-1,3*2,2-3,15*1,65+0,25*(1,65*2+3,15) |  | 69.308 | [12 empty] | VV | 3 | 2 | True | 0 | ROZPOCET
| VV |  | "m.č.5120"3,425*(3,6+2,6)*2-1,0*2,2 |  | 40.27 | [12 empty] | VV | 3 | 2 | True | 0 | ROZPOCET
| VV |  | "m.č.5121"3,425*(3,4+7,88+0,1)*2-1,0*2,2-1,3*2,2-3,15*1,65+0,25*(1,65*2+3,15) |  | 69.308 | [12 empty] | VV | 3 | 2 | True | 0 | ROZPOCET
| VV |  | "m.č.5122"3,425*(1,6+2,6)*2-1,0*2,2 |  | 26.57 | [12 empty] | VV | 3 | 2 | True | 0 | ROZPOCET
| VV |  | "m.č.5123"3,425*(7,75+3,48)*2-1,0*2,2-1,3*2,2-3,38*2,0 |  | 65.106 | [12 empty] | VV | 3 | 2 | True | 0 | ROZPOCET
| VV |  | "m.č.5124"3,425*(1,6+2,6)*2-1,0*2,2 |  | 26.57 | [12 empty] | VV | 3 | 2 | True | 0 | ROZPOCET
| VV |  | "m.č.5125"3,425*(7,75+3,48)*2-1,0*2,2-1,3*2,2-3,23*2,0 |  | 65.406 | [12 empty] | VV | 3 | 2 | True | 0 | ROZPOCET
| VV |  | "m.č.5126"3,425*(1,6+2,6)*2-1,0*2,2 |  | 26.57 | [12 empty] | VV | 3 | 2 | True | 0 | ROZPOCET
| VV |  | "m.č.5127"3,425*(3,4+7,88+0,1)*2-1,0*2,2-1,3*2,2-3,15*1,65+0,25*(1,65*2+3,15) |  | 69.308 | [12 empty] | VV | 3 | 2 | True | 0 | ROZPOCET
| VV |  | "m.č.5128"3,425*(1,6+2,6)*2-1,0*2,2 |  | 26.57 | [12 empty] | VV | 3 | 2 | True | 0 | ROZPOCET
| VV |  | "m.č.5129"3,425*(3,4+7,88+0,1)*2-1,0*2,2-1,3*2,2-3,15*1,65+0,25*(1,65*2+3,15) |  | 69.308 | [12 empty] | VV | 3 | 2 | True | 0 | ROZPOCET
| VV |  | "m.č.5130"3,425*(1,6+2,6)*2-1,0*2,2 |  | 26.57 | [12 empty] | VV | 3 | 2 | True | 0 | ROZPOCET
| VV |  | "m.č.5131"3,425*(1,63*2+6,43)-4*1,0*2,2 |  | 24.388 | [12 empty] | VV | 3 | 2 | True | 0 | ROZPOCET
| VV |  | "m.č.5132"3,425*(3,38+6,28)*2-1,3*2,2-1,0*2,2-3,38*2,0 |  | 54.351 | [12 empty] | VV | 3 | 2 | True | 0 | ROZPOCET
| VV |  | "m.č.5133"3,425*(3,35+4,7)*2-1,0*2,2-3,35*2,0 |  | 46.243 | [12 empty] | VV | 3 | 2 | True | 0 | ROZPOCET
| VV |  | "m.č.5134"3,425*(2,93+4,7)*2-1,0*2,2-2,3*2,0+0,15*(2,0) |  | 45.766 | [12 empty] | VV | 3 | 2 | True | 0 | ROZPOCET
| VV |  | "m.č.5135"3,425*(6,28+3,53)*2-1,0*2,2-1,3*2,2-2,35*2,0 |  | 57.439 | [12 empty] | VV | 3 | 2 | True | 0 | ROZPOCET
| VV |  | "m.č.5136"3,425*(3,4+7,88+0,1)*2-1,0*2,2-1,3*2,2-3,15*1,65+0,25*(1,65*2+3,15) |  | 69.308 | [12 empty] | VV | 3 | 2 | True | 0 | ROZPOCET
| VV |  | "m.č.5137"3,425*(1,6+2,6)*2-1,0*2,2 |  | 26.57 | [12 empty] | VV | 3 | 2 | True | 0 | ROZPOCET
| VV |  | "m.č.5138"3,425*(3,4+7,88+0,1)*2-1,0*2,2-1,3*2,2-3,15*1,65+0,25*(1,65*2+3,15) |  | 69.308 | [12 empty] | VV | 3 | 2 | True | 0 | ROZPOCET
| VV |  | "m.č.5139"3,425*(1,6+2,6)*2-1,0*2,2 |  | 26.57 | [12 empty] | VV | 3 | 2 | True | 0 | ROZPOCET
| VV |  | "m.č.5140"3,425*(3,4+7,88+0,1)*2-1,0*2,2-1,3*2,2-3,15*1,65+0,25*(1,65*2+3,15) |  | 69.308 | [12 empty] | VV | 3 | 2 | True | 0 | ROZPOCET
| VV |  | "m.č.5141"3,425*(1,6+2,6)*2-1,0*2,2 |  | 26.57 | [12 empty] | VV | 3 | 2 | True | 0 | ROZPOCET
| VV |  | "m.č.5148a"3,425*(4,2+7,88)*2-1,0*2,2-1,3*2,2-3,53*1,65+0,25*(1,65*2+3,53) |  | 73.571 | [12 empty] | VV | 3 | 2 | True | 0 | ROZPOCET
| VV |  | "m.č.5148b"3,425*(2,35+2,85)*2-1,0*2,2*2 |  | 31.22 | [12 empty] | VV | 3 | 2 | True | 0 | ROZPOCET
| VV |  | "m.č.5149"3,425*(2,75+2,43)*2-0,9*2,2-1,73*1,65+0,25*(1,65*2+1,73) |  | 31.906 | [12 empty] | VV | 3 | 2 | True | 0 | ROZPOCET
| VV |  | "m.č.5150"3,425*(2,75+1,8)*2-0,9*2,2 |  | 29.188 | [12 empty] | VV | 3 | 2 | True | 0 | ROZPOCET
| VV |  | "m.č.5151"3,425*(2,75+3,25)*2-1,4*2,2 |  | 38.02 | [12 empty] | VV | 3 | 2 | True | 0 | ROZPOCET
| VV |  | "m.č.5152"3,425*(1,68+4,18)*2-1,0*2,2 |  | 37.941 | [12 empty] | VV | 3 | 2 | True | 0 | ROZPOCET
| VV |  | "m.č.5153"3,425*(1,3+2,08)*2-0,8*2,2*2 |  | 19.633 | [12 empty] | VV | 3 | 2 | True | 0 | ROZPOCET
| VV |  | "m.č.5154"3,425*(1,3+1,83)*2-0,8*2,2 |  | 19.681 | [12 empty] | VV | 3 | 2 | True | 0 | ROZPOCET
| VV |  | "m.č.5155"3,425*(1,3+2,08)*2-0,8*2,2*2 |  | 19.633 | [12 empty] | VV | 3 | 2 | True | 0 | ROZPOCET
| VV |  | "m.č.5156"3,425*(1,83+1,05)*2-0,8*2,2 |  | 17.968 | [12 empty] | VV | 3 | 2 | True | 0 | ROZPOCET
| VV |  | "m.č.5157"3,425*(5,54+7,75)*2-1,0*2,2-1,3*2,2-5,54*2,0+0,15*(2,0) |  | 75.197 | [12 empty] | VV | 3 | 2 | True | 0 | ROZPOCET
| VV |  | "m.č.5158"3,425*(2,25+2,2)*2-1,0*2,2 |  | 28.283 | [12 empty] | VV | 3 | 2 | True | 0 | ROZPOCET
| VV |  | "m.č.5159"3,425*(3,5+7,75)*2-1,0*2,2-1,3*2,2-3,3*2,0 |  | 65.403 | [12 empty] | VV | 3 | 2 | True | 0 | ROZPOCET
| VV |  | "m.č.5160"3,425*(1,6+2,6)*2-1,0*2,2 |  | 26.57 | [12 empty] | VV | 3 | 2 | True | 0 | ROZPOCET
| VV |  | "m.č.5161"3,425*(3,5+7,75)*2-1,0*2,2-1,3*2,2-3,3*2,0 |  | 65.403 | [12 empty] | VV | 3 | 2 | True | 0 | ROZPOCET
| VV |  | "m.č.5162"3,425*(1,6+2,6)*2-1,0*2,2 |  | 26.57 | [12 empty] | VV | 3 | 2 | True | 0 | ROZPOCET
| VV |  | "m.č.5163"3,425*(4,18+7,75)*2-1,0*2,2-1,3*2,2-3,38*2,0+0,15*(2,0) |  | 70.201 | [12 empty] | VV | 3 | 2 | True | 0 | ROZPOCET
| VV |  | "m.č.5164"3,425*(2,43+2,6)*2-1,0*2,2 |  | 32.256 | [12 empty] | VV | 3 | 2 | True | 0 | ROZPOCET
| VV |  | "m.č.5165"3,425*(4,33+12,28)*2-0,8*2,2*3-0,9*2,2*6-3,425*(2,4+3,2+3,0) |  | 67.164 | [12 empty] | VV | 3 | 2 | True | 0 | ROZPOCET
| VV |  | "m.č.5166"3,425*(2,4+7,03)*2-0,9*2,2*2-2,15*2,0-2,4*3,425 |  | 48.116 | [12 empty] | VV | 3 | 2 | True | 0 | ROZPOCET
| VV |  | "m.č.5167"3,425*(8,18+3,63)*2-0,8*2,2-0,9*2,2-2,0*(5,73+3,63)+0,15*(2,0) |  | 58.739 | [12 empty] | VV | 3 | 2 | True | 0 | ROZPOCET
| VV |  | "m.č.5168"3,425*2*(1,75+2,05)*2-0,8*2,2 |  | 50.3 | [12 empty] | VV | 3 | 2 | True | 0 | ROZPOCET
| VV |  | "m.č.5169"3,425*(8,18+3,33)*2-0,9*2,2-3,2*2,0 |  | 70.464 | [12 empty] | VV | 3 | 2 | True | 0 | ROZPOCET
| VV |  | "m.č.5170"3,425*(8,18+2,8)*2-0,9*2,2-2,15*2,0+0,15*(2,0) |  | 69.233 | [12 empty] | VV | 3 | 2 | True | 0 | ROZPOCET
| VV |  | "m.č.5171"3,425*(8,18+2,8)*2-0,9*2,2-2,28*2,0+0,15*(2,0) |  | 68.973 | [12 empty] | VV | 3 | 2 | True | 0 | ROZPOCET
| VV |  | "m.č.5172"3,425*(8,18+3,3)*2-0,9*2,2-3,18*2,0 |  | 70.298 | [12 empty] | VV | 3 | 2 | True | 0 | ROZPOCET
| VV |  | "m.č.5173"3,425*(8,18+2,48)*2-0,9*2,2-2,0*(5,75+0,73+2,48)+0,15*(2,0*3) |  | 54.021 | [12 empty] | VV | 3 | 2 | True | 0 | ROZPOCET
| VV |  | "m.č.5174"3,425*2*(1,03+2,58)*2-0,8*2,2*2 |  | 45.937 | [12 empty] | VV | 3 | 2 | True | 0 | ROZPOCET
| VV |  | "m.č.5175"3,425*(1,9+0,9)*2-0,8*2,2 |  | 17.42 | [12 empty] | VV | 3 | 2 | True | 0 | ROZPOCET
| VV |  | "m.č.5176"3,425*(2,58+0,9)*2-0,8*2,2 |  | 22.078 | [12 empty] | VV | 3 | 2 | True | 0 | ROZPOCET
| VV |  | "m.č.5177"3,425*(1,05+2,83)*2-0,8*2,2*2 |  | 23.058 | [12 empty] | VV | 3 | 2 | True | 0 | ROZPOCET
| VV |  | "m.č.5178"3,425*(1,0+2,68)*2-0,9*2,2 |  | 23.228 | [12 empty] | VV | 3 | 2 | True | 0 | ROZPOCET
| VV |  | "m.č.5179"3,425*(1,88+0,9)*2-0,8*2,2 |  | 17.283 | [12 empty] | VV | 3 | 2 | True | 0 | ROZPOCET
| VV |  | "m.č.5080"3,425*(8,28+3,55)*2-0,9*2,2-3,18*1,65+0,25*(1,65*2+3,18) |  | 75.429 | [12 empty] | VV | 3 | 2 | True | 0 | ROZPOCET
| VV |  | . | [14 empty] | VV | 3 | 1 | True | 0 | ROZPOCET
| VV |  | 6.NP-2.fáze | [14 empty] | VV | 3 | 1 | True | 0 | ROZPOCET
| VV |  | "m.č.6005a"3,425*(8,78+3,4)*2-0,9*2,5-1,0*2,2*4-3,2*3,425-1,48*2,45 |  | 57.797 | [12 empty] | VV | 3 | 2 | True | 0 | ROZPOCET
| VV |  | "m.č.6005b"3,425*(28,95+4,68)*2-3,2*3,425*2-1,3*2,2*14-6,43*3,425 |  | 146.383 | [12 empty] | VV | 3 | 2 | True | 0 | ROZPOCET
| VV |  | "m.č.6005c"3,425*(8,15*2)-3,5*2,45-1,3*2,2*2-1,0*2,2 |  | 39.333 | [12 empty] | VV | 3 | 2 | True | 0 | ROZPOCET
| VV |  | "m.č.6005d,e"3,425*(11,53+16,65)*2-0,8*2,2*2-0,9*2,2*2-1,0*2,2-1,3*2,2*4-1,4*2,2-3,2*3,425*2-6,45*1,65 |  | 136.271 | [12 empty] | VV | 3 | 2 | True | 0 | ROZPOCET
| VV |  | "m.č.6007"3,425*(2,93+3,53)*2-1,0*2,2-2,15*2,0+0,15*(2,0*2+2,15) |  | 38.674 | [12 empty] | VV | 3 | 2 | True | 0 | ROZPOCET
| VV |  | "m.č.6008"3,425*(3,25+3,53)*2-1,0*2,2-3,25*2,0+0,15*(2,0*2+3,25) |  | 38.831 | [12 empty] | VV | 3 | 2 | True | 0 | ROZPOCET
| VV |  | "m.č.6009"3,425*(4,98+2,35)*2-1,0*2,5-4,68*1,65+0,25*(1,65*2+4,68) |  | 41.984 | [12 empty] | VV | 3 | 2 | True | 0 | ROZPOCET
| VV |  | "m.č.6010"3,425*2*(1,8+2,35)*2-0,9*2,5-1,63*1,65+0,25*(1,65*2+1,63) |  | 53.148 | [12 empty] | VV | 3 | 2 | True | 0 | ROZPOCET
| VV |  | "m.č.6011"3,425*(3,5+7,88+0,2)*2-1,0*2,2-1,3*2,2-3,15*1,65+0,25*(1,65*2+3,15) |  | 70.678 | [12 empty] | VV | 3 | 2 | True | 0 | ROZPOCET
| VV |  | "m.č.6012"3,425*(1,6+2,6)*2-1,0*2,2 |  | 26.57 | [12 empty] | VV | 3 | 2 | True | 0 | ROZPOCET
| VV |  | "m.č.6013"3,425*(3,4+7,88+0,1)*2-1,0*2,2-1,3*2,2-3,15*1,65+0,25*(1,65*2+3,15) |  | 69.308 | [12 empty] | VV | 3 | 2 | True | 0 | ROZPOCET
| VV |  | "m.č.6014"3,425*(1,6+2,6)*2-1,0*2,2 |  | 26.57 | [12 empty] | VV | 3 | 2 | True | 0 | ROZPOCET
| VV |  | "m.č.6015"3,425*(7,75+3,6)*2-1,0*2,2-1,3*2,2-3,4*2,0+0,15*(2,0) |  | 66.188 | [12 empty] | VV | 3 | 2 | True | 0 | ROZPOCET
| VV |  | "m.č.6016"3,425*(3,6+2,6)*2-1,0*2,2 |  | 40.27 | [12 empty] | VV | 3 | 2 | True | 0 | ROZPOCET
| VV |  | "m.č.6017"3,425*(7,75+3,48)*2-1,0*2,2-1,3*2,2-3,38*2,0 |  | 65.106 | [12 empty] | VV | 3 | 2 | True | 0 | ROZPOCET
| VV |  | "m.č.6018"3,425*(1,6+2,6)*2-1,0*2,2 |  | 26.57 | [12 empty] | VV | 3 | 2 | True | 0 | ROZPOCET
| VV |  | "m.č.6019"3,425*(3,4+7,88+0,1)*2-1,0*2,2-1,3*2,2-3,15*1,65+0,25*(1,65*2+3,15) |  | 69.308 | [12 empty] | VV | 3 | 2 | True | 0 | ROZPOCET
| VV |  | "m.č.6020"3,425*(3,6+2,6)*2-1,0*2,2 |  | 40.27 | [12 empty] | VV | 3 | 2 | True | 0 | ROZPOCET
| VV |  | "m.č.6021"3,425*(3,4+7,88+0,1)*2-1,0*2,2-1,3*2,2-3,15*1,65+0,25*(1,65*2+3,15) |  | 69.308 | [12 empty] | VV | 3 | 2 | True | 0 | ROZPOCET
| VV |  | "m.č.6022"3,425*(1,6+2,6)*2-1,0*2,2 |  | 26.57 | [12 empty] | VV | 3 | 2 | True | 0 | ROZPOCET
| VV |  | "m.č.6023"3,425*(7,75+3,48)*2-1,0*2,2-1,3*2,2-3,38*2,0 |  | 65.106 | [12 empty] | VV | 3 | 2 | True | 0 | ROZPOCET
| VV |  | "m.č.6024"3,425*(1,6+2,6)*2-1,0*2,2 |  | 26.57 | [12 empty] | VV | 3 | 2 | True | 0 | ROZPOCET
| VV |  | "m.č.6025"3,425*(7,75+3,43)*2-1,0*2,2-1,3*2,2-3,23*2,0 |  | 65.063 | [12 empty] | VV | 3 | 2 | True | 0 | ROZPOCET
| VV |  | "m.č.6026"3,425*(1,6+2,6)*2-1,0*2,2 |  | 26.57 | [12 empty] | VV | 3 | 2 | True | 0 | ROZPOCET
| VV |  | "m.č.6027"3,425*(3,4+7,88+0,1)*2-1,0*2,2-1,3*2,2-3,15*1,65+0,25*(1,65*2+3,15) |  | 69.308 | [12 empty] | VV | 3 | 2 | True | 0 | ROZPOCET
| VV |  | "m.č.6028"3,425*(1,6+2,6)*2-1,0*2,2 |  | 26.57 | [12 empty] | VV | 3 | 2 | True | 0 | ROZPOCET
| VV |  | "m.č.6029"3,425*(3,4+7,88+0,1)*2-1,0*2,2-1,3*2,2-3,15*1,65+0,25*(1,65*2+3,15) |  | 69.308 | [12 empty] | VV | 3 | 2 | True | 0 | ROZPOCET
| VV |  | "m.č.6030"3,425*(1,6+2,6)*2-1,0*2,2 |  | 26.57 | [12 empty] | VV | 3 | 2 | True | 0 | ROZPOCET
| VV |  | "m.č.6031"3,425*(1,63*2+6,4)-4*1,0*2,2 |  | 24.286 | [12 empty] | VV | 3 | 2 | True | 0 | ROZPOCET
| VV |  | "m.č.6032"3,425*(3,4+6,28)*2-1,3*2,2-1,0*2,2-3,38*2,0 |  | 54.488 | [12 empty] | VV | 3 | 2 | True | 0 | ROZPOCET
| VV |  | "m.č.6033"3,425*(3,35+4,7)*2-1,0*2,2-3,35*2,0 |  | 46.243 | [12 empty] | VV | 3 | 2 | True | 0 | ROZPOCET
| VV |  | "m.č.6034"3,425*(2,93+4,7)*2-1,0*2,2-2,3*2,0+0,15*(2,0) |  | 45.766 | [12 empty] | VV | 3 | 2 | True | 0 | ROZPOCET
| VV |  | "m.č.6035"3,425*(6,28+3,53)*2-1,0*2,2-1,3*2,2-2,35*2,0 |  | 57.439 | [12 empty] | VV | 3 | 2 | True | 0 | ROZPOCET
| VV |  | "m.č.6036"3,425*(3,4+7,88+0,1)*2-1,0*2,2-1,3*2,2-3,15*1,65+0,25*(1,65*2+3,15) |  | 69.308 | [12 empty] | VV | 3 | 2 | True | 0 | ROZPOCET
| VV |  | "m.č.6037"3,425*(1,6+2,6)*2-1,0*2,2 |  | 26.57 | [12 empty] | VV | 3 | 2 | True | 0 | ROZPOCET
| VV |  | "m.č.6038"3,425*(3,4+7,88+0,1)*2-1,0*2,2-1,3*2,2-3,15*1,65+0,25*(1,65*2+3,15) |  | 69.308 | [12 empty] | VV | 3 | 2 | True | 0 | ROZPOCET
| VV |  | "m.č.6039"3,425*(1,6+2,6)*2-1,0*2,2 |  | 26.57 | [12 empty] | VV | 3 | 2 | True | 0 | ROZPOCET
| VV |  | "m.č.6040"3,425*(3,4+7,88+0,1)*2-1,0*2,2-1,3*2,2-3,15*1,65+0,25*(1,65*2+3,15) |  | 69.308 | [12 empty] | VV | 3 | 2 | True | 0 | ROZPOCET
| VV |  | "m.č.6041"3,425*(1,6+2,6)*2-1,0*2,2 |  | 26.57 | [12 empty] | VV | 3 | 2 | True | 0 | ROZPOCET
| VV |  | "m.č.6042"3,425*(4,2+7,88)*2-1,3*2,2-3,53*1,65+0,25*(1,65*2+3,15) |  | 75.676 | [12 empty] | VV | 3 | 2 | True | 0 | ROZPOCET
| VV |  | "m.č.6043"3,425*(2,18+3,85)*2-1,0*2,2 |  | 39.106 | [12 empty] | VV | 3 | 2 | True | 0 | ROZPOCET
| VV |  | "m.č.6049"3,425*(2,75+2,43)*2-0,9*2,2-1,73*1,65+0,25*(1,65*2+1,73) |  | 31.906 | [12 empty] | VV | 3 | 2 | True | 0 | ROZPOCET
| VV |  | "m.č.6050"3,425*(3,6+1,8)*2-0,9*2,2 |  | 35.01 | [12 empty] | VV | 3 | 2 | True | 0 | ROZPOCET
| VV |  | "m.č.6051"3,425*(2,75+3,25)*2-1,4*2,2 |  | 38.02 | [12 empty] | VV | 3 | 2 | True | 0 | ROZPOCET
| VV |  | "m.č.6052"3,425*2*(1,68+3,4)*2-1,0*2,2 |  | 67.396 | [12 empty] | VV | 3 | 2 | True | 0 | ROZPOCET
| VV |  | "m.č.6053"3,425*(1,3+2,08)*2-0,8*2,2*2 |  | 19.633 | [12 empty] | VV | 3 | 2 | True | 0 | ROZPOCET
| VV |  | "m.č.6054"3,425*(1,3+1,83)*2-0,8*2,2 |  | 19.681 | [12 empty] | VV | 3 | 2 | True | 0 | ROZPOCET
| VV |  | "m.č.6055"3,425*(1,3+2,08)*2-0,8*2,2*2 |  | 19.633 | [12 empty] | VV | 3 | 2 | True | 0 | ROZPOCET
| VV |  | "m.č.6056"3,425*(1,05+1,83)*2-0,8*2,2 |  | 17.968 | [12 empty] | VV | 3 | 2 | True | 0 | ROZPOCET
| VV |  | "m.č.6057"3,425*(7,75+5,54)*2-1,0*2,2-1,3*2,2-5,54*2,0+0,15*(2,0) |  | 75.197 | [12 empty] | VV | 3 | 2 | True | 0 | ROZPOCET
| VV |  | "m.č.6058"3,425*(2,25+2,2)*2-1,0*2,2 |  | 28.283 | [12 empty] | VV | 3 | 2 | True | 0 | ROZPOCET
| VV |  | "m.č.6059"3,425*(3,5+7,75)*2-1,0*2,2-1,3*2,2-3,3*2,0 |  | 65.403 | [12 empty] | VV | 3 | 2 | True | 0 | ROZPOCET
| VV |  | "m.č.6060"3,425*(1,6+2,6)*2-1,0*2,2 |  | 26.57 | [12 empty] | VV | 3 | 2 | True | 0 | ROZPOCET
| VV |  | "m.č.6061"3,425*(3,5+7,75)*2-1,0*2,2-1,3*2,2-3,3*2,0 |  | 65.403 | [12 empty] | VV | 3 | 2 | True | 0 | ROZPOCET
| VV |  | "m.č.6062"3,425*(1,6+2,6)*2-1,0*2,2 |  | 26.57 | [12 empty] | VV | 3 | 2 | True | 0 | ROZPOCET
| VV |  | "m.č.6063"3,425*(4,18+7,75)*2-1,0*2,2-1,3*2,2-3,38*2,0+0,15*(2,0) |  | 70.201 | [12 empty] | VV | 3 | 2 | True | 0 | ROZPOCET
| VV |  | "m.č.6064"3,425*(2,43+2,6)*2-1,0*2,2 |  | 32.256 | [12 empty] | VV | 3 | 2 | True | 0 | ROZPOCET
| VV |  | "m.č.6065"3,425*(4,33+12,28)*2-0,8*2,2*2-0,9*2,2*5-3,425*(2,4+3,2+3,0) |  | 70.904 | [12 empty] | VV | 3 | 2 | True | 0 | ROZPOCET
| VV |  | "m.č.6066"3,425*(2,4+7,03)*2-0,9*2,2*2-2,15*2,0-2,4*3,425 |  | 48.116 | [12 empty] | VV | 3 | 2 | True | 0 | ROZPOCET
| VV |  | "m.č.6067"3,425*(8,18+3,63)*2-0,8*2,2-0,9*2,2-2,0*(5,73+3,63)+0,15*(2,0) |  | 58.739 | [12 empty] | VV | 3 | 2 | True | 0 | ROZPOCET
| VV |  | "m.č.6068"3,425*2*(1,75+2,05)*2-0,8*2,2 |  | 50.3 | [12 empty] | VV | 3 | 2 | True | 0 | ROZPOCET
| VV |  | "m.č.6069"3,425*(8,18+3,33)*2-0,9*2,2-3,2*2,0 |  | 70.464 | [12 empty] | VV | 3 | 2 | True | 0 | ROZPOCET
| VV |  | "m.č.6070"3,425*(8,18+2,8)*2-0,9*2,2-2,15*2,0+0,15*(2,0) |  | 69.233 | [12 empty] | VV | 3 | 2 | True | 0 | ROZPOCET
| VV |  | "m.č.6071"3,425*(8,18+2,8)*2-0,9*2,2-2,28*2,0+0,15*(2,0) |  | 68.973 | [12 empty] | VV | 3 | 2 | True | 0 | ROZPOCET
| VV |  | "m.č.6072"3,425*(8,18+3,3)*2-0,9*2,2-3,18*2,0 |  | 70.298 | [12 empty] | VV | 3 | 2 | True | 0 | ROZPOCET
| VV |  | "m.č.6073"3,425*(8,18+2,48)*2-0,9*2,2-2,0*(5,75+0,73+2,48)+0,15*(2,0*3) |  | 54.021 | [12 empty] | VV | 3 | 2 | True | 0 | ROZPOCET
| VV |  | "m.č.6074"3,425*(1,8+2,08)*2-0,8*2,2*3 |  | 21.298 | [12 empty] | VV | 3 | 2 | True | 0 | ROZPOCET
| VV |  | "m.č.6075"3,425*(1,55+1,05)*2-0,8*2,2 |  | 16.05 | [12 empty] | VV | 3 | 2 | True | 0 | ROZPOCET
| VV |  | "m.č.6076"3,425*(1,7+0,9)*2-0,8*2,2 |  | 16.05 | [12 empty] | VV | 3 | 2 | True | 0 | ROZPOCET
| VV |  | "m.č.6077"3,425*(1,9+1,98)*2-0,8*2,2*3 |  | 21.298 | [12 empty] | VV | 3 | 2 | True | 0 | ROZPOCET
| VV |  | "m.č.6078"3,425*(0,9+1,85)*2-0,8*2,2 |  | 17.078 | [12 empty] | VV | 3 | 2 | True | 0 | ROZPOCET
| VV |  | "m.č.6079"3,425*(1,7+0,95)*2-0,8*2,2 |  | 16.393 | [12 empty] | VV | 3 | 2 | True | 0 | ROZPOCET
| VV |  | "m.č.6080"3,425*(7,43+3,35)*2-0,9*2,2-3,17*1,65+0,25*(1,65*2+3,18) |  | 68.253 | [12 empty] | VV | 3 | 2 | True | 0 | ROZPOCET
| VV |  | "m.č.6105a"3,425*(8,78+3,4)*2-3,2*3,425-1,48*2,45-1,0*2,2*4-0,9*2,2 |  | 58.067 | [12 empty] | VV | 3 | 2 | True | 0 | ROZPOCET
| VV |  | "m.č.6105b"3,425*(28,95+4,68)*2-3,2*3,425*2-1,3*2,2*14-6,43*3,425 |  | 146.383 | [12 empty] | VV | 3 | 2 | True | 0 | ROZPOCET
| VV |  | "m.č.6105c"3,425*(8,15*2)-3,5*2,45-1,3*2,2*2 |  | 41.533 | [12 empty] | VV | 3 | 2 | True | 0 | ROZPOCET
| VV |  | "m.č.6105d,e"3,425*(11,53+16,65)*2-0,8*2,2*2-0,9*2,2*2-1,0*2,2-1,3*2,2*4-1,4*2,2-3,2*3,425*2-6,45*1,65 |  | 136.271 | [12 empty] | VV | 3 | 2 | True | 0 | ROZPOCET
| VV |  | "m.č.6107"3,425*(3,53+2,93)*2-1,0*2,2-2,15*2,0+0,15*(2,0*2+2,15) |  | 38.674 | [12 empty] | VV | 3 | 2 | True | 0 | ROZPOCET
| VV |  | "m.č.6108"3,425*(3,25+3,53)*2-1,0*2,2-3,25*2,0+0,15*(2,0*2+3,25) |  | 38.831 | [12 empty] | VV | 3 | 2 | True | 0 | ROZPOCET
| VV |  | "m.č.6109"3,425*(4,98+2,35)*2-1,0*2,5-4,68*1,65+0,25*(1,65*2+4,68) |  | 41.984 | [12 empty] | VV | 3 | 2 | True | 0 | ROZPOCET
| VV |  | "m.č.6110"3,425*2*(1,8+2,35)*2-0,9*2,2-1,63*1,65+0,25*(1,65*2+1,63) |  | 53.418 | [12 empty] | VV | 3 | 2 | True | 0 | ROZPOCET
| VV |  | "m.č.6111"3,425*(3,5+7,88+0,2)*2-1,0*2,2-1,3*2,2-3,15*1,65+0,25*(1,65*2+3,15) |  | 70.678 | [12 empty] | VV | 3 | 2 | True | 0 | ROZPOCET
| VV |  | "m.č.6112"3,425*(1,6+2,6)*2-1,0*2,2 |  | 26.57 | [12 empty] | VV | 3 | 2 | True | 0 | ROZPOCET
| VV |  | "m.č.6113"3,425*(3,4+7,88+0,1)*2-1,0*2,2-1,3*2,2-3,15*1,65+0,25*(1,65*2+3,15) |  | 69.308 | [12 empty] | VV | 3 | 2 | True | 0 | ROZPOCET
| VV |  | "m.č.6114"3,425*(1,6+2,6)*2-1,0*2,2 |  | 26.57 | [12 empty] | VV | 3 | 2 | True | 0 | ROZPOCET
| VV |  | "m.č.6115"3,425*(7,75+3,6)*2-1,0*2,2-1,3*2,2-3,4*2,0+0,15*(2,0) |  | 66.188 | [12 empty] | VV | 3 | 2 | True | 0 | ROZPOCET
| VV |  | "m.č.6116"3,425*(3,6+2,6)*2-1,0*2,2 |  | 40.27 | [12 empty] | VV | 3 | 2 | True | 0 | ROZPOCET
| VV |  | "m.č.6117"3,425*(7,75+3,48)*2-1,0*2,2-1,3*2,2-3,38*2,0 |  | 65.106 | [12 empty] | VV | 3 | 2 | True | 0 | ROZPOCET
| VV |  | "m.č.6118"3,425*(1,6+2,6)*2-1,0*2,2 |  | 26.57 | [12 empty] | VV | 3 | 2 | True | 0 | ROZPOCET
| VV |  | "m.č.6119"3,425*(3,4+7,88+0,1)*2-1,0*2,2-1,3*2,2-3,15*1,65+0,25*(1,65*2+3,15) |  | 69.308 | [12 empty] | VV | 3 | 2 | True | 0 | ROZPOCET
| VV |  | "m.č.6120"3,425*(3,6+2,6)*2-1,0*2,2 |  | 40.27 | [12 empty] | VV | 3 | 2 | True | 0 | ROZPOCET
| VV |  | "m.č.6121"3,425*(3,4+7,88+0,1)*2-1,0*2,2-1,3*2,2-3,15*1,65+0,25*(1,65*2+3,15) |  | 69.308 | [12 empty] | VV | 3 | 2 | True | 0 | ROZPOCET
| VV |  | "m.č.6122"3,425*(1,6+2,6)*2-1,0*2,2 |  | 26.57 | [12 empty] | VV | 3 | 2 | True | 0 | ROZPOCET
| VV |  | "m.č.6123"3,425*(7,75+3,48)*2-1,0*2,2-1,3*2,2-3,38*2,0 |  | 65.106 | [12 empty] | VV | 3 | 2 | True | 0 | ROZPOCET
| VV |  | "m.č.6124"3,425*(1,6+2,6)*2-1,0*2,2 |  | 26.57 | [12 empty] | VV | 3 | 2 | True | 0 | ROZPOCET
| VV |  | "m.č.6125"3,425*(7,75+3,43)*2-1,0*2,2-1,3*2,2-3,23*2,0 |  | 65.063 | [12 empty] | VV | 3 | 2 | True | 0 | ROZPOCET
| VV |  | "m.č.6126"3,425*(1,6+2,6)*2-1,0*2,2 |  | 26.57 | [12 empty] | VV | 3 | 2 | True | 0 | ROZPOCET
| VV |  | "m.č.6127"3,425*(3,4+7,88+0,1)*2-1,0*2,2-1,3*2,2-3,15*1,65+0,25*(1,65*2+3,15) |  | 69.308 | [12 empty] | VV | 3 | 2 | True | 0 | ROZPOCET
| VV |  | "m.č.6128"3,425*(1,6+2,6)*2-1,0*2,2 |  | 26.57 | [12 empty] | VV | 3 | 2 | True | 0 | ROZPOCET
| VV |  | "m.č.6129"3,425*(3,4+7,88+0,1)*2-1,0*2,2-1,3*2,2-3,15*1,65+0,25*(1,65*2+3,15) |  | 69.308 | [12 empty] | VV | 3 | 2 | True | 0 | ROZPOCET
| VV |  | "m.č.6130"3,425*(1,6+2,6)*2-1,0*2,2 |  | 26.57 | [12 empty] | VV | 3 | 2 | True | 0 | ROZPOCET
| VV |  | "m.č.6131"3,425*(1,63*2+6,43)-4*1,0*2,2 |  | 24.388 | [12 empty] | VV | 3 | 2 | True | 0 | ROZPOCET
| VV |  | "m.č.6132"3,425*(3,38+6,28)*2-1,3*2,2-1,0*2,2-3,38*2,0 |  | 54.351 | [12 empty] | VV | 3 | 2 | True | 0 | ROZPOCET
| VV |  | "m.č.6133"3,425*(3,35+4,7)*2-1,0*2,2-3,35*2,0 |  | 46.243 | [12 empty] | VV | 3 | 2 | True | 0 | ROZPOCET
| VV |  | "m.č.6134"3,425*(2,93+4,7)*2-1,0*2,2-2,18*2,0+0,15*(2,0) |  | 46.006 | [12 empty] | VV | 3 | 2 | True | 0 | ROZPOCET
| VV |  | "m.č.6135"3,425*(6,28+3,53)*2-1,0*2,2-1,3*2,2-2,35*2,0 |  | 57.439 | [12 empty] | VV | 3 | 2 | True | 0 | ROZPOCET
| VV |  | "m.č.6136"3,425*(3,4+7,88+0,1)*2-1,0*2,2-1,3*2,2-3,15*1,65+0,25*(1,65*2+3,15) |  | 69.308 | [12 empty] | VV | 3 | 2 | True | 0 | ROZPOCET
| VV |  | "m.č.6137"3,425*(1,6+2,6)*2-1,0*2,2 |  | 26.57 | [12 empty] | VV | 3 | 2 | True | 0 | ROZPOCET
| VV |  | "m.č.6138"3,425*(3,4+7,88+0,1)*2-1,0*2,2-1,3*2,2-3,15*1,65+0,25*(1,65*2+3,15) |  | 69.308 | [12 empty] | VV | 3 | 2 | True | 0 | ROZPOCET
| VV |  | "m.č.6139"3,425*(1,6+2,6)*2-1,0*2,2 |  | 26.57 | [12 empty] | VV | 3 | 2 | True | 0 | ROZPOCET
| VV |  | "m.č.6140"3,425*(3,4+7,88+0,1)*2-1,0*2,2-1,3*2,2-3,15*1,65+0,25*(1,65*2+3,15) |  | 69.308 | [12 empty] | VV | 3 | 2 | True | 0 | ROZPOCET
| VV |  | "m.č.6141"3,425*(1,6+2,6)*2-1,0*2,2 |  | 26.57 | [12 empty] | VV | 3 | 2 | True | 0 | ROZPOCET
| VV |  | "m.č.6142"3,425*(4,2+7,88)*2-1,3*2,2-3,53*2,65+0,25*(1,65*2+3,53) |  | 72.241 | [12 empty] | VV | 3 | 2 | True | 0 | ROZPOCET
| VV |  | "m.č.6143"3,425*(4,12+2,18)*2-1,0*2,2 |  | 40.955 | [12 empty] | VV | 3 | 2 | True | 0 | ROZPOCET
| VV |  | "m.č.6149"3,425*(2,75+2,43)*2-0,9*2,2-1,73*1,65+0,25*(1,65*2+1,73) |  | 31.906 | [12 empty] | VV | 3 | 2 | True | 0 | ROZPOCET
| VV |  | "m.č.6150"3,425*(3,6+1,8)*2-0,9*2,2 |  | 35.01 | [12 empty] | VV | 3 | 2 | True | 0 | ROZPOCET
| VV |  | "m.č.6151"3,425*(2,75+3,25)*2-1,4*2,2 |  | 38.02 | [12 empty] | VV | 3 | 2 | True | 0 | ROZPOCET
| VV |  | "m.č.6152"3,425*2*(1,68+3,4)*2-1,0*2,2 |  | 67.396 | [12 empty] | VV | 3 | 2 | True | 0 | ROZPOCET
| VV |  | "m.č.6153"3,425*(1,3+2,08)*2-0,8*2,2*2 |  | 19.633 | [12 empty] | VV | 3 | 2 | True | 0 | ROZPOCET
| VV |  | "m.č.6154"3,425*(1,3+1,83)*2-0,8*2,2 |  | 19.681 | [12 empty] | VV | 3 | 2 | True | 0 | ROZPOCET
| VV |  | "m.č.6155"3,425*(1,3+2,08)*2-0,8*2,2*2 |  | 19.633 | [12 empty] | VV | 3 | 2 | True | 0 | ROZPOCET
| VV |  | "m.č.6156"3,425*(1,83+1,05)*2-0,8*2,2 |  | 17.968 | [12 empty] | VV | 3 | 2 | True | 0 | ROZPOCET
| VV |  | "m.č.6157"3,425*(5,54+7,75)*2-1,0*2,2-1,3*2,2-5,54*2,0+0,15*(2,0) |  | 75.197 | [12 empty] | VV | 3 | 2 | True | 0 | ROZPOCET
| VV |  | "m.č.6158"3,425*(2,25+2,2)*2-1,0*2,2 |  | 28.283 | [12 empty] | VV | 3 | 2 | True | 0 | ROZPOCET
| VV |  | "m.č.6159"3,425*(3,5+7,75)*2-1,0*2,2-1,3*2,2-3,3*2,0 |  | 65.403 | [12 empty] | VV | 3 | 2 | True | 0 | ROZPOCET
| VV |  | "m.č.6160"3,425*(1,6+2,6)*2-1,0*2,2 |  | 26.57 | [12 empty] | VV | 3 | 2 | True | 0 | ROZPOCET
| VV |  | "m.č.6161"3,425*(3,5+7,75)*2-1,0*2,2-1,3*2,2-3,3*2,0 |  | 65.403 | [12 empty] | VV | 3 | 2 | True | 0 | ROZPOCET
| VV |  | "m.č.6162"3,425*(1,6+2,6)*2-1,0*2,2 |  | 26.57 | [12 empty] | VV | 3 | 2 | True | 0 | ROZPOCET
| VV |  | "m.č.6163"3,425*(4,18+7,75)*2-1,0*2,2-1,3*2,2-3,38*2,0+0,15*(2,0) |  | 70.201 | [12 empty] | VV | 3 | 2 | True | 0 | ROZPOCET
| VV |  | "m.č.6164"3,425*(2,43+2,6)*2-1,0*2,2 |  | 32.256 | [12 empty] | VV | 3 | 2 | True | 0 | ROZPOCET
| VV |  | "m.č.6165"3,425*(4,33+12,28)*2-0,8*2,2*3-0,9*2,2*6-3,425*(2,4+3,2+3,0) |  | 67.164 | [12 empty] | VV | 3 | 2 | True | 0 | ROZPOCET
| VV |  | "m.č.6166"3,425*(2,4+7,03)*2-0,9*2,2*2-2,15*2,0-2,4*3,425 |  | 48.116 | [12 empty] | VV | 3 | 2 | True | 0 | ROZPOCET
| VV |  | "m.č.6167"3,425*(8,18+3,63)*2-0,8*2,2-0,9*2,2-2,0*(5,73+3,63)+0,15*(2,0) |  | 58.739 | [12 empty] | VV | 3 | 2 | True | 0 | ROZPOCET
| VV |  | "m.č.6168"3,425*2*(1,75+2,05)*2-0,8*2,2 |  | 50.3 | [12 empty] | VV | 3 | 2 | True | 0 | ROZPOCET
| VV |  | "m.č.6169"3,425*(8,18+3,33)*2-0,9*2,2-3,2*2,0 |  | 70.464 | [12 empty] | VV | 3 | 2 | True | 0 | ROZPOCET
| VV |  | "m.č.6170"3,425*(8,18+2,8)*2-0,9*2,2-2,15*2,0+0,15*(2,0) |  | 69.233 | [12 empty] | VV | 3 | 2 | True | 0 | ROZPOCET
| VV |  | "m.č.6171"3,425*(8,18+2,8)*2-0,9*2,2-2,28*2,0+0,15*(2,0) |  | 68.973 | [12 empty] | VV | 3 | 2 | True | 0 | ROZPOCET
| VV |  | "m.č.6172"3,425*(8,18+3,3)*2-0,9*2,2-3,18*2,0 |  | 70.298 | [12 empty] | VV | 3 | 2 | True | 0 | ROZPOCET
| VV |  | "m.č.6173"3,425*(8,18+2,48)*2-0,9*2,2-2,0*(5,75+0,73+2,48)+0,15*(2,0*3) |  | 54.021 | [12 empty] | VV | 3 | 2 | True | 0 | ROZPOCET
| VV |  | "m.č.6174"3,425*(1,03+2,58)*2-0,8*2,2*2 |  | 21.209 | [12 empty] | VV | 3 | 2 | True | 0 | ROZPOCET
| VV |  | "m.č.6175"3,425*(1,9+0,9)*2-0,8*2,2 |  | 17.42 | [12 empty] | VV | 3 | 2 | True | 0 | ROZPOCET
| VV |  | "m.č.6176"3,425*(2,58+0,9)*2-0,8*2,2 |  | 22.078 | [12 empty] | VV | 3 | 2 | True | 0 | ROZPOCET
| VV |  | "m.č.6177"3,425*(1,05+2,83)*2-0,8*2,2*2 |  | 23.058 | [12 empty] | VV | 3 | 2 | True | 0 | ROZPOCET
| VV |  | "m.č.6178"3,425*(1,0+2,68)*2-0,9*2,2 |  | 23.228 | [12 empty] | VV | 3 | 2 | True | 0 | ROZPOCET
| VV |  | "m.č.6179"3,425*(1,88+0,9)*2-0,8*2,2 |  | 17.283 | [12 empty] | VV | 3 | 2 | True | 0 | ROZPOCET
| VV |  | "m.č.6180"3,425*(7,42+3,55)*2-0,9*2,2-3,17*1,65+0,25*(1,65*2+3,18) |  | 69.554 | [12 empty] | VV | 3 | 2 | True | 0 | ROZPOCET
31 | K | 612135101 | Hrubá výplň rýh ve stěnách maltou jakékoli šířky rýhy | m2 | 97.17 |  | 0 | CS ÚRS 2020 01 |  | základní |  | 0 | 0.04 | 3.8868 | 0 | 0 | 4 | K | 3 |  |  |  | ROZPOCET | 0 | 0 | 0 | 0 | 0 | 1 | 0 | 4 | 1862117163
| VV |  | Viz. PD stavební část - výkresy půdorysu 4.NP-6.NP, výkresy řezů A-F a Tech.zpr. | [14 empty] | VV | 3 | 1 | True | 0 | ROZPOCET
| VV |  | . | [14 empty] | VV | 3 | 1 | True | 0 | ROZPOCET
| VV |  | Drážky po profesích | [14 empty] | VV | 3 | 1 | True | 0 | ROZPOCET
| VV |  | 853,0*0,03+(212,0+77,0)*0,07+(142,0+51,0)*0,1+(95,0+67,0+21,0)*0,15+(7,0+16,0)*0,2 |  | 97.17 | [12 empty] | VV | 3 | 2 | True | 0 | ROZPOCET
32 | K | 612142001 | Potažení vnitřních stěn sklovláknitým pletivem vtlačeným do tenkovrstvé hmoty | m2 | 3766.151 |  | 0 | CS ÚRS 2020 01 |  | základní |  | 0 | 0.00438 | 16.4957 | 0 | 0 | 4 | K | 3 |  |  |  | ROZPOCET | 0 | 0 | 0 | 0 | 0 | 1 | 0 | 4 | 229284747
| VV |  | Viz. PD stavební část - výkresy půdorysu 4.NP-6.NP, výkresy řezů a Tech.zpr. | [14 empty] | VV | 3 | 1 | True | 0 | ROZPOCET
| VV |  | . | [14 empty] | VV | 3 | 1 | True | 0 | ROZPOCET
| VV |  | styk různých druhů materiálu-zdivo cihelné ŽB. kce, rýhy po instalacích atd.: | [14 empty] | VV | 3 | 1 | True | 0 | ROZPOCET
| VV |  | předpoklad cca 25 %: | [14 empty] | VV | 3 | 1 | True | 0 | ROZPOCET
| VV |  | "viz pol.č.612131301:" 15064,603*0,25 |  | 3766.151 | [12 empty] | VV | 3 | 2 | True | 0 | ROZPOCET
33 | K | 612181001 | Sádrová stěrka tl.do 3 mm vnitřních stěn | m2 | 908.189 |  | 0 | CS ÚRS 2020 01 |  | základní |  | 0 | 0.00391 | 3.551 | 0 | 0 | 4 | K | 3 |  |  |  | ROZPOCET | 0 | 0 | 0 | 0 | 0 | 1 | 0 | 4 | -1068423952
| VV |  | Viz. PD stavební část - výkresy půdorysu základů, 4.NP-6.NP, výkresy řezů A-F a Tech.zpr., PD interiéru | [14 empty] | VV | 3 | 1 | True | 0 | ROZPOCET
| VV |  | . | [14 empty] | VV | 3 | 1 | True | 0 | ROZPOCET
| VV |  | 5.NP - 2.fáze | [14 empty] | VV | 3 | 1 | True | 0 | ROZPOCET
| VV |  | "m.č.5011:" 4,975*2,65 |  | 13.184 | [12 empty] | VV | 3 | 2 | True | 0 | ROZPOCET
| VV |  | "m.č.5013:" 4,975*2,65 |  | 13.184 | [12 empty] | VV | 3 | 2 | True | 0 | ROZPOCET
| VV |  | "m.č.5015:" 4,85*2,65 |  | 12.853 | [12 empty] | VV | 3 | 2 | True | 0 | ROZPOCET
| VV |  | "m.č.5017:" 4,85*2,65 |  | 12.853 | [12 empty] | VV | 3 | 2 | True | 0 | ROZPOCET
| VV |  | "m.č.5019:" 4,975*2,65 |  | 13.184 | [12 empty] | VV | 3 | 2 | True | 0 | ROZPOCET
| VV |  | "m.č.5021:" 4,975*2,65 |  | 13.184 | [12 empty] | VV | 3 | 2 | True | 0 | ROZPOCET
| VV |  | "m.č.5023:" 4,85*2,65 |  | 12.853 | [12 empty] | VV | 3 | 2 | True | 0 | ROZPOCET
| VV |  | "m.č.5025:" 4,85*2,65 |  | 12.853 | [12 empty] | VV | 3 | 2 | True | 0 | ROZPOCET
| VV |  | "m.č.5027:" 4,975*2,65 |  | 13.184 | [12 empty] | VV | 3 | 2 | True | 0 | ROZPOCET
| VV |  | "m.č.5029:" 4,975*2,65 |  | 13.184 | [12 empty] | VV | 3 | 2 | True | 0 | ROZPOCET
| VV |  | "m.č.5036:" 4,975*2,65 |  | 13.184 | [12 empty] | VV | 3 | 2 | True | 0 | ROZPOCET
| VV |  | "m.č.5038:" 4,975*2,65 |  | 13.184 | [12 empty] | VV | 3 | 2 | True | 0 | ROZPOCET
| VV |  | "m.č.5040:" 4,975*2,65+1,8*0,25 |  | 13.634 | [12 empty] | VV | 3 | 2 | True | 0 | ROZPOCET
| VV |  | "m.č.5056:" 5,525*2,65 |  | 14.641 | [12 empty] | VV | 3 | 2 | True | 0 | ROZPOCET
| VV |  | "m.č.5058a:" 5,4*2,65 |  | 14.31 | [12 empty] | VV | 3 | 2 | True | 0 | ROZPOCET
| VV |  | "m.č.5059:" 4,85*2,65 |  | 12.853 | [12 empty] | VV | 3 | 2 | True | 0 | ROZPOCET
| VV |  | "m.č.5061:" 4,85*2,65 |  | 12.853 | [12 empty] | VV | 3 | 2 | True | 0 | ROZPOCET
| VV |  | "m.č.5063:" 4,85*2,65 |  | 12.853 | [12 empty] | VV | 3 | 2 | True | 0 | ROZPOCET
| VV |  | "m.č.5111:" 4,975*2,65 |  | 13.184 | [12 empty] | VV | 3 | 2 | True | 0 | ROZPOCET
| VV |  | "m.č.5113:" 4,975*2,65 |  | 13.184 | [12 empty] | VV | 3 | 2 | True | 0 | ROZPOCET
| VV |  | "m.č.5115:" 4,85*2,65 |  | 12.853 | [12 empty] | VV | 3 | 2 | True | 0 | ROZPOCET
| VV |  | "m.č.5117:" 4,85*2,65 |  | 12.853 | [12 empty] | VV | 3 | 2 | True | 0 | ROZPOCET
| VV |  | "m.č.5119:" 4,975*2,65 |  | 13.184 | [12 empty] | VV | 3 | 2 | True | 0 | ROZPOCET
| VV |  | "m.č.5121:" 4,975*2,65 |  | 13.184 | [12 empty] | VV | 3 | 2 | True | 0 | ROZPOCET
| VV |  | "m.č.5123:" 4,85*2,65 |  | 12.853 | [12 empty] | VV | 3 | 2 | True | 0 | ROZPOCET
| VV |  | "m.č.5125:" 4,85*2,65 |  | 12.853 | [12 empty] | VV | 3 | 2 | True | 0 | ROZPOCET
| VV |  | "m.č.5127:" 4,975*2,65 |  | 13.184 | [12 empty] | VV | 3 | 2 | True | 0 | ROZPOCET
| VV |  | "m.č.5129:" 4,975*2,65 |  | 13.184 | [12 empty] | VV | 3 | 2 | True | 0 | ROZPOCET
| VV |  | "m.č.5136:" 4,975*2,65 |  | 13.184 | [12 empty] | VV | 3 | 2 | True | 0 | ROZPOCET
| VV |  | "m.č.5138:" 4,975*2,65 |  | 13.184 | [12 empty] | VV | 3 | 2 | True | 0 | ROZPOCET
| VV |  | "m.č.5140:" 4,975*2,65+1,8*0,25 |  | 13.634 | [12 empty] | VV | 3 | 2 | True | 0 | ROZPOCET
| VV |  | "m.č.5157:" 5,4*2,65 |  | 14.31 | [12 empty] | VV | 3 | 2 | True | 0 | ROZPOCET
| VV |  | "m.č.5159:" 4,85*2,65 |  | 12.853 | [12 empty] | VV | 3 | 2 | True | 0 | ROZPOCET
| VV |  | "m.č.5161:" 4,85*2,65 |  | 12.853 | [12 empty] | VV | 3 | 2 | True | 0 | ROZPOCET
| VV |  | "m.č.5163:" 4,85*2,65 |  | 12.853 | [12 empty] | VV | 3 | 2 | True | 0 | ROZPOCET
| VV |  | . | [14 empty] | VV | 3 | 1 | True | 0 | ROZPOCET
| VV |  | 6.NP - 2.fáze | [14 empty] | VV | 3 | 1 | True | 0 | ROZPOCET
| VV |  | "m.č.6011:" 4,975*2,65 |  | 13.184 | [12 empty] | VV | 3 | 2 | True | 0 | ROZPOCET
| VV |  | "m.č.6013:" 4,975*2,65 |  | 13.184 | [12 empty] | VV | 3 | 2 | True | 0 | ROZPOCET
| VV |  | "m.č.6015:" 4,85*2,65 |  | 12.853 | [12 empty] | VV | 3 | 2 | True | 0 | ROZPOCET
| VV |  | "m.č.6017:" 4,85*2,65 |  | 12.853 | [12 empty] | VV | 3 | 2 | True | 0 | ROZPOCET
| VV |  | "m.č.6019:" 4,975*2,65 |  | 13.184 | [12 empty] | VV | 3 | 2 | True | 0 | ROZPOCET
| VV |  | "m.č.6021:" 4,975*2,65 |  | 13.184 | [12 empty] | VV | 3 | 2 | True | 0 | ROZPOCET
| VV |  | "m.č.6023:" 4,85*2,65 |  | 12.853 | [12 empty] | VV | 3 | 2 | True | 0 | ROZPOCET
| VV |  | "m.č.6025:" 4,85*2,65 |  | 12.853 | [12 empty] | VV | 3 | 2 | True | 0 | ROZPOCET
| VV |  | "m.č.6027:" 4,975*2,65 |  | 13.184 | [12 empty] | VV | 3 | 2 | True | 0 | ROZPOCET
| VV |  | "m.č.6029:" 4,975*2,65 |  | 13.184 | [12 empty] | VV | 3 | 2 | True | 0 | ROZPOCET
| VV |  | "m.č.6036:" 4,975*2,65 |  | 13.184 | [12 empty] | VV | 3 | 2 | True | 0 | ROZPOCET
| VV |  | "m.č.6038:" 4,975*2,65 |  | 13.184 | [12 empty] | VV | 3 | 2 | True | 0 | ROZPOCET
| VV |  | "m.č.6040:" 4,975*2,65+1,8*0,25 |  | 13.634 | [12 empty] | VV | 3 | 2 | True | 0 | ROZPOCET
| VV |  | "m.č.6057:" 5,4*2,65 |  | 14.31 | [12 empty] | VV | 3 | 2 | True | 0 | ROZPOCET
| VV |  | "m.č.6059:" 4,85*2,65 |  | 12.853 | [12 empty] | VV | 3 | 2 | True | 0 | ROZPOCET
| VV |  | "m.č.6061:" 4,85*2,65 |  | 12.853 | [12 empty] | VV | 3 | 2 | True | 0 | ROZPOCET
| VV |  | "m.č.6063:" 4,85*2,65 |  | 12.853 | [12 empty] | VV | 3 | 2 | True | 0 | ROZPOCET
| VV |  | "m.č.6111:" 4,975*2,65 |  | 13.184 | [12 empty] | VV | 3 | 2 | True | 0 | ROZPOCET
| VV |  | "m.č.6113:" 4,975*2,65 |  | 13.184 | [12 empty] | VV | 3 | 2 | True | 0 | ROZPOCET
| VV |  | "m.č.6115:" 4,85*2,65 |  | 12.853 | [12 empty] | VV | 3 | 2 | True | 0 | ROZPOCET
| VV |  | "m.č.6117:" 4,85*2,65 |  | 12.853 | [12 empty] | VV | 3 | 2 | True | 0 | ROZPOCET
| VV |  | "m.č.6119:" 4,975*2,65 |  | 13.184 | [12 empty] | VV | 3 | 2 | True | 0 | ROZPOCET
| VV |  | "m.č.6121:" 4,975*2,65 |  | 13.184 | [12 empty] | VV | 3 | 2 | True | 0 | ROZPOCET
| VV |  | "m.č.6123:" 4,85*2,65 |  | 12.853 | [12 empty] | VV | 3 | 2 | True | 0 | ROZPOCET
| VV |  | "m.č.6125:" 4,85*2,65 |  | 12.853 | [12 empty] | VV | 3 | 2 | True | 0 | ROZPOCET
| VV |  | "m.č.6127:" 4,975*2,65 |  | 13.184 | [12 empty] | VV | 3 | 2 | True | 0 | ROZPOCET
| VV |  | "m.č.6129:" 4,975*2,65 |  | 13.184 | [12 empty] | VV | 3 | 2 | True | 0 | ROZPOCET
| VV |  | "m.č.6136:" 4,975*2,65 |  | 13.184 | [12 empty] | VV | 3 | 2 | True | 0 | ROZPOCET
| VV |  | "m.č.6138:" 4,975*2,65 |  | 13.184 | [12 empty] | VV | 3 | 2 | True | 0 | ROZPOCET
| VV |  | "m.č.6140:" 4,975*2,65+1,8*0,25 |  | 13.634 | [12 empty] | VV | 3 | 2 | True | 0 | ROZPOCET
| VV |  | "m.č.6157:" 5,4*2,65 |  | 14.31 | [12 empty] | VV | 3 | 2 | True | 0 | ROZPOCET
| VV |  | "m.č.6159:" 4,85*2,65 |  | 12.853 | [12 empty] | VV | 3 | 2 | True | 0 | ROZPOCET
| VV |  | "m.č.6161:" 4,85*2,65 |  | 12.853 | [12 empty] | VV | 3 | 2 | True | 0 | ROZPOCET
| VV |  | "m.č.6163:" 4,85*2,65 |  | 12.853 | [12 empty] | VV | 3 | 2 | True | 0 | ROZPOCET
34 | K | 612321321 | Vápenocementová omítka hladká jednovrstvá vnitřních stěn nanášená strojně | m2 | 4511.081 |  | 0 | CS ÚRS 2020 01 |  | základní |  | 0 | 0.0136 | 61.3507 | 0 | 0 | 4 | K | 3 |  |  |  | ROZPOCET | 0 | 0 | 0 | 0 | 0 | 1 | 0 | 4 | 1302365683
| VV |  | Viz. PD stavební část - výkresy půdorysu základů, 4.NP-6.NP, výkresy řezů A-F a Tech.zpr. | [14 empty] | VV | 3 | 1 | True | 0 | ROZPOCET
| VV |  | . | [14 empty] | VV | 3 | 1 | True | 0 | ROZPOCET
| VV |  | V místě obkladů | [14 empty] | VV | 3 | 1 | True | 0 | ROZPOCET
| VV |  | . | [14 empty] | VV | 3 | 1 | True | 0 | ROZPOCET
| VV |  | "m.č.4033"4,025*(3,35+1,58)*2-0,9*2,2 |  | 37.707 | [12 empty] | VV | 3 | 2 | True | 0 | ROZPOCET
| VV |  | "m.č.4034"4,025*(5,3+1,73)*2-1,0*2,2-4,75*2,6+0,15*(2,6) |  | 42.432 | [12 empty] | VV | 3 | 2 | True | 0 | ROZPOCET
| VV |  | "m.č.4035a"4,025*(6,3+0,45+1,8+4,37+12,84+6,45+26,85+4,75)-1,1*2,1-1,1*2,3*2-0,8*2,2-0,9*2,2*3-1,0*2,2*4-2,6*(3,55)-1,65*(6,5+6,75)+0,25*(1,65*4) |  | 203.523 | [12 empty] | VV | 3 | 2 | True | 0 | ROZPOCET
| VV |  | "m.č.4036"4,025*(2,49+2,78)*2-0,8*2,2*2 |  | 38.904 | [12 empty] | VV | 3 | 2 | True | 0 | ROZPOCET
| VV |  | "m.č.4037"4,025*(0,9+1,6)*2-0,8*2,2 |  | 18.365 | [12 empty] | VV | 3 | 2 | True | 0 | ROZPOCET
| VV |  | "m.č.4038"4,025*(2,8+2,78)*2-1,0*2,2 |  | 42.719 | [12 empty] | VV | 3 | 2 | True | 0 | ROZPOCET
| VV |  | . | [14 empty] | VV | 3 | 1 | True | 0 | ROZPOCET
| VV |  | 5.NP-2.fáze | [14 empty] | VV | 3 | 1 | True | 0 | ROZPOCET
| VV |  | "m.č.5007"3,425*(3,43+3,23)*2-1,0*2,2-2,15*2,0+0,25*(2,0*2+2,15) |  | 40.659 | [12 empty] | VV | 3 | 2 | True | 0 | ROZPOCET
| VV |  | "m.č.5010"3,425*(1,8+2,35)*2-0,9*2,2-1,63*1,65+0,25*(1,65*2+1,63) |  | 24.991 | [12 empty] | VV | 3 | 2 | True | 0 | ROZPOCET
| VV |  | "m.č.5012"3,425*(1,6+2,6)*2-1,0*2,2 |  | 26.57 | [12 empty] | VV | 3 | 2 | True | 0 | ROZPOCET
| VV |  | "m.č.5014"3,425*(1,6+2,6)*2-1,0*2,2 |  | 26.57 | [12 empty] | VV | 3 | 2 | True | 0 | ROZPOCET
| VV |  | "m.č.5016"3,425*(1,6+2,6)*2-1,0*2,2 |  | 26.57 | [12 empty] | VV | 3 | 2 | True | 0 | ROZPOCET
| VV |  | "m.č.5018"3,425*(1,6+2,6)*2-1,0*2,2 |  | 26.57 | [12 empty] | VV | 3 | 2 | True | 0 | ROZPOCET
| VV |  | "m.č.5020"3,425*(1,6+2,6)*2-1,0*2,2 |  | 26.57 | [12 empty] | VV | 3 | 2 | True | 0 | ROZPOCET
| VV |  | "m.č.5022"3,425*(1,6+2,6)*2-1,0*2,2 |  | 26.57 | [12 empty] | VV | 3 | 2 | True | 0 | ROZPOCET
| VV |  | "m.č.5024"3,425*(1,6+2,6)*2-1,0*2,2 |  | 26.57 | [12 empty] | VV | 3 | 2 | True | 0 | ROZPOCET
| VV |  | "m.č.5026"3,425*(1,6+2,6)*2-1,0*2,2 |  | 26.57 | [12 empty] | VV | 3 | 2 | True | 0 | ROZPOCET
| VV |  | "m.č.5028"3,425*(1,6+2,6)*2-1,0*2,2 |  | 26.57 | [12 empty] | VV | 3 | 2 | True | 0 | ROZPOCET
| VV |  | "m.č.5030"3,425*(1,6+2,6)*2-1,0*2,2 |  | 26.57 | [12 empty] | VV | 3 | 2 | True | 0 | ROZPOCET
| VV |  | "m.č.5037"3,425*(1,6+2,6)*2-1,0*2,2 |  | 26.57 | [12 empty] | VV | 3 | 2 | True | 0 | ROZPOCET
| VV |  | "m.č.5039"3,425*(1,6+2,6)*2-1,0*2,2 |  | 26.57 | [12 empty] | VV | 3 | 2 | True | 0 | ROZPOCET
| VV |  | "m.č.5041"3,425*(1,6+2,6)*2-1,0*2,2 |  | 26.57 | [12 empty] | VV | 3 | 2 | True | 0 | ROZPOCET
| VV |  | "m.č.5049"3,425*(2,75+2,43)*2-0,9*2,2-1,73*1,65+0,25*(1,65*2+1,73) |  | 31.906 | [12 empty] | VV | 3 | 2 | True | 0 | ROZPOCET
| VV |  | "m.č.5051"3,425*(2,75+3,25)*2-1,4*2,2 |  | 38.02 | [12 empty] | VV | 3 | 2 | True | 0 | ROZPOCET
| VV |  | "m.č.5053"3,425*(1,3+2,08)*2-0,8*2,2*2 |  | 19.633 | [12 empty] | VV | 3 | 2 | True | 0 | ROZPOCET
| VV |  | "m.č.5054"3,425*(1,3+1,83)*2-0,8*2,2 |  | 19.681 | [12 empty] | VV | 3 | 2 | True | 0 | ROZPOCET
| VV |  | "m.č.5055a"3,425*(1,3+2,08)*2-0,8*2,2*2 |  | 19.633 | [12 empty] | VV | 3 | 2 | True | 0 | ROZPOCET
| VV |  | "m.č.5055b"3,425*(1,98+1,05)*2-0,8*2,2 |  | 18.996 | [12 empty] | VV | 3 | 2 | True | 0 | ROZPOCET
| VV |  | "m.č.5057"3,425*(2,0+2,15)*2-1,0*2,2 |  | 26.228 | [12 empty] | VV | 3 | 2 | True | 0 | ROZPOCET
| VV |  | "m.č.5058b"3,425*(2,25+2,2)*2-1,0*2,2 |  | 28.283 | [12 empty] | VV | 3 | 2 | True | 0 | ROZPOCET
| VV |  | "m.č.5060"3,425*(1,6+2,6)*2-1,0*2,2 |  | 26.57 | [12 empty] | VV | 3 | 2 | True | 0 | ROZPOCET
| VV |  | "m.č.5062"3,425*(1,6+2,6)*2-1,0*2,2 |  | 26.57 | [12 empty] | VV | 3 | 2 | True | 0 | ROZPOCET
| VV |  | "m.č.5064"3,425*(2,43+2,6)*2-1,0*2,2 |  | 32.256 | [12 empty] | VV | 3 | 2 | True | 0 | ROZPOCET
| VV |  | "m.č.5068"3,425*(1,75+2,05)-0,8*2,2 |  | 11.255 | [12 empty] | VV | 3 | 2 | True | 0 | ROZPOCET
| VV |  | "m.č.5074"3,425*(1,8+2,08)*2-0,8*2,2*3 |  | 21.298 | [12 empty] | VV | 3 | 2 | True | 0 | ROZPOCET
| VV |  | "m.č.5075"3,425*(1,55+1,05)*2-0,8*2,2 |  | 16.05 | [12 empty] | VV | 3 | 2 | True | 0 | ROZPOCET
| VV |  | "m.č.5076"3,425*(1,7+0,9)*2-0,8*2,2 |  | 16.05 | [12 empty] | VV | 3 | 2 | True | 0 | ROZPOCET
| VV |  | "m.č.5077"3,425*(1,9+1,98)*2-0,8*2,2*3 |  | 21.298 | [12 empty] | VV | 3 | 2 | True | 0 | ROZPOCET
| VV |  | "m.č.5078"3,425*(0,9+1,85)*2-0,8*2,2 |  | 17.078 | [12 empty] | VV | 3 | 2 | True | 0 | ROZPOCET
| VV |  | "m.č.5079"3,425*(1,7+0,95)*2-0,8*2,2 |  | 16.393 | [12 empty] | VV | 3 | 2 | True | 0 | ROZPOCET
| VV |  | "m.č.5107"3,425*(3,43+3,23)*2-1,0*2,2-2,15*2,0+0,25*(2,0*2+2,15) |  | 40.659 | [12 empty] | VV | 3 | 2 | True | 0 | ROZPOCET
| VV |  | "m.č.5110"3,425*(1,8+2,35)*2-0,9*2,2-1,63*1,65+0,25*(1,65*2+1,63) |  | 24.991 | [12 empty] | VV | 3 | 2 | True | 0 | ROZPOCET
| VV |  | "m.č.5112"3,425*(1,6+2,6)*2-1,0*2,2 |  | 26.57 | [12 empty] | VV | 3 | 2 | True | 0 | ROZPOCET
| VV |  | "m.č.5114"3,425*(1,6+2,6)*2-1,0*2,2 |  | 26.57 | [12 empty] | VV | 3 | 2 | True | 0 | ROZPOCET
| VV |  | "m.č.5116"3,425*(1,6+2,6)*2-1,0*2,2 |  | 26.57 | [12 empty] | VV | 3 | 2 | True | 0 | ROZPOCET
| VV |  | "m.č.5118"3,425*(1,6+2,6)*2-1,0*2,2 |  | 26.57 | [12 empty] | VV | 3 | 2 | True | 0 | ROZPOCET
| VV |  | "m.č.5120"3,425*(1,6+2,6)*2-1,0*2,2 |  | 26.57 | [12 empty] | VV | 3 | 2 | True | 0 | ROZPOCET
| VV |  | "m.č.5122"3,425*(1,6+2,6)*2-1,0*2,2 |  | 26.57 | [12 empty] | VV | 3 | 2 | True | 0 | ROZPOCET
| VV |  | "m.č.5124"3,425*(1,6+2,6)*2-1,0*2,2 |  | 26.57 | [12 empty] | VV | 3 | 2 | True | 0 | ROZPOCET
| VV |  | "m.č.5126"3,425*(1,6+2,6)*2-1,0*2,2 |  | 26.57 | [12 empty] | VV | 3 | 2 | True | 0 | ROZPOCET
| VV |  | "m.č.5128"3,425*(1,6+2,6)*2-1,0*2,2 |  | 26.57 | [12 empty] | VV | 3 | 2 | True | 0 | ROZPOCET
| VV |  | "m.č.5130"3,425*(1,6+2,6)*2-1,0*2,2 |  | 26.57 | [12 empty] | VV | 3 | 2 | True | 0 | ROZPOCET
| VV |  | "m.č.5137"3,425*(1,6+2,6)*2-1,0*2,2 |  | 26.57 | [12 empty] | VV | 3 | 2 | True | 0 | ROZPOCET
| VV |  | "m.č.5139"3,425*(1,6+2,6)*2-1,0*2,2 |  | 26.57 | [12 empty] | VV | 3 | 2 | True | 0 | ROZPOCET
| VV |  | "m.č.5141"3,425*(1,6+2,6)*2-1,0*2,2 |  | 26.57 | [12 empty] | VV | 3 | 2 | True | 0 | ROZPOCET
| VV |  | "m.č.5149"3,425*(2,75+2,43)*2-0,9*2,2-1,73*1,65+0,25*(1,65*2+1,73) |  | 31.906 | [12 empty] | VV | 3 | 2 | True | 0 | ROZPOCET
| VV |  | "m.č.5151"3,425*(2,75+3,25)*2-1,4*2,2 |  | 38.02 | [12 empty] | VV | 3 | 2 | True | 0 | ROZPOCET
| VV |  | "m.č.5153"3,425*(1,3+2,08)*2-0,8*2,2*2 |  | 19.633 | [12 empty] | VV | 3 | 2 | True | 0 | ROZPOCET
| VV |  | "m.č.5154"3,425*(1,3+1,83)*2-0,8*2,2 |  | 19.681 | [12 empty] | VV | 3 | 2 | True | 0 | ROZPOCET
| VV |  | "m.č.5155"3,425*(1,3+2,08)*2-0,8*2,2*2 |  | 19.633 | [12 empty] | VV | 3 | 2 | True | 0 | ROZPOCET
| VV |  | "m.č.5156"3,425*(1,83+1,05)*2-0,8*2,2 |  | 17.968 | [12 empty] | VV | 3 | 2 | True | 0 | ROZPOCET
| VV |  | "m.č.5158"3,425*(2,25+2,2)*2-1,0*2,2 |  | 28.283 | [12 empty] | VV | 3 | 2 | True | 0 | ROZPOCET
| VV |  | "m.č.5160"3,425*(1,6+2,6)*2-1,0*2,2 |  | 26.57 | [12 empty] | VV | 3 | 2 | True | 0 | ROZPOCET
| VV |  | "m.č.5162"3,425*(1,6+2,6)*2-1,0*2,2 |  | 26.57 | [12 empty] | VV | 3 | 2 | True | 0 | ROZPOCET
| VV |  | "m.č.5164"3,425*(2,43+2,6)*2-1,0*2,2 |  | 32.256 | [12 empty] | VV | 3 | 2 | True | 0 | ROZPOCET
| VV |  | "m.č.5168"3,425*(1,75+2,05)-0,8*2,2 |  | 11.255 | [12 empty] | VV | 3 | 2 | True | 0 | ROZPOCET
| VV |  | "m.č.5174"3,425*(1,03+2,58)*2-0,8*2,2*2 |  | 21.209 | [12 empty] | VV | 3 | 2 | True | 0 | ROZPOCET
| VV |  | "m.č.5175"3,425*(1,9+0,9)*2-0,8*2,2 |  | 17.42 | [12 empty] | VV | 3 | 2 | True | 0 | ROZPOCET
| VV |  | "m.č.5176"3,425*(2,58+0,9)*2-0,8*2,2 |  | 22.078 | [12 empty] | VV | 3 | 2 | True | 0 | ROZPOCET
| VV |  | "m.č.5177"3,425*(1,05+2,83)*2-0,8*2,2*2 |  | 23.058 | [12 empty] | VV | 3 | 2 | True | 0 | ROZPOCET
| VV |  | "m.č.5178"3,425*(1,0+2,68)*2-0,9*2,2 |  | 23.228 | [12 empty] | VV | 3 | 2 | True | 0 | ROZPOCET
| VV |  | "m.č.5179"3,425*(1,88+0,9)*2-0,8*2,2 |  | 17.283 | [12 empty] | VV | 3 | 2 | True | 0 | ROZPOCET
| VV |  | . | [14 empty] | VV | 3 | 1 | True | 0 | ROZPOCET
| VV |  | 6.NP-2.fáze | [14 empty] | VV | 3 | 1 | True | 0 | ROZPOCET
| VV |  | "m.č.6007"3,425*(2,93+3,53)*2-1,0*2,2-2,15*2,0+0,15*(2,0*2+2,15) |  | 38.674 | [12 empty] | VV | 3 | 2 | True | 0 | ROZPOCET
| VV |  | "m.č.6010"3,425*(1,8+2,35)*2-0,9*2,5-1,63*1,65+0,25*(1,65*2+1,63) |  | 24.721 | [12 empty] | VV | 3 | 2 | True | 0 | ROZPOCET
| VV |  | "m.č.6012"3,425*(1,6+2,6)*2-1,0*2,2 |  | 26.57 | [12 empty] | VV | 3 | 2 | True | 0 | ROZPOCET
| VV |  | "m.č.6014"3,425*(1,6+2,6)*2-1,0*2,2 |  | 26.57 | [12 empty] | VV | 3 | 2 | True | 0 | ROZPOCET
| VV |  | "m.č.6016"3,425*(1,6+2,6)*2-1,0*2,2 |  | 26.57 | [12 empty] | VV | 3 | 2 | True | 0 | ROZPOCET
| VV |  | "m.č.6018"3,425*(1,6+2,6)*2-1,0*2,2 |  | 26.57 | [12 empty] | VV | 3 | 2 | True | 0 | ROZPOCET
| VV |  | "m.č.6020"3,425*(1,6+2,6)*2-1,0*2,2 |  | 26.57 | [12 empty] | VV | 3 | 2 | True | 0 | ROZPOCET
| VV |  | "m.č.6022"3,425*(1,6+2,6)*2-1,0*2,2 |  | 26.57 | [12 empty] | VV | 3 | 2 | True | 0 | ROZPOCET
| VV |  | "m.č.6024"3,425*(1,6+2,6)*2-1,0*2,2 |  | 26.57 | [12 empty] | VV | 3 | 2 | True | 0 | ROZPOCET
| VV |  | "m.č.6026"3,425*(1,6+2,6)*2-1,0*2,2 |  | 26.57 | [12 empty] | VV | 3 | 2 | True | 0 | ROZPOCET
| VV |  | "m.č.6028"3,425*(1,6+2,6)*2-1,0*2,2 |  | 26.57 | [12 empty] | VV | 3 | 2 | True | 0 | ROZPOCET
| VV |  | "m.č.6030"3,425*(1,6+2,6)*2-1,0*2,2 |  | 26.57 | [12 empty] | VV | 3 | 2 | True | 0 | ROZPOCET
| VV |  | "m.č.6037"3,425*(1,6+2,6)*2-1,0*2,2 |  | 26.57 | [12 empty] | VV | 3 | 2 | True | 0 | ROZPOCET
| VV |  | "m.č.6039"3,425*(1,6+2,6)*2-1,0*2,2 |  | 26.57 | [12 empty] | VV | 3 | 2 | True | 0 | ROZPOCET
| VV |  | "m.č.6041"3,425*(1,6+2,6)*2-1,0*2,2 |  | 26.57 | [12 empty] | VV | 3 | 2 | True | 0 | ROZPOCET
| VV |  | "m.č.6049"3,425*(2,75+2,43)*2-0,9*2,2-1,73*1,65+0,25*(1,65*2+1,73) |  | 31.906 | [12 empty] | VV | 3 | 2 | True | 0 | ROZPOCET
| VV |  | "m.č.6051"3,425*(2,75+3,25)*2-1,4*2,2 |  | 38.02 | [12 empty] | VV | 3 | 2 | True | 0 | ROZPOCET
| VV |  | "m.č.6053"3,425*(1,3+2,08)*2-0,8*2,2*2 |  | 19.633 | [12 empty] | VV | 3 | 2 | True | 0 | ROZPOCET
| VV |  | "m.č.6054"3,425*(1,3+1,83)*2-0,8*2,2 |  | 19.681 | [12 empty] | VV | 3 | 2 | True | 0 | ROZPOCET
| VV |  | "m.č.6055"3,425*(1,3+2,08)*2-0,8*2,2*2 |  | 19.633 | [12 empty] | VV | 3 | 2 | True | 0 | ROZPOCET
| VV |  | "m.č.6056"3,425*(1,05+1,83)*2-0,8*2,2 |  | 17.968 | [12 empty] | VV | 3 | 2 | True | 0 | ROZPOCET
| VV |  | "m.č.6058"3,425*(2,25+2,2)*2-1,0*2,2 |  | 28.283 | [12 empty] | VV | 3 | 2 | True | 0 | ROZPOCET
| VV |  | "m.č.6060"3,425*(1,6+2,6)*2-1,0*2,2 |  | 26.57 | [12 empty] | VV | 3 | 2 | True | 0 | ROZPOCET
| VV |  | "m.č.6062"3,425*(1,6+2,6)*2-1,0*2,2 |  | 26.57 | [12 empty] | VV | 3 | 2 | True | 0 | ROZPOCET
| VV |  | "m.č.6064"3,425*(2,43+2,6)*2-1,0*2,2 |  | 32.256 | [12 empty] | VV | 3 | 2 | True | 0 | ROZPOCET
| VV |  | "m.č.6068"3,425*(1,75+2,05)-0,8*2,2 |  | 11.255 | [12 empty] | VV | 3 | 2 | True | 0 | ROZPOCET
| VV |  | "m.č.6074"3,425*(1,8+2,08)*2-0,8*2,2*3 |  | 21.298 | [12 empty] | VV | 3 | 2 | True | 0 | ROZPOCET
| VV |  | "m.č.6075"3,425*(1,55+1,05)*2-0,8*2,2 |  | 16.05 | [12 empty] | VV | 3 | 2 | True | 0 | ROZPOCET
| VV |  | "m.č.6076"3,425*(1,7+0,9)*2-0,8*2,2 |  | 16.05 | [12 empty] | VV | 3 | 2 | True | 0 | ROZPOCET
| VV |  | "m.č.6077"3,425*(1,9+1,98)*2-0,8*2,2*3 |  | 21.298 | [12 empty] | VV | 3 | 2 | True | 0 | ROZPOCET
| VV |  | "m.č.6078"3,425*(0,9+1,85)*2-0,8*2,2 |  | 17.078 | [12 empty] | VV | 3 | 2 | True | 0 | ROZPOCET
| VV |  | "m.č.6079"3,425*(1,7+0,95)*2-0,8*2,2 |  | 16.393 | [12 empty] | VV | 3 | 2 | True | 0 | ROZPOCET
| VV |  | "m.č.6107"3,425*(3,53+2,93)*2-1,0*2,2-2,15*2,0+0,15*(2,0*2+2,15) |  | 38.674 | [12 empty] | VV | 3 | 2 | True | 0 | ROZPOCET
| VV |  | "m.č.6110"3,425*(1,8+2,35)*2-0,9*2,2-1,63*1,65+0,25*(1,65*2+1,63) |  | 24.991 | [12 empty] | VV | 3 | 2 | True | 0 | ROZPOCET
| VV |  | "m.č.6112"3,425*(1,6+2,6)*2-1,0*2,2 |  | 26.57 | [12 empty] | VV | 3 | 2 | True | 0 | ROZPOCET
| VV |  | "m.č.6114"3,425*(1,6+2,6)*2-1,0*2,2 |  | 26.57 | [12 empty] | VV | 3 | 2 | True | 0 | ROZPOCET
| VV |  | "m.č.6116"3,425*(1,6+2,6)*2-1,0*2,2 |  | 26.57 | [12 empty] | VV | 3 | 2 | True | 0 | ROZPOCET
| VV |  | "m.č.6118"3,425*(1,6+2,6)*2-1,0*2,2 |  | 26.57 | [12 empty] | VV | 3 | 2 | True | 0 | ROZPOCET
| VV |  | "m.č.6120"3,425*(1,6+2,6)*2-1,0*2,2 |  | 26.57 | [12 empty] | VV | 3 | 2 | True | 0 | ROZPOCET
| VV |  | "m.č.6122"3,425*(1,6+2,6)*2-1,0*2,2 |  | 26.57 | [12 empty] | VV | 3 | 2 | True | 0 | ROZPOCET
| VV |  | "m.č.6124"3,425*(1,6+2,6)*2-1,0*2,2 |  | 26.57 | [12 empty] | VV | 3 | 2 | True | 0 | ROZPOCET
| VV |  | "m.č.6126"3,425*(1,6+2,6)*2-1,0*2,2 |  | 26.57 | [12 empty] | VV | 3 | 2 | True | 0 | ROZPOCET
| VV |  | "m.č.6128"3,425*(1,6+2,6)*2-1,0*2,2 |  | 26.57 | [12 empty] | VV | 3 | 2 | True | 0 | ROZPOCET
| VV |  | "m.č.6130"3,425*(1,6+2,6)*2-1,0*2,2 |  | 26.57 | [12 empty] | VV | 3 | 2 | True | 0 | ROZPOCET
| VV |  | "m.č.6137"3,425*(1,6+2,6)*2-1,0*2,2 |  | 26.57 | [12 empty] | VV | 3 | 2 | True | 0 | ROZPOCET
| VV |  | "m.č.6139"3,425*(1,6+2,6)*2-1,0*2,2 |  | 26.57 | [12 empty] | VV | 3 | 2 | True | 0 | ROZPOCET
| VV |  | "m.č.6141"3,425*(1,6+2,6)*2-1,0*2,2 |  | 26.57 | [12 empty] | VV | 3 | 2 | True | 0 | ROZPOCET
| VV |  | "m.č.6149"3,425*(2,75+2,43)*2-0,9*2,2-1,73*1,65+0,25*(1,65*2+1,73) |  | 31.906 | [12 empty] | VV | 3 | 2 | True | 0 | ROZPOCET
| VV |  | "m.č.6151"3,425*(2,75+3,25)*2-1,4*2,2 |  | 38.02 | [12 empty] | VV | 3 | 2 | True | 0 | ROZPOCET
| VV |  | "m.č.6153"3,425*(1,3+2,08)*2-0,8*2,2*2 |  | 19.633 | [12 empty] | VV | 3 | 2 | True | 0 | ROZPOCET
| VV |  | "m.č.6154"3,425*(1,3+1,83)*2-0,8*2,2 |  | 19.681 | [12 empty] | VV | 3 | 2 | True | 0 | ROZPOCET
| VV |  | "m.č.6155"3,425*(1,3+2,08)*2-0,8*2,2*2 |  | 19.633 | [12 empty] | VV | 3 | 2 | True | 0 | ROZPOCET
| VV |  | "m.č.6156"3,425*(1,83+1,05)*2-0,8*2,2 |  | 17.968 | [12 empty] | VV | 3 | 2 | True | 0 | ROZPOCET
| VV |  | "m.č.6158"3,425*(2,25+2,2)*2-1,0*2,2 |  | 28.283 | [12 empty] | VV | 3 | 2 | True | 0 | ROZPOCET
| VV |  | "m.č.6160"3,425*(1,6+2,6)*2-1,0*2,2 |  | 26.57 | [12 empty] | VV | 3 | 2 | True | 0 | ROZPOCET
| VV |  | "m.č.6162"3,425*(1,6+2,6)*2-1,0*2,2 |  | 26.57 | [12 empty] | VV | 3 | 2 | True | 0 | ROZPOCET
| VV |  | "m.č.6164"3,425*(2,43+2,6)*2-1,0*2,2 |  | 32.256 | [12 empty] | VV | 3 | 2 | True | 0 | ROZPOCET
| VV |  | "m.č.6168"3,425*(1,75+2,05)-0,8*2,2 |  | 11.255 | [12 empty] | VV | 3 | 2 | True | 0 | ROZPOCET
| VV |  | "m.č.6174"3,425*(1,03+2,58)*2-0,8*2,2*2 |  | 21.209 | [12 empty] | VV | 3 | 2 | True | 0 | ROZPOCET
| VV |  | "m.č.6175"3,425*(1,9+0,9)*2-0,8*2,2 |  | 17.42 | [12 empty] | VV | 3 | 2 | True | 0 | ROZPOCET
| VV |  | "m.č.6176"3,425*(2,58+0,9)*2-0,8*2,2 |  | 22.078 | [12 empty] | VV | 3 | 2 | True | 0 | ROZPOCET
| VV |  | "m.č.6177"3,425*(1,05+2,83)*2-0,8*2,2*2 |  | 23.058 | [12 empty] | VV | 3 | 2 | True | 0 | ROZPOCET
| VV |  | "m.č.6178"3,425*(1,0+2,68)*2-0,9*2,2 |  | 23.228 | [12 empty] | VV | 3 | 2 | True | 0 | ROZPOCET
| VV |  | "m.č.6179"3,425*(1,88+0,9)*2-0,8*2,2 |  | 17.283 | [12 empty] | VV | 3 | 2 | True | 0 | ROZPOCET
| VV |  | . | [14 empty] | VV | 3 | 1 | True | 0 | ROZPOCET
| VV |  | Pod sadrovou stěrku | [14 empty] | VV | 3 | 1 | True | 0 | ROZPOCET
| VV |  | "viz pol.č.612181001:" 908,189 |  | 908.189 | [12 empty] | VV | 3 | 2 | True | 0 | ROZPOCET
35 | K | 612321341 | Vápenocementová omítka štuková dvouvrstvá vnitřních stěn nanášená strojně | m2 | 10553.522 |  | 0 | CS ÚRS 2020 01 |  | základní |  | 0 | 0.01628 | 171.8113 | 0 | 0 | 4 | K | 3 |  |  |  | ROZPOCET | 0 | 0 | 0 | 0 | 0 | 1 | 0 | 4 | 596391198
| VV |  | Viz. PD stavební část - výkresy půdorysu základů, 4.NP-6.NP, výkresy řezů A-F a Tech.zpr. | [14 empty] | VV | 3 | 1 | True | 0 | ROZPOCET
| VV |  | . | [14 empty] | VV | 3 | 1 | True | 0 | ROZPOCET
| VV |  | "viz pol.č.612131301:" 15064,603 |  | 15064.603 | [12 empty] | VV | 3 | 2 | True | 0 | ROZPOCET
| VV |  | "viz pol.č.612321321:" -3602,892 |  | -3602.892 | [12 empty] | VV | 3 | 2 | True | 0 | ROZPOCET
| VV |  | "viz pol.č.612181001:" -908,189 |  | -908.189 | [12 empty] | VV | 3 | 2 | True | 0 | ROZPOCET
36 | K | 613131301 | Cementový postřik vnitřních pilířů nebo sloupů nanášený celoplošně strojně | m2 | 131.699 |  | 0 | CS ÚRS 2020 01 |  | základní |  | 0 | 0.00735 | 0.96799 | 0 | 0 | 4 | K | 3 |  |  |  | ROZPOCET | 0 | 0 | 0 | 0 | 0 | 1 | 0 | 4 | -418678919
| VV |  | Viz. PD stavební část - výkresy půdorysu základů, 4.NP-6.NP, výkresy řezů A-F a Tech.zpr. | [14 empty] | VV | 3 | 1 | True | 0 | ROZPOCET
| VV |  | . | [14 empty] | VV | 3 | 1 | True | 0 | ROZPOCET
| VV |  | . | [14 empty] | VV | 3 | 1 | True | 0 | ROZPOCET
| VV |  | 4.NP - fáze 2 | [14 empty] | VV | 3 | 1 | True | 0 | ROZPOCET
| VV |  | "m.č.4035a:" 0,45*4*4,025 |  | 7.245 | [12 empty] | VV | 3 | 2 | True | 0 | ROZPOCET
| VV |  | "m.č.4039:" (0,45*2+0,85*2)*4,025 |  | 10.465 | [12 empty] | VV | 3 | 2 | True | 0 | ROZPOCET
| VV |  | "m.č.4042:" 0,45*4*4,025 |  | 7.245 | [12 empty] | VV | 3 | 2 | True | 0 | ROZPOCET
| VV |  | "m.č.4043:" 0,45*4*4,025 |  | 7.245 | [12 empty] | VV | 3 | 2 | True | 0 | ROZPOCET
| VV |  | "m.č.4044:" (0,45*2+0,85*2)*4,025 |  | 10.465 | [12 empty] | VV | 3 | 2 | True | 0 | ROZPOCET
| VV |  | "m.č.4054:" 0,45*4*4,025*2 |  | 14.49 | [12 empty] | VV | 3 | 2 | True | 0 | ROZPOCET
| VV |  | "m.č.4048:" 0,45*4*4,025 |  | 7.245 | [12 empty] | VV | 3 | 2 | True | 0 | ROZPOCET
| VV |  | "m.č.4049:" 0,45*4*4,025 |  | 7.245 | [12 empty] | VV | 3 | 2 | True | 0 | ROZPOCET
| VV |  | . | [14 empty] | VV | 3 | 1 | True | 0 | ROZPOCET
| VV |  | 5.NP - fáze 2 | [14 empty] | VV | 3 | 1 | True | 0 | ROZPOCET
| VV |  | "m.č.5031:" 0,45*4*4,025 |  | 7.245 | [12 empty] | VV | 3 | 2 | True | 0 | ROZPOCET
| VV |  | "m.č.5067:" (0,58*2+0,45*2)*4,025 |  | 8.292 | [12 empty] | VV | 3 | 2 | True | 0 | ROZPOCET
| VV |  | "m.č.5131:" 0,45*4*4,025 |  | 7.245 | [12 empty] | VV | 3 | 2 | True | 0 | ROZPOCET
| VV |  | "m.č.5167:" 0,45*4*4,025 |  | 7.245 | [12 empty] | VV | 3 | 2 | True | 0 | ROZPOCET
| VV |  | . | [14 empty] | VV | 3 | 1 | True | 0 | ROZPOCET
| VV |  | 6.NP - fáze 2 | [14 empty] | VV | 3 | 1 | True | 0 | ROZPOCET
| VV |  | "m.č.6031:" 0,45*4*4,025 |  | 7.245 | [12 empty] | VV | 3 | 2 | True | 0 | ROZPOCET
| VV |  | "m.č.6067:" (0,58*2+0,45*2)*4,025 |  | 8.292 | [12 empty] | VV | 3 | 2 | True | 0 | ROZPOCET
| VV |  | "m.č.6131:" 0,45*4*4,025 |  | 7.245 | [12 empty] | VV | 3 | 2 | True | 0 | ROZPOCET
| VV |  | "m.č.6167:" 0,45*4*4,025 |  | 7.245 | [12 empty] | VV | 3 | 2 | True | 0 | ROZPOCET
| VV |  | . | [14 empty] | VV | 3 | 1 | True | 0 | ROZPOCET
37 | K | 613321321 | Vápenocementová omítka hladká jednovrstvá vnitřních pilířů nebo sloupů nanášená strojně | m2 | 7.245 |  | 0 | CS ÚRS 2020 01 |  | základní |  | 0 | 0.0136 | 0.098532 | 0 | 0 | 4 | K | 3 |  |  |  | ROZPOCET | 0 | 0 | 0 | 0 | 0 | 1 | 0 | 4 | -940274485
| PSC |  | Poznámka k souboru cen: 1. Pro ocenění nanášení omítek v tloušťce jádrové omítky přes 10 mm se použije příplatek za každých dalších i započatých 5 mm. 2. Omítky stropních konstrukcí nanášené na pletivo se oceňují cenami omítek žebrových stropů nebo osamělých trámů. 3. Podkladní a spojovací vrstvy se oceňují cenami souboru cen 61.13-1... této části katalogu. | [14 empty] | PSC | 3
| VV |  | Viz. PD stavební část - výkresy půdorysu základů, 4.NP-6.NP, výkresy řezů A-F a Tech.zpr. | [14 empty] | VV | 3 | 1 | True | 0 | ROZPOCET
| VV |  | . | [14 empty] | VV | 3 | 1 | True | 0 | ROZPOCET
| VV |  | V místě obkladů | [14 empty] | VV | 3 | 1 | True | 0 | ROZPOCET
| VV |  | 4.NP - fáze 2 | [14 empty] | VV | 3 | 1 | True | 0 | ROZPOCET
| VV |  | "m.č.4035a:" 0,45*4*4,025 |  | 7.245 | [12 empty] | VV | 3 | 2 | True | 0 | ROZPOCET
| VV |  | . | [14 empty] | VV | 3 | 1 | True | 0 | ROZPOCET
38 | K | 613321341 | Vápenocementová omítka štuková dvouvrstvá vnitřních pilířů nebo sloupů nanášená strojně | m2 | 157.62 |  | 0 | CS ÚRS 2020 01 |  | základní |  | 0 | 0.01628 | 2.5661 | 0 | 0 | 4 | K | 3 |  |  |  | ROZPOCET | 0 | 0 | 0 | 0 | 0 | 1 | 0 | 4 | -1037273353
| PSC |  | Poznámka k souboru cen: 1. Pro ocenění nanášení omítek v tloušťce jádrové omítky přes 10 mm se použije příplatek za každých dalších i započatých 5 mm. 2. Omítky stropních konstrukcí nanášené na pletivo se oceňují cenami omítek žebrových stropů nebo osamělých trámů. 3. Podkladní a spojovací vrstvy se oceňují cenami souboru cen 61.13-1... této části katalogu. | [14 empty] | PSC | 3
| VV |  | Viz. PD stavební část - výkresy půdorysu základů, 4.NP-6.NP, výkresy řezů A-F a Tech.zpr. | [14 empty] | VV | 3 | 1 | True | 0 | ROZPOCET
| VV |  | . | [14 empty] | VV | 3 | 1 | True | 0 | ROZPOCET
| VV |  | "pol.613 131 301 - 613 321 321"164,865-7,245 |  | 157.62 | [12 empty] | VV | 3 | 2 | True | 0 | ROZPOCET
39 | K | 619991011 | Obalení konstrukcí a prvků fólií přilepenou lepící páskou | m2 | 1641.508 |  | 0 | CS ÚRS 2020 01 |  | základní |  | 0 | 0 | 0 | 0 | 0 | 4 | K | 3 |  |  |  | ROZPOCET | 0 | 0 | 0 | 0 | 0 | 1 | 0 | 4 | -1579557404
| VV |  | Viz. PD stavební část - výkresy půdorysu základů, 4.NP-6.NP, výkresy řezů A-F a Tech.zpr. | [14 empty] | VV | 3 | 1 | True | 0 | ROZPOCET
| VV |  | . | [14 empty] | VV | 3 | 1 | True | 0 | ROZPOCET
| VV |  | Venkovní otvory | [14 empty] | VV | 3 | 1 | True | 0 | ROZPOCET
| VV |  | 4.NP | [14 empty] | VV | 3 | 1 | True | 0 | ROZPOCET
| VV |  | 2,26*2,25+2,6*(4,9+10,775+3,55)+1,65*(6,495+6,75) |  | 76.924 | [12 empty] | VV | 3 | 2 | True | 0 | ROZPOCET
| VV |  | 5.NP | [14 empty] | VV | 3 | 1 | True | 0 | ROZPOCET
| VV |  | 2,0*(23,95+2,35+16,515+2,15+6,125+10,025+8,85+1,125+5,75+3,25+2,15)*2+1,65*(6,495+6,45+3,525+3,125+3,15*8+1,625+4,675)*2+2,75*(18,5+4,675) |  | 561.305 | [12 empty] | VV | 3 | 2 | True | 0 | ROZPOCET
| VV |  | 6.NP | [14 empty] | VV | 3 | 1 | True | 0 | ROZPOCET
| VV |  | 2,0*(23,95+2,35+16,515+2,15+6,125+10,025+8,85+1,125+5,75+3,25+2,15)*2+1,65*(6,495+6,45+3,525+3,125+3,15*8+1,625+4,675)*2+2,75*(18,5+4,675) |  | 561.305 | [12 empty] | VV | 3 | 2 | True | 0 | ROZPOCET
| VV |  | . | [14 empty] | VV | 3 | 1 | True | 0 | ROZPOCET
| VV |  | Vnitřní prosklené stěny | [14 empty] | VV | 3 | 1 | True | 0 | ROZPOCET
| VV |  | 4.NP | [14 empty] | VV | 3 | 1 | True | 0 | ROZPOCET
| VV |  | 2,275*2,45+1,9*2,6*2 |  | 15.454 | [12 empty] | VV | 3 | 2 | True | 0 | ROZPOCET
| VV |  | 5.NP | [14 empty] | VV | 3 | 1 | True | 0 | ROZPOCET
| VV |  | (3,2*2,45*2*4+3,5*2,45*2+2,4*2,45*2+3,0*2,5*2)*2 |  | 213.26 | [12 empty] | VV | 3 | 2 | True | 0 | ROZPOCET
| VV |  | 6.NP | [14 empty] | VV | 3 | 1 | True | 0 | ROZPOCET
| VV |  | (3,2*2,45*2*4+3,5*2,45*2+2,4*2,45*2+3,0*2,5*2)*2 |  | 213.26 | [12 empty] | VV | 3 | 2 | True | 0 | ROZPOCET
40 | K | 622143003 | Montáž omítkových plastových nebo pozinkovaných rohových profilů s tkaninou | m | 1769.45 |  | 0 | CS ÚRS 2020 01 |  | základní |  | 0 | 0 | 0 | 0 | 0 | 4 | K | 3 |  |  |  | ROZPOCET | 0 | 0 | 0 | 0 | 0 | 1 | 0 | 4 | 1632300156
| VV |  | Viz. PD stavební část - výkresy půdorysu základů, 4.NP-6.NP, výkresy řezů A-F a Tech.zpr. | [14 empty] | VV | 3 | 1 | True | 0 | ROZPOCET
| VV |  | . | [14 empty] | VV | 3 | 1 | True | 0 | ROZPOCET
| VV |  | 4.NP -fáze 2 | [14 empty] | VV | 3 | 1 | True | 0 | ROZPOCET
| VV |  | 4,025*(46)+2,5*(17) |  | 227.65 | [12 empty] | VV | 3 | 2 | True | 0 | ROZPOCET
| VV |  | 5.NP - fáze 2 | [14 empty] | VV | 3 | 1 | True | 0 | ROZPOCET
| VV |  | 3,425*(98)+2,5*(4)+2,0*(10)+1,65*(12) |  | 385.45 | [12 empty] | VV | 3 | 2 | True | 0 | ROZPOCET
| VV |  | 3,425*(98)+2,5*(4)+2,0*(10)+1,65*(12) |  | 385.45 | [12 empty] | VV | 3 | 2 | True | 0 | ROZPOCET
| VV |  | 6.NP - fáze 2 | [14 empty] | VV | 3 | 1 | True | 0 | ROZPOCET
| VV |  | 3,425*(98)+2,5*(4)+2,0*(10)+1,65*(12) |  | 385.45 | [12 empty] | VV | 3 | 2 | True | 0 | ROZPOCET
| VV |  | 3,425*(98)+2,5*(4)+2,0*(10)+1,65*(12) |  | 385.45 | [12 empty] | VV | 3 | 2 | True | 0 | ROZPOCET
41 | M | 59051486 | profil rohový PVC 15x15mm s výztužnou tkaninou š 100mm pro ETICS | m | 1804.839 |  | 0 | CS ÚRS 2020 01 |  | základní |  | 0 | 3e-05 | 0.054145 | 0 | 0 | 8 | M | 3 |  |  |  | ROZPOCET | 0 | 0 | 0 | 0 | 0 | 1 | 0 | 4 | 978323102
| VV |  | 1769,45*1,02 'Přepočtené koeficientem množství |  | 1804.839 | [12 empty] | VV | 3 | 2 | False | 1 | ROZPOCET
42 | K | 622143004 | Montáž omítkových samolepících začišťovacích profilů pro spojení s okenním rámem | m | 689.8 |  | 0 | CS ÚRS 2020 01 |  | základní |  | 0 | 0 | 0 | 0 | 0 | 4 | K | 3 |  |  |  | ROZPOCET | 0 | 0 | 0 | 0 | 0 | 1 | 0 | 4 | -1764749883
| VV |  | Viz. PD stavební část - výkresy půdorysu základů, 4.NP-6.NP, výkresy řezů A-F a Tech.zpr. | [14 empty] | VV | 3 | 1 | True | 0 | ROZPOCET
| VV |  | . | [14 empty] | VV | 3 | 1 | True | 0 | ROZPOCET
| VV |  | 4.NP - 2. fáze | [14 empty] | VV | 3 | 1 | True | 0 | ROZPOCET
| VV |  | 2,5*(16) |  | 40 | [12 empty] | VV | 3 | 2 | True | 0 | ROZPOCET
| VV |  | 5.NP - 2.fáze | [14 empty] | VV | 3 | 1 | True | 0 | ROZPOCET
| VV |  | 2,5*(24)+1,5+3,5+1,6*(30)+4,7+1,6+3,15*8+3,1+3,5+6,45+1,7+3,2 |  | 162.45 | [12 empty] | VV | 3 | 2 | True | 0 | ROZPOCET
| VV |  | 2,5*(24)+1,5+3,5+1,6*(30)+4,7+1,6+3,15*8+3,1+3,5+6,45+1,7+3,2 |  | 162.45 | [12 empty] | VV | 3 | 2 | True | 0 | ROZPOCET
| VV |  | 6.NP - 2. fáze | [14 empty] | VV | 3 | 1 | True | 0 | ROZPOCET
| VV |  | 2,5*(24)+1,5+3,5+1,6*(30)+4,7+1,6+3,15*8+3,1+3,5+6,45+1,7+3,2 |  | 162.45 | [12 empty] | VV | 3 | 2 | True | 0 | ROZPOCET
| VV |  | 2,5*(24)+1,5+3,5+1,6*(30)+4,7+1,6+3,15*8+3,1+3,5+6,45+1,7+3,2 |  | 162.45 | [12 empty] | VV | 3 | 2 | True | 0 | ROZPOCET
43 | M | 59051476 | profil začišťovací PVC 9mm s výztužnou tkaninou pro ostění ETICS | m | 724.29 |  | 0 | CS ÚRS 2020 01 |  | základní |  | 0 | 4e-05 | 0.028972 | 0 | 0 | 8 | M | 3 |  |  |  | ROZPOCET | 0 | 0 | 0 | 0 | 0 | 1 | 0 | 4 | 1023018432
| VV |  | 689,8*1,05 'Přepočtené koeficientem množství |  | 724.29 | [12 empty] | VV | 3 | 2 | False | 1 | ROZPOCET
| D | 63 | Podlahy a podlahové konstrukce |  |  |  | 0 |  |  |  |  | 0 |  | 943.7383 |  | 0 | 1 | D | 2 |  |  |  | ROZPOCET | [6 empty] | 0
44 | K | 63245-R02 | Podkladní samonivelační potěr CT-C20-F4 na bázi cementu, plniva a vláken organického původu, včetně veškerých systémových prací a dopňků, Podrobný popis viz PD | m3 | 349.521 |  | 0 |  |  | základní |  | 0 | 2.5 | 873.8025 | 0 | 0 | 4 | K | 3 |  |  |  | ROZPOCET | 0 | 0 | 0 | 0 | 0 | 1 | 0 | 4 | -357167090
| VV |  | Viz. PD stavební část - výkresy půdorysu 4.NP-6.NP, výkresy řezů a Tech.zpr. | [14 empty] | VV | 3 | 1 | True | 0 | ROZPOCET
| VV |  | Viz Tabulky podlah | [14 empty] | VV | 3 | 1 | True | 0 | ROZPOCET
| VV |  | . | [14 empty] | VV | 3 | 1 | True | 0 | ROZPOCET
| VV |  | Podlaha D 10 | [14 empty] | VV | 3 | 1 | True | 0 | ROZPOCET
| VV |  | 4.NP | [14 empty] | VV | 3 | 1 | True | 0 | ROZPOCET
| VV |  | "m.č.4033:" 5,0*0,072 |  | 0.36 | [12 empty] | VV | 3 | 2 | True | 0 | ROZPOCET
| VV |  | "m.č.4037:" 1,4*0,072 |  | 0.101 | [12 empty] | VV | 3 | 2 | True | 0 | ROZPOCET
| VV |  | 5.NP | [14 empty] | VV | 3 | 1 | True | 0 | ROZPOCET
| VV |  | "m.č.5010:" (4,2+0,9*0,15)*0,072 |  | 0.312 | [12 empty] | VV | 3 | 2 | True | 0 | ROZPOCET
| VV |  | "m.č.5053:" (2,7+0,8*0,15)*0,072 |  | 0.203 | [12 empty] | VV | 3 | 2 | True | 0 | ROZPOCET
| VV |  | "m.č.5054:" 2,4*0,072 |  | 0.173 | [12 empty] | VV | 3 | 2 | True | 0 | ROZPOCET
| VV |  | "m.č.5055a:" (2,6+0,8*0,15*2)*0,072 |  | 0.204 | [12 empty] | VV | 3 | 2 | True | 0 | ROZPOCET
| VV |  | "m.č.5055b:" 1,9*0,072 |  | 0.137 | [12 empty] | VV | 3 | 2 | True | 0 | ROZPOCET
| VV |  | "m.č.5153:" (2,7+0,8*0,15*2)*0,072 |  | 0.212 | [12 empty] | VV | 3 | 2 | True | 0 | ROZPOCET
| VV |  | "m.č.5154:" 2,4*0,072 |  | 0.173 | [12 empty] | VV | 3 | 2 | True | 0 | ROZPOCET
| VV |  | "m.č.5155:" (2,6+0,8*0,15*2)*0,072 |  | 0.204 | [12 empty] | VV | 3 | 2 | True | 0 | ROZPOCET
| VV |  | "m.č.5156:" (1,9+0,8*0,15)*0,072 |  | 0.145 | [12 empty] | VV | 3 | 2 | True | 0 | ROZPOCET
| VV |  | "m.č.5174:" (2,6+0,8*0,15)*0,072 |  | 0.196 | [12 empty] | VV | 3 | 2 | True | 0 | ROZPOCET
| VV |  | "m.č.5175:" 1,7*0,072 |  | 0.122 | [12 empty] | VV | 3 | 2 | True | 0 | ROZPOCET
| VV |  | "m.č.5177:" (2,5+0,8*0,15)*0,072 |  | 0.189 | [12 empty] | VV | 3 | 2 | True | 0 | ROZPOCET
| VV |  | "m.č.5178:" (2,8+0,8*0,15*0,072 | [14 empty] | VV | 3 | 1 | True | 0 | ROZPOCET
| VV |  | "m.č.5179:" 1,7*0,072 |  | 0.122 | [12 empty] | VV | 3 | 2 | True | 0 | ROZPOCET
| VV |  | 6.NP | [14 empty] | VV | 3 | 1 | True | 0 | ROZPOCET
| VV |  | "m.č.6010:" (4,2+0,9*0,15)*0,072 |  | 0.312 | [12 empty] | VV | 3 | 2 | True | 0 | ROZPOCET
| VV |  | "m.č.6053:" (2,7+0,8*0,15+0,8*0,125)*0,072 |  | 0.21 | [12 empty] | VV | 3 | 2 | True | 0 | ROZPOCET
| VV |  | "m.č.6054:" 2,4*0,072 |  | 0.173 | [12 empty] | VV | 3 | 2 | True | 0 | ROZPOCET
| VV |  | "m.č.6055:" (2,6+0,8*0,15+0,8*0,125)*0,072 |  | 0.203 | [12 empty] | VV | 3 | 2 | True | 0 | ROZPOCET
| VV |  | "m.č.6056:" 1,9*0,072 |  | 0.137 | [12 empty] | VV | 3 | 2 | True | 0 | ROZPOCET
| VV |  | "m.č.6110:" (4,2+0,9*0,15)*0,072 |  | 0.312 | [12 empty] | VV | 3 | 2 | True | 0 | ROZPOCET
| VV |  | "m.č.6153:" (2,7+0,8*0,15+0,8*0,125)*0,072 |  | 0.21 | [12 empty] | VV | 3 | 2 | True | 0 | ROZPOCET
| VV |  | "m.č.6154:" 2,4*0,072 |  | 0.173 | [12 empty] | VV | 3 | 2 | True | 0 | ROZPOCET
| VV |  | "m.č.6155:" (2,6+0,8*0,15+0,8*0,125)*0,072 |  | 0.203 | [12 empty] | VV | 3 | 2 | True | 0 | ROZPOCET
| VV |  | "m.č.6156:" 1,9*0,072 |  | 0.137 | [12 empty] | VV | 3 | 2 | True | 0 | ROZPOCET
| VV |  | "m.č.6174:" (2,9+0,8*0,15+0,8*0,125)*0,072 |  | 0.225 | [12 empty] | VV | 3 | 2 | True | 0 | ROZPOCET
| VV |  | "m.č.6175:" 1,6*0,072 |  | 0.115 | [12 empty] | VV | 3 | 2 | True | 0 | ROZPOCET
| VV |  | "m.č.6177:" (3,9+0,8*0,15+0,8*0,125)*0,072 |  | 0.297 | [12 empty] | VV | 3 | 2 | True | 0 | ROZPOCET
| VV |  | "m.č.6178:" (2,8+0,8*0,15)*0,072 |  | 0.21 | [12 empty] | VV | 3 | 2 | True | 0 | ROZPOCET
| VV |  | "m.č.6179:" 1,6*0,072 |  | 0.115 | [12 empty] | VV | 3 | 2 | True | 0 | ROZPOCET
| VV |  | . | [14 empty] | VV | 3 | 1 | True | 0 | ROZPOCET
| VV |  | Podlaha P11 | [14 empty] | VV | 3 | 1 | True | 0 | ROZPOCET
| VV |  | 4.NP | [14 empty] | VV | 3 | 1 | True | 0 | ROZPOCET
| VV |  | "m.č.4042:" 23,4*0,07 |  | 1.638 | [12 empty] | VV | 3 | 2 | True | 0 | ROZPOCET
| VV |  | "m.č.4043:" (9,2+1,0*0,15)*0,07 |  | 0.655 | [12 empty] | VV | 3 | 2 | True | 0 | ROZPOCET
| VV |  | 5.NP | [14 empty] | VV | 3 | 1 | True | 0 | ROZPOCET
| VV |  | "m.č.5032:" (21,1+1,0*0,2+1,3*0,2)*0,07 |  | 1.509 | [12 empty] | VV | 3 | 2 | True | 0 | ROZPOCET
| VV |  | "m.č.5035:" (21,3+1,0*0,15+1,3*0,2)*0,07 |  | 1.52 | [12 empty] | VV | 3 | 2 | True | 0 | ROZPOCET
| VV |  | "m.č.5132:" (21,1+1,0*0,2+1,3*0,2)*0,07 |  | 1.509 | [12 empty] | VV | 3 | 2 | True | 0 | ROZPOCET
| VV |  | "m.č.5135:" (21,36+1,0*0,15+1,3*0,2)*0,07 |  | 1.524 | [12 empty] | VV | 3 | 2 | True | 0 | ROZPOCET
| VV |  | 6.NP | [14 empty] | VV | 3 | 1 | True | 0 | ROZPOCET
| VV |  | "m.č.6032:" (21,3+1,3*0,2)*0,07 |  | 1.509 | [12 empty] | VV | 3 | 2 | True | 0 | ROZPOCET
| VV |  | "m.č.6035:" (21,3+1,0*0,15+1,5*0,45)*0,07 |  | 1.549 | [12 empty] | VV | 3 | 2 | True | 0 | ROZPOCET
| VV |  | "m.č.6132:" (21,1+1,3*0,2)*0,07 |  | 1.495 | [12 empty] | VV | 3 | 2 | True | 0 | ROZPOCET
| VV |  | "m.č.6135:" (15,6+1,0*0,15+1,5*0,45)*0,07 |  | 1.15 | [12 empty] | VV | 3 | 2 | True | 0 | ROZPOCET
| VV |  | . | [14 empty] | VV | 3 | 1 | True | 0 | ROZPOCET
| VV |  | Podlaha P11, P11a | [14 empty] | VV | 3 | 1 | True | 0 | ROZPOCET
| VV |  | 4.NP | [14 empty] | VV | 3 | 1 | True | 0 | ROZPOCET
| VV |  | P11, P11a - plocha operačních sálů | [14 empty] | VV | 3 | 1 | True | 0 | ROZPOCET
| VV |  | "m.č.4044,4052-4054:" (8,65*14,2+2,9*2,8)*0,07 |  | 9.167 | [12 empty] | VV | 3 | 2 | True | 0 | ROZPOCET
| VV |  | "m.č.4045-4051:" 14,6*9,3*0,07 |  | 9.505 | [12 empty] | VV | 3 | 2 | True | 0 | ROZPOCET
| VV |  | . | [14 empty] | VV | 3 | 1 | True | 0 | ROZPOCET
| VV |  | Podlaha P11a | [14 empty] | VV | 3 | 1 | True | 0 | ROZPOCET
| VV |  | 4.NP | [14 empty] | VV | 3 | 1 | True | 0 | ROZPOCET
| VV |  | "m.č.4030:" (17,4+1,0*0,15)*0,07 |  | 1.229 | [12 empty] | VV | 3 | 2 | True | 0 | ROZPOCET
| VV |  | "m.č.4031:" (5,4+1,2*0,15*2)*0,07 |  | 0.403 | [12 empty] | VV | 3 | 2 | True | 0 | ROZPOCET
| VV |  | "m.č.4032:" (6,9+1,0*0,15)*0,07 |  | 0.494 | [12 empty] | VV | 3 | 2 | True | 0 | ROZPOCET
| VV |  | "m.č.4034:" 7,8*0,07 |  | 0.546 | [12 empty] | VV | 3 | 2 | True | 0 | ROZPOCET
| VV |  | "m.č.4035a:" (114,2+1,0*0,15*4+0,9*0,15*3+0,8*0,15+2,275*0,17)*0,07 |  | 8.1 | [12 empty] | VV | 3 | 2 | True | 0 | ROZPOCET
| VV |  | "m.č.4035b" 19,6*0,07 |  | 1.372 | [12 empty] | VV | 3 | 2 | True | 0 | ROZPOCET
| VV |  | "m.č.4038:" 7,8*0,07 |  | 0.546 | [12 empty] | VV | 3 | 2 | True | 0 | ROZPOCET
| VV |  | 5.NP | [14 empty] | VV | 3 | 1 | True | 0 | ROZPOCET
| VV |  | "m.č.5031:" (22,8+6,4*0,15)*0,07 |  | 1.663 | [12 empty] | VV | 3 | 2 | True | 0 | ROZPOCET
| VV |  | "m.č.5034:" 13,7*0,07 |  | 0.959 | [12 empty] | VV | 3 | 2 | True | 0 | ROZPOCET
| VV |  | "m.č.5131:" (22,8+6,4*0,15)*0,07 |  | 1.663 | [12 empty] | VV | 3 | 2 | True | 0 | ROZPOCET
| VV |  | "m.č.5134:" 13,7*0,07 |  | 0.959 | [12 empty] | VV | 3 | 2 | True | 0 | ROZPOCET
| VV |  | 6.NP | [14 empty] | VV | 3 | 1 | True | 0 | ROZPOCET
| VV |  | "m.č.6031:" (22,8+(7,0+2,0*2)*0,1+1,0*0,15*2)*0,07 |  | 1.694 | [12 empty] | VV | 3 | 2 | True | 0 | ROZPOCET
| VV |  | "m.č.6034:" 13,7*0,07 |  | 0.959 | [12 empty] | VV | 3 | 2 | True | 0 | ROZPOCET
| VV |  | "m.č.6131:" (22,8+(7,0+2,0*2)*0,1+1,0*0,15*2)*0,07 |  | 1.694 | [12 empty] | VV | 3 | 2 | True | 0 | ROZPOCET
| VV |  | "m.č.6134:" 13,7*0,07 |  | 0.959 | [12 empty] | VV | 3 | 2 | True | 0 | ROZPOCET
| VV |  | . | [14 empty] | VV | 3 | 1 | True | 0 | ROZPOCET
| VV |  | Podlaha P12 | [14 empty] | VV | 3 | 1 | True | 0 | ROZPOCET
| VV |  | 5.NP | [14 empty] | VV | 3 | 1 | True | 0 | ROZPOCET
| VV |  | "m.č.5005a:" (29,8+0,8*0,15*2+3,2*0,15)*0,07 |  | 2.136 | [12 empty] | VV | 3 | 2 | True | 0 | ROZPOCET
| VV |  | "m.č.5005b:" (99,2+1,3*0,2*14+3,2*0,17)*0,07 |  | 7.237 | [12 empty] | VV | 3 | 2 | True | 0 | ROZPOCET
| VV |  | "m.č.5005c:" (25,3+1,3*0,2*2+3,5*0,2)*0,07 |  | 1.856 | [12 empty] | VV | 3 | 2 | True | 0 | ROZPOCET
| VV |  | "m.č.5005d:" (53,1+1,0*0,15+1,4*0,15+1,3*0,2*2+3,2*0,17)*0,07 |  | 3.817 | [12 empty] | VV | 3 | 2 | True | 0 | ROZPOCET
| VV |  | "m.č.5005e:" (52,3+0,9*0,15)*0,07 |  | 3.67 | [12 empty] | VV | 3 | 2 | True | 0 | ROZPOCET
| VV |  | "m.č.5007:" (11,0+1,0*0,15)*0,07 |  | 0.781 | [12 empty] | VV | 3 | 2 | True | 0 | ROZPOCET
| VV |  | "m.č.5008:" (11,5+1,3*0,15)*0,07 |  | 0.819 | [12 empty] | VV | 3 | 2 | True | 0 | ROZPOCET
| VV |  | "m.č.5009:" (11,6+0,9*0,15)*0,07 |  | 0.821 | [12 empty] | VV | 3 | 2 | True | 0 | ROZPOCET
| VV |  | "m.č.5011:" 22,4*0,07 |  | 1.568 | [12 empty] | VV | 3 | 2 | True | 0 | ROZPOCET
| VV |  | "m.č.5013:" 21,6*0,07 |  | 1.512 | [12 empty] | VV | 3 | 2 | True | 0 | ROZPOCET
| VV |  | "m.č.5015:" 22,8*0,07 |  | 1.596 | [12 empty] | VV | 3 | 2 | True | 0 | ROZPOCET
| VV |  | "m.č.5017:" 21,7*0,07 |  | 1.519 | [12 empty] | VV | 3 | 2 | True | 0 | ROZPOCET
| VV |  | "m.č.5019:" 21,6*0,07 |  | 1.512 | [12 empty] | VV | 3 | 2 | True | 0 | ROZPOCET
| VV |  | "m.č.5021:" 21,6*0,07 |  | 1.512 | [12 empty] | VV | 3 | 2 | True | 0 | ROZPOCET
| VV |  | "m.č.5023:" 21,7*0,07 |  | 1.519 | [12 empty] | VV | 3 | 2 | True | 0 | ROZPOCET
| VV |  | "m.č.5025:" 21,2*0,07 |  | 1.484 | [12 empty] | VV | 3 | 2 | True | 0 | ROZPOCET
| VV |  | "m.č.5027:" 21,6*0,07 |  | 1.512 | [12 empty] | VV | 3 | 2 | True | 0 | ROZPOCET
| VV |  | "m.č.5029:" 21,6*0,07 |  | 1.512 | [12 empty] | VV | 3 | 2 | True | 0 | ROZPOCET
| VV |  | "m.č.5036:" 21,6*0,07 |  | 1.512 | [12 empty] | VV | 3 | 2 | True | 0 | ROZPOCET
| VV |  | "m.č.5038:" 21,6*0,07 |  | 1.512 | [12 empty] | VV | 3 | 2 | True | 0 | ROZPOCET
| VV |  | "m.č.5040:" 21,6*0,07 |  | 1.512 | [12 empty] | VV | 3 | 2 | True | 0 | ROZPOCET
| VV |  | "m.č.5049:" 6,6*0,07 |  | 0.462 | [12 empty] | VV | 3 | 2 | True | 0 | ROZPOCET
| VV |  | "m.č.5050:" (5,1+0,9*0,15)*0,07 |  | 0.366 | [12 empty] | VV | 3 | 2 | True | 0 | ROZPOCET
| VV |  | "m.č.5052:" (7,0+1,0*0,15)*0,07 |  | 0.501 | [12 empty] | VV | 3 | 2 | True | 0 | ROZPOCET
| VV |  | "m.č.5056:" 26,3*0,07 |  | 1.841 | [12 empty] | VV | 3 | 2 | True | 0 | ROZPOCET
| VV |  | "m.č.5058a:" 35,5*0,07 |  | 2.485 | [12 empty] | VV | 3 | 2 | True | 0 | ROZPOCET
| VV |  | "m.č.5059:" 21,8*0,07 |  | 1.526 | [12 empty] | VV | 3 | 2 | True | 0 | ROZPOCET
| VV |  | "m.č.5061:" 21,8*0,07 |  | 1.526 | [12 empty] | VV | 3 | 2 | True | 0 | ROZPOCET
| VV |  | "m.č.5063:" 23,7*0,07 |  | 1.659 | [12 empty] | VV | 3 | 2 | True | 0 | ROZPOCET
| VV |  | "m.č.5065:" (41,3+0,9*0,2*5+0,8*0,12*2)*0,07 |  | 2.967 | [12 empty] | VV | 3 | 2 | True | 0 | ROZPOCET
| VV |  | "m.č.5066:" (16,5+0,9*0,2*2+2,4*0,15)*0,07 |  | 1.205 | [12 empty] | VV | 3 | 2 | True | 0 | ROZPOCET
| VV |  | "m.č.5067:" (24,8+0,8*0,15)*0,07 |  | 1.744 | [12 empty] | VV | 3 | 2 | True | 0 | ROZPOCET
| VV |  | "m.č.5105a:" (29,8+0,8*0,15*2+1,4*0,15)*0,07 |  | 2.118 | [12 empty] | VV | 3 | 2 | True | 0 | ROZPOCET
| VV |  | "m.č.5105b:" (99,2+3,2*0,15*2+1,3*0,2*13)*0,07 |  | 7.248 | [12 empty] | VV | 3 | 2 | True | 0 | ROZPOCET
| VV |  | "m.č.5105c:" (25,3+3,5*0,2+1,3*0,2*2)*0,07 |  | 1.856 | [12 empty] | VV | 3 | 2 | True | 0 | ROZPOCET
| VV |  | "m.č.5105d:" (53,1+0,9*0,15+1,3*0,2*4)*0,07 |  | 3.799 | [12 empty] | VV | 3 | 2 | True | 0 | ROZPOCET
| VV |  | "m.č.5105e:" (52,3+3,2*0,15+0,9*0,15+1,3*0,2*4)*0,07 |  | 3.777 | [12 empty] | VV | 3 | 2 | True | 0 | ROZPOCET
| VV |  | "m.č.5107:" (11,0+1,0*0,15)*0,07 |  | 0.781 | [12 empty] | VV | 3 | 2 | True | 0 | ROZPOCET
| VV |  | "m.č.5108:" (11,5+1,3*0,15)*0,07 |  | 0.819 | [12 empty] | VV | 3 | 2 | True | 0 | ROZPOCET
| VV |  | "m.č.5109:" (11,6+1,0*0,15)*0,07 |  | 0.823 | [12 empty] | VV | 3 | 2 | True | 0 | ROZPOCET
| VV |  | "m.č.5111:" 22,4*0,07 |  | 1.568 | [12 empty] | VV | 3 | 2 | True | 0 | ROZPOCET
| VV |  | "m.č.5113:" 21,6*0,07 |  | 1.512 | [12 empty] | VV | 3 | 2 | True | 0 | ROZPOCET
| VV |  | "m.č.5115:" 22,8*0,07 |  | 1.596 | [12 empty] | VV | 3 | 2 | True | 0 | ROZPOCET
| VV |  | "m.č.5117:" 21,7*0,07 |  | 1.519 | [12 empty] | VV | 3 | 2 | True | 0 | ROZPOCET
| VV |  | "m.č.5119:" 21,6*0,07 |  | 1.512 | [12 empty] | VV | 3 | 2 | True | 0 | ROZPOCET
| VV |  | "m.č.5121:" 21,6*0,07 |  | 1.512 | [12 empty] | VV | 3 | 2 | True | 0 | ROZPOCET
| VV |  | "m.č.5123:" 21,7*0,07 |  | 1.519 | [12 empty] | VV | 3 | 2 | True | 0 | ROZPOCET
| VV |  | "m.č.5125:" 21,2*0,07 |  | 1.484 | [12 empty] | VV | 3 | 2 | True | 0 | ROZPOCET
| VV |  | "m.č.5127:" 21,6*0,07 |  | 1.512 | [12 empty] | VV | 3 | 2 | True | 0 | ROZPOCET
| VV |  | "m.č.5129:" 21,6*0,07 |  | 1.512 | [12 empty] | VV | 3 | 2 | True | 0 | ROZPOCET
| VV |  | "m.č.5136:" 21,6*0,07 |  | 1.512 | [12 empty] | VV | 3 | 2 | True | 0 | ROZPOCET
| VV |  | "m.č.5138:" 21,6*0,07 |  | 1.512 | [12 empty] | VV | 3 | 2 | True | 0 | ROZPOCET
| VV |  | "m.č.5140:" 21,6*0,07 |  | 1.512 | [12 empty] | VV | 3 | 2 | True | 0 | ROZPOCET
| VV |  | "m.č.5148a:" (24,8+1,0*0,15)*0,07 |  | 1.747 | [12 empty] | VV | 3 | 2 | True | 0 | ROZPOCET
| VV |  | "m.č.5148b:" (5,9+1,0*0,2)*0,07 |  | 0.427 | [12 empty] | VV | 3 | 2 | True | 0 | ROZPOCET
| VV |  | "m.č.5149:" 6,6*0,07 |  | 0.462 | [12 empty] | VV | 3 | 2 | True | 0 | ROZPOCET
| VV |  | "m.č.5150:" (6,1+0,9*0,15)*0,07 |  | 0.436 | [12 empty] | VV | 3 | 2 | True | 0 | ROZPOCET
| VV |  | "m.č.5152:" (7,0+1,0*0,15)*0,07 |  | 0.501 | [12 empty] | VV | 3 | 2 | True | 0 | ROZPOCET
| VV |  | "m.č.5157:" 37,4*0,07 |  | 2.618 | [12 empty] | VV | 3 | 2 | True | 0 | ROZPOCET
| VV |  | "m.č.5159:" 21,8*0,07 |  | 1.526 | [12 empty] | VV | 3 | 2 | True | 0 | ROZPOCET
| VV |  | "m.č.5161:" 21,8*0,07 |  | 1.526 | [12 empty] | VV | 3 | 2 | True | 0 | ROZPOCET
| VV |  | "m.č.5163:" 23,7*0,07 |  | 1.659 | [12 empty] | VV | 3 | 2 | True | 0 | ROZPOCET
| VV |  | "m.č.5165:" (42,1+3,0*0,15+0,9*0,2*6+0,8*0,15*4)*0,07 |  | 3.088 | [12 empty] | VV | 3 | 2 | True | 0 | ROZPOCET
| VV |  | "m.č.5166:" (16,5+2,4*0,15+0,9*0,2*2)*0,07 |  | 1.205 | [12 empty] | VV | 3 | 2 | True | 0 | ROZPOCET
| VV |  | 6.NP | [14 empty] | VV | 3 | 1 | True | 0 | ROZPOCET
| VV |  | "m.č.6005a:" (29,8+0,8*0,15*2+3,2*0,15)*0,07 |  | 2.136 | [12 empty] | VV | 3 | 2 | True | 0 | ROZPOCET
| VV |  | "m.č.6005b:" (99,2+1,3*0,2*14+3,2*0,17)*0,07 |  | 7.237 | [12 empty] | VV | 3 | 2 | True | 0 | ROZPOCET
| VV |  | "m.č.6005c:" (25,3+1,3*0,2*2+3,5*0,2)*0,07 |  | 1.856 | [12 empty] | VV | 3 | 2 | True | 0 | ROZPOCET
| VV |  | "m.č.6005d:" (53.1+1,0*0,15+1,4*0,15+1,3*0,2*2+3,2*0,17)*0,07 |  | 3.817 | [12 empty] | VV | 3 | 2 | True | 0 | ROZPOCET
| VV |  | "m.č.6005e:" (52,3+0,9*0,15)*0,07 |  | 3.67 | [12 empty] | VV | 3 | 2 | True | 0 | ROZPOCET
| VV |  | "m.č.6007:" (10,0+1,0*0,15)*0,07 |  | 0.711 | [12 empty] | VV | 3 | 2 | True | 0 | ROZPOCET
| VV |  | "m.č.6008:" (11,5+1,3*0,15)*0,07 |  | 0.819 | [12 empty] | VV | 3 | 2 | True | 0 | ROZPOCET
| VV |  | "m.č.6009:" (11,6+0,9*0,15)*0,07 |  | 0.821 | [12 empty] | VV | 3 | 2 | True | 0 | ROZPOCET
| VV |  | "m.č.6011:" 22,4*0,07 |  | 1.568 | [12 empty] | VV | 3 | 2 | True | 0 | ROZPOCET
| VV |  | "m.č.6013:" 21,6*0,07 |  | 1.512 | [12 empty] | VV | 3 | 2 | True | 0 | ROZPOCET
| VV |  | "m.č.6015:" 22,8*0,07 |  | 1.596 | [12 empty] | VV | 3 | 2 | True | 0 | ROZPOCET
| VV |  | "m.č.6017:" 21,7*0,07 |  | 1.519 | [12 empty] | VV | 3 | 2 | True | 0 | ROZPOCET
| VV |  | "m.č.6019:" 21,6*0,07 |  | 1.512 | [12 empty] | VV | 3 | 2 | True | 0 | ROZPOCET
| VV |  | "m.č.6021:" 21,6*0,07 |  | 1.512 | [12 empty] | VV | 3 | 2 | True | 0 | ROZPOCET
| VV |  | "m.č.6023:" 21,7*0,07 |  | 1.519 | [12 empty] | VV | 3 | 2 | True | 0 | ROZPOCET
| VV |  | "m.č.6025:" 21,2*0,07 |  | 1.484 | [12 empty] | VV | 3 | 2 | True | 0 | ROZPOCET
| VV |  | "m.č.6027:" 21,6*0,07 |  | 1.512 | [12 empty] | VV | 3 | 2 | True | 0 | ROZPOCET
| VV |  | "m.č.6029:" 21,6*0,07 |  | 1.512 | [12 empty] | VV | 3 | 2 | True | 0 | ROZPOCET
| VV |  | "m.č.6036:" 21,6*0,07 |  | 1.512 | [12 empty] | VV | 3 | 2 | True | 0 | ROZPOCET
| VV |  | "m.č.6038:" 21,6*0,07 |  | 1.512 | [12 empty] | VV | 3 | 2 | True | 0 | ROZPOCET
| VV |  | "m.č.6040:" 21,6*0,07 |  | 1.512 | [12 empty] | VV | 3 | 2 | True | 0 | ROZPOCET
| VV |  | "m.č.6042:" 23,1*0,07 |  | 1.617 | [12 empty] | VV | 3 | 2 | True | 0 | ROZPOCET
| VV |  | "m.č.6043:" (8,8+1,0*0,2)*0,07 |  | 0.63 | [12 empty] | VV | 3 | 2 | True | 0 | ROZPOCET
| VV |  | "m.č.6049:" 6,5*0,07 |  | 0.455 | [12 empty] | VV | 3 | 2 | True | 0 | ROZPOCET
| VV |  | "m.č.6050:" (6,5+0,9*0,15)*0,07 |  | 0.464 | [12 empty] | VV | 3 | 2 | True | 0 | ROZPOCET
| VV |  | "m.č.6052:" (5,7+1,0*0,15)*0,07 |  | 0.41 | [12 empty] | VV | 3 | 2 | True | 0 | ROZPOCET
| VV |  | "m.č.6057:" 36,9*0,07 |  | 2.583 | [12 empty] | VV | 3 | 2 | True | 0 | ROZPOCET
| VV |  | "m.č.6059:" 21,8*0,07 |  | 1.526 | [12 empty] | VV | 3 | 2 | True | 0 | ROZPOCET
| VV |  | "m.č.6061:" 21,8*0,07 |  | 1.526 | [12 empty] | VV | 3 | 2 | True | 0 | ROZPOCET
| VV |  | "m.č.6063:" 23,7*0,07 |  | 1.659 | [12 empty] | VV | 3 | 2 | True | 0 | ROZPOCET
| VV |  | "m.č.6065:" (41,2+0,9*0,2*5+0,8*0,12*2)*0,07 |  | 2.96 | [12 empty] | VV | 3 | 2 | True | 0 | ROZPOCET
| VV |  | "m.č.6066:" (16,5+0,9*0,2*2+2,4*0,15)*0,07 |  | 1.205 | [12 empty] | VV | 3 | 2 | True | 0 | ROZPOCET
| VV |  | "m.č.6067:" (24,8+0,8*0,15)*0,07 |  | 1.744 | [12 empty] | VV | 3 | 2 | True | 0 | ROZPOCET
| VV |  | "m.č.6105a:" (29,8+0,8*0,15*2+1,4*0,15)*0,07 |  | 2.118 | [12 empty] | VV | 3 | 2 | True | 0 | ROZPOCET
| VV |  | "m.č.6105b:" (99,2+3,2*0,15*2+1,3*0,2*13)*0,07 |  | 7.248 | [12 empty] | VV | 3 | 2 | True | 0 | ROZPOCET
| VV |  | "m.č.6105c:" (25,3+3,5*0,2+1,3*0,2*2)*0,07 |  | 1.856 | [12 empty] | VV | 3 | 2 | True | 0 | ROZPOCET
| VV |  | "m.č.6105d:" (53,1+0,9*0,15+1,3*0,2*4)*0,07 |  | 3.799 | [12 empty] | VV | 3 | 2 | True | 0 | ROZPOCET
| VV |  | "m.č.6105e:" (52,3+3,2*0,15+0,9*0,15+1,3*0,2*4)*0,07 |  | 3.777 | [12 empty] | VV | 3 | 2 | True | 0 | ROZPOCET
| VV |  | "m.č.6107:" (10,0+1,0*0,15)*0,07 |  | 0.711 | [12 empty] | VV | 3 | 2 | True | 0 | ROZPOCET
| VV |  | "m.č.6108:" (11,5+1,3*0,15)*0,07 |  | 0.819 | [12 empty] | VV | 3 | 2 | True | 0 | ROZPOCET
| VV |  | "m.č.6109:" (11,6+1,0*0,15)*0,07 |  | 0.823 | [12 empty] | VV | 3 | 2 | True | 0 | ROZPOCET
| VV |  | "m.č.6111:" 22,4*0,07 |  | 1.568 | [12 empty] | VV | 3 | 2 | True | 0 | ROZPOCET
| VV |  | "m.č.6113:" 21,6*0,07 |  | 1.512 | [12 empty] | VV | 3 | 2 | True | 0 | ROZPOCET
| VV |  | "m.č.6115:" 22,8*0,07 |  | 1.596 | [12 empty] | VV | 3 | 2 | True | 0 | ROZPOCET
| VV |  | "m.č.6117:" 21,7*0,07 |  | 1.519 | [12 empty] | VV | 3 | 2 | True | 0 | ROZPOCET
| VV |  | "m.č.6119:" 21,6*0,07 |  | 1.512 | [12 empty] | VV | 3 | 2 | True | 0 | ROZPOCET
| VV |  | "m.č.6121:" 21,6*0,07 |  | 1.512 | [12 empty] | VV | 3 | 2 | True | 0 | ROZPOCET
| VV |  | "m.č.6123:" 21,7*0,07 |  | 1.519 | [12 empty] | VV | 3 | 2 | True | 0 | ROZPOCET
| VV |  | "m.č.6125:" 21,2*0,07 |  | 1.484 | [12 empty] | VV | 3 | 2 | True | 0 | ROZPOCET
| VV |  | "m.č.6127:" 21,6*0,07 |  | 1.512 | [12 empty] | VV | 3 | 2 | True | 0 | ROZPOCET
| VV |  | "m.č.6129:" 21,6*0,07 |  | 1.512 | [12 empty] | VV | 3 | 2 | True | 0 | ROZPOCET
| VV |  | "m.č.6136:" 21,6*0,07 |  | 1.512 | [12 empty] | VV | 3 | 2 | True | 0 | ROZPOCET
| VV |  | "m.č.6138:" 21,6*0,07 |  | 1.512 | [12 empty] | VV | 3 | 2 | True | 0 | ROZPOCET
| VV |  | "m.č.6140:" 21,6*0,07 |  | 1.512 | [12 empty] | VV | 3 | 2 | True | 0 | ROZPOCET
| VV |  | "m.č.6142:" 23,7*0,07 |  | 1.659 | [12 empty] | VV | 3 | 2 | True | 0 | ROZPOCET
| VV |  | "m.č.6143:" (7,0+1,0*0,2)*0,07 |  | 0.504 | [12 empty] | VV | 3 | 2 | True | 0 | ROZPOCET
| VV |  | "m.č.6149:" 6,6*0,07 |  | 0.462 | [12 empty] | VV | 3 | 2 | True | 0 | ROZPOCET
| VV |  | "m.č.6150:" (6,5+0,9*0,15)*0,07 |  | 0.464 | [12 empty] | VV | 3 | 2 | True | 0 | ROZPOCET
| VV |  | "m.č.6152:" (5,7+1,0*0,15)*0,07 |  | 0.41 | [12 empty] | VV | 3 | 2 | True | 0 | ROZPOCET
| VV |  | "m.č.6157:" 33,5*0,07 |  | 2.345 | [12 empty] | VV | 3 | 2 | True | 0 | ROZPOCET
| VV |  | "m.č.6159:" 21,8*0,07 |  | 1.526 | [12 empty] | VV | 3 | 2 | True | 0 | ROZPOCET
| VV |  | "m.č.6161:" 21,8*0,07 |  | 1.526 | [12 empty] | VV | 3 | 2 | True | 0 | ROZPOCET
| VV |  | "m.č.6163:" 23,7*0,07 |  | 1.659 | [12 empty] | VV | 3 | 2 | True | 0 | ROZPOCET
| VV |  | "m.č.6165:" (42,1+3,0*0,15+0,9*0,2*6+0,8*0,15*4)*0,07 |  | 3.088 | [12 empty] | VV | 3 | 2 | True | 0 | ROZPOCET
| VV |  | "m.č.6166:" (16,5+2,4*0,15+0,9*0,2*2)*0,07 |  | 1.205 | [12 empty] | VV | 3 | 2 | True | 0 | ROZPOCET
| VV |  | "m.č.6167:" (24,8+0,8*0,15)*0,07 |  | 1.744 | [12 empty] | VV | 3 | 2 | True | 0 | ROZPOCET
| VV |  | . | [14 empty] | VV | 3 | 1 | True | 0 | ROZPOCET
| VV |  | Podlaha P14 | [14 empty] | VV | 3 | 1 | True | 0 | ROZPOCET
| VV |  | 4.NP | [14 empty] | VV | 3 | 1 | True | 0 | ROZPOCET
| VV |  | "m.č.4039:" (25,7+1,9*0,1)*0,07 |  | 1.812 | [12 empty] | VV | 3 | 2 | True | 0 | ROZPOCET
| VV |  | "m.č.4040:" 4,4*0,07 |  | 0.308 | [12 empty] | VV | 3 | 2 | True | 0 | ROZPOCET
| VV |  | 5.NP | [14 empty] | VV | 3 | 1 | True | 0 | ROZPOCET
| VV |  | "m.č.5033:" (15,6+1,0*0,15)*0,07 |  | 1.103 | [12 empty] | VV | 3 | 2 | True | 0 | ROZPOCET
| VV |  | "m.č.5069:" 27,1*0,07 |  | 1.897 | [12 empty] | VV | 3 | 2 | True | 0 | ROZPOCET
| VV |  | "m.č.5070:" 22,7*0,07 |  | 1.589 | [12 empty] | VV | 3 | 2 | True | 0 | ROZPOCET
| VV |  | "m.č.5071:" 22,7*0,07 |  | 1.589 | [12 empty] | VV | 3 | 2 | True | 0 | ROZPOCET
| VV |  | "m.č.5072:" 26,8*0,07 |  | 1.876 | [12 empty] | VV | 3 | 2 | True | 0 | ROZPOCET
| VV |  | "m.č.5073:" 20,0*0,07 |  | 1.4 | [12 empty] | VV | 3 | 2 | True | 0 | ROZPOCET
| VV |  | "m.č.5080:" 28,6*0,07 |  | 2.002 | [12 empty] | VV | 3 | 2 | True | 0 | ROZPOCET
| VV |  | "m.č.5133:" (15,6+1,0*0,15)*0,07 |  | 1.103 | [12 empty] | VV | 3 | 2 | True | 0 | ROZPOCET
| VV |  | "m.č.5167:" (24,8+0,8*0,15)*0,07 |  | 1.744 | [12 empty] | VV | 3 | 2 | True | 0 | ROZPOCET
| VV |  | "m.č.5169:" 27,1*0,07 |  | 1.897 | [12 empty] | VV | 3 | 2 | True | 0 | ROZPOCET
| VV |  | "m.č.5170:"22,7*0,07 |  | 1.589 | [12 empty] | VV | 3 | 2 | True | 0 | ROZPOCET
| VV |  | "m.č.5171:"22,5*0,07 |  | 1.575 | [12 empty] | VV | 3 | 2 | True | 0 | ROZPOCET
| VV |  | "m.č.5172:"26,8*0,07 |  | 1.876 | [12 empty] | VV | 3 | 2 | True | 0 | ROZPOCET
| VV |  | "m.č.5173:"20,0*0,07 |  | 1.4 | [12 empty] | VV | 3 | 2 | True | 0 | ROZPOCET
| VV |  | "m.č.5180:"29,4*0,07 |  | 2.058 | [12 empty] | VV | 3 | 2 | True | 0 | ROZPOCET
| VV |  | 6.NP | [14 empty] | VV | 3 | 1 | True | 0 | ROZPOCET
| VV |  | "m.č.6033:" (21,1+1,0*0,15)*0,07 |  | 1.488 | [12 empty] | VV | 3 | 2 | True | 0 | ROZPOCET
| VV |  | "m.č.6069:" 27,1*0,07 |  | 1.897 | [12 empty] | VV | 3 | 2 | True | 0 | ROZPOCET
| VV |  | "m.č.6070:" 22,7*0,07 |  | 1.589 | [12 empty] | VV | 3 | 2 | True | 0 | ROZPOCET
| VV |  | "m.č.6071:" 22,7*0,07 |  | 1.589 | [12 empty] | VV | 3 | 2 | True | 0 | ROZPOCET
| VV |  | "m.č.6072:" 26,8*0,07 |  | 1.876 | [12 empty] | VV | 3 | 2 | True | 0 | ROZPOCET
| VV |  | "m.č.6073:" 20,0*0,07 |  | 1.4 | [12 empty] | VV | 3 | 2 | True | 0 | ROZPOCET
| VV |  | "m.č.6080:" 25,6*0,07 |  | 1.792 | [12 empty] | VV | 3 | 2 | True | 0 | ROZPOCET
| VV |  | "m.č.6133:" (15,6+1,0*0,15)*0,07 |  | 1.103 | [12 empty] | VV | 3 | 2 | True | 0 | ROZPOCET
| VV |  | "m.č.6169:" 27,1*0,07 |  | 1.897 | [12 empty] | VV | 3 | 2 | True | 0 | ROZPOCET
| VV |  | "m.č.6170:"22,7*0,07 |  | 1.589 | [12 empty] | VV | 3 | 2 | True | 0 | ROZPOCET
| VV |  | "m.č.6171:"22,5*0,07 |  | 1.575 | [12 empty] | VV | 3 | 2 | True | 0 | ROZPOCET
| VV |  | "m.č.6172:"26,8*0,07 |  | 1.876 | [12 empty] | VV | 3 | 2 | True | 0 | ROZPOCET
| VV |  | "m.č.6173:"20,0*0,07 |  | 1.4 | [12 empty] | VV | 3 | 2 | True | 0 | ROZPOCET
| VV |  | "m.č.6180:"25,6*0,07 |  | 1.792 | [12 empty] | VV | 3 | 2 | True | 0 | ROZPOCET
| VV |  | . | [14 empty] | VV | 3 | 1 | True | 0 | ROZPOCET
| VV |  | Podlaha P15 | [14 empty] | VV | 3 | 1 | True | 0 | ROZPOCET
| VV |  | 5.NP | [14 empty] | VV | 3 | 1 | True | 0 | ROZPOCET
| VV |  | "m.č.5068:" 3,6*0,068 |  | 0.245 | [12 empty] | VV | 3 | 2 | True | 0 | ROZPOCET
| VV |  | "m.č.5074:" (3,5+0,8*0,125)*0,068 |  | 0.245 | [12 empty] | VV | 3 | 2 | True | 0 | ROZPOCET
| VV |  | "m.č.5075:" 1,6*0,068 |  | 0.109 | [12 empty] | VV | 3 | 2 | True | 0 | ROZPOCET
| VV |  | "m.č.5076:" (1,5+0,8*0,125)*0,068 |  | 0.109 | [12 empty] | VV | 3 | 2 | True | 0 | ROZPOCET
| VV |  | "m.č.5078:" (1,7+0,8*0,125)*0,068 |  | 0.122 | [12 empty] | VV | 3 | 2 | True | 0 | ROZPOCET
| VV |  | "m.č.5079:" 1,8*0,068 |  | 0.122 | [12 empty] | VV | 3 | 2 | True | 0 | ROZPOCET
| VV |  | "m.č.5168:" 3,6*0,068 |  | 0.245 | [12 empty] | VV | 3 | 2 | True | 0 | ROZPOCET
| VV |  | "m.č.5176:" 2,3*0,068 |  | 0.156 | [12 empty] | VV | 3 | 2 | True | 0 | ROZPOCET
| VV |  | 6.NP | [14 empty] | VV | 3 | 1 | True | 0 | ROZPOCET
| VV |  | "m.č.6068:" 3,6*0,068 |  | 0.245 | [12 empty] | VV | 3 | 2 | True | 0 | ROZPOCET
| VV |  | "m.č.6075:" 1,6*0,068 |  | 0.109 | [12 empty] | VV | 3 | 2 | True | 0 | ROZPOCET
| VV |  | "m.č.6074:" (3,5+0,8*0,125)*0,068 |  | 0.245 | [12 empty] | VV | 3 | 2 | True | 0 | ROZPOCET
| VV |  | "m.č.6075:" 1,6*0,068 |  | 0.109 | [12 empty] | VV | 3 | 2 | True | 0 | ROZPOCET
| VV |  | "m.č.6076:" (1,5+0,8*0,125)*0,068 |  | 0.109 | [12 empty] | VV | 3 | 2 | True | 0 | ROZPOCET
| VV |  | "m.č.6077:" (3,8+0,8*0,125)*0,068 |  | 0.265 | [12 empty] | VV | 3 | 2 | True | 0 | ROZPOCET
| VV |  | "m.č.6078:" (1,7+0,8*0,125)*0,068 |  | 0.122 | [12 empty] | VV | 3 | 2 | True | 0 | ROZPOCET
| VV |  | "m.č.6079:" 1,6*0,068 |  | 0.109 | [12 empty] | VV | 3 | 2 | True | 0 | ROZPOCET
| VV |  | "m.č.6168:" 3,6*0,068 |  | 0.245 | [12 empty] | VV | 3 | 2 | True | 0 | ROZPOCET
| VV |  | "m.č.6176:" 3,3*0,068 |  | 0.224 | [12 empty] | VV | 3 | 2 | True | 0 | ROZPOCET
| VV |  | . | [14 empty] | VV | 3 | 1 | True | 0 | ROZPOCET
| VV |  | prahy pod vestavěné skříně | [14 empty] | VV | 3 | 1 | True | 0 | ROZPOCET
| VV |  | "5.NP:" (1,6*0,5*31+2,4*0,6*2+2,425*0,5*2+2,3*0,6*2)*0,1 |  | 3.287 | [12 empty] | VV | 3 | 2 | True | 0 | ROZPOCET
| VV |  | "6.NP:" (1,6*0,5*31+2,4*0,6*2+2,425*0,5*2)*0,1 |  | 3.011 | [12 empty] | VV | 3 | 2 | True | 0 | ROZPOCET
45 | K | 63245-R03 | Podkladní samonivelační potěr CT-C30-F5 na bázi cementu, plniva a vláken organického původu, včetně veškerých systémových prací a dopňků, Podrobný popis viz PD | m3 | 27.761 |  | 0 |  |  | základní |  | 0 | 2.5 | 69.4025 | 0 | 0 | 4 | K | 3 |  |  |  | ROZPOCET | 0 | 0 | 0 | 0 | 0 | 1 | 0 | 4 | 1638019906
| VV |  | Viz. PD stavební část - výkresy půdorysu 4.NP-6.NP, výkresy řezů a Tech.zpr. | [14 empty] | VV | 3 | 1 | True | 0 | ROZPOCET
| VV |  | Viz Tabulky podlah | [14 empty] | VV | 3 | 1 | True | 0 | ROZPOCET
| VV |  | . | [14 empty] | VV | 3 | 1 | True | 0 | ROZPOCET
| VV |  | Podlaha P13 | [14 empty] | VV | 3 | 1 | True | 0 | ROZPOCET
| VV |  | 5.NP | [14 empty] | VV | 3 | 1 | True | 0 | ROZPOCET
| VV |  | "m.č.5012:" (4,2+1,0*0,125)*0,078 |  | 0.337 | [12 empty] | VV | 3 | 2 | True | 0 | ROZPOCET
| VV |  | "m.č.5014:" (4,2+1,0*0,125)*0,078 |  | 0.337 | [12 empty] | VV | 3 | 2 | True | 0 | ROZPOCET
| VV |  | "m.č.5016:" (4,2+1,0*0,125)*0,078 |  | 0.337 | [12 empty] | VV | 3 | 2 | True | 0 | ROZPOCET
| VV |  | "m.č.5018:" (4,2+1,0*0,125)*0,078 |  | 0.337 | [12 empty] | VV | 3 | 2 | True | 0 | ROZPOCET
| VV |  | "m.č.5020:" (4,2+1,0*0,125)*0,078 |  | 0.337 | [12 empty] | VV | 3 | 2 | True | 0 | ROZPOCET
| VV |  | "m.č.5022:" (4,2+1,0*0,125)*0,078 |  | 0.337 | [12 empty] | VV | 3 | 2 | True | 0 | ROZPOCET
| VV |  | "m.č.5024:" (4,2+1,0*0,125)*0,078 |  | 0.337 | [12 empty] | VV | 3 | 2 | True | 0 | ROZPOCET
| VV |  | "m.č.5026:" (4,2+1,0*0,125)*0,078 |  | 0.337 | [12 empty] | VV | 3 | 2 | True | 0 | ROZPOCET
| VV |  | "m.č.5028:" (4,2+1,0*0,125)*0,078 |  | 0.337 | [12 empty] | VV | 3 | 2 | True | 0 | ROZPOCET
| VV |  | "m.č.5030:" (4,2+1,0*0,125)*0,078 |  | 0.337 | [12 empty] | VV | 3 | 2 | True | 0 | ROZPOCET
| VV |  | "m.č.5037:" (4,2+1,0*0,125)*0,078 |  | 0.337 | [12 empty] | VV | 3 | 2 | True | 0 | ROZPOCET
| VV |  | "m.č.5039:" (4,2+1,0*0,125)*0,078 |  | 0.337 | [12 empty] | VV | 3 | 2 | True | 0 | ROZPOCET
| VV |  | "m.č.5041:" (4,2+1,0*0,125)*0,078 |  | 0.337 | [12 empty] | VV | 3 | 2 | True | 0 | ROZPOCET
| VV |  | "m.č.5051:" (8,6+1,4*0,15)*0,078 |  | 0.687 | [12 empty] | VV | 3 | 2 | True | 0 | ROZPOCET
| VV |  | "m.č.5057:" (4,3+1,0*0,125)*0,078 |  | 0.345 | [12 empty] | VV | 3 | 2 | True | 0 | ROZPOCET
| VV |  | "m.č.5058b:" (5,0+1,0*0,125)*0,078 |  | 0.4 | [12 empty] | VV | 3 | 2 | True | 0 | ROZPOCET
| VV |  | "m.č.5060:" (4,2+1,0*0,125)*0,078 |  | 0.337 | [12 empty] | VV | 3 | 2 | True | 0 | ROZPOCET
| VV |  | "m.č.5062:" (4,2+1,0*0,125)*0,078 |  | 0.337 | [12 empty] | VV | 3 | 2 | True | 0 | ROZPOCET
| VV |  | "m.č.5064:" (6,3+1,0*0,125)*0,078 |  | 0.501 | [12 empty] | VV | 3 | 2 | True | 0 | ROZPOCET
| VV |  | "m.č.5068:" (3,6+0,8*0,15)*0,078 |  | 0.29 | [12 empty] | VV | 3 | 2 | True | 0 | ROZPOCET
| VV |  | "m.č.5112:" (4,2+1,0*0,125)*0,078 |  | 0.337 | [12 empty] | VV | 3 | 2 | True | 0 | ROZPOCET
| VV |  | "m.č.5114:" (4,2+1,0*0,125)*0,078 |  | 0.337 | [12 empty] | VV | 3 | 2 | True | 0 | ROZPOCET
| VV |  | "m.č.5116:" (4,2+1,0*0,125)*0,078 |  | 0.337 | [12 empty] | VV | 3 | 2 | True | 0 | ROZPOCET
| VV |  | "m.č.5118:" (4,2+1,0*0,125)*0,078 |  | 0.337 | [12 empty] | VV | 3 | 2 | True | 0 | ROZPOCET
| VV |  | "m.č.5120:" (4,2+1,0*0,125)*0,078 |  | 0.337 | [12 empty] | VV | 3 | 2 | True | 0 | ROZPOCET
| VV |  | "m.č.5122:" (4,2+1,0*0,125)*0,078 |  | 0.337 | [12 empty] | VV | 3 | 2 | True | 0 | ROZPOCET
| VV |  | "m.č.5124:" (4,2+1,0*0,125)*0,078 |  | 0.337 | [12 empty] | VV | 3 | 2 | True | 0 | ROZPOCET
| VV |  | "m.č.5126:" (4,2+1,0*0,125)*0,078 |  | 0.337 | [12 empty] | VV | 3 | 2 | True | 0 | ROZPOCET
| VV |  | "m.č.5128:" (4,2+1,0*0,125)*0,078 |  | 0.337 | [12 empty] | VV | 3 | 2 | True | 0 | ROZPOCET
| VV |  | "m.č.5130:" (4,2+1,0*0,125)*0,078 |  | 0.337 | [12 empty] | VV | 3 | 2 | True | 0 | ROZPOCET
| VV |  | "m.č.5137:" (4,2+1,0*0,125)*0,078 |  | 0.337 | [12 empty] | VV | 3 | 2 | True | 0 | ROZPOCET
| VV |  | "m.č.5139:" (4,2+1,0*0,125)*0,078 |  | 0.337 | [12 empty] | VV | 3 | 2 | True | 0 | ROZPOCET
| VV |  | "m.č.5141:" (4,2+1,0*0,125)*0,078 |  | 0.337 | [12 empty] | VV | 3 | 2 | True | 0 | ROZPOCET
| VV |  | "m.č.5151:" (8,6+1,5*0,15)*0,078 |  | 0.688 | [12 empty] | VV | 3 | 2 | True | 0 | ROZPOCET
| VV |  | "m.č.5158:" (4,2+1,0*0,125)*0,078 |  | 0.337 | [12 empty] | VV | 3 | 2 | True | 0 | ROZPOCET
| VV |  | "m.č.5160:" (4,2+1,0*0,125)*0,078 |  | 0.337 | [12 empty] | VV | 3 | 2 | True | 0 | ROZPOCET
| VV |  | "m.č.5162:" (4,2+1,0*0,125)*0,078 |  | 0.337 | [12 empty] | VV | 3 | 2 | True | 0 | ROZPOCET
| VV |  | "m.č.5164:" (6,3+1,0*0,125)*0,078 |  | 0.501 | [12 empty] | VV | 3 | 2 | True | 0 | ROZPOCET
| VV |  | "m.č.5168:" (3,6+0,8*0,15)*0,078 |  | 0.29 | [12 empty] | VV | 3 | 2 | True | 0 | ROZPOCET
| VV |  | 6.NP | [14 empty] | VV | 3 | 1 | True | 0 | ROZPOCET
| VV |  | "m.č.6012:" (4,2+1,0*0,125)*0,078 |  | 0.337 | [12 empty] | VV | 3 | 2 | True | 0 | ROZPOCET
| VV |  | "m.č.6014:" (4,2+1,0*0,125)*0,078 |  | 0.337 | [12 empty] | VV | 3 | 2 | True | 0 | ROZPOCET
| VV |  | "m.č.6016:" (4,2+1,0*0,125)*0,078 |  | 0.337 | [12 empty] | VV | 3 | 2 | True | 0 | ROZPOCET
| VV |  | "m.č.6018:" (4,2+1,0*0,125)*0,078 |  | 0.337 | [12 empty] | VV | 3 | 2 | True | 0 | ROZPOCET
| VV |  | "m.č.6020:" (4,2+1,0*0,125)*0,078 |  | 0.337 | [12 empty] | VV | 3 | 2 | True | 0 | ROZPOCET
| VV |  | "m.č.6022:" (4,2+1,0*0,125)*0,078 |  | 0.337 | [12 empty] | VV | 3 | 2 | True | 0 | ROZPOCET
| VV |  | "m.č.6024:" (4,2+1,0*0,125)*0,078 |  | 0.337 | [12 empty] | VV | 3 | 2 | True | 0 | ROZPOCET
| VV |  | "m.č.6026:" (4,2+1,0*0,125)*0,078 |  | 0.337 | [12 empty] | VV | 3 | 2 | True | 0 | ROZPOCET
| VV |  | "m.č.6028:" (4,2+1,0*0,125)*0,078 |  | 0.337 | [12 empty] | VV | 3 | 2 | True | 0 | ROZPOCET
| VV |  | "m.č.6030:" (4,2+1,0*0,125)*0,078 |  | 0.337 | [12 empty] | VV | 3 | 2 | True | 0 | ROZPOCET
| VV |  | "m.č.6037:" (4,2+1,0*0,125)*0,078 |  | 0.337 | [12 empty] | VV | 3 | 2 | True | 0 | ROZPOCET
| VV |  | "m.č.6039:" (4,2+1,0*0,125)*0,078 |  | 0.337 | [12 empty] | VV | 3 | 2 | True | 0 | ROZPOCET
| VV |  | "m.č.6041:" (4,2+1,0*0,125)*0,078 |  | 0.337 | [12 empty] | VV | 3 | 2 | True | 0 | ROZPOCET
| VV |  | "m.č.6041:" (4,2+1,0*0,125)*0,078 |  | 0.337 | [12 empty] | VV | 3 | 2 | True | 0 | ROZPOCET
| VV |  | "m.č.6051:" (8,6+1,4*0,15)*0,078 |  | 0.687 | [12 empty] | VV | 3 | 2 | True | 0 | ROZPOCET
| VV |  | "m.č.6058:" (4,9+1,0*0,125)*0,078 |  | 0.392 | [12 empty] | VV | 3 | 2 | True | 0 | ROZPOCET
| VV |  | "m.č.6060:" (4,2+1,0*0,125)*0,078 |  | 0.337 | [12 empty] | VV | 3 | 2 | True | 0 | ROZPOCET
| VV |  | "m.č.6062:" (4,2+1,0*0,125)*0,078 |  | 0.337 | [12 empty] | VV | 3 | 2 | True | 0 | ROZPOCET
| VV |  | "m.č.6064:" (6,3+1,0*0,125)*0,078 |  | 0.501 | [12 empty] | VV | 3 | 2 | True | 0 | ROZPOCET
| VV |  | "m.č.6112:" (4,2+1,0*0,125)*0,078 |  | 0.337 | [12 empty] | VV | 3 | 2 | True | 0 | ROZPOCET
| VV |  | "m.č.6114:" (4,2+1,0*0,125)*0,078 |  | 0.337 | [12 empty] | VV | 3 | 2 | True | 0 | ROZPOCET
| VV |  | "m.č.6116:" (4,2+1,0*0,125)*0,078 |  | 0.337 | [12 empty] | VV | 3 | 2 | True | 0 | ROZPOCET
| VV |  | "m.č.6118:" (4,2+1,0*0,125)*0,078 |  | 0.337 | [12 empty] | VV | 3 | 2 | True | 0 | ROZPOCET
| VV |  | "m.č.6120:" (4,2+1,0*0,125)*0,078 |  | 0.337 | [12 empty] | VV | 3 | 2 | True | 0 | ROZPOCET
| VV |  | "m.č.6122:" (4,2+1,0*0,125)*0,078 |  | 0.337 | [12 empty] | VV | 3 | 2 | True | 0 | ROZPOCET
| VV |  | "m.č.6124:" (4,2+1,0*0,125)*0,078 |  | 0.337 | [12 empty] | VV | 3 | 2 | True | 0 | ROZPOCET
| VV |  | "m.č.6126:" (4,2+1,0*0,125)*0,078 |  | 0.337 | [12 empty] | VV | 3 | 2 | True | 0 | ROZPOCET
| VV |  | "m.č.6128:" (4,2+1,0*0,125)*0,078 |  | 0.337 | [12 empty] | VV | 3 | 2 | True | 0 | ROZPOCET
| VV |  | "m.č.6130:" (4,2+1,0*0,125)*0,078 |  | 0.337 | [12 empty] | VV | 3 | 2 | True | 0 | ROZPOCET
| VV |  | "m.č.6137:" (4,2+1,0*0,125)*0,078 |  | 0.337 | [12 empty] | VV | 3 | 2 | True | 0 | ROZPOCET
| VV |  | "m.č.6139:" (4,2+1,0*0,125)*0,078 |  | 0.337 | [12 empty] | VV | 3 | 2 | True | 0 | ROZPOCET
| VV |  | "m.č.6141:" (4,2+1,0*0,125)*0,078 |  | 0.337 | [12 empty] | VV | 3 | 2 | True | 0 | ROZPOCET
| VV |  | "m.č.6151:" (8,6 +1,4*0,125)*0,078 |  | 0.684 | [12 empty] | VV | 3 | 2 | True | 0 | ROZPOCET
| VV |  | "m.č.6158:" (5,0+1,0*0,125)*0,078 |  | 0.4 | [12 empty] | VV | 3 | 2 | True | 0 | ROZPOCET
| VV |  | "m.č.6160:" (4,2+1,0*0,125)*0,078 |  | 0.337 | [12 empty] | VV | 3 | 2 | True | 0 | ROZPOCET
| VV |  | "m.č.6162:" (4,2+1,0*0,125)*0,078 |  | 0.337 | [12 empty] | VV | 3 | 2 | True | 0 | ROZPOCET
| VV |  | "m.č.6164:" (6,3+1,0*0,125)*0,078 |  | 0.501 | [12 empty] | VV | 3 | 2 | True | 0 | ROZPOCET
46 | K | 631351101 | Zřízení bednění rýh a hran v podlahách | m2 | 39.444 |  | 0 | CS ÚRS 2020 01 |  | základní |  | 0 | 0.01352 | 0.53328 | 0 | 0 | 4 | K | 3 |  |  |  | ROZPOCET | 0 | 0 | 0 | 0 | 0 | 1 | 0 | 4 | -1606929131
| VV |  | Viz. PD stavební část - skladby konstrukcí (střechy), výkresy půdorysu střechy, výkresy řezů A - E a Tech.zpr. | [14 empty] | VV | 3 | 1 | True | 0 | ROZPOCET
| VV |  | . | [14 empty] | VV | 3 | 1 | True | 0 | ROZPOCET
| VV |  | . | [14 empty] | VV | 3 | 1 | True | 0 | ROZPOCET
| VV |  | nadbetonované prahy pod vestav. skříně | [14 empty] | VV | 3 | 1 | True | 0 | ROZPOCET
| VV |  | "5.NP:" (1,6*31+2,4*2+2,425*2+2,3*2)*0,1 |  | 6.385 | [12 empty] | VV | 3 | 2 | True | 0 | ROZPOCET
| VV |  | "6.NP:" (1,6*31+2,4*2+2,425*2)*0,1 |  | 5.925 | [12 empty] | VV | 3 | 2 | True | 0 | ROZPOCET
| VV |  | . | [14 empty] | VV | 3 | 1 | True | 0 | ROZPOCET
| VV |  | volné okraje | [14 empty] | VV | 3 | 1 | True | 0 | ROZPOCET
| VV |  | "6.NP:" (2,9+16,5)*0,11 |  | 2.134 | [12 empty] | VV | 3 | 2 | True | 0 | ROZPOCET
| VV |  | . | [14 empty] | VV | 3 | 1 | True | 0 | ROZPOCET
| VV |  | "prahové plochy, oddělení různých druhů mazanin a potěrů" 25,0 |  | 25 | [12 empty] | VV | 3 | 2 | True | 0 | ROZPOCET
47 | K | 631351102 | Odstranění bednění rýh a hran v podlahách | m2 | 39.444 |  | 0 | CS ÚRS 2020 01 |  | základní |  | 0 | 0 | 0 | 0 | 0 | 4 | K | 3 |  |  |  | ROZPOCET | 0 | 0 | 0 | 0 | 0 | 1 | 0 | 4 | -1284923965
| D | 9 | Ostatní konstrukce a práce, bourání |  |  |  | 0 |  |  |  |  | 0 |  | 6.0194 |  | 40.8864 | 1 | D | 1 |  |  |  | ROZPOCET | [6 empty] | 0
| D | 94 | Lešení a stavební výtahy |  |  |  | 0 |  |  |  |  | 0 |  | 3.1802 |  | 0 | 1 | D | 2 |  |  |  | ROZPOCET | [6 empty] | 0
48 | K | 949101111 | Lešení pomocné pro objekty pozemních staveb s lešeňovou podlahou v do 1,9 m zatížení do 150 kg/m2 | m2 | 24462.225 |  | 0 | CS ÚRS 2020 01 |  | základní |  | 0 | 0.00013 | 3.1801 | 0 | 0 | 4 | K | 3 |  |  |  | ROZPOCET | 0 | 0 | 0 | 0 | 0 | 1 | 0 | 4 | -1396774130
| VV |  | Viz. PD stavební část - výkresy půdorysu 4.NP- 6.NP, výkresy řezů A-F a Tech.zpr. | [14 empty] | VV | 3 | 1 | True | 0 | ROZPOCET
| VV |  | . | [14 empty] | VV | 3 | 1 | True | 0 | ROZPOCET
| VV |  | vnitřní lešení: | [14 empty] | VV | 3 | 1 | True | 0 | ROZPOCET
| VV |  | montáž výplní otvorů, montáž podhledů, AKU obkladů, omítky, obklady | [14 empty] | VV | 3 | 1 | True | 0 | ROZPOCET
| VV |  | montáž instalací ve větších výškách, ostatní drobné stavební práce | [14 empty] | VV | 3 | 1 | True | 0 | ROZPOCET
| VV |  | . | [14 empty] | VV | 3 | 1 | True | 0 | ROZPOCET
| VV |  | 4.NP-2.fáze | [14 empty] | VV | 3 | 1 | True | 0 | ROZPOCET
| VV |  | 21,25*18,5*3 |  | 1179.375 | [12 empty] | VV | 3 | 2 | True | 0 | ROZPOCET
| VV |  | 5.NP-2. fáze | [14 empty] | VV | 3 | 1 | True | 0 | ROZPOCET
| VV |  | (74,325*58,5+0,95*42,6-18,25*7,55)*3 |  | 12752.085 | [12 empty] | VV | 3 | 2 | True | 0 | ROZPOCET
| VV |  | -((7,15*8,4+3,85*2,0)*2+9,4*8,15*2+4,2*19,4)*3 |  | -1110.66 | [12 empty] | VV | 3 | 2 | True | 0 | ROZPOCET
| VV |  | 6.NP | [14 empty] | VV | 3 | 1 | True | 0 | ROZPOCET
| VV |  | (74,325*58,5+0,95*42,6-18,25*7,55)*3 |  | 12752.085 | [12 empty] | VV | 3 | 2 | True | 0 | ROZPOCET
| VV |  | -((7,15*8,4+3,85*2,0)*2+9,4*8,15*2+4,2*19,4)*3 |  | -1110.66 | [12 empty] | VV | 3 | 2 | True | 0 | ROZPOCET
49 | K | 949101_R1 | Stavební výtah výšky 24m, dodávka, montáž, pronájem a demontáž | kus | 1 |  | 0 |  |  | základní |  | 0 | 0.00013 | 0.00013 | 0 | 0 | 4 | K | 3 |  |  |  | ROZPOCET | 0 | 0 | 0 | 0 | 0 | 1 | 0 | 4 | 1175701355
| VV |  | Viz. PD stavební část - výkresy půdorysu 4.NP- 6.NP, výkresy řezů A-F a Tech.zpr. | [14 empty] | VV | 3 | 1 | True | 0 | ROZPOCET
| VV |  | . | [14 empty] | VV | 3 | 1 | True | 0 | ROZPOCET
| VV |  | 1 |  | 1 | [12 empty] | VV | 3 | 2 | True | 0 | ROZPOCET
| D | 95 | Různé dokončovací konstrukce a práce pozemních staveb |  |  |  | 0 |  |  |  |  | 0 |  | 0.29129 |  | 0 | 1 | D | 2 |  |  |  | ROZPOCET | [6 empty] | 0
50 | K | 952901111 | Vyčištění budov bytové a občanské výstavby při výšce podlaží do 4 m | m2 | 7282.257 |  | 0 | CS ÚRS 2020 01 |  | základní |  | 0 | 4e-05 | 0.29129 | 0 | 0 | 4 | K | 3 |  |  |  | ROZPOCET | 0 | 0 | 0 | 0 | 0 | 1 | 0 | 4 | 1535425682
| VV |  | Viz. PD stavební část - výkresy půdorysu 4.NP-6.NP, výkresy řezů A-F a Tech.zpr. | [14 empty] | VV | 3 | 1 | True | 0 | ROZPOCET
| VV |  | . | [14 empty] | VV | 3 | 1 | True | 0 | ROZPOCET
| VV |  | 4.NP-1.fáze | [14 empty] | VV | 3 | 1 | True | 0 | ROZPOCET
| VV |  | 28,9*20,125-3,8*5,08 |  | 562.309 | [12 empty] | VV | 3 | 2 | True | 0 | ROZPOCET
| VV |  | 5.NP-2.fáze | [14 empty] | VV | 3 | 1 | True | 0 | ROZPOCET
| VV |  | 77,4*58,5-18,2*7,55-36,28*18,2 |  | 3730.194 | [12 empty] | VV | 3 | 2 | True | 0 | ROZPOCET
| VV |  | -((7,15*8,4+3,85*2,0)*2+9,4*8,15*2+4,2*19,4) |  | -370.22 | [12 empty] | VV | 3 | 2 | True | 0 | ROZPOCET
| VV |  | 6.NP-2.fáze | [14 empty] | VV | 3 | 1 | True | 0 | ROZPOCET
| VV |  | 77,4*58,5-18,2*7,55-36,28*18,2 |  | 3730.194 | [12 empty] | VV | 3 | 2 | True | 0 | ROZPOCET
| VV |  | -((7,15*8,4+3,85*2,0)*2+9,4*8,15*2+4,2*19,4) |  | -370.22 | [12 empty] | VV | 3 | 2 | True | 0 | ROZPOCET
| D | 96 | Bourání konstrukcí |  |  |  | 0 |  |  |  |  | 0 |  | 2.5479 |  | 40.8864 | 1 | D | 2 |  |  |  | ROZPOCET | [6 empty] | 0
51 | K | 971033131 | Vybourání otvorů ve zdivu cihelném D do 60 mm na MVC nebo MV tl do 150 mm | kus | 89 |  | 0 | CS ÚRS 2020 01 |  | základní |  | 0 | 0 | 0 | 0.001 | 0.089 | 4 | K | 3 |  |  |  | ROZPOCET | 0 | 0 | 0 | 0 | 0 | 1 | 0 | 4 | -855561082
| VV |  | Viz. PD stavební část - výkresy půdorysů | [14 empty] | VV | 3 | 1 | True | 0 | ROZPOCET
| VV |  | Viz. PD profesí - výkresy půdorysů | [14 empty] | VV | 3 | 1 | True | 0 | ROZPOCET
| VV |  | . | [14 empty] | VV | 3 | 1 | True | 0 | ROZPOCET
| VV |  | Profese: | [14 empty] | VV | 3 | 1 | True | 0 | ROZPOCET
| VV |  | 89 |  | 89 | [12 empty] | VV | 3 | 2 | True | 0 | ROZPOCET
52 | K | 971033141 | Vybourání otvorů ve zdivu cihelném D do 60 mm na MVC nebo MV tl do 300 mm | kus | 44 |  | 0 | CS ÚRS 2020 01 |  | základní |  | 0 | 0 | 0 | 0.001 | 0.044 | 4 | K | 3 |  |  |  | ROZPOCET | 0 | 0 | 0 | 0 | 0 | 1 | 0 | 4 | 2136361227
| VV |  | Viz. PD stavební část - výkresy půdorysů | [14 empty] | VV | 3 | 1 | True | 0 | ROZPOCET
| VV |  | Viz. PD profesí - výkresy půdorysů | [14 empty] | VV | 3 | 1 | True | 0 | ROZPOCET
| VV |  | . | [14 empty] | VV | 3 | 1 | True | 0 | ROZPOCET
| VV |  | Profese: | [14 empty] | VV | 3 | 1 | True | 0 | ROZPOCET
| VV |  | 44 |  | 44 | [12 empty] | VV | 3 | 2 | True | 0 | ROZPOCET
53 | K | 971033231 | Vybourání otvorů ve zdivu cihelném pl do 0,0225 m2 na MVC nebo MV tl do 150 mm | kus | 156 |  | 0 | CS ÚRS 2020 01 |  | základní |  | 0 | 0 | 0 | 0.004 | 0.624 | 4 | K | 3 |  |  |  | ROZPOCET | 0 | 0 | 0 | 0 | 0 | 1 | 0 | 4 | 495603982
| VV |  | Viz. PD stavební část - výkresy půdorysů | [14 empty] | VV | 3 | 1 | True | 0 | ROZPOCET
| VV |  | Viz. PD profesí - výkresy půdorysů | [14 empty] | VV | 3 | 1 | True | 0 | ROZPOCET
| VV |  | . | [14 empty] | VV | 3 | 1 | True | 0 | ROZPOCET
| VV |  | Profese: | [14 empty] | VV | 3 | 1 | True | 0 | ROZPOCET
| VV |  | 156 |  | 156 | [12 empty] | VV | 3 | 2 | True | 0 | ROZPOCET
54 | K | 971033241 | Vybourání otvorů ve zdivu cihelném pl do 0,0225 m2 na MVC nebo MV tl do 300 mm | kus | 74 |  | 0 | CS ÚRS 2020 01 |  | základní |  | 0 | 0 | 0 | 0.008 | 0.592 | 4 | K | 3 |  |  |  | ROZPOCET | 0 | 0 | 0 | 0 | 0 | 1 | 0 | 4 | 788957600
| VV |  | Viz. PD stavební část - výkresy půdorysů | [14 empty] | VV | 3 | 1 | True | 0 | ROZPOCET
| VV |  | Viz. PD profesí - výkresy půdorysů | [14 empty] | VV | 3 | 1 | True | 0 | ROZPOCET
| VV |  | . | [14 empty] | VV | 3 | 1 | True | 0 | ROZPOCET
| VV |  | Profese: | [14 empty] | VV | 3 | 1 | True | 0 | ROZPOCET
| VV |  | 74 |  | 74 | [12 empty] | VV | 3 | 2 | True | 0 | ROZPOCET
55 | K | 971033331 | Vybourání otvorů ve zdivu cihelném pl do 0,09 m2 na MVC nebo MV tl do 150 mm | kus | 138 |  | 0 | CS ÚRS 2020 01 |  | základní |  | 0 | 0 | 0 | 0.025 | 3.45 | 4 | K | 3 |  |  |  | ROZPOCET | 0 | 0 | 0 | 0 | 0 | 1 | 0 | 4 | 442064534
| VV |  | Viz. PD stavební část - výkresy půdorysů | [14 empty] | VV | 3 | 1 | True | 0 | ROZPOCET
| VV |  | Viz. PD profesí - výkresy půdorysů | [14 empty] | VV | 3 | 1 | True | 0 | ROZPOCET
| VV |  | . | [14 empty] | VV | 3 | 1 | True | 0 | ROZPOCET
| VV |  | Profese: | [14 empty] | VV | 3 | 1 | True | 0 | ROZPOCET
| VV |  | 138 |  | 138 | [12 empty] | VV | 3 | 2 | True | 0 | ROZPOCET
56 | K | 971033341 | Vybourání otvorů ve zdivu cihelném pl do 0,09 m2 na MVC nebo MV tl do 300 mm | kus | 52 |  | 0 | CS ÚRS 2020 01 |  | základní |  | 0 | 0 | 0 | 0.054 | 2.808 | 4 | K | 3 |  |  |  | ROZPOCET | 0 | 0 | 0 | 0 | 0 | 1 | 0 | 4 | -1116463282
| VV |  | Viz. PD stavební část - výkresy půdorysů | [14 empty] | VV | 3 | 1 | True | 0 | ROZPOCET
| VV |  | Viz. PD profesí - výkresy půdorysů | [14 empty] | VV | 3 | 1 | True | 0 | ROZPOCET
| VV |  | . | [14 empty] | VV | 3 | 1 | True | 0 | ROZPOCET
| VV |  | Profese: | [14 empty] | VV | 3 | 1 | True | 0 | ROZPOCET
| VV |  | 52 |  | 52 | [12 empty] | VV | 3 | 2 | True | 0 | ROZPOCET
57 | K | 971033521 | Vybourání otvorů ve zdivu cihelném pl do 1 m2 na MVC nebo MV tl do 100 mm | m2 | 1.5 |  | 0 | CS ÚRS 2020 01 |  | základní |  | 0 | 0 | 0 | 0.187 | 0.2805 | 4 | K | 3 |  |  |  | ROZPOCET | 0 | 0 | 0 | 0 | 0 | 1 | 0 | 4 | -518562687
| VV |  | Viz. PD stavební část - výkresy půdorysů | [14 empty] | VV | 3 | 1 | True | 0 | ROZPOCET
| VV |  | Viz. PD profesí - výkresy půdorysů | [14 empty] | VV | 3 | 1 | True | 0 | ROZPOCET
| VV |  | . | [14 empty] | VV | 3 | 1 | True | 0 | ROZPOCET
| VV |  | 1,5 |  | 1.5 | [12 empty] | VV | 3 | 2 | True | 0 | ROZPOCET
58 | K | 971033531 | Vybourání otvorů ve zdivu cihelném pl do 1 m2 na MVC nebo MV tl do 150 mm | m2 | 2.3 |  | 0 | CS ÚRS 2020 01 |  | základní |  | 0 | 0 | 0 | 0.27 | 0.621 | 4 | K | 3 |  |  |  | ROZPOCET | 0 | 0 | 0 | 0 | 0 | 1 | 0 | 4 | 31793427
| VV |  | Viz. PD stavební část - výkresy půdorysů | [14 empty] | VV | 3 | 1 | True | 0 | ROZPOCET
| VV |  | Viz. PD profesí - výkresy půdorysů | [14 empty] | VV | 3 | 1 | True | 0 | ROZPOCET
| VV |  | . | [14 empty] | VV | 3 | 1 | True | 0 | ROZPOCET
| VV |  | 2,3 |  | 2.3 | [12 empty] | VV | 3 | 2 | True | 0 | ROZPOCET
59 | K | 971033541 | Vybourání otvorů ve zdivu cihelném pl do 1 m2 na MVC nebo MV tl do 300 mm | m3 | 1.9 |  | 0 | CS ÚRS 2020 01 |  | základní |  | 0 | 0 | 0 | 1.8 | 3.42 | 4 | K | 3 |  |  |  | ROZPOCET | 0 | 0 | 0 | 0 | 0 | 1 | 0 | 4 | -2121238343
| VV |  | Viz. PD stavební část - výkresy půdorysů | [14 empty] | VV | 3 | 1 | True | 0 | ROZPOCET
| VV |  | Viz. PD profesí - výkresy půdorysů | [14 empty] | VV | 3 | 1 | True | 0 | ROZPOCET
| VV |  | . | [14 empty] | VV | 3 | 1 | True | 0 | ROZPOCET
| VV |  | 1,9 |  | 1.9 | [12 empty] | VV | 3 | 2 | True | 0 | ROZPOCET
60 | K | 971035431 | Vybourání otvorů ve zdivu cihelném pl do 0,25 m2 na MC tl do 150 mm | kus | 63 |  | 0 | CS ÚRS 2020 01 |  | základní |  | 0 | 0 | 0 | 0.077 | 4.851 | 4 | K | 3 |  |  |  | ROZPOCET | 0 | 0 | 0 | 0 | 0 | 1 | 0 | 4 | -1957791014
| VV |  | Viz. PD stavební část - výkresy půdorysů | [14 empty] | VV | 3 | 1 | True | 0 | ROZPOCET
| VV |  | Viz. PD profesí - výkresy půdorysů | [14 empty] | VV | 3 | 1 | True | 0 | ROZPOCET
| VV |  | . | [14 empty] | VV | 3 | 1 | True | 0 | ROZPOCET
| VV |  | Profese: | [14 empty] | VV | 3 | 1 | True | 0 | ROZPOCET
| VV |  | 63 |  | 63 | [12 empty] | VV | 3 | 2 | True | 0 | ROZPOCET
61 | K | 971035441 | Vybourání otvorů ve zdivu cihelném pl do 0,25 m2 na MC tl do 300 mm | kus | 14 |  | 0 | CS ÚRS 2020 01 |  | základní |  | 0 | 0 | 0 | 0.154 | 2.156 | 4 | K | 3 |  |  |  | ROZPOCET | 0 | 0 | 0 | 0 | 0 | 1 | 0 | 4 | -909243653
| VV |  | Viz. PD stavební část - výkresy půdorysů | [14 empty] | VV | 3 | 1 | True | 0 | ROZPOCET
| VV |  | Viz. PD profesí - výkresy půdorysů | [14 empty] | VV | 3 | 1 | True | 0 | ROZPOCET
| VV |  | . | [14 empty] | VV | 3 | 1 | True | 0 | ROZPOCET
| VV |  | Profese: | [14 empty] | VV | 3 | 1 | True | 0 | ROZPOCET
| VV |  | 14 |  | 14 | [12 empty] | VV | 3 | 2 | True | 0 | ROZPOCET
62 | K | 972054241 | Vybourání otvorů v ŽB stropech nebo klenbách pl do 0,09 m2 tl do 150 mm | kus | 28 |  | 0 |  |  | základní |  | 0 | 0 | 0 | 0.032 | 0.896 | 4 | K | 3 |  |  |  | ROZPOCET | 0 | 0 | 0 | 0 | 0 | 1 | 0 | 4 | -1499684614
| VV |  | Viz. PD stavební část - výkresy půdorysů | [14 empty] | VV | 3 | 1 | True | 0 | ROZPOCET
| VV |  | Viz. PD profesí - výkresy půdorysů | [14 empty] | VV | 3 | 1 | True | 0 | ROZPOCET
| VV |  | . | [14 empty] | VV | 3 | 1 | True | 0 | ROZPOCET
| VV |  | Profese: | [14 empty] | VV | 3 | 1 | True | 0 | ROZPOCET
| VV |  | 28 |  | 28 | [12 empty] | VV | 3 | 2 | True | 0 | ROZPOCET
63 | K | 972054341 | Vybourání otvorů v ŽB stropech nebo klenbách pl do 0,25 m2 tl do 150 mm | kus | 12 |  | 0 | CS ÚRS 2020 01 |  | základní |  | 0 | 0 | 0 | 0.09 | 1.08 | 4 | K | 3 |  |  |  | ROZPOCET | 0 | 0 | 0 | 0 | 0 | 1 | 0 | 4 | 988823530
| VV |  | Viz. PD stavební část - výkresy půdorysů | [14 empty] | VV | 3 | 1 | True | 0 | ROZPOCET
| VV |  | Viz. PD profesí - výkresy půdorysů | [14 empty] | VV | 3 | 1 | True | 0 | ROZPOCET
| VV |  | . | [14 empty] | VV | 3 | 1 | True | 0 | ROZPOCET
| VV |  | Profese | [14 empty] | VV | 3 | 1 | True | 0 | ROZPOCET
| VV |  | 12 |  | 12 | [12 empty] | VV | 3 | 2 | True | 0 | ROZPOCET
64 | K | 974031121 | Vysekání rýh ve zdivu cihelném hl do 30 mm š do 30 mm | m | 853 |  | 0 | CS ÚRS 2020 01 |  | základní |  | 0 | 0 | 0 | 0.002 | 1.706 | 4 | K | 3 |  |  |  | ROZPOCET | 0 | 0 | 0 | 0 | 0 | 1 | 0 | 4 | -1179467126
| VV |  | Viz. PD profesí - výkresy půdorysů | [14 empty] | VV | 3 | 1 | True | 0 | ROZPOCET
| VV |  | . | [14 empty] | VV | 3 | 1 | True | 0 | ROZPOCET
| VV |  | Profese | [14 empty] | VV | 3 | 1 | True | 0 | ROZPOCET
| VV |  | 853,0 |  | 853 | [12 empty] | VV | 3 | 2 | True | 0 | ROZPOCET
65 | K | 974031122 | Vysekání rýh ve zdivu cihelném hl do 30 mm š do 70 mm | m | 212 |  | 0 | CS ÚRS 2020 01 |  | základní |  | 0 | 0 | 0 | 0.004 | 0.848 | 4 | K | 3 |  |  |  | ROZPOCET | 0 | 0 | 0 | 0 | 0 | 1 | 0 | 4 | -1706071284
| VV |  | Viz. PD profesí - výkresy půdorysů | [14 empty] | VV | 3 | 1 | True | 0 | ROZPOCET
| VV |  | . | [14 empty] | VV | 3 | 1 | True | 0 | ROZPOCET
| VV |  | Profese | [14 empty] | VV | 3 | 1 | True | 0 | ROZPOCET
| VV |  | 212,0 |  | 212 | [12 empty] | VV | 3 | 2 | True | 0 | ROZPOCET
66 | K | 974031133 | Vysekání rýh ve zdivu cihelném hl do 50 mm š do 100 mm | m | 142 |  | 0 | CS ÚRS 2020 01 |  | základní |  | 0 | 0 | 0 | 0.009 | 1.278 | 4 | K | 3 |  |  |  | ROZPOCET | 0 | 0 | 0 | 0 | 0 | 1 | 0 | 4 | 296615104
| VV |  | Viz. PD profesí - výkresy půdorysů | [14 empty] | VV | 3 | 1 | True | 0 | ROZPOCET
| VV |  | . | [14 empty] | VV | 3 | 1 | True | 0 | ROZPOCET
| VV |  | Profese: | [14 empty] | VV | 3 | 1 | True | 0 | ROZPOCET
| VV |  | 142,0 |  | 142 | [12 empty] | VV | 3 | 2 | True | 0 | ROZPOCET
67 | K | 974031134 | Vysekání rýh ve zdivu cihelném hl do 50 mm š do 150 mm | m | 95 |  | 0 | CS ÚRS 2020 01 |  | základní |  | 0 | 0 | 0 | 0.013 | 1.235 | 4 | K | 3 |  |  |  | ROZPOCET | 0 | 0 | 0 | 0 | 0 | 1 | 0 | 4 | 1664992264
| VV |  | Viz. PD profesí - výkresy půdorysů | [14 empty] | VV | 3 | 1 | True | 0 | ROZPOCET
| VV |  | . | [14 empty] | VV | 3 | 1 | True | 0 | ROZPOCET
| VV |  | Profese: | [14 empty] | VV | 3 | 1 | True | 0 | ROZPOCET
| VV |  | 95,0 |  | 95 | [12 empty] | VV | 3 | 2 | True | 0 | ROZPOCET
68 | K | 974031142 | Vysekání rýh ve zdivu cihelném hl do 70 mm š do 70 mm | m | 77 |  | 0 | CS ÚRS 2020 01 |  | základní |  | 0 | 0 | 0 | 0.009 | 0.693 | 4 | K | 3 |  |  |  | ROZPOCET | 0 | 0 | 0 | 0 | 0 | 1 | 0 | 4 | -1649527209
| VV |  | Viz. PD profesí - výkresy půdorysů | [14 empty] | VV | 3 | 1 | True | 0 | ROZPOCET
| VV |  | . | [14 empty] | VV | 3 | 1 | True | 0 | ROZPOCET
| VV |  | Profese | [14 empty] | VV | 3 | 1 | True | 0 | ROZPOCET
| VV |  | 77,0 |  | 77 | [12 empty] | VV | 3 | 2 | True | 0 | ROZPOCET
69 | K | 974031153 | Vysekání rýh ve zdivu cihelném hl do 100 mm š do 100 mm | m | 51 |  | 0 | CS ÚRS 2020 01 |  | základní |  | 0 | 0 | 0 | 0.018 | 0.918 | 4 | K | 3 |  |  |  | ROZPOCET | 0 | 0 | 0 | 0 | 0 | 1 | 0 | 4 | -1161535051
| VV |  | Viz. PD profesí - výkresy půdorysů | [14 empty] | VV | 3 | 1 | True | 0 | ROZPOCET
| VV |  | . | [14 empty] | VV | 3 | 1 | True | 0 | ROZPOCET
| VV |  | Profese | [14 empty] | VV | 3 | 1 | True | 0 | ROZPOCET
| VV |  | 51,0 |  | 51 | [12 empty] | VV | 3 | 2 | True | 0 | ROZPOCET
70 | K | 974031154 | Vysekání rýh ve zdivu cihelném hl do 100 mm š do 150 mm | m | 67 |  | 0 | CS ÚRS 2020 01 |  | základní |  | 0 | 0 | 0 | 0.027 | 1.809 | 4 | K | 3 |  |  |  | ROZPOCET | 0 | 0 | 0 | 0 | 0 | 1 | 0 | 4 | -1576693594
| VV |  | Viz. PD profesí - výkresy půdorysů | [14 empty] | VV | 3 | 1 | True | 0 | ROZPOCET
| VV |  | . | [14 empty] | VV | 3 | 1 | True | 0 | ROZPOCET
| VV |  | Profese: | [14 empty] | VV | 3 | 1 | True | 0 | ROZPOCET
| VV |  | 67,0 |  | 67 | [12 empty] | VV | 3 | 2 | True | 0 | ROZPOCET
71 | K | 974031155 | Vysekání rýh ve zdivu cihelném hl do 100 mm š do 200 mm | m | 7 |  | 0 | CS ÚRS 2020 01 |  | základní |  | 0 | 0 | 0 | 0.038 | 0.266 | 4 | K | 3 |  |  |  | ROZPOCET | 0 | 0 | 0 | 0 | 0 | 1 | 0 | 4 | -595286004
| VV |  | Viz. PD profesí - výkresy půdorysů | [14 empty] | VV | 3 | 1 | True | 0 | ROZPOCET
| VV |  | . | [14 empty] | VV | 3 | 1 | True | 0 | ROZPOCET
| VV |  | Profese: | [14 empty] | VV | 3 | 1 | True | 0 | ROZPOCET
| VV |  | 7,0 |  | 7 | [12 empty] | VV | 3 | 2 | True | 0 | ROZPOCET
72 | K | 974031164 | Vysekání rýh ve zdivu cihelném hl do 150 mm š do 150 mm | m | 21 |  | 0 | CS ÚRS 2020 01 |  | základní |  | 0 | 0 | 0 | 0.04 | 0.84 | 4 | K | 3 |  |  |  | ROZPOCET | 0 | 0 | 0 | 0 | 0 | 1 | 0 | 4 | 725826636
| VV |  | Viz. PD profesí - výkresy půdorysů | [14 empty] | VV | 3 | 1 | True | 0 | ROZPOCET
| VV |  | . | [14 empty] | VV | 3 | 1 | True | 0 | ROZPOCET
| VV |  | Profese: | [14 empty] | VV | 3 | 1 | True | 0 | ROZPOCET
| VV |  | 21,0 |  | 21 | [12 empty] | VV | 3 | 2 | True | 0 | ROZPOCET
73 | K | 974031165 | Vysekání rýh ve zdivu cihelném hl do 150 mm š do 200 mm | m | 16 |  | 0 | CS ÚRS 2020 01 |  | základní |  | 0 | 0 | 0 | 0.054 | 0.864 | 4 | K | 3 |  |  |  | ROZPOCET | 0 | 0 | 0 | 0 | 0 | 1 | 0 | 4 | -1589877384
| VV |  | Viz. PD stavební část - výkresy půdorysů | [14 empty] | VV | 3 | 1 | True | 0 | ROZPOCET
| VV |  | Viz. PD profesí - výkresy půdorysů | [14 empty] | VV | 3 | 1 | True | 0 | ROZPOCET
| VV |  | . | [14 empty] | VV | 3 | 1 | True | 0 | ROZPOCET
| VV |  | Profese: | [14 empty] | VV | 3 | 1 | True | 0 | ROZPOCET
| VV |  | 16,0 |  | 16 | [12 empty] | VV | 3 | 2 | True | 0 | ROZPOCET
74 | K | 974031664 | Vysekání rýh ve zdivu cihelném pro vtahování nosníků hl do 150 mm v do 150 mm | m | 85 |  | 0 | CS ÚRS 2020 01 |  | základní |  | 0 | 0 | 0 | 0.042 | 3.57 | 4 | K | 3 |  |  |  | ROZPOCET | 0 | 0 | 0 | 0 | 0 | 1 | 0 | 4 | -799989497
| VV |  | Viz. PD stavební část - výkresy půdorysů | [14 empty] | VV | 3 | 1 | True | 0 | ROZPOCET
| VV |  | Viz. PD profesí - výkresy půdorysů | [14 empty] | VV | 3 | 1 | True | 0 | ROZPOCET
| VV |  | . | [14 empty] | VV | 3 | 1 | True | 0 | ROZPOCET
| VV |  | Profese | [14 empty] | VV | 3 | 1 | True | 0 | ROZPOCET
| VV |  | 85,0 |  | 85 | [12 empty] | VV | 3 | 2 | True | 0 | ROZPOCET
75 | K | 974042554 | Vysekání rýh v dlažbě betonové nebo jiné monolitické hl do 100 mm š do 150 mm | m | 54 |  | 0 | CS ÚRS 2020 01 |  | základní |  | 0 | 0 | 0 | 0.033 | 1.782 | 4 | K | 3 |  |  |  | ROZPOCET | 0 | 0 | 0 | 0 | 0 | 1 | 0 | 4 | -1882911739
| VV |  | Viz. PD stavební část - výkresy půdorysů | [14 empty] | VV | 3 | 1 | True | 0 | ROZPOCET
| VV |  | Viz. PD profesí - výkresy půdorysů | [14 empty] | VV | 3 | 1 | True | 0 | ROZPOCET
| VV |  | . | [14 empty] | VV | 3 | 1 | True | 0 | ROZPOCET
| VV |  | Profese | [14 empty] | VV | 3 | 1 | True | 0 | ROZPOCET
| VV |  | 54,0 |  | 54 | [12 empty] | VV | 3 | 2 | True | 0 | ROZPOCET
76 | K | 975022241 | Podchycení nadzákladového zdiva tl do 450 mm dřevěnou výztuhou v do 3 m dl podchycení do 3 m | m | 21 |  | 0 | CS ÚRS 2020 01 |  | základní |  | 0 | 0.04737 | 0.99477 | 0 | 0 | 4 | K | 3 |  |  |  | ROZPOCET | 0 | 0 | 0 | 0 | 0 | 1 | 0 | 4 | 113643304
| VV |  | Viz. PD stavební část - výkresy půdorysů | [14 empty] | VV | 3 | 1 | True | 0 | ROZPOCET
| VV |  | Viz. PD profesí - výkresy půdorysů | [14 empty] | VV | 3 | 1 | True | 0 | ROZPOCET
| VV |  | . | [14 empty] | VV | 3 | 1 | True | 0 | ROZPOCET
| VV |  | Profese | [14 empty] | VV | 3 | 1 | True | 0 | ROZPOCET
| VV |  | 21,0 |  | 21 | [12 empty] | VV | 3 | 2 | True | 0 | ROZPOCET
77 | K | 975032241 | Podchycení příček tl do 150 mm dřevěnou výztuhou v do 3 m dl podchycení do 3 m | m | 64 |  | 0 | CS ÚRS 2020 01 |  | základní |  | 0 | 0.02283 | 1.4611 | 0 | 0 | 4 | K | 3 |  |  |  | ROZPOCET | 0 | 0 | 0 | 0 | 0 | 1 | 0 | 4 | 20661930
| PSC |  | Poznámka k souboru cen: 1. V cenách je započítáno vybourání otvorů pro podvléknutí vynášecích trámů. Zazdění a omítnutí těchto otvorů po demontáži není v cenách započteno. Oceňuje se samostatně cenami katalogu 801-4 Budovy a haly-opravy a údržba. 2. V cenách je započteno oboustranné vynesení podchycené konstrukce. | [14 empty] | PSC | 3
| VV |  | Viz. PD stavební část - výkresy půdorysů | [14 empty] | VV | 3 | 1 | True | 0 | ROZPOCET
| VV |  | Viz. PD profesí - výkresy půdorysů | [14 empty] | VV | 3 | 1 | True | 0 | ROZPOCET
| VV |  | . | [14 empty] | VV | 3 | 1 | True | 0 | ROZPOCET
| VV |  | Profese | [14 empty] | VV | 3 | 1 | True | 0 | ROZPOCET
| VV |  | 64,0 |  | 64 | [12 empty] | VV | 3 | 2 | True | 0 | ROZPOCET
78 | K | 977151113 | Jádrové vrty diamantovými korunkami do D 50 mm do stavebních materiálů | m | 18.3 |  | 0 | CS ÚRS 2020 01 |  | základní |  | 0 | 0.00048 | 0.008784 | 0.008 | 0.1464 | 4 | K | 3 |  |  |  | ROZPOCET | 0 | 0 | 0 | 0 | 0 | 1 | 0 | 4 | 1261508424
| VV |  | Viz. PD stavební část - výkresy půdorysů | [14 empty] | VV | 3 | 1 | True | 0 | ROZPOCET
| VV |  | Viz. PD profesí - výkresy půdorysů | [14 empty] | VV | 3 | 1 | True | 0 | ROZPOCET
| VV |  | . | [14 empty] | VV | 3 | 1 | True | 0 | ROZPOCET
| VV |  | "Profese: | [14 empty] | VV | 3 | 1 | True | 0 | ROZPOCET
| VV |  | 36*0,2+66*0,15+12*0,1 |  | 18.3 | [12 empty] | VV | 3 | 2 | True | 0 | ROZPOCET
79 | K | 977151118 | Jádrové vrty diamantovými korunkami do D 100 mm do stavebních materiálů | m | 17.2 |  | 0 | CS ÚRS 2020 01 |  | základní |  | 0 | 0.00067 | 0.011524 | 0.031 | 0.5332 | 4 | K | 3 |  |  |  | ROZPOCET | 0 | 0 | 0 | 0 | 0 | 1 | 0 | 4 | 291971488
| VV |  | Viz. PD stavební část - výkresy půdorysů | [14 empty] | VV | 3 | 1 | True | 0 | ROZPOCET
| VV |  | Viz. PD profesí - výkresy půdorysů | [14 empty] | VV | 3 | 1 | True | 0 | ROZPOCET
| VV |  | . | [14 empty] | VV | 3 | 1 | True | 0 | ROZPOCET
| VV |  | Profese: | [14 empty] | VV | 3 | 1 | True | 0 | ROZPOCET
| VV |  | 40*0,2+52*0,15+14*0,1 |  | 17.2 | [12 empty] | VV | 3 | 2 | True | 0 | ROZPOCET
80 | K | 977151123 | Jádrové vrty diamantovými korunkami do D 150 mm do stavebních materiálů | m | 11.85 |  | 0 | CS ÚRS 2020 01 |  | základní |  | 0 | 0.00093 | 0.011021 | 0.07 | 0.8295 | 4 | K | 3 |  |  |  | ROZPOCET | 0 | 0 | 0 | 0 | 0 | 1 | 0 | 4 | 912416243
| VV |  | Viz. PD stavební část - výkresy půdorysů | [14 empty] | VV | 3 | 1 | True | 0 | ROZPOCET
| VV |  | Viz. PD profesí - výkresy půdorysů | [14 empty] | VV | 3 | 1 | True | 0 | ROZPOCET
| VV |  | . | [14 empty] | VV | 3 | 1 | True | 0 | ROZPOCET
| VV |  | Profese: | [14 empty] | VV | 3 | 1 | True | 0 | ROZPOCET
| VV |  | 22*0,2+41*0,15+13*0,1 |  | 11.85 | [12 empty] | VV | 3 | 2 | True | 0 | ROZPOCET
81 | K | 977151125 | Jádrové vrty diamantovými korunkami do D 200 mm do stavebních materiálů | m | 4.65 |  | 0 | CS ÚRS 2020 01 |  | základní |  | 0 | 0.00259 | 0.012044 | 0.126 | 0.5859 | 16 | K | 3 |  |  |  | ROZPOCET | 0 | 0 | 0 | 0 | 0 | 1 | 0 | 16 | -1219221758
| VV |  | Viz. PD stavební část - výkresy půdorysů | [14 empty] | VV | 3 | 1 | True | 0 | ROZPOCET
| VV |  | Viz. PD profesí - výkresy půdorysů | [14 empty] | VV | 3 | 1 | True | 0 | ROZPOCET
| VV |  | . | [14 empty] | VV | 3 | 1 | True | 0 | ROZPOCET
| VV |  | Profese | [14 empty] | VV | 3 | 1 | True | 0 | ROZPOCET
| VV |  | 8*0,2+15*0,15+8*0,1 |  | 4.65 | [12 empty] | VV | 3 | 2 | True | 0 | ROZPOCET
82 | K | 977151128 | Jádrové vrty diamantovými korunkami do D 300 mm do stavebních materiálů | m | 4.3 |  | 0 | CS ÚRS 2020 01 |  | základní |  | 0 | 0.00434 | 0.018662 | 0.283 | 1.2169 | 16 | K | 3 |  |  |  | ROZPOCET | 0 | 0 | 0 | 0 | 0 | 1 | 0 | 16 | 328436557
| VV |  | Viz. PD stavební část - výkresy půdorysů | [14 empty] | VV | 3 | 1 | True | 0 | ROZPOCET
| VV |  | Viz. PD profesí - výkresy půdorysů | [14 empty] | VV | 3 | 1 | True | 0 | ROZPOCET
| VV |  | . | [14 empty] | VV | 3 | 1 | True | 0 | ROZPOCET
| VV |  | Profese | [14 empty] | VV | 3 | 1 | True | 0 | ROZPOCET
| VV |  | 5*0,2+22*0,15 |  | 4.3 | [12 empty] | VV | 3 | 2 | True | 0 | ROZPOCET
83 | K | 977151212 | Jádrové vrty dovrchní diamantovými korunkami do D 40 mm do stavebních materiálů | m | 24.5 |  | 0 | CS ÚRS 2020 01 |  | základní |  | 0 | 0.00051 | 0.012495 | 0.005 | 0.1225 | 16 | K | 3 |  |  |  | ROZPOCET | 0 | 0 | 0 | 0 | 0 | 1 | 0 | 16 | 1850552056
| PSC |  | Poznámka k souboru cen: 1. V cenách jsou započteny i náklady na rozměření, ukotvení vrtacího stroje, vrtání, opotřebení diamantových vrtacích korunek a spotřebu vody. 2. V cenách -1211 až -1233 pro dovrchní vrty jsou započteny i náklady na odsátí výplachové vody z vrtu. | [14 empty] | PSC | 3
| VV |  | Viz. PD stavební část - výkresy půdorysů | [14 empty] | VV | 3 | 1 | True | 0 | ROZPOCET
| VV |  | Viz. PD profesí - výkresy půdorysů | [14 empty] | VV | 3 | 1 | True | 0 | ROZPOCET
| VV |  | . | [14 empty] | VV | 3 | 1 | True | 0 | ROZPOCET
| VV |  | Profese | [14 empty] | VV | 3 | 1 | True | 0 | ROZPOCET
| VV |  | 0,25*98 |  | 24.5 | [12 empty] | VV | 3 | 2 | True | 0 | ROZPOCET
84 | K | 977151216 | Jádrové vrty dovrchní diamantovými korunkami do D 80 mm do stavebních materiálů | m | 6.5 |  | 0 | CS ÚRS 2020 01 |  | základní |  | 0 | 0.00077 | 0.005005 | 0.02 | 0.13 | 16 | K | 3 |  |  |  | ROZPOCET | 0 | 0 | 0 | 0 | 0 | 1 | 0 | 16 | -492442864
| VV |  | Viz. PD stavební část - výkresy půdorysů | [14 empty] | VV | 3 | 1 | True | 0 | ROZPOCET
| VV |  | Viz. PD profesí - výkresy půdorysů | [14 empty] | VV | 3 | 1 | True | 0 | ROZPOCET
| VV |  | . | [14 empty] | VV | 3 | 1 | True | 0 | ROZPOCET
| VV |  | Profese | [14 empty] | VV | 3 | 1 | True | 0 | ROZPOCET
| VV |  | 0,25*26 |  | 6.5 | [12 empty] | VV | 3 | 2 | True | 0 | ROZPOCET
85 | K | 977151218 | Jádrové vrty dovrchní diamantovými korunkami do D 100 mm do stavebních materiálů | m | 4.5 |  | 0 | CS ÚRS 2020 01 |  | základní |  | 0 | 0.0008 | 0.0036 | 0.031 | 0.1395 | 16 | K | 3 |  |  |  | ROZPOCET | 0 | 0 | 0 | 0 | 0 | 1 | 0 | 16 | 48451978
| VV |  | Viz. PD stavební část - výkresy půdorysů | [14 empty] | VV | 3 | 1 | True | 0 | ROZPOCET
| VV |  | Viz. PD profesí - výkresy půdorysů | [14 empty] | VV | 3 | 1 | True | 0 | ROZPOCET
| VV |  | . | [14 empty] | VV | 3 | 1 | True | 0 | ROZPOCET
| VV |  | Profese | [14 empty] | VV | 3 | 1 | True | 0 | ROZPOCET
| VV |  | 0,25*18 |  | 4.5 | [12 empty] | VV | 3 | 2 | True | 0 | ROZPOCET
86 | K | 977151223 | Jádrové vrty dovrchní diamantovými korunkami do D 150 mm do stavebních materiálů | m | 2.5 |  | 0 | CS ÚRS 2020 01 |  | základní |  | 0 | 0.00114 | 0.00285 | 0.07 | 0.175 | 16 | K | 3 |  |  |  | ROZPOCET | 0 | 0 | 0 | 0 | 0 | 1 | 0 | 16 | 1929285955
| VV |  | Viz. PD stavební část - výkresy půdorysů | [14 empty] | VV | 3 | 1 | True | 0 | ROZPOCET
| VV |  | Viz. PD profesí - výkresy půdorysů | [14 empty] | VV | 3 | 1 | True | 0 | ROZPOCET
| VV |  | . | [14 empty] | VV | 3 | 1 | True | 0 | ROZPOCET
| VV |  | Profese | [14 empty] | VV | 3 | 1 | True | 0 | ROZPOCET
| VV |  | 0,25*10 |  | 2.5 | [12 empty] | VV | 3 | 2 | True | 0 | ROZPOCET
87 | K | 977151225 | Jádrové vrty dovrchní diamantovými korunkami do D 200 mm do stavebních materiálů | m | 1.5 |  | 0 | CS ÚRS 2020 01 |  | základní |  | 0 | 0.0029 | 0.00435 | 0.126 | 0.189 | 16 | K | 3 |  |  |  | ROZPOCET | 0 | 0 | 0 | 0 | 0 | 1 | 0 | 16 | -1686219329
| VV |  | Viz. PD stavební část - výkresy půdorysů | [14 empty] | VV | 3 | 1 | True | 0 | ROZPOCET
| VV |  | Viz. PD profesí - výkresy půdorysů | [14 empty] | VV | 3 | 1 | True | 0 | ROZPOCET
| VV |  | . | [14 empty] | VV | 3 | 1 | True | 0 | ROZPOCET
| VV |  | Profese | [14 empty] | VV | 3 | 1 | True | 0 | ROZPOCET
| VV |  | 0,25*6 |  | 1.5 | [12 empty] | VV | 3 | 2 | True | 0 | ROZPOCET
88 | K | 977151227 | Jádrové vrty dovrchní diamantovými korunkami do D 250 mm do stavebních materiálů | m | 0.5 |  | 0 | CS ÚRS 2020 01 |  | základní |  | 0 | 0.00332 | 0.00166 | 0.196 | 0.098 | 16 | K | 3 |  |  |  | ROZPOCET | 0 | 0 | 0 | 0 | 0 | 1 | 0 | 16 | -229989540
| VV |  | Viz. PD stavební část - výkresy půdorysů | [14 empty] | VV | 3 | 1 | True | 0 | ROZPOCET
| VV |  | Viz. PD profesí - výkresy půdorysů | [14 empty] | VV | 3 | 1 | True | 0 | ROZPOCET
| VV |  | . | [14 empty] | VV | 3 | 1 | True | 0 | ROZPOCET
| VV |  | Profese | [14 empty] | VV | 3 | 1 | True | 0 | ROZPOCET
| VV |  | 0,25*2 |  | 0.5 | [12 empty] | VV | 3 | 2 | True | 0 | ROZPOCET
| D | 99 | Přesuny hmot a suti |  |  |  | 0 |  |  |  |  | 0 |  | 0 |  | 0 | 1 | D | 2 |  |  |  | ROZPOCET | [6 empty] | 0
89 | K | 997013119 | Vnitrostaveništní doprava suti a vybouraných hmot pro budovy v do 30 m s použitím mechanizace | t | 45.422 |  | 0 | CS ÚRS 2020 01 |  | základní |  | 0 | 0 | 0 | 0 | 0 | 4 | K | 3 |  |  |  | ROZPOCET | 0 | 0 | 0 | 0 | 0 | 1 | 0 | 4 | -1202079394
| PSC |  | Poznámka k souboru cen: 1. V cenách -3111 až -3217 jsou započteny i náklady na: a) vodorovnou dopravu na uvedenou vzdálenost, b) svislou dopravu pro uvedenou výšku budovy, c) naložení na vodorovný dopravní prostředek pro odvoz na skládku nebo meziskládku, d) náklady na rozhrnutí a urovnání suti na dopravním prostředku. 2. Jestliže se pro svislý přesun použije shoz nebo zařízení investora (např. výtah v budově), užijí se pro ocenění vodorovné dopravy suti ceny -3111, 3151 a -3211 pro budovy a haly výšky do 6 m. 3. Montáž, demontáž a pronájem shozu se ocení cenami souboru cen 997 01-33 Shoz suti. 4. Ceny -3151 až -3162 lze použít v případě, kdy dochází ke ztížení dopravy suti např. tím, že není možné instalovat jeřáb. | [14 empty] | PSC | 3
90 | K | 997013509 | Příplatek k odvozu suti a vybouraných hmot na skládku ZKD 1 km přes 1 km | t | 317.954 |  | 0 | CS ÚRS 2020 01 |  | základní |  | 0 | 0 | 0 | 0 | 0 | 4 | K | 3 |  |  |  | ROZPOCET | 0 | 0 | 0 | 0 | 0 | 1 | 0 | 4 | -1335234135
| VV |  | 45,422*7 'Přepočtené koeficientem množství |  | 317.954 | [12 empty] | VV | 3 | 2 | False | 1 | ROZPOCET
91 | K | 997013511 | Odvoz suti a vybouraných hmot z meziskládky na skládku do 1 km s naložením a se složením | t | 45.422 |  | 0 | CS ÚRS 2020 01 |  | základní |  | 0 | 0 | 0 | 0 | 0 | 4 | K | 3 |  |  |  | ROZPOCET | 0 | 0 | 0 | 0 | 0 | 1 | 0 | 4 | -1934080207
92 | K | 997013861 | Poplatek za uložení stavebního odpadu na recyklační skládce (skládkovné) z prostého betonu kód odpadu 17 01 01 | t | 22.711 |  | 0 | CS ÚRS 2020 01 |  | základní |  | 0 | 0 | 0 | 0 | 0 | 4 | K | 3 |  |  |  | ROZPOCET | 0 | 0 | 0 | 0 | 0 | 1 | 0 | 4 | -742095627
| PSC |  | Poznámka k souboru cen: 1. Ceny uvedené v souboru cen je doporučeno upravit podle aktuálních cen místně příslušné skládky odpadů. 2. Uložení odpadů neuvedených v souboru cen se oceňuje individuálně. | [14 empty] | PSC | 3
| VV |  | 45,422*0,5 'Přepočtené koeficientem množství |  | 22.711 | [12 empty] | VV | 3 | 2 | False | 1 | ROZPOCET
93 | K | 997013863 | Poplatek za uložení stavebního odpadu na recyklační skládce (skládkovné) cihelného kód odpadu 17 01 02 | t | 22.711 |  | 0 | CS ÚRS 2020 01 |  | základní |  | 0 | 0 | 0 | 0 | 0 | 4 | K | 3 |  |  |  | ROZPOCET | 0 | 0 | 0 | 0 | 0 | 1 | 0 | 4 | -930428491
| PSC |  | Poznámka k souboru cen: 1. Ceny uvedené v souboru cen je doporučeno upravit podle aktuálních cen místně příslušné skládky odpadů. 2. Uložení odpadů neuvedených v souboru cen se oceňuje individuálně. | [14 empty] | PSC | 3
| VV |  | 45,422*0,5 'Přepočtené koeficientem množství |  | 22.711 | [12 empty] | VV | 3 | 2 | False | 1 | ROZPOCET
94 | K | 998011004 | Přesun hmot pro budovy zděné v do 36 m | t | 2718.457 |  | 0 | CS ÚRS 2020 01 |  | základní |  | 0 | 0 | 0 | 0 | 0 | 4 | K | 3 |  |  |  | ROZPOCET | 0 | 0 | 0 | 0 | 0 | 1 | 0 | 4 | 1185130215
| D | PSV | Práce a dodávky PSV |  |  |  | 0 |  |  |  |  | 0 |  | 167.9466 |  | 4.5352 | 2 | D | 0 |  |  |  | ROZPOCET | [6 empty] | 0
| D | 711 | Izolace proti vodě, vlhkosti a plynům |  |  |  | 0 |  |  |  |  | 0 |  | 2.2916 |  | 0 | 2 | D | 1 |  |  |  | ROZPOCET | [6 empty] | 0
95 | K | 711411011 | Provedení izolace proti tlakové vodě vodorovné za studena suspenzí asfaltovou | m2 | 398.77 |  | 0 | CS ÚRS 2020 01 |  | základní |  | 0 | 0 | 0 | 0 | 0 | 16 | K | 2 |  |  |  | ROZPOCET | 0 | 0 | 0 | 0 | 0 | 1 | 0 | 16 | 494318116
| VV |  | Viz. PD stavební část - výkresy půdorysu 4.NP-6.NP, výkresy řezů A-F, techn.zpr., tabulky podlah | [14 empty] | VV | 2 | 1 | True | 0 | ROZPOCET
| VV |  | . | [14 empty] | VV | 2 | 1 | True | 0 | ROZPOCET
| VV |  | ve styku podlaha - stěna a koutech stěn vložena pružná bandáž | [14 empty] | VV | 2 | 1 | True | 0 | ROZPOCET
| VV |  | . | [14 empty] | VV | 2 | 1 | True | 0 | ROZPOCET
| VV |  | Podlaha P13 | [14 empty] | VV | 2 | 1 | True | 0 | ROZPOCET
| VV |  | 5.NP | [14 empty] | VV | 2 | 1 | True | 0 | ROZPOCET
| VV |  | "m.č.5012:" 4,2+1,0*0,125 |  | 4.325 | [12 empty] | VV | 2 | 2 | True | 0 | ROZPOCET
| VV |  | "m.č.5014:" 4,2+1,0*0,125 |  | 4.325 | [12 empty] | VV | 2 | 2 | True | 0 | ROZPOCET
| VV |  | "m.č.5016:" 4,2+1,0*0,125 |  | 4.325 | [12 empty] | VV | 2 | 2 | True | 0 | ROZPOCET
| VV |  | "m.č.5018:" 4,2+1,0*0,125 |  | 4.325 | [12 empty] | VV | 2 | 2 | True | 0 | ROZPOCET
| VV |  | "m.č.5020:" 4,2+1,0*0,125 |  | 4.325 | [12 empty] | VV | 2 | 2 | True | 0 | ROZPOCET
| VV |  | "m.č.5022:" 4,2+1,0*0,125 |  | 4.325 | [12 empty] | VV | 2 | 2 | True | 0 | ROZPOCET
| VV |  | "m.č.5024:" 4,2+1,0*0,125 |  | 4.325 | [12 empty] | VV | 2 | 2 | True | 0 | ROZPOCET
| VV |  | "m.č.5026:" 4,2+1,0*0,125 |  | 4.325 | [12 empty] | VV | 2 | 2 | True | 0 | ROZPOCET
| VV |  | "m.č.5028:" 4,2+1,0*0,125 |  | 4.325 | [12 empty] | VV | 2 | 2 | True | 0 | ROZPOCET
| VV |  | "m.č.5030:" 4,2+1,0*0,125 |  | 4.325 | [12 empty] | VV | 2 | 2 | True | 0 | ROZPOCET
| VV |  | "m.č.5037:" 4,2+1,0*0,125 |  | 4.325 | [12 empty] | VV | 2 | 2 | True | 0 | ROZPOCET
| VV |  | "m.č.5039:" 4,2+1,0*0,125 |  | 4.325 | [12 empty] | VV | 2 | 2 | True | 0 | ROZPOCET
| VV |  | "m.č.5041:" 4,2+1,0*0,125 |  | 4.325 | [12 empty] | VV | 2 | 2 | True | 0 | ROZPOCET
| VV |  | "m.č.5051:" 8,6+1,4*0,15 |  | 8.81 | [12 empty] | VV | 2 | 2 | True | 0 | ROZPOCET
| VV |  | "m.č.5057:" 4,3+1,0*0,125 |  | 4.425 | [12 empty] | VV | 2 | 2 | True | 0 | ROZPOCET
| VV |  | "m.č.5058b:" 5,0+1,0*0,125 |  | 5.125 | [12 empty] | VV | 2 | 2 | True | 0 | ROZPOCET
| VV |  | "m.č.5060:" 4,2+1,0*0,125 |  | 4.325 | [12 empty] | VV | 2 | 2 | True | 0 | ROZPOCET
| VV |  | "m.č.5062:" 4,2+1,0*0,125 |  | 4.325 | [12 empty] | VV | 2 | 2 | True | 0 | ROZPOCET
| VV |  | "m.č.5064:" 6,3+1,0*0,125 |  | 6.425 | [12 empty] | VV | 2 | 2 | True | 0 | ROZPOCET
| VV |  | "m.č.5112:" 4,2+1,0*0,125 |  | 4.325 | [12 empty] | VV | 2 | 2 | True | 0 | ROZPOCET
| VV |  | "m.č.5114:" 4,2+1,0*0,125 |  | 4.325 | [12 empty] | VV | 2 | 2 | True | 0 | ROZPOCET
| VV |  | "m.č.5116:" 4,2+1,0*0,125 |  | 4.325 | [12 empty] | VV | 2 | 2 | True | 0 | ROZPOCET
| VV |  | "m.č.5118:" 4,2+1,0*0,125 |  | 4.325 | [12 empty] | VV | 2 | 2 | True | 0 | ROZPOCET
| VV |  | "m.č.5120:" 4,2+1,0*0,125 |  | 4.325 | [12 empty] | VV | 2 | 2 | True | 0 | ROZPOCET
| VV |  | "m.č.5122:" 4,2+1,0*0,125 |  | 4.325 | [12 empty] | VV | 2 | 2 | True | 0 | ROZPOCET
| VV |  | "m.č.5124:" 4,2+1,0*0,125 |  | 4.325 | [12 empty] | VV | 2 | 2 | True | 0 | ROZPOCET
| VV |  | "m.č.5126:" 4,2+1,0*0,125 |  | 4.325 | [12 empty] | VV | 2 | 2 | True | 0 | ROZPOCET
| VV |  | "m.č.5128:" 4,2+1,0*0,125 |  | 4.325 | [12 empty] | VV | 2 | 2 | True | 0 | ROZPOCET
| VV |  | "m.č.5130:" 4,2+1,0*0,125 |  | 4.325 | [12 empty] | VV | 2 | 2 | True | 0 | ROZPOCET
| VV |  | "m.č.5137:" 4,2+1,0*0,125 |  | 4.325 | [12 empty] | VV | 2 | 2 | True | 0 | ROZPOCET
| VV |  | "m.č.5139:" 4,2+1,0*0,125 |  | 4.325 | [12 empty] | VV | 2 | 2 | True | 0 | ROZPOCET
| VV |  | "m.č.5141:" 4,2+1,0*0,125 |  | 4.325 | [12 empty] | VV | 2 | 2 | True | 0 | ROZPOCET
| VV |  | "m.č.5151:" 8,6+1,5*0,15 |  | 8.825 | [12 empty] | VV | 2 | 2 | True | 0 | ROZPOCET
| VV |  | "m.č.5158:" 4,2+1,0*0,125 |  | 4.325 | [12 empty] | VV | 2 | 2 | True | 0 | ROZPOCET
| VV |  | "m.č.5160:" 4,2+1,0*0,125 |  | 4.325 | [12 empty] | VV | 2 | 2 | True | 0 | ROZPOCET
| VV |  | "m.č.5162:" 4,2+1,0*0,125 |  | 4.325 | [12 empty] | VV | 2 | 2 | True | 0 | ROZPOCET
| VV |  | "m.č.5164:" 6,3+1,0*0,125 |  | 6.425 | [12 empty] | VV | 2 | 2 | True | 0 | ROZPOCET
| VV |  | 6.NP | [14 empty] | VV | 2 | 1 | True | 0 | ROZPOCET
| VV |  | "m.č.6012:" 4,2+1,0*0,125 |  | 4.325 | [12 empty] | VV | 2 | 2 | True | 0 | ROZPOCET
| VV |  | "m.č.6014:" 4,2+1,0*0,125 |  | 4.325 | [12 empty] | VV | 2 | 2 | True | 0 | ROZPOCET
| VV |  | "m.č.6016:" 4,2+1,0*0,125 |  | 4.325 | [12 empty] | VV | 2 | 2 | True | 0 | ROZPOCET
| VV |  | "m.č.6018:" 4,2+1,0*0,125 |  | 4.325 | [12 empty] | VV | 2 | 2 | True | 0 | ROZPOCET
| VV |  | "m.č.6020:" 4,2+1,0*0,125 |  | 4.325 | [12 empty] | VV | 2 | 2 | True | 0 | ROZPOCET
| VV |  | "m.č.6022:" 4,2+1,0*0,125 |  | 4.325 | [12 empty] | VV | 2 | 2 | True | 0 | ROZPOCET
| VV |  | "m.č.6024:" 4,2+1,0*0,125 |  | 4.325 | [12 empty] | VV | 2 | 2 | True | 0 | ROZPOCET
| VV |  | "m.č.6026:" 4,2+1,0*0,125 |  | 4.325 | [12 empty] | VV | 2 | 2 | True | 0 | ROZPOCET
| VV |  | "m.č.6028:" 4,2+1,0*0,125 |  | 4.325 | [12 empty] | VV | 2 | 2 | True | 0 | ROZPOCET
| VV |  | "m.č.6030:" 4,2+1,0*0,125 |  | 4.325 | [12 empty] | VV | 2 | 2 | True | 0 | ROZPOCET
| VV |  | "m.č.6037:" 4,2+1,0*0,125 |  | 4.325 | [12 empty] | VV | 2 | 2 | True | 0 | ROZPOCET
| VV |  | "m.č.6039:" 4,2+1,0*0,125 |  | 4.325 | [12 empty] | VV | 2 | 2 | True | 0 | ROZPOCET
| VV |  | "m.č.6041:" 4,2+1,0*0,125 |  | 4.325 | [12 empty] | VV | 2 | 2 | True | 0 | ROZPOCET
| VV |  | "m.č.6041:" 4,2+1,0*0,125 |  | 4.325 | [12 empty] | VV | 2 | 2 | True | 0 | ROZPOCET
| VV |  | "m.č.6051:" 8,6+1,4*0,15 |  | 8.81 | [12 empty] | VV | 2 | 2 | True | 0 | ROZPOCET
| VV |  | "m.č.6058:" 4,9+1,0*0,125 |  | 5.025 | [12 empty] | VV | 2 | 2 | True | 0 | ROZPOCET
| VV |  | "m.č.6060:" 4,2+1,0*0,125 |  | 4.325 | [12 empty] | VV | 2 | 2 | True | 0 | ROZPOCET
| VV |  | "m.č.6062:" 4,2+1,0*0,125 |  | 4.325 | [12 empty] | VV | 2 | 2 | True | 0 | ROZPOCET
| VV |  | "m.č.6064:" 6,3+1,0*0,125 |  | 6.425 | [12 empty] | VV | 2 | 2 | True | 0 | ROZPOCET
| VV |  | "m.č.6112:" 4,2+1,0*0,125 |  | 4.325 | [12 empty] | VV | 2 | 2 | True | 0 | ROZPOCET
| VV |  | "m.č.6114:" 4,2+1,0*0,125 |  | 4.325 | [12 empty] | VV | 2 | 2 | True | 0 | ROZPOCET
| VV |  | "m.č.6116:" 4,2+1,0*0,125 |  | 4.325 | [12 empty] | VV | 2 | 2 | True | 0 | ROZPOCET
| VV |  | "m.č.6118:" 4,2+1,0*0,125 |  | 4.325 | [12 empty] | VV | 2 | 2 | True | 0 | ROZPOCET
| VV |  | "m.č.6120:" 4,2+1,0*0,125 |  | 4.325 | [12 empty] | VV | 2 | 2 | True | 0 | ROZPOCET
| VV |  | "m.č.6122:" 4,2+1,0*0,125 |  | 4.325 | [12 empty] | VV | 2 | 2 | True | 0 | ROZPOCET
| VV |  | "m.č.6124:" 4,2+1,0*0,125 |  | 4.325 | [12 empty] | VV | 2 | 2 | True | 0 | ROZPOCET
| VV |  | "m.č.6126:" 4,2+1,0*0,125 |  | 4.325 | [12 empty] | VV | 2 | 2 | True | 0 | ROZPOCET
| VV |  | "m.č.6128:" 4,2+1,0*0,125 |  | 4.325 | [12 empty] | VV | 2 | 2 | True | 0 | ROZPOCET
| VV |  | "m.č.6130:" 4,2+1,0*0,125 |  | 4.325 | [12 empty] | VV | 2 | 2 | True | 0 | ROZPOCET
| VV |  | "m.č.6137:" 4,2+1,0*0,125 |  | 4.325 | [12 empty] | VV | 2 | 2 | True | 0 | ROZPOCET
| VV |  | "m.č.6139:" 4,2+1,0*0,125 |  | 4.325 | [12 empty] | VV | 2 | 2 | True | 0 | ROZPOCET
| VV |  | "m.č.6141:" 4,2+1,0*0,125 |  | 4.325 | [12 empty] | VV | 2 | 2 | True | 0 | ROZPOCET
| VV |  | "m.č.6151:" 8,6 +1,4*0,125 |  | 8.775 | [12 empty] | VV | 2 | 2 | True | 0 | ROZPOCET
| VV |  | "m.č.6158:" 5,0+1,0*0,125 |  | 5.125 | [12 empty] | VV | 2 | 2 | True | 0 | ROZPOCET
| VV |  | "m.č.6160:" 4,2+1,0*0,125 |  | 4.325 | [12 empty] | VV | 2 | 2 | True | 0 | ROZPOCET
| VV |  | "m.č.6162:" 4,2+1,0*0,125 |  | 4.325 | [12 empty] | VV | 2 | 2 | True | 0 | ROZPOCET
| VV |  | "m.č.6164:" 6,3+1,0*0,125 |  | 6.425 | [12 empty] | VV | 2 | 2 | True | 0 | ROZPOCET
| VV |  | . | [14 empty] | VV | 2 | 1 | True | 0 | ROZPOCET
| VV |  | Podlaha P15 | [14 empty] | VV | 2 | 1 | True | 0 | ROZPOCET
| VV |  | 5.NP | [14 empty] | VV | 2 | 1 | True | 0 | ROZPOCET
| VV |  | "m.č.5068:" 3,6 |  | 3.6 | [12 empty] | VV | 2 | 2 | True | 0 | ROZPOCET
| VV |  | "m.č.5074:" 3,5+0,8*0,125 |  | 3.6 | [12 empty] | VV | 2 | 2 | True | 0 | ROZPOCET
| VV |  | "m.č.5075:" 1,6 |  | 1.6 | [12 empty] | VV | 2 | 2 | True | 0 | ROZPOCET
| VV |  | "m.č.5076:" 1,5+0,8*0,125 |  | 1.6 | [12 empty] | VV | 2 | 2 | True | 0 | ROZPOCET
| VV |  | "m.č.5077:" 3,8+0,8*0,125 |  | 3.9 | [12 empty] | VV | 2 | 2 | True | 0 | ROZPOCET
| VV |  | "m.č.5078:" 1,7+0,8*0,125 |  | 1.8 | [12 empty] | VV | 2 | 2 | True | 0 | ROZPOCET
| VV |  | "m.č.5079:" 1,8 |  | 1.8 | [12 empty] | VV | 2 | 2 | True | 0 | ROZPOCET
| VV |  | "m.č.5168:" 3,6 |  | 3.6 | [12 empty] | VV | 2 | 2 | True | 0 | ROZPOCET
| VV |  | "m.č.5176:" 2,3 |  | 2.3 | [12 empty] | VV | 2 | 2 | True | 0 | ROZPOCET
| VV |  | 6.NP | [14 empty] | VV | 2 | 1 | True | 0 | ROZPOCET
| VV |  | "m.č.6068:" 3,6 |  | 3.6 | [12 empty] | VV | 2 | 2 | True | 0 | ROZPOCET
| VV |  | "m.č.6075:" 1,6 |  | 1.6 | [12 empty] | VV | 2 | 2 | True | 0 | ROZPOCET
| VV |  | "m.č.6074:" 3,5+0,8*0,125 |  | 3.6 | [12 empty] | VV | 2 | 2 | True | 0 | ROZPOCET
| VV |  | "m.č.6075:" 1,6 |  | 1.6 | [12 empty] | VV | 2 | 2 | True | 0 | ROZPOCET
| VV |  | "m.č.6076:" 1,5+0,8*0,125 |  | 1.6 | [12 empty] | VV | 2 | 2 | True | 0 | ROZPOCET
| VV |  | "m.č.6077:" 3,8+0,8*0,125 |  | 3.9 | [12 empty] | VV | 2 | 2 | True | 0 | ROZPOCET
| VV |  | "m.č.6078:" 1,7+0,8*0,125 |  | 1.8 | [12 empty] | VV | 2 | 2 | True | 0 | ROZPOCET
| VV |  | "m.č.6079:" 1,6 |  | 1.6 | [12 empty] | VV | 2 | 2 | True | 0 | ROZPOCET
| VV |  | "m.č.6168:" 3,6 |  | 3.6 | [12 empty] | VV | 2 | 2 | True | 0 | ROZPOCET
| VV |  | "m.č.6176:" 3,3 |  | 3.3 | [12 empty] | VV | 2 | 2 | True | 0 | ROZPOCET
96 | K | 711412011 | Provedení izolace proti tlakové vodě svislé za studena suspenzí asfaltovou | m2 | 1128.975 |  | 0 | CS ÚRS 2020 01 |  | základní |  | 0 | 0 | 0 | 0 | 0 | 16 | K | 2 |  |  |  | ROZPOCET | 0 | 0 | 0 | 0 | 0 | 1 | 0 | 16 | 1021185765
| VV |  | Viz. PD stavební část - výkresy půdorysu 4.NP-6.NP, výkresy řezů A-F, techn.zpr., tabulky podlah | [14 empty] | VV | 2 | 1 | True | 0 | ROZPOCET
| VV |  | . | [14 empty] | VV | 2 | 1 | True | 0 | ROZPOCET
| VV |  | ve styku podlaha - stěna a koutech stěn vložena pružná bandáž | [14 empty] | VV | 2 | 1 | True | 0 | ROZPOCET
| VV |  | . | [14 empty] | VV | 2 | 1 | True | 0 | ROZPOCET
| VV |  | Podlaha P13 | [14 empty] | VV | 2 | 1 | True | 0 | ROZPOCET
| VV |  | 5.NP | [14 empty] | VV | 2 | 1 | True | 0 | ROZPOCET
| VV |  | "m.č.5012:" (1,6+2,6)*2*0,2+(1,6+1,0*2)*1,9+0,9*1,3*2 |  | 10.86 | [12 empty] | VV | 2 | 2 | True | 0 | ROZPOCET
| VV |  | "m.č.5014:" (1,6+2,6)*2*0,2+(1,6+1,0*2)*1,9+0,9*1,3*2 |  | 10.86 | [12 empty] | VV | 2 | 2 | True | 0 | ROZPOCET
| VV |  | "m.č.5016:" (1,6+2,6)*2*0,2+(1,6+1,0*2)*1,9+0,9*1,3*2 |  | 10.86 | [12 empty] | VV | 2 | 2 | True | 0 | ROZPOCET
| VV |  | "m.č.5018:" (1,6+2,6)*2*0,2+(1,6+1,0*2)*1,9+0,9*1,3*2 |  | 10.86 | [12 empty] | VV | 2 | 2 | True | 0 | ROZPOCET
| VV |  | "m.č.5020:" (1,6+2,6)*2*0,2+(1,6+1,0*2)*1,9+0,9*1,3*2 |  | 10.86 | [12 empty] | VV | 2 | 2 | True | 0 | ROZPOCET
| VV |  | "m.č.5022:" (1,6+2,6)*2*0,2+(1,6+1,0*2)*1,9+0,9*1,3*2 |  | 10.86 | [12 empty] | VV | 2 | 2 | True | 0 | ROZPOCET
| VV |  | "m.č.5024:" (1,6+2,6)*2*0,2+(1,6+1,0*2)*1,9+0,9*1,3*2 |  | 10.86 | [12 empty] | VV | 2 | 2 | True | 0 | ROZPOCET
| VV |  | "m.č.5026:" (1,6+2,6)*2*0,2+(1,6+1,0*2)*1,9+0,9*1,3*2 |  | 10.86 | [12 empty] | VV | 2 | 2 | True | 0 | ROZPOCET
| VV |  | "m.č.5028:" (1,6+2,6)*2*0,2+(1,6+1,0*2)*1,9+0,9*1,3*2 |  | 10.86 | [12 empty] | VV | 2 | 2 | True | 0 | ROZPOCET
| VV |  | "m.č.5030:" (1,6+2,6)*2*0,2+(1,6+1,0*2)*1,9+0,9*1,3*2 |  | 10.86 | [12 empty] | VV | 2 | 2 | True | 0 | ROZPOCET
| VV |  | "m.č.5037:" (1,6+2,6)*2*0,2+(1,6+1,0*2)*1,9+0,9*1,3*2 |  | 10.86 | [12 empty] | VV | 2 | 2 | True | 0 | ROZPOCET
| VV |  | "m.č.5039:" (1,6+2,6)*2*0,2+(1,6+1,0*2)*1,9+0,9*1,3*2 |  | 10.86 | [12 empty] | VV | 2 | 2 | True | 0 | ROZPOCET
| VV |  | "m.č.5041:" (1,6+2,6)*2*0,2+(1,6+1,0*2)*1,9+0,9*1,3*2 |  | 10.86 | [12 empty] | VV | 2 | 2 | True | 0 | ROZPOCET
| VV |  | "m.č.5051:" (2,75+3,25)*2*2,1-1,3*2,1 |  | 22.47 | [12 empty] | VV | 2 | 2 | True | 0 | ROZPOCET
| VV |  | "m.č.5057:" (2,15+2,0)*2*0,2+1,2*2*1,9+0,9*1,3*2 |  | 8.56 | [12 empty] | VV | 2 | 2 | True | 0 | ROZPOCET
| VV |  | "m.č.5058b:" (2,25+2,2)*2*0,2+1,2*2*1,9+0,9*1,3*2 |  | 8.68 | [12 empty] | VV | 2 | 2 | True | 0 | ROZPOCET
| VV |  | "m.č.5060:" (1,6+2,6)*2*0,2+(1,6+1,0*2)*1,9+0,9*1,3*2 |  | 10.86 | [12 empty] | VV | 2 | 2 | True | 0 | ROZPOCET
| VV |  | "m.č.5062:" (1,6+2,6)*2*0,2+(1,6+1,0*2)*1,9+0,9*1,3*2 |  | 10.86 | [12 empty] | VV | 2 | 2 | True | 0 | ROZPOCET
| VV |  | "m.č..5064:" (2,425+2,6)*2*0,2+1,2*2*1,9+0,9*1,3*2 |  | 8.91 | [12 empty] | VV | 2 | 2 | True | 0 | ROZPOCET
| VV |  | "m.č.5112:" (1,6+2,6)*2*0,2+(1,6+1,0*2)*1,9+0,9*1,3*2 |  | 10.86 | [12 empty] | VV | 2 | 2 | True | 0 | ROZPOCET
| VV |  | "m.č.5114:" (1,6+2,6)*2*0,2+(1,6+1,0*2)*1,9+0,9*1,3*2 |  | 10.86 | [12 empty] | VV | 2 | 2 | True | 0 | ROZPOCET
| VV |  | "m.č.5116:" (1,6+2,6)*2*0,2+(1,6+1,0*2)*1,9+0,9*1,3*2 |  | 10.86 | [12 empty] | VV | 2 | 2 | True | 0 | ROZPOCET
| VV |  | "m.č.5118:" (1,6+2,6)*2*0,2+(1,6+1,0*2)*1,9+0,9*1,3*2 |  | 10.86 | [12 empty] | VV | 2 | 2 | True | 0 | ROZPOCET
| VV |  | "m.č.5120:" (1,6+2,6)*2*0,2+(1,6+1,0*2)*1,9+0,9*1,3*2 |  | 10.86 | [12 empty] | VV | 2 | 2 | True | 0 | ROZPOCET
| VV |  | "m.č.5122:" (1,6+2,6)*2*0,2+(1,6+1,0*2)*1,9+0,9*1,3*2 |  | 10.86 | [12 empty] | VV | 2 | 2 | True | 0 | ROZPOCET
| VV |  | "m.č.5124:" (1,6+2,6)*2*0,2+(1,6+1,0*2)*1,9+0,9*1,3*2 |  | 10.86 | [12 empty] | VV | 2 | 2 | True | 0 | ROZPOCET
| VV |  | "m.č.5126:" (1,6+2,6)*2*0,2+(1,6+1,0*2)*1,9+0,9*1,3*2 |  | 10.86 | [12 empty] | VV | 2 | 2 | True | 0 | ROZPOCET
| VV |  | "m.č.5128:" (1,6+2,6)*2*0,2+(1,6+1,0*2)*1,9+0,9*1,3*2 |  | 10.86 | [12 empty] | VV | 2 | 2 | True | 0 | ROZPOCET
| VV |  | "m.č.5130:" (1,6+2,6)*2*0,2+(1,6+1,0*2)*1,9+0,9*1,3*2 |  | 10.86 | [12 empty] | VV | 2 | 2 | True | 0 | ROZPOCET
| VV |  | "m.č.5137:" (1,6+2,6)*2*0,2+(1,6+1,0*2)*1,9+0,9*1,3*2 |  | 10.86 | [12 empty] | VV | 2 | 2 | True | 0 | ROZPOCET
| VV |  | "m.č.5139:" (1,6+2,6)*2*0,2+(1,6+1,0*2)*1,9+0,9*1,3*2 |  | 10.86 | [12 empty] | VV | 2 | 2 | True | 0 | ROZPOCET
| VV |  | "m.č.5141:" (1,6+2,6)*2*0,2+(1,6+1,0*2)*1,9+0,9*1,3*2 |  | 10.86 | [12 empty] | VV | 2 | 2 | True | 0 | ROZPOCET
| VV |  | "m.č.5051:" (2,75+3,25)*2*2,1-1,3*2,1 |  | 22.47 | [12 empty] | VV | 2 | 2 | True | 0 | ROZPOCET
| VV |  | "m.č.5057:" (2,15+2,0)*2*0,2+1,2*1,9*2+0,9*1,3*2 |  | 8.56 | [12 empty] | VV | 2 | 2 | True | 0 | ROZPOCET
| VV |  | "m.č.5058b:" (2,25+2,2)*2*0,2+1,2*1,9*2+0,9*1,3*2 |  | 8.68 | [12 empty] | VV | 2 | 2 | True | 0 | ROZPOCET
| VV |  | "m.č.5160:" (1,6+2,6)*2*0,2+(1,6+1,0*2)*1,9+0,9*1,3*2 |  | 10.86 | [12 empty] | VV | 2 | 2 | True | 0 | ROZPOCET
| VV |  | "m.č.5162:" (1,6+2,6)*2*0,2+(1,6+1,0*2)*1,9+0,9*1,3*2 |  | 10.86 | [12 empty] | VV | 2 | 2 | True | 0 | ROZPOCET
| VV |  | "m.č.5064:" (2,425+2,6)*2+1,2*2*1,9+0,9*1,3*2 |  | 16.95 | [12 empty] | VV | 2 | 2 | True | 0 | ROZPOCET
| VV |  | "m.č.5112:" (1,6+2,6)*2*0,2+(1,6+1,0*2)*1,9+0,9*1,3*2 |  | 10.86 | [12 empty] | VV | 2 | 2 | True | 0 | ROZPOCET
| VV |  | "m.č.5114:" (1,6+2,6)*2*0,2+(1,6+1,0*2)*1,9+0,9*1,3*2 |  | 10.86 | [12 empty] | VV | 2 | 2 | True | 0 | ROZPOCET
| VV |  | "m.č.5116:" (1,6+2,6)*2*0,2+(1,6+1,0*2)*1,9+0,9*1,3*2 |  | 10.86 | [12 empty] | VV | 2 | 2 | True | 0 | ROZPOCET
| VV |  | "m.č.5118:" (1,6+2,6)*2*0,2+(1,6+1,0*2)*1,9+0,9*1,3*2 |  | 10.86 | [12 empty] | VV | 2 | 2 | True | 0 | ROZPOCET
| VV |  | "m.č.5120:" (1,6+2,6)*2*0,2+(1,6+1,0*2)*1,9+0,9*1,3*2 |  | 10.86 | [12 empty] | VV | 2 | 2 | True | 0 | ROZPOCET
| VV |  | "m.č.5122:" (1,6+2,6)*2*0,2+(1,6+1,0*2)*1,9+0,9*1,3*2 |  | 10.86 | [12 empty] | VV | 2 | 2 | True | 0 | ROZPOCET
| VV |  | "m.č.5124:" (1,6+2,6)*2*0,2+(1,6+1,0*2)*1,9+0,9*1,3*2 |  | 10.86 | [12 empty] | VV | 2 | 2 | True | 0 | ROZPOCET
| VV |  | "m.č.5126:" (1,6+2,6)*2*0,2+(1,6+1,0*2)*1,9+0,9*1,3*2 |  | 10.86 | [12 empty] | VV | 2 | 2 | True | 0 | ROZPOCET
| VV |  | "m.č.5128:" (1,6+2,6)*2*0,2+(1,6+1,0*2)*1,9+0,9*1,3*2 |  | 10.86 | [12 empty] | VV | 2 | 2 | True | 0 | ROZPOCET
| VV |  | "m.č.5130:" (1,6+2,6)*2*0,2+(1,6+1,0*2)*1,9+0,9*1,3*2 |  | 10.86 | [12 empty] | VV | 2 | 2 | True | 0 | ROZPOCET
| VV |  | "m.č.5137:" (1,6+2,6)*2*0,2+(1,6+1,0*2)*1,9+0,9*1,3*2 |  | 10.86 | [12 empty] | VV | 2 | 2 | True | 0 | ROZPOCET
| VV |  | "m.č.5139:" (1,6+2,6)*2*0,2+(1,6+1,0*2)*1,9+0,9*1,3*2 |  | 10.86 | [12 empty] | VV | 2 | 2 | True | 0 | ROZPOCET
| VV |  | "m.č.5141:" (1,6+2,6)*2*0,2+(1,6+1,0*2)*1,9+0,9*1,3*2 |  | 10.86 | [12 empty] | VV | 2 | 2 | True | 0 | ROZPOCET
| VV |  | "m.č.5151:" (2,75+3,25)*2*2,1-1,3*2,1 |  | 22.47 | [12 empty] | VV | 2 | 2 | True | 0 | ROZPOCET
| VV |  | "m.č.5158:" (1,6+2,6)*2*0,2+(1,6+1,0*2)*1,9+0,9*1,3*2 |  | 10.86 | [12 empty] | VV | 2 | 2 | True | 0 | ROZPOCET
| VV |  | "m.č.5160:" (1,6+2,6)*2*0,2+(1,6+1,0*2)*1,9+0,9*1,3*2 |  | 10.86 | [12 empty] | VV | 2 | 2 | True | 0 | ROZPOCET
| VV |  | "m.č.5162:" (1,6+2,6)*2*0,2+(1,6+1,0*2)*1,9+0,9*1,3*2 |  | 10.86 | [12 empty] | VV | 2 | 2 | True | 0 | ROZPOCET
| VV |  | "m.č.5164:" (2,425+2,6)*2*0,2+1,2*1,9*2+0,9*1,3*2 |  | 8.91 | [12 empty] | VV | 2 | 2 | True | 0 | ROZPOCET
| VV |  | 6.NP | [14 empty] | VV | 2 | 1 | True | 0 | ROZPOCET
| VV |  | "m.č.6012:" (1,6+2,6)*2*0,2+(1,6+1,0*2)*1,9+0,9*1,3*2 |  | 10.86 | [12 empty] | VV | 2 | 2 | True | 0 | ROZPOCET
| VV |  | "m.č.6014:" (1,6+2,6)*2*0,2+(1,6+1,0*2)*1,9+0,9*1,3*2 |  | 10.86 | [12 empty] | VV | 2 | 2 | True | 0 | ROZPOCET
| VV |  | "m.č.6016:" (1,6+2,6)*2*0,2+(1,6+1,0*2)*1,9+0,9*1,3*2 |  | 10.86 | [12 empty] | VV | 2 | 2 | True | 0 | ROZPOCET
| VV |  | "m.č.6018:" (1,6+2,6)*2*0,2+(1,6+1,0*2)*1,9+0,9*1,3*2 |  | 10.86 | [12 empty] | VV | 2 | 2 | True | 0 | ROZPOCET
| VV |  | "m.č.6020:" (1,6+2,6)*2*0,2+(1,6+1,0*2)*1,9+0,9*1,3*2 |  | 10.86 | [12 empty] | VV | 2 | 2 | True | 0 | ROZPOCET
| VV |  | "m.č.6022:" (1,6+2,6)*2*0,2+(1,6+1,0*2)*1,9+0,9*1,3*2 |  | 10.86 | [12 empty] | VV | 2 | 2 | True | 0 | ROZPOCET
| VV |  | "m.č.6024:" (1,6+2,6)*2*0,2+(1,6+1,0*2)*1,9+0,9*1,3*2 |  | 10.86 | [12 empty] | VV | 2 | 2 | True | 0 | ROZPOCET
| VV |  | "m.č.6026:" (1,6+2,6)*2*0,2+(1,6+1,0*2)*1,9+0,9*1,3*2 |  | 10.86 | [12 empty] | VV | 2 | 2 | True | 0 | ROZPOCET
| VV |  | "m.č.6028:" (1,6+2,6)*2*0,2+(1,6+1,0*2)*1,9+0,9*1,3*2 |  | 10.86 | [12 empty] | VV | 2 | 2 | True | 0 | ROZPOCET
| VV |  | "m.č.6030:" (1,6+2,6)*2*0,2+(1,6+1,0*2)*1,9+0,9*1,3*2 |  | 10.86 | [12 empty] | VV | 2 | 2 | True | 0 | ROZPOCET
| VV |  | "m.č.6037:" (1,6+2,6)*2*0,2+(1,6+1,0*2)*1,9+0,9*1,3*2 |  | 10.86 | [12 empty] | VV | 2 | 2 | True | 0 | ROZPOCET
| VV |  | "m.č.6039:" (1,6+2,6)*2*0,2+(1,6+1,0*2)*1,9+0,9*1,3*2 |  | 10.86 | [12 empty] | VV | 2 | 2 | True | 0 | ROZPOCET
| VV |  | "m.č.6041:" (1,6+2,6)*2*0,2+(1,6+1,0*2)*1,9+0,9*1,3*2 |  | 10.86 | [12 empty] | VV | 2 | 2 | True | 0 | ROZPOCET
| VV |  | "m.č.6051:" (2,75+3,25)*2*2,1-1,3*2,1 |  | 22.47 | [12 empty] | VV | 2 | 2 | True | 0 | ROZPOCET
| VV |  | "m.č.6058:" (2,25+2,2)*2*0,2+1,2*1,9*2+0,9*1,3*2 |  | 8.68 | [12 empty] | VV | 2 | 2 | True | 0 | ROZPOCET
| VV |  | "m.č.6060:" (1,6+2,6)*2*0,2+(1,6+1,0*2)*1,9+0,9*1,3*2 |  | 10.86 | [12 empty] | VV | 2 | 2 | True | 0 | ROZPOCET
| VV |  | "m.č.6062:" (1,6+2,6)*2*0,2+(1,6+1,0*2)*1,9+0,9*1,3*2 |  | 10.86 | [12 empty] | VV | 2 | 2 | True | 0 | ROZPOCET
| VV |  | "m.č.6064:" (1,6+2,6)*2*0,2+(1,6+1,0*2)*1,9+0,9*1,3*2 |  | 10.86 | [12 empty] | VV | 2 | 2 | True | 0 | ROZPOCET
| VV |  | "m.č.6112:" (1,6+2,6)*2*0,2+(1,6+1,0*2)*1,9+0,9*1,3*2 |  | 10.86 | [12 empty] | VV | 2 | 2 | True | 0 | ROZPOCET
| VV |  | "m.č.6114:" (1,6+2,6)*2*0,2+(1,6+1,0*2)*1,9+0,9*1,3*2 |  | 10.86 | [12 empty] | VV | 2 | 2 | True | 0 | ROZPOCET
| VV |  | "m.č.6116:" (1,6+2,6)*2*0,2+(1,6+1,0*2)*1,9+0,9*1,3*2 |  | 10.86 | [12 empty] | VV | 2 | 2 | True | 0 | ROZPOCET
| VV |  | "m.č.6118:" (1,6+2,6)*2*0,2+(1,6+1,0*2)*1,9+0,9*1,3*2 |  | 10.86 | [12 empty] | VV | 2 | 2 | True | 0 | ROZPOCET
| VV |  | "m.č.6120:" (1,6+2,6)*2*0,2+(1,6+1,0*2)*1,9+0,9*1,3*2 |  | 10.86 | [12 empty] | VV | 2 | 2 | True | 0 | ROZPOCET
| VV |  | "m.č.6122:" (1,6+2,6)*2*0,2+(1,6+1,0*2)*1,9+0,9*1,3*2 |  | 10.86 | [12 empty] | VV | 2 | 2 | True | 0 | ROZPOCET
| VV |  | "m.č.6124:" (1,6+2,6)*2*0,2+(1,6+1,0*2)*1,9+0,9*1,3*2 |  | 10.86 | [12 empty] | VV | 2 | 2 | True | 0 | ROZPOCET
| VV |  | "m.č.6126:" (1,6+2,6)*2*0,2+(1,6+1,0*2)*1,9+0,9*1,3*2 |  | 10.86 | [12 empty] | VV | 2 | 2 | True | 0 | ROZPOCET
| VV |  | "m.č.6128:" (1,6+2,6)*2*0,2+(1,6+1,0*2)*1,9+0,9*1,3*2 |  | 10.86 | [12 empty] | VV | 2 | 2 | True | 0 | ROZPOCET
| VV |  | "m.č.6130:" (1,6+2,6)*2*0,2+(1,6+1,0*2)*1,9+0,9*1,3*2 |  | 10.86 | [12 empty] | VV | 2 | 2 | True | 0 | ROZPOCET
| VV |  | "m.č.6137:" (1,6+2,6)*2*0,2+(1,6+1,0*2)*1,9+0,9*1,3*2 |  | 10.86 | [12 empty] | VV | 2 | 2 | True | 0 | ROZPOCET
| VV |  | "m.č.6139:" (1,6+2,6)*2*0,2+(1,6+1,0*2)*1,9+0,9*1,3*2 |  | 10.86 | [12 empty] | VV | 2 | 2 | True | 0 | ROZPOCET
| VV |  | "m.č.6141:" (1,6+2,6)*2*0,2+(1,6+1,0*2)*1,9+0,9*1,3*2 |  | 10.86 | [12 empty] | VV | 2 | 2 | True | 0 | ROZPOCET
| VV |  | "m.č.6151:" (2,75+3,25)*2*2,1-1,3*2,1 |  | 22.47 | [12 empty] | VV | 2 | 2 | True | 0 | ROZPOCET
| VV |  | "m.č.6158:" (2,25+2,2)*2*0,2+1,2*2*1,9+0,9*1,3*2 |  | 8.68 | [12 empty] | VV | 2 | 2 | True | 0 | ROZPOCET
| VV |  | "m.č.6160:" (1,6+2,6)*2*0,2+(1,6+1,0*2)*1,9+0,9*1,3*2 |  | 10.86 | [12 empty] | VV | 2 | 2 | True | 0 | ROZPOCET
| VV |  | "m.č.6162:" 4,2+1,0*0,125 |  | 4.325 | [12 empty] | VV | 2 | 2 | True | 0 | ROZPOCET
| VV |  | "m.č.6164:" (2,425+2,6)*2*0,2+1,2*1,9*2+0,9*1,3*2 |  | 8.91 | [12 empty] | VV | 2 | 2 | True | 0 | ROZPOCET
| VV |  | . | [14 empty] | VV | 2 | 1 | True | 0 | ROZPOCET
| VV |  | Podlaha P15 | [14 empty] | VV | 2 | 1 | True | 0 | ROZPOCET
| VV |  | 5.NP | [14 empty] | VV | 2 | 1 | True | 0 | ROZPOCET
| VV |  | "m.č.5068:" (2,05+1,75)*2*0,2+1,0*1,9*2+0,9*1,3*2 |  | 7.66 | [12 empty] | VV | 2 | 2 | True | 0 | ROZPOCET
| VV |  | "m.č.5074:" (1,8+2,075)*2*0,2+0,9*1,3 |  | 2.72 | [12 empty] | VV | 2 | 2 | True | 0 | ROZPOCET
| VV |  | "m.č.5075:" (1,7+1,05)*2*0,2+1,05*1,3 |  | 2.465 | [12 empty] | VV | 2 | 2 | True | 0 | ROZPOCET
| VV |  | "m.č.5076:" (1,7+0,9)*2*0,2+0,9*3*1,9 |  | 6.17 | [12 empty] | VV | 2 | 2 | True | 0 | ROZPOCET
| VV |  | "m.č.5077:" (1,9+1,975)*2*0,2+0,9*1,3 |  | 2.72 | [12 empty] | VV | 2 | 2 | True | 0 | ROZPOCET
| VV |  | "m.č.5078:" (1,7+0,9)*2*0,2+0,9*3*1,9 |  | 6.17 | [12 empty] | VV | 2 | 2 | True | 0 | ROZPOCET
| VV |  | "m.č.5079:" (1,7+0,95)*2*0,2+0,95*1,3 |  | 2.295 | [12 empty] | VV | 2 | 2 | True | 0 | ROZPOCET
| VV |  | "m.č.5168:" (2,05+1,75)*2*0,2+0,9*3*1,9+0,9*1,3*2 |  | 8.99 | [12 empty] | VV | 2 | 2 | True | 0 | ROZPOCET
| VV |  | "m.č.5176:" (2,575+0,9)*2*0,2+0,9*3*1,9 |  | 6.52 | [12 empty] | VV | 2 | 2 | True | 0 | ROZPOCET
| VV |  | 6.NP | [14 empty] | VV | 2 | 1 | True | 0 | ROZPOCET
| VV |  | "m.č.6068:" (2,05+1,75)*2*0,2+1,0*1,9*2+0,9*1,3*2 |  | 7.66 | [12 empty] | VV | 2 | 2 | True | 0 | ROZPOCET
| VV |  | "m.č.6074:" (1,8+2,075)*2*0,2+0,9*1,3 |  | 2.72 | [12 empty] | VV | 2 | 2 | True | 0 | ROZPOCET
| VV |  | "m.č.6075:" (1,7+1,05)*2*0,2+1,05*1,3 |  | 2.465 | [12 empty] | VV | 2 | 2 | True | 0 | ROZPOCET
| VV |  | "m.č.6076:" (1,7+0,9)*2*0,2+0,9*3*1,9 |  | 6.17 | [12 empty] | VV | 2 | 2 | True | 0 | ROZPOCET
| VV |  | "m.č.6077:" (1,9+1,975)*2*0,2+0,9*1,3 |  | 2.72 | [12 empty] | VV | 2 | 2 | True | 0 | ROZPOCET
| VV |  | "m.č.6078:" (1,7+0,9)*2*0,2+0,9*3*1,9 |  | 6.17 | [12 empty] | VV | 2 | 2 | True | 0 | ROZPOCET
| VV |  | "m.č.6079:" (1,7+0,95)*2*0,2+0,95*1,3 |  | 2.295 | [12 empty] | VV | 2 | 2 | True | 0 | ROZPOCET
| VV |  | "m.č.6168:" (2,05+1,75)*2*0,2+0,9*3*1,9+0,9*1,3*2 |  | 8.99 | [12 empty] | VV | 2 | 2 | True | 0 | ROZPOCET
| VV |  | "m.č.6176:" (2,575+0,9)*2*0,2+0,9*3*1,9 |  | 6.52 | [12 empty] | VV | 2 | 2 | True | 0 | ROZPOCET
97 | M | 24551030 | stěrka hydroizolační dvousložková cemento-polymerová vlákny vyztužená proti zemní vlhkosti | kg | 2291.618 |  | 0 | CS ÚRS 2020 01 |  | základní |  | 0 | 0.001 | 2.2916 | 0 | 0 | 32 | M | 2 |  |  |  | ROZPOCET | 0 | 0 | 0 | 0 | 0 | 1 | 0 | 16 | 1191316373
| VV |  | 1527,745*1,5 'Přepočtené koeficientem množství |  | 2291.618 | [12 empty] | VV | 2 | 2 | False | 1 | ROZPOCET
98 | K | 998711203 | Přesun hmot procentní pro izolace proti vodě, vlhkosti a plynům v objektech v do 60 m | % |  |  | 0 | CS ÚRS 2020 01 |  | základní |  | 0 | 0 | 0 | 0 | 0 | 16 | K | 2 |  |  |  | ROZPOCET | 0 | 0 | 0 | 0 | 0 | 1 | 0 | 16 | 902015825
| D | 713 | Izolace tepelné |  |  |  | 0 |  |  |  |  | 0 |  | 8.6308 |  | 0 | 2 | D | 1 |  |  |  | ROZPOCET | [6 empty] | 0
99 | K | 713121111 | Montáž izolace tepelné podlah volně kladenými rohožemi, pásy, dílci, deskami 1 vrstva | m2 | 5265.157 |  | 0 | CS ÚRS 2020 01 |  | základní |  | 0 | 0 | 0 | 0 | 0 | 16 | K | 2 |  |  |  | ROZPOCET | 0 | 0 | 0 | 0 | 0 | 1 | 0 | 16 | 472819809
100 | M | 28376558 | deska polystyrénová pro snížení kročejového hluku (max. zatížení 6,5 kN/m2) tl 40mm | m2 | 440.875 |  | 0 | CS ÚRS 2020 01 |  | základní |  | 0 | 0.018 | 7.9357 | 0 | 0 | 32 | M | 2 |  |  |  | ROZPOCET | 0 | 0 | 0 | 0 | 0 | 1 | 0 | 16 | 1323838626
| VV |  | Viz. PD stavební část - výkresy půdorysu 4.NP-6.NP, výkresy řezů a Tech.zpr. | [14 empty] | VV | 2 | 1 | True | 0 | ROZPOCET
| VV |  | Viz Tabulky podlah | [14 empty] | VV | 2 | 1 | True | 0 | ROZPOCET
| VV |  | . | [14 empty] | VV | 2 | 1 | True | 0 | ROZPOCET
| VV |  | Podlaha D 10 | [14 empty] | VV | 2 | 1 | True | 0 | ROZPOCET
| VV |  | 4.NP | [14 empty] | VV | 2 | 1 | True | 0 | ROZPOCET
| VV |  | "m.č.4033:" 5,0 |  | 5 | [12 empty] | VV | 2 | 2 | True | 0 | ROZPOCET
| VV |  | "m.č.4037:" 1,4 |  | 1.4 | [12 empty] | VV | 2 | 2 | True | 0 | ROZPOCET
| VV |  | 5.NP | [14 empty] | VV | 2 | 1 | True | 0 | ROZPOCET
| VV |  | "m.č.5010:" 4,2+0,9*0,15 |  | 4.335 | [12 empty] | VV | 2 | 2 | True | 0 | ROZPOCET
| VV |  | "m.č.5053:" 2,7+0,8*0,15 |  | 2.82 | [12 empty] | VV | 2 | 2 | True | 0 | ROZPOCET
| VV |  | "m.č.5054:" 2,4 |  | 2.4 | [12 empty] | VV | 2 | 2 | True | 0 | ROZPOCET
| VV |  | "m.č.5055a:" 2,6+0,8*0,15*2 |  | 2.84 | [12 empty] | VV | 2 | 2 | True | 0 | ROZPOCET
| VV |  | "m.č.5055b:" 1,9 |  | 1.9 | [12 empty] | VV | 2 | 2 | True | 0 | ROZPOCET
| VV |  | "m.č.5153:" 2,7+0,8*0,15*2 |  | 2.94 | [12 empty] | VV | 2 | 2 | True | 0 | ROZPOCET
| VV |  | "m.č.5154:" 2,4 |  | 2.4 | [12 empty] | VV | 2 | 2 | True | 0 | ROZPOCET
| VV |  | "m.č.5155:" 2,6+0,8*0,15*2 |  | 2.84 | [12 empty] | VV | 2 | 2 | True | 0 | ROZPOCET
| VV |  | "m.č.5156:" 1,9+0,8*0,15 |  | 2.02 | [12 empty] | VV | 2 | 2 | True | 0 | ROZPOCET
| VV |  | "m.č.5174:" 2,6+0,8*0,15 |  | 2.72 | [12 empty] | VV | 2 | 2 | True | 0 | ROZPOCET
| VV |  | "m.č.5175:" 1,7 |  | 1.7 | [12 empty] | VV | 2 | 2 | True | 0 | ROZPOCET
| VV |  | "m.č.5177:" 2,5+0,8*0,15 |  | 2.62 | [12 empty] | VV | 2 | 2 | True | 0 | ROZPOCET
| VV |  | "m.č.5178:" 2,8+0,8*0,15 |  | 2.92 | [12 empty] | VV | 2 | 2 | True | 0 | ROZPOCET
| VV |  | "m.č.5179:" 1,7 |  | 1.7 | [12 empty] | VV | 2 | 2 | True | 0 | ROZPOCET
| VV |  | 6.NP | [14 empty] | VV | 2 | 1 | True | 0 | ROZPOCET
| VV |  | "m.č.6010:" 4,2+0,9*0,15 |  | 4.335 | [12 empty] | VV | 2 | 2 | True | 0 | ROZPOCET
| VV |  | "m.č.6053:" 2,7+0,8*0,15+0,8*0,125 |  | 2.92 | [12 empty] | VV | 2 | 2 | True | 0 | ROZPOCET
| VV |  | "m.č.6054:" 2,4 |  | 2.4 | [12 empty] | VV | 2 | 2 | True | 0 | ROZPOCET
| VV |  | "m.č.6055:" 2,6+0,8*0,15+0,8*0,125 |  | 2.82 | [12 empty] | VV | 2 | 2 | True | 0 | ROZPOCET
| VV |  | "m.č.6056:" 1,9 |  | 1.9 | [12 empty] | VV | 2 | 2 | True | 0 | ROZPOCET
| VV |  | "m.č.6110:" 4,2+0,9*0,15 |  | 4.335 | [12 empty] | VV | 2 | 2 | True | 0 | ROZPOCET
| VV |  | "m.č.6153:" 2,7+0,8*0,15+0,8*0,125 |  | 2.92 | [12 empty] | VV | 2 | 2 | True | 0 | ROZPOCET
| VV |  | "m.č.6154:" 2,4 |  | 2.4 | [12 empty] | VV | 2 | 2 | True | 0 | ROZPOCET
| VV |  | "m.č.6155:" 2,6+0,8*0,15+0,8*0,125 |  | 2.82 | [12 empty] | VV | 2 | 2 | True | 0 | ROZPOCET
| VV |  | "m.č.6156:" 1,9 |  | 1.9 | [12 empty] | VV | 2 | 2 | True | 0 | ROZPOCET
| VV |  | "m.č.6174:" 2,9+0,8*0,15+0,8*0,125 |  | 3.12 | [12 empty] | VV | 2 | 2 | True | 0 | ROZPOCET
| VV |  | "m.č.6175:" 1,6 |  | 1.6 | [12 empty] | VV | 2 | 2 | True | 0 | ROZPOCET
| VV |  | "m.č.6177:" 3,9+0,8*0,15+0,8*0,125 |  | 4.12 | [12 empty] | VV | 2 | 2 | True | 0 | ROZPOCET
| VV |  | "m.č.6178:" 2,8+0,8*0,15 |  | 2.92 | [12 empty] | VV | 2 | 2 | True | 0 | ROZPOCET
| VV |  | "m.č.6179:" 1,6 |  | 1.6 | [12 empty] | VV | 2 | 2 | True | 0 | ROZPOCET
| VV |  | . | [14 empty] | VV | 2 | 1 | True | 0 | ROZPOCET
| VV |  | Podlaha P13 | [14 empty] | VV | 2 | 1 | True | 0 | ROZPOCET
| VV |  | 5.NP | [14 empty] | VV | 2 | 1 | True | 0 | ROZPOCET
| VV |  | "m.č.5012:" 4,2+1,0*0,125 |  | 4.325 | [12 empty] | VV | 2 | 2 | True | 0 | ROZPOCET
| VV |  | "m.č.5014:" 4,2+1,0*0,125 |  | 4.325 | [12 empty] | VV | 2 | 2 | True | 0 | ROZPOCET
| VV |  | "m.č.5016:" 4,2+1,0*0,125 |  | 4.325 | [12 empty] | VV | 2 | 2 | True | 0 | ROZPOCET
| VV |  | "m.č.5018:" 4,2+1,0*0,125 |  | 4.325 | [12 empty] | VV | 2 | 2 | True | 0 | ROZPOCET
| VV |  | "m.č.5020:" 4,2+1,0*0,125 |  | 4.325 | [12 empty] | VV | 2 | 2 | True | 0 | ROZPOCET
| VV |  | "m.č.5022:" 4,2+1,0*0,125 |  | 4.325 | [12 empty] | VV | 2 | 2 | True | 0 | ROZPOCET
| VV |  | "m.č.5024:" 4,2+1,0*0,125 |  | 4.325 | [12 empty] | VV | 2 | 2 | True | 0 | ROZPOCET
| VV |  | "m.č.5026:" 4,2+1,0*0,125 |  | 4.325 | [12 empty] | VV | 2 | 2 | True | 0 | ROZPOCET
| VV |  | "m.č.5028:" 4,2+1,0*0,125 |  | 4.325 | [12 empty] | VV | 2 | 2 | True | 0 | ROZPOCET
| VV |  | "m.č.5030:" 4,2+1,0*0,125 |  | 4.325 | [12 empty] | VV | 2 | 2 | True | 0 | ROZPOCET
| VV |  | "m.č.5037:" 4,2+1,0*0,125 |  | 4.325 | [12 empty] | VV | 2 | 2 | True | 0 | ROZPOCET
| VV |  | "m.č.5039:" 4,2+1,0*0,125 |  | 4.325 | [12 empty] | VV | 2 | 2 | True | 0 | ROZPOCET
| VV |  | "m.č.5041:" 4,2+1,0*0,125 |  | 4.325 | [12 empty] | VV | 2 | 2 | True | 0 | ROZPOCET
| VV |  | "m.č.5051:" 8,6+1,4*0,15 |  | 8.81 | [12 empty] | VV | 2 | 2 | True | 0 | ROZPOCET
| VV |  | "m.č.5057:" 4,3+1,0*0,125 |  | 4.425 | [12 empty] | VV | 2 | 2 | True | 0 | ROZPOCET
| VV |  | "m.č.5058b:" 5,0+1,0*0,125 |  | 5.125 | [12 empty] | VV | 2 | 2 | True | 0 | ROZPOCET
| VV |  | "m.č.5060:" 4,2+1,0*0,125 |  | 4.325 | [12 empty] | VV | 2 | 2 | True | 0 | ROZPOCET
| VV |  | "m.č.5062:" 4,2+1,0*0,125 |  | 4.325 | [12 empty] | VV | 2 | 2 | True | 0 | ROZPOCET
| VV |  | "m.č.5064:" 6,3+1,0*0,125 |  | 6.425 | [12 empty] | VV | 2 | 2 | True | 0 | ROZPOCET
| VV |  | "m.č.5068:" 3,6+0,8*0,15 |  | 3.72 | [12 empty] | VV | 2 | 2 | True | 0 | ROZPOCET
| VV |  | "m.č.5112:" 4,2+1,0*0,125 |  | 4.325 | [12 empty] | VV | 2 | 2 | True | 0 | ROZPOCET
| VV |  | "m.č.5114:" 4,2+1,0*0,125 |  | 4.325 | [12 empty] | VV | 2 | 2 | True | 0 | ROZPOCET
| VV |  | "m.č.5116:" 4,2+1,0*0,125 |  | 4.325 | [12 empty] | VV | 2 | 2 | True | 0 | ROZPOCET
| VV |  | "m.č.5118:" 4,2+1,0*0,125 |  | 4.325 | [12 empty] | VV | 2 | 2 | True | 0 | ROZPOCET
| VV |  | "m.č.5120:" 4,2+1,0*0,125 |  | 4.325 | [12 empty] | VV | 2 | 2 | True | 0 | ROZPOCET
| VV |  | "m.č.5122:" 4,2+1,0*0,125 |  | 4.325 | [12 empty] | VV | 2 | 2 | True | 0 | ROZPOCET
| VV |  | "m.č.5124:" 4,2+1,0*0,125 |  | 4.325 | [12 empty] | VV | 2 | 2 | True | 0 | ROZPOCET
| VV |  | "m.č.5126:" 4,2+1,0*0,125 |  | 4.325 | [12 empty] | VV | 2 | 2 | True | 0 | ROZPOCET
| VV |  | "m.č.5128:" 4,2+1,0*0,125 |  | 4.325 | [12 empty] | VV | 2 | 2 | True | 0 | ROZPOCET
| VV |  | "m.č.5130:" 4,2+1,0*0,125 |  | 4.325 | [12 empty] | VV | 2 | 2 | True | 0 | ROZPOCET
| VV |  | "m.č.5137:" 4,2+1,0*0,125 |  | 4.325 | [12 empty] | VV | 2 | 2 | True | 0 | ROZPOCET
| VV |  | "m.č.5139:" 4,2+1,0*0,125 |  | 4.325 | [12 empty] | VV | 2 | 2 | True | 0 | ROZPOCET
| VV |  | "m.č.5141:" 4,2+1,0*0,125 |  | 4.325 | [12 empty] | VV | 2 | 2 | True | 0 | ROZPOCET
| VV |  | "m.č.5151:" 8,6+1,5*0,15 |  | 8.825 | [12 empty] | VV | 2 | 2 | True | 0 | ROZPOCET
| VV |  | "m.č.5158:" 4,2+1,0*0,125 |  | 4.325 | [12 empty] | VV | 2 | 2 | True | 0 | ROZPOCET
| VV |  | "m.č.5160:" 4,2+1,0*0,125 |  | 4.325 | [12 empty] | VV | 2 | 2 | True | 0 | ROZPOCET
| VV |  | "m.č.5162:" 4,2+1,0*0,125 |  | 4.325 | [12 empty] | VV | 2 | 2 | True | 0 | ROZPOCET
| VV |  | "m.č.5164:" 6,3+1,0*0,125 |  | 6.425 | [12 empty] | VV | 2 | 2 | True | 0 | ROZPOCET
| VV |  | "m.č.5168:" 3,6+0,8*0,15 |  | 3.72 | [12 empty] | VV | 2 | 2 | True | 0 | ROZPOCET
| VV |  | 6.NP | [14 empty] | VV | 2 | 1 | True | 0 | ROZPOCET
| VV |  | "m.č.6012:" 4,2+1,0*0,125 |  | 4.325 | [12 empty] | VV | 2 | 2 | True | 0 | ROZPOCET
| VV |  | "m.č.6014:" 4,2+1,0*0,125 |  | 4.325 | [12 empty] | VV | 2 | 2 | True | 0 | ROZPOCET
| VV |  | "m.č.6016:" 4,2+1,0*0,125 |  | 4.325 | [12 empty] | VV | 2 | 2 | True | 0 | ROZPOCET
| VV |  | "m.č.6018:" 4,2+1,0*0,125 |  | 4.325 | [12 empty] | VV | 2 | 2 | True | 0 | ROZPOCET
| VV |  | "m.č.6020:" 4,2+1,0*0,125 |  | 4.325 | [12 empty] | VV | 2 | 2 | True | 0 | ROZPOCET
| VV |  | "m.č.6022:" 4,2+1,0*0,125 |  | 4.325 | [12 empty] | VV | 2 | 2 | True | 0 | ROZPOCET
| VV |  | "m.č.6024:" 4,2+1,0*0,125 |  | 4.325 | [12 empty] | VV | 2 | 2 | True | 0 | ROZPOCET
| VV |  | "m.č.6026:" 4,2+1,0*0,125 |  | 4.325 | [12 empty] | VV | 2 | 2 | True | 0 | ROZPOCET
| VV |  | "m.č.6028:" 4,2+1,0*0,125 |  | 4.325 | [12 empty] | VV | 2 | 2 | True | 0 | ROZPOCET
| VV |  | "m.č.6030:" 4,2+1,0*0,125 |  | 4.325 | [12 empty] | VV | 2 | 2 | True | 0 | ROZPOCET
| VV |  | "m.č.6037:" 4,2+1,0*0,125 |  | 4.325 | [12 empty] | VV | 2 | 2 | True | 0 | ROZPOCET
| VV |  | "m.č.6039:" 4,2+1,0*0,125 |  | 4.325 | [12 empty] | VV | 2 | 2 | True | 0 | ROZPOCET
| VV |  | "m.č.6041:" 4,2+1,0*0,125 |  | 4.325 | [12 empty] | VV | 2 | 2 | True | 0 | ROZPOCET
| VV |  | "m.č.6041:" 4,2+1,0*0,125 |  | 4.325 | [12 empty] | VV | 2 | 2 | True | 0 | ROZPOCET
| VV |  | "m.č.6051:" 8,6+1,4*0,15 |  | 8.81 | [12 empty] | VV | 2 | 2 | True | 0 | ROZPOCET
| VV |  | "m.č.6058:" 4,9+1,0*0,125 |  | 5.025 | [12 empty] | VV | 2 | 2 | True | 0 | ROZPOCET
| VV |  | "m.č.6060:" 4,2+1,0*0,125 |  | 4.325 | [12 empty] | VV | 2 | 2 | True | 0 | ROZPOCET
| VV |  | "m.č.6062:" 4,2+1,0*0,125 |  | 4.325 | [12 empty] | VV | 2 | 2 | True | 0 | ROZPOCET
| VV |  | "m.č.6064:" 6,3+1,0*0,125 |  | 6.425 | [12 empty] | VV | 2 | 2 | True | 0 | ROZPOCET
| VV |  | "m.č.6112:" 4,2+1,0*0,125 |  | 4.325 | [12 empty] | VV | 2 | 2 | True | 0 | ROZPOCET
| VV |  | "m.č.6114:" 4,2+1,0*0,125 |  | 4.325 | [12 empty] | VV | 2 | 2 | True | 0 | ROZPOCET
| VV |  | "m.č.6116:" 4,2+1,0*0,125 |  | 4.325 | [12 empty] | VV | 2 | 2 | True | 0 | ROZPOCET
| VV |  | "m.č.6118:" 4,2+1,0*0,125 |  | 4.325 | [12 empty] | VV | 2 | 2 | True | 0 | ROZPOCET
| VV |  | "m.č.6120:" 4,2+1,0*0,125 |  | 4.325 | [12 empty] | VV | 2 | 2 | True | 0 | ROZPOCET
| VV |  | "m.č.6122:" 4,2+1,0*0,125 |  | 4.325 | [12 empty] | VV | 2 | 2 | True | 0 | ROZPOCET
| VV |  | "m.č.6124:" 4,2+1,0*0,125 |  | 4.325 | [12 empty] | VV | 2 | 2 | True | 0 | ROZPOCET
| VV |  | "m.č.6126:" 4,2+1,0*0,125 |  | 4.325 | [12 empty] | VV | 2 | 2 | True | 0 | ROZPOCET
| VV |  | "m.č.6128:" 4,2+1,0*0,125 |  | 4.325 | [12 empty] | VV | 2 | 2 | True | 0 | ROZPOCET
| VV |  | "m.č.6130:" 4,2+1,0*0,125 |  | 4.325 | [12 empty] | VV | 2 | 2 | True | 0 | ROZPOCET
| VV |  | "m.č.6137:" 4,2+1,0*0,125 |  | 4.325 | [12 empty] | VV | 2 | 2 | True | 0 | ROZPOCET
| VV |  | "m.č.6139:" 4,2+1,0*0,125 |  | 4.325 | [12 empty] | VV | 2 | 2 | True | 0 | ROZPOCET
| VV |  | "m.č.6141:" 4,2+1,0*0,125 |  | 4.325 | [12 empty] | VV | 2 | 2 | True | 0 | ROZPOCET
| VV |  | "m.č.6151:" 8,6 +1,4*0,125 |  | 8.775 | [12 empty] | VV | 2 | 2 | True | 0 | ROZPOCET
| VV |  | "m.č.6158:" 5,0+1,0*0,125 |  | 5.125 | [12 empty] | VV | 2 | 2 | True | 0 | ROZPOCET
| VV |  | "m.č.6160:" 4,2+1,0*0,125 |  | 4.325 | [12 empty] | VV | 2 | 2 | True | 0 | ROZPOCET
| VV |  | "m.č.6162:" 4,2+1,0*0,125 |  | 4.325 | [12 empty] | VV | 2 | 2 | True | 0 | ROZPOCET
| VV |  | "m.č.6164:" 6,3+1,0*0,125 |  | 6.425 | [12 empty] | VV | 2 | 2 | True | 0 | ROZPOCET
101 | M | 28376559 | deska polystyrénová pro snížení kročejového hluku (max. zatížení 6,5 kN/m2) tl 50mm | m2 | 5065.496 |  | 0 | CS ÚRS 2020 01 |  | základní |  | 0 | 0 | 0 | 0 | 0 | 32 | M | 2 |  |  |  | ROZPOCET | 0 | 0 | 0 | 0 | 0 | 1 | 0 | 16 | 1481466414
| VV |  | Viz. PD stavební část - výkresy půdorysu 4.NP-6.NP, výkresy řezů a Tech.zpr. | [14 empty] | VV | 2 | 1 | True | 0 | ROZPOCET
| VV |  | Viz Tabulky podlah | [14 empty] | VV | 2 | 1 | True | 0 | ROZPOCET
| VV |  | . | [14 empty] | VV | 2 | 1 | True | 0 | ROZPOCET
| VV |  | Podlaha P11 | [14 empty] | VV | 2 | 1 | True | 0 | ROZPOCET
| VV |  | 4.NP | [14 empty] | VV | 2 | 1 | True | 0 | ROZPOCET
| VV |  | "m.č.4042:" 23,4 |  | 23.4 | [12 empty] | VV | 2 | 2 | True | 0 | ROZPOCET
| VV |  | "m.č.4043:" 9,2+1,0*0,15 |  | 9.35 | [12 empty] | VV | 2 | 2 | True | 0 | ROZPOCET
| VV |  | 5.NP | [14 empty] | VV | 2 | 1 | True | 0 | ROZPOCET
| VV |  | "m.č.5032:" 21,1+1,0*0,2+1,3*0,2 |  | 21.56 | [12 empty] | VV | 2 | 2 | True | 0 | ROZPOCET
| VV |  | "m.č.5035:" 21,3++1,0*0,15+1,3*0,2 |  | 21.71 | [12 empty] | VV | 2 | 2 | True | 0 | ROZPOCET
| VV |  | "m.č.5132:" 21,1+1,0*0,2+1,3*0,2 |  | 21.56 | [12 empty] | VV | 2 | 2 | True | 0 | ROZPOCET
| VV |  | "m.č.5135:" 21,36+1,0*0,15+1,3*0,2 |  | 21.77 | [12 empty] | VV | 2 | 2 | True | 0 | ROZPOCET
| VV |  | 6.NP | [14 empty] | VV | 2 | 1 | True | 0 | ROZPOCET
| VV |  | "m.č.6032:" 21,3+1,3*0,2 |  | 21.56 | [12 empty] | VV | 2 | 2 | True | 0 | ROZPOCET
| VV |  | "m.č.6035:" 21,3+1,0*0,15+1,5*0,45 |  | 22.125 | [12 empty] | VV | 2 | 2 | True | 0 | ROZPOCET
| VV |  | "m.č.6132:" 21,1+1,3*0,2 |  | 21.36 | [12 empty] | VV | 2 | 2 | True | 0 | ROZPOCET
| VV |  | "m.č.6135:" 15,6+1,0*0,15+1,5*0,45 |  | 16.425 | [12 empty] | VV | 2 | 2 | True | 0 | ROZPOCET
| VV |  | . | [14 empty] | VV | 2 | 1 | True | 0 | ROZPOCET
| VV |  | Podlaha P11, P11a | [14 empty] | VV | 2 | 1 | True | 0 | ROZPOCET
| VV |  | 4.NP | [14 empty] | VV | 2 | 1 | True | 0 | ROZPOCET
| VV |  | P11, P11a - plocha operačních sálů | [14 empty] | VV | 2 | 1 | True | 0 | ROZPOCET
| VV |  | "m.č.4044,4052-4054:" 8,65*14,2+2,9*2,8 |  | 130.95 | [12 empty] | VV | 2 | 2 | True | 0 | ROZPOCET
| VV |  | "m.č.4045-4051:" 14,6*9,3 |  | 135.78 | [12 empty] | VV | 2 | 2 | True | 0 | ROZPOCET
| VV |  | . | [14 empty] | VV | 2 | 1 | True | 0 | ROZPOCET
| VV |  | Podlaha P11a | [14 empty] | VV | 2 | 1 | True | 0 | ROZPOCET
| VV |  | 4.NP | [14 empty] | VV | 2 | 1 | True | 0 | ROZPOCET
| VV |  | "m.č.4030:" 17,4+1,0*0,15 |  | 17.55 | [12 empty] | VV | 2 | 2 | True | 0 | ROZPOCET
| VV |  | "m.č.4031:" 5,4+1,2*0,15*2 |  | 5.76 | [12 empty] | VV | 2 | 2 | True | 0 | ROZPOCET
| VV |  | "m.č.4032:" 6,9+1,0*0,15 |  | 7.05 | [12 empty] | VV | 2 | 2 | True | 0 | ROZPOCET
| VV |  | "m.č.4034:" 7,8 |  | 7.8 | [12 empty] | VV | 2 | 2 | True | 0 | ROZPOCET
| VV |  | "m.č.4035a:" 114,2+1,0*0,15*4+0,9*0,15*3+0,8*0,15+2,275*0,17 |  | 115.712 | [12 empty] | VV | 2 | 2 | True | 0 | ROZPOCET
| VV |  | "m.č.4035b" 19,6 |  | 19.6 | [12 empty] | VV | 2 | 2 | True | 0 | ROZPOCET
| VV |  | "m.č.4038:" 7,8 |  | 7.8 | [12 empty] | VV | 2 | 2 | True | 0 | ROZPOCET
| VV |  | 5.NP | [14 empty] | VV | 2 | 1 | True | 0 | ROZPOCET
| VV |  | "m.č.5031:" 22,8+6,4*0,15 |  | 23.76 | [12 empty] | VV | 2 | 2 | True | 0 | ROZPOCET
| VV |  | "m.č.5034:" 13,7 |  | 13.7 | [12 empty] | VV | 2 | 2 | True | 0 | ROZPOCET
| VV |  | "m.č.5131:" 22,8+6,4*0,15 |  | 23.76 | [12 empty] | VV | 2 | 2 | True | 0 | ROZPOCET
| VV |  | "m.č.5134:" 13,7 |  | 13.7 | [12 empty] | VV | 2 | 2 | True | 0 | ROZPOCET
| VV |  | 6.NP | [14 empty] | VV | 2 | 1 | True | 0 | ROZPOCET
| VV |  | "m.č.6031:" 22,8+(7,0+2,0*2)*0,1+1,0*0,15*2 |  | 24.2 | [12 empty] | VV | 2 | 2 | True | 0 | ROZPOCET
| VV |  | "m.č.6034:" 13,7 |  | 13.7 | [12 empty] | VV | 2 | 2 | True | 0 | ROZPOCET
| VV |  | "m.č.6131:" 22,8+(7,0+2,0*2)*0,1+1,0*0,15*2 |  | 24.2 | [12 empty] | VV | 2 | 2 | True | 0 | ROZPOCET
| VV |  | "m.č.6134:" 13,7 |  | 13.7 | [12 empty] | VV | 2 | 2 | True | 0 | ROZPOCET
| VV |  | . | [14 empty] | VV | 2 | 1 | True | 0 | ROZPOCET
| VV |  | Podlaha P12 | [14 empty] | VV | 2 | 1 | True | 0 | ROZPOCET
| VV |  | 5.NP | [14 empty] | VV | 2 | 1 | True | 0 | ROZPOCET
| VV |  | "m.č.5005a:" 29,8+0,8*0,15*2+3,2*0,15 |  | 30.52 | [12 empty] | VV | 2 | 2 | True | 0 | ROZPOCET
| VV |  | "m.č.5005b:" 99,2+1,3*0,2*14+3,2*0,17 |  | 103.384 | [12 empty] | VV | 2 | 2 | True | 0 | ROZPOCET
| VV |  | "m.č.5005c:" 25,3+1,3*0,2*2+3,5*0,2 |  | 26.52 | [12 empty] | VV | 2 | 2 | True | 0 | ROZPOCET
| VV |  | "m.č.5005d:" 53,1+1,0*0,15+1,4*0,15+1,3*0,2*2+3,2*0,17 |  | 54.524 | [12 empty] | VV | 2 | 2 | True | 0 | ROZPOCET
| VV |  | "m.č.5005e:" 52,3+0,9*0,15 |  | 52.435 | [12 empty] | VV | 2 | 2 | True | 0 | ROZPOCET
| VV |  | "m.č.5007:" 11,0+1,0*0,15 |  | 11.15 | [12 empty] | VV | 2 | 2 | True | 0 | ROZPOCET
| VV |  | "m.č.5008:" 11,5+1,3*0,15 |  | 11.695 | [12 empty] | VV | 2 | 2 | True | 0 | ROZPOCET
| VV |  | "m.č.5009:" 11,6+0,9*0,15 |  | 11.735 | [12 empty] | VV | 2 | 2 | True | 0 | ROZPOCET
| VV |  | "m.č.5011:" 22,4 |  | 22.4 | [12 empty] | VV | 2 | 2 | True | 0 | ROZPOCET
| VV |  | "m.č.5013:" 21,6 |  | 21.6 | [12 empty] | VV | 2 | 2 | True | 0 | ROZPOCET
| VV |  | "m.č.5015:" 22,8 |  | 22.8 | [12 empty] | VV | 2 | 2 | True | 0 | ROZPOCET
| VV |  | "m.č.5017:" 21,7 |  | 21.7 | [12 empty] | VV | 2 | 2 | True | 0 | ROZPOCET
| VV |  | "m.č.5019:" 21,6 |  | 21.6 | [12 empty] | VV | 2 | 2 | True | 0 | ROZPOCET
| VV |  | "m.č.5021:" 21,6 |  | 21.6 | [12 empty] | VV | 2 | 2 | True | 0 | ROZPOCET
| VV |  | "m.č.5023:" 21,7 |  | 21.7 | [12 empty] | VV | 2 | 2 | True | 0 | ROZPOCET
| VV |  | "m.č.5025:" 21,2 |  | 21.2 | [12 empty] | VV | 2 | 2 | True | 0 | ROZPOCET
| VV |  | "m.č.5027:" 21,6 |  | 21.6 | [12 empty] | VV | 2 | 2 | True | 0 | ROZPOCET
| VV |  | "m.č.5029:" 21,6 |  | 21.6 | [12 empty] | VV | 2 | 2 | True | 0 | ROZPOCET
| VV |  | "m.č.5036:" 21,6 |  | 21.6 | [12 empty] | VV | 2 | 2 | True | 0 | ROZPOCET
| VV |  | "m.č.5038:" 21,6 |  | 21.6 | [12 empty] | VV | 2 | 2 | True | 0 | ROZPOCET
| VV |  | "m.č.5040:" 21,6 |  | 21.6 | [12 empty] | VV | 2 | 2 | True | 0 | ROZPOCET
| VV |  | "m.č.5049:" 6,6 |  | 6.6 | [12 empty] | VV | 2 | 2 | True | 0 | ROZPOCET
| VV |  | "m.č.5050:" 5,1+0,9*0,15 |  | 5.235 | [12 empty] | VV | 2 | 2 | True | 0 | ROZPOCET
| VV |  | "m.č.5052:" 7,0+1,0*0,15 |  | 7.15 | [12 empty] | VV | 2 | 2 | True | 0 | ROZPOCET
| VV |  | "m.č.5056:" 26,3 |  | 26.3 | [12 empty] | VV | 2 | 2 | True | 0 | ROZPOCET
| VV |  | "m.č.5058a:" 35,5 |  | 35.5 | [12 empty] | VV | 2 | 2 | True | 0 | ROZPOCET
| VV |  | "m.č.5059:" 21,8 |  | 21.8 | [12 empty] | VV | 2 | 2 | True | 0 | ROZPOCET
| VV |  | "m.č.5061:" 21,8 |  | 21.8 | [12 empty] | VV | 2 | 2 | True | 0 | ROZPOCET
| VV |  | "m.č.5063:" 23,7 |  | 23.7 | [12 empty] | VV | 2 | 2 | True | 0 | ROZPOCET
| VV |  | "m.č.5065:" 41,3+0,9*0,2*5+0,8*0,12*2 |  | 42.392 | [12 empty] | VV | 2 | 2 | True | 0 | ROZPOCET
| VV |  | "m.č.5066:" 16,5+0,9*0,2*2+2,4*0,15 |  | 17.22 | [12 empty] | VV | 2 | 2 | True | 0 | ROZPOCET
| VV |  | "m.č.5067:" 24,8+0,8*0,15 |  | 24.92 | [12 empty] | VV | 2 | 2 | True | 0 | ROZPOCET
| VV |  | "m.č.5105a:" 29,8+0,8*0,15*2+1,4*0,15 |  | 30.25 | [12 empty] | VV | 2 | 2 | True | 0 | ROZPOCET
| VV |  | "m.č.5105b:" 99,2+3,2*0,15*2+1,3*0,2*13 |  | 103.54 | [12 empty] | VV | 2 | 2 | True | 0 | ROZPOCET
| VV |  | "m.č.5105c:" 25,3+3,5*0,2+1,3*0,2*2 |  | 26.52 | [12 empty] | VV | 2 | 2 | True | 0 | ROZPOCET
| VV |  | "m.č.5105d:" 53,1+0,9*0,15+1,3*0,2*4 |  | 54.275 | [12 empty] | VV | 2 | 2 | True | 0 | ROZPOCET
| VV |  | "m.č.5105e:" 52,3+3,2*0,15+0,9*0,15+1,3*0,2*4 |  | 53.955 | [12 empty] | VV | 2 | 2 | True | 0 | ROZPOCET
| VV |  | "m.č.5107:" 11,0+1,0*0,15 |  | 11.15 | [12 empty] | VV | 2 | 2 | True | 0 | ROZPOCET
| VV |  | "m.č.5108:" 11,5+1,3*0,15 |  | 11.695 | [12 empty] | VV | 2 | 2 | True | 0 | ROZPOCET
| VV |  | "m.č.5109:" 11,6+1,0*0,15 |  | 11.75 | [12 empty] | VV | 2 | 2 | True | 0 | ROZPOCET
| VV |  | "m.č.5111:" 22,4 |  | 22.4 | [12 empty] | VV | 2 | 2 | True | 0 | ROZPOCET
| VV |  | "m.č.5113:" 21,6 |  | 21.6 | [12 empty] | VV | 2 | 2 | True | 0 | ROZPOCET
| VV |  | "m.č.5115:" 22,8 |  | 22.8 | [12 empty] | VV | 2 | 2 | True | 0 | ROZPOCET
| VV |  | "m.č.5117:" 21,7 |  | 21.7 | [12 empty] | VV | 2 | 2 | True | 0 | ROZPOCET
| VV |  | "m.č.5119:" 21,6 |  | 21.6 | [12 empty] | VV | 2 | 2 | True | 0 | ROZPOCET
| VV |  | "m.č.5121:" 21,6 |  | 21.6 | [12 empty] | VV | 2 | 2 | True | 0 | ROZPOCET
| VV |  | "m.č.5123:" 21,7 |  | 21.7 | [12 empty] | VV | 2 | 2 | True | 0 | ROZPOCET
| VV |  | "m.č.5125:" 21,2 |  | 21.2 | [12 empty] | VV | 2 | 2 | True | 0 | ROZPOCET
| VV |  | "m.č.5127:" 21,6 |  | 21.6 | [12 empty] | VV | 2 | 2 | True | 0 | ROZPOCET
| VV |  | "m.č.5129:" 21,6 |  | 21.6 | [12 empty] | VV | 2 | 2 | True | 0 | ROZPOCET
| VV |  | "m.č.5136:" 21,6 |  | 21.6 | [12 empty] | VV | 2 | 2 | True | 0 | ROZPOCET
| VV |  | "m.č.5138:" 21,6 |  | 21.6 | [12 empty] | VV | 2 | 2 | True | 0 | ROZPOCET
| VV |  | "m.č.5140:" 21,6 |  | 21.6 | [12 empty] | VV | 2 | 2 | True | 0 | ROZPOCET
| VV |  | "m.č.5148a:" 24,8+1,0*0,15 |  | 24.95 | [12 empty] | VV | 2 | 2 | True | 0 | ROZPOCET
| VV |  | "m.č.5148b:" 5,9+1,0*0,2 |  | 6.1 | [12 empty] | VV | 2 | 2 | True | 0 | ROZPOCET
| VV |  | "m.č.5149:" 6,6 |  | 6.6 | [12 empty] | VV | 2 | 2 | True | 0 | ROZPOCET
| VV |  | "m.č.5150:" 6,1+0,9*0,15 |  | 6.235 | [12 empty] | VV | 2 | 2 | True | 0 | ROZPOCET
| VV |  | "m.č.5152:" 7,0+1,0*0,15 |  | 7.15 | [12 empty] | VV | 2 | 2 | True | 0 | ROZPOCET
| VV |  | "m.č.5157:" 37,4 |  | 37.4 | [12 empty] | VV | 2 | 2 | True | 0 | ROZPOCET
| VV |  | "m.č.5159:" 21,8 |  | 21.8 | [12 empty] | VV | 2 | 2 | True | 0 | ROZPOCET
| VV |  | "m.č.5161:" 21,8 |  | 21.8 | [12 empty] | VV | 2 | 2 | True | 0 | ROZPOCET
| VV |  | "m.č.5163:" 23,7 |  | 23.7 | [12 empty] | VV | 2 | 2 | True | 0 | ROZPOCET
| VV |  | "m.č.5165:" 42,1+3,0*0,15+0,9*0,2*6+0,8*0,15*4 |  | 44.11 | [12 empty] | VV | 2 | 2 | True | 0 | ROZPOCET
| VV |  | "m.č.5166:" 16,5+2,4*0,15+0,9*0,2*2 |  | 17.22 | [12 empty] | VV | 2 | 2 | True | 0 | ROZPOCET
| VV |  | 6.NP | [14 empty] | VV | 2 | 1 | True | 0 | ROZPOCET
| VV |  | "m.č.6005a:" 29,8+0,8*0,15*2+3,2*0,15 |  | 30.52 | [12 empty] | VV | 2 | 2 | True | 0 | ROZPOCET
| VV |  | "m.č.6005b:" 99,2+1,3*0,2*14+3,2*0,17 |  | 103.384 | [12 empty] | VV | 2 | 2 | True | 0 | ROZPOCET
| VV |  | "m.č.6005c:" 25,3+1,3*0,2*2+3,5*0,2 |  | 26.52 | [12 empty] | VV | 2 | 2 | True | 0 | ROZPOCET
| VV |  | "m.č.6005d:" 53.1+1,0*0,15+1,4*0,15+1,3*0,2*2+3,2*0,17 |  | 54.524 | [12 empty] | VV | 2 | 2 | True | 0 | ROZPOCET
| VV |  | "m.č.6005e:" 52,3+0,9*0,15 |  | 52.435 | [12 empty] | VV | 2 | 2 | True | 0 | ROZPOCET
| VV |  | "m.č.6007:" 10,0+1,0*0,15 |  | 10.15 | [12 empty] | VV | 2 | 2 | True | 0 | ROZPOCET
| VV |  | "m.č.6008:" 11,5+1,3*0,15 |  | 11.695 | [12 empty] | VV | 2 | 2 | True | 0 | ROZPOCET
| VV |  | "m.č.6009:" 11,6+0,9*0,15 |  | 11.735 | [12 empty] | VV | 2 | 2 | True | 0 | ROZPOCET
| VV |  | "m.č.6011:" 22,4 |  | 22.4 | [12 empty] | VV | 2 | 2 | True | 0 | ROZPOCET
| VV |  | "m.č.6013:" 21,6 |  | 21.6 | [12 empty] | VV | 2 | 2 | True | 0 | ROZPOCET
| VV |  | "m.č.6015:" 22,8 |  | 22.8 | [12 empty] | VV | 2 | 2 | True | 0 | ROZPOCET
| VV |  | "m.č.6017:" 21,7 |  | 21.7 | [12 empty] | VV | 2 | 2 | True | 0 | ROZPOCET
| VV |  | "m.č.6019:" 21,6 |  | 21.6 | [12 empty] | VV | 2 | 2 | True | 0 | ROZPOCET
| VV |  | "m.č.6021:" 21,6 |  | 21.6 | [12 empty] | VV | 2 | 2 | True | 0 | ROZPOCET
| VV |  | "m.č.6023:" 21,7 |  | 21.7 | [12 empty] | VV | 2 | 2 | True | 0 | ROZPOCET
| VV |  | "m.č.6025:" 21,2 |  | 21.2 | [12 empty] | VV | 2 | 2 | True | 0 | ROZPOCET
| VV |  | "m.č.6027:" 21,6 |  | 21.6 | [12 empty] | VV | 2 | 2 | True | 0 | ROZPOCET
| VV |  | "m.č.6029:" 21,6 |  | 21.6 | [12 empty] | VV | 2 | 2 | True | 0 | ROZPOCET
| VV |  | "m.č.6036:" 21,6 |  | 21.6 | [12 empty] | VV | 2 | 2 | True | 0 | ROZPOCET
| VV |  | "m.č.6038:" 21,6 |  | 21.6 | [12 empty] | VV | 2 | 2 | True | 0 | ROZPOCET
| VV |  | "m.č.6040:" 21,6 |  | 21.6 | [12 empty] | VV | 2 | 2 | True | 0 | ROZPOCET
| VV |  | "m.č.6042:" 23,1 |  | 23.1 | [12 empty] | VV | 2 | 2 | True | 0 | ROZPOCET
| VV |  | "m.č.6043:" 8,8+1,0*0,2 |  | 9 | [12 empty] | VV | 2 | 2 | True | 0 | ROZPOCET
| VV |  | "m.č.6049:" 6,5 |  | 6.5 | [12 empty] | VV | 2 | 2 | True | 0 | ROZPOCET
| VV |  | "m.č.6050:" 6,5+0,9*0,15 |  | 6.635 | [12 empty] | VV | 2 | 2 | True | 0 | ROZPOCET
| VV |  | "m.č.6052:" 5,7+1,0*0,15 |  | 5.85 | [12 empty] | VV | 2 | 2 | True | 0 | ROZPOCET
| VV |  | "m.č.6057:" 36,9 |  | 36.9 | [12 empty] | VV | 2 | 2 | True | 0 | ROZPOCET
| VV |  | "m.č.6059:" 21,8 |  | 21.8 | [12 empty] | VV | 2 | 2 | True | 0 | ROZPOCET
| VV |  | "m.č.6061:" 21,8 |  | 21.8 | [12 empty] | VV | 2 | 2 | True | 0 | ROZPOCET
| VV |  | "m.č.6063:" 23,7 |  | 23.7 | [12 empty] | VV | 2 | 2 | True | 0 | ROZPOCET
| VV |  | "m.č.6065:" 41,2+0,9*0,2*5+0,8*0,12*2 |  | 42.292 | [12 empty] | VV | 2 | 2 | True | 0 | ROZPOCET
| VV |  | "m.č.6066:" 16,5+0,9*0,2*2+2,4*0,15 |  | 17.22 | [12 empty] | VV | 2 | 2 | True | 0 | ROZPOCET
| VV |  | "m.č.6067:" 24,8+0,8*0,15 |  | 24.92 | [12 empty] | VV | 2 | 2 | True | 0 | ROZPOCET
| VV |  | "m.č.6105a:" 29,8+0,8*0,15*2+1,4*0,15 |  | 30.25 | [12 empty] | VV | 2 | 2 | True | 0 | ROZPOCET
| VV |  | "m.č.6105b:" 99,2+3,2*0,15*2+1,3*0,2*13 |  | 103.54 | [12 empty] | VV | 2 | 2 | True | 0 | ROZPOCET
| VV |  | "m.č.6105c:" 25,3+3,5*0,2+1,3*0,2*2 |  | 26.52 | [12 empty] | VV | 2 | 2 | True | 0 | ROZPOCET
| VV |  | "m.č.6105d:" 53,1+0,9*0,15+1,3*0,2*4 |  | 54.275 | [12 empty] | VV | 2 | 2 | True | 0 | ROZPOCET
| VV |  | "m.č.6105e:" 52,3+3,2*0,15+0,9*0,15+1,3*0,2*4 |  | 53.955 | [12 empty] | VV | 2 | 2 | True | 0 | ROZPOCET
| VV |  | "m.č.6107:" 10,0+1,0*0,15 |  | 10.15 | [12 empty] | VV | 2 | 2 | True | 0 | ROZPOCET
| VV |  | "m.č.6108:" 11,5+1,3*0,15 |  | 11.695 | [12 empty] | VV | 2 | 2 | True | 0 | ROZPOCET
| VV |  | "m.č.6109:" 11,6+1,0*0,15 |  | 11.75 | [12 empty] | VV | 2 | 2 | True | 0 | ROZPOCET
| VV |  | "m.č.6111:" 22,4 |  | 22.4 | [12 empty] | VV | 2 | 2 | True | 0 | ROZPOCET
| VV |  | "m.č.6113:" 21,6 |  | 21.6 | [12 empty] | VV | 2 | 2 | True | 0 | ROZPOCET
| VV |  | "m.č.6115:" 22,8 |  | 22.8 | [12 empty] | VV | 2 | 2 | True | 0 | ROZPOCET
| VV |  | "m.č.6117:" 21,7 |  | 21.7 | [12 empty] | VV | 2 | 2 | True | 0 | ROZPOCET
| VV |  | "m.č.6119:" 21,6 |  | 21.6 | [12 empty] | VV | 2 | 2 | True | 0 | ROZPOCET
| VV |  | "m.č.6121:" 21,6 |  | 21.6 | [12 empty] | VV | 2 | 2 | True | 0 | ROZPOCET
| VV |  | "m.č.6123:" 21,7 |  | 21.7 | [12 empty] | VV | 2 | 2 | True | 0 | ROZPOCET
| VV |  | "m.č.6125:" 21,2 |  | 21.2 | [12 empty] | VV | 2 | 2 | True | 0 | ROZPOCET
| VV |  | "m.č.6127:" 21,6 |  | 21.6 | [12 empty] | VV | 2 | 2 | True | 0 | ROZPOCET
| VV |  | "m.č.6129:" 21,6 |  | 21.6 | [12 empty] | VV | 2 | 2 | True | 0 | ROZPOCET
| VV |  | "m.č.6136:" 21,6 |  | 21.6 | [12 empty] | VV | 2 | 2 | True | 0 | ROZPOCET
| VV |  | "m.č.6138:" 21,6 |  | 21.6 | [12 empty] | VV | 2 | 2 | True | 0 | ROZPOCET
| VV |  | "m.č.6140:" 21,6 |  | 21.6 | [12 empty] | VV | 2 | 2 | True | 0 | ROZPOCET
| VV |  | "m.č.6142:" 23,7 |  | 23.7 | [12 empty] | VV | 2 | 2 | True | 0 | ROZPOCET
| VV |  | "m.č.6143:" 7,0+1,0*0,2 |  | 7.2 | [12 empty] | VV | 2 | 2 | True | 0 | ROZPOCET
| VV |  | "m.č.6149:" 6,6 |  | 6.6 | [12 empty] | VV | 2 | 2 | True | 0 | ROZPOCET
| VV |  | "m.č.6150:" 6,5+0,9*0,15 |  | 6.635 | [12 empty] | VV | 2 | 2 | True | 0 | ROZPOCET
| VV |  | "m.č.6152:" 5,7+1,0*0,15 |  | 5.85 | [12 empty] | VV | 2 | 2 | True | 0 | ROZPOCET
| VV |  | "m.č.6157:" 33,5 |  | 33.5 | [12 empty] | VV | 2 | 2 | True | 0 | ROZPOCET
| VV |  | "m.č.6159:" 21,8 |  | 21.8 | [12 empty] | VV | 2 | 2 | True | 0 | ROZPOCET
| VV |  | "m.č.6161:" 21,8 |  | 21.8 | [12 empty] | VV | 2 | 2 | True | 0 | ROZPOCET
| VV |  | "m.č.6163:" 23,7 |  | 23.7 | [12 empty] | VV | 2 | 2 | True | 0 | ROZPOCET
| VV |  | "m.č.6165:" 42,1+3,0*0,15+0,9*0,2*6+0,8*0,15*4 |  | 44.11 | [12 empty] | VV | 2 | 2 | True | 0 | ROZPOCET
| VV |  | "m.č.6166:" 16,5+2,4*0,15+0,9*0,2*2 |  | 17.22 | [12 empty] | VV | 2 | 2 | True | 0 | ROZPOCET
| VV |  | "m.č.6167:" 24,8+0,8*0,15 |  | 24.92 | [12 empty] | VV | 2 | 2 | True | 0 | ROZPOCET
| VV |  | . | [14 empty] | VV | 2 | 1 | True | 0 | ROZPOCET
| VV |  | Podlaha P14 | [14 empty] | VV | 2 | 1 | True | 0 | ROZPOCET
| VV |  | 4.NP | [14 empty] | VV | 2 | 1 | True | 0 | ROZPOCET
| VV |  | "m.č.4039:" 25,7+1,9*0,1 |  | 25.89 | [12 empty] | VV | 2 | 2 | True | 0 | ROZPOCET
| VV |  | "m.č.4040:" 4,4 |  | 4.4 | [12 empty] | VV | 2 | 2 | True | 0 | ROZPOCET
| VV |  | 5.NP | [14 empty] | VV | 2 | 1 | True | 0 | ROZPOCET
| VV |  | "m.č.5033:" 15,6+1,0*0,15 |  | 15.75 | [12 empty] | VV | 2 | 2 | True | 0 | ROZPOCET
| VV |  | "m.č.5069:" 27,1 |  | 27.1 | [12 empty] | VV | 2 | 2 | True | 0 | ROZPOCET
| VV |  | "m.č.5070:" 22,7 |  | 22.7 | [12 empty] | VV | 2 | 2 | True | 0 | ROZPOCET
| VV |  | "m.č.5071:" 22,7 |  | 22.7 | [12 empty] | VV | 2 | 2 | True | 0 | ROZPOCET
| VV |  | "m.č.5072:" 26,8 |  | 26.8 | [12 empty] | VV | 2 | 2 | True | 0 | ROZPOCET
| VV |  | "m.č.5073:" 20,0 |  | 20 | [12 empty] | VV | 2 | 2 | True | 0 | ROZPOCET
| VV |  | "m.č.5080:" 28,6 |  | 28.6 | [12 empty] | VV | 2 | 2 | True | 0 | ROZPOCET
| VV |  | "m.č.5133:" 15,6+1,0*0,15 |  | 15.75 | [12 empty] | VV | 2 | 2 | True | 0 | ROZPOCET
| VV |  | "m.č.5167:" 24,8+0,8*0,15 |  | 24.92 | [12 empty] | VV | 2 | 2 | True | 0 | ROZPOCET
| VV |  | "m.č.5169:" 27,1 |  | 27.1 | [12 empty] | VV | 2 | 2 | True | 0 | ROZPOCET
| VV |  | "m.č.5170:"22,7 |  | 22.7 | [12 empty] | VV | 2 | 2 | True | 0 | ROZPOCET
| VV |  | "m.č.5171:"22,5 |  | 22.5 | [12 empty] | VV | 2 | 2 | True | 0 | ROZPOCET
| VV |  | "m.č.5172:"26,8 |  | 26.8 | [12 empty] | VV | 2 | 2 | True | 0 | ROZPOCET
| VV |  | "m.č.5173:"20,0 |  | 20 | [12 empty] | VV | 2 | 2 | True | 0 | ROZPOCET
| VV |  | "m.č.5180:"29,4 |  | 29.4 | [12 empty] | VV | 2 | 2 | True | 0 | ROZPOCET
| VV |  | 6.NP | [14 empty] | VV | 2 | 1 | True | 0 | ROZPOCET
| VV |  | "m.č.6033:" 21,1+1,0*0,15 |  | 21.25 | [12 empty] | VV | 2 | 2 | True | 0 | ROZPOCET
| VV |  | "m.č.6069:" 27,1 |  | 27.1 | [12 empty] | VV | 2 | 2 | True | 0 | ROZPOCET
| VV |  | "m.č.6070:" 22,7 |  | 22.7 | [12 empty] | VV | 2 | 2 | True | 0 | ROZPOCET
| VV |  | "m.č.6071:" 22,7 |  | 22.7 | [12 empty] | VV | 2 | 2 | True | 0 | ROZPOCET
| VV |  | "m.č.6072:" 26,8 |  | 26.8 | [12 empty] | VV | 2 | 2 | True | 0 | ROZPOCET
| VV |  | "m.č.6073:" 20,0 |  | 20 | [12 empty] | VV | 2 | 2 | True | 0 | ROZPOCET
| VV |  | "m.č.6080:" 25,6 |  | 25.6 | [12 empty] | VV | 2 | 2 | True | 0 | ROZPOCET
| VV |  | "m.č.6133:" 15,6+1,0*0,15 |  | 15.75 | [12 empty] | VV | 2 | 2 | True | 0 | ROZPOCET
| VV |  | "m.č.6169:" 27,1 |  | 27.1 | [12 empty] | VV | 2 | 2 | True | 0 | ROZPOCET
| VV |  | "m.č.6170:"22,7 |  | 22.7 | [12 empty] | VV | 2 | 2 | True | 0 | ROZPOCET
| VV |  | "m.č.6171:"22,5 |  | 22.5 | [12 empty] | VV | 2 | 2 | True | 0 | ROZPOCET
| VV |  | "m.č.6172:"26,8 |  | 26.8 | [12 empty] | VV | 2 | 2 | True | 0 | ROZPOCET
| VV |  | "m.č.6173:"20,0 |  | 20 | [12 empty] | VV | 2 | 2 | True | 0 | ROZPOCET
| VV |  | "m.č.6180:"25,6 |  | 25.6 | [12 empty] | VV | 2 | 2 | True | 0 | ROZPOCET
| VV |  | . | [14 empty] | VV | 2 | 1 | True | 0 | ROZPOCET
| VV |  | Podlaha P15 | [14 empty] | VV | 2 | 1 | True | 0 | ROZPOCET
| VV |  | 5.NP | [14 empty] | VV | 2 | 1 | True | 0 | ROZPOCET
| VV |  | "m.č.5068:" 3,6 |  | 3.6 | [12 empty] | VV | 2 | 2 | True | 0 | ROZPOCET
| VV |  | "m.č.5074:" 3,5+0,8*0,125 |  | 3.6 | [12 empty] | VV | 2 | 2 | True | 0 | ROZPOCET
| VV |  | "m.č.5075:" 1,6 |  | 1.6 | [12 empty] | VV | 2 | 2 | True | 0 | ROZPOCET
| VV |  | "m.č.5076:" 1,5+0,8*0,125 |  | 1.6 | [12 empty] | VV | 2 | 2 | True | 0 | ROZPOCET
| VV |  | "m.č.5077:" 3,8+0,8*0,125 |  | 3.9 | [12 empty] | VV | 2 | 2 | True | 0 | ROZPOCET
| VV |  | "m.č.5078:" 1,7+0,8*0,125 |  | 1.8 | [12 empty] | VV | 2 | 2 | True | 0 | ROZPOCET
| VV |  | "m.č.5079:" 1,8 |  | 1.8 | [12 empty] | VV | 2 | 2 | True | 0 | ROZPOCET
| VV |  | "m.č.5168:" 3,6 |  | 3.6 | [12 empty] | VV | 2 | 2 | True | 0 | ROZPOCET
| VV |  | "m.č.5176:" 2,3 |  | 2.3 | [12 empty] | VV | 2 | 2 | True | 0 | ROZPOCET
| VV |  | 6.NP | [14 empty] | VV | 2 | 1 | True | 0 | ROZPOCET
| VV |  | "m.č.6068:" 3,6 |  | 3.6 | [12 empty] | VV | 2 | 2 | True | 0 | ROZPOCET
| VV |  | "m.č.6075:" 1,6 |  | 1.6 | [12 empty] | VV | 2 | 2 | True | 0 | ROZPOCET
| VV |  | "m.č.6074:" 3,5+0,8*0,125 |  | 3.6 | [12 empty] | VV | 2 | 2 | True | 0 | ROZPOCET
| VV |  | "m.č.6075:" 1,6 |  | 1.6 | [12 empty] | VV | 2 | 2 | True | 0 | ROZPOCET
| VV |  | "m.č.6076:" 1,5+0,8*0,125 |  | 1.6 | [12 empty] | VV | 2 | 2 | True | 0 | ROZPOCET
| VV |  | "m.č.6077:" 3,8+0,8*0,125 |  | 3.9 | [12 empty] | VV | 2 | 2 | True | 0 | ROZPOCET
| VV |  | "m.č.6078:" 1,7+0,8*0,125 |  | 1.8 | [12 empty] | VV | 2 | 2 | True | 0 | ROZPOCET
| VV |  | "m.č.6079:" 1,6 |  | 1.6 | [12 empty] | VV | 2 | 2 | True | 0 | ROZPOCET
| VV |  | "m.č.6168:" 3,6 |  | 3.6 | [12 empty] | VV | 2 | 2 | True | 0 | ROZPOCET
| VV |  | "m.č.6176:" 3,3 |  | 3.3 | [12 empty] | VV | 2 | 2 | True | 0 | ROZPOCET
| VV |  | 4824,282*1,05 'Přepočtené koeficientem množství |  | 5065.496 | [12 empty] | VV | 2 | 2 | False | 1 | ROZPOCET
102 | K | 713121211 | Montáž izolace tepelné podlah volně kladenými okrajovými pásky | m | 5830.34 |  | 0 | CS ÚRS 2020 01 |  | základní |  | 0 | 0 | 0 | 0 | 0 | 16 | K | 2 |  |  |  | ROZPOCET | 0 | 0 | 0 | 0 | 0 | 1 | 0 | 16 | 327488066
103 | M | 28340-R02 | pásek okrajový z pěnového polyetylenu tl.10 mm s PE folií, šíře 105 - 125 mm | m | 6121.857 |  | 0 |  |  | základní |  | 0 | 0 | 0 | 0 | 0 | 32 | M | 2 |  |  |  | ROZPOCET | 0 | 0 | 0 | 0 | 0 | 1 | 0 | 16 | -1789039902
| VV |  | Viz. PD stavební část - výkresy půdorysu 4.NP-6.NP, výkresy řezů a Tech.zpr. | [14 empty] | VV | 2 | 1 | True | 0 | ROZPOCET
| VV |  | Viz Tabulky podlah | [14 empty] | VV | 2 | 1 | True | 0 | ROZPOCET
| VV |  | . | [14 empty] | VV | 2 | 1 | True | 0 | ROZPOCET
| VV |  | 4.NP | [14 empty] | VV | 2 | 1 | True | 0 | ROZPOCET
| VV |  | "m.č.4024b:" )4,9+3,425ú*2 | [14 empty] | VV | 2 | 1 | True | 0 | ROZPOCET
| VV |  | "m.č.4030-4034:" (2,265+7,15+3,35*4+1,9+1,625+2,05+1,575+1,725)*2 |  | 63.38 | [12 empty] | VV | 2 | 2 | True | 0 | ROZPOCET
| VV |  | "m.č.4035a:" 1,8+6,25+0,45+0,6+4,5+12,85+0,15+0,45*4+0,6+6,45+0,6+5,05+29,9+0,45*8 |  | 74.6 | [12 empty] | VV | 2 | 2 | True | 0 | ROZPOCET
| VV |  | "m.č.4035b:" 8,15*2+0,45*2 |  | 17.2 | [12 empty] | VV | 2 | 2 | True | 0 | ROZPOCET
| VV |  | "m.č.4036-4038:" (2,775*2+1,6+145+0,9+2,8)*2 |  | 311.7 | [12 empty] | VV | 2 | 2 | True | 0 | ROZPOCET
| VV |  | "m.č.4039-4041:" (7,2*2+5,3*2+2,25+3,2)*2+(0,45+0,9)*2 |  | 63.6 | [12 empty] | VV | 2 | 2 | True | 0 | ROZPOCET
| VV |  | "m.č.4042,4043:" (6,525+5,4+3,75+2,45)*2+0,4*4*2 |  | 39.45 | [12 empty] | VV | 2 | 2 | True | 0 | ROZPOCET
| VV |  | "m.č.4044, 4054:" 6,45+0,15*2+(0,45+0,9)*2+0,45*4 |  | 11.25 | [12 empty] | VV | 2 | 2 | True | 0 | ROZPOCET
| VV |  | "m.č.4045-4051:" 2,6+9,3+0,45*4*4 |  | 19.1 | [12 empty] | VV | 2 | 2 | True | 0 | ROZPOCET
| VV |  | 5.NP | [14 empty] | VV | 2 | 1 | True | 0 | ROZPOCET
| VV |  | "m.č.5005a:" (3,4+8,775)*2 |  | 24.35 | [12 empty] | VV | 2 | 2 | True | 0 | ROZPOCET
| VV |  | "m.č.5005b,5031,5005c:" (28,8+0,15*2+1,65+4,675+8,2)*2-3,2*2+0,45*2 |  | 81.75 | [12 empty] | VV | 2 | 2 | True | 0 | ROZPOCET
| VV |  | "m.č.5005d, e:" 16,7+10,2+8,1*2+6,45 |  | 49.55 | [12 empty] | VV | 2 | 2 | True | 0 | ROZPOCET
| VV |  | "m.č.5007-5010:" (3,425*2+3,225+3,25+4,975+1,8+2,35*2) |  | 24.8 | [12 empty] | VV | 2 | 2 | True | 0 | ROZPOCET
| VV |  | "m.č.5015,5017,5023,5025:" (3,6+3,475*2+3,425+0,15*4+7,75*4+1,6*4+0,5*4*2)*2 |  | 111.95 | [12 empty] | VV | 2 | 2 | True | 0 | ROZPOCET
| VV |  | "m.č.5016,5018,5024,5026:" (1,6+2,6)*2*4 |  | 33.6 | [12 empty] | VV | 2 | 2 | True | 0 | ROZPOCET
| VV |  | "m.č.5011,5013,5019,5021,5027,5029,5036,5038,5040:" (3,5+3,4*8+7,875*9+0,15*91,6*9+0,5*9*2)*2 |  | 468.47 | [12 empty] | VV | 2 | 2 | True | 0 | ROZPOCET
| VV |  | "m.č.5012,5014,5020,5022,5028,5030.5037,5039,5041:" (1,6+2,6)*2*9 |  | 75.6 | [12 empty] | VV | 2 | 2 | True | 0 | ROZPOCET
| VV |  | "m.č.5032-5035:" (3,375+3,35+2,45+3,525+6,275+4,7*2+6,275)*2 |  | 69.3 | [12 empty] | VV | 2 | 2 | True | 0 | ROZPOCET
| VV |  | "m.č.5049-5051:" (2,75*2+2,425+1,8+3,25)*2 |  | 25.95 | [12 empty] | VV | 2 | 2 | True | 0 | ROZPOCET
| VV |  | "m.č.5052:" (1,675+4,1275)*2 |  | 11.605 | [12 empty] | VV | 2 | 2 | True | 0 | ROZPOCET
| VV |  | "m.č.5053-5056:" (1,3*3+1,05+2,075*2+1,825*2)*2 |  | 25.5 | [12 empty] | VV | 2 | 2 | True | 0 | ROZPOCET
| VV |  | "m.č.5058a,5058b:" (4,2+7,875+2,15+2,0)*2 |  | 32.45 | [12 empty] | VV | 2 | 2 | True | 0 | ROZPOCET
| VV |  | "m.č.5058a,5059,5061,5063:" (5,55+3,5*2+4,175+7,75*4+1,6*3+0,5*3*2+2,4+1,6*2+0,6+0,5*2)*2 |  | 125.45 | [12 empty] | VV | 2 | 2 | True | 0 | ROZPOCET
| VV |  | "m.č.5058b:" (2,25+2,2)*2 |  | 8.9 | [12 empty] | VV | 2 | 2 | True | 0 | ROZPOCET
| VV |  | "m.č.5060,5062:" (1,6+2,6)*2*2 |  | 16.8 | [12 empty] | VV | 2 | 2 | True | 0 | ROZPOCET
| VV |  | "m.č.5064:" (2,425+2,6)*2 |  | 10.05 | [12 empty] | VV | 2 | 2 | True | 0 | ROZPOCET
| VV |  | "m.č.5065,5066:" (4,325+19,25)*2-3,2 |  | 43.95 | [12 empty] | VV | 2 | 2 | True | 0 | ROZPOCET
| VV |  | "m.č.5068:" (2,05+1,75)*2 |  | 7.6 | [12 empty] | VV | 2 | 2 | True | 0 | ROZPOCET
| VV |  | "m.č.5067,5069-5072:" (8,175*6+3,625+3,325+2,8+2,8+3,3+2,475)*2 |  | 134.75 | [12 empty] | VV | 2 | 2 | True | 0 | ROZPOCET
| VV |  | "m.č.5074-5079:" (1,8+1,7*2+2,075+1,05+0,9+1,9+1,975+1,7*2+0,9+0,95)*2 |  | 36.7 | [12 empty] | VV | 2 | 2 | True | 0 | ROZPOCET
| VV |  | "m.č.5080:" (8,275+3,55)*2 |  | 23.65 | [12 empty] | VV | 2 | 2 | True | 0 | ROZPOCET
| VV |  | "m.č.5105a:" (3,4+8,775)*2 |  | 24.35 | [12 empty] | VV | 2 | 2 | True | 0 | ROZPOCET
| VV |  | "m.č.5105b,5131,5105c:" (28,8+0,15*2+1,65+4,675+8,2)*2-3,2*2+0,45*2 |  | 81.75 | [12 empty] | VV | 2 | 2 | True | 0 | ROZPOCET
| VV |  | "m.č.5105d, e:" 16,7+10,2+8,1*2+6,45 |  | 49.55 | [12 empty] | VV | 2 | 2 | True | 0 | ROZPOCET
| VV |  | "m.č.5107-5110:" (3,425*2+3,225+3,25+4,975+1,8+2,35*2) |  | 24.8 | [12 empty] | VV | 2 | 2 | True | 0 | ROZPOCET
| VV |  | "m.č.5111,5113,5119,5121,5127,5129,5136,5138,5140:" (3,5+3,4*9+0,15*2+7,875*9+1,6+0,5*9*2)*2 |  | 231.75 | [12 empty] | VV | 2 | 2 | True | 0 | ROZPOCET
| VV |  | "m.č.5112,5114,5120,5122,5128,5130,5137,5139,5141:" (1,6+2,6)*2*9 |  | 75.6 | [12 empty] | VV | 2 | 2 | True | 0 | ROZPOCET
| VV |  | "m.č.5115,5117,5123,5125:" (3,6+3,475*2+3,425+7,75*4+0,15*4+1,6*2+0,5*4*2)*2 |  | 105.55 | [12 empty] | VV | 2 | 2 | True | 0 | ROZPOCET
| VV |  | "m.ř.5116,5118,5124,5126:" (1,6+2,6)*2*4 |  | 33.6 | [12 empty] | VV | 2 | 2 | True | 0 | ROZPOCET
| VV |  | "m.č.5132-5135:" (3,375+3,325*2+3,525+6,275+4,7*2+6,275)*2 |  | 71 | [12 empty] | VV | 2 | 2 | True | 0 | ROZPOCET
| VV |  | "m.č.5148a, 5148b:" (4,2+7,875+2,35+2,85)*2 |  | 34.55 | [12 empty] | VV | 2 | 2 | True | 0 | ROZPOCET
| VV |  | "m.č.5149-5151:" (2,75*2+2,425+1,8+3,25)*2 |  | 25.95 | [12 empty] | VV | 2 | 2 | True | 0 | ROZPOCET
| VV |  | "m.č.5152:" (1,675+4,1275)*2 |  | 11.605 | [12 empty] | VV | 2 | 2 | True | 0 | ROZPOCET
| VV |  | "m.č.5153-5156:" (1,3*3+1,05+2,075*2+1,825*2)*2 |  | 25.5 | [12 empty] | VV | 2 | 2 | True | 0 | ROZPOCET
| VV |  | "m.č.5157,5159,5161,5163:" (5,55+3,5*2+4,175+7,75*4+1,6*4+0,5*4*2)*2 |  | 116.25 | [12 empty] | VV | 2 | 2 | True | 0 | ROZPOCET
| VV |  | "m.č.5158:" (2,25+2,2)*2 |  | 8.9 | [12 empty] | VV | 2 | 2 | True | 0 | ROZPOCET
| VV |  | "m.č.6160,6162:" (1,6+2,6)*2*2 |  | 16.8 | [12 empty] | VV | 2 | 2 | True | 0 | ROZPOCET
| VV |  | "m.ř.5164:" (2,425+2,6)*2 |  | 10.05 | [12 empty] | VV | 2 | 2 | True | 0 | ROZPOCET
| VV |  | "m.č.5165,5166:" (4,325+19,25)*2-3,2 |  | 43.95 | [12 empty] | VV | 2 | 2 | True | 0 | ROZPOCET
| VV |  | "m.č.5168:" (2,05+1,75)*2 |  | 7.6 | [12 empty] | VV | 2 | 2 | True | 0 | ROZPOCET
| VV |  | "m.č.5167,5169-5172:" (8,175*6+3,625+3,325+2,8+2,8+3,3+2,475)*2 |  | 134.75 | [12 empty] | VV | 2 | 2 | True | 0 | ROZPOCET
| VV |  | "m.č.5174-5179:" (1,8+1,7*2+2,075+1,05+0,9+1,9+1,975+1,7*2+0,9+0,95)*2 |  | 36.7 | [12 empty] | VV | 2 | 2 | True | 0 | ROZPOCET
| VV |  | "m.č.5180:" (8,275+3,55)*2 |  | 23.65 | [12 empty] | VV | 2 | 2 | True | 0 | ROZPOCET
| VV |  | . | [14 empty] | VV | 2 | 1 | True | 0 | ROZPOCET
| VV |  | 6.NP | [14 empty] | VV | 2 | 1 | True | 0 | ROZPOCET
| VV |  | "m.č.6005a:" (3,4+8,775)*2 |  | 24.35 | [12 empty] | VV | 2 | 2 | True | 0 | ROZPOCET
| VV |  | "m.č.6005b,6031,6005c:" (28,8+0,15*2+1,65+4,675+8,2)*2-3,2*2+0,45*2 |  | 81.75 | [12 empty] | VV | 2 | 2 | True | 0 | ROZPOCET
| VV |  | "m.č.6005d, e:" 16,7+10,2+8,1*2+6,45 |  | 49.55 | [12 empty] | VV | 2 | 2 | True | 0 | ROZPOCET
| VV |  | "m.č.6007-6010:" (3,425*2+3,225+3,25+4,975+1,8+2,35*2) |  | 24.8 | [12 empty] | VV | 2 | 2 | True | 0 | ROZPOCET
| VV |  | "m.č.6015,6017,6023,6025:" (3,6+3,475*2+3,425+0,15*4+7,75*4+1,6*4+0,5*4*2)*2 |  | 111.95 | [12 empty] | VV | 2 | 2 | True | 0 | ROZPOCET
| VV |  | "m.č.6016,6018,6024,6026:" (1,6+2,6)*2*4 |  | 33.6 | [12 empty] | VV | 2 | 2 | True | 0 | ROZPOCET
| VV |  | "m.č.6011,6013,6019,6021,6027,6029,6036,6038,6040:" (3,5+3,4*8+7,875*9+0,15*91,6*9+0,5*9*2)*2 |  | 468.47 | [12 empty] | VV | 2 | 2 | True | 0 | ROZPOCET
| VV |  | "m.č.6012,6014,6020,6022,6028,6030.6037,6039,6041:" (1,6+2,6)*2*9 |  | 75.6 | [12 empty] | VV | 2 | 2 | True | 0 | ROZPOCET
| VV |  | "m.č.6032-6035:" (3,375+3,35+2,45+3,525+6,275+4,7*2+6,275)*2 |  | 69.3 | [12 empty] | VV | 2 | 2 | True | 0 | ROZPOCET
| VV |  | "m.č.6042,6043:" (4,2+7,875+2,175+3,85+0,45)*2 |  | 37.1 | [12 empty] | VV | 2 | 2 | True | 0 | ROZPOCET
| VV |  | "m.č.6049-6051:" (2,75*2+2,425+1,8+3,25)*2 |  | 25.95 | [12 empty] | VV | 2 | 2 | True | 0 | ROZPOCET
| VV |  | "m.č.6052:" (1,675+4,1275)*2 |  | 11.605 | [12 empty] | VV | 2 | 2 | True | 0 | ROZPOCET
| VV |  | "m.č.6053-6056:" (1,3*3+1,05+2,075*2+1,825*2)*2 |  | 25.5 | [12 empty] | VV | 2 | 2 | True | 0 | ROZPOCET
| VV |  | "m.č.6057,6058:" (4,2+7,875+2,15+2,0)*2 |  | 32.45 | [12 empty] | VV | 2 | 2 | True | 0 | ROZPOCET
| VV |  | "m.č.6059,6061,6060,6062:" (3,5*2+7,825*2+0,15*2+1,6+0,5*2+1,6*2+2,6*2)*2 |  | 67.9 | [12 empty] | VV | 2 | 2 | True | 0 | ROZPOCET
| VV |  | "m.č.6063,6064:" (3,375+7,825+2,425+0,5*2+2,425+2,6)*2 |  | 39.3 | [12 empty] | VV | 2 | 2 | True | 0 | ROZPOCET
| VV |  | "m.č.6065,6066:" (4,325+19,25)*2-3,2 |  | 43.95 | [12 empty] | VV | 2 | 2 | True | 0 | ROZPOCET
| VV |  | "m.č.6068:" (2,05+1,75)*2 |  | 7.6 | [12 empty] | VV | 2 | 2 | True | 0 | ROZPOCET
| VV |  | "m.č.6067,6069-6073:" (8,175*6+3,625+3,325+2,8*2+3,3+2,475)*2 |  | 134.75 | [12 empty] | VV | 2 | 2 | True | 0 | ROZPOCET
| VV |  | "m.č.6074-6079:" (1,8+1,7*2+2,075+1,05+0,9+1,9+1,975+1,7*2+0,9+0,95)*2 |  | 36.7 | [12 empty] | VV | 2 | 2 | True | 0 | ROZPOCET
| VV |  | "m.č.6080:" (8,275+3,55)*2 |  | 23.65 | [12 empty] | VV | 2 | 2 | True | 0 | ROZPOCET
| VV |  | "m.č.6105a:" (3,4+8,775)*2 |  | 24.35 | [12 empty] | VV | 2 | 2 | True | 0 | ROZPOCET
| VV |  | "m.č.6105b,6131,6105c:" (28,8+0,15*2+1,65+4,675+8,2)*2-3,2*2+0,45*2 |  | 81.75 | [12 empty] | VV | 2 | 2 | True | 0 | ROZPOCET
| VV |  | "m.č.6105d, e:" 16,7+10,2+8,1*2+6,45 |  | 49.55 | [12 empty] | VV | 2 | 2 | True | 0 | ROZPOCET
| VV |  | "m.č.6107-6110:" (3,425*2+3,225+3,25+4,975+1,8+2,35*2) |  | 24.8 | [12 empty] | VV | 2 | 2 | True | 0 | ROZPOCET
| VV |  | "m.č.6111,6113,6119,6121,6127,6129,6136,6138,6140:" (3,5+3,4*9+0,15*2+7,875*9+1,6+0,5*9*2)*2 |  | 231.75 | [12 empty] | VV | 2 | 2 | True | 0 | ROZPOCET
| VV |  | "m.č.6112,6114,6120,6122,6128,6130,6137,6139,6141:" (1,6+2,6)*2*9 |  | 75.6 | [12 empty] | VV | 2 | 2 | True | 0 | ROZPOCET
| VV |  | "m.č.6115,6117,6123,6125:" (3,6+3,475*2+3,425+7,75*4+0,15*4+1,6*2+0,5*4*2)*2 |  | 105.55 | [12 empty] | VV | 2 | 2 | True | 0 | ROZPOCET
| VV |  | "m.ř.6116,6118,6124,6126:" (1,6+2,6)*2*4 |  | 33.6 | [12 empty] | VV | 2 | 2 | True | 0 | ROZPOCET
| VV |  | "m.č.6132-6135:" (3,375+3,325*2+3,525+6,275+4,7*2+6,275)*2 |  | 71 | [12 empty] | VV | 2 | 2 | True | 0 | ROZPOCET
| VV |  | "m.č.6142,6143:" (4,2+7,875+2,175+3,85)*2 |  | 36.2 | [12 empty] | VV | 2 | 2 | True | 0 | ROZPOCET
| VV |  | "m.č.6149-6151:" (2,75*2+2,425+1,8+3,25)*2 |  | 25.95 | [12 empty] | VV | 2 | 2 | True | 0 | ROZPOCET
| VV |  | "m.č.6152:" (1,675+4,1275)*2 |  | 11.605 | [12 empty] | VV | 2 | 2 | True | 0 | ROZPOCET
| VV |  | "m.č.6153-6156:" (1,3*3+1,05+2,075*2+1,825*2)*2 |  | 25.5 | [12 empty] | VV | 2 | 2 | True | 0 | ROZPOCET
| VV |  | "m.č.6157,6159,6161,6163:" (5,55+3,5*2+4,175+7,75*4+1,6*4+0,5*4*2)*2 |  | 116.25 | [12 empty] | VV | 2 | 2 | True | 0 | ROZPOCET
| VV |  | "m.č.6158:" (2,25+2,2)*2 |  | 8.9 | [12 empty] | VV | 2 | 2 | True | 0 | ROZPOCET
| VV |  | "m.č.6160,6162:" (1,6+2,6)*2*2 |  | 16.8 | [12 empty] | VV | 2 | 2 | True | 0 | ROZPOCET
| VV |  | "m.č.6165,6166:" (4,325+19,25)*2-3,2 |  | 43.95 | [12 empty] | VV | 2 | 2 | True | 0 | ROZPOCET
| VV |  | "m.č.6168:" (2,05+1,75)*2 |  | 7.6 | [12 empty] | VV | 2 | 2 | True | 0 | ROZPOCET
| VV |  | "m.č.6157,6159,6161,6163:" (5,55+3,5*2+4,175+7,75*4+1,6*4+0,5*4*2)*2 |  | 116.25 | [12 empty] | VV | 2 | 2 | True | 0 | ROZPOCET
| VV |  | "m.č.6174-6179:" (1,8+1,7*2+2,075+1,05+0,9+1,9+1,975+1,7*2+0,9+0,95)*2 |  | 36.7 | [12 empty] | VV | 2 | 2 | True | 0 | ROZPOCET
| VV |  | "m.č.6180:" (8,275+3,55)*2 |  | 23.65 | [12 empty] | VV | 2 | 2 | True | 0 | ROZPOCET
| VV |  | 5830,34*1,05 'Přepočtené koeficientem množství |  | 6121.857 | [12 empty] | VV | 2 | 2 | False | 1 | ROZPOCET
104 | K | 713191132 | Montáž izolace tepelné podlah, stropů vrchem nebo střech překrytí separační fólií z PE | m2 | 5265.157 |  | 0 | CS ÚRS 2020 01 |  | základní |  | 0 | 0 | 0 | 0 | 0 | 16 | K | 2 |  |  |  | ROZPOCET | 0 | 0 | 0 | 0 | 0 | 1 | 0 | 16 | -100815208
| VV |  | Viz. PD stavební část - výkresy půdorysu 4.NP-6.NP, výkresy řezů a Tech.zpr. | [14 empty] | VV | 2 | 1 | True | 0 | ROZPOCET
| VV |  | Viz Tabulky podlah | [14 empty] | VV | 2 | 1 | True | 0 | ROZPOCET
| VV |  | . | [14 empty] | VV | 2 | 1 | True | 0 | ROZPOCET
| VV |  | "713121111:" 5265,157 |  | 5265.157 | [12 empty] | VV | 2 | 2 | True | 0 | ROZPOCET
105 | M | 28323020 | fólie separační PE 2 x 50 m | m2 | 5791.673 |  | 0 | CS ÚRS 2020 01 |  | základní |  | 0 | 0.00012 | 0.695 | 0 | 0 | 32 | M | 2 |  |  |  | ROZPOCET | 0 | 0 | 0 | 0 | 0 | 1 | 0 | 16 | 1802429674
| VV |  | 5265,157*1,1 'Přepočtené koeficientem množství |  | 5791.673 | [12 empty] | VV | 2 | 2 | False | 1 | ROZPOCET
106 | K | 998713204 | Přesun hmot procentní pro izolace tepelné v objektech v do 36 m | % |  |  | 0 | CS ÚRS 2020 01 |  | základní |  | 0 | 0 | 0 | 0 | 0 | 16 | K | 2 |  |  |  | ROZPOCET | 0 | 0 | 0 | 0 | 0 | 1 | 0 | 16 | -1867086187
| D | 714 | Akustická a protiotřesová opatření |  |  |  | 0 |  |  |  |  | 0 |  | 0.34093 |  | 0 | 2 | D | 1 |  |  |  | ROZPOCET | [6 empty] | 0
107 | K | 714183002 | Montáž pohltivých desek na sraz volně stropů a stěn | m2 | 108.232 |  | 0 | CS ÚRS 2020 01 |  | základní |  | 0 | 0 | 0 | 0 | 0 | 16 | K | 2 |  |  |  | ROZPOCET | 0 | 0 | 0 | 0 | 0 | 1 | 0 | 16 | 168928076
| VV |  | Viz. PD stavební část - výkresy půdorysu 4.NP-6.NP, výkresy řezů a Tech.zpr. | [14 empty] | VV | 2 | 1 | True | 0 | ROZPOCET
| VV |  | . | [14 empty] | VV | 2 | 1 | True | 0 | ROZPOCET
| VV |  | 5.NP | [14 empty] | VV | 2 | 1 | True | 0 | ROZPOCET
| VV |  | "m.č.5058a:" 7,9*3,425 |  | 27.058 | [12 empty] | VV | 2 | 2 | True | 0 | ROZPOCET
| VV |  | "m.č.5157:" 7,9*3,425 |  | 27.058 | [12 empty] | VV | 2 | 2 | True | 0 | ROZPOCET
| VV |  | 6.NP | [14 empty] | VV | 2 | 1 | True | 0 | ROZPOCET
| VV |  | "m.č.6057:" 7,9*3,425 |  | 27.058 | [12 empty] | VV | 2 | 2 | True | 0 | ROZPOCET
| VV |  | "m.č.6157:" 7,9*3,425 |  | 27.058 | [12 empty] | VV | 2 | 2 | True | 0 | ROZPOCET
108 | M | 63150966 | pás tepelně izolační příčkový akustický λ=0,036-0,037 tl 50mm | m2 | 113.644 |  | 0 | CS ÚRS 2020 01 |  | základní |  | 0 | 0.003 | 0.34093 | 0 | 0 | 32 | M | 2 |  |  |  | ROZPOCET | 0 | 0 | 0 | 0 | 0 | 1 | 0 | 16 | -2054728452
| VV |  | 108,232*1,05 'Přepočtené koeficientem množství |  | 113.644 | [12 empty] | VV | 2 | 2 | False | 1 | ROZPOCET
109 | K | 998714204 | Přesun hmot procentní pro akustická a protiotřesová opatření v objektech v do 36 m | % |  |  | 0 | CS ÚRS 2020 01 |  | základní |  | 0 | 0 | 0 | 0 | 0 | 16 | K | 2 |  |  |  | ROZPOCET | 0 | 0 | 0 | 0 | 0 | 1 | 0 | 16 | 1559381090
| D | 763 | Konstrukce suché výstavby |  |  |  | 0 |  |  |  |  | 0 |  | 18.5585 |  | 0 | 2 | D | 1 |  |  |  | ROZPOCET | [6 empty] | 0
110 | K | 763113-R1 | SDK příčka instalační tl min.170, zdvojený profil CW+UW 50 desky 2xH2 12,5 s dvojitou izolací 40 mm, EI min.60 | m2 | 54.6 |  | 0 |  |  | základní |  | 0 | 0.05368 | 2.9309 | 0 | 0 | 16 | K | 2 |  |  |  | ROZPOCET | 0 | 0 | 0 | 0 | 0 | 1 | 0 | 16 | 1265176532
| VV |  | Viz. PD stavební část - výkresy půdorysu 4.NP-6.NP, výkresy řezů A-F a Tech.zpr. | [14 empty] | VV | 2 | 1 | True | 0 | ROZPOCET
| VV |  | Viz Tabulky podhledů | [14 empty] | VV | 2 | 1 | True | 0 | ROZPOCET
| VV |  | . | [14 empty] | VV | 2 | 1 | True | 0 | ROZPOCET
| VV |  | SDK 4 - SDK příčka nadpraží prosklených stěn | [14 empty] | VV | 2 | 1 | True | 0 | ROZPOCET
| VV |  | 5.NP-2.fáze | [14 empty] | VV | 2 | 1 | True | 0 | ROZPOCET
| VV |  | "m.č.5005b:" 3,2*0,75*2 |  | 4.8 | [12 empty] | VV | 2 | 2 | True | 0 | ROZPOCET
| VV |  | "m.č.5005e:" 3,2*0,75*2 |  | 4.8 | [12 empty] | VV | 2 | 2 | True | 0 | ROZPOCET
| VV |  | "m.č.5065:" 2,4*0,75+3,0*0,75 |  | 4.05 | [12 empty] | VV | 2 | 2 | True | 0 | ROZPOCET
| VV |  | "m.č.5105b:" 3,2*0,75*2 |  | 4.8 | [12 empty] | VV | 2 | 2 | True | 0 | ROZPOCET
| VV |  | "m.č.5105e:" 3,2*0,75*2 |  | 4.8 | [12 empty] | VV | 2 | 2 | True | 0 | ROZPOCET
| VV |  | "m.č.5165:" 2,4*0,75+3,0*0,75 |  | 4.05 | [12 empty] | VV | 2 | 2 | True | 0 | ROZPOCET
| VV |  | . | [14 empty] | VV | 2 | 1 | True | 0 | ROZPOCET
| VV |  | 6.NP-2.fáze | [14 empty] | VV | 2 | 1 | True | 0 | ROZPOCET
| VV |  | "m.č.6005b:" 3,2*0,75*2 |  | 4.8 | [12 empty] | VV | 2 | 2 | True | 0 | ROZPOCET
| VV |  | "m.č.6005e:" 3,2*0,75*2 |  | 4.8 | [12 empty] | VV | 2 | 2 | True | 0 | ROZPOCET
| VV |  | "m.č.6065:" 2,4*0,75+3,0*0,75 |  | 4.05 | [12 empty] | VV | 2 | 2 | True | 0 | ROZPOCET
| VV |  | "m.č.6105b:" 3,2*0,75*2 |  | 4.8 | [12 empty] | VV | 2 | 2 | True | 0 | ROZPOCET
| VV |  | "m.č.6105e:" 3,2*0,75*2 |  | 4.8 | [12 empty] | VV | 2 | 2 | True | 0 | ROZPOCET
| VV |  | "m.č.6165:" 2,4*0,75+3,0*0,75 |  | 4.05 | [12 empty] | VV | 2 | 2 | True | 0 | ROZPOCET
111 | K | 763111717 | SDK příčka základní penetrační nátěr (oboustranně) | m2 | 54.6 |  | 0 | CS ÚRS 2020 01 |  | základní |  | 0 | 0.0002 | 0.01092 | 0 | 0 | 16 | K | 2 |  |  |  | ROZPOCET | 0 | 0 | 0 | 0 | 0 | 1 | 0 | 16 | 547403093
112 | K | 763431011 | Montáž minerálního podhledu s vyjímatelnými panely vel. do 0,36 m2 na zavěšený polozapuštěný rošt | m2 | 2483.756 |  | 0 | CS ÚRS 2020 01 |  | základní |  | 0 | 0.00117 | 2.906 | 0 | 0 | 16 | K | 2 |  |  |  | ROZPOCET | 0 | 0 | 0 | 0 | 0 | 1 | 0 | 16 | 827787520
113 | M | 59036-R4.2 | Rastr R4b - panel akustický ze skelných vláken, hygienický, 600x600x15 mm, Podrobný popis viz PD | m2 | 997.01 |  | 0 |  |  | základní |  | 0 | 0.00173 | 1.7248 | 0 | 0 | 32 | M | 2 |  |  |  | ROZPOCET | 0 | 0 | 0 | 0 | 0 | 1 | 0 | 16 | -1062716872
| VV |  | Viz. PD stavební část - výkresy podhledů 4.NP-6.NP, výkresy řezů a Tech.zpr. | [14 empty] | VV | 2 | 1 | True | 0 | ROZPOCET
| VV |  | Viz Tabulky podhledů | [14 empty] | VV | 2 | 1 | True | 0 | ROZPOCET
| VV |  | . | [14 empty] | VV | 2 | 1 | True | 0 | ROZPOCET
| VV |  | 4.NP-2.fáze | [14 empty] | VV | 2 | 1 | True | 0 | ROZPOCET
| VV |  | "m.č.4032:" 6,9 |  | 6.9 | [12 empty] | VV | 2 | 2 | True | 0 | ROZPOCET
| VV |  | "m.č.4033:" 5,0 |  | 5 | [12 empty] | VV | 2 | 2 | True | 0 | ROZPOCET
| VV |  | "m.č.4035:" 7,8 |  | 7.8 | [12 empty] | VV | 2 | 2 | True | 0 | ROZPOCET
| VV |  | "m.č.4038:" 7,8 |  | 7.8 | [12 empty] | VV | 2 | 2 | True | 0 | ROZPOCET
| VV |  | 5.NP-2.fáze | [14 empty] | VV | 2 | 1 | True | 0 | ROZPOCET
| VV |  | "m.č.5007-část:" 11,0-1,2*3,225 |  | 7.13 | [12 empty] | VV | 2 | 2 | True | 0 | ROZPOCET
| VV |  | "m.č.5008-část:" 11,5-1,2*3,25 |  | 7.6 | [12 empty] | VV | 2 | 2 | True | 0 | ROZPOCET
| VV |  | "m.č.5009:" 11,6 |  | 11.6 | [12 empty] | VV | 2 | 2 | True | 0 | ROZPOCET
| VV |  | "m.č.5010:" 4,2 |  | 4.2 | [12 empty] | VV | 2 | 2 | True | 0 | ROZPOCET
| VV |  | "m.č.5012,5014,5016,5018,5020,5022,5024,5026,5028,5030,5037,5039,5041,5057,5058b,5060,5062,5064:" 4,2*18 |  | 75.6 | [12 empty] | VV | 2 | 2 | True | 0 | ROZPOCET
| VV |  | "m.č.5049:" 6,6 |  | 6.6 | [12 empty] | VV | 2 | 2 | True | 0 | ROZPOCET
| VV |  | "m.č.5050:" 5,1 |  | 5.1 | [12 empty] | VV | 2 | 2 | True | 0 | ROZPOCET
| VV |  | "m.č.5051:" 8,6 |  | 8.6 | [12 empty] | VV | 2 | 2 | True | 0 | ROZPOCET
| VV |  | "m.č.5052:" 7,0 |  | 7 | [12 empty] | VV | 2 | 2 | True | 0 | ROZPOCET
| VV |  | "m.č.5056:" 26,3+3,5*0,25 |  | 27.175 | [12 empty] | VV | 2 | 2 | True | 0 | ROZPOCET
| VV |  | "m.č.5068:" 3,6 |  | 3.6 | [12 empty] | VV | 2 | 2 | True | 0 | ROZPOCET
| VV |  | "m.č.5107-část:" 11,0-1,2*1,2*3,225 |  | 6.356 | [12 empty] | VV | 2 | 2 | True | 0 | ROZPOCET
| VV |  | "m.č.5108-část:" 11,5-1,2*3,25 |  | 7.6 | [12 empty] | VV | 2 | 2 | True | 0 | ROZPOCET
| VV |  | "m.č.5110:" 4,2 |  | 4.2 | [12 empty] | VV | 2 | 2 | True | 0 | ROZPOCET
| VV |  | "m.č.5112,5114,5115,5118,5120,5122,5124,5126,5128,5130,5137,5139,5141,5158,5160,5162,5164:" 4,2*17 |  | 71.4 | [12 empty] | VV | 2 | 2 | True | 0 | ROZPOCET
| VV |  | "m.č.5148a:" 24,8*3,6*0,25 |  | 22.32 | [12 empty] | VV | 2 | 2 | True | 0 | ROZPOCET
| VV |  | "m.č.5148b:" 5,9 |  | 5.9 | [12 empty] | VV | 2 | 2 | True | 0 | ROZPOCET
| VV |  | "m.č.5149:" 6,6 |  | 6.6 | [12 empty] | VV | 2 | 2 | True | 0 | ROZPOCET
| VV |  | "m.č.5150:" 5,1 |  | 5.1 | [12 empty] | VV | 2 | 2 | True | 0 | ROZPOCET
| VV |  | "m.č.5151:" 8,6 |  | 8.6 | [12 empty] | VV | 2 | 2 | True | 0 | ROZPOCET
| VV |  | "m.č.5152:" 7,0 |  | 7 | [12 empty] | VV | 2 | 2 | True | 0 | ROZPOCET
| VV |  | "m.č.5168:" 3,6 |  | 3.6 | [12 empty] | VV | 2 | 2 | True | 0 | ROZPOCET
| VV |  | 6.NP-2.fáze | [14 empty] | VV | 2 | 1 | True | 0 | ROZPOCET
| VV |  | "m.č.5007-část:" 11,0-1,2*3,225 |  | 7.13 | [12 empty] | VV | 2 | 2 | True | 0 | ROZPOCET
| VV |  | "m.č.5008-část:" 11,5-1,2*3,25 |  | 7.6 | [12 empty] | VV | 2 | 2 | True | 0 | ROZPOCET
| VV |  | "m.č.5009:" 11,6 |  | 11.6 | [12 empty] | VV | 2 | 2 | True | 0 | ROZPOCET
| VV |  | "m.č.5010:" 4,2 |  | 4.2 | [12 empty] | VV | 2 | 2 | True | 0 | ROZPOCET
| VV |  | "m.č.5012,5014,5016,5018,5020,5022,5024,5026,5028,5030,5037,5039,5041,5057,5058b,5060,5062,5064:" 4,2*18 |  | 75.6 | [12 empty] | VV | 2 | 2 | True | 0 | ROZPOCET
| VV |  | "m.č.5049:" 6,6 |  | 6.6 | [12 empty] | VV | 2 | 2 | True | 0 | ROZPOCET
| VV |  | "m.č.5050:" 5,1 |  | 5.1 | [12 empty] | VV | 2 | 2 | True | 0 | ROZPOCET
| VV |  | "m.č.5051:" 8,6 |  | 8.6 | [12 empty] | VV | 2 | 2 | True | 0 | ROZPOCET
| VV |  | "m.č.5052:" 7,0 |  | 7 | [12 empty] | VV | 2 | 2 | True | 0 | ROZPOCET
| VV |  | "m.č.5056:" 26,3+3,5*0,25 |  | 27.175 | [12 empty] | VV | 2 | 2 | True | 0 | ROZPOCET
| VV |  | "m.č.5068:" 3,6 |  | 3.6 | [12 empty] | VV | 2 | 2 | True | 0 | ROZPOCET
| VV |  | "m.č.5107-část:" 11,0-1,2*1,2*3,225 |  | 6.356 | [12 empty] | VV | 2 | 2 | True | 0 | ROZPOCET
| VV |  | "m.č.5108-část:" 11,5-1,2*3,25 |  | 7.6 | [12 empty] | VV | 2 | 2 | True | 0 | ROZPOCET
| VV |  | "m.č.5110:" 4,2 |  | 4.2 | [12 empty] | VV | 2 | 2 | True | 0 | ROZPOCET
| VV |  | "m.č.5112,5114,5115,5118,5120,5122,5124,5126,5128,5130,5137,5139,5141,5160,5162,5164:" 4,2*16 |  | 67.2 | [12 empty] | VV | 2 | 2 | True | 0 | ROZPOCET
| VV |  | "m.č.5148a:" 24,8*3,6*0,25 |  | 22.32 | [12 empty] | VV | 2 | 2 | True | 0 | ROZPOCET
| VV |  | "m.č.5148b:" 5,9 |  | 5.9 | [12 empty] | VV | 2 | 2 | True | 0 | ROZPOCET
| VV |  | "m.č.5149:" 6,6 |  | 6.6 | [12 empty] | VV | 2 | 2 | True | 0 | ROZPOCET
| VV |  | "m.č.5150:" 5,1 |  | 5.1 | [12 empty] | VV | 2 | 2 | True | 0 | ROZPOCET
| VV |  | "m.č.5151:" 8,6 |  | 8.6 | [12 empty] | VV | 2 | 2 | True | 0 | ROZPOCET
| VV |  | "m.č.5152:" 7,0 |  | 7 | [12 empty] | VV | 2 | 2 | True | 0 | ROZPOCET
| VV |  | "m.č.58b:" 5,0 |  | 5 | [12 empty] | VV | 2 | 2 | True | 0 | ROZPOCET
| VV |  | "m.č.5168:" 3,6 |  | 3.6 | [12 empty] | VV | 2 | 2 | True | 0 | ROZPOCET
| VV |  | 6.NP-2.fáze | [14 empty] | VV | 2 | 1 | True | 0 | ROZPOCET
| VV |  | "m.č.6007-část:" 10,0-1,2*2,925 |  | 6.49 | [12 empty] | VV | 2 | 2 | True | 0 | ROZPOCET
| VV |  | "m.č.6008-část:" 11,5-1,2*3,25 |  | 7.6 | [12 empty] | VV | 2 | 2 | True | 0 | ROZPOCET
| VV |  | "m.č.6009:" 11,6 |  | 11.6 | [12 empty] | VV | 2 | 2 | True | 0 | ROZPOCET
| VV |  | "m.č.6010:" 4,2 |  | 4.2 | [12 empty] | VV | 2 | 2 | True | 0 | ROZPOCET
| VV |  | "m.č.6012,6014,6016,6018,6020,6022,6024,6026,6028,6030,6037,6039,6041,6060,6062:" 4,2*15 |  | 63 | [12 empty] | VV | 2 | 2 | True | 0 | ROZPOCET
| VV |  | "m.č,6042:" 23,1+3,5*0,25 |  | 23.975 | [12 empty] | VV | 2 | 2 | True | 0 | ROZPOCET
| VV |  | "m.č,6043:" 8,8 |  | 8.8 | [12 empty] | VV | 2 | 2 | True | 0 | ROZPOCET
| VV |  | "m.č.6049:" 6,5 |  | 6.5 | [12 empty] | VV | 2 | 2 | True | 0 | ROZPOCET
| VV |  | "m.č.6050:" 6,5 |  | 6.5 | [12 empty] | VV | 2 | 2 | True | 0 | ROZPOCET
| VV |  | "m.č.6051:" 8,6 |  | 8.6 | [12 empty] | VV | 2 | 2 | True | 0 | ROZPOCET
| VV |  | "m.č.6052:" 2,7 |  | 2.7 | [12 empty] | VV | 2 | 2 | True | 0 | ROZPOCET
| VV |  | "m.č.6056:" 26,3+3,5*0,25 |  | 27.175 | [12 empty] | VV | 2 | 2 | True | 0 | ROZPOCET
| VV |  | "m.č.6058:" 4,9 |  | 4.9 | [12 empty] | VV | 2 | 2 | True | 0 | ROZPOCET
| VV |  | "m.č.6064:" 6,3 |  | 6.3 | [12 empty] | VV | 2 | 2 | True | 0 | ROZPOCET
| VV |  | "m.č.6068:" 3,6 |  | 3.6 | [12 empty] | VV | 2 | 2 | True | 0 | ROZPOCET
| VV |  | "m.č.6107-část:" 10,0-1,2*1,2*2,925 |  | 5.788 | [12 empty] | VV | 2 | 2 | True | 0 | ROZPOCET
| VV |  | "m.č.6108-část:" 11,5-1,2*3,25 |  | 7.6 | [12 empty] | VV | 2 | 2 | True | 0 | ROZPOCET
| VV |  | "m.č.6110:" 4,2 |  | 4.2 | [12 empty] | VV | 2 | 2 | True | 0 | ROZPOCET
| VV |  | "m.č.6112,6114,6115,6118,6120,6122,6124,6126,6128,6130,6137,6139,6141,6160,6162:" 4,2*15 |  | 63 | [12 empty] | VV | 2 | 2 | True | 0 | ROZPOCET
| VV |  | "m.č.6148a:" 24,8*3,6*0,25 |  | 22.32 | [12 empty] | VV | 2 | 2 | True | 0 | ROZPOCET
| VV |  | "m.č.6148b:" 5,9 |  | 5.9 | [12 empty] | VV | 2 | 2 | True | 0 | ROZPOCET
| VV |  | "m.č.6149:" 6,6 |  | 6.6 | [12 empty] | VV | 2 | 2 | True | 0 | ROZPOCET
| VV |  | "m.č.6150:" 5,1 |  | 5.1 | [12 empty] | VV | 2 | 2 | True | 0 | ROZPOCET
| VV |  | "m.č.6151:" 8,6 |  | 8.6 | [12 empty] | VV | 2 | 2 | True | 0 | ROZPOCET
| VV |  | "m.č.6152:" 7,0 |  | 7 | [12 empty] | VV | 2 | 2 | True | 0 | ROZPOCET
| VV |  | "m.č.6158:" 5,0 |  | 5 | [12 empty] | VV | 2 | 2 | True | 0 | ROZPOCET
| VV |  | "m.č.6164:" 6,3 |  | 6.3 | [12 empty] | VV | 2 | 2 | True | 0 | ROZPOCET
| VV |  | "m.č.6168:" 3,6 |  | 3.6 | [12 empty] | VV | 2 | 2 | True | 0 | ROZPOCET
114 | M | 59036-R5 | Rastr R5 - panel akustický ze skelných vláken, 1200x300x20 mm, Podrobný popis viz PD | m2 | 99.8 |  | 0 |  |  | základní |  | 0 | 0.00173 | 0.17265 | 0 | 0 | 32 | M | 2 |  |  |  | ROZPOCET | 0 | 0 | 0 | 0 | 0 | 1 | 0 | 16 | -317714931
| VV |  | Viz. PD stavební část - výkresy podhledů 4.NP-6.NP, výkresy řezů a Tech.zpr. | [14 empty] | VV | 2 | 1 | True | 0 | ROZPOCET
| VV |  | Viz Tabulky podhledů | [14 empty] | VV | 2 | 1 | True | 0 | ROZPOCET
| VV |  | . | [14 empty] | VV | 2 | 1 | True | 0 | ROZPOCET
| VV |  | 4.NP-2.fáze: | [14 empty] | VV | 2 | 1 | True | 0 | ROZPOCET
| VV |  | "m.č.4036:" 5,0 |  | 5 | [12 empty] | VV | 2 | 2 | True | 0 | ROZPOCET
| VV |  | "m.č.4037:" 1,4 |  | 1.4 | [12 empty] | VV | 2 | 2 | True | 0 | ROZPOCET
| VV |  | 5.NP-2.fáze | [14 empty] | VV | 2 | 1 | True | 0 | ROZPOCET
| VV |  | "m.č.5053:" 2,7 |  | 2.7 | [12 empty] | VV | 2 | 2 | True | 0 | ROZPOCET
| VV |  | "m.č.5054:" 2,4 |  | 2.4 | [12 empty] | VV | 2 | 2 | True | 0 | ROZPOCET
| VV |  | "m.č.5055:" 2,6 |  | 2.6 | [12 empty] | VV | 2 | 2 | True | 0 | ROZPOCET
| VV |  | "m.č.5056:" 1,9 |  | 1.9 | [12 empty] | VV | 2 | 2 | True | 0 | ROZPOCET
| VV |  | "m.č.5074:" 3,5 |  | 3.5 | [12 empty] | VV | 2 | 2 | True | 0 | ROZPOCET
| VV |  | "m.č.5075:" 1,6 |  | 1.6 | [12 empty] | VV | 2 | 2 | True | 0 | ROZPOCET
| VV |  | "m.č.5076:" 1,5 |  | 1.5 | [12 empty] | VV | 2 | 2 | True | 0 | ROZPOCET
| VV |  | "m.č.5077:" 3,8 |  | 3.8 | [12 empty] | VV | 2 | 2 | True | 0 | ROZPOCET
| VV |  | "m.č.5078:" 1,7 |  | 1.7 | [12 empty] | VV | 2 | 2 | True | 0 | ROZPOCET
| VV |  | "m.č.5079:" 1,6 |  | 1.6 | [12 empty] | VV | 2 | 2 | True | 0 | ROZPOCET
| VV |  | "m.č.5153:" 2,7 |  | 2.7 | [12 empty] | VV | 2 | 2 | True | 0 | ROZPOCET
| VV |  | "m.č.5154:" 2,4 |  | 2.4 | [12 empty] | VV | 2 | 2 | True | 0 | ROZPOCET
| VV |  | "m.č.5155:" 2,6 |  | 2.6 | [12 empty] | VV | 2 | 2 | True | 0 | ROZPOCET
| VV |  | "m.č.5156:" 1,9 |  | 1.9 | [12 empty] | VV | 2 | 2 | True | 0 | ROZPOCET
| VV |  | "m.č.5174:" 2,6 |  | 2.6 | [12 empty] | VV | 2 | 2 | True | 0 | ROZPOCET
| VV |  | "m.č.5175:" 1,7 |  | 1.7 | [12 empty] | VV | 2 | 2 | True | 0 | ROZPOCET
| VV |  | "m.č.5176:" 2,3 |  | 2.3 | [12 empty] | VV | 2 | 2 | True | 0 | ROZPOCET
| VV |  | "m.č.5177:" 2,5 |  | 2.5 | [12 empty] | VV | 2 | 2 | True | 0 | ROZPOCET
| VV |  | "m.č.5178:" 2,8 |  | 2.8 | [12 empty] | VV | 2 | 2 | True | 0 | ROZPOCET
| VV |  | "m.č.5179:" 1,7 |  | 1.7 | [12 empty] | VV | 2 | 2 | True | 0 | ROZPOCET
| VV |  | 6.NP-2.fáze | [14 empty] | VV | 2 | 1 | True | 0 | ROZPOCET
| VV |  | "m.č.6053:" 2,7 |  | 2.7 | [12 empty] | VV | 2 | 2 | True | 0 | ROZPOCET
| VV |  | "m.č.6054:" 2,4 |  | 2.4 | [12 empty] | VV | 2 | 2 | True | 0 | ROZPOCET
| VV |  | "m.č.6055:" 2,6 |  | 2.6 | [12 empty] | VV | 2 | 2 | True | 0 | ROZPOCET
| VV |  | "m.č.6056:" 1,9 |  | 1.9 | [12 empty] | VV | 2 | 2 | True | 0 | ROZPOCET
| VV |  | "m.č.6074:" 3,5 |  | 3.5 | [12 empty] | VV | 2 | 2 | True | 0 | ROZPOCET
| VV |  | "m.č.6075:" 1,6 |  | 1.6 | [12 empty] | VV | 2 | 2 | True | 0 | ROZPOCET
| VV |  | "m.č.6076:" 1,5 |  | 1.5 | [12 empty] | VV | 2 | 2 | True | 0 | ROZPOCET
| VV |  | "m.č.6077:" 3,8 |  | 3.8 | [12 empty] | VV | 2 | 2 | True | 0 | ROZPOCET
| VV |  | "m.č.6078:" 1,7 |  | 1.7 | [12 empty] | VV | 2 | 2 | True | 0 | ROZPOCET
| VV |  | "m.č.6079:" 1,6 |  | 1.6 | [12 empty] | VV | 2 | 2 | True | 0 | ROZPOCET
| VV |  | "m.č.6153:" 2,7 |  | 2.7 | [12 empty] | VV | 2 | 2 | True | 0 | ROZPOCET
| VV |  | "m.č.6154:" 2,4 |  | 2.4 | [12 empty] | VV | 2 | 2 | True | 0 | ROZPOCET
| VV |  | "m.č.6155:" 2,6 |  | 2.6 | [12 empty] | VV | 2 | 2 | True | 0 | ROZPOCET
| VV |  | "m.č.6156:" 1,9 |  | 1.9 | [12 empty] | VV | 2 | 2 | True | 0 | ROZPOCET
| VV |  | "m.č.6174:" 1,9 |  | 1.9 | [12 empty] | VV | 2 | 2 | True | 0 | ROZPOCET
| VV |  | "m.č.6175:" 1,6 |  | 1.6 | [12 empty] | VV | 2 | 2 | True | 0 | ROZPOCET
| VV |  | "m.č.6176:" 3,3 |  | 3.3 | [12 empty] | VV | 2 | 2 | True | 0 | ROZPOCET
| VV |  | "m.č.6177:" 3,9 |  | 3.9 | [12 empty] | VV | 2 | 2 | True | 0 | ROZPOCET
| VV |  | "m.č.6178:" 1,7 |  | 1.7 | [12 empty] | VV | 2 | 2 | True | 0 | ROZPOCET
| VV |  | "m.č.6179:" 1,6 |  | 1.6 | [12 empty] | VV | 2 | 2 | True | 0 | ROZPOCET
115 | M | 59036-R7 | Rastr R7 - panel akustický ze skelných vláken, 150,300,600 x600,1200 x20 mm, Podrobný popis viz PD | m2 | 1386.946 |  | 0 |  |  | základní |  | 0 | 0.00173 | 2.3994 | 0 | 0 | 32 | M | 2 |  |  |  | ROZPOCET | 0 | 0 | 0 | 0 | 0 | 1 | 0 | 16 | -330350261
| VV |  | Viz. PD stavební část - výkresy podhledů 4. NP-6.NP, výkresy řezů a Tech.zpr. | [14 empty] | VV | 2 | 1 | True | 0 | ROZPOCET
| VV |  | Viz Tabulky podhledů | [14 empty] | VV | 2 | 1 | True | 0 | ROZPOCET
| VV |  | . | [14 empty] | VV | 2 | 1 | True | 0 | ROZPOCET
| VV |  | 4.NP-2.fáze | [14 empty] | VV | 2 | 1 | True | 0 | ROZPOCET
| VV |  | "m.č.4030:" 17,4+2,625*0,15 |  | 17.794 | [12 empty] | VV | 2 | 2 | True | 0 | ROZPOCET
| VV |  | 5.NP-2.fáze | [14 empty] | VV | 2 | 1 | True | 0 | ROZPOCET
| VV |  | "m.č.5005a:" 29,8 |  | 29.8 | [12 empty] | VV | 2 | 2 | True | 0 | ROZPOCET
| VV |  | "m.č.5005b:" 99,2 |  | 99.2 | [12 empty] | VV | 2 | 2 | True | 0 | ROZPOCET
| VV |  | "m.č.5005c:" 25,3 |  | 25.3 | [12 empty] | VV | 2 | 2 | True | 0 | ROZPOCET
| VV |  | "m.č.5005d:" 53,1 |  | 53.1 | [12 empty] | VV | 2 | 2 | True | 0 | ROZPOCET
| VV |  | "m.č.5005e:" 52,3+6,45*0,25 |  | 53.913 | [12 empty] | VV | 2 | 2 | True | 0 | ROZPOCET
| VV |  | "m.č.5031:" 22,8 |  | 22.8 | [12 empty] | VV | 2 | 2 | True | 0 | ROZPOCET
| VV |  | "m.č.5065:" 41,3 |  | 41.3 | [12 empty] | VV | 2 | 2 | True | 0 | ROZPOCET
| VV |  | "m.č.5066:" 16,5 |  | 16.5 | [12 empty] | VV | 2 | 2 | True | 0 | ROZPOCET
| VV |  | "m.č.5105a:" 29,8 |  | 29.8 | [12 empty] | VV | 2 | 2 | True | 0 | ROZPOCET
| VV |  | "m.č.5105b:" 99,2 |  | 99.2 | [12 empty] | VV | 2 | 2 | True | 0 | ROZPOCET
| VV |  | "m.č.5105c:" 25,3 |  | 25.3 | [12 empty] | VV | 2 | 2 | True | 0 | ROZPOCET
| VV |  | "m.č.5105d:" 53,1 |  | 53.1 | [12 empty] | VV | 2 | 2 | True | 0 | ROZPOCET
| VV |  | "m.č.5105e:" 52,3+6,45*0,25 |  | 53.913 | [12 empty] | VV | 2 | 2 | True | 0 | ROZPOCET
| VV |  | "m.č.5131:" 22,8 |  | 22.8 | [12 empty] | VV | 2 | 2 | True | 0 | ROZPOCET
| VV |  | "m.č.5165:" 42,1 |  | 42.1 | [12 empty] | VV | 2 | 2 | True | 0 | ROZPOCET
| VV |  | "m.č.5166:" 16,5 |  | 16.5 | [12 empty] | VV | 2 | 2 | True | 0 | ROZPOCET
| VV |  | 6.NP-2.fáze | [14 empty] | VV | 2 | 1 | True | 0 | ROZPOCET
| VV |  | "m.č.6005a:" 29,8 |  | 29.8 | [12 empty] | VV | 2 | 2 | True | 0 | ROZPOCET
| VV |  | "m.č.6005b:" 99,2 |  | 99.2 | [12 empty] | VV | 2 | 2 | True | 0 | ROZPOCET
| VV |  | "m.č.6005c:" 25,3 |  | 25.3 | [12 empty] | VV | 2 | 2 | True | 0 | ROZPOCET
| VV |  | "m.č.6005d:" 53,1 |  | 53.1 | [12 empty] | VV | 2 | 2 | True | 0 | ROZPOCET
| VV |  | "m.č.6005e:" 52,3+6,45*0,25 |  | 53.913 | [12 empty] | VV | 2 | 2 | True | 0 | ROZPOCET
| VV |  | "m.č.6031:" 22,8 |  | 22.8 | [12 empty] | VV | 2 | 2 | True | 0 | ROZPOCET
| VV |  | "m.č.6065:" 41,2 |  | 41.2 | [12 empty] | VV | 2 | 2 | True | 0 | ROZPOCET
| VV |  | "m.č.6066:" 16,5 |  | 16.5 | [12 empty] | VV | 2 | 2 | True | 0 | ROZPOCET
| VV |  | "m.č.6105a:" 29,8 |  | 29.8 | [12 empty] | VV | 2 | 2 | True | 0 | ROZPOCET
| VV |  | "m.č.6105b:" 99,2 |  | 99.2 | [12 empty] | VV | 2 | 2 | True | 0 | ROZPOCET
| VV |  | "m.č.6105c:" 25,3 |  | 25.3 | [12 empty] | VV | 2 | 2 | True | 0 | ROZPOCET
| VV |  | "m.č.6105d:" 53,1 |  | 53.1 | [12 empty] | VV | 2 | 2 | True | 0 | ROZPOCET
| VV |  | "m.č.6105e:" 52,3+6,45*0,25 |  | 53.913 | [12 empty] | VV | 2 | 2 | True | 0 | ROZPOCET
| VV |  | "m.č.6131:" 22,8 |  | 22.8 | [12 empty] | VV | 2 | 2 | True | 0 | ROZPOCET
| VV |  | "m.č.6165:" 42,1 |  | 42.1 | [12 empty] | VV | 2 | 2 | True | 0 | ROZPOCET
| VV |  | "m.č.6166:" 16,5 |  | 16.5 | [12 empty] | VV | 2 | 2 | True | 0 | ROZPOCET
116 | K | 763431012 | Montáž minerálního podhledu s vyjímatelnými panely vel. do 0,72 m2 na zavěšený polozapuštěný rošt | m2 | 1978.161 |  | 0 | CS ÚRS 2020 01 |  | základní |  | 0 | 0.00095 | 1.8793 | 0 | 0 | 16 | K | 2 |  |  |  | ROZPOCET | 0 | 0 | 0 | 0 | 0 | 1 | 0 | 16 | -1388962643
117 | M | 59036-R4.1 | Rastr R4a - panel akustický ze skelných vláken, hygienický,1200x600x15 mm, Podrobný popis viz PD | m2 | 1978.161 |  | 0 |  |  | základní |  | 0 | 0.00173 | 3.4222 | 0 | 0 | 32 | M | 2 |  |  |  | ROZPOCET | 0 | 0 | 0 | 0 | 0 | 1 | 0 | 16 | -1978513555
| VV |  | Viz. PD stavební část - výkresy podhledů 4.PP-6.NP, výkresy řezů a Tech.zpr. | [14 empty] | VV | 2 | 1 | True | 0 | ROZPOCET
| VV |  | Viz Tabulky podhledů | [14 empty] | VV | 2 | 1 | True | 0 | ROZPOCET
| VV |  | . | [14 empty] | VV | 2 | 1 | True | 0 | ROZPOCET
| VV |  | Rastr 4a | [14 empty] | VV | 2 | 1 | True | 0 | ROZPOCET
| VV |  | 4.NP-2.fáze | [14 empty] | VV | 2 | 1 | True | 0 | ROZPOCET
| VV |  | "m.č.4039:" 25,7+4,775*0,15 |  | 26.416 | [12 empty] | VV | 2 | 2 | True | 0 | ROZPOCET
| VV |  | "m.č.4040:" 4,4+2,4*0,15 |  | 4.76 | [12 empty] | VV | 2 | 2 | True | 0 | ROZPOCET
| VV |  | "m.č.4041:" 7,5 |  | 7.5 | [12 empty] | VV | 2 | 2 | True | 0 | ROZPOCET
| VV |  | "m.č.4042:" 23,4+6,525*0,15 |  | 24.379 | [12 empty] | VV | 2 | 2 | True | 0 | ROZPOCET
| VV |  | . | [14 empty] | VV | 2 | 1 | True | 0 | ROZPOCET
| VV |  | 5.NP-2.fáze | [14 empty] | VV | 2 | 1 | True | 0 | ROZPOCET
| VV |  | "m.č.5007-část:" 1,2*3,225 |  | 3.87 | [12 empty] | VV | 2 | 2 | True | 0 | ROZPOCET
| VV |  | "m.č.5008-část:"1,2*3,25 |  | 3.9 | [12 empty] | VV | 2 | 2 | True | 0 | ROZPOCET
| VV |  | "m.č.5011:" 22,4+3,15*0,25 |  | 23.188 | [12 empty] | VV | 2 | 2 | True | 0 | ROZPOCET
| VV |  | "m.č.5013:" 21,6+3,15*0,25 |  | 22.388 | [12 empty] | VV | 2 | 2 | True | 0 | ROZPOCET
| VV |  | "m.č.5015:" 22,8+3,6*0,15 |  | 23.34 | [12 empty] | VV | 2 | 2 | True | 0 | ROZPOCET
| VV |  | "m.č.5017:" 21,7+3,575*0,15 |  | 22.236 | [12 empty] | VV | 2 | 2 | True | 0 | ROZPOCET
| VV |  | "m.č.5019:" 21,6++3,15*0,25 |  | 22.388 | [12 empty] | VV | 2 | 2 | True | 0 | ROZPOCET
| VV |  | "m.č.5021:" 21,6+3,15*0,25 |  | 22.388 | [12 empty] | VV | 2 | 2 | True | 0 | ROZPOCET
| VV |  | "m.č.5023:" 21,7+3,35*0,15 |  | 22.203 | [12 empty] | VV | 2 | 2 | True | 0 | ROZPOCET
| VV |  | "m.č.5025:" 21,2+3,425*0,15 |  | 21.714 | [12 empty] | VV | 2 | 2 | True | 0 | ROZPOCET
| VV |  | "m.č.5027:" 21,6+3,15*0,25 |  | 22.388 | [12 empty] | VV | 2 | 2 | True | 0 | ROZPOCET
| VV |  | "m.č.5029:" 21,8+3,15*0,25 |  | 22.588 | [12 empty] | VV | 2 | 2 | True | 0 | ROZPOCET
| VV |  | "m.č.5032:" 21,3+3,6*0,15 |  | 21.84 | [12 empty] | VV | 2 | 2 | True | 0 | ROZPOCET
| VV |  | "m.č.5033:" 15,6+3,45*0,15 |  | 16.118 | [12 empty] | VV | 2 | 2 | True | 0 | ROZPOCET
| VV |  | "m.č.5034:" 13,7+2,4*0,15 |  | 14.06 | [12 empty] | VV | 2 | 2 | True | 0 | ROZPOCET
| VV |  | "m.č.5035:" 21,3+2,35*0,15 |  | 21.653 | [12 empty] | VV | 2 | 2 | True | 0 | ROZPOCET
| VV |  | "m.č.5036:" 21,6+3,15*0,25 |  | 22.388 | [12 empty] | VV | 2 | 2 | True | 0 | ROZPOCET
| VV |  | "m.č.5038:" 21,6+3,2*0,25 |  | 22.4 | [12 empty] | VV | 2 | 2 | True | 0 | ROZPOCET
| VV |  | "m.č.5040:" 21,6+3,15*0,25 |  | 22.388 | [12 empty] | VV | 2 | 2 | True | 0 | ROZPOCET
| VV |  | "m.č.5058a:" 35,5+2,75*0,15 |  | 35.913 | [12 empty] | VV | 2 | 2 | True | 0 | ROZPOCET
| VV |  | "m.č.5059:" 21,8+3,6*0,15 |  | 22.34 | [12 empty] | VV | 2 | 2 | True | 0 | ROZPOCET
| VV |  | "m.č.5061:" 21,8+3,5*0,15 |  | 22.325 | [12 empty] | VV | 2 | 2 | True | 0 | ROZPOCET
| VV |  | "m.č.5063:" 23,7+3,6*0,15 |  | 24.24 | [12 empty] | VV | 2 | 2 | True | 0 | ROZPOCET
| VV |  | "m.č.5107-část:" 1,2*3,225 |  | 3.87 | [12 empty] | VV | 2 | 2 | True | 0 | ROZPOCET
| VV |  | "m.č.5108-část:" 1,2*3,25 |  | 3.9 | [12 empty] | VV | 2 | 2 | True | 0 | ROZPOCET
| VV |  | "m.č.5111:" 22,4+3,2*0,25 |  | 23.2 | [12 empty] | VV | 2 | 2 | True | 0 | ROZPOCET
| VV |  | "m.č.5113:" 21,6+3,2*0,25 |  | 22.4 | [12 empty] | VV | 2 | 2 | True | 0 | ROZPOCET
| VV |  | "m.č.5115:" 22,8+3,6*0,15 |  | 23.34 | [12 empty] | VV | 2 | 2 | True | 0 | ROZPOCET
| VV |  | "m.č.5117:" 21,7+3,575*0,15 |  | 22.236 | [12 empty] | VV | 2 | 2 | True | 0 | ROZPOCET
| VV |  | "m.č.5119:" 21,6+3,2*0,25 |  | 22.4 | [12 empty] | VV | 2 | 2 | True | 0 | ROZPOCET
| VV |  | "m.č.5121:" 21,6+3,2*0,25 |  | 22.4 | [12 empty] | VV | 2 | 2 | True | 0 | ROZPOCET
| VV |  | "m.č.5123:" 21,7+3,675*0,15 |  | 22.251 | [12 empty] | VV | 2 | 2 | True | 0 | ROZPOCET
| VV |  | "m.č.5125:" 21,2+3,625*0,15 |  | 21.744 | [12 empty] | VV | 2 | 2 | True | 0 | ROZPOCET
| VV |  | "m.č.5127:" 21,6+3,2*0,25 |  | 22.4 | [12 empty] | VV | 2 | 2 | True | 0 | ROZPOCET
| VV |  | "m.č.5129:" 21,6+3,2*0,25 |  | 22.4 | [12 empty] | VV | 2 | 2 | True | 0 | ROZPOCET
| VV |  | "m.č.5132:" 21,3+3,6*0,25 |  | 22.2 | [12 empty] | VV | 2 | 2 | True | 0 | ROZPOCET
| VV |  | "m.č.5133:" 15,6+3,525*0,15 |  | 16.129 | [12 empty] | VV | 2 | 2 | True | 0 | ROZPOCET
| VV |  | "m.č.5134:" 13,7+2,35*0,15 |  | 14.053 | [12 empty] | VV | 2 | 2 | True | 0 | ROZPOCET
| VV |  | "m.č.5135:" 21,3+2,35*0,15 |  | 21.653 | [12 empty] | VV | 2 | 2 | True | 0 | ROZPOCET
| VV |  | "m.č.5136:" 21,6+3,2*0,25 |  | 22.4 | [12 empty] | VV | 2 | 2 | True | 0 | ROZPOCET
| VV |  | "m.č.5138:" 21,6+3,2*0,25 |  | 22.4 | [12 empty] | VV | 2 | 2 | True | 0 | ROZPOCET
| VV |  | "m.č.5140:" 21,6+3,15*0,25 |  | 22.388 | [12 empty] | VV | 2 | 2 | True | 0 | ROZPOCET
| VV |  | "m.č.5157:" 35,5+5,65*0,15 |  | 36.348 | [12 empty] | VV | 2 | 2 | True | 0 | ROZPOCET
| VV |  | "m.č.5159:" 21,8+3,5*0,15 |  | 22.325 | [12 empty] | VV | 2 | 2 | True | 0 | ROZPOCET
| VV |  | "m.č.5161:" 21,8+3,7*0,15 |  | 22.355 | [12 empty] | VV | 2 | 2 | True | 0 | ROZPOCET
| VV |  | "m.č.5163:" 23,7+3,6*0,15 |  | 24.24 | [12 empty] | VV | 2 | 2 | True | 0 | ROZPOCET
| VV |  | 6.NP-1.fáze | [14 empty] | VV | 2 | 1 | True | 0 | ROZPOCET
| VV |  | "m.č.6007-část:" 1,2*2,925 |  | 3.51 | [12 empty] | VV | 2 | 2 | True | 0 | ROZPOCET
| VV |  | "m.č.6008-část:"1,2*3,25 |  | 3.9 | [12 empty] | VV | 2 | 2 | True | 0 | ROZPOCET
| VV |  | "m.č.6011:" 22,4+3,15*0,25 |  | 23.188 | [12 empty] | VV | 2 | 2 | True | 0 | ROZPOCET
| VV |  | "m.č.6013:" 21,6+3,15*0,25 |  | 22.388 | [12 empty] | VV | 2 | 2 | True | 0 | ROZPOCET
| VV |  | "m.č.6015:" 22,8+3,6*0,15 |  | 23.34 | [12 empty] | VV | 2 | 2 | True | 0 | ROZPOCET
| VV |  | "m.č.6017:" 21,7+3,575*0,15 |  | 22.236 | [12 empty] | VV | 2 | 2 | True | 0 | ROZPOCET
| VV |  | "m.č.6019:" 21,6++3,15*0,25 |  | 22.388 | [12 empty] | VV | 2 | 2 | True | 0 | ROZPOCET
| VV |  | "m.č.6021:" 21,6+3,15*0,25 |  | 22.388 | [12 empty] | VV | 2 | 2 | True | 0 | ROZPOCET
| VV |  | "m.č.6023:" 21,7+3,35*0,15 |  | 22.203 | [12 empty] | VV | 2 | 2 | True | 0 | ROZPOCET
| VV |  | "m.č.6025:" 21,2+3,425*0,15 |  | 21.714 | [12 empty] | VV | 2 | 2 | True | 0 | ROZPOCET
| VV |  | "m.č.6027:" 21,6+3,15*0,25 |  | 22.388 | [12 empty] | VV | 2 | 2 | True | 0 | ROZPOCET
| VV |  | "m.č.6029:" 21,6+3,15*0,25 |  | 22.388 | [12 empty] | VV | 2 | 2 | True | 0 | ROZPOCET
| VV |  | "m.č.6032:" 21,1+3,6*0,15 |  | 21.64 | [12 empty] | VV | 2 | 2 | True | 0 | ROZPOCET
| VV |  | "m.č.6033:" 15,6+3,45*0,15 |  | 16.118 | [12 empty] | VV | 2 | 2 | True | 0 | ROZPOCET
| VV |  | "m.č.6034:" 13,7+2,4*0,15 |  | 14.06 | [12 empty] | VV | 2 | 2 | True | 0 | ROZPOCET
| VV |  | "m.č.6035:" 21,3+2,35*0,15 |  | 21.653 | [12 empty] | VV | 2 | 2 | True | 0 | ROZPOCET
| VV |  | "m.č.6036:" 21,6+3,15*0,25 |  | 22.388 | [12 empty] | VV | 2 | 2 | True | 0 | ROZPOCET
| VV |  | "m.č.6038:" 21,6+3,2*0,25 |  | 22.4 | [12 empty] | VV | 2 | 2 | True | 0 | ROZPOCET
| VV |  | "m.č.6040:" 21,6+3,15*0,25 |  | 22.388 | [12 empty] | VV | 2 | 2 | True | 0 | ROZPOCET
| VV |  | "m.č.6057:" 36,9+5,75*0,15 |  | 37.763 | [12 empty] | VV | 2 | 2 | True | 0 | ROZPOCET
| VV |  | "m.č.6059:" 21,8+3,6*0,15 |  | 22.34 | [12 empty] | VV | 2 | 2 | True | 0 | ROZPOCET
| VV |  | "m.č.6061:" 21,8+3,5*0,15 |  | 22.325 | [12 empty] | VV | 2 | 2 | True | 0 | ROZPOCET
| VV |  | "m.č.6063:" 23,7+3,6*0,15 |  | 24.24 | [12 empty] | VV | 2 | 2 | True | 0 | ROZPOCET
| VV |  | "m.č.6107-část:" 1,2*2,925 |  | 3.51 | [12 empty] | VV | 2 | 2 | True | 0 | ROZPOCET
| VV |  | "m.č.6108-část:" 1,2*3,25 |  | 3.9 | [12 empty] | VV | 2 | 2 | True | 0 | ROZPOCET
| VV |  | "m.č.6111:" 22,4+3,2*0,25 |  | 23.2 | [12 empty] | VV | 2 | 2 | True | 0 | ROZPOCET
| VV |  | "m.č.6113:" 21,6+3,2*0,25 |  | 22.4 | [12 empty] | VV | 2 | 2 | True | 0 | ROZPOCET
| VV |  | "m.č.6115:" 22,8+3,6*0,15 |  | 23.34 | [12 empty] | VV | 2 | 2 | True | 0 | ROZPOCET
| VV |  | "m.č.6117:" 21,7+3,575*0,15 |  | 22.236 | [12 empty] | VV | 2 | 2 | True | 0 | ROZPOCET
| VV |  | "m.č.6119:" 21,6+3,2*0,25 |  | 22.4 | [12 empty] | VV | 2 | 2 | True | 0 | ROZPOCET
| VV |  | "m.č.6121:" 21,6+3,2*0,25 |  | 22.4 | [12 empty] | VV | 2 | 2 | True | 0 | ROZPOCET
| VV |  | "m.č.6123:" 21,7+3,675*0,15 |  | 22.251 | [12 empty] | VV | 2 | 2 | True | 0 | ROZPOCET
| VV |  | "m.č.6125:" 21,2+3,625*0,15 |  | 21.744 | [12 empty] | VV | 2 | 2 | True | 0 | ROZPOCET
| VV |  | "m.č.6127:" 21,6+3,2*0,25 |  | 22.4 | [12 empty] | VV | 2 | 2 | True | 0 | ROZPOCET
| VV |  | "m.č.6129:" 21,6+3,2*0,25 |  | 22.4 | [12 empty] | VV | 2 | 2 | True | 0 | ROZPOCET
| VV |  | "m.č.6132:" 21,1+3,6*0,25 |  | 22 | [12 empty] | VV | 2 | 2 | True | 0 | ROZPOCET
| VV |  | "m.č.6133:" 15,6+3,525*0,15 |  | 16.129 | [12 empty] | VV | 2 | 2 | True | 0 | ROZPOCET
| VV |  | "m.č.6134:" 13,7+2,35*0,15 |  | 14.053 | [12 empty] | VV | 2 | 2 | True | 0 | ROZPOCET
| VV |  | "m.č.6135:" 21,3+2,35*0,15 |  | 21.653 | [12 empty] | VV | 2 | 2 | True | 0 | ROZPOCET
| VV |  | "m.č.6136:" 21,6+3,2*0,25 |  | 22.4 | [12 empty] | VV | 2 | 2 | True | 0 | ROZPOCET
| VV |  | "m.č.6138:" 21,6+3,2*0,25 |  | 22.4 | [12 empty] | VV | 2 | 2 | True | 0 | ROZPOCET
| VV |  | "m.č.6140:" 21,6+3,15*0,25 |  | 22.388 | [12 empty] | VV | 2 | 2 | True | 0 | ROZPOCET
| VV |  | "m.č.6157:" 35,5+5,65*0,15 |  | 36.348 | [12 empty] | VV | 2 | 2 | True | 0 | ROZPOCET
| VV |  | "m.č.6159:" 21,8+3,5*0,15 |  | 22.325 | [12 empty] | VV | 2 | 2 | True | 0 | ROZPOCET
| VV |  | "m.č.6161:" 21,8+3,7*0,15 |  | 22.355 | [12 empty] | VV | 2 | 2 | True | 0 | ROZPOCET
| VV |  | "m.č.6163:" 23,7+3,6*0,15 |  | 24.24 | [12 empty] | VV | 2 | 2 | True | 0 | ROZPOCET
118 | K | 763431031 | Montáž minerálního podhledu s vyjímatelnými panely na zavěšený skrytý rošt | m2 | 711.842 |  | 0 | CS ÚRS 2020 01 |  | základní |  | 0 | 0.00132 | 0.93963 | 0 | 0 | 16 | K | 2 |  |  |  | ROZPOCET | 0 | 0 | 0 | 0 | 0 | 1 | 0 | 16 | 1015127619
119 | M | 59036-R1 | Rastr R1 - panel akustický ze skelných vláken, hygienický antibakteriální, 600x600x20 mm, Podrobný popis viz PD | m2 | 5.4 |  | 0 |  |  | základní |  | 0 | 0.0013 | 0.00702 | 0 | 0 | 32 | M | 2 |  |  |  | ROZPOCET | 0 | 0 | 0 | 0 | 0 | 1 | 0 | 16 | 304579978
| VV |  | Viz. PD stavební část - výkresy podhledů 4.NP-6.NP, výkresy řezů a Tech.zpr. | [14 empty] | VV | 2 | 1 | True | 0 | ROZPOCET
| VV |  | Viz Tabulky podhledů | [14 empty] | VV | 2 | 1 | True | 0 | ROZPOCET
| VV |  | . | [14 empty] | VV | 2 | 1 | True | 0 | ROZPOCET
| VV |  | 4.NP-2.fáze | [14 empty] | VV | 2 | 1 | True | 0 | ROZPOCET
| VV |  | "m.č.4031:" 5,4 |  | 5.4 | [12 empty] | VV | 2 | 2 | True | 0 | ROZPOCET
120 | M | 59036-R9 | Rastr R9 - panel akustický ze skelných vláken, bílý, 600x600x40 mm, Podrobný popis viz PD | m2 | 112.4 |  | 0 |  |  | základní |  | 0 | 0.0013 | 0.14612 | 0 | 0 | 32 | M | 2 |  |  |  | ROZPOCET | 0 | 0 | 0 | 0 | 0 | 1 | 0 | 16 | -609353921
| VV |  | Viz. PD stavební část - výkresy podhledů 4.NP-6.NP, výkresy řezů a Tech.zpr. | [14 empty] | VV | 2 | 1 | True | 0 | ROZPOCET
| VV |  | Viz Tabulky podhledů | [14 empty] | VV | 2 | 1 | True | 0 | ROZPOCET
| VV |  | . | [14 empty] | VV | 2 | 1 | True | 0 | ROZPOCET
| VV |  | 5.NP-2.fáze | [14 empty] | VV | 2 | 1 | True | 0 | ROZPOCET
| VV |  | "m.č.5080:" 28,6+3,2*0,25 |  | 29.4 | [12 empty] | VV | 2 | 2 | True | 0 | ROZPOCET
| VV |  | "m.č.5180:" 29,4+3,2*0,25 |  | 30.2 | [12 empty] | VV | 2 | 2 | True | 0 | ROZPOCET
| VV |  | 6.NP-2.fáze | [14 empty] | VV | 2 | 1 | True | 0 | ROZPOCET
| VV |  | "m.č.6080:" 25,6+3,2*0,25 |  | 26.4 | [12 empty] | VV | 2 | 2 | True | 0 | ROZPOCET
| VV |  | "m.č.6180:" 25,6+3,2*0,25 |  | 26.4 | [12 empty] | VV | 2 | 2 | True | 0 | ROZPOCET
121 | M | 59036-R11 | Rastr R11 - panel akustický ze skelných vláken, 1200x600x20 mm, Podrobný popis viz PD | m2 | 594.042 |  | 0 |  |  | základní |  | 0 | 0.0013 | 0.77225 | 0 | 0 | 32 | M | 2 |  |  |  | ROZPOCET | 0 | 0 | 0 | 0 | 0 | 1 | 0 | 16 | -1928777549
| VV |  | Viz. PD stavební část - výkresy podhledů 4.NP-6.NP, výkresy řezů a Tech.zpr. | [14 empty] | VV | 2 | 1 | True | 0 | ROZPOCET
| VV |  | Viz Tabulky podhledů | [14 empty] | VV | 2 | 1 | True | 0 | ROZPOCET
| VV |  | . | [14 empty] | VV | 2 | 1 | True | 0 | ROZPOCET
| VV |  | 5.NP-2.fáze | [14 empty] | VV | 2 | 1 | True | 0 | ROZPOCET
| VV |  | "m.č.5067:" 24,8+(5,9+3,625)*0,15 |  | 26.229 | [12 empty] | VV | 2 | 2 | True | 0 | ROZPOCET
| VV |  | "m.č.5069:" 27,1+3,2*0,15 |  | 27.58 | [12 empty] | VV | 2 | 2 | True | 0 | ROZPOCET
| VV |  | "m.č.5070:" 22,7+2,15*0,15 |  | 23.023 | [12 empty] | VV | 2 | 2 | True | 0 | ROZPOCET
| VV |  | "m.č.5071:" 22,7+2,35*0,15 |  | 23.053 | [12 empty] | VV | 2 | 2 | True | 0 | ROZPOCET
| VV |  | "m.č.5072:" 26,8+3,2*0,15 |  | 27.28 | [12 empty] | VV | 2 | 2 | True | 0 | ROZPOCET
| VV |  | "m.č.5073:" 20,0+(7,0+2,745)*0,15 |  | 21.462 | [12 empty] | VV | 2 | 2 | True | 0 | ROZPOCET
| VV |  | "m.č.5167:" 24,8+(5,9+3,625)*0,15 |  | 26.229 | [12 empty] | VV | 2 | 2 | True | 0 | ROZPOCET
| VV |  | "m.č.5169:" 27,1+3,2*0,15 |  | 27.58 | [12 empty] | VV | 2 | 2 | True | 0 | ROZPOCET
| VV |  | "m.č.5170:" 22,7+2,15*0,15 |  | 23.023 | [12 empty] | VV | 2 | 2 | True | 0 | ROZPOCET
| VV |  | "m.č.5171:" 22,5+2,35*0,15 |  | 22.853 | [12 empty] | VV | 2 | 2 | True | 0 | ROZPOCET
| VV |  | "m.č.5172:" 26,8+3,2*0,15 |  | 27.28 | [12 empty] | VV | 2 | 2 | True | 0 | ROZPOCET
| VV |  | "m.č.5173:" 20,0+(5,9+3,625)*0,15 |  | 21.429 | [12 empty] | VV | 2 | 2 | True | 0 | ROZPOCET
| VV |  | 6.NP-2.fáze | [14 empty] | VV | 2 | 1 | True | 0 | ROZPOCET
| VV |  | "m.č.6067:" 24,8+(5,9+3,625)*0,15 |  | 26.229 | [12 empty] | VV | 2 | 2 | True | 0 | ROZPOCET
| VV |  | "m.č.6069:" 27,1+3,2*0,15 |  | 27.58 | [12 empty] | VV | 2 | 2 | True | 0 | ROZPOCET
| VV |  | "m.č.6070:" 22,7+2,15*0,15 |  | 23.023 | [12 empty] | VV | 2 | 2 | True | 0 | ROZPOCET
| VV |  | "m.č.6071:" 22,7+2,35*0,15 |  | 23.053 | [12 empty] | VV | 2 | 2 | True | 0 | ROZPOCET
| VV |  | "m.č.6072:" 26,8+3,2*0,15 |  | 27.28 | [12 empty] | VV | 2 | 2 | True | 0 | ROZPOCET
| VV |  | "m.č.6073:" 20,0+(7,0+2,745)*0,15 |  | 21.462 | [12 empty] | VV | 2 | 2 | True | 0 | ROZPOCET
| VV |  | "m.č.6167:" 24,8+(5,9+3,625)*0,15 |  | 26.229 | [12 empty] | VV | 2 | 2 | True | 0 | ROZPOCET
| VV |  | "m.č.6169:" 27,1+3,2*0,15 |  | 27.58 | [12 empty] | VV | 2 | 2 | True | 0 | ROZPOCET
| VV |  | "m.č.6170:" 22,7+2,15*0,15 |  | 23.023 | [12 empty] | VV | 2 | 2 | True | 0 | ROZPOCET
| VV |  | "m.č.6171:" 22,5+2,35*0,15 |  | 22.853 | [12 empty] | VV | 2 | 2 | True | 0 | ROZPOCET
| VV |  | "m.č.6172:" 26,8+3,2*0,15 |  | 27.28 | [12 empty] | VV | 2 | 2 | True | 0 | ROZPOCET
| VV |  | "m.č.6173:" 20,0+(5,9+3,625)*0,15 |  | 21.429 | [12 empty] | VV | 2 | 2 | True | 0 | ROZPOCET
122 | K | 763431041 | Příplatek k montáži minerálního podhledu na zavěšený rošt za výšku zavěšení přes 0,5 do 1,0 m | m2 | 4388.629 |  | 0 | CS ÚRS 2020 01 |  | základní |  | 0 | 4e-05 | 0.17555 | 0 | 0 | 512 | K | 2 |  |  |  | ROZPOCET | 0 | 0 | 0 | 0 | 0 | 1 | 0 | 512 | -2084053691
| VV |  | Viz PD stavební část - Tabulka podhledů | [14 empty] | VV | 2 | 1 | True | 0 | ROZPOCET
| VV |  | . | [14 empty] | VV | 2 | 1 | True | 0 | ROZPOCET
| VV |  | 5.NP-2.fáze | [14 empty] | VV | 2 | 1 | True | 0 | ROZPOCET
| VV |  | - místnosti s podhledem výšky 2,3m, 2,5m, 2,6m | [14 empty] | VV | 2 | 1 | True | 0 | ROZPOCET
| VV |  | 313,681+46,50+684,626+957,288+59,6+297,621-22,8-21,1-21,3-52,3-22,8 |  | 2219.016 | [12 empty] | VV | 2 | 2 | True | 0 | ROZPOCET
| VV |  | 6.NP-2.fáze | [14 empty] | VV | 2 | 1 | True | 0 | ROZPOCET
| VV |  | - místnosti s podhledem výšky 2,3m, 2,5m, 2,6m | [14 empty] | VV | 2 | 1 | True | 0 | ROZPOCET
| VV |  | 342,948+46,90+684,526+957,818+52,80+297,021-52,3-22,8-21,3-21,3-52,3-21,1-21,3 |  | 2169.613 | [12 empty] | VV | 2 | 2 | True | 0 | ROZPOCET
123 | K | 763431042 | Příplatek k montáži minerálního podhledu na zavěšený rošt za výšku zavěšení přes 1,0 do 1,4 m | m2 | 57.094 |  | 0 | CS ÚRS 2020 01 |  | základní |  | 0 | 0.00015 | 0.0085641 | 0 | 0 | 512 | K | 2 |  |  |  | ROZPOCET | 0 | 0 | 0 | 0 | 0 | 1 | 0 | 512 | -227966399
| VV |  | Viz PD stavební část - Tabulka podhledů | [14 empty] | VV | 2 | 1 | True | 0 | ROZPOCET
| VV |  | . | [14 empty] | VV | 2 | 1 | True | 0 | ROZPOCET
| VV |  | 4.NP-2.fáze | [14 empty] | VV | 2 | 1 | True | 0 | ROZPOCET
| VV |  | - místnosti s podhledem výšky 2,5m, 2,6m | [14 empty] | VV | 2 | 1 | True | 0 | ROZPOCET
| VV |  | 27,5+6,4+17,794+5,4 |  | 57.094 | [12 empty] | VV | 2 | 2 | True | 0 | ROZPOCET
124 | K | 763121-R2 | SDK podhled zavěšený - výšková změna rastr. podhledů, R-CD 68 deska 1xA 12,5 | m2 | 55.059 |  | 0 |  |  | základní |  | 0 | 0.01256 | 0.69154 | 0 | 0 | 16 | K | 2 |  |  |  | ROZPOCET | 0 | 0 | 0 | 0 | 0 | 1 | 0 | 16 | -1960311546
| VV |  | Viz. PD stavební část - výkresy půdorysu 4.NP-6.NP, výkresy řezů A-F a Tech.zpr. | [14 empty] | VV | 2 | 1 | True | 0 | ROZPOCET
| VV |  | Viz Tabulky podhledů | [14 empty] | VV | 2 | 1 | True | 0 | ROZPOCET
| VV |  | . | [14 empty] | VV | 2 | 1 | True | 0 | ROZPOCET
| VV |  | SDK 5 - svěšená SDK čela,skokové změny podhledů | [14 empty] | VV | 2 | 1 | True | 0 | ROZPOCET
| VV |  | 5.NP-2.fáze | [14 empty] | VV | 2 | 1 | True | 0 | ROZPOCET
| VV |  | "m.č.5015,5017,5023, 5025,5085a,5059,5061,5063" (1,875+1,75*2+1,7+3,015+1,775*2+1,625)*0,3 |  | 4.58 | [12 empty] | VV | 2 | 2 | True | 0 | ROZPOCET
| VV |  | "m.č.5031:" (6,9+1,9*2)*0,2 |  | 2.14 | [12 empty] | VV | 2 | 2 | True | 0 | ROZPOCET
| VV |  | "m.č.5011,5013,5019.5021,5027,5029,5036,5038,5040:" (1,775+1,675*8)*0,3 |  | 4.553 | [12 empty] | VV | 2 | 2 | True | 0 | ROZPOCET
| VV |  | "m.č.5111,5113,5119,5121,5127,5129,5136,5138,5140:" (1,775+1,675*8)*0,3 |  | 4.553 | [12 empty] | VV | 2 | 2 | True | 0 | ROZPOCET
| VV |  | "m.č.5157,5159,5161,5163:" (3,015+1,775*2+1,625)*0,3 |  | 2.457 | [12 empty] | VV | 2 | 2 | True | 0 | ROZPOCET
| VV |  | "m.č.5131:" (6,9+1,9*2)*0,2 |  | 2.14 | [12 empty] | VV | 2 | 2 | True | 0 | ROZPOCET
| VV |  | 6.NP-2.fáze | [14 empty] | VV | 2 | 1 | True | 0 | ROZPOCET
| VV |  | "m.č.6015,6017,6023, 6025,6057,6059,6061,6063" (1,875+1,75*2+1,7+3,015+1,775*2+1,625)*0,3 |  | 4.58 | [12 empty] | VV | 2 | 2 | True | 0 | ROZPOCET
| VV |  | "m.č.6031:" (6,9+1,9*2)*0,2 |  | 2.14 | [12 empty] | VV | 2 | 2 | True | 0 | ROZPOCET
| VV |  | "m.č.6011,6013,6019.6021,6027,6029,6036,6038,6040:" (1,775+1,675*8)*0,3 |  | 4.553 | [12 empty] | VV | 2 | 2 | True | 0 | ROZPOCET
| VV |  | "m.č.6111,6113,6113,61119,6121,6127,6129,6136,6140:" (1,775+1,675*8)*0,3 |  | 4.553 | [12 empty] | VV | 2 | 2 | True | 0 | ROZPOCET
| VV |  | "m.č.6115,6117,6123,6125,,6157,6159,6161,6163:" (1,875+1,75*23,0+1,775*2+1,7+3,015+1,775*2+1,625)*0,3 |  | 16.67 | [12 empty] | VV | 2 | 2 | True | 0 | ROZPOCET
| VV |  | "m.č.6131:" (6,9+1,9*2)*0,2 |  | 2.14 | [12 empty] | VV | 2 | 2 | True | 0 | ROZPOCET
125 | K | 763164-R1 | SDK obklad ŽB kcí pro utěsnění protipožárních fasádních pásů, s PO, deskami kalcium-sulfát-silikonové požárně ochranné desly, typ A 2x tl. 20 mm, vč. systémového přikotvení | m2 | 10.92 |  | 0 |  |  | základní |  | 0 | 0.03343 | 0.36506 | 0 | 0 | 16 | K | 2 |  |  |  | ROZPOCET | 0 | 0 | 0 | 0 | 0 | 1 | 0 | 16 | 1475684685
| VV |  | Viz. PD stavební část - výkresy půdorysu 4.P-6.NP, výkresy řezů A-F a Tech.zpr. | [14 empty] | VV | 2 | 1 | True | 0 | ROZPOCET
| VV |  | Viz Tabulky podhledů | [14 empty] | VV | 2 | 1 | True | 0 | ROZPOCET
| VV |  | . | [14 empty] | VV | 2 | 1 | True | 0 | ROZPOCET
| VV |  | Obklad SDK 8 | [14 empty] | VV | 2 | 1 | True | 0 | ROZPOCET
| VV |  | 5.NP-2.fáze | [14 empty] | VV | 2 | 1 | True | 0 | ROZPOCET
| VV |  | "m.č.5081a:" 18,2*0,3 |  | 5.46 | [12 empty] | VV | 2 | 2 | True | 0 | ROZPOCET
| VV |  | 5.NP-2.fáze | [14 empty] | VV | 2 | 1 | True | 0 | ROZPOCET
| VV |  | "m.č.6081a:" 18,2*0,3 |  | 5.46 | [12 empty] | VV | 2 | 2 | True | 0 | ROZPOCET
126 | K | 763131714 | SDK podhled základní penetrační nátěr | m2 | 65.979 |  | 0 | CS ÚRS 2020 01 |  | základní |  | 0 | 0.0001 | 0.0065979 | 0 | 0 | 16 | K | 2 |  |  |  | ROZPOCET | 0 | 0 | 0 | 0 | 0 | 1 | 0 | 16 | 839567054
127 | K | 998763404 | Přesun hmot procentní pro sádrokartonové konstrukce v objektech v do 36 m | % |  |  | 0 | CS ÚRS 2020 01 |  | základní |  | 0 | 0 | 0 | 0 | 0 | 16 | K | 2 |  |  |  | ROZPOCET | 0 | 0 | 0 | 0 | 0 | 1 | 0 | 16 | 1996433748
| D | 763.b | Konstrukce suché výstavby - provizoria |  |  |  | 0 |  |  |  |  | 0 |  | 0 |  | 4.5352 | 1 | D | 1 |  |  |  | ROZPOCET | [6 empty] | 0
128 | K | 763111812 | Demontáž SDK příčky s jednoduchou ocelovou nosnou konstrukcí opláštění dvojité | m2 | 75.044 |  | 0 | CS ÚRS 2020 01 |  | základní |  | 0 | 0 | 0 | 0.05638 | 4.231 | 16 | K | 2 |  |  |  | ROZPOCET | 0 | 0 | 0 | 0 | 0 | 1 | 0 | 16 | -1592756251
| PSC |  | Poznámka k souboru cen: 1. Ceny -1811 až -1821 jsou určeny pro kompletní demontáž příčky, tj. nosné konstrukce, desek i tepelné izolace. 2. Ceny demontáže desek -2811 až -2813 jsou určeny pro odstranění pouze desek z obou stran příčky. | [14 empty] | PSC | 2
| VV |  | Viz. PD stavební část - výkresy půdorysu 1.PP-8.NP, výkresy řezů A-F a Tech.zpr. | [14 empty] | VV | 2 | 1 | True | 0 | ROZPOCET
| VV |  | . | [14 empty] | VV | 2 | 1 | True | 0 | ROZPOCET
| VV |  | uzavření prostor - 1.fáze | [14 empty] | VV | 2 | 1 | True | 0 | ROZPOCET
| VV |  | 4.NP | [14 empty] | VV | 2 | 1 | True | 0 | ROZPOCET
| VV |  | "m.č.4027:" 1,3*2,3-0,9*2,1 |  | 1.1 | [12 empty] | VV | 2 | 2 | True | 0 | ROZPOCET
| VV |  | 5.NP | [14 empty] | VV | 2 | 1 | True | 0 | ROZPOCET
| VV |  | "m.č.5002:" 1,48*2,45-0,9*2,1 |  | 1.736 | [12 empty] | VV | 2 | 2 | True | 0 | ROZPOCET
| VV |  | "m.č.5102:" 1,48*2,45-0,9*2,1 |  | 1.736 | [12 empty] | VV | 2 | 2 | True | 0 | ROZPOCET
| VV |  | "m.č.5045:" 3,5*2,45 |  | 8.575 | [12 empty] | VV | 2 | 2 | True | 0 | ROZPOCET
| VV |  | "m.č.5145:" 3,5*2,45 |  | 8.575 | [12 empty] | VV | 2 | 2 | True | 0 | ROZPOCET
| VV |  | "m.č.5081a:" (3,05*3,3-0,9*2,1)*2 |  | 16.35 | [12 empty] | VV | 2 | 2 | True | 0 | ROZPOCET
| VV |  | 6.NP | [14 empty] | VV | 2 | 1 | True | 0 | ROZPOCET
| VV |  | "m.č.6002:" 1,48*2,45-0,9*2,1 |  | 1.736 | [12 empty] | VV | 2 | 2 | True | 0 | ROZPOCET
| VV |  | "m.č.6102:" 1,48*2,45-0,9*2,1 |  | 1.736 | [12 empty] | VV | 2 | 2 | True | 0 | ROZPOCET
| VV |  | "m.č.6045:" 3,5*2,45 |  | 8.575 | [12 empty] | VV | 2 | 2 | True | 0 | ROZPOCET
| VV |  | "m.č.6145:" 3,5*2,45 |  | 8.575 | [12 empty] | VV | 2 | 2 | True | 0 | ROZPOCET
| VV |  | "m.č.6081a:" (3,05*3,3-0,9*2,1)*2 |  | 16.35 | [12 empty] | VV | 2 | 2 | True | 0 | ROZPOCET
129 | K | 763181_R1 | Demontáž jednokřídlových dřevěných dveří | kus | 9 |  | 0 |  |  | základní |  | 0 | 0 | 0 | 0.0169 | 0.1521 | 4 | K | 2 |  |  |  | ROZPOCET | 0 | 0 | 0 | 0 | 0 | 1 | 0 | 4 | -584374550
| VV |  | 9 |  | 9 | [12 empty] | VV | 2 | 2 | True | 0 | ROZPOCET
130 | K | 763181811 | Demontáž jednokřídlové kovové zárubně v do 2,75 m SDK příčka | kus | 9 |  | 0 | CS ÚRS 2020 01 |  | základní |  | 0 | 0 | 0 | 0.0169 | 0.1521 | 16 | K | 2 |  |  |  | ROZPOCET | 0 | 0 | 0 | 0 | 0 | 1 | 0 | 16 | 2118659767
| VV |  | 9 |  | 9 | [12 empty] | VV | 2 | 2 | True | 0 | ROZPOCET
131 | K | 998763404 | Přesun hmot procentní pro sádrokartonové konstrukce v objektech v do 36 m | % |  |  | 0 | CS ÚRS 2020 01 |  | základní |  | 0 | 0 | 0 | 0 | 0 | 16 | K | 2 |  |  |  | ROZPOCET | 0 | 0 | 0 | 0 | 0 | 1 | 0 | 16 | 1614538113
| D | 766 | Konstrukce truhlářské |  |  |  | 0 |  |  |  |  | 0 |  | 0 |  | 0 | 2 | D | 1 |  |  |  | ROZPOCET | [6 empty] | 0
132 | K | 998766204 | Přesun hmot procentní pro konstrukce truhlářské v objektech v do 36 m | % |  |  | 0 | CS ÚRS 2020 01 |  | základní |  | 0 | 0 | 0 | 0 | 0 | 16 | K | 2 |  |  |  | ROZPOCET | 0 | 0 | 0 | 0 | 0 | 1 | 0 | 16 | -598249405
| D | 766.a | truhlářské vnitřní |  |  |  | 0 |  |  |  |  | 0 |  | 0 |  | 0 | 1 | D | 2 |  |  |  | ROZPOCET | [6 empty] | 0
133 | K | 76611_R01 | Ozn. T01a - Dřevěné dveře 700x2100 mm, HPL, vnitřní polodrážkové, jednokřídlové, otočné, plné, D+M | kus | 1 |  | 0 |  |  | základní |  | 0 | 0 | 0 | 0 | 0 | 16 | K | 3 |  |  |  | ROZPOCET | 0 | 0 | 0 | 0 | 0 | 1 | 0 | 16 | -64072823
| VV |  | Viz PD stavební část - výrobky PSV (truhlářské vnitřní), výkresy půdorysu 4.NP-6.NP, výkresy řezů A-F a Tech.zpr. | [14 empty] | VV | 3 | 1 | True | 0 | ROZPOCET
| VV |  | . | [14 empty] | VV | 3 | 1 | True | 0 | ROZPOCET
| VV |  | - včetně příslušenství | [14 empty] | VV | 3 | 1 | True | 0 | ROZPOCET
| VV |  | 2.fáze | [14 empty] | VV | 3 | 1 | True | 0 | ROZPOCET
| VV |  | 0+1 |  | 1 | [12 empty] | VV | 3 | 2 | True | 0 | ROZPOCET
134 | K | 76611_R03 | Ozn. T01c - Dřevěné dveře 700x2100 mm, HPL, vnitřní polodrážkové, jednokřídlové, otočné, plné, D+M | kus | 25 |  | 0 |  |  | základní |  | 0 | 0 | 0 | 0 | 0 | 16 | K | 3 |  |  |  | ROZPOCET | 0 | 0 | 0 | 0 | 0 | 1 | 0 | 16 | -1912965946
| VV |  | Viz PD stavební část - výrobky PSV (truhlářské vnitřní), výkresy půdorysu 4.NP-6.NP, výkresy řezů A-F a Tech.zpr. | [14 empty] | VV | 3 | 1 | True | 0 | ROZPOCET
| VV |  | . | [14 empty] | VV | 3 | 1 | True | 0 | ROZPOCET
| VV |  | - včetně příslušenství | [14 empty] | VV | 3 | 1 | True | 0 | ROZPOCET
| VV |  | 2.fáze | [14 empty] | VV | 3 | 1 | True | 0 | ROZPOCET
| VV |  | 13+12 |  | 25 | [12 empty] | VV | 3 | 2 | True | 0 | ROZPOCET
135 | K | 76611_R04 | Ozn. T01d - Dřevěné dveře 700x2100 mm, HPL, vnitřní polodrážkové, jednokřídlové, otočné, plné, D+M | kus | 18 |  | 0 |  |  | základní |  | 0 | 0 | 0 | 0 | 0 | 16 | K | 3 |  |  |  | ROZPOCET | 0 | 0 | 0 | 0 | 0 | 1 | 0 | 16 | 565569689
| VV |  | Viz PD stavební část - výrobky PSV (truhlářské vnitřní), výkresy půdorysu 4.NP-6.NP, výkresy řezů A-F a Tech.zpr. | [14 empty] | VV | 3 | 1 | True | 0 | ROZPOCET
| VV |  | . | [14 empty] | VV | 3 | 1 | True | 0 | ROZPOCET
| VV |  | - včetně příslušenství | [14 empty] | VV | 3 | 1 | True | 0 | ROZPOCET
| VV |  | 2.fáze | [14 empty] | VV | 3 | 1 | True | 0 | ROZPOCET
| VV |  | 6+12 |  | 18 | [12 empty] | VV | 3 | 2 | True | 0 | ROZPOCET
136 | K | 76611_R09 | Ozn. T02a - Dřevěné dveře 800x2100 mm, HPL, vnitřní polodrážkové, jednokřídlové, otočné, plné, D+M | kus | 2 |  | 0 |  |  | základní |  | 0 | 0 | 0 | 0 | 0 | 16 | K | 3 |  |  |  | ROZPOCET | 0 | 0 | 0 | 0 | 0 | 1 | 0 | 16 | 1668675106
| VV |  | Viz PD stavební část - výrobky PSV (truhlářské vnitřní), výkresy půdorysu 4.NP-6.NP, výkresy řezů A-F a Tech.zpr. | [14 empty] | VV | 3 | 1 | True | 0 | ROZPOCET
| VV |  | . | [14 empty] | VV | 3 | 1 | True | 0 | ROZPOCET
| VV |  | - včetně příslušenství | [14 empty] | VV | 3 | 1 | True | 0 | ROZPOCET
| VV |  | 2.fáze | [14 empty] | VV | 3 | 1 | True | 0 | ROZPOCET
| VV |  | 1+1 |  | 2 | [12 empty] | VV | 3 | 2 | True | 0 | ROZPOCET
137 | K | 76611_R12 | Ozn. T02d - Dřevěné dveře 800x2100 mm, HPL, vnitřní polodrážkové, jednokřídlové, otočné, plné, D+M | kus | 14 |  | 0 |  |  | základní |  | 0 | 0 | 0 | 0 | 0 | 16 | K | 3 |  |  |  | ROZPOCET | 0 | 0 | 0 | 0 | 0 | 1 | 0 | 16 | 1945467549
| VV |  | Viz PD stavební část - výrobky PSV (truhlářské vnitřní), výkresy půdorysu 4.NP-6.NP, výkresy řezů A-F a Tech.zpr. | [14 empty] | VV | 3 | 1 | True | 0 | ROZPOCET
| VV |  | . | [14 empty] | VV | 3 | 1 | True | 0 | ROZPOCET
| VV |  | - včetně příslušenství | [14 empty] | VV | 3 | 1 | True | 0 | ROZPOCET
| VV |  | 2. fáze | [14 empty] | VV | 3 | 1 | True | 0 | ROZPOCET
| VV |  | 6+8 |  | 14 | [12 empty] | VV | 3 | 2 | True | 0 | ROZPOCET
138 | K | 76611_R14 | Ozn. T02f - Dřevěné dveře 800x2100 mm, HPL, vnitřní akustické polodrážkové, jednokřídlové, otočné, plné, D+M | kus | 1 |  | 0 |  |  | základní |  | 0 | 0 | 0 | 0 | 0 | 16 | K | 3 |  |  |  | ROZPOCET | 0 | 0 | 0 | 0 | 0 | 1 | 0 | 16 | 83028611
| VV |  | Viz PD stavební část - výrobky PSV (truhlářské vnitřní), výkresy půdorysu 4.NP-6.NP, výkresy řezů A-F a Tech.zpr. | [14 empty] | VV | 3 | 1 | True | 0 | ROZPOCET
| VV |  | . | [14 empty] | VV | 3 | 1 | True | 0 | ROZPOCET
| VV |  | - včetně příslušenství | [14 empty] | VV | 3 | 1 | True | 0 | ROZPOCET
| VV |  | 2. fáze | [14 empty] | VV | 3 | 1 | True | 0 | ROZPOCET
| VV |  | 1+0 |  | 1 | [12 empty] | VV | 3 | 2 | True | 0 | ROZPOCET
139 | K | 76611_R15 | Ozn. T02g - Dřevěné dveře 800x2100 mm, HPL, vnitřní akustické polodrážkové, jednokřídlové, otočné, plné, D+M | kus | 28 |  | 0 |  |  | základní |  | 0 | 0 | 0 | 0 | 0 | 16 | K | 3 |  |  |  | ROZPOCET | 0 | 0 | 0 | 0 | 0 | 1 | 0 | 16 | -1677660441
| VV |  | Viz PD stavební část - výrobky PSV (truhlářské vnitřní), výkresy půdorysu 4.NP-6.NP, výkresy řezů A-F a Tech.zpr. | [14 empty] | VV | 3 | 1 | True | 0 | ROZPOCET
| VV |  | . | [14 empty] | VV | 3 | 1 | True | 0 | ROZPOCET
| VV |  | - včetně příslušenství | [14 empty] | VV | 3 | 1 | True | 0 | ROZPOCET
| VV |  | 2. fáze | [14 empty] | VV | 3 | 1 | True | 0 | ROZPOCET
| VV |  | 15+13 |  | 28 | [12 empty] | VV | 3 | 2 | True | 0 | ROZPOCET
140 | K | 76611_R24 | Ozn. T03a - Dřevěné dveře 900x2100 mm, HPL, vnitřní polodrážkové, jednokřídlové, otočné, plné, D+M | kus | 8 |  | 0 |  |  | základní |  | 0 | 0 | 0 | 0 | 0 | 16 | K | 3 |  |  |  | ROZPOCET | 0 | 0 | 0 | 0 | 0 | 1 | 0 | 16 | -74072268
| VV |  | Viz PD stavební část - výrobky PSV (truhlářské vnitřní), výkresy půdorysu 4.NP-6.NP, výkresy řezů A-F a Tech.zpr. | [14 empty] | VV | 3 | 1 | True | 0 | ROZPOCET
| VV |  | . | [14 empty] | VV | 3 | 1 | True | 0 | ROZPOCET
| VV |  | - včetně příslušenství | [14 empty] | VV | 3 | 1 | True | 0 | ROZPOCET
| VV |  | 2. fáze | [14 empty] | VV | 3 | 1 | True | 0 | ROZPOCET
| VV |  | 3+5 |  | 8 | [12 empty] | VV | 3 | 2 | True | 0 | ROZPOCET
141 | K | 76611_R27 | Ozn. T03d - Dřevěné dveře 900x2100 mm, HPL, vnitřní polodrážkové, jednokřídlové, otočné, plné, D+M | kus | 14 |  | 0 |  |  | základní |  | 0 | 0 | 0 | 0 | 0 | 16 | K | 3 |  |  |  | ROZPOCET | 0 | 0 | 0 | 0 | 0 | 1 | 0 | 16 | -186386830
| VV |  | Viz PD stavební část - výrobky PSV (truhlářské vnitřní), výkresy půdorysu 4.NP-6.NP, výkresy řezů A-F a Tech.zpr. | [14 empty] | VV | 3 | 1 | True | 0 | ROZPOCET
| VV |  | . | [14 empty] | VV | 3 | 1 | True | 0 | ROZPOCET
| VV |  | - včetně příslušenství | [14 empty] | VV | 3 | 1 | True | 0 | ROZPOCET
| VV |  | 2. fáze | [14 empty] | VV | 3 | 1 | True | 0 | ROZPOCET
| VV |  | 7+7 |  | 14 | [12 empty] | VV | 3 | 2 | True | 0 | ROZPOCET
142 | K | 76611_R28 | Ozn. T03e - Dřevěné dveře 900x2100 mm, HPL, vnitřní polodrážkové, jednokřídlové, posuvné, plné, D+M | kus | 69 |  | 0 |  |  | základní |  | 0 | 0 | 0 | 0 | 0 | 16 | K | 3 |  |  |  | ROZPOCET | 0 | 0 | 0 | 0 | 0 | 1 | 0 | 16 | -930963619
| VV |  | Viz PD stavební část - výrobky PSV (truhlářské vnitřní), výkresy půdorysu 4.NP-6.NP, výkresy řezů A-F a Tech.zpr. | [14 empty] | VV | 3 | 1 | True | 0 | ROZPOCET
| VV |  | . | [14 empty] | VV | 3 | 1 | True | 0 | ROZPOCET
| VV |  | - včetně příslušenství | [14 empty] | VV | 3 | 1 | True | 0 | ROZPOCET
| VV |  | 2.fáze | [14 empty] | VV | 3 | 1 | True | 0 | ROZPOCET
| VV |  | 35+34 |  | 69 | [12 empty] | VV | 3 | 2 | True | 0 | ROZPOCET
143 | K | 76611_R29 | Ozn. T03f - Dřevěné dveře 900x2100 mm, HPL, vnitřní polodrážkové, jednokřídlové, otočné akustické, plné, D+M | kus | 9 |  | 0 |  |  | základní |  | 0 | 0 | 0 | 0 | 0 | 16 | K | 3 |  |  |  | ROZPOCET | 0 | 0 | 0 | 0 | 0 | 1 | 0 | 16 | -1688159273
| VV |  | Viz PD stavební část - výrobky PSV (truhlářské vnitřní), výkresy půdorysu 4.NP-6.NP, výkresy řezů A-F a Tech.zpr. | [14 empty] | VV | 3 | 1 | True | 0 | ROZPOCET
| VV |  | . | [14 empty] | VV | 3 | 1 | True | 0 | ROZPOCET
| VV |  | - včetně příslušenství | [14 empty] | VV | 3 | 1 | True | 0 | ROZPOCET
| VV |  | 2.fáze | [14 empty] | VV | 3 | 1 | True | 0 | ROZPOCET
| VV |  | 5+4 |  | 9 | [12 empty] | VV | 3 | 2 | True | 0 | ROZPOCET
144 | K | 76611_R30 | Ozn. T03g - Dřevěné dveře 900x2100 mm, HPL, vnitřní polodrážkové, jednokřídlové, posuvné, plné, D+M | kus | 4 |  | 0 |  |  | základní |  | 0 | 0 | 0 | 0 | 0 | 16 | K | 3 |  |  |  | ROZPOCET | 0 | 0 | 0 | 0 | 0 | 1 | 0 | 16 | 277073922
| VV |  | Viz PD stavební část - výrobky PSV (truhlářské vnitřní), výkresy půdorysu 4.NP-6.NP, výkresy řezů A-F a Tech.zpr. | [14 empty] | VV | 3 | 1 | True | 0 | ROZPOCET
| VV |  | . | [14 empty] | VV | 3 | 1 | True | 0 | ROZPOCET
| VV |  | - včetně příslušenství | [14 empty] | VV | 3 | 1 | True | 0 | ROZPOCET
| VV |  | 2.fáze | [14 empty] | VV | 3 | 1 | True | 0 | ROZPOCET
| VV |  | 2+2 |  | 4 | [12 empty] | VV | 3 | 2 | True | 0 | ROZPOCET
145 | K | 76611_R38 | Ozn. T06d - Dřevěné dveře 1200x2100 mm, HPL, vnitřní polodrážkové, jednokřídlové, otočné, plné, D+M | kus | 2 |  | 0 |  |  | základní |  | 0 | 0 | 0 | 0 | 0 | 16 | K | 3 |  |  |  | ROZPOCET | 0 | 0 | 0 | 0 | 0 | 1 | 0 | 16 | -1725324517
| VV |  | Viz PD stavební část - výrobky PSV (truhlářské vnitřní), výkresy půdorysu 4.NP-6.NP, výkresy řezů A-F a Tech.zpr. | [14 empty] | VV | 3 | 1 | True | 0 | ROZPOCET
| VV |  | . | [14 empty] | VV | 3 | 1 | True | 0 | ROZPOCET
| VV |  | - včetně příslušenství | [14 empty] | VV | 3 | 1 | True | 0 | ROZPOCET
| VV |  | 2. fáze | [14 empty] | VV | 3 | 1 | True | 0 | ROZPOCET
| VV |  | 1+1 |  | 2 | [12 empty] | VV | 3 | 2 | True | 0 | ROZPOCET
146 | K | 76611_R39 | Ozn. T06f - Dřevěné dveře 1200x2100 mm, HPL, vnitřní akustické polodrážkové, jednokřídlové, otočné, plné, D+M | kus | 64 |  | 0 |  |  | základní |  | 0 | 0 | 0 | 0 | 0 | 16 | K | 3 |  |  |  | ROZPOCET | 0 | 0 | 0 | 0 | 0 | 1 | 0 | 16 | 457417196
| VV |  | Viz PD stavební část - výrobky PSV (truhlářské vnitřní), výkresy půdorysu 4.NP-6.NP, výkresy řezů A-F a Tech.zpr. | [14 empty] | VV | 3 | 1 | True | 0 | ROZPOCET
| VV |  | . | [14 empty] | VV | 3 | 1 | True | 0 | ROZPOCET
| VV |  | - včetně příslušenství | [14 empty] | VV | 3 | 1 | True | 0 | ROZPOCET
| VV |  | 2. fáze | [14 empty] | VV | 3 | 1 | True | 0 | ROZPOCET
| VV |  | 32+32 |  | 64 | [12 empty] | VV | 3 | 2 | True | 0 | ROZPOCET
147 | K | 76611_R40 | Ozn. T06g - Dřevěné dveře 1200x2100 mm, HPL, vnitřní akustické polodrážkové, jednokřídlové, otočné, plné, D+M | kus | 8 |  | 0 |  |  | základní |  | 0 | 0 | 0 | 0 | 0 | 16 | K | 3 |  |  |  | ROZPOCET | 0 | 0 | 0 | 0 | 0 | 1 | 0 | 16 | 592522999
| VV |  | Viz PD stavební část - výrobky PSV (truhlářské vnitřní), výkresy půdorysu 4.NP-6.NP, výkresy řezů A-F a Tech.zpr. | [14 empty] | VV | 3 | 1 | True | 0 | ROZPOCET
| VV |  | . | [14 empty] | VV | 3 | 1 | True | 0 | ROZPOCET
| VV |  | - včetně příslušenství | [14 empty] | VV | 3 | 1 | True | 0 | ROZPOCET
| VV |  | 2. fáze | [14 empty] | VV | 3 | 1 | True | 0 | ROZPOCET
| VV |  | 4+4 |  | 8 | [12 empty] | VV | 3 | 2 | True | 0 | ROZPOCET
148 | K | 76611_R47 | Ozn. T08d - Dřevěné dveře 900+400x2100 mm, HPL, vnitřní polodrážkové, dvoukřídlé, asymetrické, otočné, plné, D+M | kus | 4 |  | 0 |  |  | základní |  | 0 | 0 | 0 | 0 | 0 | 16 | K | 3 |  |  |  | ROZPOCET | 0 | 0 | 0 | 0 | 0 | 1 | 0 | 16 | -947269663
| VV |  | Viz PD stavební část - výrobky PSV (truhlářské vnitřní), výkresy půdorysu 4.NP-6.NP, výkresy řezů A-F a Tech.zpr. | [14 empty] | VV | 3 | 1 | True | 0 | ROZPOCET
| VV |  | . | [14 empty] | VV | 3 | 1 | True | 0 | ROZPOCET
| VV |  | - včetně příslušenství | [14 empty] | VV | 3 | 1 | True | 0 | ROZPOCET
| VV |  | 2. fáze | [14 empty] | VV | 3 | 1 | True | 0 | ROZPOCET
| VV |  | 2+2 |  | 4 | [12 empty] | VV | 3 | 2 | True | 0 | ROZPOCET
| D | 766.b | truhlářské protipožární |  |  |  | 0 |  |  |  |  | 0 |  | 0 |  | 0 | 1 | D | 2 |  |  |  | ROZPOCET | [6 empty] | 0
149 | K | 76612-R04 | Ozn. T21b - Dřevěné dveře 900x2100 mm s PO, HPL, vnitřní polodrážkové, jednokřídlové, otočné, plné, kouřotěsné D+M | kus | 3 |  | 0 |  |  | základní |  | 0 | 0 | 0 | 0 | 0 | 16 | K | 3 |  |  |  | ROZPOCET | 0 | 0 | 0 | 0 | 0 | 1 | 0 | 16 | -1121367549
| VV |  | Viz PD stavební část - výrobky PSV (truhlářské vnitřní), výkresy půdorysu 4.NP-6.NP, výkresy řezů A-F a Tech.zpr. | [14 empty] | VV | 3 | 1 | True | 0 | ROZPOCET
| VV |  | . | [14 empty] | VV | 3 | 1 | True | 0 | ROZPOCET
| VV |  | -včetně příslušenství | [14 empty] | VV | 3 | 1 | True | 0 | ROZPOCET
| VV |  | 2. fáze | [14 empty] | VV | 3 | 1 | True | 0 | ROZPOCET
| VV |  | 2+1 |  | 3 | [12 empty] | VV | 3 | 2 | True | 0 | ROZPOCET
150 | K | 76612-R05 | Ozn. T21d - Dřevěné dveře 900x2100 mm s PO, HPL, vnitřní polodrážkové, jednokřídlové, otočné, plné, kouřotěsné D+M | kus | 1 |  | 0 |  |  | základní |  | 0 | 0 | 0 | 0 | 0 | 16 | K | 3 |  |  |  | ROZPOCET | 0 | 0 | 0 | 0 | 0 | 1 | 0 | 16 | -1879155213
| VV |  | Viz PD stavební část - výrobky PSV (truhlářské vnitřní), výkresy půdorysu 4.NP-6.NP, výkresy řezů A-F a Tech.zpr. | [14 empty] | VV | 3 | 1 | True | 0 | ROZPOCET
| VV |  | . | [14 empty] | VV | 3 | 1 | True | 0 | ROZPOCET
| VV |  | -včetně příslušenství | [14 empty] | VV | 3 | 1 | True | 0 | ROZPOCET
| VV |  | 2. fáze | [14 empty] | VV | 3 | 1 | True | 0 | ROZPOCET
| VV |  | 0+1 |  | 1 | [12 empty] | VV | 3 | 2 | True | 0 | ROZPOCET
151 | K | 76612-R06 | Ozn. T21e - Dřevěné dveře 900x2100 mm s PO, HPL, vnitřní polodrážkové, jednokřídlové, otočné, plné, kouřotěsné D+M | kus | 1 |  | 0 |  |  | základní |  | 0 | 0 | 0 | 0 | 0 | 16 | K | 3 |  |  |  | ROZPOCET | 0 | 0 | 0 | 0 | 0 | 1 | 0 | 16 | 1000839424
| VV |  | Viz PD stavební část - výrobky PSV (truhlářské vnitřní), výkresy půdorysu 4.NP-6.NP, výkresy řezů A-F a Tech.zpr. | [14 empty] | VV | 3 | 1 | True | 0 | ROZPOCET
| VV |  | . | [14 empty] | VV | 3 | 1 | True | 0 | ROZPOCET
| VV |  | -včetně příslušenství | [14 empty] | VV | 3 | 1 | True | 0 | ROZPOCET
| VV |  | 2. fáze | [14 empty] | VV | 3 | 1 | True | 0 | ROZPOCET
| VV |  | 1+0 |  | 1 | [12 empty] | VV | 3 | 2 | True | 0 | ROZPOCET
152 | K | 76612-R7 | Ozn. T23a - Dřevěné dveře 1200x2100 mm s PO, HPL, vnitřní akustické, polodrážkové, jednokřídlové, otočné, plné, akustické, kouřotěsné, D+M | kus | 5 |  | 0 |  |  | základní |  | 0 | 0 | 0 | 0 | 0 | 16 | K | 3 |  |  |  | ROZPOCET | 0 | 0 | 0 | 0 | 0 | 1 | 0 | 16 | -730794997
| VV |  | Viz PD stavební část - výrobky PSV (truhlářské vnitřní), výkresy půdorysu 4.NP-6.NP, výkresy řezů A-F a Tech.zpr. | [14 empty] | VV | 3 | 1 | True | 0 | ROZPOCET
| VV |  | . | [14 empty] | VV | 3 | 1 | True | 0 | ROZPOCET
| VV |  | - včetně příslušenství | [14 empty] | VV | 3 | 1 | True | 0 | ROZPOCET
| VV |  | 2. fáze | [14 empty] | VV | 3 | 1 | True | 0 | ROZPOCET
| VV |  | 2+3 |  | 5 | [12 empty] | VV | 3 | 2 | True | 0 | ROZPOCET
153 | K | 76612-R8 | Ozn. T23c - Dřevěné dveře 1200x2100 mm s PO, napojeno na EPS, HPL, vnitřní, polodrážkové, jednokřídlové, otočné, plné, kouřotěsné D+M | kus | 2 |  | 0 |  |  | základní |  | 0 | 0 | 0 | 0 | 0 | 16 | K | 3 |  |  |  | ROZPOCET | 0 | 0 | 0 | 0 | 0 | 1 | 0 | 16 | -2065693453
| VV |  | Viz PD stavební část - výrobky PSV (truhlářské vnitřní), výkresy půdorysu 4.NP-6.NP, výkresy řezů A-F a Tech.zpr. | [14 empty] | VV | 3 | 1 | True | 0 | ROZPOCET
| VV |  | . | [14 empty] | VV | 3 | 1 | True | 0 | ROZPOCET
| VV |  | - včetně příslušenství | [14 empty] | VV | 3 | 1 | True | 0 | ROZPOCET
| VV |  | 2. fáze | [14 empty] | VV | 3 | 1 | True | 0 | ROZPOCET
| VV |  | 1+1 |  | 2 | [12 empty] | VV | 3 | 2 | True | 0 | ROZPOCET
154 | K | 76612-R12 | Ozn. T23d - Dřevěné dveře 1200x2100 mm s PO, napojeno na EPS, HPL, vnitřní akustické, polodrážkové, jednokřídlové, otočné, plné, kouřotěsné D+M | kus | 1 |  | 0 |  |  | základní |  | 0 | 0 | 0 | 0 | 0 | 16 | K | 3 |  |  |  | ROZPOCET | 0 | 0 | 0 | 0 | 0 | 1 | 0 | 16 | 1280377346
| VV |  | Viz PD stavební část - výrobky PSV (truhlářské vnitřní), výkresy půdorysu 4.NP-6.NP, výkresy řezů A-F a Tech.zpr. | [14 empty] | VV | 3 | 1 | True | 0 | ROZPOCET
| VV |  | . | [14 empty] | VV | 3 | 1 | True | 0 | ROZPOCET
| VV |  | - včetně příslušenství | [14 empty] | VV | 3 | 1 | True | 0 | ROZPOCET
| VV |  | 2. fáze | [14 empty] | VV | 3 | 1 | True | 0 | ROZPOCET
| VV |  | 1+0 |  | 1 | [12 empty] | VV | 3 | 2 | True | 0 | ROZPOCET
| D | 766.c | truhlářské ostatní |  |  |  | 0 |  |  |  |  | 0 |  | 0 |  | 0 | 1 | D | 2 |  |  |  | ROZPOCET | [6 empty] | 0
155 | K | 76601-R63 | Ozn. T63 - Skříň vestavná 1600x2000+100 mm, hl.500 mm, D+M | kus | 24 |  | 0 |  |  | základní |  | 0 | 0 | 0 | 0 | 0 | 16 | K | 3 |  |  |  | ROZPOCET | 0 | 0 | 0 | 0 | 0 | 1 | 0 | 16 | 1706049458
| VV |  | Viz. PD stavební část - výrobky PSV (truhlářské ostatní ), výkresy půdorysu 4.NP - 6.NP a Tech.zpr. | [14 empty] | VV | 3 | 1 | True | 0 | ROZPOCET
| VV |  | . | [14 empty] | VV | 3 | 1 | True | 0 | ROZPOCET
| VV |  | -včetně příslušenství | [14 empty] | VV | 3 | 1 | True | 0 | ROZPOCET
| VV |  | 2.fáze | [14 empty] | VV | 3 | 1 | True | 0 | ROZPOCET
| VV |  | 24 |  | 24 | [12 empty] | VV | 3 | 2 | True | 0 | ROZPOCET
156 | K | 76601-R64 | Ozn. T64 - Skříň vestavná 1600x2000+100 mm, hl.500 mm, D+M | kus | 5 |  | 0 |  |  | základní |  | 0 | 0 | 0 | 0 | 0 | 16 | K | 3 |  |  |  | ROZPOCET | 0 | 0 | 0 | 0 | 0 | 1 | 0 | 16 | -1215052857
| VV |  | Viz. PD stavební část - výrobky PSV (truhlářské ostatní ), výkresy půdorysu 4.NP - 6.NP a Tech.zpr. | [14 empty] | VV | 3 | 1 | True | 0 | ROZPOCET
| VV |  | . | [14 empty] | VV | 3 | 1 | True | 0 | ROZPOCET
| VV |  | -včetně příslušenství | [14 empty] | VV | 3 | 1 | True | 0 | ROZPOCET
| VV |  | 2.fáze | [14 empty] | VV | 3 | 1 | True | 0 | ROZPOCET
| VV |  | 5 |  | 5 | [12 empty] | VV | 3 | 2 | True | 0 | ROZPOCET
157 | K | 76601-R65 | Ozn. T65 - Skříň vestavná 1600x2000+100 mm, hl.500 mm, D+M | kus | 26 |  | 0 |  |  | základní |  | 0 | 0 | 0 | 0 | 0 | 16 | K | 3 |  |  |  | ROZPOCET | 0 | 0 | 0 | 0 | 0 | 1 | 0 | 16 | 485138452
| VV |  | Viz. PD stavební část - výrobky PSV (truhlářské ostatní ), výkresy půdorysu 4.NP - 6.NP a Tech.zpr. | [14 empty] | VV | 3 | 1 | True | 0 | ROZPOCET
| VV |  | . | [14 empty] | VV | 3 | 1 | True | 0 | ROZPOCET
| VV |  | -včetně příslušenství | [14 empty] | VV | 3 | 1 | True | 0 | ROZPOCET
| VV |  | 2.fáze | [14 empty] | VV | 3 | 1 | True | 0 | ROZPOCET
| VV |  | 26 |  | 26 | [12 empty] | VV | 3 | 2 | True | 0 | ROZPOCET
158 | K | 76601-R660 | Ozn. T66 - Skříň vestavná 1600x2000+100 mm, hl.500 mm, D+M | kus | 3 |  | 0 |  |  | základní |  | 0 | 0 | 0 | 0 | 0 | 16 | K | 3 |  |  |  | ROZPOCET | 0 | 0 | 0 | 0 | 0 | 1 | 0 | 16 | 1861371810
| VV |  | Viz. PD stavební část - výrobky PSV (truhlářské ostatní ), výkresy půdorysu 4.NP - 6.NP a Tech.zpr. | [14 empty] | VV | 3 | 1 | True | 0 | ROZPOCET
| VV |  | . | [14 empty] | VV | 3 | 1 | True | 0 | ROZPOCET
| VV |  | -včetně příslušenství | [14 empty] | VV | 3 | 1 | True | 0 | ROZPOCET
| VV |  | 2.fáze | [14 empty] | VV | 3 | 1 | True | 0 | ROZPOCET
| VV |  | 3 |  | 3 | [12 empty] | VV | 3 | 2 | True | 0 | ROZPOCET
159 | K | 76601-R67 | Ozn. T67 - Skříň vestavná 1300x2000+100 mm, hl.500 mm, D+M | kus | 2 |  | 0 |  |  | základní |  | 0 | 0 | 0 | 0 | 0 | 16 | K | 3 |  |  |  | ROZPOCET | 0 | 0 | 0 | 0 | 0 | 1 | 0 | 16 | -403143140
| VV |  | Viz. PD stavební část - výrobky PSV (truhlářské ostatní ), výkresy půdorysu 4.NP - 6.NP a Tech.zpr. | [14 empty] | VV | 3 | 1 | True | 0 | ROZPOCET
| VV |  | . | [14 empty] | VV | 3 | 1 | True | 0 | ROZPOCET
| VV |  | -včetně příslušenství | [14 empty] | VV | 3 | 1 | True | 0 | ROZPOCET
| VV |  | 2.fáze | [14 empty] | VV | 3 | 1 | True | 0 | ROZPOCET
| VV |  | 2 |  | 2 | [12 empty] | VV | 3 | 2 | True | 0 | ROZPOCET
160 | K | 76601-R68 | Ozn. T68 - Skříň vestavná policová 2300x2000+100 mm, hl.600 mm, D+M | kus | 1 |  | 0 |  |  | základní |  | 0 | 0 | 0 | 0 | 0 | 16 | K | 3 |  |  |  | ROZPOCET | 0 | 0 | 0 | 0 | 0 | 1 | 0 | 16 | -1260172449
| VV |  | Viz. PD stavební část - výrobky PSV (truhlářské ostatní ), výkresy půdorysu 4.NP - 6.NP a Tech.zpr. | [14 empty] | VV | 3 | 1 | True | 0 | ROZPOCET
| VV |  | . | [14 empty] | VV | 3 | 1 | True | 0 | ROZPOCET
| VV |  | -včetně příslušenství | [14 empty] | VV | 3 | 1 | True | 0 | ROZPOCET
| VV |  | 2.fáze | [14 empty] | VV | 3 | 1 | True | 0 | ROZPOCET
| VV |  | 1 |  | 1 | [12 empty] | VV | 3 | 2 | True | 0 | ROZPOCET
161 | K | 76601-R69 | Ozn. T69 - Skříň vestavná 2400x2000+100 mm, hl.600 mm, D+M | kus | 2 |  | 0 |  |  | základní |  | 0 | 0 | 0 | 0 | 0 | 16 | K | 3 |  |  |  | ROZPOCET | 0 | 0 | 0 | 0 | 0 | 1 | 0 | 16 | 513352749
| VV |  | Viz. PD stavební část - výrobky PSV (truhlářské ostatní ), výkresy půdorysu 4.NP - 6.NP a Tech.zpr. | [14 empty] | VV | 3 | 1 | True | 0 | ROZPOCET
| VV |  | . | [14 empty] | VV | 3 | 1 | True | 0 | ROZPOCET
| VV |  | -včetně příslušenství | [14 empty] | VV | 3 | 1 | True | 0 | ROZPOCET
| VV |  | 2.fáze | [14 empty] | VV | 3 | 1 | True | 0 | ROZPOCET
| VV |  | 2 |  | 2 | [12 empty] | VV | 3 | 2 | True | 0 | ROZPOCET
162 | K | 76601-R70 | Ozn. T70 - Skříň vestavná 2425x2000+100 mm, hl.500 mm, D+M | kus | 1 |  | 0 |  |  | základní |  | 0 | 0 | 0 | 0 | 0 | 16 | K | 3 |  |  |  | ROZPOCET | 0 | 0 | 0 | 0 | 0 | 1 | 0 | 16 | 16241601
| VV |  | Viz. PD stavební část - výrobky PSV (truhlářské ostatní ), výkresy půdorysu 4.NP - 6.NP a Tech.zpr. | [14 empty] | VV | 3 | 1 | True | 0 | ROZPOCET
| VV |  | . | [14 empty] | VV | 3 | 1 | True | 0 | ROZPOCET
| VV |  | -včetně příslušenství | [14 empty] | VV | 3 | 1 | True | 0 | ROZPOCET
| VV |  | 2.fáze | [14 empty] | VV | 3 | 1 | True | 0 | ROZPOCET
| VV |  | 1 |  | 1 | [12 empty] | VV | 3 | 2 | True | 0 | ROZPOCET
163 | K | 76601-R71 | Ozn. T71 - Skříň vestavná 2425x2000+100 mm, hl.500 mm, D+M | kus | 1 |  | 0 |  |  | základní |  | 0 | 0 | 0 | 0 | 0 | 16 | K | 3 |  |  |  | ROZPOCET | 0 | 0 | 0 | 0 | 0 | 1 | 0 | 16 | -2025298759
| VV |  | Viz. PD stavební část - výrobky PSV (truhlářské ostatní ), výkresy půdorysu 4.NP - 6.NP a Tech.zpr. | [14 empty] | VV | 3 | 1 | True | 0 | ROZPOCET
| VV |  | . | [14 empty] | VV | 3 | 1 | True | 0 | ROZPOCET
| VV |  | -včetně příslušenství | [14 empty] | VV | 3 | 1 | True | 0 | ROZPOCET
| VV |  | 2.fáze | [14 empty] | VV | 3 | 1 | True | 0 | ROZPOCET
| VV |  | 1 |  | 1 | [12 empty] | VV | 3 | 2 | True | 0 | ROZPOCET
164 | K | 76601-R72 | Ozn. T72 - Skříň vestavná 2400x2000+100 mm, hl.600 mm, D+M | kus | 2 |  | 0 |  |  | základní |  | 0 | 0 | 0 | 0 | 0 | 16 | K | 3 |  |  |  | ROZPOCET | 0 | 0 | 0 | 0 | 0 | 1 | 0 | 16 | 1453188253
| VV |  | Viz. PD stavební část - výrobky PSV (truhlářské ostatní ), výkresy půdorysu 4.NP - 6.NP a Tech.zpr. | [14 empty] | VV | 3 | 1 | True | 0 | ROZPOCET
| VV |  | . | [14 empty] | VV | 3 | 1 | True | 0 | ROZPOCET
| VV |  | -včetně příslušenství | [14 empty] | VV | 3 | 1 | True | 0 | ROZPOCET
| VV |  | 2.fáze | [14 empty] | VV | 3 | 1 | True | 0 | ROZPOCET
| VV |  | 2 |  | 2 | [12 empty] | VV | 3 | 2 | True | 0 | ROZPOCET
165 | K | 76601-R73 | Ozn. T73 - Skříň vestavná 2425x2000+100 mm, hl.500 mm, D+M | kus | 2 |  | 0 |  |  | základní |  | 0 | 0 | 0 | 0 | 0 | 16 | K | 3 |  |  |  | ROZPOCET | 0 | 0 | 0 | 0 | 0 | 1 | 0 | 16 | 1326427225
| VV |  | Viz. PD stavební část - výrobky PSV (truhlářské ostatní ), výkresy půdorysu 4.NP - 6.NP a Tech.zpr. | [14 empty] | VV | 3 | 1 | True | 0 | ROZPOCET
| VV |  | . | [14 empty] | VV | 3 | 1 | True | 0 | ROZPOCET
| VV |  | -včetně příslušenství | [14 empty] | VV | 3 | 1 | True | 0 | ROZPOCET
| VV |  | 2.fáze | [14 empty] | VV | 3 | 1 | True | 0 | ROZPOCET
| VV |  | 2 |  | 2 | [12 empty] | VV | 3 | 2 | True | 0 | ROZPOCET
| D | 766.d | plastové |  |  |  | 0 |  |  |  |  | 0 |  | 0 |  | 0 | 1 | D | 2 |  |  |  | ROZPOCET | [6 empty] | 0
166 | K | 76691-R01 | Ozn. P01 - Plastový dutinkový vnitřní parapet z tvrdého PVC, šířka 220 mm s čelní hranou 40 mm - D+M | m | 378.1 |  | 0 |  |  | základní |  | 0 | 0 | 0 | 0 | 0 | 16 | K | 3 |  |  |  | ROZPOCET | 0 | 0 | 0 | 0 | 0 | 1 | 0 | 16 | -1371065531
| VV |  | Viz PD stavební část - výrobky PSV (plastové), výkresy půdorysu 1.PP-8.NP, výkresy řezů A-F a Tech.zpr. | [14 empty] | VV | 3 | 1 | True | 0 | ROZPOCET
| VV |  | . | [14 empty] | VV | 3 | 1 | True | 0 | ROZPOCET
| VV |  | -včetně koncovek | [14 empty] | VV | 3 | 1 | True | 0 | ROZPOCET
| VV |  | -včetně kotvení | [14 empty] | VV | 3 | 1 | True | 0 | ROZPOCET
| VV |  | 2. fáze | [14 empty] | VV | 3 | 1 | True | 0 | ROZPOCET
| VV |  | 23,4+172,5+182,2 |  | 378.1 | [12 empty] | VV | 3 | 2 | True | 0 | ROZPOCET
167 | K | 76691-R02 | Ozn. P02 - Plastový dutinkový vnitřní parapet z tvrdého PVC, šířka 320 mm s čelní hranou 40 mm - D+M | m | 251.2 |  | 0 |  |  | základní |  | 0 | 0 | 0 | 0 | 0 | 16 | K | 3 |  |  |  | ROZPOCET | 0 | 0 | 0 | 0 | 0 | 1 | 0 | 16 | 639742349
| VV |  | Viz PD stavební část - výrobky PSV (plastové), výkresy půdorysu 1.PP-8.NP, výkresy řezů A-F a Tech.zpr. | [14 empty] | VV | 3 | 1 | True | 0 | ROZPOCET
| VV |  | . | [14 empty] | VV | 3 | 1 | True | 0 | ROZPOCET
| VV |  | -včetně koncovek | [14 empty] | VV | 3 | 1 | True | 0 | ROZPOCET
| VV |  | -včetně kotvení | [14 empty] | VV | 3 | 1 | True | 0 | ROZPOCET
| VV |  | 2. fáze | [14 empty] | VV | 3 | 1 | True | 0 | ROZPOCET
| VV |  | 14,7+122,5+114,0 |  | 251.2 | [12 empty] | VV | 3 | 2 | True | 0 | ROZPOCET
| D | 767 | Konstrukce zámečnické |  |  |  | 0 |  |  |  |  | 0 |  | 0.30473 |  | 0 | 2 | D | 1 |  |  |  | ROZPOCET | [6 empty] | 0
168 | K | 998767204 | Přesun hmot procentní pro zámečnické konstrukce v objektech v do 36 m | % |  |  | 0 | CS ÚRS 2020 01 |  | základní |  | 0 | 0 | 0 | 0 | 0 | 16 | K | 2 |  |  |  | ROZPOCET | 0 | 0 | 0 | 0 | 0 | 1 | 0 | 16 | -1948202253
| D | 767.a | zámečnické vnitřní - výplně otvorů |  |  |  | 0 |  |  |  |  | 0 |  | 0 |  | 0 | 2 | D | 2 |  |  |  | ROZPOCET | [6 empty] | 0
169 | K | 76711-R15 | Ozn. Z40a - Ocelová lisovaná zárubeň 700/2100 mm, pro dodatečnou montáž, do zděné stěny tl.125 mm pro dveře jednokřídlové otočné, polodrážkové, D+M | kus | 17 |  | 0 |  |  | základní |  | 0 | 0 | 0 | 0 | 0 | 16 | K | 3 |  |  |  | ROZPOCET | 0 | 0 | 0 | 0 | 0 | 1 | 0 | 16 | 1242238185
| VV |  | Viz PD stavební část - výrobky PSV (zámečnické vnitřní), výkresy půdorysu 4.NP-6.NP, výkresy řezů A-F a Tech.zpr. | [14 empty] | VV | 3 | 1 | True | 0 | ROZPOCET
| VV |  | . | [14 empty] | VV | 3 | 1 | True | 0 | ROZPOCET
| VV |  | -včetně příslušenství a nátěrů | [14 empty] | VV | 3 | 1 | True | 0 | ROZPOCET
| VV |  | 2.fáze | [14 empty] | VV | 3 | 1 | True | 0 | ROZPOCET
| VV |  | 8+9 |  | 17 | [12 empty] | VV | 3 | 2 | True | 0 | ROZPOCET
170 | K | 76711-R16 | Ozn. Z40b - Ocelová lisovaná zárubeň 700/2100 mm, pro dodatečnou montáž, do zděné stěny tl.150 mm pro dveře jednokřídlové otočné, polodrážkové, D+M | kus | 27 |  | 0 |  |  | základní |  | 0 | 0 | 0 | 0 | 0 | 16 | K | 3 |  |  |  | ROZPOCET | 0 | 0 | 0 | 0 | 0 | 1 | 0 | 16 | -762074960
| VV |  | Viz PD stavební část - výrobky PSV (zámečnické vnitřní), výkresy půdorysu 4.NP-6.NP, výkresy řezů A-F a Tech.zpr. | [14 empty] | VV | 3 | 1 | True | 0 | ROZPOCET
| VV |  | . | [14 empty] | VV | 3 | 1 | True | 0 | ROZPOCET
| VV |  | -včetně příslušenství a nátěrů | [14 empty] | VV | 3 | 1 | True | 0 | ROZPOCET
| VV |  | 2.fáze | [14 empty] | VV | 3 | 1 | True | 0 | ROZPOCET
| VV |  | 10+17 |  | 27 | [12 empty] | VV | 3 | 2 | True | 0 | ROZPOCET
171 | K | 76711-R22 | Ozn. Z41b - Ocelová lisovaná zárubeň 800/2100 mm, pro dodatečnou montáž, do zděné stěny tl.150 mm pro dveře jednokřídlové otočné, polodrážkové, D+M | kus | 13 |  | 0 |  |  | základní |  | 0 | 0 | 0 | 0 | 0 | 16 | K | 3 |  |  |  | ROZPOCET | 0 | 0 | 0 | 0 | 0 | 1 | 0 | 16 | -1390170177
| VV |  | Viz PD stavební část - výrobky PSV (zámečnické vnitřní), výkresy půdorysu 4.NP-6.NP, výkresy řezů A-F a Tech.zpr. | [14 empty] | VV | 3 | 1 | True | 0 | ROZPOCET
| VV |  | . | [14 empty] | VV | 3 | 1 | True | 0 | ROZPOCET
| VV |  | -včetně příslušenství a nátěrů | [14 empty] | VV | 3 | 1 | True | 0 | ROZPOCET
| VV |  | 2.fáze | [14 empty] | VV | 3 | 1 | True | 0 | ROZPOCET
| VV |  | 6+7 |  | 13 | [12 empty] | VV | 3 | 2 | True | 0 | ROZPOCET
172 | K | 76711-R23 | Ozn. Z41c - Ocelová lisovaná zárubeň 800/2100 mm, pro dodatečnou montáž, do zděné stěny tl.200 mm pro dveře jednokřídlové otočné, polodrážkové, D+M | kus | 28 |  | 0 |  |  | základní |  | 0 | 0 | 0 | 0 | 0 | 16 | K | 3 |  |  |  | ROZPOCET | 0 | 0 | 0 | 0 | 0 | 1 | 0 | 16 | -1919139744
| VV |  | Viz PD stavební část - výrobky PSV (zámečnické vnitřní), výkresy půdorysu 4.NP-6.NP, výkresy řezů A-F a Tech.zpr. | [14 empty] | VV | 3 | 1 | True | 0 | ROZPOCET
| VV |  | . | [14 empty] | VV | 3 | 1 | True | 0 | ROZPOCET
| VV |  | -včetně příslušenství a nátěrů | [14 empty] | VV | 3 | 1 | True | 0 | ROZPOCET
| VV |  | 2. fáze | [14 empty] | VV | 3 | 1 | True | 0 | ROZPOCET
| VV |  | 15+13 |  | 28 | [12 empty] | VV | 3 | 2 | True | 0 | ROZPOCET
173 | K | 76711-R30 | Ozn. Z42a - Ocelová lisovaná zárubeň 900/2100 mm, pro dodatečnou montáž, do zděné stěny tl.125 mm pro dveře jednokřídlové otočné, polodrážkové, D+M | kus | 1 |  | 0 |  |  | základní |  | 0 | 0 | 0 | 0 | 0 | 16 | K | 3 |  |  |  | ROZPOCET | 0 | 0 | 0 | 0 | 0 | 1 | 0 | 16 | 181239052
| VV |  | Viz PD stavební část - výrobky PSV (zámečnické vnitřní), výkresy půdorysu 4.NP-6.NP, výkresy řezů A-F a Tech.zpr. | [14 empty] | VV | 3 | 1 | True | 0 | ROZPOCET
| VV |  | . | [14 empty] | VV | 3 | 1 | True | 0 | ROZPOCET
| VV |  | -včetně příslušenství a nátěrů | [14 empty] | VV | 3 | 1 | True | 0 | ROZPOCET
| VV |  | 2. fáze | [14 empty] | VV | 3 | 1 | True | 0 | ROZPOCET
| VV |  | 1+0 |  | 1 | [12 empty] | VV | 3 | 2 | True | 0 | ROZPOCET
174 | K | 76711-R31 | Ozn. Z42b - Ocelová lisovaná zárubeň 900/2100 mm, pro dodatečnou montáž, do zděné stěny tl.150 mm pro dveře jednokřídlové otočné, polodrážkové, D+M | kus | 21 |  | 0 |  |  | základní |  | 0 | 0 | 0 | 0 | 0 | 16 | K | 3 |  |  |  | ROZPOCET | 0 | 0 | 0 | 0 | 0 | 1 | 0 | 16 | 1713307501
| VV |  | Viz PD stavební část - výrobky PSV (zámečnické vnitřní), výkresy půdorysu 4.NP-6.NP, výkresy řezů A-F a Tech.zpr. | [14 empty] | VV | 3 | 1 | True | 0 | ROZPOCET
| VV |  | . | [14 empty] | VV | 3 | 1 | True | 0 | ROZPOCET
| VV |  | -včetně příslušenství a nátěrů | [14 empty] | VV | 3 | 1 | True | 0 | ROZPOCET
| VV |  | 2. fáze | [14 empty] | VV | 3 | 1 | True | 0 | ROZPOCET
| VV |  | 9+12 |  | 21 | [12 empty] | VV | 3 | 2 | True | 0 | ROZPOCET
175 | K | 76711-R32 | Ozn. Z42c - Ocelová lisovaná zárubeň 900/2100 mm, pro dodatečnou montáž, do zděné stěny tl.200 mm pro dveře jednokřídlové otočné, polodrážkové, D+M | kus | 4 |  | 0 |  |  | základní |  | 0 | 0 | 0 | 0 | 0 | 16 | K | 3 |  |  |  | ROZPOCET | 0 | 0 | 0 | 0 | 0 | 1 | 0 | 16 | 1285432353
| VV |  | Viz PD stavební část - výrobky PSV (zámečnické vnitřní), výkresy půdorysu 4.NP-6.NP, výkresy řezů A-F a Tech.zpr. | [14 empty] | VV | 3 | 1 | True | 0 | ROZPOCET
| VV |  | . | [14 empty] | VV | 3 | 1 | True | 0 | ROZPOCET
| VV |  | -včetně příslušenství a nátěrů | [14 empty] | VV | 3 | 1 | True | 0 | ROZPOCET
| VV |  | 2. fáze | [14 empty] | VV | 3 | 1 | True | 0 | ROZPOCET
| VV |  | 2+2 |  | 4 | [12 empty] | VV | 3 | 2 | True | 0 | ROZPOCET
176 | K | 76701-R33 | Ozn. Z42d - Ocelová lisovaná zárubeň 900/2100 mm, pro dodatečnou montáž, do zděné stěny tl.125 mm pro dveře jednokřídlové, posuvné, D+M | kus | 68 |  | 0 |  |  | základní |  | 0 | 0 | 0 | 0 | 0 | 16 | K | 3 |  |  |  | ROZPOCET | 0 | 0 | 0 | 0 | 0 | 1 | 0 | 16 | -120335024
| VV |  | Viz PD stavební část - výrobky PSV (zámečnické vnitřní), výkresy půdorysu 4.NP-6.NP, výkresy řezů A-F a Tech.zpr. | [14 empty] | VV | 3 | 1 | True | 0 | ROZPOCET
| VV |  | . | [14 empty] | VV | 3 | 1 | True | 0 | ROZPOCET
| VV |  | -včetně příslušenství a nátěrů | [14 empty] | VV | 3 | 1 | True | 0 | ROZPOCET
| VV |  | 2. fáze | [14 empty] | VV | 3 | 1 | True | 0 | ROZPOCET
| VV |  | 34+34 |  | 68 | [12 empty] | VV | 3 | 2 | True | 0 | ROZPOCET
177 | K | 76701-R34 | Ozn. Z42e - Ocelová lisovaná zárubeň 900/2100 mm, pro dodatečnou montáž, do zděné stěny tl.150 mm pro dveře jednokřídlové, posuvné, D+M | kus | 5 |  | 0 |  |  | základní |  | 0 | 0 | 0 | 0 | 0 | 16 | K | 3 |  |  |  | ROZPOCET | 0 | 0 | 0 | 0 | 0 | 1 | 0 | 16 | 490732130
| VV |  | Viz PD stavební část - výrobky PSV (zámečnické vnitřní), výkresy půdorysu 4.NP-6.NP, výkresy řezů A-F a Tech.zpr. | [14 empty] | VV | 3 | 1 | True | 0 | ROZPOCET
| VV |  | . | [14 empty] | VV | 3 | 1 | True | 0 | ROZPOCET
| VV |  | -včetně příslušenství a nátěrů | [14 empty] | VV | 3 | 1 | True | 0 | ROZPOCET
| VV |  | 2. fáze | [14 empty] | VV | 3 | 1 | True | 0 | ROZPOCET
| VV |  | 3+2 |  | 5 | [12 empty] | VV | 3 | 2 | True | 0 | ROZPOCET
178 | K | 76701-R41 | Ozn. Z45b - Ocelová lisovaná zárubeň 1200/2100 mm, pro dodatečnou montáž, do zděné stěny tl.150 mm pro dveře jednokřídlové otočné, polodrážkové, D+M | kus | 2 |  | 0 |  |  | základní |  | 0 | 0 | 0 | 0 | 0 | 16 | K | 3 |  |  |  | ROZPOCET | 0 | 0 | 0 | 0 | 0 | 1 | 0 | 16 | -711541707
| VV |  | Viz PD stavební část - výrobky PSV (zámečnické vnitřní), výkresy půdorysu 4.NP-6.NP, výkresy řezů A-F a Tech.zpr. | [14 empty] | VV | 3 | 1 | True | 0 | ROZPOCET
| VV |  | . | [14 empty] | VV | 3 | 1 | True | 0 | ROZPOCET
| VV |  | -včetně příslušenství a nátěrů | [14 empty] | VV | 3 | 1 | True | 0 | ROZPOCET
| VV |  | 2. fáze | [14 empty] | VV | 3 | 1 | True | 0 | ROZPOCET
| VV |  | 1+1 |  | 2 | [12 empty] | VV | 3 | 2 | True | 0 | ROZPOCET
179 | K | 76701-R42 | Ozn. Z45c - Ocelová lisovaná zárubeň 1200/2100 mm, pro dodatečnou montáž, do zděné stěny tl.200 mm pro dveře jednokřídlové otočné, polodrážkové, D+M | kus | 72 |  | 0 |  |  | základní |  | 0 | 0 | 0 | 0 | 0 | 16 | K | 3 |  |  |  | ROZPOCET | 0 | 0 | 0 | 0 | 0 | 1 | 0 | 16 | -98684859
| VV |  | Viz PD stavební část - výrobky PSV (zámečnické vnitřní), výkresy půdorysu 4.NP-6.NP, výkresy řezů A-F a Tech.zpr. | [14 empty] | VV | 3 | 1 | True | 0 | ROZPOCET
| VV |  | . | [14 empty] | VV | 3 | 1 | True | 0 | ROZPOCET
| VV |  | -včetně příslušenství a nátěrů | [14 empty] | VV | 3 | 1 | True | 0 | ROZPOCET
| VV |  | 2. fáze | [14 empty] | VV | 3 | 1 | True | 0 | ROZPOCET
| VV |  | 36+36 |  | 72 | [12 empty] | VV | 3 | 2 | True | 0 | ROZPOCET
180 | K | 76701-R45 | Ozn. Z48a - Ocelová lisovaná zárubeň 900+400/2100 mm, pro dodatečnou montáž, do zděné stěny tl.150 mm pro dveře dvoukřídlé otočné, polodrážkové, D+M | kus | 4 |  | 0 |  |  | základní |  | 0 | 0 | 0 | 0 | 0 | 16 | K | 3 |  |  |  | ROZPOCET | 0 | 0 | 0 | 0 | 0 | 1 | 0 | 16 | 640240473
| VV |  | Viz PD stavební část - výrobky PSV (zámečnické vnitřní), výkresy půdorysu 4.NP-6.NP, výkresy řezů A-F a Tech.zpr. | [14 empty] | VV | 3 | 1 | True | 0 | ROZPOCET
| VV |  | . | [14 empty] | VV | 3 | 1 | True | 0 | ROZPOCET
| VV |  | -včetně příslušenství a nátěrů | [14 empty] | VV | 3 | 1 | True | 0 | ROZPOCET
| VV |  | 2. fáze | [14 empty] | VV | 3 | 1 | True | 0 | ROZPOCET
| VV |  | 2+2 |  | 4 | [12 empty] | VV | 3 | 2 | True | 0 | ROZPOCET
181 | K | 76701-R54a | Ozn. Z54a - Ocelová lisovaná zárubeň 800/2100+400 mm, pro zděnou montáž, do zděné stěny tl.150 mm pro dveře jednokřídlé otočné, polodrážkové, nadsvětlík zasklený D+M | kus | 4 |  | 0 |  |  | základní |  | 0 | 0 | 0 | 0 | 0 | 16 | K | 3 |  |  |  | ROZPOCET | 0 | 0 | 0 | 0 | 0 | 1 | 0 | 16 | 1880841791
| VV |  | Viz PD stavební část - výrobky PSV (zámečnické vnitřní), výkresy půdorysu 4.NP-6.NP, výkresy řezů A-F a Tech.zpr. | [14 empty] | VV | 3 | 1 | True | 0 | ROZPOCET
| VV |  | . | [14 empty] | VV | 3 | 1 | True | 0 | ROZPOCET
| VV |  | -včetně příslušenství a nátěrů | [14 empty] | VV | 3 | 1 | True | 0 | ROZPOCET
| VV |  | 2. fáze | [14 empty] | VV | 3 | 1 | True | 0 | ROZPOCET
| VV |  | 2+2 |  | 4 | [12 empty] | VV | 3 | 2 | True | 0 | ROZPOCET
182 | K | 76701-R54B | Ozn. Z54b - Ocelová lisovaná zárubeň 900/2100+400 mm, pro zděnou montáž, do zděné stěny tl.150 mm pro dveře jednokřídlé otočné, polodrážkové, nadsvětlík zasklený D+M | kus | 4 |  | 0 |  |  | základní |  | 0 | 0 | 0 | 0 | 0 | 16 | K | 3 |  |  |  | ROZPOCET | 0 | 0 | 0 | 0 | 0 | 1 | 0 | 16 | 143738192
| VV |  | Viz PD stavební část - výrobky PSV (zámečnické vnitřní), výkresy půdorysu 4.NP-6.NP, výkresy řezů A-F a Tech.zpr. | [14 empty] | VV | 3 | 1 | True | 0 | ROZPOCET
| VV |  | . | [14 empty] | VV | 3 | 1 | True | 0 | ROZPOCET
| VV |  | -včetně příslušenství a nátěrů | [14 empty] | VV | 3 | 1 | True | 0 | ROZPOCET
| VV |  | 2. fáze | [14 empty] | VV | 3 | 1 | True | 0 | ROZPOCET
| VV |  | 2+2 |  | 4 | [12 empty] | VV | 3 | 2 | True | 0 | ROZPOCET
| D | 767.b | zámečnické vnitřní protipožární |  |  |  | 0 |  |  |  |  | 0 |  | 0 |  | 0 | 2 | D | 2 |  |  |  | ROZPOCET | [6 empty] | 0
183 | K | 76721-R08 | Ozn. Z61b - Ocelová lisovaná zárubeň 900/2100 mm, pro dodatečnou montáž, do zděné stěny tl.150 mm pro dveře jednokřídlé otočné, polodrážkové, kouřotěsné s PO, D+M | kus | 2 |  | 0 |  |  | základní |  | 0 | 0 | 0 | 0 | 0 | 16 | K | 3 |  |  |  | ROZPOCET | 0 | 0 | 0 | 0 | 0 | 1 | 0 | 16 | -1137264217
| VV |  | Viz PD stavební část - výrobky PSV (zámečnické vnitřní protipožární), výkresy půdorysu 4.NP-6.NP, výkresy řezů A-F a Tech.zpr. | [14 empty] | VV | 3 | 1 | True | 0 | ROZPOCET
| VV |  | . | [14 empty] | VV | 3 | 1 | True | 0 | ROZPOCET
| VV |  | -včetně příslušenství a nátěrů | [14 empty] | VV | 3 | 1 | True | 0 | ROZPOCET
| VV |  | 1+1 |  | 2 | [12 empty] | VV | 3 | 2 | True | 0 | ROZPOCET
184 | K | 76721-R09 | Ozn. Z61c - Ocelová lisovaná zárubeň 900/2100 mm, pro dodatečnou montáž, do zděné stěny tl.200 mm pro dveře jednokřídlé otočné, polodrážkové, kouřotěsné s PO, D+M | kus | 3 |  | 0 |  |  | základní |  | 0 | 0 | 0 | 0 | 0 | 16 | K | 3 |  |  |  | ROZPOCET | 0 | 0 | 0 | 0 | 0 | 1 | 0 | 16 | -234987214
| VV |  | Viz PD stavební část - výrobky PSV (zámečnické vnitřní protipožární), výkresy půdorysu 4.NP-6.NP, výkresy řezů A-F a Tech.zpr. | [14 empty] | VV | 3 | 1 | True | 0 | ROZPOCET
| VV |  | . | [14 empty] | VV | 3 | 1 | True | 0 | ROZPOCET
| VV |  | -včetně příslušenství a nátěrů | [14 empty] | VV | 3 | 1 | True | 0 | ROZPOCET
| VV |  | 2+1 |  | 3 | [12 empty] | VV | 3 | 2 | True | 0 | ROZPOCET
185 | K | 76721-R24 | Ozn. Z64a - Ocelová lisovaná zárubeň 1200/2100 mm, pro el. zámek, pro dodatečnou montáž, do zděné stěny tl.200 mm pro dveře jednokřídlé otočné, polodrážkové, kouřotěsné s PO, D+M | kus | 8 |  | 0 |  |  | základní |  | 0 | 0 | 0 | 0 | 0 | 16 | K | 3 |  |  |  | ROZPOCET | 0 | 0 | 0 | 0 | 0 | 1 | 0 | 16 | 1481392716
| VV |  | Viz PD stavební část - výrobky PSV (zámečnické vnitřní protipožární), výkresy půdorysu 4.NP-6.NP, výkresy řezů A-F a Tech.zpr. | [14 empty] | VV | 3 | 1 | True | 0 | ROZPOCET
| VV |  | . | [14 empty] | VV | 3 | 1 | True | 0 | ROZPOCET
| VV |  | -včetně příslušenství a nátěrů | [14 empty] | VV | 3 | 1 | True | 0 | ROZPOCET
| VV |  | 4+4 |  | 8 | [12 empty] | VV | 3 | 2 | True | 0 | ROZPOCET
| D | 767.c | zámečnické vnitřní |  |  |  | 0 |  |  |  |  | 0 |  | 0 |  | 0 | 2 | D | 2 |  |  |  | ROZPOCET | [6 empty] | 0
186 | K | 76713-R20 | Ozn. Z119 - Lemování volného okraje podlahy L-profilem z Pz, D+M | m | 24 |  | 0 |  |  | základní |  | 0 | 0 | 0 | 0 | 0 | 16 | K | 3 |  |  |  | ROZPOCET | 0 | 0 | 0 | 0 | 0 | 1 | 0 | 16 | -554511755
| VV |  | Viz PD stavební část - výrobky PSV (zámečnické vnitřní ostatní), výkresy půdorysu 4.PP-6.NP, výkresy řezů A-F a Tech.zpr. | [14 empty] | VV | 3 | 1 | True | 0 | ROZPOCET
| VV |  | . | [14 empty] | VV | 3 | 1 | True | 0 | ROZPOCET
| VV |  | - včetně kotevních prvků | [14 empty] | VV | 3 | 1 | True | 0 | ROZPOCET
| VV |  | - v barevném řešení | [14 empty] | VV | 3 | 1 | True | 0 | ROZPOCET
| VV |  | 24,0 |  | 24 | [12 empty] | VV | 3 | 2 | True | 0 | ROZPOCET
187 | K | 76713-R22 | Ozn. Z121 - Ocel. nosná konstrukce lemující nové dveřní otvory, žárový pozink, D+M | kg | 160 |  | 0 |  |  | základní |  | 0 | 0 | 0 | 0 | 0 | 16 | K | 3 |  |  |  | ROZPOCET | 0 | 0 | 0 | 0 | 0 | 1 | 0 | 16 | 988904035
| VV |  | Viz PD stavební část - výrobky PSV (zámečnické vnitřní ostatní), výkresy půdorysu 4.NP-6.NP, výkresy řezů A-F a Tech.zpr. | [14 empty] | VV | 3 | 1 | True | 0 | ROZPOCET
| VV |  | . | [14 empty] | VV | 3 | 1 | True | 0 | ROZPOCET
| VV |  | - včetně kotevních prvků | [14 empty] | VV | 3 | 1 | True | 0 | ROZPOCET
| VV |  | 1. fáze | [14 empty] | VV | 3 | 1 | True | 0 | ROZPOCET
| VV |  | 160,0 |  | 160 | [12 empty] | VV | 3 | 2 | True | 0 | ROZPOCET
188 | K | 76713-R23 | Ozn. Z122 - Konzoly pro uložení překladů mezi sloupy, žárový pozink, D+M | kg | 380 |  | 0 |  |  | základní |  | 0 | 0 | 0 | 0 | 0 | 16 | K | 3 |  |  |  | ROZPOCET | 0 | 0 | 0 | 0 | 0 | 1 | 0 | 16 | 1334701623
| VV |  | Viz PD stavební část - výrobky PSV (zámečnické vnitřní ostatní), výkresy půdorysu 4.NP-6.NP, výkresy řezů A-F a Tech.zpr. | [14 empty] | VV | 3 | 1 | True | 0 | ROZPOCET
| VV |  | . | [14 empty] | VV | 3 | 1 | True | 0 | ROZPOCET
| VV |  | - včetně kotevních prvků | [14 empty] | VV | 3 | 1 | True | 0 | ROZPOCET
| VV |  | 1. fáze | [14 empty] | VV | 3 | 1 | True | 0 | ROZPOCET
| VV |  | 380,0 |  | 380 | [12 empty] | VV | 3 | 2 | True | 0 | ROZPOCET
189 | K | 76713-R52 | Ozn. Z151 - Dveřní oboustranná větrací mřížka 500x100 mm, oboustranná, Al, D+M | kus | 26 |  | 0 |  |  | základní |  | 0 | 0 | 0 | 0 | 0 | 16 | K | 3 |  |  |  | ROZPOCET | 0 | 0 | 0 | 0 | 0 | 1 | 0 | 16 | -428086969
| VV |  | Viz PD stavební část - výrobky PSV (zámečnické vnitřní ostatní), výkresy půdorysu 4.NP-6.NP, výkresy řezů A-F a Tech.zpr. | [14 empty] | VV | 3 | 1 | True | 0 | ROZPOCET
| VV |  | . | [14 empty] | VV | 3 | 1 | True | 0 | ROZPOCET
| VV |  | - včetně příslušenství | [14 empty] | VV | 3 | 1 | True | 0 | ROZPOCET
| VV |  | 26 |  | 26 | [12 empty] | VV | 3 | 2 | True | 0 | ROZPOCET
190 | K | 76713-R55 | Ozn. Z154 - Prostavovací kusi pro kotvení mezikusu závěsného příslušenství, D+M | kus | 7 |  | 0 |  |  | základní |  | 0 | 0 | 0 | 0 | 0 | 16 | K | 3 |  |  |  | ROZPOCET | 0 | 0 | 0 | 0 | 0 | 1 | 0 | 16 | 1710615245
| VV |  | Viz PD stavební část - výrobky PSV (zámečnické vnitřní ostatní), výkresy půdorysu 4.P-6.NP, výkresy řezů A-F a Tech.zpr. | [14 empty] | VV | 3 | 1 | True | 0 | ROZPOCET
| VV |  | . | [14 empty] | VV | 3 | 1 | True | 0 | ROZPOCET
| VV |  | - vč. uchycení mezikusu | [14 empty] | VV | 3 | 1 | True | 0 | ROZPOCET
| VV |  | - mezikus a svítidlo jsou dodávka dle PD lékařské technologie | [14 empty] | VV | 3 | 1 | True | 0 | ROZPOCET
| VV |  | - celkem 8ks chemických kotev na 1ks, vč. šroubu | [14 empty] | VV | 3 | 1 | True | 0 | ROZPOCET
| VV |  | - celkem 8ks svorníků na 1ks | [14 empty] | VV | 3 | 1 | True | 0 | ROZPOCET
| VV |  | - hmostnost 1 prostavovací kus 51kg | [14 empty] | VV | 3 | 1 | True | 0 | ROZPOCET
| VV |  | 7 |  | 7 | [12 empty] | VV | 3 | 2 | True | 0 | ROZPOCET
191 | K | 76713-R56 | Ozn. Z155 - Kotvení mezikusu závěsného příslušenství lékařské technologie, D+M | kus | 8 |  | 0 |  |  | základní |  | 0 | 0 | 0 | 0 | 0 | 16 | K | 3 |  |  |  | ROZPOCET | 0 | 0 | 0 | 0 | 0 | 1 | 0 | 16 | 1671471953
| VV |  | Viz PD stavební část - výrobky PSV (zámečnické vnitřní ostatní), výkresy půdorysu 4.NP-6.NP, výkresy řezů A-F a Tech.zpr. | [14 empty] | VV | 3 | 1 | True | 0 | ROZPOCET
| VV |  | . | [14 empty] | VV | 3 | 1 | True | 0 | ROZPOCET
| VV |  | - vč. uchycení mezikusu | [14 empty] | VV | 3 | 1 | True | 0 | ROZPOCET
| VV |  | - stativ vč. mezikusu jsou součástí dodávky dle PD medicinální plyny | [14 empty] | VV | 3 | 1 | True | 0 | ROZPOCET
| VV |  | - celkem 6ks chemických kotev na 1ks vč. šroubu | [14 empty] | VV | 3 | 1 | True | 0 | ROZPOCET
| VV |  | 8 |  | 8 | [12 empty] | VV | 3 | 2 | True | 0 | ROZPOCET
| D | 767.e | ostatní |  |  |  | 0 |  |  |  |  | 0 |  | 0.30473 |  | 0 | 2 | D | 2 |  |  |  | ROZPOCET | [6 empty] | 0
192 | K | 76741-R01b | Ozn.O01b - Řídící systém předokenních žaluzií, Podrobný popis viz PD, D+M | soubor | 1 |  | 0 |  |  | základní |  | 0 | 0 | 0 | 0 | 0 | 16 | K | 3 |  |  |  | ROZPOCET | 0 | 0 | 0 | 0 | 0 | 1 | 0 | 16 | 1860877743
| VV |  | Viz. PD stavební část - výrobky PSV (ostatní), výkresy půdorysu 4.NP-6.NP a techn.zpr. | [14 empty] | VV | 3 | 1 | True | 0 | ROZPOCET
| VV |  | . | [14 empty] | VV | 3 | 1 | True | 0 | ROZPOCET
| VV |  | Sobor: | [14 empty] | VV | 3 | 1 | True | 0 | ROZPOCET
| VV |  | - centrální řídící jednotka - osazena v 1. fázi | [14 empty] | VV | 3 | 1 | True | 0 | ROZPOCET
| VV |  | - motory 37 ks | [14 empty] | VV | 3 | 1 | True | 0 | ROZPOCET
| VV |  | . | [14 empty] | VV | 3 | 1 | True | 0 | ROZPOCET
| VV |  | - včetně příslušenství | [14 empty] | VV | 3 | 1 | True | 0 | ROZPOCET
| VV |  | 1 |  | 1 | [12 empty] | VV | 3 | 2 | True | 0 | ROZPOCET
193 | K | 76741-R31 | Ozn.O31 - Sestava předokenních žaluzií s el. ovládáním, TYP 1, (západní fasáda 4.NP), průběžná krycí galerie dl.10800 mm, zakrývaná plocha 10800x1700 mm, Podrobný popis viz PD, D+M | kus | 1 |  | 0 |  |  | základní |  | 0 | 0 | 0 | 0 | 0 | 16 | K | 3 |  |  |  | ROZPOCET | 0 | 0 | 0 | 0 | 0 | 1 | 0 | 16 | -849155498
| VV |  | Viz. PD stavební část - výrobky PSV (ostatní), výkresy půdorysu 4.NP-6.NP a techn.zpr. | [14 empty] | VV | 3 | 1 | True | 0 | ROZPOCET
| VV |  | . | [14 empty] | VV | 3 | 1 | True | 0 | ROZPOCET
| VV |  | - včetně příslušenství | [14 empty] | VV | 3 | 1 | True | 0 | ROZPOCET
| VV |  | 1 |  | 1 | [12 empty] | VV | 3 | 2 | True | 0 | ROZPOCET
194 | K | 76741-R32 | Ozn.O32 - Sestava předokenních žaluzií s el. ovládáním, TYP 1, (západní fasáda 5.NP), průběžná krycí galerie dl.27600 mm, zakrývaná plocha 27600x1700 mm, Podrobný popis viz PD, D+M | kus | 1 |  | 0 |  |  | základní |  | 0 | 0.00015 | 0.00015 | 0 | 0 | 16 | K | 3 |  |  |  | ROZPOCET | 0 | 0 | 0 | 0 | 0 | 1 | 0 | 16 | 1248128595
| VV |  | Viz. PD stavební část - výrobky PSV (ostatní), výkresy půdorysu 4.NP-6.NP a techn.zpr. | [14 empty] | VV | 3 | 1 | True | 0 | ROZPOCET
| VV |  | . | [14 empty] | VV | 3 | 1 | True | 0 | ROZPOCET
| VV |  | - včetně příslušenství | [14 empty] | VV | 3 | 1 | True | 0 | ROZPOCET
| VV |  | 1 |  | 1 | [12 empty] | VV | 3 | 2 | True | 0 | ROZPOCET
195 | K | 76741-R33 | Ozn.O33 - Sestava předokenních žaluzií s el. ovládáním, TYP 1, (západní fasáda 5.NP), průběžná krycí galerie dl.16800 mm, zakrývaná plocha 16800x1700 mm, Podrobný popis viz PD, D+M | kus | 1 |  | 0 |  |  | základní |  | 0 | 0 | 0 | 0 | 0 | 16 | K | 3 |  |  |  | ROZPOCET | 0 | 0 | 0 | 0 | 0 | 1 | 0 | 16 | -1283132836
| VV |  | Viz. PD stavební část - výrobky PSV (ostatní), výkresy půdorysu 4.NP-6.NP a techn.zpr. | [14 empty] | VV | 3 | 1 | True | 0 | ROZPOCET
| VV |  | . | [14 empty] | VV | 3 | 1 | True | 0 | ROZPOCET
| VV |  | - včetně příslušenství | [14 empty] | VV | 3 | 1 | True | 0 | ROZPOCET
| VV |  | 1 |  | 1 | [12 empty] | VV | 3 | 2 | True | 0 | ROZPOCET
196 | K | 76741-R34 | Ozn.O34 - Sestava předokenních žaluzií s el. ovládáním, TYP 1, (západní fasáda 5.NP), průběžná krycí galerie dl.6035 mm, zakrývaná plocha 6035x1700 mm, Podrobný popis viz PD, D+M | kus | 1 |  | 0 |  |  | základní |  | 0 | 0 | 0 | 0 | 0 | 16 | K | 3 |  |  |  | ROZPOCET | 0 | 0 | 0 | 0 | 0 | 1 | 0 | 16 | 494919533
| VV |  | Viz. PD stavební část - výrobky PSV (ostatní), výkresy půdorysu 4.NP-6.NP a techn.zpr. | [14 empty] | VV | 3 | 1 | True | 0 | ROZPOCET
| VV |  | . | [14 empty] | VV | 3 | 1 | True | 0 | ROZPOCET
| VV |  | - včetně příslušenství | [14 empty] | VV | 3 | 1 | True | 0 | ROZPOCET
| VV |  | 1 |  | 1 | [12 empty] | VV | 3 | 2 | True | 0 | ROZPOCET
197 | K | 76741-R35 | Ozn.O35 - Sestava předokenních žaluzií s el. ovládáním, TYP 1, (východní fasáda 5.NP), průběžná krycí galerie dl.7235 mm, zakrývaná plocha 7235x1700 mm, Podrobný popis viz PD, D+M | kus | 1 |  | 0 |  |  | základní |  | 0 | 0 | 0 | 0 | 0 | 16 | K | 3 |  |  |  | ROZPOCET | 0 | 0 | 0 | 0 | 0 | 1 | 0 | 16 | -848326535
| VV |  | Viz. PD stavební část - výrobky PSV (ostatní), výkresy půdorysu 4.NP-6.NP a techn.zpr. | [14 empty] | VV | 3 | 1 | True | 0 | ROZPOCET
| VV |  | . | [14 empty] | VV | 3 | 1 | True | 0 | ROZPOCET
| VV |  | - včetně příslušenství | [14 empty] | VV | 3 | 1 | True | 0 | ROZPOCET
| VV |  | 1 |  | 1 | [12 empty] | VV | 3 | 2 | True | 0 | ROZPOCET
198 | K | 76741-R36 | Ozn.O36 - Sestava předokenních žaluzií s el. ovládáním, TYP 1, (západní fasáda 5.NP), průběžná krycí galerie dl.7235 mm, zakrývaná plocha 7235x1700 mm, Podrobný popis viz PD, D+M | kus | 1 |  | 0 |  |  | základní |  | 0 | 0 | 0 | 0 | 0 | 16 | K | 3 |  |  |  | ROZPOCET | 0 | 0 | 0 | 0 | 0 | 1 | 0 | 16 | -1512605951
| VV |  | Viz. PD stavební část - výrobky PSV (ostatní), výkresy půdorysu 4.NP-6.NP a techn.zpr. | [14 empty] | VV | 3 | 1 | True | 0 | ROZPOCET
| VV |  | . | [14 empty] | VV | 3 | 1 | True | 0 | ROZPOCET
| VV |  | - včetně příslušenství | [14 empty] | VV | 3 | 1 | True | 0 | ROZPOCET
| VV |  | 1 |  | 1 | [12 empty] | VV | 3 | 2 | True | 0 | ROZPOCET
199 | K | 76741-R37 | Ozn.O37 - Sestava předokenních žaluzií s el. ovládáním, TYP 1, (východníí fasáda 5.NP), průběžná krycí galerie dl.6035 mm, zakrývaná plocha 6035x1700 mm, Podrobný popis viz PD, D+M | kus | 1 |  | 0 |  |  | základní |  | 0 | 0 | 0 | 0 | 0 | 16 | K | 3 |  |  |  | ROZPOCET | 0 | 0 | 0 | 0 | 0 | 1 | 0 | 16 | -902440582
| VV |  | Viz. PD stavební část - výrobky PSV (ostatní), výkresy půdorysu 4.NP-6.NP a techn.zpr. | [14 empty] | VV | 3 | 1 | True | 0 | ROZPOCET
| VV |  | . | [14 empty] | VV | 3 | 1 | True | 0 | ROZPOCET
| VV |  | - včetně příslušenství | [14 empty] | VV | 3 | 1 | True | 0 | ROZPOCET
| VV |  | 1 |  | 1 | [12 empty] | VV | 3 | 2 | True | 0 | ROZPOCET
200 | K | 76741-R38 | Ozn.O38 - Sestava předokenních žaluzií s el. ovládáním, TYP 1, (východní fasáda 5.NP), průběžná krycí galerie dl.16800 mm, zakrývaná plocha 16800x1700 mm, Podrobný popis viz PD, D+M | kus | 1 |  | 0 |  |  | základní |  | 0 | 0 | 0 | 0 | 0 | 16 | K | 3 |  |  |  | ROZPOCET | 0 | 0 | 0 | 0 | 0 | 1 | 0 | 16 | -614930569
| VV |  | Viz. PD stavební část - výrobky PSV (ostatní), výkresy půdorysu 4.NP-6.NP a techn.zpr. | [14 empty] | VV | 3 | 1 | True | 0 | ROZPOCET
| VV |  | . | [14 empty] | VV | 3 | 1 | True | 0 | ROZPOCET
| VV |  | - včetně příslušenství | [14 empty] | VV | 3 | 1 | True | 0 | ROZPOCET
| VV |  | 1 |  | 1 | [12 empty] | VV | 3 | 2 | True | 0 | ROZPOCET
201 | K | 76741-R39 | Ozn.O39 - Sestava předokenních žaluzií s el. ovládáním, TYP 1, (východní fasáda 5.NP), průběžná krycí galerie dl.27600 mm, zakrývaná plocha 27600x1700 mm, Podrobný popis viz PD, D+M | kus | 1 |  | 0 |  |  | základní |  | 0 | 0.00015 | 0.00015 | 0 | 0 | 16 | K | 3 |  |  |  | ROZPOCET | 0 | 0 | 0 | 0 | 0 | 1 | 0 | 16 | 1615132462
| VV |  | Viz. PD stavební část - výrobky PSV (ostatní), výkresy půdorysu 4.NP-6.NP a techn.zpr. | [14 empty] | VV | 3 | 1 | True | 0 | ROZPOCET
| VV |  | . | [14 empty] | VV | 3 | 1 | True | 0 | ROZPOCET
| VV |  | - včetně příslušenství | [14 empty] | VV | 3 | 1 | True | 0 | ROZPOCET
| VV |  | 1 |  | 1 | [12 empty] | VV | 3 | 2 | True | 0 | ROZPOCET
202 | K | 76741-R40 | Ozn.O40 - Sestava předokenních žaluzií s el. ovládáním, bez krycí galerie (západní fasáda 7.NP), zakrývaná plocha 35460x1700 mm, Podrobný popis viz PD, D+M | kus | 1 |  | 0 |  |  | základní |  | 0 | 0 | 0 | 0 | 0 | 16 | K | 3 |  |  |  | ROZPOCET | 0 | 0 | 0 | 0 | 0 | 1 | 0 | 16 | -1743353044
| VV |  | Viz. PD stavební část - výrobky PSV (ostatní), výkresy půdorysu 4.NP-6.NP a techn.zpr. | [14 empty] | VV | 3 | 1 | True | 0 | ROZPOCET
| VV |  | . | [14 empty] | VV | 3 | 1 | True | 0 | ROZPOCET
| VV |  | - včetně příslušenství | [14 empty] | VV | 3 | 1 | True | 0 | ROZPOCET
| VV |  | 1 |  | 1 | [12 empty] | VV | 3 | 2 | True | 0 | ROZPOCET
203 | K | 76741-R41 | Ozn.O41 - Sestava předokenních žaluzií s el. ovládáním, bez krycí galerie, (východní fasáda 5.NP), zakrývaná plocha 35460x1700 mm, Podrobný popis viz PD, D+M | kus | 1 |  | 0 |  |  | základní |  | 0 | 0 | 0 | 0 | 0 | 16 | K | 3 |  |  |  | ROZPOCET | 0 | 0 | 0 | 0 | 0 | 1 | 0 | 16 | -829124512
| VV |  | Viz. PD stavební část - výrobky PSV (ostatní), výkresy půdorysu 4.NP-6.NP a techn.zpr. | [14 empty] | VV | 3 | 1 | True | 0 | ROZPOCET
| VV |  | . | [14 empty] | VV | 3 | 1 | True | 0 | ROZPOCET
| VV |  | - včetně příslušenství | [14 empty] | VV | 3 | 1 | True | 0 | ROZPOCET
| VV |  | 1 |  | 1 | [12 empty] | VV | 3 | 2 | True | 0 | ROZPOCET
204 | K | 76741-R42 | Ozn.O42 - Sestava předokenních žaluzií s el. ovládáním, TYP 1, (západní fasáda 6.NP), průběžná krycí galerie dl.27600 mm, zakrývaná plocha 27600x1700 mm, Podrobný popis viz PD, D+M | kus | 1 |  | 0 |  |  | základní |  | 0 | 0.00015 | 0.00015 | 0 | 0 | 16 | K | 3 |  |  |  | ROZPOCET | 0 | 0 | 0 | 0 | 0 | 1 | 0 | 16 | 1522216160
| VV |  | Viz. PD stavební část - výrobky PSV (ostatní), výkresy půdorysu 4.NP-6.NP a techn.zpr. | [14 empty] | VV | 3 | 1 | True | 0 | ROZPOCET
| VV |  | . | [14 empty] | VV | 3 | 1 | True | 0 | ROZPOCET
| VV |  | - včetně příslušenství | [14 empty] | VV | 3 | 1 | True | 0 | ROZPOCET
| VV |  | 1 |  | 1 | [12 empty] | VV | 3 | 2 | True | 0 | ROZPOCET
205 | K | 76741-R43 | Ozn.O43 - Sestava předokenních žaluzií s el. ovládáním, TYP 1, (západní fasáda 6.NP), průběžná krycí galerie dl.16800 mm, zakrývaná plocha 16800x1700 mm, Podrobný popis viz PD, D+M | kus | 1 |  | 0 |  |  | základní |  | 0 | 0 | 0 | 0 | 0 | 16 | K | 3 |  |  |  | ROZPOCET | 0 | 0 | 0 | 0 | 0 | 1 | 0 | 16 | -1900860987
| VV |  | Viz. PD stavební část - výrobky PSV (ostatní), výkresy půdorysu 4.NP-6.NP a techn.zpr. | [14 empty] | VV | 3 | 1 | True | 0 | ROZPOCET
| VV |  | . | [14 empty] | VV | 3 | 1 | True | 0 | ROZPOCET
| VV |  | - včetně příslušenství | [14 empty] | VV | 3 | 1 | True | 0 | ROZPOCET
| VV |  | 1 |  | 1 | [12 empty] | VV | 3 | 2 | True | 0 | ROZPOCET
206 | K | 76741-R44 | Ozn.O44 - Sestava předokenních žaluzií s el. ovládáním, TYP 1, (západní fasáda 6.NP), průběžná krycí galerie dl.6035 mm, zakrývaná plocha 6035x1700 mm, Podrobný popis viz PD, D+M | kus | 1 |  | 0 |  |  | základní |  | 0 | 0 | 0 | 0 | 0 | 16 | K | 3 |  |  |  | ROZPOCET | 0 | 0 | 0 | 0 | 0 | 1 | 0 | 16 | 450733886
| VV |  | Viz. PD stavební část - výrobky PSV (ostatní), výkresy půdorysu 4.NP-6.NP a techn.zpr. | [14 empty] | VV | 3 | 1 | True | 0 | ROZPOCET
| VV |  | . | [14 empty] | VV | 3 | 1 | True | 0 | ROZPOCET
| VV |  | - včetně příslušenství | [14 empty] | VV | 3 | 1 | True | 0 | ROZPOCET
| VV |  | 1 |  | 1 | [12 empty] | VV | 3 | 2 | True | 0 | ROZPOCET
207 | K | 76741-R45 | Ozn.O45 - Sestava předokenních žaluzií s el. ovládáním, TYP 1, (východní fasáda 6.NP), průběžná krycí galerie dl.7235 mm, zakrývaná plocha 7235x1700 mm, Podrobný popis viz PD, D+M | kus | 1 |  | 0 |  |  | základní |  | 0 | 0 | 0 | 0 | 0 | 16 | K | 3 |  |  |  | ROZPOCET | 0 | 0 | 0 | 0 | 0 | 1 | 0 | 16 | 496202719
| VV |  | Viz. PD stavební část - výrobky PSV (ostatní), výkresy půdorysu 4.NP-6.NP a techn.zpr. | [14 empty] | VV | 3 | 1 | True | 0 | ROZPOCET
| VV |  | . | [14 empty] | VV | 3 | 1 | True | 0 | ROZPOCET
| VV |  | - včetně příslušenství | [14 empty] | VV | 3 | 1 | True | 0 | ROZPOCET
| VV |  | 1 |  | 1 | [12 empty] | VV | 3 | 2 | True | 0 | ROZPOCET
208 | K | 76741-R46 | Ozn.O46 - Sestava předokenních žaluzií s el. ovládáním, TYP 1, (západní fasáda 6.NP), průběžná krycí galerie dl.7235 mm, zakrývaná plocha 7235x1700 mm, Podrobný popis viz PD, D+M | kus | 1 |  | 0 |  |  | základní |  | 0 | 0 | 0 | 0 | 0 | 16 | K | 3 |  |  |  | ROZPOCET | 0 | 0 | 0 | 0 | 0 | 1 | 0 | 16 | -293085685
| VV |  | Viz. PD stavební část - výrobky PSV (ostatní), výkresy půdorysu 4.NP-6.NP a techn.zpr. | [14 empty] | VV | 3 | 1 | True | 0 | ROZPOCET
| VV |  | . | [14 empty] | VV | 3 | 1 | True | 0 | ROZPOCET
| VV |  | - včetně příslušenství | [14 empty] | VV | 3 | 1 | True | 0 | ROZPOCET
| VV |  | 1 |  | 1 | [12 empty] | VV | 3 | 2 | True | 0 | ROZPOCET
209 | K | 76741-R47 | Ozn.O47 - Sestava předokenních žaluzií s el. ovládáním, TYP 1, (východní fasáda 6.NP), průběžná krycí galerie dl.6035 mm, zakrývaná plocha 6035x1700 mm, Podrobný popis viz PD, D+M | kus | 1 |  | 0 |  |  | základní |  | 0 | 0 | 0 | 0 | 0 | 16 | K | 3 |  |  |  | ROZPOCET | 0 | 0 | 0 | 0 | 0 | 1 | 0 | 16 | -1894778995
| VV |  | Viz. PD stavební část - výrobky PSV (ostatní), výkresy půdorysu 4.NP-6.NP a techn.zpr. | [14 empty] | VV | 3 | 1 | True | 0 | ROZPOCET
| VV |  | . | [14 empty] | VV | 3 | 1 | True | 0 | ROZPOCET
| VV |  | - včetně příslušenství | [14 empty] | VV | 3 | 1 | True | 0 | ROZPOCET
| VV |  | 1 |  | 1 | [12 empty] | VV | 3 | 2 | True | 0 | ROZPOCET
210 | K | 76741-R48 | Ozn.O48 - Sestava předokenních žaluzií s el. ovládáním, TYP 1, (východní fasáda 6.NP), průběžná krycí galerie dl.16800 mm, zakrývaná plocha 16800x1700 mm, Podrobný popis viz PD, D+M | kus | 1 |  | 0 |  |  | základní |  | 0 | 0 | 0 | 0 | 0 | 16 | K | 3 |  |  |  | ROZPOCET | 0 | 0 | 0 | 0 | 0 | 1 | 0 | 16 | 575952961
| VV |  | Viz. PD stavební část - výrobky PSV (ostatní), výkresy půdorysu 4.NP-6.NP a techn.zpr. | [14 empty] | VV | 3 | 1 | True | 0 | ROZPOCET
| VV |  | . | [14 empty] | VV | 3 | 1 | True | 0 | ROZPOCET
| VV |  | - včetně příslušenství | [14 empty] | VV | 3 | 1 | True | 0 | ROZPOCET
| VV |  | 1 |  | 1 | [12 empty] | VV | 3 | 2 | True | 0 | ROZPOCET
211 | K | 76741-R49 | Ozn.O49 - Sestava předokenních žaluzií s el. ovládáním, TYP 1, (východní fasáda 6.NP), průběžná krycí galerie dl.27600 mm, zakrývaná plocha 27600x1700 mm, Podrobný popis viz PD, D+M | kus | 1 |  | 0 |  |  | základní |  | 0 | 0.00015 | 0.00015 | 0 | 0 | 16 | K | 3 |  |  |  | ROZPOCET | 0 | 0 | 0 | 0 | 0 | 1 | 0 | 16 | 1589478837
| VV |  | Viz. PD stavební část - výrobky PSV (ostatní), výkresy půdorysu 4.NP-6.NP a techn.zpr. | [14 empty] | VV | 3 | 1 | True | 0 | ROZPOCET
| VV |  | . | [14 empty] | VV | 3 | 1 | True | 0 | ROZPOCET
| VV |  | - včetně příslušenství | [14 empty] | VV | 3 | 1 | True | 0 | ROZPOCET
| VV |  | 1 |  | 1 | [12 empty] | VV | 3 | 2 | True | 0 | ROZPOCET
212 | K | 76741-R50 | Ozn.O50 - Sestava předokenních žaluzií s el. ovládáním, bez krycí galerie (západní fasáda 6.NP), zakrývaná plocha 35460x1700 mm, Podrobný popis viz PD, D+M | kus | 1 |  | 0 |  |  | základní |  | 0 | 0 | 0 | 0 | 0 | 16 | K | 3 |  |  |  | ROZPOCET | 0 | 0 | 0 | 0 | 0 | 1 | 0 | 16 | 1520509753
| VV |  | Viz. PD stavební část - výrobky PSV (ostatní), výkresy půdorysu 4.NP-6.NP a techn.zpr. | [14 empty] | VV | 3 | 1 | True | 0 | ROZPOCET
| VV |  | . | [14 empty] | VV | 3 | 1 | True | 0 | ROZPOCET
| VV |  | - včetně příslušenství | [14 empty] | VV | 3 | 1 | True | 0 | ROZPOCET
| VV |  | 1 |  | 1 | [12 empty] | VV | 3 | 2 | True | 0 | ROZPOCET
213 | K | 76741-R51 | Ozn.O51 - Sestava předokenních žaluzií s el. ovládáním, bez krycí galerie (východní fasáda 6.NP), zakrývaná plocha 35460x1700 mm, Podrobný popis viz PD, D+M | kus | 1 |  | 0 |  |  | základní |  | 0 | 0 | 0 | 0 | 0 | 16 | K | 3 |  |  |  | ROZPOCET | 0 | 0 | 0 | 0 | 0 | 1 | 0 | 16 | 74781457
| VV |  | Viz. PD stavební část - výrobky PSV (ostatní), výkresy půdorysu 4.NP-6.NP a techn.zpr. | [14 empty] | VV | 3 | 1 | True | 0 | ROZPOCET
| VV |  | . | [14 empty] | VV | 3 | 1 | True | 0 | ROZPOCET
| VV |  | - včetně příslušenství | [14 empty] | VV | 3 | 1 | True | 0 | ROZPOCET
| VV |  | 1 |  | 1 | [12 empty] | VV | 3 | 2 | True | 0 | ROZPOCET
214 | K | 76741-R100 | Ozn. O100 - Vybavení běžné hygienické buňky, D+M | kus | 65 |  | 0 |  |  | základní |  | 0 | 0 | 0 | 0 | 0 | 16 | K | 3 |  |  |  | ROZPOCET | 0 | 0 | 0 | 0 | 0 | 1 | 0 | 16 | -2082436101
| VV |  | Viz. PD stavební část - výrobky PSV (ostatní), výkresy půdorysu 4.NP - 6.NP a Tech.zpr. | [14 empty] | VV | 3 | 1 | True | 0 | ROZPOCET
| VV |  | . | [14 empty] | VV | 3 | 1 | True | 0 | ROZPOCET
| VV |  | - 2x madlo na zeď sklopné | [14 empty] | VV | 3 | 1 | True | 0 | ROZPOCET
| VV |  | - 1x sedátko sklopné | [14 empty] | VV | 3 | 1 | True | 0 | ROZPOCET
| VV |  | - 2x madlo vodorovné na zeď pevné | [14 empty] | VV | 3 | 1 | True | 0 | ROZPOCET
| VV |  | - 1x madlo svislé na zeď pevné | [14 empty] | VV | 3 | 1 | True | 0 | ROZPOCET
| VV |  | - 1x sklopné zrcadlo | [14 empty] | VV | 3 | 1 | True | 0 | ROZPOCET
| VV |  | 65 |  | 65 | [12 empty] | VV | 3 | 2 | True | 0 | ROZPOCET
215 | K | 76741-R104 | Ozn. O104 - Vybavení hygienické buňky pro imobilní, D+M | kus | 4 |  | 0 |  |  | základní |  | 0 | 0.00015 | 0.0006 | 0 | 0 | 16 | K | 3 |  |  |  | ROZPOCET | 0 | 0 | 0 | 0 | 0 | 1 | 0 | 16 | -23392472
| VV |  | Viz. PD stavební část - výrobky PSV (ostatní), výkresy půdorysu 4.NP - 6.NP a Tech.zpr. | [14 empty] | VV | 3 | 1 | True | 0 | ROZPOCET
| VV |  | . | [14 empty] | VV | 3 | 1 | True | 0 | ROZPOCET
| VV |  | - 1x štítek - Brailovo písmo | [14 empty] | VV | 3 | 1 | True | 0 | ROZPOCET
| VV |  | - 2x madlo na zeď sklopné | [14 empty] | VV | 3 | 1 | True | 0 | ROZPOCET
| VV |  | - 1x sedátko sklopné | [14 empty] | VV | 3 | 1 | True | 0 | ROZPOCET
| VV |  | - 2x madlo vodorovné na zeď pevné | [14 empty] | VV | 3 | 1 | True | 0 | ROZPOCET
| VV |  | - 2x madlo svislé na zeď pevné | [14 empty] | VV | 3 | 1 | True | 0 | ROZPOCET
| VV |  | - 1x sklopné zrcadlo | [14 empty] | VV | 3 | 1 | True | 0 | ROZPOCET
| VV |  | - 1x hliníková konstrukce pro zavěšení závěsů, závěs | [14 empty] | VV | 3 | 1 | True | 0 | ROZPOCET
| VV |  | 4 |  | 4 | [12 empty] | VV | 3 | 2 | True | 0 | ROZPOCET
216 | K | 76741-R105 | Ozn. O105 - Vybavení asistované očisty pacienta, D+M | kus | 4 |  | 0 |  |  | základní |  | 0 | 0.00015 | 0.0006 | 0 | 0 | 16 | K | 3 |  |  |  | ROZPOCET | 0 | 0 | 0 | 0 | 0 | 1 | 0 | 16 | -1777300152
| VV |  | Viz. PD stavební část - výrobky PSV (ostatní), výkresy půdorysu 4.NP - 6.NP a Tech.zpr. | [14 empty] | VV | 3 | 1 | True | 0 | ROZPOCET
| VV |  | . | [14 empty] | VV | 3 | 1 | True | 0 | ROZPOCET
| VV |  | - 1x štítek - Brailovo písmo | [14 empty] | VV | 3 | 1 | True | 0 | ROZPOCET
| VV |  | - 1x madlo vodorovné na dveře | [14 empty] | VV | 3 | 1 | True | 0 | ROZPOCET
| VV |  | - 2x madlo sklopné na zeď | [14 empty] | VV | 3 | 1 | True | 0 | ROZPOCET
| VV |  | - 2x madlo vodorovné na zeď pevné | [14 empty] | VV | 3 | 1 | True | 0 | ROZPOCET
| VV |  | - 2x madlo na zeď svislé | [14 empty] | VV | 3 | 1 | True | 0 | ROZPOCET
| VV |  | - 1x sedátko sklopné | [14 empty] | VV | 3 | 1 | True | 0 | ROZPOCET
| VV |  | - 1x sklopné zrcadlo | [14 empty] | VV | 3 | 1 | True | 0 | ROZPOCET
| VV |  | - 1x hliníková konstrukce pro zavěšení závěsů, závěs | [14 empty] | VV | 3 | 1 | True | 0 | ROZPOCET
| VV |  | 4 |  | 4 | [12 empty] | VV | 3 | 2 | True | 0 | ROZPOCET
217 | K | 76741-R107 | Ozn. O107 - Skříň s prosklenými dvířky pro hydrant 700x700x300 mm, kartáčovaná nerez, D+M | kus | 10 |  | 0 |  |  | základní |  | 0 | 0 | 0 | 0 | 0 | 16 | K | 3 |  |  |  | ROZPOCET | 0 | 0 | 0 | 0 | 0 | 1 | 0 | 16 | -42639583
| VV |  | Viz. PD stavební část - výrobky PSV (ostatní), výkresy půdorysu 4.NP-6.NP a Tech.zpr. | [14 empty] | VV | 3 | 1 | True | 0 | ROZPOCET
| VV |  | . | [14 empty] | VV | 3 | 1 | True | 0 | ROZPOCET
| VV |  | -včetně příslušenství | [14 empty] | VV | 3 | 1 | True | 0 | ROZPOCET
| VV |  | 10 |  | 10 | [12 empty] | VV | 3 | 2 | True | 0 | ROZPOCET
218 | K | 76741-R108 | Ozn. O108 - Skříň s prosklenými dvířky pro osazení hasicch přístrojů, 700x700x300 mm, kartáčovaná nerez, D+M | kus | 13 |  | 0 |  |  | základní |  | 0 | 0 | 0 | 0 | 0 | 16 | K | 3 |  |  |  | ROZPOCET | 0 | 0 | 0 | 0 | 0 | 1 | 0 | 16 | -379642650
| VV |  | Viz. PD stavební část - výrobky PSV (ostatní), výkresy půdorysu 4.NP-6.NP a Tech.zpr. | [14 empty] | VV | 3 | 1 | True | 0 | ROZPOCET
| VV |  | . | [14 empty] | VV | 3 | 1 | True | 0 | ROZPOCET
| VV |  | -včetně příslušenství | [14 empty] | VV | 3 | 1 | True | 0 | ROZPOCET
| VV |  | 13 |  | 13 | [12 empty] | VV | 3 | 2 | True | 0 | ROZPOCET
219 | K | 76741-R109 | Ozn. O109 - Skříň s prosklenými dvířky pro osazení přenosného hasicíiho přístroje, 350x700x300 mm, kartáčovaná nerez, D+M | kus | 11 |  | 0 |  |  | základní |  | 0 | 0 | 0 | 0 | 0 | 16 | K | 3 |  |  |  | ROZPOCET | 0 | 0 | 0 | 0 | 0 | 1 | 0 | 16 | 1969112581
| VV |  | Viz. PD stavební část - výrobky PSV (ostatní), výkresy půdorysu 4.np-6.NP a Tech.zpr. | [14 empty] | VV | 3 | 1 | True | 0 | ROZPOCET
| VV |  | . | [14 empty] | VV | 3 | 1 | True | 0 | ROZPOCET
| VV |  | -včetně příslušenství | [14 empty] | VV | 3 | 1 | True | 0 | ROZPOCET
| VV |  | 11 |  | 11 | [12 empty] | VV | 3 | 2 | True | 0 | ROZPOCET
220 | K | 76741-R110 | Ozn. O110 - Skříň s prosklenými dvířky pro osazení přenosného hasicího přístroje, 350x700x300 mm, kartáčovaná nerez, D+M | kus | 6 |  | 0 |  |  | základní |  | 0 | 0 | 0 | 0 | 0 | 16 | K | 3 |  |  |  | ROZPOCET | 0 | 0 | 0 | 0 | 0 | 1 | 0 | 16 | -747139163
| VV |  | Viz. PD stavební část - výrobky PSV (ostatní), výkresy půdorysu 4.NP-6.NP a Tech.zpr. | [14 empty] | VV | 3 | 1 | True | 0 | ROZPOCET
| VV |  | . | [14 empty] | VV | 3 | 1 | True | 0 | ROZPOCET
| VV |  | -včetně příslušenství | [14 empty] | VV | 3 | 1 | True | 0 | ROZPOCET
| VV |  | 6 |  | 6 | [12 empty] | VV | 3 | 2 | True | 0 | ROZPOCET
221 | K | 76741-R112 | Ozn. O112 - Skříň s prosklenými dvířky pro osazení přenosných hasicích přístrojů, 700x700x300 mm, kartáčovaná nerez, D+M | kus | 1 |  | 0 |  |  | základní |  | 0 | 0 | 0 | 0 | 0 | 16 | K | 3 |  |  |  | ROZPOCET | 0 | 0 | 0 | 0 | 0 | 1 | 0 | 16 | -2136168767
| VV |  | Viz. PD stavební část - výrobky PSV (ostatní), výkresy půdorysu 4.1NP-6.NP a Tech.zpr. | [14 empty] | VV | 3 | 1 | True | 0 | ROZPOCET
| VV |  | . | [14 empty] | VV | 3 | 1 | True | 0 | ROZPOCET
| VV |  | -včetně příslušenství | [14 empty] | VV | 3 | 1 | True | 0 | ROZPOCET
| VV |  | 1 |  | 1 | [12 empty] | VV | 3 | 2 | True | 0 | ROZPOCET
222 | K | 76741-R114 | Ozn. O114 - Podlahový přechodový profil ve tvaru T, šířky 25 mm, D+M | m | 46.2 |  | 0 |  |  | základní |  | 0 | 0.00015 | 0.00693 | 0 | 0 | 16 | K | 3 |  |  |  | ROZPOCET | 0 | 0 | 0 | 0 | 0 | 1 | 0 | 16 | 1013151700
| VV |  | Viz. PD stavební část - výrobky PSV (ostatní), výkresy půdorysu 4.NP-6.NP a Tech.zpr. | [14 empty] | VV | 3 | 1 | True | 0 | ROZPOCET
| VV |  | . | [14 empty] | VV | 3 | 1 | True | 0 | ROZPOCET
| VV |  | - včetně příslušenství | [14 empty] | VV | 3 | 1 | True | 0 | ROZPOCET
| VV |  | 44,0*1,05 |  | 46.2 | [12 empty] | VV | 3 | 2 | True | 0 | ROZPOCET
223 | K | 76741-R115 | Ozn.O115 - Dilatace keramických podlahových krytin, D+M | m | 23.205 |  | 0 |  |  | základní |  | 0 | 0.00015 | 0.0034807 | 0 | 0 | 16 | K | 3 |  |  |  | ROZPOCET | 0 | 0 | 0 | 0 | 0 | 1 | 0 | 16 | 1117199119
| VV |  | Viz. PD stavební část - výrobky PSV (ostatní), výkresy půdorysu 4.NP - 6.NP a Tech.zpr. | [14 empty] | VV | 3 | 1 | True | 0 | ROZPOCET
| VV |  | . | [14 empty] | VV | 3 | 1 | True | 0 | ROZPOCET
| VV |  | - včetně příslušenství | [14 empty] | VV | 3 | 1 | True | 0 | ROZPOCET
| VV |  | 22,1*1,05 |  | 23.205 | [12 empty] | VV | 3 | 2 | True | 0 | ROZPOCET
224 | K | 76741-R116b | Ozn. O116b - Zakončovací lišta pro PVC v návaznosti na keramický obklad (čepcové těsnění), D+M | m | 955.5 |  | 0 |  |  | základní |  | 0 | 0 | 0 | 0 | 0 | 16 | K | 3 |  |  |  | ROZPOCET | 0 | 0 | 0 | 0 | 0 | 1 | 0 | 16 | -1560376268
| VV |  | Viz. PD stavební část - výrobky PSV (ostatní), výkresy půdorysu 4.NP-6.NP a techn.zpr. | [14 empty] | VV | 3 | 1 | True | 0 | ROZPOCET
| VV |  | . | [14 empty] | VV | 3 | 1 | True | 0 | ROZPOCET
| VV |  | - včetně příslušenství | [14 empty] | VV | 3 | 1 | True | 0 | ROZPOCET
| VV |  | 910,0*1,05 |  | 955.5 | [12 empty] | VV | 3 | 2 | True | 0 | ROZPOCET
225 | K | 76741-R117 | Ozn. O117 - Zakončovací lišta u zděné stěny, D+M | m | 2549.4 |  | 0 |  |  | základní |  | 0 | 0 | 0 | 0 | 0 | 16 | K | 3 |  |  |  | ROZPOCET | 0 | 0 | 0 | 0 | 0 | 1 | 0 | 16 | -1991178200
| VV |  | Viz. PD stavební část - výrobky PSV (ostatní), výkresy půdorysu 4.NP-6.NP a techn.zpr. | [14 empty] | VV | 3 | 1 | True | 0 | ROZPOCET
| VV |  | . | [14 empty] | VV | 3 | 1 | True | 0 | ROZPOCET
| VV |  | - včetně příslušenství | [14 empty] | VV | 3 | 1 | True | 0 | ROZPOCET
| VV |  | 2428,0*1,05 |  | 2549.4 | [12 empty] | VV | 3 | 2 | True | 0 | ROZPOCET
226 | K | 76741-R118 | Ozn. O118 - Přechodový obvodový profil pro aplikaci mezi podlahu a obklad z koextrudovaného PVC, D+M | m | 179.655 |  | 0 |  |  | základní |  | 0 | 0 | 0 | 0 | 0 | 16 | K | 3 |  |  |  | ROZPOCET | 0 | 0 | 0 | 0 | 0 | 1 | 0 | 16 | 513050169
| VV |  | Viz. PD stavební část - výrobky PSV (ostatní), výkresy půdorysu 4.NP-6.NP a techn.zpr. | [14 empty] | VV | 3 | 1 | True | 0 | ROZPOCET
| VV |  | . | [14 empty] | VV | 3 | 1 | True | 0 | ROZPOCET
| VV |  | - včetně příslušenství | [14 empty] | VV | 3 | 1 | True | 0 | ROZPOCET
| VV |  | 171,1*1,05 |  | 179.655 | [12 empty] | VV | 3 | 2 | True | 0 | ROZPOCET
227 | K | 76741-R119a | Ozn.O119a - Dilatační profil pro Vnitřní omítky pro rovné plochy , D+M | m | 520.8 |  | 0 |  |  | základní |  | 0 | 0.00015 | 0.07812 | 0 | 0 | 16 | K | 3 |  |  |  | ROZPOCET | 0 | 0 | 0 | 0 | 0 | 1 | 0 | 16 | 323953687
| VV |  | Viz. PD stavební část - výrobky PSV (ostatní), výkresy půdorysu 4.NP - 6.NP a techn.zpr. | [14 empty] | VV | 3 | 1 | True | 0 | ROZPOCET
| VV |  | . | [14 empty] | VV | 3 | 1 | True | 0 | ROZPOCET
| VV |  | - včetně příslušenství | [14 empty] | VV | 3 | 1 | True | 0 | ROZPOCET
| VV |  | 496,0*1,05 |  | 520.8 | [12 empty] | VV | 3 | 2 | True | 0 | ROZPOCET
228 | K | 76741-R0119b | Ozn.O119b - Dilatační profil pro vnitřní omítky, pro kouty , D+M | m | 660.45 |  | 0 |  |  | základní |  | 0 | 0.00015 | 0.099068 | 0 | 0 | 16 | K | 3 |  |  |  | ROZPOCET | 0 | 0 | 0 | 0 | 0 | 1 | 0 | 16 | 924091908
| VV |  | Viz. PD stavební část - výrobky PSV (ostatní), výkresy půdorysu 4.NP - 6.NP a techn.zpr. | [14 empty] | VV | 3 | 1 | True | 0 | ROZPOCET
| VV |  | . | [14 empty] | VV | 3 | 1 | True | 0 | ROZPOCET
| VV |  | - včetně příslušenství | [14 empty] | VV | 3 | 1 | True | 0 | ROZPOCET
| VV |  | 629,0*1,05 |  | 660.45 | [12 empty] | VV | 3 | 2 | True | 0 | ROZPOCET
229 | K | 76741-R120 | Ozn. O120 - Dvoudílný pružný napojovací profil pro připojení obkladů k zabudovaným sprchovým vaničkám, D+M | m | 30.45 |  | 0 |  |  | základní |  | 0 | 0 | 0 | 0 | 0 | 16 | K | 3 |  |  |  | ROZPOCET | 0 | 0 | 0 | 0 | 0 | 1 | 0 | 16 | 1419250463
| VV |  | Viz. PD stavební část - výrobky PSV (ostatní), výkresy půdorysu 4.NP-6.NP a techn.zpr. | [14 empty] | VV | 3 | 1 | True | 0 | ROZPOCET
| VV |  | . | [14 empty] | VV | 3 | 1 | True | 0 | ROZPOCET
| VV |  | - včetně příslušenství | [14 empty] | VV | 3 | 1 | True | 0 | ROZPOCET
| VV |  | 29,0*1,05 |  | 30.45 | [12 empty] | VV | 3 | 2 | True | 0 | ROZPOCET
230 | K | 76741-R122 | Ozn.O122 - Vnitřní podlahový profil pro objektové dilatace do litého teraca, D+M | m | 3.36 |  | 0 |  |  | základní |  | 0 | 0.00015 | 0.000504 | 0 | 0 | 16 | K | 3 |  |  |  | ROZPOCET | 0 | 0 | 0 | 0 | 0 | 1 | 0 | 16 | 1141350330
| VV |  | Viz. PD stavební část - výrobky PSV (ostatní), výkresy půdorysu 4.NP-6.NP a Tech.zpr. | [14 empty] | VV | 3 | 1 | True | 0 | ROZPOCET
| VV |  | . | [14 empty] | VV | 3 | 1 | True | 0 | ROZPOCET
| VV |  | - včetně příslušenství | [14 empty] | VV | 3 | 1 | True | 0 | ROZPOCET
| VV |  | 3,2*1,05 |  | 3.36 | [12 empty] | VV | 3 | 2 | True | 0 | ROZPOCET
231 | K | 76741-R123 | Ozn.O123 - Vnitřní dilatační profily pro stěny, D+M | m | 8.4 |  | 0 |  |  | základní |  | 0 | 0.00015 | 0.00126 | 0 | 0 | 16 | K | 3 |  |  |  | ROZPOCET | 0 | 0 | 0 | 0 | 0 | 1 | 0 | 16 | -1245826663
| VV |  | Viz. PD stavební část - výrobky PSV (ostatní), výkresy půdorysu 4.NP-6.NP a Tech.zpr. | [14 empty] | VV | 3 | 1 | True | 0 | ROZPOCET
| VV |  | . | [14 empty] | VV | 3 | 1 | True | 0 | ROZPOCET
| VV |  | - včetně příslušenství | [14 empty] | VV | 3 | 1 | True | 0 | ROZPOCET
| VV |  | 8,0*1,05 |  | 8.4 | [12 empty] | VV | 3 | 2 | True | 0 | ROZPOCET
232 | K | 76741-R124 | Ozn.O124 - Vnitřní dilatační profily pro stropy, D+M | m | 3.15 |  | 0 |  |  | základní |  | 0 | 0.00015 | 0.0004725 | 0 | 0 | 16 | K | 3 |  |  |  | ROZPOCET | 0 | 0 | 0 | 0 | 0 | 1 | 0 | 16 | 1865951571
| VV |  | Viz. PD stavební část - výrobky PSV (ostatní), výkresy půdorysu 4.NP-6.NP a Tech.zpr. | [14 empty] | VV | 3 | 1 | True | 0 | ROZPOCET
| VV |  | . | [14 empty] | VV | 3 | 1 | True | 0 | ROZPOCET
| VV |  | - včetně příslušenství | [14 empty] | VV | 3 | 1 | True | 0 | ROZPOCET
| VV |  | 3,0*1,05 |  | 3.15 | [12 empty] | VV | 3 | 2 | True | 0 | ROZPOCET
233 | K | 76741-R130 | Ozn.O130 - Dveřní zarážka na zeď, D+M | kus | 163 |  | 0 |  |  | základní |  | 0 | 0.00015 | 0.02445 | 0 | 0 | 16 | K | 3 |  |  |  | ROZPOCET | 0 | 0 | 0 | 0 | 0 | 1 | 0 | 16 | 1914345759
| VV |  | Viz. PD stavební část - výrobky PSV (ostatní), výkresy půdorysu 4.NP-6.NP a Tech.zpr. | [14 empty] | VV | 3 | 1 | True | 0 | ROZPOCET
| VV |  | . | [14 empty] | VV | 3 | 1 | True | 0 | ROZPOCET
| VV |  | 163 |  | 163 | [12 empty] | VV | 3 | 2 | True | 0 | ROZPOCET
234 | K | 76741-R131 | Ozn.O131 - Dveřní podlahová zarážka, D+M | kus | 95 |  | 0 |  |  | základní |  | 0 | 0.00015 | 0.01425 | 0 | 0 | 16 | K | 3 |  |  |  | ROZPOCET | 0 | 0 | 0 | 0 | 0 | 1 | 0 | 16 | 1346884141
| VV |  | Viz. PD stavební část - výrobky PSV (ostatní), výkresy půdorysu 4.NP-6.NP a Tech.zpr. | [14 empty] | VV | 3 | 1 | True | 0 | ROZPOCET
| VV |  | . | [14 empty] | VV | 3 | 1 | True | 0 | ROZPOCET
| VV |  | 95 |  | 95 | [12 empty] | VV | 3 | 2 | True | 0 | ROZPOCET
235 | K | 76741-R132 | Ozn.O132 - Ochrana stěn nalepovacím plastovým pásem tl.3 mm ve dvou úrovních, š.300+200 mm, D+M | m | 1453.2 |  | 0 |  |  | základní |  | 0 | 0 | 0 | 0 | 0 | 16 | K | 3 |  |  |  | ROZPOCET | 0 | 0 | 0 | 0 | 0 | 1 | 0 | 16 | -509717693
| VV |  | Viz. PD stavební část - výrobky PSV (ostatní), výkresy půdorysu 4.NP-6.NP a techn.zpr. | [14 empty] | VV | 3 | 1 | True | 0 | ROZPOCET
| VV |  | . | [14 empty] | VV | 3 | 1 | True | 0 | ROZPOCET
| VV |  | 1384,0*1,05 |  | 1453.2 | [12 empty] | VV | 3 | 2 | True | 0 | ROZPOCET
236 | K | 76741-R133 | Ozn.O133 - Ochrana dveří speciálním ochranným pásem ve dvou úrovních, š.300+200 mm, D+M | m | 144.9 |  | 0 |  |  | základní |  | 0 | 0 | 0 | 0 | 0 | 16 | K | 3 |  |  |  | ROZPOCET | 0 | 0 | 0 | 0 | 0 | 1 | 0 | 16 | -235130864
| VV |  | Viz. PD stavební část - výrobky PSV (ostatní), výkresy půdorysu 4.NP-6.NP a techn.zpr. | [14 empty] | VV | 3 | 1 | True | 0 | ROZPOCET
| VV |  | . | [14 empty] | VV | 3 | 1 | True | 0 | ROZPOCET
| VV |  | 138,0*1,05 |  | 144.9 | [12 empty] | VV | 3 | 2 | True | 0 | ROZPOCET
237 | K | 76741-R134 | Ozn.O134 - Nárazové madlo šíře 140 mm, D+M | m | 270.9 |  | 0 |  |  | základní |  | 0 | 0 | 0 | 0 | 0 | 16 | K | 3 |  |  |  | ROZPOCET | 0 | 0 | 0 | 0 | 0 | 1 | 0 | 16 | 80732726
| VV |  | Viz. PD stavební část - výrobky PSV (ostatní), výkresy půdorysu 4.NP-6.NP a techn.zpr. | [14 empty] | VV | 3 | 1 | True | 0 | ROZPOCET
| VV |  | . | [14 empty] | VV | 3 | 1 | True | 0 | ROZPOCET
| VV |  | 258,0*1,05 |  | 270.9 | [12 empty] | VV | 3 | 2 | True | 0 | ROZPOCET
238 | K | 76741-R145 | Ozn.O145 - Systém generálního klíče ( SGK) včetně cylindrických vložek , D+M | soubor | 1 |  | 0 |  |  | základní |  | 0 | 0.00015 | 0.00015 | 0 | 0 | 16 | K | 3 |  |  |  | ROZPOCET | 0 | 0 | 0 | 0 | 0 | 1 | 0 | 16 | -1413143670
| VV |  | Viz. PD stavební část - výrobky PSV (ostatní), výkresy půdorysu 4.NP - 6.NP a Tech.zpr. | [14 empty] | VV | 3 | 1 | True | 0 | ROZPOCET
| VV |  | . | [14 empty] | VV | 3 | 1 | True | 0 | ROZPOCET
| VV |  | - včetně příslušenství | [14 empty] | VV | 3 | 1 | True | 0 | ROZPOCET
| VV |  | -332 vložek po deseti klíčích | [14 empty] | VV | 3 | 1 | True | 0 | ROZPOCET
| VV |  | 1 |  | 1 | [12 empty] | VV | 3 | 2 | True | 0 | ROZPOCET
239 | K | 76741-R146 | Ozn.O146 - Značení jednotlivých druhů médií na kazetách rastrového podhledu, D+M | kus | 230 |  | 0 |  |  | základní |  | 0 | 0 | 0 | 0 | 0 | 16 | K | 3 |  |  |  | ROZPOCET | 0 | 0 | 0 | 0 | 0 | 1 | 0 | 16 | 203376917
| VV |  | Viz. PD stavební část - výrobky PSV (ostatní), výkresy půdorysu 4.NP - 6.NP a Tech.zpr. | [14 empty] | VV | 3 | 1 | True | 0 | ROZPOCET
| VV |  | . | [14 empty] | VV | 3 | 1 | True | 0 | ROZPOCET
| VV |  | polepy kruhového půdorysu | [14 empty] | VV | 3 | 1 | True | 0 | ROZPOCET
| VV |  | 230 |  | 230 | [12 empty] | VV | 3 | 2 | True | 0 | ROZPOCET
240 | K | 76741-R154 | Ozn.O154 - Provětrávací kovová lakovaná mřížka do rastrových podhledů 600x100x8 mm, D+M | kus | 28 |  | 0 |  |  | základní |  | 0 | 0 | 0 | 0 | 0 | 16 | K | 3 |  |  |  | ROZPOCET | 0 | 0 | 0 | 0 | 0 | 1 | 0 | 16 | 1875919223
| VV |  | Viz. PD stavební část - výrobky PSV (ostatní), výkresy půdorysu 4.NP - 6.NP a Tech.zpr. | [14 empty] | VV | 3 | 1 | True | 0 | ROZPOCET
| VV |  | . | [14 empty] | VV | 3 | 1 | True | 0 | ROZPOCET
| VV |  | - včetně příslušenství | [14 empty] | VV | 3 | 1 | True | 0 | ROZPOCET
| VV |  | 28 |  | 28 | [12 empty] | VV | 3 | 2 | True | 0 | ROZPOCET
241 | K | 76741-R156 | Ozn.O156 - Základní běžná dveřní popisová tabulka, hliníkový vypouklý profil 222x210 mm, antireflexní plast, tištěná grafika na papír, D+M | kus | 232 |  | 0 |  |  | základní |  | 0 | 0.00015 | 0.0348 | 0 | 0 | 16 | K | 3 |  |  |  | ROZPOCET | 0 | 0 | 0 | 0 | 0 | 1 | 0 | 16 | -1161980475
| VV |  | Viz. PD stavební část - výrobky PSV (ostatní), výkresy půdorysu 4.NP - 6.NP a Tech.zpr., PD interier | [14 empty] | VV | 3 | 1 | True | 0 | ROZPOCET
| VV |  | . | [14 empty] | VV | 3 | 1 | True | 0 | ROZPOCET
| VV |  | - včetně příslušenství | [14 empty] | VV | 3 | 1 | True | 0 | ROZPOCET
| VV |  | 232 |  | 232 | [12 empty] | VV | 3 | 2 | True | 0 | ROZPOCET
242 | K | 76741-R157 | Ozn.O157 - Doplňková dveřní popisová tabulka s doplňujícími texty, hliníkový vypouklý profil 222x210 mm, antireflexní plast, tištěná grafika na papír, D+M | kus | 7 |  | 0 |  |  | základní |  | 0 | 0.00015 | 0.00105 | 0 | 0 | 16 | K | 3 |  |  |  | ROZPOCET | 0 | 0 | 0 | 0 | 0 | 1 | 0 | 16 | 180266408
| VV |  | Viz. PD stavební část - výrobky PSV (ostatní), výkresy půdorysu 4.NP - 6.NP a Tech.zpr., PD interier | [14 empty] | VV | 3 | 1 | True | 0 | ROZPOCET
| VV |  | . | [14 empty] | VV | 3 | 1 | True | 0 | ROZPOCET
| VV |  | - včetně příslušenství | [14 empty] | VV | 3 | 1 | True | 0 | ROZPOCET
| VV |  | 7 |  | 7 | [12 empty] | VV | 3 | 2 | True | 0 | ROZPOCET
243 | K | 76741-R158 | Ozn.O158 - Doplňková dveřní popisová tabulka se jmény, hliníkový vypouklý profil 222x105 mm, antireflexní plast, tištěná grafika na papír, D+M | kus | 39 |  | 0 |  |  | základní |  | 0 | 0.00015 | 0.00585 | 0 | 0 | 16 | K | 3 |  |  |  | ROZPOCET | 0 | 0 | 0 | 0 | 0 | 1 | 0 | 16 | 1587772776
| VV |  | Viz. PD stavební část - výrobky PSV (ostatní), výkresy půdorysu 4.NP - 6.NP a Tech.zpr., PD interier | [14 empty] | VV | 3 | 1 | True | 0 | ROZPOCET
| VV |  | . | [14 empty] | VV | 3 | 1 | True | 0 | ROZPOCET
| VV |  | - včetně příslušenství | [14 empty] | VV | 3 | 1 | True | 0 | ROZPOCET
| VV |  | 39 |  | 39 | [12 empty] | VV | 3 | 2 | True | 0 | ROZPOCET
244 | K | 76741-R159 | Ozn.O159 - Dveřní piktogramy 80x80 mm, atypická grafika z fólie lepená na dveře, D+M | kus | 159 |  | 0 |  |  | základní |  | 0 | 0.00015 | 0.02385 | 0 | 0 | 16 | K | 3 |  |  |  | ROZPOCET | 0 | 0 | 0 | 0 | 0 | 1 | 0 | 16 | 1488033657
| VV |  | Viz. PD stavební část - výrobky PSV (ostatní), výkresy půdorysu 4.NP - 6.NP a Tech.zpr., PD interier | [14 empty] | VV | 3 | 1 | True | 0 | ROZPOCET
| VV |  | . | [14 empty] | VV | 3 | 1 | True | 0 | ROZPOCET
| VV |  | - včetně příslušenství | [14 empty] | VV | 3 | 1 | True | 0 | ROZPOCET
| VV |  | 159 |  | 159 | [12 empty] | VV | 3 | 2 | True | 0 | ROZPOCET
245 | K | 76741-R160 | Ozn.O160 - Podlažní stropní závěsný směrovník,velikost 2x 800x100 mm, nosič hliníková lišta, atypická oboustranná grafika z fólie, D+M | kus | 14 |  | 0 |  |  | základní |  | 0 | 0 | 0 | 0 | 0 | 16 | K | 3 |  |  |  | ROZPOCET | 0 | 0 | 0 | 0 | 0 | 1 | 0 | 16 | 1486250573
| VV |  | Viz. PD stavební část - výrobky PSV (ostatní), výkresy půdorysu 4.NP - 6.NP aTech.zpr. | [14 empty] | VV | 3 | 1 | True | 0 | ROZPOCET
| VV |  | . | [14 empty] | VV | 3 | 1 | True | 0 | ROZPOCET
| VV |  | - včetně příslušenství | [14 empty] | VV | 3 | 1 | True | 0 | ROZPOCET
| VV |  | 14 |  | 14 | [12 empty] | VV | 3 | 2 | True | 0 | ROZPOCET
246 | K | 76741-R161 | Ozn.O161 - Lepené texty na prosklené, plné dveře, barevná fólie D+M | kus | 22 |  | 0 |  |  | základní |  | 0 | 0.00015 | 0.0033 | 0 | 0 | 16 | K | 3 |  |  |  | ROZPOCET | 0 | 0 | 0 | 0 | 0 | 1 | 0 | 16 | 591152520
| VV |  | Viz. PD stavební část - výrobky PSV (ostatní), výkresy půdorysu 4.NP - 6.NP a Tech.zpr., PD interier | [14 empty] | VV | 3 | 1 | True | 0 | ROZPOCET
| VV |  | . | [14 empty] | VV | 3 | 1 | True | 0 | ROZPOCET
| VV |  | - včetně příslušenství | [14 empty] | VV | 3 | 1 | True | 0 | ROZPOCET
| VV |  | 22 |  | 22 | [12 empty] | VV | 3 | 2 | True | 0 | ROZPOCET
247 | K | 76741-R162 | Ozn.O162 - Lepené texty na prosklené, plné dveře, barevná fólie D+M | kus | 14 |  | 0 |  |  | základní |  | 0 | 0.00015 | 0.0021 | 0 | 0 | 16 | K | 3 |  |  |  | ROZPOCET | 0 | 0 | 0 | 0 | 0 | 1 | 0 | 16 | 2089015019
| VV |  | Viz. PD stavební část - výrobky PSV (ostatní), výkresy půdorysu 4.NP - 6.NP a Tech.zpr., PD interier | [14 empty] | VV | 3 | 1 | True | 0 | ROZPOCET
| VV |  | . | [14 empty] | VV | 3 | 1 | True | 0 | ROZPOCET
| VV |  | - včetně příslušenství | [14 empty] | VV | 3 | 1 | True | 0 | ROZPOCET
| VV |  | 14 |  | 14 | [12 empty] | VV | 3 | 2 | True | 0 | ROZPOCET
248 | K | 76741-R164 | Ozn.O164 - Podlažní informační tabule 2050x1400 mm z čirého bezpečnostního skla, plnoplošná fóĺiová grafika, D+M | kus | 11 |  | 0 |  |  | základní |  | 0 | 0 | 0 | 0 | 0 | 16 | K | 3 |  |  |  | ROZPOCET | 0 | 0 | 0 | 0 | 0 | 1 | 0 | 16 | -2026951697
| VV |  | Viz. PD stavební část - výrobky PSV (ostatní), výkresy půdorysu 4.NP - 6.NP a techn.zpr. | [14 empty] | VV | 3 | 1 | True | 0 | ROZPOCET
| VV |  | . | [14 empty] | VV | 3 | 1 | True | 0 | ROZPOCET
| VV |  | - včetně příslušenství | [14 empty] | VV | 3 | 1 | True | 0 | ROZPOCET
| VV |  | 11 |  | 11 | [12 empty] | VV | 3 | 2 | True | 0 | ROZPOCET
249 | K | 76741-R169 | Ozn.O169 - Dohledový pult na v sesterně, dl.2150+7300+2150 mm - Podrobný popis technického řešení vč. výkresů viz PD interier, D+M | kus | 4 |  | 0 |  |  | základní |  | 0 | 0 | 0 | 0 | 0 | 16 | K | 3 |  |  |  | ROZPOCET | 0 | 0 | 0 | 0 | 0 | 1 | 0 | 16 | 292929405
| VV |  | Viz. PD stavební část - výrobky PSV (ostatní), výkresy půdorysu 4.NP - 6.NP, PD interier | [14 empty] | VV | 3 | 1 | True | 0 | ROZPOCET
| VV |  | . | [14 empty] | VV | 3 | 1 | True | 0 | ROZPOCET
| VV |  | - včetně příslušenství | [14 empty] | VV | 3 | 1 | True | 0 | ROZPOCET
| VV |  | 4 |  | 4 | [12 empty] | VV | 3 | 2 | True | 0 | ROZPOCET
250 | K | 76741-R188a | Ozn.O188a - Protipožární utěsnění hliníkových profilů (LOP) protipožárních fasádních z kalcium-sulfát-silikonových desek 2x 20 mm, PO 30,45,60 DP1, D+M | m2 | 80.85 |  | 0 |  |  | základní |  | 0 | 0 | 0 | 0 | 0 | 16 | K | 3 |  |  |  | ROZPOCET | 0 | 0 | 0 | 0 | 0 | 1 | 0 | 16 | -1299251546
| VV |  | Viz. PD stavební část - výrobky PSV (ostatní), výkresy půdorysu 4.NP - 6.NP a techn.zpr. | [14 empty] | VV | 3 | 1 | True | 0 | ROZPOCET
| VV |  | . | [14 empty] | VV | 3 | 1 | True | 0 | ROZPOCET
| VV |  | - včetně veškerého příslušenství | [14 empty] | VV | 3 | 1 | True | 0 | ROZPOCET
| VV |  | 77,0*1,05 |  | 80.85 | [12 empty] | VV | 3 | 2 | True | 0 | ROZPOCET
251 | K | 76741-R188b | Ozn.O188b - Protipožární utěsnění hliníkových profilů (LOP) a protipožárních dělicích stěn z kalcium-sulfát-silikonových desek 2x 20 mm, PO 30,45,60 DP1, D+M | m2 | 2.1 |  | 0 |  |  | základní |  | 0 | 0 | 0 | 0 | 0 | 16 | K | 3 |  |  |  | ROZPOCET | 0 | 0 | 0 | 0 | 0 | 1 | 0 | 16 | 1192528873
| VV |  | Viz. PD stavební část - výrobky PSV (ostatní), výkresy půdorysu 4.NP - 6.NP a techn.zpr. | [14 empty] | VV | 3 | 1 | True | 0 | ROZPOCET
| VV |  | . | [14 empty] | VV | 3 | 1 | True | 0 | ROZPOCET
| VV |  | - včetně veškerého příslušenství | [14 empty] | VV | 3 | 1 | True | 0 | ROZPOCET
| VV |  | 2,0*1,05 |  | 2.1 | [12 empty] | VV | 3 | 2 | True | 0 | ROZPOCET
252 | K | 76741-R189 | Ozn.O189 - Napojení hliníkových profilů (LOP) ke stěně - hl. napojení 430 mm z desek SDK 12,5 mm, D+M | m | 135.45 |  | 0 |  |  | základní |  | 0 | 0 | 0 | 0 | 0 | 16 | K | 3 |  |  |  | ROZPOCET | 0 | 0 | 0 | 0 | 0 | 1 | 0 | 16 | 506896058
| VV |  | Viz. PD stavební část - výrobky PSV (ostatní), výkresy půdorysu 1.PP - 8.NP a techn.zpr. | [14 empty] | VV | 3 | 1 | True | 0 | ROZPOCET
| VV |  | . | [14 empty] | VV | 3 | 1 | True | 0 | ROZPOCET
| VV |  | - včetně veškerého příslušenství | [14 empty] | VV | 3 | 1 | True | 0 | ROZPOCET
| VV |  | 129,0*1,05 |  | 135.45 | [12 empty] | VV | 3 | 2 | True | 0 | ROZPOCET
253 | K | 76741-R191 | Ozn.O191 - Napojení hliníkových profilů (LOP) ke stěně - hl. napojení 230 mm z hliníkového lakovaného plechu tl. 2 mm,vč. ztužení, D+M | m | 158.55 |  | 0 |  |  | základní |  | 0 | 0 | 0 | 0 | 0 | 16 | K | 3 |  |  |  | ROZPOCET | 0 | 0 | 0 | 0 | 0 | 1 | 0 | 16 | -1172022853
| VV |  | Viz. PD stavební část - výrobky PSV (ostatní), výkresy půdorysu 4.NP - 6.NP a techn.zpr. | [14 empty] | VV | 3 | 1 | True | 0 | ROZPOCET
| VV |  | . | [14 empty] | VV | 3 | 1 | True | 0 | ROZPOCET
| VV |  | - včetně veškerého příslušenství | [14 empty] | VV | 3 | 1 | True | 0 | ROZPOCET
| VV |  | 151,0*1,05 |  | 158.55 | [12 empty] | VV | 3 | 2 | True | 0 | ROZPOCET
254 | K | 76741-R192 | Ozn.O192 - Zakončení viditelné hrany desel podhledových SDK čel nasunutým hliníkovým profilem, D+M | m | 172.2 |  | 0 |  |  | základní |  | 0 | 0 | 0 | 0 | 0 | 16 | K | 3 |  |  |  | ROZPOCET | 0 | 0 | 0 | 0 | 0 | 1 | 0 | 16 | 564387929
| VV |  | Viz. PD stavební část - výrobky PSV (ostatní), výkresy půdorysu 1.PP - 8.NP a techn.zpr. | [14 empty] | VV | 3 | 1 | True | 0 | ROZPOCET
| VV |  | . | [14 empty] | VV | 3 | 1 | True | 0 | ROZPOCET
| VV |  | - včetně příslušenství | [14 empty] | VV | 3 | 1 | True | 0 | ROZPOCET
| VV |  | 164,0*1,05 |  | 172.2 | [12 empty] | VV | 3 | 2 | True | 0 | ROZPOCET
255 | K | 76741-R199 | Ozn.O199 - Interiérová textilní žaluzie, výška zakrývaného okna 1750 mm, pojezdná garnýž, D+M | m | 144.8 |  | 0 |  |  | základní |  | 0 | 0 | 0 | 0 | 0 | 16 | K | 3 |  |  |  | ROZPOCET | 0 | 0 | 0 | 0 | 0 | 1 | 0 | 16 | -986399677
| VV |  | Viz. PD stavební část - výrobky PSV (ostatní), výkresy půdorysu 4.NP - 6.NP a techn.zpr. | [14 empty] | VV | 3 | 1 | True | 0 | ROZPOCET
| VV |  | . | [14 empty] | VV | 3 | 1 | True | 0 | ROZPOCET
| VV |  | - včetně příslušenství | [14 empty] | VV | 3 | 1 | True | 0 | ROZPOCET
| VV |  | 144,8 |  | 144.8 | [12 empty] | VV | 3 | 2 | True | 0 | ROZPOCET
256 | K | 76741-R200 | Ozn.O200 - Interiérová textilní žaluzie, výška zakrývaného okna 1650 mm, pojezdná garnýž, D+M | m | 30.3 |  | 0 |  |  | základní |  | 0 | 0 | 0 | 0 | 0 | 16 | K | 3 |  |  |  | ROZPOCET | 0 | 0 | 0 | 0 | 0 | 1 | 0 | 16 | 1193679193
| VV |  | Viz. PD stavební část - výrobky PSV (ostatní), výkresy půdorysu 4.NP - 6.NP a techn.zpr. | [14 empty] | VV | 3 | 1 | True | 0 | ROZPOCET
| VV |  | . | [14 empty] | VV | 3 | 1 | True | 0 | ROZPOCET
| VV |  | - včetně příslušenství | [14 empty] | VV | 3 | 1 | True | 0 | ROZPOCET
| VV |  | 30,3 |  | 30.3 | [12 empty] | VV | 3 | 2 | True | 0 | ROZPOCET
257 | K | 76741-R205 | Ozn.O205 - Nástěnné lepené zrcadlo 600x900 mm, tl.4 mm s bezpečnostní fólií, lepené na obklad, D+M | kus | 13 |  | 0 |  |  | základní |  | 0 | 0 | 0 | 0 | 0 | 16 | K | 3 |  |  |  | ROZPOCET | 0 | 0 | 0 | 0 | 0 | 1 | 0 | 16 | -1785839937
| VV |  | Viz. PD stavební část - výrobky PSV (ostatní), výkresy půdorysu 4.NP - 6.NP a techn.zpr. | [14 empty] | VV | 3 | 1 | True | 0 | ROZPOCET
| VV |  | . | [14 empty] | VV | 3 | 1 | True | 0 | ROZPOCET
| VV |  | - včetně příslušenství | [14 empty] | VV | 3 | 1 | True | 0 | ROZPOCET
| VV |  | 13 |  | 13 | [12 empty] | VV | 3 | 2 | True | 0 | ROZPOCET
258 | K | 76741-R209 | Ozn.O209 - Nástěnné lepené zrcadlo 1700x1200 mm, tl. 4 mm s bezpečnostní fólií, lepené na obklad, D+M | kus | 4 |  | 0 |  |  | základní |  | 0 | 0 | 0 | 0 | 0 | 16 | K | 3 |  |  |  | ROZPOCET | 0 | 0 | 0 | 0 | 0 | 1 | 0 | 16 | -713977037
| VV |  | Viz. PD stavební část - výrobky PSV (ostatní), výkresy půdorysu 4.NP - 6.NP a techn.zpr. | [14 empty] | VV | 3 | 1 | True | 0 | ROZPOCET
| VV |  | . | [14 empty] | VV | 3 | 1 | True | 0 | ROZPOCET
| VV |  | - včetně příslušenství | [14 empty] | VV | 3 | 1 | True | 0 | ROZPOCET
| VV |  | 4 |  | 4 | [12 empty] | VV | 3 | 2 | True | 0 | ROZPOCET
259 | K | 76741-R210 | Ozn.O210 - Nástěnné lepené zrcadlo 2075x900 mm, tl. 4 mm s bezpečnostní fólií, lepené na obklad, D+M | kus | 4 |  | 0 |  |  | základní |  | 0 | 0 | 0 | 0 | 0 | 16 | K | 3 |  |  |  | ROZPOCET | 0 | 0 | 0 | 0 | 0 | 1 | 0 | 16 | 936086502
| VV |  | Viz. PD stavební část - výrobky PSV (ostatní), výkresy půdorysu 4.NP - 6.NP a techn.zpr. | [14 empty] | VV | 3 | 1 | True | 0 | ROZPOCET
| VV |  | . | [14 empty] | VV | 3 | 1 | True | 0 | ROZPOCET
| VV |  | - včetně příslušenství | [14 empty] | VV | 3 | 1 | True | 0 | ROZPOCET
| VV |  | 4 |  | 4 | [12 empty] | VV | 3 | 2 | True | 0 | ROZPOCET
260 | K | 76741-R211 | Ozn.O211 - Vnitřní zatemňovací roleta - sestava 3170x1650 mm,100% zatemnění, mechanické ovládání, D+M | kus | 3 |  | 0 |  |  | základní |  | 0 | 0 | 0 | 0 | 0 | 16 | K | 3 |  |  |  | ROZPOCET | 0 | 0 | 0 | 0 | 0 | 1 | 0 | 16 | 377170934
| VV |  | Viz. PD stavební část - výrobky PSV (ostatní), výkresy půdorysu 1.PP - 8.NP a tecnh. zpr. | [14 empty] | VV | 3 | 1 | True | 0 | ROZPOCET
| VV |  | . | [14 empty] | VV | 3 | 1 | True | 0 | ROZPOCET
| VV |  | -včetně příslušenství | [14 empty] | VV | 3 | 1 | True | 0 | ROZPOCET
| VV |  | 3 |  | 3 | [12 empty] | VV | 3 | 2 | True | 0 | ROZPOCET
261 | K | 76741-R214A | Ozn.O214A - Interiérové horizontální celostínící žaluzie 1400x1500 mm, ovládání řetízkem, D+M | kus | 2 |  | 0 |  |  | základní |  | 0 | 0.00015 | 0.0003 | 0 | 0 | 16 | K | 3 |  |  |  | ROZPOCET | 0 | 0 | 0 | 0 | 0 | 1 | 0 | 16 | 1420352358
| VV |  | Viz. PD stavební část - výrobky PSV (ostatní), výkresy půdorysu 4.NP - 6.NP a techn.zpr. | [14 empty] | VV | 3 | 1 | True | 0 | ROZPOCET
| VV |  | . | [14 empty] | VV | 3 | 1 | True | 0 | ROZPOCET
| VV |  | - včetně příslušenství | [14 empty] | VV | 3 | 1 | True | 0 | ROZPOCET
| VV |  | 2 |  | 2 | [12 empty] | VV | 3 | 2 | True | 0 | ROZPOCET
262 | K | 76741-R214B | Ozn.O214B - Interiérové horizontální celostínící žaluzie 1425x1500 mm, ovládání řetízkem, D+M | kus | 2 |  | 0 |  |  | základní |  | 0 | 0.00015 | 0.0003 | 0 | 0 | 16 | K | 3 |  |  |  | ROZPOCET | 0 | 0 | 0 | 0 | 0 | 1 | 0 | 16 | 1817392795
| VV |  | Viz. PD stavební část - výrobky PSV (ostatní), výkresy půdorysu 4.NP - 6.NP a techn.zpr. | [14 empty] | VV | 3 | 1 | True | 0 | ROZPOCET
| VV |  | . | [14 empty] | VV | 3 | 1 | True | 0 | ROZPOCET
| VV |  | - včetně příslušenství | [14 empty] | VV | 3 | 1 | True | 0 | ROZPOCET
| VV |  | 2 |  | 2 | [12 empty] | VV | 3 | 2 | True | 0 | ROZPOCET
263 | K | 76741-R214C | Ozn.O214C - Interiérové horizontální celostínící žaluzie 1450x1500 mm, ovládání řetízkem, D+M | kus | 6 |  | 0 |  |  | základní |  | 0 | 0.00015 | 0.0009 | 0 | 0 | 16 | K | 3 |  |  |  | ROZPOCET | 0 | 0 | 0 | 0 | 0 | 1 | 0 | 16 | -537532555
| VV |  | Viz. PD stavební část - výrobky PSV (ostatní), výkresy půdorysu 4.NP - 6.NP a techn.zpr. | [14 empty] | VV | 3 | 1 | True | 0 | ROZPOCET
| VV |  | . | [14 empty] | VV | 3 | 1 | True | 0 | ROZPOCET
| VV |  | - včetně příslušenství | [14 empty] | VV | 3 | 1 | True | 0 | ROZPOCET
| VV |  | 6 |  | 6 | [12 empty] | VV | 3 | 2 | True | 0 | ROZPOCET
264 | K | 76741-R214D | Ozn.O214D - Interiérové horizontální celostínící žaluzie 1495x1500 mm, ovládání řetízkem, D+M | kus | 2 |  | 0 |  |  | základní |  | 0 | 0.00015 | 0.0003 | 0 | 0 | 16 | K | 3 |  |  |  | ROZPOCET | 0 | 0 | 0 | 0 | 0 | 1 | 0 | 16 | 704089431
| VV |  | Viz. PD stavební část - výrobky PSV (ostatní), výkresy půdorysu 4.NP - 6.NP a techn.zpr. | [14 empty] | VV | 3 | 1 | True | 0 | ROZPOCET
| VV |  | . | [14 empty] | VV | 3 | 1 | True | 0 | ROZPOCET
| VV |  | - včetně příslušenství | [14 empty] | VV | 3 | 1 | True | 0 | ROZPOCET
| VV |  | 2 |  | 2 | [12 empty] | VV | 3 | 2 | True | 0 | ROZPOCET
265 | K | 76741-R214E | Ozn.O214E - Interiérové horizontální celostínící žaluzie 1625x1500 mm, ovládání řetízkem, D+M | kus | 2 |  | 0 |  |  | základní |  | 0 | 0.00015 | 0.0003 | 0 | 0 | 16 | K | 3 |  |  |  | ROZPOCET | 0 | 0 | 0 | 0 | 0 | 1 | 0 | 16 | 164716514
| VV |  | Viz. PD stavební část - výrobky PSV (ostatní), výkresy půdorysu 4.NP - 6.NP a techn.zpr. | [14 empty] | VV | 3 | 1 | True | 0 | ROZPOCET
| VV |  | . | [14 empty] | VV | 3 | 1 | True | 0 | ROZPOCET
| VV |  | - včetně příslušenství | [14 empty] | VV | 3 | 1 | True | 0 | ROZPOCET
| VV |  | 2 |  | 2 | [12 empty] | VV | 3 | 2 | True | 0 | ROZPOCET
266 | K | 76741-R214F | Ozn.O214F - Interiérové horizontální celostínící žaluzie 1675x1500 mm, ovládání řetízkem, D+M | kus | 2 |  | 0 |  |  | základní |  | 0 | 0.00015 | 0.0003 | 0 | 0 | 16 | K | 3 |  |  |  | ROZPOCET | 0 | 0 | 0 | 0 | 0 | 1 | 0 | 16 | 977357350
| VV |  | Viz. PD stavební část - výrobky PSV (ostatní), výkresy půdorysu 4.NP - 6.NP a techn.zpr. | [14 empty] | VV | 3 | 1 | True | 0 | ROZPOCET
| VV |  | . | [14 empty] | VV | 3 | 1 | True | 0 | ROZPOCET
| VV |  | - včetně příslušenství | [14 empty] | VV | 3 | 1 | True | 0 | ROZPOCET
| VV |  | 2 |  | 2 | [12 empty] | VV | 3 | 2 | True | 0 | ROZPOCET
267 | K | 76741-R215 | Ozn.O215 - Ocelová revizní dvířka do zděné stěny 300x300 mm, D+M | kus | 6 |  | 0 |  |  | základní |  | 0 | 0.00015 | 0.0009 | 0 | 0 | 16 | K | 3 |  |  |  | ROZPOCET | 0 | 0 | 0 | 0 | 0 | 1 | 0 | 16 | 1432418973
| VV |  | Viz. PD stavební část - výrobky PSV (ostatní), výkresy půdorysu 4.NP - 6.NP a techn.zpr. | [14 empty] | VV | 3 | 1 | True | 0 | ROZPOCET
| VV |  | . | [14 empty] | VV | 3 | 1 | True | 0 | ROZPOCET
| VV |  | - včetně příslušenství anátěru | [14 empty] | VV | 3 | 1 | True | 0 | ROZPOCET
| VV |  | 6 |  | 6 | [12 empty] | VV | 3 | 2 | True | 0 | ROZPOCET
| D | 767.f | hliníkové vnitřní |  |  |  | 0 |  |  |  |  | 0 |  | 0 |  | 0 | 2 | D | 2 |  |  |  | ROZPOCET | [6 empty] | 0
268 | K | 76769-R34 | Ozn.E38 - Vnitřní hliníková plná stěna, rámový systém, 1100x2300 mm, jednokř. el. posuv. dveře 1100x2300 mm, D+M | kus | 1 |  | 0 |  |  | základní |  | 0 | 0 | 0 | 0 | 0 | 16 | K | 3 |  |  |  | ROZPOCET | 0 | 0 | 0 | 0 | 0 | 1 | 0 | 16 | -1043123603
| VV |  | Viz. PD stavební část - výrobky PSV (hliníkové vnitřní), výkresy půdorysu 4.NP-6.NP a Tech.zpr. | [14 empty] | VV | 3 | 1 | True | 0 | ROZPOCET
| VV |  | . | [14 empty] | VV | 3 | 1 | True | 0 | ROZPOCET
| VV |  | - včetně příslušenství a doplňků | [14 empty] | VV | 3 | 1 | True | 0 | ROZPOCET
| VV |  | 1 |  | 1 | [12 empty] | VV | 3 | 2 | True | 0 | ROZPOCET
269 | K | 76769-R91 | Ozn.E61 - Vnitřní hliníková prosklená stěna, rámový systém, 2050x3900 mm, jednokř. otočné dveře 800x2100 mm, D+M | kus | 1 |  | 0 |  |  | základní |  | 0 | 0 | 0 | 0 | 0 | 16 | K | 3 |  |  |  | ROZPOCET | 0 | 0 | 0 | 0 | 0 | 1 | 0 | 16 | -579429723
| VV |  | Viz. PD stavební část - výrobky PSV (hliníkové vnitřní), výkresy půdorysu 4.NP-6.NP a Tech.zpr. | [14 empty] | VV | 3 | 1 | True | 0 | ROZPOCET
| VV |  | . | [14 empty] | VV | 3 | 1 | True | 0 | ROZPOCET
| VV |  | - včetně příslušenství a doplňků | [14 empty] | VV | 3 | 1 | True | 0 | ROZPOCET
| VV |  | 2.fáze | [14 empty] | VV | 3 | 1 | True | 0 | ROZPOCET
| VV |  | 1 |  | 1 | [12 empty] | VV | 3 | 2 | True | 0 | ROZPOCET
270 | K | 76769-R92 | Ozn.E62 - Vnitřní hliníková prosklená stěna, rámový systém, 1100x2300 mm, jednokř. el. posuv dveře 1100x2300 mm, napojeno na EPS, D+M | kus | 1 |  | 0 |  |  | základní |  | 0 | 0 | 0 | 0 | 0 | 16 | K | 3 |  |  |  | ROZPOCET | 0 | 0 | 0 | 0 | 0 | 1 | 0 | 16 | 1246389295
| VV |  | Viz. PD stavební část - výrobky PSV (hliníkové vnitřní), výkresy půdorysu 4.NP-6.NP a Tech.zpr. | [14 empty] | VV | 3 | 1 | True | 0 | ROZPOCET
| VV |  | . | [14 empty] | VV | 3 | 1 | True | 0 | ROZPOCET
| VV |  | - včetně příslušenství a doplňků | [14 empty] | VV | 3 | 1 | True | 0 | ROZPOCET
| VV |  | 2.fáze | [14 empty] | VV | 3 | 1 | True | 0 | ROZPOCET
| VV |  | 1 |  | 1 | [12 empty] | VV | 3 | 2 | True | 0 | ROZPOCET
271 | K | 76769-R93 | Ozn.E68 - Vnitřní hliníková prosklená stěna, rámový systém, 3200x2450 mm, dvoukř. el. posuv.dveře 700+700x2300 mm, napojeno na EPS, D+M | kus | 4 |  | 0 |  |  | základní |  | 0 | 0 | 0 | 0 | 0 | 16 | K | 3 |  |  |  | ROZPOCET | 0 | 0 | 0 | 0 | 0 | 1 | 0 | 16 | 46836198
| VV |  | Viz. PD stavební část - výrobky PSV (hliníkové vnitřní), výkresy půdorysu 4.NP-6.NP a Tech.zpr. | [14 empty] | VV | 3 | 1 | True | 0 | ROZPOCET
| VV |  | . | [14 empty] | VV | 3 | 1 | True | 0 | ROZPOCET
| VV |  | - včetně příslušenství a doplňků | [14 empty] | VV | 3 | 1 | True | 0 | ROZPOCET
| VV |  | 2.fáze | [14 empty] | VV | 3 | 1 | True | 0 | ROZPOCET
| VV |  | 4 |  | 4 | [12 empty] | VV | 3 | 2 | True | 0 | ROZPOCET
272 | K | 76769-R56 | Ozn.E69 - Vnitřní hliníková prosklená stěna, rámový systém, 3500x2450 mm, dvoukř. el. posuv.dveře 800+800x2300 mm, napojeno na EPS, únikový terminál, D+M | kus | 4 |  | 0 |  |  | základní |  | 0 | 0 | 0 | 0 | 0 | 16 | K | 3 |  |  |  | ROZPOCET | 0 | 0 | 0 | 0 | 0 | 1 | 0 | 16 | 1840656201
| VV |  | Viz. PD stavební část - výrobky PSV (hliníkové vnitřní), výkresy půdorysu 4.NP-6.NP a Tech.zpr. | [14 empty] | VV | 3 | 1 | True | 0 | ROZPOCET
| VV |  | . | [14 empty] | VV | 3 | 1 | True | 0 | ROZPOCET
| VV |  | - včetně příslušenství a doplňků | [14 empty] | VV | 3 | 1 | True | 0 | ROZPOCET
| VV |  | 2.fáze | [14 empty] | VV | 3 | 1 | True | 0 | ROZPOCET
| VV |  | 4 |  | 4 | [12 empty] | VV | 3 | 2 | True | 0 | ROZPOCET
273 | K | 76769-R94 | Ozn.E70 - Vnitřní hliníková prosklená stěna, rámový systém, 3200x2450 mm, dvoukř. el. posuv.dveře 700+700x2300 mm, D+M | kus | 4 |  | 0 |  |  | základní |  | 0 | 0 | 0 | 0 | 0 | 16 | K | 3 |  |  |  | ROZPOCET | 0 | 0 | 0 | 0 | 0 | 1 | 0 | 16 | -1426658432
| VV |  | Viz. PD stavební část - výrobky PSV (hliníkové vnitřní), výkresy půdorysu 4.NP-6.NP a Tech.zpr. | [14 empty] | VV | 3 | 1 | True | 0 | ROZPOCET
| VV |  | . | [14 empty] | VV | 3 | 1 | True | 0 | ROZPOCET
| VV |  | - včetně příslušenství a doplňků | [14 empty] | VV | 3 | 1 | True | 0 | ROZPOCET
| VV |  | 2.fáze | [14 empty] | VV | 3 | 1 | True | 0 | ROZPOCET
| VV |  | 4 |  | 4 | [12 empty] | VV | 3 | 2 | True | 0 | ROZPOCET
274 | K | 76769-R95 | Ozn.E71 - Vnitřní hliníková prosklená stěna, rámový systém, 2400x2450 mm, jednokř. otočné dveře 900x2350 mm, D+M | kus | 4 |  | 0 |  |  | základní |  | 0 | 0 | 0 | 0 | 0 | 16 | K | 3 |  |  |  | ROZPOCET | 0 | 0 | 0 | 0 | 0 | 1 | 0 | 16 | -871714197
| VV |  | Viz. PD stavební část - výrobky PSV (hliníkové vnitřní), výkresy půdorysu 4.NP-6.NP a Tech.zpr. | [14 empty] | VV | 3 | 1 | True | 0 | ROZPOCET
| VV |  | . | [14 empty] | VV | 3 | 1 | True | 0 | ROZPOCET
| VV |  | - včetně příslušenství a doplňků | [14 empty] | VV | 3 | 1 | True | 0 | ROZPOCET
| VV |  | 2.fáze | [14 empty] | VV | 3 | 1 | True | 0 | ROZPOCET
| VV |  | 4 |  | 4 | [12 empty] | VV | 3 | 2 | True | 0 | ROZPOCET
| D | 767.g | hliníkové vnitřní protipožární |  |  |  | 0 |  |  |  |  | 0 |  | 0 |  | 0 | 2 | D | 2 |  |  |  | ROZPOCET | [6 empty] | 0
275 | K | 76771-R51 | Ozn. E232 - Vnitřní protipožární, kouřotěsná hliníková prosklená stěna, rámový systém, 1300x2450 mm, dveře jednokř. el. posuv. 1100x2300 mm, D+M | kus | 1 |  | 0 |  |  | základní |  | 0 | 0 | 0 | 0 | 0 | 16 | K | 3 |  |  |  | ROZPOCET | 0 | 0 | 0 | 0 | 0 | 1 | 0 | 16 | 1952970749
| VV |  | Viz. PD stavební část - výrobky PSV (hliníkové vnitřní protipožární), výkresy půdorysu 4.NP-6.NP a Tech.zpr. | [14 empty] | VV | 3 | 1 | True | 0 | ROZPOCET
| VV |  | . | [14 empty] | VV | 3 | 1 | True | 0 | ROZPOCET
| VV |  | - včetně příslušenství a doplňků | [14 empty] | VV | 3 | 1 | True | 0 | ROZPOCET
| VV |  | 1 |  | 1 | [12 empty] | VV | 3 | 2 | True | 0 | ROZPOCET
276 | K | 76771-R52 | Ozn. E233 - Vnitřní protipožární, kouřotěsná hliníková prosklená stěna, rámový systém, 2275x2450 mm, dveře dvoukř. posuvné 1000+1000x2350 mm, D+M | kus | 1 |  | 0 |  |  | základní |  | 0 | 0 | 0 | 0 | 0 | 16 | K | 3 |  |  |  | ROZPOCET | 0 | 0 | 0 | 0 | 0 | 1 | 0 | 16 | -126774544
| VV |  | Viz. PD stavební část - výrobky PSV (hliníkové vnitřní protipožární), výkresy půdorysu 1.NP-8.NP a Tech.zpr. | [14 empty] | VV | 3 | 1 | True | 0 | ROZPOCET
| VV |  | . | [14 empty] | VV | 3 | 1 | True | 0 | ROZPOCET
| VV |  | - včetně příslušenství a doplňků | [14 empty] | VV | 3 | 1 | True | 0 | ROZPOCET
| VV |  | 1 |  | 1 | [12 empty] | VV | 3 | 2 | True | 0 | ROZPOCET
277 | K | 76771-R53 | Ozn. E235 - Vnitřní protipožární, kouřotěsná hliníková prosklená stěna, rámový systém, 1300x2500 mm, dveře jednokř. el. posuv. 1100x2350 mm, D+M | kus | 1 |  | 0 |  |  | základní |  | 0 | 0 | 0 | 0 | 0 | 16 | K | 3 |  |  |  | ROZPOCET | 0 | 0 | 0 | 0 | 0 | 1 | 0 | 16 | 175437969
| VV |  | Viz. PD stavební část - výrobky PSV (hliníkové vnitřní protipožární), výkresy půdorysu 4.NP-6.NP a Tech.zpr. | [14 empty] | VV | 3 | 1 | True | 0 | ROZPOCET
| VV |  | . | [14 empty] | VV | 3 | 1 | True | 0 | ROZPOCET
| VV |  | - včetně příslušenství a doplňků | [14 empty] | VV | 3 | 1 | True | 0 | ROZPOCET
| VV |  | 1 |  | 1 | [12 empty] | VV | 3 | 2 | True | 0 | ROZPOCET
278 | K | 76771-R54 | Ozn. E241 - Vnitřní protipožární, kouřotěsná hliníková prosklená stěna, rámový systém, 1480x2450 mm, dveře dvoukř. el. posuv. 650+650x2300 mm, D+M | kus | 4 |  | 0 |  |  | základní |  | 0 | 0 | 0 | 0 | 0 | 16 | K | 3 |  |  |  | ROZPOCET | 0 | 0 | 0 | 0 | 0 | 1 | 0 | 16 | 810028768
| VV |  | Viz. PD stavební část - výrobky PSV (hliníkové vnitřní protipožární), výkresy půdorysu 4.NP-6.NP a Tech.zpr. | [14 empty] | VV | 3 | 1 | True | 0 | ROZPOCET
| VV |  | . | [14 empty] | VV | 3 | 1 | True | 0 | ROZPOCET
| VV |  | - včetně příslušenství a doplňků | [14 empty] | VV | 3 | 1 | True | 0 | ROZPOCET
| VV |  | 4 |  | 4 | [12 empty] | VV | 3 | 2 | True | 0 | ROZPOCET
279 | K | 76771-R55 | Ozn. E242 - Vnitřní protipožární, kouřotěsná hliníková prosklená stěna, rámový systém, 3200x2450 mm, dveře dvoukř. el. posuv. 700+700x2300 mm, D+M | kus | 8 |  | 0 |  |  | základní |  | 0 | 0 | 0 | 0 | 0 | 16 | K | 3 |  |  |  | ROZPOCET | 0 | 0 | 0 | 0 | 0 | 1 | 0 | 16 | -223230338
| VV |  | Viz. PD stavební část - výrobky PSV (hliníkové vnitřní protipožární), výkresy půdorysu 4.NP-6.NP a Tech.zpr. | [14 empty] | VV | 3 | 1 | True | 0 | ROZPOCET
| VV |  | . | [14 empty] | VV | 3 | 1 | True | 0 | ROZPOCET
| VV |  | - včetně příslušenství a doplňků | [14 empty] | VV | 3 | 1 | True | 0 | ROZPOCET
| VV |  | 8 |  | 8 | [12 empty] | VV | 3 | 2 | True | 0 | ROZPOCET
280 | K | 76771-R56 | Ozn. E243a - Vnitřní protipožární, kouřotěsná hliníková prosklená stěna, rámový systém, 3000x2500 mm, dveře dvoukř. el.posuv. 700+700x2300 mm, D+M | kus | 2 |  | 0 |  |  | základní |  | 0 | 0 | 0 | 0 | 0 | 16 | K | 3 |  |  |  | ROZPOCET | 0 | 0 | 0 | 0 | 0 | 1 | 0 | 16 | 1089688059
| VV |  | Viz. PD stavební část - výrobky PSV (hliníkové vnitřní protipožární), výkresy půdorysu 4.NP-6.NP a Tech.zpr. | [14 empty] | VV | 3 | 1 | True | 0 | ROZPOCET
| VV |  | . | [14 empty] | VV | 3 | 1 | True | 0 | ROZPOCET
| VV |  | - včetně příslušenství a doplňků | [14 empty] | VV | 3 | 1 | True | 0 | ROZPOCET
| VV |  | 2 |  | 2 | [12 empty] | VV | 3 | 2 | True | 0 | ROZPOCET
281 | K | 76771-R57 | Ozn. E243b - Vnitřní protipožární, kouřotěsná hliníková prosklená stěna, rámový systém, 3000x2500 mm, dveře dvoukř. el. posuv. 650+650x2350 mm, D+M | kus | 2 |  | 0 |  |  | základní |  | 0 | 0 | 0 | 0 | 0 | 16 | K | 3 |  |  |  | ROZPOCET | 0 | 0 | 0 | 0 | 0 | 1 | 0 | 16 | -588940767
| VV |  | Viz. PD stavební část - výrobky PSV (hliníkové vnitřní protipožární), výkresy půdorysu 4.NP-6.NP a Tech.zpr. | [14 empty] | VV | 3 | 1 | True | 0 | ROZPOCET
| VV |  | . | [14 empty] | VV | 3 | 1 | True | 0 | ROZPOCET
| VV |  | - včetně příslušenství a doplňků | [14 empty] | VV | 3 | 1 | True | 0 | ROZPOCET
| VV |  | 2 |  | 2 | [12 empty] | VV | 3 | 2 | True | 0 | ROZPOCET
| D | 767.h | hliníkové venkovní |  |  |  | 0 |  |  |  |  | 0 |  | 0 |  | 0 | 2 | D | 2 |  |  |  | ROZPOCET | [6 empty] | 0
282 | K | 76791-R53 | Ozn. A53/2F - Demontáž a zpětná montáž celoprosklené tepelně izolační hliníkové sloupko-příčkové fasády s přitlačnými lištami, západní fasáda - 25m2 | kus | 1 |  | 0 |  |  | základní |  | 0 | 0 | 0 | 0 | 0 | 16 | K | 3 |  |  |  | ROZPOCET | 0 | 0 | 0 | 0 | 0 | 1 | 0 | 16 | 207881971
| VV |  | Viz. PD stavební část - výrobky PSV (hliníkové venkovní), výkresy půdorysu 1. 4.NP - 6.NP a Tech.zpr. | [14 empty] | VV | 3 | 1 | True | 0 | ROZPOCET
| VV |  | - Západní fasáda | [14 empty] | VV | 3 | 1 | True | 0 | ROZPOCET
| VV |  | . | [14 empty] | VV | 3 | 1 | True | 0 | ROZPOCET
| VV |  | - celkem se jedná o 3 otvory | [14 empty] | VV | 3 | 1 | True | 0 | ROZPOCET
| VV |  | - včetně příslušenství a doplňků | [14 empty] | VV | 3 | 1 | True | 0 | ROZPOCET
| VV |  | 1 |  | 1 | [12 empty] | VV | 3 | 2 | True | 0 | ROZPOCET
| D | 771 | Podlahy z dlaždic keramických |  |  |  | 0 |  |  |  |  | 0 |  | 2.6923 |  | 0 | 2 | D | 1 |  |  |  | ROZPOCET | [6 empty] | 0
283 | K | 771574115 | Montáž podlah keramických hladkých lepených flexibilním lepidlem do 25 ks/m2 | m2 | 19.27 |  | 0 | CS ÚRS 2020 01 |  | základní |  | 0 | 0.0054 | 0.10406 | 0 | 0 | 16 | K | 2 |  |  |  | ROZPOCET | 0 | 0 | 0 | 0 | 0 | 1 | 0 | 16 | 1518544076
| VV |  | Viz. PD stavební část - výkresy půdorysu 4.NP-6.NP, výkresy řezů A-F, techn.zpr., tabulky podlah, PD interier | [14 empty] | VV | 2 | 1 | True | 0 | ROZPOCET
| VV |  | . | [14 empty] | VV | 2 | 1 | True | 0 | ROZPOCET
| VV |  | - protiskluz R10/A | [14 empty] | VV | 2 | 1 | True | 0 | ROZPOCET
| VV |  | 4.NP-1.fáze | [14 empty] | VV | 2 | 1 | True | 0 | ROZPOCET
| VV |  | "m.č.4033:" 5,0 |  | 5 | [12 empty] | VV | 2 | 2 | True | 0 | ROZPOCET
| VV |  | 5.NP | [14 empty] | VV | 2 | 1 | True | 0 | ROZPOCET
| VV |  | "m.č.5010:" 4,2+0,9*0,15 |  | 4.335 | [12 empty] | VV | 2 | 2 | True | 0 | ROZPOCET
| VV |  | "m.č.5178:" 2,8 |  | 2.8 | [12 empty] | VV | 2 | 2 | True | 0 | ROZPOCET
| VV |  | 6.NP | [14 empty] | VV | 2 | 1 | True | 0 | ROZPOCET
| VV |  | "m.č.6010:" 4,2+0,9*0,15 |  | 4.335 | [12 empty] | VV | 2 | 2 | True | 0 | ROZPOCET
| VV |  | "m.č.6178:" 2,8 |  | 2.8 | [12 empty] | VV | 2 | 2 | True | 0 | ROZPOCET
284 | M | 59761406 | dlažba keramická slinutá protiskluzná do interiéru i exteriéru pro vysoké mechanické namáhání přes 22 do 25ks/m2 | m2 | 21.197 |  | 0 | CS ÚRS 2020 01 |  | základní |  | 0 | 0.0192 | 0.40698 | 0 | 0 | 32 | M | 2 |  |  |  | ROZPOCET | 0 | 0 | 0 | 0 | 0 | 1 | 0 | 16 | 1361580603
| VV |  | 19,27*1,1 'Přepočtené koeficientem množství |  | 21.197 | [12 empty] | VV | 2 | 2 | False | 1 | ROZPOCET
285 | K | 771579191 | Příplatek k montáži podlah keramických lepených flexibilním lepidlem za plochu do 5 m2 | m2 | 19.27 |  | 0 | CS ÚRS 2020 01 |  | základní |  | 0 | 0 | 0 | 0 | 0 | 16 | K | 2 |  |  |  | ROZPOCET | 0 | 0 | 0 | 0 | 0 | 1 | 0 | 16 | 362167535
| VV |  | "pol. 771574115:" 19,270 |  | 19.27 | [12 empty] | VV | 2 | 2 | True | 0 | ROZPOCET
286 | K | 771576132 | Montáž podlah keramických velkoformátových pro mechanické zatížení hladkých lepených flexi rychletuhnoucím lepidlem do 4ks/m2 | m2 | 59.76 |  | 0 | CS ÚRS 2020 01 |  | základní |  | 0 | 0.009 | 0.53784 | 0 | 0 | 16 | K | 2 |  |  |  | ROZPOCET | 0 | 0 | 0 | 0 | 0 | 1 | 0 | 16 | -1149206528
| PSC |  | Poznámka k souboru cen: 1. Položky jsou určeny pro všechny druhy povrchových úprav. | [14 empty] | PSC | 2
| VV |  | Viz. PD stavební část - výkresy půdorysu 4.HP-6.NP, výkresy řezů A-F, techn.zpr., tabulky podlah, PD interier | [14 empty] | VV | 2 | 1 | True | 0 | ROZPOCET
| VV |  | . | [14 empty] | VV | 2 | 1 | True | 0 | ROZPOCET
| VV |  | - protiskluz R10/B | [14 empty] | VV | 2 | 1 | True | 0 | ROZPOCET
| VV |  | 5.NP | [14 empty] | VV | 2 | 1 | True | 0 | ROZPOCET
| VV |  | "m.č.5053:" 2,7+0,8*0,15+0,8*0,125 |  | 2.92 | [12 empty] | VV | 2 | 2 | True | 0 | ROZPOCET
| VV |  | "m.č.5054:" 2,4 |  | 2.4 | [12 empty] | VV | 2 | 2 | True | 0 | ROZPOCET
| VV |  | "m.č.5055a:" 2,6+0,8*0,15+0,8*0,125 |  | 2.82 | [12 empty] | VV | 2 | 2 | True | 0 | ROZPOCET
| VV |  | "m.č.5055b:" 1,9 |  | 1.9 | [12 empty] | VV | 2 | 2 | True | 0 | ROZPOCET
| VV |  | "m.č.5153:" 2,7+0,8*0,15+0,8*0,125 |  | 2.92 | [12 empty] | VV | 2 | 2 | True | 0 | ROZPOCET
| VV |  | "m.č.5154:" 2,4 |  | 2.4 | [12 empty] | VV | 2 | 2 | True | 0 | ROZPOCET
| VV |  | "m.č.5155:" 2,6+0,8*0,15+0,8*0,125 |  | 2.82 | [12 empty] | VV | 2 | 2 | True | 0 | ROZPOCET
| VV |  | "m.č.5156:" 1,9 |  | 1.9 | [12 empty] | VV | 2 | 2 | True | 0 | ROZPOCET
| VV |  | "m.č.5174:" 2,6+0,8*0,125 |  | 2.7 | [12 empty] | VV | 2 | 2 | True | 0 | ROZPOCET
| VV |  | "m.č.5175:" 1,7 |  | 1.7 | [12 empty] | VV | 2 | 2 | True | 0 | ROZPOCET
| VV |  | "m.č.5177:" 2,5+0,8*0,125 |  | 2.6 | [12 empty] | VV | 2 | 2 | True | 0 | ROZPOCET
| VV |  | "m.č.5179:" 2,8 |  | 2.8 | [12 empty] | VV | 2 | 2 | True | 0 | ROZPOCET
| VV |  | 6.NP | [14 empty] | VV | 2 | 1 | True | 0 | ROZPOCET
| VV |  | "m.č.6053:" 2,7+0,8*0,15+0,8*0,125 |  | 2.92 | [12 empty] | VV | 2 | 2 | True | 0 | ROZPOCET
| VV |  | "m.č.6054:" 2,4 |  | 2.4 | [12 empty] | VV | 2 | 2 | True | 0 | ROZPOCET
| VV |  | "m.č.6055a:" 2,6+0,8*0,15+0,8*0,125 |  | 2.82 | [12 empty] | VV | 2 | 2 | True | 0 | ROZPOCET
| VV |  | "m.č.6056:" 1,9 |  | 1.9 | [12 empty] | VV | 2 | 2 | True | 0 | ROZPOCET
| VV |  | "m.č.6153:" 2,7+0,8*0,15+0,8*0,125 |  | 2.92 | [12 empty] | VV | 2 | 2 | True | 0 | ROZPOCET
| VV |  | "m.č.6154:" 2,4 |  | 2.4 | [12 empty] | VV | 2 | 2 | True | 0 | ROZPOCET
| VV |  | "m.č.6155:" 2,6+0,8*0,15+0,8*0,125 |  | 2.82 | [12 empty] | VV | 2 | 2 | True | 0 | ROZPOCET
| VV |  | "m.č.6156:" 1,9 |  | 1.9 | [12 empty] | VV | 2 | 2 | True | 0 | ROZPOCET
| VV |  | "m.č.6174:" 2,6+0,8*0,125 |  | 2.7 | [12 empty] | VV | 2 | 2 | True | 0 | ROZPOCET
| VV |  | "m.č.6175:" 1,7 |  | 1.7 | [12 empty] | VV | 2 | 2 | True | 0 | ROZPOCET
| VV |  | "m.č.6177:" 2,5+0,8*0,125 |  | 2.6 | [12 empty] | VV | 2 | 2 | True | 0 | ROZPOCET
| VV |  | "m.č.6179:" 2,8 |  | 2.8 | [12 empty] | VV | 2 | 2 | True | 0 | ROZPOCET
287 | M | 59761440 | dlažba velkoformátová keramická slinutá hladká do interiéru i exteriéru pro vysoké mechanické namáhání přes 2 do 4ks/m2 | m2 | 65.736 |  | 0 | CS ÚRS 2020 01 |  | základní |  | 0 | 0.025 | 1.6434 | 0 | 0 | 32 | M | 2 |  |  |  | ROZPOCET | 0 | 0 | 0 | 0 | 0 | 1 | 0 | 16 | -424305476
| VV |  | 59,76*1,1 'Přepočtené koeficientem množství |  | 65.736 | [12 empty] | VV | 2 | 2 | False | 1 | ROZPOCET
288 | K | 771577121 | Příplatek k montáži podlah keramických lepených flexibilním rychletuhnoucím lepidlem za plochu do 5 m2 | m2 | 59.76 |  | 0 | CS ÚRS 2020 01 |  | základní |  | 0 | 0 | 0 | 0 | 0 | 16 | K | 2 |  |  |  | ROZPOCET | 0 | 0 | 0 | 0 | 0 | 1 | 0 | 16 | 584428193
| VV |  | "pol. 771576132:" 59,760 |  | 59.76 | [12 empty] | VV | 2 | 2 | True | 0 | ROZPOCET
289 | K | 998771204 | Přesun hmot procentní pro podlahy z dlaždic v objektech v do 36 m | % |  |  | 0 | CS ÚRS 2020 01 |  | základní |  | 0 | 0 | 0 | 0 | 0 | 16 | K | 2 |  |  |  | ROZPOCET | 0 | 0 | 0 | 0 | 0 | 1 | 0 | 16 | 1837360312
| D | 776 | Podlahy povlakové |  |  |  | 0 |  |  |  |  | 0 |  | 29.8415 |  | 0 | 2 | D | 1 |  |  |  | ROZPOCET | [6 empty] | 0
290 | K | 776411112 | Montáž obvodových soklíků výšky do 100 mm | m | 3432.525 |  | 0 | CS ÚRS 2020 01 |  | základní |  | 0 | 0 | 0 | 0 | 0 | 16 | K | 2 |  |  |  | ROZPOCET | 0 | 0 | 0 | 0 | 0 | 1 | 0 | 16 | 557769943
| VV |  | Viz. PD stavební část - výkresy půdorysu 4.NP - 6.NP, výkresy řezů A-F, techn.zpr., tabulky podlah, PD interier | [14 empty] | VV | 2 | 1 | True | 0 | ROZPOCET
| VV |  | . | [14 empty] | VV | 2 | 1 | True | 0 | ROZPOCET
| VV |  | Heterogenní povlaková podlahová krytina PVC , kompaktní verze, imitace šedomodrého koberce | [14 empty] | VV | 2 | 1 | True | 0 | ROZPOCET
| VV |  | . | [14 empty] | VV | 2 | 1 | True | 0 | ROZPOCET
| VV |  | Podlaha P14, P14V | [14 empty] | VV | 2 | 1 | True | 0 | ROZPOCET
| VV |  | 4.NP-2.fáze | [14 empty] | VV | 2 | 1 | True | 0 | ROZPOCET
| VV |  | "m.č.4039:" (4,775+5,4+0,45+0,9)*2-0,8-1,9 |  | 20.35 | [12 empty] | VV | 2 | 2 | True | 0 | ROZPOCET
| VV |  | "m.č.4040:" 2,4*2+1,9 |  | 6.7 | [12 empty] | VV | 2 | 2 | True | 0 | ROZPOCET
| VV |  | 5.NP-2.fáze | [14 empty] | VV | 2 | 1 | True | 0 | ROZPOCET
| VV |  | "m.č.5033:" (3,35+4,7)*2-0,9 |  | 15.2 | [12 empty] | VV | 2 | 2 | True | 0 | ROZPOCET
| VV |  | "m.č.5067:" (8,175+3,625)*2-0,7-0,8 |  | 22.1 | [12 empty] | VV | 2 | 2 | True | 0 | ROZPOCET
| VV |  | "m.č.5069:" (8,175+3,325)*2-0,8 |  | 22.2 | [12 empty] | VV | 2 | 2 | True | 0 | ROZPOCET
| VV |  | "m.č.5070:" (8,175+2,8)*2-0,8 |  | 21.15 | [12 empty] | VV | 2 | 2 | True | 0 | ROZPOCET
| VV |  | "m.č.5071:" (8,125+2,8)*2-0,8 |  | 21.05 | [12 empty] | VV | 2 | 2 | True | 0 | ROZPOCET
| VV |  | "m.č.5072:" (8,175+3,3)*2-0,8 |  | 22.15 | [12 empty] | VV | 2 | 2 | True | 0 | ROZPOCET
| VV |  | "m.č.5073:" (8,175+2,475)*2-0,8 |  | 20.5 | [12 empty] | VV | 2 | 2 | True | 0 | ROZPOCET
| VV |  | "m.č.5080:" (8,275+3,55ú*2-0,8 | [14 empty] | VV | 2 | 1 | True | 0 | ROZPOCET
| VV |  | "m.č.5133:" (3,35+4,7)*2-0,9 |  | 15.2 | [12 empty] | VV | 2 | 2 | True | 0 | ROZPOCET
| VV |  | "m.č.5167:" (8,175+3,625)*2-0,7-0,8 |  | 22.1 | [12 empty] | VV | 2 | 2 | True | 0 | ROZPOCET
| VV |  | "m.č.5169:" (8,175+3,325)*2-0,8 |  | 22.2 | [12 empty] | VV | 2 | 2 | True | 0 | ROZPOCET
| VV |  | "m.č.5170:" (8,175+2,8)*2-0,8 |  | 21.15 | [12 empty] | VV | 2 | 2 | True | 0 | ROZPOCET
| VV |  | "m.č.5171:" (8,125+2,8)*2-0,8 |  | 21.05 | [12 empty] | VV | 2 | 2 | True | 0 | ROZPOCET
| VV |  | "m.č.5172:" (8,175+3,3)*2-0,8 |  | 22.15 | [12 empty] | VV | 2 | 2 | True | 0 | ROZPOCET
| VV |  | "m.č.5173:" (8,175+2,475)*2-0,8 |  | 20.5 | [12 empty] | VV | 2 | 2 | True | 0 | ROZPOCET
| VV |  | "m.č.5180:" (8,275+3,55)*2-0,8 |  | 22.85 | [12 empty] | VV | 2 | 2 | True | 0 | ROZPOCET
| VV |  | 6.NP-2.fáze | [14 empty] | VV | 2 | 1 | True | 0 | ROZPOCET
| VV |  | "m.č.6033:" (3,35+4,7)*2-0,9 |  | 15.2 | [12 empty] | VV | 2 | 2 | True | 0 | ROZPOCET
| VV |  | "m.č.6067:" (8,175+3,625)*2-0,7-0,8 |  | 22.1 | [12 empty] | VV | 2 | 2 | True | 0 | ROZPOCET
| VV |  | "m.č.6069:" (8,175+3,325)*2-0,8 |  | 22.2 | [12 empty] | VV | 2 | 2 | True | 0 | ROZPOCET
| VV |  | "m.č.6070:" (8,175+2,8)*2-0,8 |  | 21.15 | [12 empty] | VV | 2 | 2 | True | 0 | ROZPOCET
| VV |  | "m.č.6071:" (8,125+2,8)*2-0,8 |  | 21.05 | [12 empty] | VV | 2 | 2 | True | 0 | ROZPOCET
| VV |  | "m.č.6072:" (8,175+3,3)*2-0,8 |  | 22.15 | [12 empty] | VV | 2 | 2 | True | 0 | ROZPOCET
| VV |  | "m.č.6073:" (8,175+2,475)*2-0,8 |  | 20.5 | [12 empty] | VV | 2 | 2 | True | 0 | ROZPOCET
| VV |  | "m.č.6080:" (8,275+3,55ú*2-0,8 | [14 empty] | VV | 2 | 1 | True | 0 | ROZPOCET
| VV |  | "m.č.6133:" (3,35+4,7)*2-0,9 |  | 15.2 | [12 empty] | VV | 2 | 2 | True | 0 | ROZPOCET
| VV |  | "m.č.5167:" (8,175+3,625)*2-0,7-0,8 |  | 22.1 | [12 empty] | VV | 2 | 2 | True | 0 | ROZPOCET
| VV |  | "m.č.6169:" (8,175+3,325)*2-0,8 |  | 22.2 | [12 empty] | VV | 2 | 2 | True | 0 | ROZPOCET
| VV |  | "m.č.6170:" (8,175+2,8)*2-0,8 |  | 21.15 | [12 empty] | VV | 2 | 2 | True | 0 | ROZPOCET
| VV |  | "m.č.6171:" (8,125+2,8)*2-0,8 |  | 21.05 | [12 empty] | VV | 2 | 2 | True | 0 | ROZPOCET
| VV |  | "m.č.6172:" (8,175+3,3)*2-0,8 |  | 22.15 | [12 empty] | VV | 2 | 2 | True | 0 | ROZPOCET
| VV |  | "m.č.6173:" (8,175+2,475)*2-0,8 |  | 20.5 | [12 empty] | VV | 2 | 2 | True | 0 | ROZPOCET
| VV |  | "m.č.6180:" (8,275+3,55)*2-0,8 |  | 22.85 | [12 empty] | VV | 2 | 2 | True | 0 | ROZPOCET
| VV |  | . | [14 empty] | VV | 2 | 1 | True | 0 | ROZPOCET
| VV |  | Heterogenní povlaková podlahová krytina PVC , kompaktní verze, Unidekor s různobarevnými rozptýlenými cipsy | [14 empty] | VV | 2 | 1 | True | 0 | ROZPOCET
| VV |  | . | [14 empty] | VV | 2 | 1 | True | 0 | ROZPOCET
| VV |  | 5.NP-2.fáze | [14 empty] | VV | 2 | 1 | True | 0 | ROZPOCET
| VV |  | "m.č.5005a:" (3,4+8,95)*2-3,2-1,5-0,9*3-0,8-1,2 |  | 15.3 | [12 empty] | VV | 2 | 2 | True | 0 | ROZPOCET
| VV |  | "m.č.5005b:" (28,5+4,7+1,8)*2-3,2*2-1,2*14-0,8*2 |  | 45.2 | [12 empty] | VV | 2 | 2 | True | 0 | ROZPOCET
| VV |  | "m.č.5005c:" (7,8+0,17*2+3,2)*2-1,2*2-3,5+0,2*2 |  | 17.18 | [12 empty] | VV | 2 | 2 | True | 0 | ROZPOCET
| VV |  | "m.č.5005d:" 16,5*2-6,45-1,2*4-1,3-0,9-0,7*2 |  | 18.15 | [12 empty] | VV | 2 | 2 | True | 0 | ROZPOCET
| VV |  | "m.č.5065:" (4,325+0,15+12,3+0,15)*2-3,2-2,4-3,0-0,8*5-0,7*2 |  | 19.85 | [12 empty] | VV | 2 | 2 | True | 0 | ROZPOCET
| VV |  | "m.č.5066:" (2,4+6,875)*2-2,4-0,8*2 |  | 14.55 | [12 empty] | VV | 2 | 2 | True | 0 | ROZPOCET
| VV |  | "m.č.5105a:" (3,4+8,95)*2-3,2-1,5-0,9*3-0,8-1,2 |  | 15.3 | [12 empty] | VV | 2 | 2 | True | 0 | ROZPOCET
| VV |  | "m.č.5105b:" (28,5+4,7+1,8)*2-3,2*2-1,2*14-0,8*2 |  | 45.2 | [12 empty] | VV | 2 | 2 | True | 0 | ROZPOCET
| VV |  | "m.č.5105c:" (7,8+0,17*2+3,2)*2-1,2*2-3,5+0,2*2 |  | 17.18 | [12 empty] | VV | 2 | 2 | True | 0 | ROZPOCET
| VV |  | "m.č.5105d:" 16,5*2-6,45-1,2*4-1,3-0,9-0,7*2 |  | 18.15 | [12 empty] | VV | 2 | 2 | True | 0 | ROZPOCET
| VV |  | "m.č.5165:" (4,325+0,15+12,3+0,15)*2-3,2-2,4-3,0-0,8*5-0,7*2 |  | 19.85 | [12 empty] | VV | 2 | 2 | True | 0 | ROZPOCET
| VV |  | "m.č.5166:" )2,4+6,875)*2-2,4-0,8*2 | [14 empty] | VV | 2 | 1 | True | 0 | ROZPOCET
| VV |  | 6.NP-2.fáze | [14 empty] | VV | 2 | 1 | True | 0 | ROZPOCET
| VV |  | "m.č.6005a:" (3,4+8,95)*2-3,2-1,5-0,9*3-0,8-1,2 |  | 15.3 | [12 empty] | VV | 2 | 2 | True | 0 | ROZPOCET
| VV |  | "m.č.6005b:" (28,5+4,7+1,8)*2-3,2*2-1,2*14-0,8*2 |  | 45.2 | [12 empty] | VV | 2 | 2 | True | 0 | ROZPOCET
| VV |  | "m.č.6005c:" (7,8+0,17*2+3,2)*2-1,2*2-3,5+0,2*2 |  | 17.18 | [12 empty] | VV | 2 | 2 | True | 0 | ROZPOCET
| VV |  | "m.č.6005d:" 16,5*2-6,45-1,2*4-1,3-0,9-0,7*2 |  | 18.15 | [12 empty] | VV | 2 | 2 | True | 0 | ROZPOCET
| VV |  | "m.č.6065:" (4,325+0,15+12,3+0,15)*2-3,2-2,4-3,0-0,8*5-0,7*2 |  | 19.85 | [12 empty] | VV | 2 | 2 | True | 0 | ROZPOCET
| VV |  | "m.č.6066:" (2,4+6,875)*2-2,4-0,8*2 |  | 14.55 | [12 empty] | VV | 2 | 2 | True | 0 | ROZPOCET
| VV |  | "m.č.6105a:" (3,4+8,95)*2-3,2-1,5-0,9*3-0,8-1,2 |  | 15.3 | [12 empty] | VV | 2 | 2 | True | 0 | ROZPOCET
| VV |  | "m.č.6105b:" (28,5+4,7+1,8)*2-3,2*2-1,2*14-0,8*2 |  | 45.2 | [12 empty] | VV | 2 | 2 | True | 0 | ROZPOCET
| VV |  | "m.č.6105c:" (7,8+0,17*2+3,2)*2-1,2*2-3,5+0,2*2 |  | 17.18 | [12 empty] | VV | 2 | 2 | True | 0 | ROZPOCET
| VV |  | "m.č.605d:" 16,5*2-6,45-1,2*4-1,3-0,9-0,7*2 |  | 18.15 | [12 empty] | VV | 2 | 2 | True | 0 | ROZPOCET
| VV |  | "m.č.6165:" (4,325+0,15+12,3+0,15)*2-3,2-2,4-3,0-0,8*5-0,7*2 |  | 19.85 | [12 empty] | VV | 2 | 2 | True | 0 | ROZPOCET
| VV |  | "m.č.6166:" (2,4+6,875)*2-2,4-0,8*2 |  | 14.55 | [12 empty] | VV | 2 | 2 | True | 0 | ROZPOCET
| VV |  | . | [14 empty] | VV | 2 | 1 | True | 0 | ROZPOCET
| VV |  | Elektricky vodivá povlaková krytina z homogen. PVC , výrazně chipsovaný design (bez uzemnění) | [14 empty] | VV | 2 | 1 | True | 0 | ROZPOCET
| VV |  | . | [14 empty] | VV | 2 | 1 | True | 0 | ROZPOCET
| VV |  | 4.NP-2.fáze | [14 empty] | VV | 2 | 1 | True | 0 | ROZPOCET
| VV |  | "m.č.4030:" (2,235+7,15)*2-0,8 |  | 17.97 | [12 empty] | VV | 2 | 2 | True | 0 | ROZPOCET
| VV |  | "m.č.4031:" (3,35+1,625)*2-1,3 |  | 8.65 | [12 empty] | VV | 2 | 2 | True | 0 | ROZPOCET
| VV |  | "m.č.4032:" (3,35+2,05)*2-0,9 |  | 9.9 | [12 empty] | VV | 2 | 2 | True | 0 | ROZPOCET
| VV |  | "m.č.4034:" (4,75+1,725)*2-0,9 |  | 12.05 | [12 empty] | VV | 2 | 2 | True | 0 | ROZPOCET
| VV |  | "m.č.4035a:" 14,125+14,65+5,8+27,25+34,8+2,475+27,25+9,55+12,6+6,3+1,8+5,6+0,45*6-1,1-0,9*7-1,5-0,8*6-0,7-1,5-1,35*6-2,0-1,1 |  | 137.8 | [12 empty] | VV | 2 | 2 | True | 0 | ROZPOCET
| VV |  | "m.č.4035b" (8,2+2,475)*2-2,275-2,0-1,6*2 |  | 13.875 | [12 empty] | VV | 2 | 2 | True | 0 | ROZPOCET
| VV |  | "m.č.4038:" (2,775+2,8)*2-0,9 |  | 10.25 | [12 empty] | VV | 2 | 2 | True | 0 | ROZPOCET
| VV |  | "m.č.4041:" (2,25+3,2)*2-0,8 |  | 10.1 | [12 empty] | VV | 2 | 2 | True | 0 | ROZPOCET
| VV |  | "m.č.4047:" (2,225+3,55)*2-0,8*2 |  | 9.95 | [12 empty] | VV | 2 | 2 | True | 0 | ROZPOCET
| VV |  | "m.č.4049:" (2,85+3,5)*2-0,8*2-0,9 |  | 10.2 | [12 empty] | VV | 2 | 2 | True | 0 | ROZPOCET
| VV |  | "m.č.4050:" (1,765+3,5)*2-0,8*2 |  | 8.93 | [12 empty] | VV | 2 | 2 | True | 0 | ROZPOCET
| VV |  | "m.č.4052:" (1,95+3,5)*2-0,8*2 |  | 9.3 | [12 empty] | VV | 2 | 2 | True | 0 | ROZPOCET
| VV |  | "m.č.4054:" (2,7+6,225)*2-0,7-0,8 |  | 16.35 | [12 empty] | VV | 2 | 2 | True | 0 | ROZPOCET
| VV |  | 5.NP-2.fáze | [14 empty] | VV | 2 | 1 | True | 0 | ROZPOCET
| VV |  | "m.č.5031:" (6,8+3,5+0,45+0,45*2)*2-0,9*6 |  | 17.9 | [12 empty] | VV | 2 | 2 | True | 0 | ROZPOCET
| VV |  | "m.č.5034:" (2,925+4,7)*2-0,9 |  | 14.35 | [12 empty] | VV | 2 | 2 | True | 0 | ROZPOCET
| VV |  | "m.č.5131:" (6,8+3,5+0,45*4)*2-0,9*6 |  | 18.8 | [12 empty] | VV | 2 | 2 | True | 0 | ROZPOCET
| VV |  | "m.č.5134:" (2,925+4,7)*2-0,9 |  | 14.35 | [12 empty] | VV | 2 | 2 | True | 0 | ROZPOCET
| VV |  | 6.NP-2.fáze | [14 empty] | VV | 2 | 1 | True | 0 | ROZPOCET
| VV |  | "m.č.6031:" (6,8+3,5+0,45+0,45*2)*2-0,9*6 |  | 17.9 | [12 empty] | VV | 2 | 2 | True | 0 | ROZPOCET
| VV |  | "m.č.6034:" (2,925+4,7)*2-0,9 |  | 14.35 | [12 empty] | VV | 2 | 2 | True | 0 | ROZPOCET
| VV |  | "m.č.6131:" (6,8+3,5+0,45*4)*2-0,9*6 |  | 18.8 | [12 empty] | VV | 2 | 2 | True | 0 | ROZPOCET
| VV |  | "m.č.6134:" (2,925+4,7)*2-0,9 |  | 14.35 | [12 empty] | VV | 2 | 2 | True | 0 | ROZPOCET
| VV |  | . | [14 empty] | VV | 2 | 1 | True | 0 | ROZPOCET
| VV |  | Heterogenní povlaková podlahová krytina PVC , kompaktní verze, Unidekor s s mírným metalickým nádechem | [14 empty] | VV | 2 | 1 | True | 0 | ROZPOCET
| VV |  | . | [14 empty] | VV | 2 | 1 | True | 0 | ROZPOCET
| VV |  | 5.NP | [14 empty] | VV | 2 | 1 | True | 0 | ROZPOCET
| VV |  | "m.č.5005e:" 6,45+8,075-0,8*2 |  | 12.925 | [12 empty] | VV | 2 | 2 | True | 0 | ROZPOCET
| VV |  | "m.č.5007:" (3,425+3,225)*2-0,9 |  | 12.4 | [12 empty] | VV | 2 | 2 | True | 0 | ROZPOCET
| VV |  | "m.č.5008:" (3,425+3,25)*2-1,2 |  | 12.15 | [12 empty] | VV | 2 | 2 | True | 0 | ROZPOCET
| VV |  | "m.č.5009:" (4,975+2,35)*2-0,9 |  | 13.75 | [12 empty] | VV | 2 | 2 | True | 0 | ROZPOCET
| VV |  | "m.č.5011:" (3,5+0,15+7,875)*2-0,9-1,2 |  | 20.95 | [12 empty] | VV | 2 | 2 | True | 0 | ROZPOCET
| VV |  | "m.č.5013:" (3,4+0,15+7,875)*2-0,9-0,12 |  | 21.83 | [12 empty] | VV | 2 | 2 | True | 0 | ROZPOCET
| VV |  | "m.č.5015:" (3,6+7,75)*2-0,9-1,2 |  | 20.6 | [12 empty] | VV | 2 | 2 | True | 0 | ROZPOCET
| VV |  | "m.č.5017:" (3,6+7,75)*2-0,9-1,2 |  | 20.6 | [12 empty] | VV | 2 | 2 | True | 0 | ROZPOCET
| VV |  | "m.č.5019:" (3,4+0,15+7,875)*2-0,9-1,2 |  | 20.75 | [12 empty] | VV | 2 | 2 | True | 0 | ROZPOCET
| VV |  | "m.č.5021:" (3,4+0,15+7,875)*2-0,9-1,2 |  | 20.75 | [12 empty] | VV | 2 | 2 | True | 0 | ROZPOCET
| VV |  | "m.č.5023:" (3,475+7,75)*2-0,9-1,2 |  | 20.35 | [12 empty] | VV | 2 | 2 | True | 0 | ROZPOCET
| VV |  | "m.č.5025:" (3,425+7,75)*2-0,9-1,2 |  | 20.25 | [12 empty] | VV | 2 | 2 | True | 0 | ROZPOCET
| VV |  | "m.č.5027:" (3,4+7,875)*2-0,9-1,2 |  | 20.45 | [12 empty] | VV | 2 | 2 | True | 0 | ROZPOCET
| VV |  | "m.č.5029:" (3,4+0,15+7,875)*2-0,9-1,2 |  | 20.75 | [12 empty] | VV | 2 | 2 | True | 0 | ROZPOCET
| VV |  | "m.č.5036:" (3,4+0,15+7,875)*2-0,9-1,2 |  | 20.75 | [12 empty] | VV | 2 | 2 | True | 0 | ROZPOCET
| VV |  | "m.č.5038:" (3,4+0,15+7,875)*2-0,9-1,2 |  | 20.75 | [12 empty] | VV | 2 | 2 | True | 0 | ROZPOCET
| VV |  | "m.č.5040:" (3,4+0,15+7,875)*2-0,9-1,2 |  | 20.75 | [12 empty] | VV | 2 | 2 | True | 0 | ROZPOCET
| VV |  | "m.č.5049:" (2,75+2,425)*2-0,8 |  | 9.55 | [12 empty] | VV | 2 | 2 | True | 0 | ROZPOCET
| VV |  | "m.č.5050:" (2,75+1,8)*2-0,8 |  | 8.3 | [12 empty] | VV | 2 | 2 | True | 0 | ROZPOCET
| VV |  | "m.č.5052:" (1,675+4,175)*2-0,8 |  | 10.9 | [12 empty] | VV | 2 | 2 | True | 0 | ROZPOCET
| VV |  | "m.č.5056:" (4,2+7,875)*2-0,9-1,2 |  | 22.05 | [12 empty] | VV | 2 | 2 | True | 0 | ROZPOCET
| VV |  | "m.č.5058a:" (5,555+7,75)*2-0,9-1,2 |  | 24.51 | [12 empty] | VV | 2 | 2 | True | 0 | ROZPOCET
| VV |  | "m.č.5059:" (3,5+7,75)*2-0,9-1,2 |  | 20.4 | [12 empty] | VV | 2 | 2 | True | 0 | ROZPOCET
| VV |  | "m.č.5061:" (3,5+7,75)*2-0,9-1,2 |  | 20.4 | [12 empty] | VV | 2 | 2 | True | 0 | ROZPOCET
| VV |  | "m.č.5063:" (4,175+7,75)*2-0,9-1,2 |  | 21.75 | [12 empty] | VV | 2 | 2 | True | 0 | ROZPOCET
| VV |  | "m.č.5105e:" 6,45+8,075-0,8*2 |  | 12.925 | [12 empty] | VV | 2 | 2 | True | 0 | ROZPOCET
| VV |  | "m.č.5107:" (3,425+3,225)*2-0,9 |  | 12.4 | [12 empty] | VV | 2 | 2 | True | 0 | ROZPOCET
| VV |  | "m.č.5108:" (3,425+3,25)*2-1,2 |  | 12.15 | [12 empty] | VV | 2 | 2 | True | 0 | ROZPOCET
| VV |  | "m.č.5109:" (4,975+2,35)*2-0,9 |  | 13.75 | [12 empty] | VV | 2 | 2 | True | 0 | ROZPOCET
| VV |  | "m.č.5111:" (3,5+0,15+7,875)*2-0,9-1,2 |  | 20.95 | [12 empty] | VV | 2 | 2 | True | 0 | ROZPOCET
| VV |  | "m.č.5113:" (3,4+0,15+7,875)*2-0,9-0,12 |  | 21.83 | [12 empty] | VV | 2 | 2 | True | 0 | ROZPOCET
| VV |  | "m.č.5115:" (3,6+7,75)*2-0,9-1,2 |  | 20.6 | [12 empty] | VV | 2 | 2 | True | 0 | ROZPOCET
| VV |  | "m.č.5117:" (3,6+7,75)*2-0,9-1,2 |  | 20.6 | [12 empty] | VV | 2 | 2 | True | 0 | ROZPOCET
| VV |  | "m.č.5119:" (3,4+0,15+7,875)*2-0,9-1,2 |  | 20.75 | [12 empty] | VV | 2 | 2 | True | 0 | ROZPOCET
| VV |  | "m.č.5121:" (3,4+0,15+7,875)*2-0,9-1,2 |  | 20.75 | [12 empty] | VV | 2 | 2 | True | 0 | ROZPOCET
| VV |  | "m.č.5123:" (3,475+7,75)*2-0,9-1,2 |  | 20.35 | [12 empty] | VV | 2 | 2 | True | 0 | ROZPOCET
| VV |  | "m.č.5125:" (3,425+7,75)*2-0,9-1,2 |  | 20.25 | [12 empty] | VV | 2 | 2 | True | 0 | ROZPOCET
| VV |  | "m.č.5127:" (3,4+7,875)*2-0,9-1,2 |  | 20.45 | [12 empty] | VV | 2 | 2 | True | 0 | ROZPOCET
| VV |  | "m.č.5129:" (3,4+0,15+7,875)*2-0,9-1,2 |  | 20.75 | [12 empty] | VV | 2 | 2 | True | 0 | ROZPOCET
| VV |  | "m.č.5136:" (3,4+0,15+7,875)*2-0,9-1,2 |  | 20.75 | [12 empty] | VV | 2 | 2 | True | 0 | ROZPOCET
| VV |  | "m.č.5038:" (3,4+0,15+7,875)*2-0,9-1,2 |  | 20.75 | [12 empty] | VV | 2 | 2 | True | 0 | ROZPOCET
| VV |  | "m.č.5140:" (3,4+0,15+7,875)*2-0,9-1,2 |  | 20.75 | [12 empty] | VV | 2 | 2 | True | 0 | ROZPOCET
| VV |  | "m.č.5149:" (2,75+2,425)*2-0,8 |  | 9.55 | [12 empty] | VV | 2 | 2 | True | 0 | ROZPOCET
| VV |  | "m.č.5148a:" (4,2+7,875)*2-0,9-1,2 |  | 22.05 | [12 empty] | VV | 2 | 2 | True | 0 | ROZPOCET
| VV |  | "m.č.5148b:" (2,35+2,85)*2-0,9*2 |  | 8.6 | [12 empty] | VV | 2 | 2 | True | 0 | ROZPOCET
| VV |  | "m.č.5150:" (2,75+1,8)*2-0,8 |  | 8.3 | [12 empty] | VV | 2 | 2 | True | 0 | ROZPOCET
| VV |  | "m.č.5152:" (1,675+4,175)*2-0,8 |  | 10.9 | [12 empty] | VV | 2 | 2 | True | 0 | ROZPOCET
| VV |  | "m.č.5157:" (5,55+7,75)*2-0,9-1,2 |  | 24.5 | [12 empty] | VV | 2 | 2 | True | 0 | ROZPOCET
| VV |  | "m.č.5159:" (3,5+7,75)*2-0,9-1,2 |  | 20.4 | [12 empty] | VV | 2 | 2 | True | 0 | ROZPOCET
| VV |  | "m.č.5161:" (3,5+7,75)*2-0,9-1,2 |  | 20.4 | [12 empty] | VV | 2 | 2 | True | 0 | ROZPOCET
| VV |  | "m.č.5163:" (4,175+7,75)*2-0,9-1,2 |  | 21.75 | [12 empty] | VV | 2 | 2 | True | 0 | ROZPOCET
| VV |  | 6.NP-2.fáze | [14 empty] | VV | 2 | 1 | True | 0 | ROZPOCET
| VV |  | "m.č.6005e:" 6,45+8,075-0,8*2 |  | 12.925 | [12 empty] | VV | 2 | 2 | True | 0 | ROZPOCET
| VV |  | "m.č.6007:" (3,425+3,225)*2-0,9 |  | 12.4 | [12 empty] | VV | 2 | 2 | True | 0 | ROZPOCET
| VV |  | "m.č.6008:" (3,425+3,25)*2-1,2 |  | 12.15 | [12 empty] | VV | 2 | 2 | True | 0 | ROZPOCET
| VV |  | "m.č.6009:" (4,975+2,35)*2-0,9 |  | 13.75 | [12 empty] | VV | 2 | 2 | True | 0 | ROZPOCET
| VV |  | "m.č.6011:" (3,5+0,15+7,875)*2-0,9-1,2 |  | 20.95 | [12 empty] | VV | 2 | 2 | True | 0 | ROZPOCET
| VV |  | "m.č.6013:" (3,4+0,15+7,875)*2-0,9-0,12 |  | 21.83 | [12 empty] | VV | 2 | 2 | True | 0 | ROZPOCET
| VV |  | "m.č.6015:" (3,6+7,75)*2-0,9-1,2 |  | 20.6 | [12 empty] | VV | 2 | 2 | True | 0 | ROZPOCET
| VV |  | "m.č.6017:" (3,6+7,75)*2-0,9-1,2 |  | 20.6 | [12 empty] | VV | 2 | 2 | True | 0 | ROZPOCET
| VV |  | "m.č.6019:" (3,4+0,15+7,875)*2-0,9-1,2 |  | 20.75 | [12 empty] | VV | 2 | 2 | True | 0 | ROZPOCET
| VV |  | "m.č.6021:" (3,4+0,15+7,875)*2-0,9-1,2 |  | 20.75 | [12 empty] | VV | 2 | 2 | True | 0 | ROZPOCET
| VV |  | "m.č.6023:" (3,475+7,75)*2-0,9-1,2 |  | 20.35 | [12 empty] | VV | 2 | 2 | True | 0 | ROZPOCET
| VV |  | "m.č.6025:" (3,425+7,75)*2-0,9-1,2 |  | 20.25 | [12 empty] | VV | 2 | 2 | True | 0 | ROZPOCET
| VV |  | "m.č.6027:" (3,4+7,875)*2-0,9-1,2 |  | 20.45 | [12 empty] | VV | 2 | 2 | True | 0 | ROZPOCET
| VV |  | "m.č.6029:" (3,4+0,15+7,875)*2-0,9-1,2 |  | 20.75 | [12 empty] | VV | 2 | 2 | True | 0 | ROZPOCET
| VV |  | "m.č.6036:" (3,4+0,15+7,875)*2-0,9-1,2 |  | 20.75 | [12 empty] | VV | 2 | 2 | True | 0 | ROZPOCET
| VV |  | "m.č.6038:" (3,4+0,15+7,875)*2-0,9-1,2 |  | 20.75 | [12 empty] | VV | 2 | 2 | True | 0 | ROZPOCET
| VV |  | "m.č.6040:" (3,4+0,15+7,875)*2-0,9-1,2 |  | 20.75 | [12 empty] | VV | 2 | 2 | True | 0 | ROZPOCET
| VV |  | "m.č.6042:" (4,2+7,875)*2-1,2 |  | 22.95 | [12 empty] | VV | 2 | 2 | True | 0 | ROZPOCET
| VV |  | "m.č.6043:" (2,175+0,45+3,85)*2-0,9 |  | 12.05 | [12 empty] | VV | 2 | 2 | True | 0 | ROZPOCET
| VV |  | "m.č.6049:" (2,75+2,425)*2-0,8 |  | 9.55 | [12 empty] | VV | 2 | 2 | True | 0 | ROZPOCET
| VV |  | "m.č.6050:" (3,6+1,8)*2-0,8 |  | 10 | [12 empty] | VV | 2 | 2 | True | 0 | ROZPOCET
| VV |  | "m.č.6052:" (1,675+4,175)*2-0,8 |  | 10.9 | [12 empty] | VV | 2 | 2 | True | 0 | ROZPOCET
| VV |  | "m.č.6057:" (5,55+7,75)*2-0,9-1,2 |  | 24.5 | [12 empty] | VV | 2 | 2 | True | 0 | ROZPOCET
| VV |  | "m.č.6059:" (3,5+7,75)*2-0,9-1,2 |  | 20.4 | [12 empty] | VV | 2 | 2 | True | 0 | ROZPOCET
| VV |  | "m.č.6061:" (3,5+7,75)*2-0,9-1,2 |  | 20.4 | [12 empty] | VV | 2 | 2 | True | 0 | ROZPOCET
| VV |  | "m.č.6063:" (4,175+7,75)*2-0,9-1,2 |  | 21.75 | [12 empty] | VV | 2 | 2 | True | 0 | ROZPOCET
| VV |  | "m.č.6105e:" 6,45+8,075-0,8*2 |  | 12.925 | [12 empty] | VV | 2 | 2 | True | 0 | ROZPOCET
| VV |  | "m.č.6107:" (3,425+3,225)*2-0,9 |  | 12.4 | [12 empty] | VV | 2 | 2 | True | 0 | ROZPOCET
| VV |  | "m.č.6108:" (3,425+3,25)*2-1,2 |  | 12.15 | [12 empty] | VV | 2 | 2 | True | 0 | ROZPOCET
| VV |  | "m.č.6109:" (4,975+2,35)*2-0,9 |  | 13.75 | [12 empty] | VV | 2 | 2 | True | 0 | ROZPOCET
| VV |  | "m.č.6111:" (3,5+0,15+7,875)*2-0,9-1,2 |  | 20.95 | [12 empty] | VV | 2 | 2 | True | 0 | ROZPOCET
| VV |  | "m.č.6113:" (3,4+0,15+7,875)*2-0,9-0,12 |  | 21.83 | [12 empty] | VV | 2 | 2 | True | 0 | ROZPOCET
| VV |  | "m.č.6115:" (3,6+7,75)*2-0,9-1,2 |  | 20.6 | [12 empty] | VV | 2 | 2 | True | 0 | ROZPOCET
| VV |  | "m.č.6117:" (3,6+7,75)*2-0,9-1,2 |  | 20.6 | [12 empty] | VV | 2 | 2 | True | 0 | ROZPOCET
| VV |  | "m.č.6119:" (3,4+0,15+7,875)*2-0,9-1,2 |  | 20.75 | [12 empty] | VV | 2 | 2 | True | 0 | ROZPOCET
| VV |  | "m.č.6121:" (3,4+0,15+7,875)*2-0,9-1,2 |  | 20.75 | [12 empty] | VV | 2 | 2 | True | 0 | ROZPOCET
| VV |  | "m.č.6123:" (3,475+7,75)*2-0,9-1,2 |  | 20.35 | [12 empty] | VV | 2 | 2 | True | 0 | ROZPOCET
| VV |  | "m.č.6125:" (3,425+7,75)*2-0,9-1,2 |  | 20.25 | [12 empty] | VV | 2 | 2 | True | 0 | ROZPOCET
| VV |  | "m.č.6127:" (3,4+7,875)*2-0,9-1,2 |  | 20.45 | [12 empty] | VV | 2 | 2 | True | 0 | ROZPOCET
| VV |  | "m.č.6129:" (3,4+0,15+7,875)*2-0,9-1,2 |  | 20.75 | [12 empty] | VV | 2 | 2 | True | 0 | ROZPOCET
| VV |  | "m.č.6136:" (3,4+0,15+7,875)*2-0,9-1,2 |  | 20.75 | [12 empty] | VV | 2 | 2 | True | 0 | ROZPOCET
| VV |  | "m.č.6038:" (3,4+0,15+7,875)*2-0,9-1,2 |  | 20.75 | [12 empty] | VV | 2 | 2 | True | 0 | ROZPOCET
| VV |  | "m.č.6140:" (3,4+0,15+7,875)*2-0,9-1,2 |  | 20.75 | [12 empty] | VV | 2 | 2 | True | 0 | ROZPOCET
| VV |  | "m.č.6142:" (4,2+7,875)*2-1,2 |  | 22.95 | [12 empty] | VV | 2 | 2 | True | 0 | ROZPOCET
| VV |  | "m.č.6143:" (2,175+3,85)*2-0,9 |  | 11.15 | [12 empty] | VV | 2 | 2 | True | 0 | ROZPOCET
| VV |  | "m.č.6149:" (2,75+2,425)*2-0,8 |  | 9.55 | [12 empty] | VV | 2 | 2 | True | 0 | ROZPOCET
| VV |  | "m.č.5150:" (3,6+1,8)*2-0,8 |  | 10 | [12 empty] | VV | 2 | 2 | True | 0 | ROZPOCET
| VV |  | "m.č.6152:" (1,675+3,4)*2-0,8 |  | 9.35 | [12 empty] | VV | 2 | 2 | True | 0 | ROZPOCET
| VV |  | "m.č.5157:" (5,55+7,75)*2-0,9-1,2 |  | 24.5 | [12 empty] | VV | 2 | 2 | True | 0 | ROZPOCET
| VV |  | "m.č.5159:" (3,5+7,75)*2-0,9-1,2 |  | 20.4 | [12 empty] | VV | 2 | 2 | True | 0 | ROZPOCET
| VV |  | "m.č.5161:" (3,5+7,75)*2-0,9-1,2 |  | 20.4 | [12 empty] | VV | 2 | 2 | True | 0 | ROZPOCET
| VV |  | "m.č.5163:" (4,175+7,75)*2-0,9-1,2 |  | 21.75 | [12 empty] | VV | 2 | 2 | True | 0 | ROZPOCET
291 | K | 776221111 | Lepení pásů z PVC standardním lepidlem | m2 | 4390.882 |  | 0 | CS ÚRS 2020 01 |  | základní |  | 0 | 0.0003 | 1.3173 | 0 | 0 | 16 | K | 2 |  |  |  | ROZPOCET | 0 | 0 | 0 | 0 | 0 | 1 | 0 | 16 | -640094652
| VV |  | Viz. PD stavební část - výkresy půdorysu 4.NP-2.fáze-6.NP, výkresy řezů A-F, techn.zpr., tabulky podlah, PD interier | [14 empty] | VV | 2 | 1 | True | 0 | ROZPOCET
| VV |  | . | [14 empty] | VV | 2 | 1 | True | 0 | ROZPOCET
| VV |  | Heterogenní povlaková podlahová krytina PVC , kompaktní verze, imitace šedomodrého koberce | [14 empty] | VV | 2 | 1 | True | 0 | ROZPOCET
| VV |  | . | [14 empty] | VV | 2 | 1 | True | 0 | ROZPOCET
| VV |  | Podlaha P14, P14V | [14 empty] | VV | 2 | 1 | True | 0 | ROZPOCET
| VV |  | 4.NP-2.fáze | [14 empty] | VV | 2 | 1 | True | 0 | ROZPOCET
| VV |  | "m.č.4039:" 25,7+1,9*0,1 |  | 25.89 | [12 empty] | VV | 2 | 2 | True | 0 | ROZPOCET
| VV |  | "m.č.4040:" 4,4 |  | 4.4 | [12 empty] | VV | 2 | 2 | True | 0 | ROZPOCET
| VV |  | 5.NP-2.fáze | [14 empty] | VV | 2 | 1 | True | 0 | ROZPOCET
| VV |  | "m.č.5033:" 15,6+1,0*0,15 |  | 15.75 | [12 empty] | VV | 2 | 2 | True | 0 | ROZPOCET
| VV |  | "m.č.5069:" 27,1 |  | 27.1 | [12 empty] | VV | 2 | 2 | True | 0 | ROZPOCET
| VV |  | "m.č.5070:" 22,7 |  | 22.7 | [12 empty] | VV | 2 | 2 | True | 0 | ROZPOCET
| VV |  | "m.č.5071:" 22,7 |  | 22.7 | [12 empty] | VV | 2 | 2 | True | 0 | ROZPOCET
| VV |  | "m.č.5072:" 26,8 |  | 26.8 | [12 empty] | VV | 2 | 2 | True | 0 | ROZPOCET
| VV |  | "m.č.5073:" 20,0 |  | 20 | [12 empty] | VV | 2 | 2 | True | 0 | ROZPOCET
| VV |  | "m.č.5080:" 28,6 |  | 28.6 | [12 empty] | VV | 2 | 2 | True | 0 | ROZPOCET
| VV |  | "m.č.5133:" 15,6+1,0*0,15 |  | 15.75 | [12 empty] | VV | 2 | 2 | True | 0 | ROZPOCET
| VV |  | "m.č.5167:" 24,8+0,8*0,15 |  | 24.92 | [12 empty] | VV | 2 | 2 | True | 0 | ROZPOCET
| VV |  | "m.č.5169:" 27,1 |  | 27.1 | [12 empty] | VV | 2 | 2 | True | 0 | ROZPOCET
| VV |  | "m.č.5170:"22,7 |  | 22.7 | [12 empty] | VV | 2 | 2 | True | 0 | ROZPOCET
| VV |  | "m.č.5171:"22,5 |  | 22.5 | [12 empty] | VV | 2 | 2 | True | 0 | ROZPOCET
| VV |  | "m.č.5172:"26,8 |  | 26.8 | [12 empty] | VV | 2 | 2 | True | 0 | ROZPOCET
| VV |  | "m.č.5173:"20,0 |  | 20 | [12 empty] | VV | 2 | 2 | True | 0 | ROZPOCET
| VV |  | "m.č.5180:"29,4 |  | 29.4 | [12 empty] | VV | 2 | 2 | True | 0 | ROZPOCET
| VV |  | 6.NP-2.fáze | [14 empty] | VV | 2 | 1 | True | 0 | ROZPOCET
| VV |  | "m.č.6033:" 15,6+1,0*0,15 |  | 15.75 | [12 empty] | VV | 2 | 2 | True | 0 | ROZPOCET
| VV |  | "m.č.6069:" 27,1 |  | 27.1 | [12 empty] | VV | 2 | 2 | True | 0 | ROZPOCET
| VV |  | "m.č.6070:" 22,7 |  | 22.7 | [12 empty] | VV | 2 | 2 | True | 0 | ROZPOCET
| VV |  | "m.č.6071:" 22,7 |  | 22.7 | [12 empty] | VV | 2 | 2 | True | 0 | ROZPOCET
| VV |  | "m.č.6072:" 26,8 |  | 26.8 | [12 empty] | VV | 2 | 2 | True | 0 | ROZPOCET
| VV |  | "m.č.6073:" 20,0 |  | 20 | [12 empty] | VV | 2 | 2 | True | 0 | ROZPOCET
| VV |  | "m.č.6080:" 28,6 |  | 28.6 | [12 empty] | VV | 2 | 2 | True | 0 | ROZPOCET
| VV |  | "m.č.6133:" 15,6+1,0*0,15 |  | 15.75 | [12 empty] | VV | 2 | 2 | True | 0 | ROZPOCET
| VV |  | "m.č.6167:" 24,8+0,8*0,15 |  | 24.92 | [12 empty] | VV | 2 | 2 | True | 0 | ROZPOCET
| VV |  | "m.č.6169:" 27,1 |  | 27.1 | [12 empty] | VV | 2 | 2 | True | 0 | ROZPOCET
| VV |  | "m.č.6170:"22,7 |  | 22.7 | [12 empty] | VV | 2 | 2 | True | 0 | ROZPOCET
| VV |  | "m.č.6171:"22,5 |  | 22.5 | [12 empty] | VV | 2 | 2 | True | 0 | ROZPOCET
| VV |  | "m.č.6172:"26,8 |  | 26.8 | [12 empty] | VV | 2 | 2 | True | 0 | ROZPOCET
| VV |  | "m.č.6173:"20,0 |  | 20 | [12 empty] | VV | 2 | 2 | True | 0 | ROZPOCET
| VV |  | "m.č.6180:"29,4 |  | 29.4 | [12 empty] | VV | 2 | 2 | True | 0 | ROZPOCET
| VV |  | . | [14 empty] | VV | 2 | 1 | True | 0 | ROZPOCET
| VV |  | Heterogenní povlaková podlahová krytina PVC , kompaktní verze, Unidekor s různobarevnými rozptýlenými cipsy | [14 empty] | VV | 2 | 1 | True | 0 | ROZPOCET
| VV |  | . | [14 empty] | VV | 2 | 1 | True | 0 | ROZPOCET
| VV |  | Podlaha P12 | [14 empty] | VV | 2 | 1 | True | 0 | ROZPOCET
| VV |  | 5.NP-2.fáze | [14 empty] | VV | 2 | 1 | True | 0 | ROZPOCET
| VV |  | "m.č.5005a:" 29,8+0,8*0,15*2+3,2*0,15 |  | 30.52 | [12 empty] | VV | 2 | 2 | True | 0 | ROZPOCET
| VV |  | "m.č.5005b:" 99,2+1,3*0,2*14+3,2*0,17 |  | 103.384 | [12 empty] | VV | 2 | 2 | True | 0 | ROZPOCET
| VV |  | "m.č.5005c:" 25,3+1,3*0,2*2+3,5*0,2 |  | 26.52 | [12 empty] | VV | 2 | 2 | True | 0 | ROZPOCET
| VV |  | "m.č.5005d:" 53,1+1,0*0,15+1,4*0,15+1,3*0,2*2+3,2*0,17 |  | 54.524 | [12 empty] | VV | 2 | 2 | True | 0 | ROZPOCET
| VV |  | "m.č.5065:" 41,3+0,9*0,2*5+0,8*0,12*2 |  | 42.392 | [12 empty] | VV | 2 | 2 | True | 0 | ROZPOCET
| VV |  | "m.č.5066:" 16,5+0,9*0,2*2+2,4*0,15 |  | 17.22 | [12 empty] | VV | 2 | 2 | True | 0 | ROZPOCET
| VV |  | "m.č.5105a:" 29,8+0,8*0,15*2+3,2*0,15 |  | 30.52 | [12 empty] | VV | 2 | 2 | True | 0 | ROZPOCET
| VV |  | "m.č.5105b:" 99,2+1,3*0,2*14+3,2*0,17 |  | 103.384 | [12 empty] | VV | 2 | 2 | True | 0 | ROZPOCET
| VV |  | "m.č.5105c:" 25,3+1,3*0,2*2+3,5*0,2 |  | 26.52 | [12 empty] | VV | 2 | 2 | True | 0 | ROZPOCET
| VV |  | "m.č.5105d:" 53,1+1,0*0,15+1,4*0,15+1,3*0,2*2+3,2*0,17 |  | 54.524 | [12 empty] | VV | 2 | 2 | True | 0 | ROZPOCET
| VV |  | "m.č.5165:" 41,3+0,9*0,2*5+0,8*0,12*2 |  | 42.392 | [12 empty] | VV | 2 | 2 | True | 0 | ROZPOCET
| VV |  | "m.č.5166:" 16,5+0,9*0,2*2+2,4*0,15 |  | 17.22 | [12 empty] | VV | 2 | 2 | True | 0 | ROZPOCET
| VV |  | 6.NP-2.fáze | [14 empty] | VV | 2 | 1 | True | 0 | ROZPOCET
| VV |  | "m.č.6005a:" 29,8+0,8*0,15*2+3,2*0,15 |  | 30.52 | [12 empty] | VV | 2 | 2 | True | 0 | ROZPOCET
| VV |  | "m.č.6005b:" 99,2+1,3*0,2*14+3,2*0,17 |  | 103.384 | [12 empty] | VV | 2 | 2 | True | 0 | ROZPOCET
| VV |  | "m.č.6005c:" 25,3+1,3*0,2*2+3,5*0,2 |  | 26.52 | [12 empty] | VV | 2 | 2 | True | 0 | ROZPOCET
| VV |  | "m.č.6005d:" 53,1+1,0*0,15+1,4*0,15+1,3*0,2*2+3,2*0,17 |  | 54.524 | [12 empty] | VV | 2 | 2 | True | 0 | ROZPOCET
| VV |  | "m.č.6065:" 41,3+0,9*0,2*5+0,8*0,12*2 |  | 42.392 | [12 empty] | VV | 2 | 2 | True | 0 | ROZPOCET
| VV |  | "m.č.6066:" 16,5+0,9*0,2*2+2,4*0,15 |  | 17.22 | [12 empty] | VV | 2 | 2 | True | 0 | ROZPOCET
| VV |  | "m.č.6105a:" 29,8+0,8*0,15*2+3,2*0,15 |  | 30.52 | [12 empty] | VV | 2 | 2 | True | 0 | ROZPOCET
| VV |  | "m.č.6105b:" 99,2+1,3*0,2*14+3,2*0,17 |  | 103.384 | [12 empty] | VV | 2 | 2 | True | 0 | ROZPOCET
| VV |  | "m.č.6105c:" 25,3+1,3*0,2*2+3,5*0,2 |  | 26.52 | [12 empty] | VV | 2 | 2 | True | 0 | ROZPOCET
| VV |  | "m.č.6105d:" 53,1+1,0*0,15+1,4*0,15+1,3*0,2*2+3,2*0,17 |  | 54.524 | [12 empty] | VV | 2 | 2 | True | 0 | ROZPOCET
| VV |  | "m.č.6165:" 41,3+0,9*0,2*5+0,8*0,12*2 |  | 42.392 | [12 empty] | VV | 2 | 2 | True | 0 | ROZPOCET
| VV |  | "m.č.6166:" 16,5+0,9*0,2*2+2,4*0,15 |  | 17.22 | [12 empty] | VV | 2 | 2 | True | 0 | ROZPOCET
| VV |  | . | [14 empty] | VV | 2 | 1 | True | 0 | ROZPOCET
| VV |  | Elektricky vodivá povlaková krytina z homogen. PVC , výrazně chipsovaný design (bez uzemnění) | [14 empty] | VV | 2 | 1 | True | 0 | ROZPOCET
| VV |  | . | [14 empty] | VV | 2 | 1 | True | 0 | ROZPOCET
| VV |  | 4.NP-2.fáze | [14 empty] | VV | 2 | 1 | True | 0 | ROZPOCET
| VV |  | Podlaha P11a | [14 empty] | VV | 2 | 1 | True | 0 | ROZPOCET
| VV |  | "m.č.4030:" 17,4+1,0*0,15 |  | 17.55 | [12 empty] | VV | 2 | 2 | True | 0 | ROZPOCET
| VV |  | "m.č.4031:" 5,4+1,1*0,15 |  | 5.565 | [12 empty] | VV | 2 | 2 | True | 0 | ROZPOCET
| VV |  | "m.č.4032:" 6,9 |  | 6.9 | [12 empty] | VV | 2 | 2 | True | 0 | ROZPOCET
| VV |  | "m.č.4034:" 7,8 |  | 7.8 | [12 empty] | VV | 2 | 2 | True | 0 | ROZPOCET
| VV |  | "m.č.4035a:" 114,2+1,0*0,15*7+0,8*0,15+0,8*0,15*4+0,15*0,13+1,45*0,13+0,9*0,13*2+2,0*0,17 |  | 116.632 | [12 empty] | VV | 2 | 2 | True | 0 | ROZPOCET
| VV |  | "m.č.4035b:" 19,6 |  | 19.6 | [12 empty] | VV | 2 | 2 | True | 0 | ROZPOCET
| VV |  | "m.č.4038:" 7,8 |  | 7.8 | [12 empty] | VV | 2 | 2 | True | 0 | ROZPOCET
| VV |  | "m.č.4041:" 7,5 |  | 7.5 | [12 empty] | VV | 2 | 2 | True | 0 | ROZPOCET
| VV |  | "m.č.4047:" 7,3 |  | 7.3 | [12 empty] | VV | 2 | 2 | True | 0 | ROZPOCET
| VV |  | "m.č.4049:" 10,1+1,0*0,13 |  | 10.23 | [12 empty] | VV | 2 | 2 | True | 0 | ROZPOCET
| VV |  | "m.č.4050:" 6,4 |  | 6.4 | [12 empty] | VV | 2 | 2 | True | 0 | ROZPOCET
| VV |  | "m.č.4052:" 6,8 |  | 6.8 | [12 empty] | VV | 2 | 2 | True | 0 | ROZPOCET
| VV |  | "m.č.4054:" 15,4 |  | 15.4 | [12 empty] | VV | 2 | 2 | True | 0 | ROZPOCET
| VV |  | 5.NP-2.fáze | [14 empty] | VV | 2 | 1 | True | 0 | ROZPOCET
| VV |  | "m.č.5031:" 22,8+1,0*0,15*2+0,9*0,1*2 |  | 23.28 | [12 empty] | VV | 2 | 2 | True | 0 | ROZPOCET
| VV |  | "m.č.5034:" 13,7 |  | 13.7 | [12 empty] | VV | 2 | 2 | True | 0 | ROZPOCET
| VV |  | "m.č.5131:" 22,8+1,0*0,15*2+0,9*0,1*2 |  | 23.28 | [12 empty] | VV | 2 | 2 | True | 0 | ROZPOCET
| VV |  | "m.č.5134:" 13,7 |  | 13.7 | [12 empty] | VV | 2 | 2 | True | 0 | ROZPOCET
| VV |  | 6.NP-2.fáze | [14 empty] | VV | 2 | 1 | True | 0 | ROZPOCET
| VV |  | "m.č.6031:" 22,8+1,0*0,15*2+0,9*0,1*2 |  | 23.28 | [12 empty] | VV | 2 | 2 | True | 0 | ROZPOCET
| VV |  | "m.č.6034:" 13,7 |  | 13.7 | [12 empty] | VV | 2 | 2 | True | 0 | ROZPOCET
| VV |  | "m.č.6131:" 22,8+1,0*0,15*2+0,9*0,1*2 |  | 23.28 | [12 empty] | VV | 2 | 2 | True | 0 | ROZPOCET
| VV |  | "m.č.6134:" 13,7 |  | 13.7 | [12 empty] | VV | 2 | 2 | True | 0 | ROZPOCET
| VV |  | . | [14 empty] | VV | 2 | 1 | True | 0 | ROZPOCET
| VV |  | Heterogenní povlaková podlahová krytina PVC , kompaktní verze, Unidekor s s mírným metalickým nádechem | [14 empty] | VV | 2 | 1 | True | 0 | ROZPOCET
| VV |  | . | [14 empty] | VV | 2 | 1 | True | 0 | ROZPOCET
| VV |  | Podlaha P12 | [14 empty] | VV | 2 | 1 | True | 0 | ROZPOCET
| VV |  | 5.NP-2.fáze | [14 empty] | VV | 2 | 1 | True | 0 | ROZPOCET
| VV |  | "m.č.5005e:" 52,3+0,9*0,15 |  | 52.435 | [12 empty] | VV | 2 | 2 | True | 0 | ROZPOCET
| VV |  | "m.č.5007:" 11,0+1,0*0,15 |  | 11.15 | [12 empty] | VV | 2 | 2 | True | 0 | ROZPOCET
| VV |  | "m.č.5008:" 11,5+1,3*0,15 |  | 11.695 | [12 empty] | VV | 2 | 2 | True | 0 | ROZPOCET
| VV |  | "m.č.5009:" 11,6+0,9*0,15 |  | 11.735 | [12 empty] | VV | 2 | 2 | True | 0 | ROZPOCET
| VV |  | "m.č.5011:" 22,4 |  | 22.4 | [12 empty] | VV | 2 | 2 | True | 0 | ROZPOCET
| VV |  | "m.č.5013:" 21,6 |  | 21.6 | [12 empty] | VV | 2 | 2 | True | 0 | ROZPOCET
| VV |  | "m.č.5015:" 22,8 |  | 22.8 | [12 empty] | VV | 2 | 2 | True | 0 | ROZPOCET
| VV |  | "m.č.5017:" 21,7 |  | 21.7 | [12 empty] | VV | 2 | 2 | True | 0 | ROZPOCET
| VV |  | "m.č.5019:" 21,6 |  | 21.6 | [12 empty] | VV | 2 | 2 | True | 0 | ROZPOCET
| VV |  | "m.č.5021:" 21,6 |  | 21.6 | [12 empty] | VV | 2 | 2 | True | 0 | ROZPOCET
| VV |  | "m.č.5023:" 21,7 |  | 21.7 | [12 empty] | VV | 2 | 2 | True | 0 | ROZPOCET
| VV |  | "m.č.5025:" 21,2 |  | 21.2 | [12 empty] | VV | 2 | 2 | True | 0 | ROZPOCET
| VV |  | "m.č.5027:" 21,6 |  | 21.6 | [12 empty] | VV | 2 | 2 | True | 0 | ROZPOCET
| VV |  | "m.č.5029:" 21,6 |  | 21.6 | [12 empty] | VV | 2 | 2 | True | 0 | ROZPOCET
| VV |  | "m.č.5036:" 21,6 |  | 21.6 | [12 empty] | VV | 2 | 2 | True | 0 | ROZPOCET
| VV |  | "m.č.5038:" 21,6 |  | 21.6 | [12 empty] | VV | 2 | 2 | True | 0 | ROZPOCET
| VV |  | "m.č.5040:" 21,6 |  | 21.6 | [12 empty] | VV | 2 | 2 | True | 0 | ROZPOCET
| VV |  | "m.č.5049:" 6,6 |  | 6.6 | [12 empty] | VV | 2 | 2 | True | 0 | ROZPOCET
| VV |  | "m.č.5050:" 5,1+0,9*0,15 |  | 5.235 | [12 empty] | VV | 2 | 2 | True | 0 | ROZPOCET
| VV |  | "m.č.5052:" 7,0+1,0*0,15 |  | 7.15 | [12 empty] | VV | 2 | 2 | True | 0 | ROZPOCET
| VV |  | "m.č.5056:" 26,3 |  | 26.3 | [12 empty] | VV | 2 | 2 | True | 0 | ROZPOCET
| VV |  | "m.č.5058a:" 35,5 |  | 35.5 | [12 empty] | VV | 2 | 2 | True | 0 | ROZPOCET
| VV |  | "m.č.5059:" 21,8 |  | 21.8 | [12 empty] | VV | 2 | 2 | True | 0 | ROZPOCET
| VV |  | "m.č.5061:" 21,8 |  | 21.8 | [12 empty] | VV | 2 | 2 | True | 0 | ROZPOCET
| VV |  | "m.č.5063:" 23,7 |  | 23.7 | [12 empty] | VV | 2 | 2 | True | 0 | ROZPOCET
| VV |  | "m.č.5105e:" 51,3+0,9*0,15 |  | 51.435 | [12 empty] | VV | 2 | 2 | True | 0 | ROZPOCET
| VV |  | "m.č.5107:" 11,0+1,0*0,15 |  | 11.15 | [12 empty] | VV | 2 | 2 | True | 0 | ROZPOCET
| VV |  | "m.č.5108:" 11,5+1,3*0,15 |  | 11.695 | [12 empty] | VV | 2 | 2 | True | 0 | ROZPOCET
| VV |  | "m.č.5109:" 11,6+0,9*0,15 |  | 11.735 | [12 empty] | VV | 2 | 2 | True | 0 | ROZPOCET
| VV |  | "m.č.5111:" 22,4 |  | 22.4 | [12 empty] | VV | 2 | 2 | True | 0 | ROZPOCET
| VV |  | "m.č.5113:" 21,6 |  | 21.6 | [12 empty] | VV | 2 | 2 | True | 0 | ROZPOCET
| VV |  | "m.č.5115:" 22,8 |  | 22.8 | [12 empty] | VV | 2 | 2 | True | 0 | ROZPOCET
| VV |  | "m.č.5117:" 21,7 |  | 21.7 | [12 empty] | VV | 2 | 2 | True | 0 | ROZPOCET
| VV |  | "m.č.5119:" 21,6 |  | 21.6 | [12 empty] | VV | 2 | 2 | True | 0 | ROZPOCET
| VV |  | "m.č.5121:" 21,6 |  | 21.6 | [12 empty] | VV | 2 | 2 | True | 0 | ROZPOCET
| VV |  | "m.č.5123:" 21,7 |  | 21.7 | [12 empty] | VV | 2 | 2 | True | 0 | ROZPOCET
| VV |  | "m.č.5125:" 21,2 |  | 21.2 | [12 empty] | VV | 2 | 2 | True | 0 | ROZPOCET
| VV |  | "m.č.5127:" 21,6 |  | 21.6 | [12 empty] | VV | 2 | 2 | True | 0 | ROZPOCET
| VV |  | "m.č.5129:" 21,6 |  | 21.6 | [12 empty] | VV | 2 | 2 | True | 0 | ROZPOCET
| VV |  | "m.č.5136:" 21,6 |  | 21.6 | [12 empty] | VV | 2 | 2 | True | 0 | ROZPOCET
| VV |  | "m.č.5138:" 21,6 |  | 21.6 | [12 empty] | VV | 2 | 2 | True | 0 | ROZPOCET
| VV |  | "m.č.5140:" 21,6 |  | 21.6 | [12 empty] | VV | 2 | 2 | True | 0 | ROZPOCET
| VV |  | "m.č.5148a:" 24,8+1,0*0,125 |  | 24.925 | [12 empty] | VV | 2 | 2 | True | 0 | ROZPOCET
| VV |  | "m.č.5148b:" 5,9+1,0*0,2 |  | 6.1 | [12 empty] | VV | 2 | 2 | True | 0 | ROZPOCET
| VV |  | "m.č.5149:" 6,6 |  | 6.6 | [12 empty] | VV | 2 | 2 | True | 0 | ROZPOCET
| VV |  | "m.č.5150:" 5,1+0,9*0,15 |  | 5.235 | [12 empty] | VV | 2 | 2 | True | 0 | ROZPOCET
| VV |  | "m.č.5152:" 7,0+1,0*0,15 |  | 7.15 | [12 empty] | VV | 2 | 2 | True | 0 | ROZPOCET
| VV |  | "m.č.5157:" 37,4 |  | 37.4 | [12 empty] | VV | 2 | 2 | True | 0 | ROZPOCET
| VV |  | "m.č.5158:" 4,2+1,0*0,125 |  | 4.325 | [12 empty] | VV | 2 | 2 | True | 0 | ROZPOCET
| VV |  | "m.č.5159:" 21,8 |  | 21.8 | [12 empty] | VV | 2 | 2 | True | 0 | ROZPOCET
| VV |  | "m.č.5159:" 21,8 |  | 21.8 | [12 empty] | VV | 2 | 2 | True | 0 | ROZPOCET
| VV |  | "m.č.5161:" 21,8 |  | 21.8 | [12 empty] | VV | 2 | 2 | True | 0 | ROZPOCET
| VV |  | "m.č.5163:" 23,7 |  | 23.7 | [12 empty] | VV | 2 | 2 | True | 0 | ROZPOCET
| VV |  | 6.NP-2.fáze | [14 empty] | VV | 2 | 1 | True | 0 | ROZPOCET
| VV |  | "m.č.6005e:" 52,3+0,9*0,15 |  | 52.435 | [12 empty] | VV | 2 | 2 | True | 0 | ROZPOCET
| VV |  | "m.č.6007:" 10,0+1,0*0,15 |  | 10.15 | [12 empty] | VV | 2 | 2 | True | 0 | ROZPOCET
| VV |  | "m.č.6008:" 11,5+1,3*0,15 |  | 11.695 | [12 empty] | VV | 2 | 2 | True | 0 | ROZPOCET
| VV |  | "m.č.6009:" 11,6+0,9*0,15 |  | 11.735 | [12 empty] | VV | 2 | 2 | True | 0 | ROZPOCET
| VV |  | "m.č.6011:" 22,4 |  | 22.4 | [12 empty] | VV | 2 | 2 | True | 0 | ROZPOCET
| VV |  | "m.č.6013:" 21,6 |  | 21.6 | [12 empty] | VV | 2 | 2 | True | 0 | ROZPOCET
| VV |  | "m.č.6015:" 22,8 |  | 22.8 | [12 empty] | VV | 2 | 2 | True | 0 | ROZPOCET
| VV |  | "m.č.6017:" 21,7 |  | 21.7 | [12 empty] | VV | 2 | 2 | True | 0 | ROZPOCET
| VV |  | "m.č.6019:" 21,6 |  | 21.6 | [12 empty] | VV | 2 | 2 | True | 0 | ROZPOCET
| VV |  | "m.č.6021:" 21,6 |  | 21.6 | [12 empty] | VV | 2 | 2 | True | 0 | ROZPOCET
| VV |  | "m.č.6023:" 21,7 |  | 21.7 | [12 empty] | VV | 2 | 2 | True | 0 | ROZPOCET
| VV |  | "m.č.6025:" 21,2 |  | 21.2 | [12 empty] | VV | 2 | 2 | True | 0 | ROZPOCET
| VV |  | "m.č.6027:" 21,6 |  | 21.6 | [12 empty] | VV | 2 | 2 | True | 0 | ROZPOCET
| VV |  | "m.č.6029:" 21,6 |  | 21.6 | [12 empty] | VV | 2 | 2 | True | 0 | ROZPOCET
| VV |  | "m.č.6036:" 21,6 |  | 21.6 | [12 empty] | VV | 2 | 2 | True | 0 | ROZPOCET
| VV |  | "m.č.6038:" 21,6 |  | 21.6 | [12 empty] | VV | 2 | 2 | True | 0 | ROZPOCET
| VV |  | "m.č.6040:" 21,6 |  | 21.6 | [12 empty] | VV | 2 | 2 | True | 0 | ROZPOCET
| VV |  | "m.č.6042:" 23,1 |  | 23.1 | [12 empty] | VV | 2 | 2 | True | 0 | ROZPOCET
| VV |  | "m.č.6043:" 8,8+1,0*0,2 |  | 9 | [12 empty] | VV | 2 | 2 | True | 0 | ROZPOCET
| VV |  | "m.č.6049:" 6,5 |  | 6.5 | [12 empty] | VV | 2 | 2 | True | 0 | ROZPOCET
| VV |  | "m.č.6050:" 6,5+0,9*0,15 |  | 6.635 | [12 empty] | VV | 2 | 2 | True | 0 | ROZPOCET
| VV |  | "m.č.6052:" 5,7+1,0*0,15 |  | 5.85 | [12 empty] | VV | 2 | 2 | True | 0 | ROZPOCET
| VV |  | "m.č.6057:" 36,9 |  | 36.9 | [12 empty] | VV | 2 | 2 | True | 0 | ROZPOCET
| VV |  | "m.č.6059:" 21,8 |  | 21.8 | [12 empty] | VV | 2 | 2 | True | 0 | ROZPOCET
| VV |  | "m.č.6061:" 21,8 |  | 21.8 | [12 empty] | VV | 2 | 2 | True | 0 | ROZPOCET
| VV |  | "m.č.6063:" 23,7 |  | 23.7 | [12 empty] | VV | 2 | 2 | True | 0 | ROZPOCET
| VV |  | "m.č.6105e:" 52,3+3,2*0,15+0,9*0,15+1,3*0,2*4 |  | 53.955 | [12 empty] | VV | 2 | 2 | True | 0 | ROZPOCET
| VV |  | "m.č.6107:" 10,0+1,0*0,15 |  | 10.15 | [12 empty] | VV | 2 | 2 | True | 0 | ROZPOCET
| VV |  | "m.č.6108:" 11,5+1,3*0,15 |  | 11.695 | [12 empty] | VV | 2 | 2 | True | 0 | ROZPOCET
| VV |  | "m.č.6109:" 11,6+1,0*0,15 |  | 11.75 | [12 empty] | VV | 2 | 2 | True | 0 | ROZPOCET
| VV |  | "m.č.6111:" 22,4 |  | 22.4 | [12 empty] | VV | 2 | 2 | True | 0 | ROZPOCET
| VV |  | "m.č.6113:" 21,6 |  | 21.6 | [12 empty] | VV | 2 | 2 | True | 0 | ROZPOCET
| VV |  | "m.č.6115:" 22,8 |  | 22.8 | [12 empty] | VV | 2 | 2 | True | 0 | ROZPOCET
| VV |  | "m.č.6117:" 21,7 |  | 21.7 | [12 empty] | VV | 2 | 2 | True | 0 | ROZPOCET
| VV |  | "m.č.6119:" 21,6 |  | 21.6 | [12 empty] | VV | 2 | 2 | True | 0 | ROZPOCET
| VV |  | "m.č.6121:" 21,6 |  | 21.6 | [12 empty] | VV | 2 | 2 | True | 0 | ROZPOCET
| VV |  | "m.č.6123:" 21,7 |  | 21.7 | [12 empty] | VV | 2 | 2 | True | 0 | ROZPOCET
| VV |  | "m.č.6125:" 21,2 |  | 21.2 | [12 empty] | VV | 2 | 2 | True | 0 | ROZPOCET
| VV |  | "m.č.6127:" 21,6 |  | 21.6 | [12 empty] | VV | 2 | 2 | True | 0 | ROZPOCET
| VV |  | "m.č.6129:" 21,6 |  | 21.6 | [12 empty] | VV | 2 | 2 | True | 0 | ROZPOCET
| VV |  | "m.č.6136:" 21,6 |  | 21.6 | [12 empty] | VV | 2 | 2 | True | 0 | ROZPOCET
| VV |  | "m.č.6138:" 21,6 |  | 21.6 | [12 empty] | VV | 2 | 2 | True | 0 | ROZPOCET
| VV |  | "m.č.6140:" 21,6 |  | 21.6 | [12 empty] | VV | 2 | 2 | True | 0 | ROZPOCET
| VV |  | "m.č.6142:" 23,7 |  | 23.7 | [12 empty] | VV | 2 | 2 | True | 0 | ROZPOCET
| VV |  | "m.č.6143:" 7,0+1,0*0,2 |  | 7.2 | [12 empty] | VV | 2 | 2 | True | 0 | ROZPOCET
| VV |  | "m.č.6149:" 6,6 |  | 6.6 | [12 empty] | VV | 2 | 2 | True | 0 | ROZPOCET
| VV |  | "m.č.6150:" 6,5+0,9*0,15 |  | 6.635 | [12 empty] | VV | 2 | 2 | True | 0 | ROZPOCET
| VV |  | "m.č.6152:" 5,7+1,0*0,15 |  | 5.85 | [12 empty] | VV | 2 | 2 | True | 0 | ROZPOCET
| VV |  | "m.č.6157:" 33,5 |  | 33.5 | [12 empty] | VV | 2 | 2 | True | 0 | ROZPOCET
| VV |  | "m.č.6159:" 21,8 |  | 21.8 | [12 empty] | VV | 2 | 2 | True | 0 | ROZPOCET
| VV |  | "m.č.6161:" 21,8 |  | 21.8 | [12 empty] | VV | 2 | 2 | True | 0 | ROZPOCET
| VV |  | "m.č.6163:" 23,7 |  | 23.7 | [12 empty] | VV | 2 | 2 | True | 0 | ROZPOCET
| VV |  | "m.č.6165:" 42,1+3,0*0,15+0,9*0,2*6+0,8*0,15*4 |  | 44.11 | [12 empty] | VV | 2 | 2 | True | 0 | ROZPOCET
| VV |  | "m.č.6166:" 16,5+2,4*0,15+0,9*0,2*2 |  | 17.22 | [12 empty] | VV | 2 | 2 | True | 0 | ROZPOCET
292 | M | 284122-R1.1 | Zátěžová heterogenní vinylová kompaktní povlaková krytina, v rolích, tl. 2 mm, imitace koberce | m2 | 881.062 |  | 0 |  |  | základní |  | 0 | 0 | 0 | 0 | 0 | 32 | M | 2 |  |  |  | ROZPOCET | 0 | 0 | 0 | 0 | 0 | 1 | 0 | 16 | -697090511
| VV |  | Podrobný popis viz PO skladba podlah a PD interier | [14 empty] | VV | 2 | 1 | True | 0 | ROZPOCET
| VV |  | . | [14 empty] | VV | 2 | 1 | True | 0 | ROZPOCET
| VV |  | "viz pol. 776411112:" 650,15*0,1 |  | 65.015 | [12 empty] | VV | 2 | 2 | True | 0 | ROZPOCET
| VV |  | "viz pol. 77622111:" 735,95 |  | 735.95 | [12 empty] | VV | 2 | 2 | True | 0 | ROZPOCET
| VV |  | 800,965*1,1 'Přepočtené koeficientem množství |  | 881.062 | [12 empty] | VV | 2 | 2 | False | 1 | ROZPOCET
293 | M | 284122-R3 | Vysoce zátěžová heterogenní vinylová kompaktní povlaková krytina, v rolích, tl. 2 mm, s antibakteriální přísadou,unidekor s průhlednými/neprůhlednýni rozptýlenými chipsy | m2 | 1263.765 |  | 0 |  |  | základní |  | 0 | 0 | 0 | 0 | 0 | 32 | M | 2 |  |  |  | ROZPOCET | 0 | 0 | 0 | 0 | 0 | 1 | 0 | 16 | 1160175024
| VV |  | Podrobný popis viz PO skladba podlah a PD interier | [14 empty] | VV | 2 | 1 | True | 0 | ROZPOCET
| VV |  | . | [14 empty] | VV | 2 | 1 | True | 0 | ROZPOCET
| VV |  | "viz pol. 776411112:" 506,37*0,1 |  | 50.637 | [12 empty] | VV | 2 | 2 | True | 0 | ROZPOCET
| VV |  | "viz pol. 77622111:" 1098,240 |  | 1098.24 | [12 empty] | VV | 2 | 2 | True | 0 | ROZPOCET
| VV |  | 1148,877*1,1 'Přepočtené koeficientem množství |  | 1263.765 | [12 empty] | VV | 2 | 2 | False | 1 | ROZPOCET
294 | M | 284122-R4 | Vysoce zátěžová heterogenní vinylová kompaktní povlaková krytina, v rolích, tl. 2 mm, s antibakteriální přísadou, unidekor s metalickým nádechem | m2 | 2596.333 |  | 0 |  |  | základní |  | 0 | 0 | 0 | 0 | 0 | 32 | M | 2 |  |  |  | ROZPOCET | 0 | 0 | 0 | 0 | 0 | 1 | 0 | 16 | 1539445888
| VV |  | Podrobný popis viz PO skladba podlah a PD interier | [14 empty] | VV | 2 | 1 | True | 0 | ROZPOCET
| VV |  | . | [14 empty] | VV | 2 | 1 | True | 0 | ROZPOCET
| VV |  | "viz pol. 776411112:" 1869,88*0,1 |  | 186.988 | [12 empty] | VV | 2 | 2 | True | 0 | ROZPOCET
| VV |  | "viz pol. 77622111:" 2173,315 |  | 2173.315 | [12 empty] | VV | 2 | 2 | True | 0 | ROZPOCET
| VV |  | 2360,303*1,1 'Přepočtené koeficientem množství |  | 2596.333 | [12 empty] | VV | 2 | 2 | False | 1 | ROZPOCET
295 | K | 776421_R1 | Montáž obvodových soklíků výšky do 100 mm z PVC elektrostaticky vodivého | m | 255.575 |  | 0 |  |  | základní |  | 0 | 2e-05 | 0.0051115 | 0 | 0 | 16 | K | 2 |  |  |  | ROZPOCET | 0 | 0 | 0 | 0 | 0 | 1 | 0 | 16 | -821643351
| VV |  | Viz. PD stavební část - výkresy půdorysu 4.NP-2.fáze - 6.NP, výkresy řezů A-F, techn.zpr., tabulky podlah, PD interier | [14 empty] | VV | 2 | 1 | True | 0 | ROZPOCET
| VV |  | . | [14 empty] | VV | 2 | 1 | True | 0 | ROZPOCET
| VV |  | Antistatická povlaková krytina z homogen. PVC , nevýrazně žíhaný design | [14 empty] | VV | 2 | 1 | True | 0 | ROZPOCET
| VV |  | . | [14 empty] | VV | 2 | 1 | True | 0 | ROZPOCET
| VV |  | 5.NP | [14 empty] | VV | 2 | 1 | True | 0 | ROZPOCET
| VV |  | "m.č.5004:" (3,425+2,075)*2-0,9 |  | 10.1 | [12 empty] | VV | 2 | 2 | True | 0 | ROZPOCET
| VV |  | "m.č.5104:" (3,425+2,075)*2-0,9 |  | 10.1 | [12 empty] | VV | 2 | 2 | True | 0 | ROZPOCET
| VV |  | . | [14 empty] | VV | 2 | 1 | True | 0 | ROZPOCET
| VV |  | Elektricky vodivá povlaková krytina z homogen. PVC , výrazně chipsovaný design | [14 empty] | VV | 2 | 1 | True | 0 | ROZPOCET
| VV |  | . | [14 empty] | VV | 2 | 1 | True | 0 | ROZPOCET
| VV |  | Podlaha P11 | [14 empty] | VV | 2 | 1 | True | 0 | ROZPOCET
| VV |  | 4.NP-2.fáze | [14 empty] | VV | 2 | 1 | True | 0 | ROZPOCET
| VV |  | "m.č.4042:" (6,525+6,4+0,45*2)-0,9-1,35 |  | 11.575 | [12 empty] | VV | 2 | 2 | True | 0 | ROZPOCET
| VV |  | "m.č.4043:" (3,75+2,45+0,45*2)*2-0,9 |  | 13.3 | [12 empty] | VV | 2 | 2 | True | 0 | ROZPOCET
| VV |  | "m.č.4044:" (7,8+10,2+1,2-2,25-1,1*2+0,7*2-0,8-0,9-1,35 | [14 empty] | VV | 2 | 1 | True | 0 | ROZPOCET
| VV |  | "m.č.4045:" (6,55+5,35)*2-1,35*2-0,8*2 |  | 19.5 | [12 empty] | VV | 2 | 2 | True | 0 | ROZPOCET
| VV |  | "m.č.4046:" (7,0+5,35)*2-1,35*2-0,8*2 |  | 20.4 | [12 empty] | VV | 2 | 2 | True | 0 | ROZPOCET
| VV |  | "m.č.4048:" (3,3+3,45)*2-1,35*2 |  | 10.8 | [12 empty] | VV | 2 | 2 | True | 0 | ROZPOCET
| VV |  | "m.č.4051:" (3,15+3,45)*2-1,35*2 |  | 10.5 | [12 empty] | VV | 2 | 2 | True | 0 | ROZPOCET
| VV |  | "m.č.4053:" (3,15+3,45)*2-1,35*2 |  | 10.5 | [12 empty] | VV | 2 | 2 | True | 0 | ROZPOCET
| VV |  | 5.NP-2.fáze | [14 empty] | VV | 2 | 1 | True | 0 | ROZPOCET
| VV |  | "m.č.5032:" (3,375+6,275)*2-1,2-0,9 |  | 17.2 | [12 empty] | VV | 2 | 2 | True | 0 | ROZPOCET
| VV |  | "m.č.5035:" (3,525+6,275)*2-1,2-0,9 |  | 17.5 | [12 empty] | VV | 2 | 2 | True | 0 | ROZPOCET
| VV |  | "m.č.5132:" (3,375+6,275)*2-1,2-0,9 |  | 17.2 | [12 empty] | VV | 2 | 2 | True | 0 | ROZPOCET
| VV |  | "m.č.5132:" (3,525+6,275)*2-1,2-0,9 |  | 17.5 | [12 empty] | VV | 2 | 2 | True | 0 | ROZPOCET
| VV |  | 6.NP-2.fáze | [14 empty] | VV | 2 | 1 | True | 0 | ROZPOCET
| VV |  | "m.č.6032:" (3,375+6,275)*2-1,2-0,9 |  | 17.2 | [12 empty] | VV | 2 | 2 | True | 0 | ROZPOCET
| VV |  | "m.č.6035:" (3,525+6,275)*2-1,2-0,9 |  | 17.5 | [12 empty] | VV | 2 | 2 | True | 0 | ROZPOCET
| VV |  | "m.č.6132:" (3,375+6,275)*2-1,2-0,9 |  | 17.2 | [12 empty] | VV | 2 | 2 | True | 0 | ROZPOCET
| VV |  | "m.č.6132:" (3,525+6,275)*2-1,2-0,9 |  | 17.5 | [12 empty] | VV | 2 | 2 | True | 0 | ROZPOCET
296 | K | 776221121 | Lepení elektrostaticky vodivých pásů z PVC standardním lepidlem | m2 | 412.356 |  | 0 | CS ÚRS 2020 01 |  | základní |  | 0 | 0.0004 | 0.16494 | 0 | 0 | 16 | K | 2 |  |  |  | ROZPOCET | 0 | 0 | 0 | 0 | 0 | 1 | 0 | 16 | 1151762826
| VV |  | Viz. PD stavební část - výkresy půdorysu 4.NP-2.fáze - 6.NP, výkresy řezů A-F, techn.zpr., tabulky podlah, PD interier | [14 empty] | VV | 2 | 1 | True | 0 | ROZPOCET
| VV |  | . | [14 empty] | VV | 2 | 1 | True | 0 | ROZPOCET
| VV |  | Antistatická povlaková krytina z homogen. PVC , nevýrazně žíhaný design | [14 empty] | VV | 2 | 1 | True | 0 | ROZPOCET
| VV |  | . | [14 empty] | VV | 2 | 1 | True | 0 | ROZPOCET
| VV |  | 5.NP-2.fáze | [14 empty] | VV | 2 | 1 | True | 0 | ROZPOCET
| VV |  | "m.č.5004:" 6,3+1,0*0,15 |  | 6.45 | [12 empty] | VV | 2 | 2 | True | 0 | ROZPOCET
| VV |  | "m.č.5104:" 6,3+1,0*0,15 |  | 6.45 | [12 empty] | VV | 2 | 2 | True | 0 | ROZPOCET
| VV |  | . | [14 empty] | VV | 2 | 1 | True | 0 | ROZPOCET
| VV |  | Elektricky vodivá povlaková krytina z homogen. PVC , výrazně chipsovaný design | [14 empty] | VV | 2 | 1 | True | 0 | ROZPOCET
| VV |  | . | [14 empty] | VV | 2 | 1 | True | 0 | ROZPOCET
| VV |  | 4.NP-2.fáze | [14 empty] | VV | 2 | 1 | True | 0 | ROZPOCET
| VV |  | "m.č.4042:" 23,4 |  | 23.4 | [12 empty] | VV | 2 | 2 | True | 0 | ROZPOCET
| VV |  | "m.č.4043:" 9,2+1,0*0,15 |  | 9.35 | [12 empty] | VV | 2 | 2 | True | 0 | ROZPOCET
| VV |  | "m.č.4044:" 78,8+2,3*0,13+1,1*0,22+1,1*0,7+0,9*0,22*2+1,35*0,2 |  | 80.777 | [12 empty] | VV | 2 | 2 | True | 0 | ROZPOCET
| VV |  | "m.č.4045:" 36,8+1,35*0,15+0,95*0,5+0,8*0,22*2+1,35*0,22 |  | 38.127 | [12 empty] | VV | 2 | 2 | True | 0 | ROZPOCET
| VV |  | "m.č.4046:" 36,8+1,35*0,13+0,8*0,22*2+1,35*0,22 |  | 37.625 | [12 empty] | VV | 2 | 2 | True | 0 | ROZPOCET
| VV |  | "m.č.4048:" 11,8+1,35*0,13*2 |  | 12.151 | [12 empty] | VV | 2 | 2 | True | 0 | ROZPOCET
| VV |  | "m.č.4051:" 11,6+1,35*0,13+1,35*0,22 |  | 12.073 | [12 empty] | VV | 2 | 2 | True | 0 | ROZPOCET
| VV |  | "m.č.4053:"12,4+1,35*0,13+1,35*0,22 |  | 12.873 | [12 empty] | VV | 2 | 2 | True | 0 | ROZPOCET
| VV |  | 5.NP-2.fáze | [14 empty] | VV | 2 | 1 | True | 0 | ROZPOCET
| VV |  | "m.č.5032:" 21,1+1,3*0,2+1,0*0,2 |  | 21.56 | [12 empty] | VV | 2 | 2 | True | 0 | ROZPOCET
| VV |  | "m.č.5035:" 21,3+1,3*0,2+1,0*0,15 |  | 21.71 | [12 empty] | VV | 2 | 2 | True | 0 | ROZPOCET
| VV |  | "m.č.5132:" 21,1+1,3*0,2+1,0*0,2 |  | 21.56 | [12 empty] | VV | 2 | 2 | True | 0 | ROZPOCET
| VV |  | "m.č.5135:" 21,3+1,3*0,2+1,0*0,15 |  | 21.71 | [12 empty] | VV | 2 | 2 | True | 0 | ROZPOCET
| VV |  | 6.NP-2.fáze | [14 empty] | VV | 2 | 1 | True | 0 | ROZPOCET
| VV |  | "m.č.6032:" 21,1+1,3*0,2+1,0*0,2 |  | 21.56 | [12 empty] | VV | 2 | 2 | True | 0 | ROZPOCET
| VV |  | "m.č.6035:" 21,3+1,3*0,2+1,0*0,15 |  | 21.71 | [12 empty] | VV | 2 | 2 | True | 0 | ROZPOCET
| VV |  | "m.č.6132:" 21,1+1,3*0,2+1,0*0,2 |  | 21.56 | [12 empty] | VV | 2 | 2 | True | 0 | ROZPOCET
| VV |  | "m.č.6135:" 21,3+1,3*0,2+1,0*0,15 |  | 21.71 | [12 empty] | VV | 2 | 2 | True | 0 | ROZPOCET
297 | M | 28411-R66666 | Elektrostaticky vodivá homogenní vynilová povlaková krytina s elektrickým odporem. v rolích ti. 2 mm, nevýrazný design | m2 | 931.704 |  | 0 |  |  | základní |  | 0 | 0.0029 | 2.7019 | 0 | 0 | 32 | M | 2 |  |  |  | ROZPOCET | 0 | 0 | 0 | 0 | 0 | 1 | 0 | 16 | -560323062
| VV |  | Podrobný popis viz PO skladba podlah a PD interier | [14 empty] | VV | 2 | 1 | True | 0 | ROZPOCET
| VV |  | . | [14 empty] | VV | 2 | 1 | True | 0 | ROZPOCET
| VV |  | "viz pol. 776411112:" 406,125*0,1 |  | 40.613 | [12 empty] | VV | 2 | 2 | True | 0 | ROZPOCET
| VV |  | "viz pol. 776221111:" 383,397 |  | 383.397 | [12 empty] | VV | 2 | 2 | True | 0 | ROZPOCET
| VV |  | "viz pol. 776421-R1:" 235,375*0,1 |  | 23.538 | [12 empty] | VV | 2 | 2 | True | 0 | ROZPOCET
| VV |  | "viz pol. 776221121:" 399,456 |  | 399.456 | [12 empty] | VV | 2 | 2 | True | 0 | ROZPOCET
| VV |  | 847,004*1,1 'Přepočtené koeficientem množství |  | 931.704 | [12 empty] | VV | 2 | 2 | False | 1 | ROZPOCET
298 | M | 28411-R6667 | Antistatická homogenní vinylová podlahová krytina s elektrickým odporem , v rolích, tl. 2 mm, výrazně chipsovaný design | m2 | 16.412 |  | 0 |  |  | základní |  | 0 | 0.0035 | 0.057442 | 0 | 0 | 32 | M | 2 |  |  |  | ROZPOCET | 0 | 0 | 0 | 0 | 0 | 1 | 0 | 16 | -453840679
| VV |  | Podrobný popis viz PO skladba podlah a PD interier | [14 empty] | VV | 2 | 1 | True | 0 | ROZPOCET
| VV |  | . | [14 empty] | VV | 2 | 1 | True | 0 | ROZPOCET
| VV |  | "viz pol. 776421-R1:" 20,2*0,1 |  | 2.02 | [12 empty] | VV | 2 | 2 | True | 0 | ROZPOCET
| VV |  | "viz pol. 776221121:" 12,9 |  | 12.9 | [12 empty] | VV | 2 | 2 | True | 0 | ROZPOCET
| VV |  | 14,92*1,1 'Přepočtené koeficientem množství |  | 16.412 | [12 empty] | VV | 2 | 2 | False | 1 | ROZPOCET
299 | K | 776222-R1 | Montáž obvodových soklíků do 100 mm 2-složkovým lepidlem | m | 678.65 |  | 0 |  |  | základní |  | 0 | 0.0007 | 0.47506 | 0 | 0 | 16 | K | 2 |  |  |  | ROZPOCET | 0 | 0 | 0 | 0 | 0 | 1 | 0 | 16 | 1117697763
| VV |  | Viz. PD stavební část - výkresy půdorysu 4.NP-2.fáze-6.NP, výkresy řezů A-F, techn.zpr., tabulky podlah, PD interier | [14 empty] | VV | 2 | 1 | True | 0 | ROZPOCET
| VV |  | . | [14 empty] | VV | 2 | 1 | True | 0 | ROZPOCET
| VV |  | Podlaha do mokrých provozů | [14 empty] | VV | 2 | 1 | True | 0 | ROZPOCET
| VV |  | 4.NP-2. fáze | [14 empty] | VV | 2 | 1 | True | 0 | ROZPOCET
| VV |  | "m.č.4036:" (2,775+2,5)*2-0,7*2 |  | 9.15 | [12 empty] | VV | 2 | 2 | True | 0 | ROZPOCET
| VV |  | "m.č.4037:" (1,6+0,9)*2-0,7 |  | 4.3 | [12 empty] | VV | 2 | 2 | True | 0 | ROZPOCET
| VV |  | 5.NP-2.fáze | [14 empty] | VV | 2 | 1 | True | 0 | ROZPOCET
| VV |  | "m.č.5012:" (1,6+2,6)*2-0,7 |  | 7.7 | [12 empty] | VV | 2 | 2 | True | 0 | ROZPOCET
| VV |  | "m.č.5014:" (1,6+2,6)*2-0,7 |  | 7.7 | [12 empty] | VV | 2 | 2 | True | 0 | ROZPOCET
| VV |  | "m.č.5016:" (1,6+2,6)*2-0,7 |  | 7.7 | [12 empty] | VV | 2 | 2 | True | 0 | ROZPOCET
| VV |  | "m.č.5018:" (1,6+2,6)*2-0,7 |  | 7.7 | [12 empty] | VV | 2 | 2 | True | 0 | ROZPOCET
| VV |  | "m.č.5020:" (1,6+2,6)*2-0,7 |  | 7.7 | [12 empty] | VV | 2 | 2 | True | 0 | ROZPOCET
| VV |  | "m.č.5022:" (1,6+2,6)*2-0,7 |  | 7.7 | [12 empty] | VV | 2 | 2 | True | 0 | ROZPOCET
| VV |  | "m.č.5024:" (1,6+2,6)*2-0,7 |  | 7.7 | [12 empty] | VV | 2 | 2 | True | 0 | ROZPOCET
| VV |  | "m.č.5026:" (1,6+2,6)*2-0,7 |  | 7.7 | [12 empty] | VV | 2 | 2 | True | 0 | ROZPOCET
| VV |  | "m.č.5028:" (1,6+2,6)*2-0,7 |  | 7.7 | [12 empty] | VV | 2 | 2 | True | 0 | ROZPOCET
| VV |  | "m.č.5030:" (1,6+2,6)*2-0,7 |  | 7.7 | [12 empty] | VV | 2 | 2 | True | 0 | ROZPOCET
| VV |  | "m.č.5037:" (1,6+2,6)*2-0,7 |  | 7.7 | [12 empty] | VV | 2 | 2 | True | 0 | ROZPOCET
| VV |  | "m.č.5039:" (1,6+2,6)*2-0,7 |  | 7.7 | [12 empty] | VV | 2 | 2 | True | 0 | ROZPOCET
| VV |  | "m.č.5041:" (1,6+2,6)*2-0,7 |  | 7.7 | [12 empty] | VV | 2 | 2 | True | 0 | ROZPOCET
| VV |  | "m.č.5051:" (2,75+3,25)*2-0,9 |  | 11.1 | [12 empty] | VV | 2 | 2 | True | 0 | ROZPOCET
| VV |  | "m.č.5057:" (2,15+2,0)*2-0,9 |  | 7.4 | [12 empty] | VV | 2 | 2 | True | 0 | ROZPOCET
| VV |  | "m.č.5058b:" (2,25+2,2)*2-0,9 |  | 8 | [12 empty] | VV | 2 | 2 | True | 0 | ROZPOCET
| VV |  | "m.č.5060:" (1,6+2,6)*2-0,7 |  | 7.7 | [12 empty] | VV | 2 | 2 | True | 0 | ROZPOCET
| VV |  | "m.č.5062:" (1,6+2,6)*2-0,7 |  | 7.7 | [12 empty] | VV | 2 | 2 | True | 0 | ROZPOCET
| VV |  | "m.č.5064:" (1,6+2,6)*2-0,7 |  | 7.7 | [12 empty] | VV | 2 | 2 | True | 0 | ROZPOCET
| VV |  | "m.č.5074:" (1,8+2,075)*2-0,7*3 |  | 5.65 | [12 empty] | VV | 2 | 2 | True | 0 | ROZPOCET
| VV |  | "m.č.5075:" (1,75+1,05)*2-0,7 |  | 4.9 | [12 empty] | VV | 2 | 2 | True | 0 | ROZPOCET
| VV |  | "m.č.5076:" (1,7+0,9)*2-0,7 |  | 4.5 | [12 empty] | VV | 2 | 2 | True | 0 | ROZPOCET
| VV |  | "m.č.5077:" (1,8+2,075)*2-0,7*3 |  | 5.65 | [12 empty] | VV | 2 | 2 | True | 0 | ROZPOCET
| VV |  | "m.č.5078:" (1,7+0,9)*2-0,7 |  | 4.5 | [12 empty] | VV | 2 | 2 | True | 0 | ROZPOCET
| VV |  | "m.č.5079:" (1,7+0,95)*2-0,7 |  | 4.6 | [12 empty] | VV | 2 | 2 | True | 0 | ROZPOCET
| VV |  | "m.č.5112:" (1,6+2,6)*2-0,7 |  | 7.7 | [12 empty] | VV | 2 | 2 | True | 0 | ROZPOCET
| VV |  | "m.č.5114:" (1,6+2,6)*2-0,7 |  | 7.7 | [12 empty] | VV | 2 | 2 | True | 0 | ROZPOCET
| VV |  | "m.č.5116:" (1,6+2,6)*2-0,7 |  | 7.7 | [12 empty] | VV | 2 | 2 | True | 0 | ROZPOCET
| VV |  | "m.č.5118:" (1,6+2,6)*2-0,7 |  | 7.7 | [12 empty] | VV | 2 | 2 | True | 0 | ROZPOCET
| VV |  | "m.č.5120:" (1,6+2,6)*2-0,7 |  | 7.7 | [12 empty] | VV | 2 | 2 | True | 0 | ROZPOCET
| VV |  | "m.č.5122:" (1,6+2,6)*2-0,7 |  | 7.7 | [12 empty] | VV | 2 | 2 | True | 0 | ROZPOCET
| VV |  | "m.č.5124:" (1,6+2,6)*2-0,7 |  | 7.7 | [12 empty] | VV | 2 | 2 | True | 0 | ROZPOCET
| VV |  | "m.č.5126:" (1,6+2,6)*2-0,7 |  | 7.7 | [12 empty] | VV | 2 | 2 | True | 0 | ROZPOCET
| VV |  | "m.č.5128:" (1,6+2,6)*2-0,7 |  | 7.7 | [12 empty] | VV | 2 | 2 | True | 0 | ROZPOCET
| VV |  | "m.č.5130:" (1,6+2,6)*2-0,7 |  | 7.7 | [12 empty] | VV | 2 | 2 | True | 0 | ROZPOCET
| VV |  | "m.č.5137:" (1,6+2,6)*2-0,7 |  | 7.7 | [12 empty] | VV | 2 | 2 | True | 0 | ROZPOCET
| VV |  | "m.č.5139:" (1,6+2,6)*2-0,7 |  | 7.7 | [12 empty] | VV | 2 | 2 | True | 0 | ROZPOCET
| VV |  | "m.č.5141:" (1,6+2,6)*2-0,7 |  | 7.7 | [12 empty] | VV | 2 | 2 | True | 0 | ROZPOCET
| VV |  | "m.č.5151:" (2,75+3,25)*2-0,9 |  | 11.1 | [12 empty] | VV | 2 | 2 | True | 0 | ROZPOCET
| VV |  | "m.č.5158:" (1,6+2,6)*2-0,7 |  | 7.7 | [12 empty] | VV | 2 | 2 | True | 0 | ROZPOCET
| VV |  | "m.č.5160:" (1,6+2,6)*2-0,7 |  | 7.7 | [12 empty] | VV | 2 | 2 | True | 0 | ROZPOCET
| VV |  | "m.č.5162:" (1,6+2,6)*2-0,7 |  | 7.7 | [12 empty] | VV | 2 | 2 | True | 0 | ROZPOCET
| VV |  | "m.č.5164:" (2,25+2,2)*2-0,9 |  | 8 | [12 empty] | VV | 2 | 2 | True | 0 | ROZPOCET
| VV |  | "m.č.5176:" (2,575+0,9)*2-0,7 |  | 6.25 | [12 empty] | VV | 2 | 2 | True | 0 | ROZPOCET
| VV |  | 6.NP-2.fáze | [14 empty] | VV | 2 | 1 | True | 0 | ROZPOCET
| VV |  | "m.č.6012:" (1,6+2,6)*2-0,7 |  | 7.7 | [12 empty] | VV | 2 | 2 | True | 0 | ROZPOCET
| VV |  | "m.č.6014:" (1,6+2,6)*2-0,7 |  | 7.7 | [12 empty] | VV | 2 | 2 | True | 0 | ROZPOCET
| VV |  | "m.č.6016:" (1,6+2,6)*2-0,7 |  | 7.7 | [12 empty] | VV | 2 | 2 | True | 0 | ROZPOCET
| VV |  | "m.č.6018:" (1,6+2,6)*2-0,7 |  | 7.7 | [12 empty] | VV | 2 | 2 | True | 0 | ROZPOCET
| VV |  | "m.č.6020:" (1,6+2,6)*2-0,7 |  | 7.7 | [12 empty] | VV | 2 | 2 | True | 0 | ROZPOCET
| VV |  | "m.č.6022:" (1,6+2,6)*2-0,7 |  | 7.7 | [12 empty] | VV | 2 | 2 | True | 0 | ROZPOCET
| VV |  | "m.č.6024:" (1,6+2,6)*2-0,7 |  | 7.7 | [12 empty] | VV | 2 | 2 | True | 0 | ROZPOCET
| VV |  | "m.č.6026:" (1,6+2,6)*2-0,7 |  | 7.7 | [12 empty] | VV | 2 | 2 | True | 0 | ROZPOCET
| VV |  | "m.č.6028:" (1,6+2,6)*2-0,7 |  | 7.7 | [12 empty] | VV | 2 | 2 | True | 0 | ROZPOCET
| VV |  | "m.č.6030:" (1,6+2,6)*2-0,7 |  | 7.7 | [12 empty] | VV | 2 | 2 | True | 0 | ROZPOCET
| VV |  | "m.č.6037:" (1,6+2,6)*2-0,7 |  | 7.7 | [12 empty] | VV | 2 | 2 | True | 0 | ROZPOCET
| VV |  | "m.č.6039:" (1,6+2,6)*2-0,7 |  | 7.7 | [12 empty] | VV | 2 | 2 | True | 0 | ROZPOCET
| VV |  | "m.č.6041:" (1,6+2,6)*2-0,7 |  | 7.7 | [12 empty] | VV | 2 | 2 | True | 0 | ROZPOCET
| VV |  | "m.č.6051:" (2,75+3,25)*2-0,9 |  | 11.1 | [12 empty] | VV | 2 | 2 | True | 0 | ROZPOCET
| VV |  | "m.č.6058:" (2,15+2,0)*2-0,9 |  | 7.4 | [12 empty] | VV | 2 | 2 | True | 0 | ROZPOCET
| VV |  | "m.č.6060:" (1,6+2,6)*2-0,7 |  | 7.7 | [12 empty] | VV | 2 | 2 | True | 0 | ROZPOCET
| VV |  | "m.č.6062:" (1,6+2,6)*2-0,7 |  | 7.7 | [12 empty] | VV | 2 | 2 | True | 0 | ROZPOCET
| VV |  | "m.č.5064:" (2,425+2,6)*2-0,7 |  | 9.35 | [12 empty] | VV | 2 | 2 | True | 0 | ROZPOCET
| VV |  | "m.č.6068:" (2,05+1,75)*2-0,7 |  | 6.9 | [12 empty] | VV | 2 | 2 | True | 0 | ROZPOCET
| VV |  | "m.č.6074:" (1,8+2,075)*2-0,7*3 |  | 5.65 | [12 empty] | VV | 2 | 2 | True | 0 | ROZPOCET
| VV |  | "m.č.6075:" (1,75+1,05)*2-0,7 |  | 4.9 | [12 empty] | VV | 2 | 2 | True | 0 | ROZPOCET
| VV |  | "m.č.6076:" (1,7+0,9)*2-0,7 |  | 4.5 | [12 empty] | VV | 2 | 2 | True | 0 | ROZPOCET
| VV |  | "m.č.6077:" (1,8+2,075)*2-0,7*3 |  | 5.65 | [12 empty] | VV | 2 | 2 | True | 0 | ROZPOCET
| VV |  | "m.č.6078:" (1,7+0,9)*2-0,7 |  | 4.5 | [12 empty] | VV | 2 | 2 | True | 0 | ROZPOCET
| VV |  | "m.č.6079:" (1,7+0,95)*2-0,7 |  | 4.6 | [12 empty] | VV | 2 | 2 | True | 0 | ROZPOCET
| VV |  | "m.č.6112:" (1,6+2,6)*2-0,7 |  | 7.7 | [12 empty] | VV | 2 | 2 | True | 0 | ROZPOCET
| VV |  | "m.č.6114:" (1,6+2,6)*2-0,7 |  | 7.7 | [12 empty] | VV | 2 | 2 | True | 0 | ROZPOCET
| VV |  | "m.č.6116:" (1,6+2,6)*2-0,7 |  | 7.7 | [12 empty] | VV | 2 | 2 | True | 0 | ROZPOCET
| VV |  | "m.č.6118:" (1,6+2,6)*2-0,7 |  | 7.7 | [12 empty] | VV | 2 | 2 | True | 0 | ROZPOCET
| VV |  | "m.č.6120:" (1,6+2,6)*2-0,7 |  | 7.7 | [12 empty] | VV | 2 | 2 | True | 0 | ROZPOCET
| VV |  | "m.č.6122:" (1,6+2,6)*2-0,7 |  | 7.7 | [12 empty] | VV | 2 | 2 | True | 0 | ROZPOCET
| VV |  | "m.č.6124:" (1,6+2,6)*2-0,7 |  | 7.7 | [12 empty] | VV | 2 | 2 | True | 0 | ROZPOCET
| VV |  | "m.č.6126:" (1,6+2,6)*2-0,7 |  | 7.7 | [12 empty] | VV | 2 | 2 | True | 0 | ROZPOCET
| VV |  | "m.č.6128:" (1,6+2,6)*2-0,7 |  | 7.7 | [12 empty] | VV | 2 | 2 | True | 0 | ROZPOCET
| VV |  | "m.č.6130:" (1,6+2,6)*2-0,7 |  | 7.7 | [12 empty] | VV | 2 | 2 | True | 0 | ROZPOCET
| VV |  | "m.č.6137:" (1,6+2,6)*2-0,7 |  | 7.7 | [12 empty] | VV | 2 | 2 | True | 0 | ROZPOCET
| VV |  | "m.č.6139:" (1,6+2,6)*2-0,7 |  | 7.7 | [12 empty] | VV | 2 | 2 | True | 0 | ROZPOCET
| VV |  | "m.č.6141:" (1,6+2,6)*2-0,7 |  | 7.7 | [12 empty] | VV | 2 | 2 | True | 0 | ROZPOCET
| VV |  | "m.č.6151:" (2,75+3,25)*2-0,9 |  | 11.1 | [12 empty] | VV | 2 | 2 | True | 0 | ROZPOCET
| VV |  | "m.č.6158:" (2,25+2,2)*2-0,7 |  | 8.2 | [12 empty] | VV | 2 | 2 | True | 0 | ROZPOCET
| VV |  | "m.č.6160:" (1,6+2,6)*2-0,7 |  | 7.7 | [12 empty] | VV | 2 | 2 | True | 0 | ROZPOCET
| VV |  | "m.č.6162:" (1,6+2,6)*2-0,7 |  | 7.7 | [12 empty] | VV | 2 | 2 | True | 0 | ROZPOCET
| VV |  | "m.č.6164:" (2,425+2,6)*2-0,9 |  | 9.15 | [12 empty] | VV | 2 | 2 | True | 0 | ROZPOCET
| VV |  | "m.č.6168:" (2,05+1,75)*2-0,7 |  | 6.9 | [12 empty] | VV | 2 | 2 | True | 0 | ROZPOCET
| VV |  | "m.č.6176:" (2,575+0,9)*2-0,7 |  | 6.25 | [12 empty] | VV | 2 | 2 | True | 0 | ROZPOCET
300 | K | 776222111 | Lepení pásů z PVC 2-složkovým lepidlem | m2 | 392.135 |  | 0 | CS ÚRS 2020 01 |  | základní |  | 0 | 0.0007 | 0.27449 | 0 | 0 | 16 | K | 2 |  |  |  | ROZPOCET | 0 | 0 | 0 | 0 | 0 | 1 | 0 | 16 | -228426993
| VV |  | Viz. PD stavební část - výkresy půdorysu 4.NP-2.fáze-6.NP, výkresy řezů A-F, techn.zpr., tabulky podlah, PD interier | [14 empty] | VV | 2 | 1 | True | 0 | ROZPOCET
| VV |  | . | [14 empty] | VV | 2 | 1 | True | 0 | ROZPOCET
| VV |  | Podlaha do mokrých prostorů | [14 empty] | VV | 2 | 1 | True | 0 | ROZPOCET
| VV |  | 4.NP-2.fáze | [14 empty] | VV | 2 | 1 | True | 0 | ROZPOCET
| VV |  | "m.č.4036:" 5,0+0,8*0,125 |  | 5.1 | [12 empty] | VV | 2 | 2 | True | 0 | ROZPOCET
| VV |  | "m.č.4036:" 1,4 |  | 1.4 | [12 empty] | VV | 2 | 2 | True | 0 | ROZPOCET
| VV |  | 5.NP-2.fáze | [14 empty] | VV | 2 | 1 | True | 0 | ROZPOCET
| VV |  | "m.č.5012:" 4,2+1,0*0,125 |  | 4.325 | [12 empty] | VV | 2 | 2 | True | 0 | ROZPOCET
| VV |  | "m.č.5014:" 4,2+1,0*0,125 |  | 4.325 | [12 empty] | VV | 2 | 2 | True | 0 | ROZPOCET
| VV |  | "m.č.5016:" 4,2+1,0*0,125 |  | 4.325 | [12 empty] | VV | 2 | 2 | True | 0 | ROZPOCET
| VV |  | "m.č.5018:" 4,2+1,0*0,125 |  | 4.325 | [12 empty] | VV | 2 | 2 | True | 0 | ROZPOCET
| VV |  | "m.č.5020:" 4,2+1,0*0,125 |  | 4.325 | [12 empty] | VV | 2 | 2 | True | 0 | ROZPOCET
| VV |  | "m.č.5022:" 4,2+1,0*0,125 |  | 4.325 | [12 empty] | VV | 2 | 2 | True | 0 | ROZPOCET
| VV |  | "m.č.5024:" 4,2+1,0*0,125 |  | 4.325 | [12 empty] | VV | 2 | 2 | True | 0 | ROZPOCET
| VV |  | "m.č.5026:" 4,2+1,0*0,125 |  | 4.325 | [12 empty] | VV | 2 | 2 | True | 0 | ROZPOCET
| VV |  | "m.č.5028:" 4,2+1,0*0,125 |  | 4.325 | [12 empty] | VV | 2 | 2 | True | 0 | ROZPOCET
| VV |  | "m.č.5030:" 4,2+1,0*0,125 |  | 4.325 | [12 empty] | VV | 2 | 2 | True | 0 | ROZPOCET
| VV |  | "m.č.5037:" 4,2+1,0*0,125 |  | 4.325 | [12 empty] | VV | 2 | 2 | True | 0 | ROZPOCET
| VV |  | "m.č.5039:" 4,2+1,0*0,125 |  | 4.325 | [12 empty] | VV | 2 | 2 | True | 0 | ROZPOCET
| VV |  | "m.č.5041:" 4,2+1,0*0,125 |  | 4.325 | [12 empty] | VV | 2 | 2 | True | 0 | ROZPOCET
| VV |  | "m.č.5051:" 8,6+1,4*0,15 |  | 8.81 | [12 empty] | VV | 2 | 2 | True | 0 | ROZPOCET
| VV |  | "m.č.5057:" 4,3+1,0*0,125 |  | 4.425 | [12 empty] | VV | 2 | 2 | True | 0 | ROZPOCET
| VV |  | "m.č.5058b:" 5,0+1,0*0,125 |  | 5.125 | [12 empty] | VV | 2 | 2 | True | 0 | ROZPOCET
| VV |  | "m.č.5060:" 4,2+1,0*0,125 |  | 4.325 | [12 empty] | VV | 2 | 2 | True | 0 | ROZPOCET
| VV |  | "m.č.5062:" 4,2+1,0*0,125 |  | 4.325 | [12 empty] | VV | 2 | 2 | True | 0 | ROZPOCET
| VV |  | "m.č.5064:" 6,3+1,0*0,125 |  | 6.425 | [12 empty] | VV | 2 | 2 | True | 0 | ROZPOCET
| VV |  | "m.č.5074:" 3,5+0,8*0,15 |  | 3.62 | [12 empty] | VV | 2 | 2 | True | 0 | ROZPOCET
| VV |  | "m.č.5075:" 1,6 |  | 1.6 | [12 empty] | VV | 2 | 2 | True | 0 | ROZPOCET
| VV |  | "m.č.5076:" 1,5+0,8*0,125 |  | 1.6 | [12 empty] | VV | 2 | 2 | True | 0 | ROZPOCET
| VV |  | "m.č.5077:" 3,8+0,8*0,125 |  | 3.9 | [12 empty] | VV | 2 | 2 | True | 0 | ROZPOCET
| VV |  | "m.č.5078:" 1,7+0,8*0,125 |  | 1.8 | [12 empty] | VV | 2 | 2 | True | 0 | ROZPOCET
| VV |  | "m.č.5079:" 1,6 |  | 1.6 | [12 empty] | VV | 2 | 2 | True | 0 | ROZPOCET
| VV |  | "m.č.5112:" 4,2+1,0*0,125 |  | 4.325 | [12 empty] | VV | 2 | 2 | True | 0 | ROZPOCET
| VV |  | "m.č.5114:" 4,2+1,0*0,125 |  | 4.325 | [12 empty] | VV | 2 | 2 | True | 0 | ROZPOCET
| VV |  | "m.č.5116:" 4,2+1,0*0,125 |  | 4.325 | [12 empty] | VV | 2 | 2 | True | 0 | ROZPOCET
| VV |  | "m.č.5118:" 4,2+1,0*0,125 |  | 4.325 | [12 empty] | VV | 2 | 2 | True | 0 | ROZPOCET
| VV |  | "m.č.5120:" 4,2+1,0*0,125 |  | 4.325 | [12 empty] | VV | 2 | 2 | True | 0 | ROZPOCET
| VV |  | "m.č.5122:" 4,2+1,0*0,125 |  | 4.325 | [12 empty] | VV | 2 | 2 | True | 0 | ROZPOCET
| VV |  | "m.č.5124:" 4,2+1,0*0,125 |  | 4.325 | [12 empty] | VV | 2 | 2 | True | 0 | ROZPOCET
| VV |  | "m.č.5126:" 4,2+1,0*0,125 |  | 4.325 | [12 empty] | VV | 2 | 2 | True | 0 | ROZPOCET
| VV |  | "m.č.5128:" 4,2+1,0*0,125 |  | 4.325 | [12 empty] | VV | 2 | 2 | True | 0 | ROZPOCET
| VV |  | "m.č.5130:" 4,2+1,0*0,125 |  | 4.325 | [12 empty] | VV | 2 | 2 | True | 0 | ROZPOCET
| VV |  | "m.č.5137:" 4,2+1,0*0,125 |  | 4.325 | [12 empty] | VV | 2 | 2 | True | 0 | ROZPOCET
| VV |  | "m.č.5139:" 4,2+1,0*0,125 |  | 4.325 | [12 empty] | VV | 2 | 2 | True | 0 | ROZPOCET
| VV |  | "m.č.5141:" 4,2+1,0*0,125 |  | 4.325 | [12 empty] | VV | 2 | 2 | True | 0 | ROZPOCET
| VV |  | "m.č.5151:" 8,6+1,5*0,15 |  | 8.825 | [12 empty] | VV | 2 | 2 | True | 0 | ROZPOCET
| VV |  | "m.č.5158:" 4,2+1,0*0,125 |  | 4.325 | [12 empty] | VV | 2 | 2 | True | 0 | ROZPOCET
| VV |  | "m.č.5160:" 4,2+1,0*0,125 |  | 4.325 | [12 empty] | VV | 2 | 2 | True | 0 | ROZPOCET
| VV |  | "m.č.5162:" 4,2+1,0*0,125 |  | 4.325 | [12 empty] | VV | 2 | 2 | True | 0 | ROZPOCET
| VV |  | "m.č.5164:" 6,3+1,0*0,125 |  | 6.425 | [12 empty] | VV | 2 | 2 | True | 0 | ROZPOCET
| VV |  | "m.č.5176:" 2,3 |  | 2.3 | [12 empty] | VV | 2 | 2 | True | 0 | ROZPOCET
| VV |  | 6.NP-2.fáze | [14 empty] | VV | 2 | 1 | True | 0 | ROZPOCET
| VV |  | "m.č.6012:" 4,2+1,0*0,125 |  | 4.325 | [12 empty] | VV | 2 | 2 | True | 0 | ROZPOCET
| VV |  | "m.č.6014:" 4,2+1,0*0,125 |  | 4.325 | [12 empty] | VV | 2 | 2 | True | 0 | ROZPOCET
| VV |  | "m.č.6016:" 4,2+1,0*0,125 |  | 4.325 | [12 empty] | VV | 2 | 2 | True | 0 | ROZPOCET
| VV |  | "m.č.6018:" 4,2+1,0*0,125 |  | 4.325 | [12 empty] | VV | 2 | 2 | True | 0 | ROZPOCET
| VV |  | "m.č.6020:" 4,2+1,0*0,125 |  | 4.325 | [12 empty] | VV | 2 | 2 | True | 0 | ROZPOCET
| VV |  | "m.č.6022:" 4,2+1,0*0,125 |  | 4.325 | [12 empty] | VV | 2 | 2 | True | 0 | ROZPOCET
| VV |  | "m.č.6024:" 4,2+1,0*0,125 |  | 4.325 | [12 empty] | VV | 2 | 2 | True | 0 | ROZPOCET
| VV |  | "m.č.6026:" 4,2+1,0*0,125 |  | 4.325 | [12 empty] | VV | 2 | 2 | True | 0 | ROZPOCET
| VV |  | "m.č.6028:" 4,2+1,0*0,125 |  | 4.325 | [12 empty] | VV | 2 | 2 | True | 0 | ROZPOCET
| VV |  | "m.č.6030:" 4,2+1,0*0,125 |  | 4.325 | [12 empty] | VV | 2 | 2 | True | 0 | ROZPOCET
| VV |  | "m.č.6037:" 4,2+1,0*0,125 |  | 4.325 | [12 empty] | VV | 2 | 2 | True | 0 | ROZPOCET
| VV |  | "m.č.6039:" 4,2+1,0*0,125 |  | 4.325 | [12 empty] | VV | 2 | 2 | True | 0 | ROZPOCET
| VV |  | "m.č.6041:" 4,2+1,0*0,125 |  | 4.325 | [12 empty] | VV | 2 | 2 | True | 0 | ROZPOCET
| VV |  | "m.č.6051:" 8,6+1,4*0,15 |  | 8.81 | [12 empty] | VV | 2 | 2 | True | 0 | ROZPOCET
| VV |  | "m.č.5058:" 5,0+1,0*0,125 |  | 5.125 | [12 empty] | VV | 2 | 2 | True | 0 | ROZPOCET
| VV |  | "m.č.6060:" 4,2+1,0*0,125 |  | 4.325 | [12 empty] | VV | 2 | 2 | True | 0 | ROZPOCET
| VV |  | "m.č.6062:" 4,2+1,0*0,125 |  | 4.325 | [12 empty] | VV | 2 | 2 | True | 0 | ROZPOCET
| VV |  | "m.č.6064:" 6,3+1,0*0,125 |  | 6.425 | [12 empty] | VV | 2 | 2 | True | 0 | ROZPOCET
| VV |  | "m.č.6068:" 3,6 |  | 3.6 | [12 empty] | VV | 2 | 2 | True | 0 | ROZPOCET
| VV |  | "m.č.6074:" 3,5+0,8*0,15 |  | 3.62 | [12 empty] | VV | 2 | 2 | True | 0 | ROZPOCET
| VV |  | "m.č.6075:" 1,6 |  | 1.6 | [12 empty] | VV | 2 | 2 | True | 0 | ROZPOCET
| VV |  | "m.č.6076:" 1,5+0,8*0,125 |  | 1.6 | [12 empty] | VV | 2 | 2 | True | 0 | ROZPOCET
| VV |  | "m.č.6077:" 3,8+0,8*0,125 |  | 3.9 | [12 empty] | VV | 2 | 2 | True | 0 | ROZPOCET
| VV |  | "m.č.6078:" 1,7+0,8*0,125 |  | 1.8 | [12 empty] | VV | 2 | 2 | True | 0 | ROZPOCET
| VV |  | "m.č.6079:" 1,6 |  | 1.6 | [12 empty] | VV | 2 | 2 | True | 0 | ROZPOCET
| VV |  | "m.č.6112:" 4,2+1,0*0,125 |  | 4.325 | [12 empty] | VV | 2 | 2 | True | 0 | ROZPOCET
| VV |  | "m.č.6114:" 4,2+1,0*0,125 |  | 4.325 | [12 empty] | VV | 2 | 2 | True | 0 | ROZPOCET
| VV |  | "m.č.6116:" 4,2+1,0*0,125 |  | 4.325 | [12 empty] | VV | 2 | 2 | True | 0 | ROZPOCET
| VV |  | "m.č.6118:" 4,2+1,0*0,125 |  | 4.325 | [12 empty] | VV | 2 | 2 | True | 0 | ROZPOCET
| VV |  | "m.č.6120:" 4,2+1,0*0,125 |  | 4.325 | [12 empty] | VV | 2 | 2 | True | 0 | ROZPOCET
| VV |  | "m.č.6122:" 4,2+1,0*0,125 |  | 4.325 | [12 empty] | VV | 2 | 2 | True | 0 | ROZPOCET
| VV |  | "m.č.6124:" 4,2+1,0*0,125 |  | 4.325 | [12 empty] | VV | 2 | 2 | True | 0 | ROZPOCET
| VV |  | "m.č.6126:" 4,2+1,0*0,125 |  | 4.325 | [12 empty] | VV | 2 | 2 | True | 0 | ROZPOCET
| VV |  | "m.č.6128:" 4,2+1,0*0,125 |  | 4.325 | [12 empty] | VV | 2 | 2 | True | 0 | ROZPOCET
| VV |  | "m.č.6130:" 4,2+1,0*0,125 |  | 4.325 | [12 empty] | VV | 2 | 2 | True | 0 | ROZPOCET
| VV |  | "m.č.6137:" 4,2+1,0*0,125 |  | 4.325 | [12 empty] | VV | 2 | 2 | True | 0 | ROZPOCET
| VV |  | "m.č.6139:" 4,2+1,0*0,125 |  | 4.325 | [12 empty] | VV | 2 | 2 | True | 0 | ROZPOCET
| VV |  | "m.č.6141:" 4,2+1,0*0,125 |  | 4.325 | [12 empty] | VV | 2 | 2 | True | 0 | ROZPOCET
| VV |  | "m.č.6151:" 8,6+1,5*0,15 |  | 8.825 | [12 empty] | VV | 2 | 2 | True | 0 | ROZPOCET
| VV |  | "m.č.6158:" 5,0+1,0*0,125 |  | 5.125 | [12 empty] | VV | 2 | 2 | True | 0 | ROZPOCET
| VV |  | "m.č.6160:" 4,2+1,0*0,125 |  | 4.325 | [12 empty] | VV | 2 | 2 | True | 0 | ROZPOCET
| VV |  | "m.č.6162:" 4,2+1,0*0,125 |  | 4.325 | [12 empty] | VV | 2 | 2 | True | 0 | ROZPOCET
| VV |  | "m.č.6164:" 6,3+1,0*0,125 |  | 6.425 | [12 empty] | VV | 2 | 2 | True | 0 | ROZPOCET
| VV |  | "m.č.6168:" 3,6 |  | 3.6 | [12 empty] | VV | 2 | 2 | True | 0 | ROZPOCET
| VV |  | "m.č.65176:" 3,3 |  | 3.3 | [12 empty] | VV | 2 | 2 | True | 0 | ROZPOCET
301 | M | 284122-R777 | Protiskluzná heterogenní vinylová podlahová krytina, v rolích, tl. 2 mm, do mokrého prostředí, protiskluz na bosou nohu R10B s profilovanou povrch. úpravou, s metalickými chipsy | m2 | 506.11 |  | 0 |  |  | základní |  | 0 | 0 | 0 | 0 | 0 | 32 | M | 2 |  |  |  | ROZPOCET | 0 | 0 | 0 | 0 | 0 | 1 | 0 | 16 | 945136787
| VV |  | Podrobný popis viz PO skladba podlah a PD interier | [14 empty] | VV | 2 | 1 | True | 0 | ROZPOCET
| VV |  | . | [14 empty] | VV | 2 | 1 | True | 0 | ROZPOCET
| VV |  | "viz pol. 776222-R1:" 678,65*0,1 |  | 67.865 | [12 empty] | VV | 2 | 2 | True | 0 | ROZPOCET
| VV |  | "viz pol. 776222111:" 392,235 |  | 392.235 | [12 empty] | VV | 2 | 2 | True | 0 | ROZPOCET
| VV |  | 460,1*1,1 'Přepočtené koeficientem množství |  | 506.11 | [12 empty] | VV | 2 | 2 | False | 1 | ROZPOCET
302 | K | 776520-R2 | Podkladní plastový rohový profil pro vytvoření fabionu o poloměru r=30mm-dodávka+montáž | m | 4194.37 |  | 0 |  |  | základní |  | 0 | 0 | 0 | 0 | 0 | 16 | K | 2 |  |  |  | ROZPOCET | 0 | 0 | 0 | 0 | 0 | 1 | 0 | 16 | 1894495563
| VV |  | "pol. 776411112:" 3260,175 |  | 3260.175 | [12 empty] | VV | 2 | 2 | True | 0 | ROZPOCET
| VV |  | "pol. 776421-R1:" 255,575 |  | 255.575 | [12 empty] | VV | 2 | 2 | True | 0 | ROZPOCET
| VV |  | "pol. 776222-R1:" 678,620 |  | 678.62 | [12 empty] | VV | 2 | 2 | True | 0 | ROZPOCET
303 | K | 776223111 | Spoj povlakových podlahovin z PVC svařováním za tepla | m | 8732.035 |  | 0 | CS ÚRS 2020 01 |  | základní |  | 0 | 2e-05 | 0.17464 | 0 | 0 | 16 | K | 2 |  |  |  | ROZPOCET | 0 | 0 | 0 | 0 | 0 | 1 | 0 | 16 | 1650156206
| VV |  | "pol. 776411112:" 3260,175*0,1 |  | 326.018 | [12 empty] | VV | 2 | 2 | True | 0 | ROZPOCET
| VV |  | "pol. 776421-R1:" 255,575*0,1 |  | 25.558 | [12 empty] | VV | 2 | 2 | True | 0 | ROZPOCET
| VV |  | "pol. 776222-R1:" 678,620*0,1 |  | 67.862 | [12 empty] | VV | 2 | 2 | True | 0 | ROZPOCET
| VV |  | "pol. 776221111:" 4390,882*1,6 |  | 7025.411 | [12 empty] | VV | 2 | 2 | True | 0 | ROZPOCET
| VV |  | "pol. 776221121:" 412,356*1,6 |  | 659.77 | [12 empty] | VV | 2 | 2 | True | 0 | ROZPOCET
| VV |  | "pol. 777222111:" 392,135*1,6 |  | 627.416 | [12 empty] | VV | 2 | 2 | True | 0 | ROZPOCET
304 | K | 776111311 | Vysátí podkladu povlakových podlah | m2 | 5195.373 |  | 0 | CS ÚRS 2020 01 |  | základní |  | 0 | 0 | 0 | 0 | 0 | 16 | K | 2 |  |  |  | ROZPOCET | 0 | 0 | 0 | 0 | 0 | 1 | 0 | 16 | -889968546
| VV |  | "pol. 776221111:" 4390,882 |  | 4390.882 | [12 empty] | VV | 2 | 2 | True | 0 | ROZPOCET
| VV |  | "pol. 776221121:" 412,356 |  | 412.356 | [12 empty] | VV | 2 | 2 | True | 0 | ROZPOCET
| VV |  | "pol. 777222111:" 392,135 |  | 392.135 | [12 empty] | VV | 2 | 2 | True | 0 | ROZPOCET
305 | K | 776121321 | Vodou ředitelná penetrace savého podkladu povlakových podlah neředěná | m2 | 5614.811 |  | 0 | CS ÚRS 2020 01 |  | základní |  | 0 | 0.0002 | 1.123 | 0 | 0 | 16 | K | 2 |  |  |  | ROZPOCET | 0 | 0 | 0 | 0 | 0 | 1 | 0 | 16 | 992500034
| VV |  | "pol. 776411112:" 3260,175*0,1 |  | 326.018 | [12 empty] | VV | 2 | 2 | True | 0 | ROZPOCET
| VV |  | "pol. 776421-R1:" 255,575*0,1 |  | 25.558 | [12 empty] | VV | 2 | 2 | True | 0 | ROZPOCET
| VV |  | "pol. 776222-R1:" 678,620*0,1 |  | 67.862 | [12 empty] | VV | 2 | 2 | True | 0 | ROZPOCET
| VV |  | "pol. 776221111:" 4390,882 |  | 4390.882 | [12 empty] | VV | 2 | 2 | True | 0 | ROZPOCET
| VV |  | "pol. 776221121:" 412,356 |  | 412.356 | [12 empty] | VV | 2 | 2 | True | 0 | ROZPOCET
| VV |  | "pol. 777222111:" 392,135 |  | 392.135 | [12 empty] | VV | 2 | 2 | True | 0 | ROZPOCET
306 | K | 776141121 | Vyrovnání podkladu povlakových podlah stěrkou pevnosti 30 MPa tl 3 mm | m2 | 5195.373 |  | 0 | CS ÚRS 2020 01 |  | základní |  | 0 | 0.0045 | 23.3792 | 0 | 0 | 16 | K | 2 |  |  |  | ROZPOCET | 0 | 0 | 0 | 0 | 0 | 1 | 0 | 16 | 1666622623
| VV |  | "pol. 776221111:" 4390,882 |  | 4390.882 | [12 empty] | VV | 2 | 2 | True | 0 | ROZPOCET
| VV |  | "pol. 776221121:" 412,356 |  | 412.356 | [12 empty] | VV | 2 | 2 | True | 0 | ROZPOCET
| VV |  | "pol. 777222111:" 392,135 |  | 392.135 | [12 empty] | VV | 2 | 2 | True | 0 | ROZPOCET
307 | K | 776991121 | Základní čištění nově položených podlahovin vysátím a setřením vlhkým mopem | m2 | 5614.811 |  | 0 | CS ÚRS 2020 01 |  | základní |  | 0 | 0 | 0 | 0 | 0 | 16 | K | 2 |  |  |  | ROZPOCET | 0 | 0 | 0 | 0 | 0 | 1 | 0 | 16 | -451249070
| VV |  | "pol. 776411112:" 3260,175*0,1 |  | 326.018 | [12 empty] | VV | 2 | 2 | True | 0 | ROZPOCET
| VV |  | "pol. 776421-R1:" 255,575*0,1 |  | 25.558 | [12 empty] | VV | 2 | 2 | True | 0 | ROZPOCET
| VV |  | "pol. 776222-R1:" 678,620*0,1 |  | 67.862 | [12 empty] | VV | 2 | 2 | True | 0 | ROZPOCET
| VV |  | "pol. 776221111:" 4390,882 |  | 4390.882 | [12 empty] | VV | 2 | 2 | True | 0 | ROZPOCET
| VV |  | "pol. 776221121:" 412,356 |  | 412.356 | [12 empty] | VV | 2 | 2 | True | 0 | ROZPOCET
| VV |  | "pol. 777222111:" 392,135 |  | 392.135 | [12 empty] | VV | 2 | 2 | True | 0 | ROZPOCET
308 | K | 776991141 | Pastování a leštění podlahovin ručně | m2 | 5614.811 |  | 0 | CS ÚRS 2020 01 |  | základní |  | 0 | 3e-05 | 0.16844 | 0 | 0 | 16 | K | 2 |  |  |  | ROZPOCET | 0 | 0 | 0 | 0 | 0 | 1 | 0 | 16 | -5173370
309 | K | 998776204 | Přesun hmot procentní pro podlahy povlakové v objektech v do 36 m | % |  |  | 0 | CS ÚRS 2020 01 |  | základní |  | 0 | 0 | 0 | 0 | 0 | 16 | K | 2 |  |  |  | ROZPOCET | 0 | 0 | 0 | 0 | 0 | 1 | 0 | 16 | 611545689
| D | 781 | Dokončovací práce - obklady |  |  |  | 0 |  |  |  |  | 0 |  | 101.5535 |  | 0 | 2 | D | 1 |  |  |  | ROZPOCET | [6 empty] | 0
310 | K | 781474113 | Montáž obkladů vnitřních keramických hladkých do 19 ks/m2 lepených flexibilním lepidlem | m2 | 178.191 |  | 0 | CS ÚRS 2020 01 |  | základní |  | 0 | 0.00605 | 1.0781 | 0 | 0 | 16 | K | 2 |  |  |  | ROZPOCET | 0 | 0 | 0 | 0 | 0 | 1 | 0 | 16 | 2052144211
| PSC |  | Poznámka k souboru cen: 1. Položky jsou určeny pro všechny druhy povrchových úprav. | [14 empty] | PSC | 2
311 | M | 59761071 | obklad keramický hladký přes 12 do 19ks/m2 | m2 | 196.01 |  | 0 | CS ÚRS 2020 01 |  | základní |  | 0 | 0.0129 | 2.5285 | 0 | 0 | 32 | M | 2 |  |  |  | ROZPOCET | 0 | 0 | 0 | 0 | 0 | 1 | 0 | 16 | 2089897084
| VV |  | Viz. PD stavební část - výkresy půdorysu 4.NP-6.NP, výkresy řezů A-F, Techn.zpr., PD interier | [14 empty] | VV | 2 | 1 | True | 0 | ROZPOCET
| VV |  | . | [14 empty] | VV | 2 | 1 | True | 0 | ROZPOCET
| VV |  | Matný povrch | [14 empty] | VV | 2 | 1 | True | 0 | ROZPOCET
| VV |  | 4.NP - fáze 2 | [14 empty] | VV | 2 | 1 | True | 0 | ROZPOCET
| VV |  | "m.č.4034:" (5,3+1,725)*2*2,6-0,9*2,1-4,75*1,75+0,15*1,75 |  | 26.59 | [12 empty] | VV | 2 | 2 | True | 0 | ROZPOCET
| VV |  | "m.č.4035a:" (6,3+1,8+0,45+4,365+12,325+6,45+26,85+2,475+0,45*4+0,3)*2,6-6,495*1,75-6,75*1,75-2,275*2,45-1,1*2,3-3,55*1,75+0,15*1,75*2-1,1*2,1 |  | 124.819 | [12 empty] | VV | 2 | 2 | True | 0 | ROZPOCET
| VV |  | -0,9*2,1*4-0,8*2,1*3-0,7*2,1+0,45*3*2,6 |  | -10.56 | [12 empty] | VV | 2 | 2 | True | 0 | ROZPOCET
| VV |  | "m.č.4038:" (2,775+2,8)*2*2,6-0,9*2,1 |  | 27.1 | [12 empty] | VV | 2 | 2 | True | 0 | ROZPOCET
| VV |  | . | [14 empty] | VV | 2 | 1 | True | 0 | ROZPOCET
| VV |  | 5.NP - fáze 2 | [14 empty] | VV | 2 | 1 | True | 0 | ROZPOCET
| VV |  | "m.č.5032:" 2,55*0,6 |  | 1.53 | [12 empty] | VV | 2 | 2 | True | 0 | ROZPOCET
| VV |  | "m.č.5035:" 3,05*0,6 |  | 1.83 | [12 empty] | VV | 2 | 2 | True | 0 | ROZPOCET
| VV |  | "m.č.5132:" 2,55*0,6 |  | 1.53 | [12 empty] | VV | 2 | 2 | True | 0 | ROZPOCET
| VV |  | "m.č.5135:" 3,05*0,6 |  | 1.83 | [12 empty] | VV | 2 | 2 | True | 0 | ROZPOCET
| VV |  | . | [14 empty] | VV | 2 | 1 | True | 0 | ROZPOCET
| VV |  | 6.NP - fáze 2 | [14 empty] | VV | 2 | 1 | True | 0 | ROZPOCET
| VV |  | "m.č.6032:" 2,55*0,6 |  | 1.53 | [12 empty] | VV | 2 | 2 | True | 0 | ROZPOCET
| VV |  | "m.č.6035:" 3,05*0,6 |  | 1.83 | [12 empty] | VV | 2 | 2 | True | 0 | ROZPOCET
| VV |  | "m.č.6132:" 2,55*0,6 |  | 1.53 | [12 empty] | VV | 2 | 2 | True | 0 | ROZPOCET
| VV |  | "m.č.6135:" 3,05*0,6 |  | 1.83 | [12 empty] | VV | 2 | 2 | True | 0 | ROZPOCET
| VV |  | . | [14 empty] | VV | 2 | 1 | True | 0 | ROZPOCET
| VV |  | Odpočet lesklého obkladu | [14 empty] | VV | 2 | 1 | True | 0 | ROZPOCET
| VV |  | -1,919 |  | -1.919 | [12 empty] | VV | 2 | 2 | True | 0 | ROZPOCET
| VV |  | Odpočet mozaiky | [14 empty] | VV | 2 | 1 | True | 0 | ROZPOCET
| VV |  | -3,198 |  | -3.198 | [12 empty] | VV | 2 | 2 | True | 0 | ROZPOCET
| VV |  | . | [14 empty] | VV | 2 | 1 | True | 0 | ROZPOCET
| VV |  | Lesklý povrch | [14 empty] | VV | 2 | 1 | True | 0 | ROZPOCET
| VV |  | 4.NP - fáze 2 | [14 empty] | VV | 2 | 1 | True | 0 | ROZPOCET
| VV |  | "m.č.4034:" 3,35*2,6*0,12 |  | 1.045 | [12 empty] | VV | 2 | 2 | True | 0 | ROZPOCET
| VV |  | "m.č.4038:" 2,8*2,6*0,12 |  | 0.874 | [12 empty] | VV | 2 | 2 | True | 0 | ROZPOCET
| VV |  | 178,191*1,1 'Přepočtené koeficientem množství |  | 196.01 | [12 empty] | VV | 2 | 2 | False | 1 | ROZPOCET
312 | K | 781474115 | Montáž obkladů vnitřních keramických hladkých do 25 ks/m2 lepených flexibilním lepidlem | m2 | 1489.309 |  | 0 | CS ÚRS 2020 01 |  | základní |  | 0 | 0.0052 | 7.7444 | 0 | 0 | 16 | K | 2 |  |  |  | ROZPOCET | 0 | 0 | 0 | 0 | 0 | 1 | 0 | 16 | 1419137745
| PSC |  | Poznámka k souboru cen: 1. Položky jsou určeny pro všechny druhy povrchových úprav. | [14 empty] | PSC | 2
313 | M | 59761039 | obklad keramický hladký přes 22 do 25ks/m2 | m2 | 1450.338 |  | 0 | CS ÚRS 2020 01 |  | základní |  | 0 | 0.0126 | 18.2743 | 0 | 0 | 32 | M | 2 |  |  |  | ROZPOCET | 0 | 0 | 0 | 0 | 0 | 1 | 0 | 16 | -1867541195
| VV |  | Viz. PD stavební část - výkresy půdorysu 4.NP-6.NP, výkresy řezů A-F, Techn.zpr., PD interier | [14 empty] | VV | 2 | 1 | True | 0 | ROZPOCET
| VV |  | . | [14 empty] | VV | 2 | 1 | True | 0 | ROZPOCET
| VV |  | Matný povrch | [14 empty] | VV | 2 | 1 | True | 0 | ROZPOCET
| VV |  | 4.NP - fáze 2 | [14 empty] | VV | 2 | 1 | True | 0 | ROZPOCET
| VV |  | "m.č.4033:" (3,2+1,575)*2*2,6-0,8*2,1 |  | 23.15 | [12 empty] | VV | 2 | 2 | True | 0 | ROZPOCET
| VV |  | "m.č.4039:" (2,4+0,6)*0,6 |  | 1.8 | [12 empty] | VV | 2 | 2 | True | 0 | ROZPOCET
| VV |  | . | [14 empty] | VV | 2 | 1 | True | 0 | ROZPOCET
| VV |  | 5.NP - fáze 2 | [14 empty] | VV | 2 | 1 | True | 0 | ROZPOCET
| VV |  | "m.č.5005a:" 1,0*1,5 |  | 1.5 | [12 empty] | VV | 2 | 2 | True | 0 | ROZPOCET
| VV |  | "m.č.5005e:" 1,0*1,5 |  | 1.5 | [12 empty] | VV | 2 | 2 | True | 0 | ROZPOCET
| VV |  | "m.č.5007:" (3,425+3,225*2)*2,6-0,9*2,1-2,15*1,75+1,75*0,25*2 |  | 20.898 | [12 empty] | VV | 2 | 2 | True | 0 | ROZPOCET
| VV |  | "m.č.5008:" 2,5*0,6+(1,025+0,6)*1,5 |  | 3.938 | [12 empty] | VV | 2 | 2 | True | 0 | ROZPOCET
| VV |  | "m.č.5009:" 1,0*1,5 |  | 1.5 | [12 empty] | VV | 2 | 2 | True | 0 | ROZPOCET
| VV |  | "m.č.5010:" (1,8+2,35)*2*2,6-0,8*2,5-1,625*1,75+1,75*0,25*2 |  | 17.611 | [12 empty] | VV | 2 | 2 | True | 0 | ROZPOCET
| VV |  | "m.č.5012:" (1,6*2+2,6)*2,6-0,9*2,1 |  | 13.19 | [12 empty] | VV | 2 | 2 | True | 0 | ROZPOCET
| VV |  | "m.č.5014:" (1,6*2+2,6)*2,6-0,9*2,1 |  | 13.19 | [12 empty] | VV | 2 | 2 | True | 0 | ROZPOCET
| VV |  | "m.č.5016:" (1,6*2+2,6)*2,6-0,9*2,1 |  | 13.19 | [12 empty] | VV | 2 | 2 | True | 0 | ROZPOCET
| VV |  | "m.č.5018:" (1,6*2+2,6)*2,6-0,9*2,1 |  | 13.19 | [12 empty] | VV | 2 | 2 | True | 0 | ROZPOCET
| VV |  | "m.č.5020:" (1,6*2+2,6)*2,6-0,9*2,1 |  | 13.19 | [12 empty] | VV | 2 | 2 | True | 0 | ROZPOCET
| VV |  | "m.č.5022:" (1,6*2+2,6)*2,6-0,9*2,1 |  | 13.19 | [12 empty] | VV | 2 | 2 | True | 0 | ROZPOCET
| VV |  | "m.č.5024:" (1,6*2+2,6)*2,6-0,9*2,1 |  | 13.19 | [12 empty] | VV | 2 | 2 | True | 0 | ROZPOCET
| VV |  | "m.č.5026:" (1,6*2+2,6)*2,6-0,9*2,1 |  | 13.19 | [12 empty] | VV | 2 | 2 | True | 0 | ROZPOCET
| VV |  | "m.č.5028:" (1,6*2+2,6)*2,6-0,9*2,1 |  | 13.19 | [12 empty] | VV | 2 | 2 | True | 0 | ROZPOCET
| VV |  | "m.č.5030:" (1,6*2+2,6)*2,6-0,9*2,1 |  | 13.19 | [12 empty] | VV | 2 | 2 | True | 0 | ROZPOCET
| VV |  | "m.č.5031:" 1,0*1,5 |  | 1.5 | [12 empty] | VV | 2 | 2 | True | 0 | ROZPOCET
| VV |  | "m.č.5033:" (2,25+0,6)*0,6 |  | 1.71 | [12 empty] | VV | 2 | 2 | True | 0 | ROZPOCET
| VV |  | "m.č.5037:" (1,6*2+2,6)*2,6-0,9*2,1 |  | 13.19 | [12 empty] | VV | 2 | 2 | True | 0 | ROZPOCET
| VV |  | "m.č.5039:" (1,6*2+2,6)*2,6-0,9*2,1 |  | 13.19 | [12 empty] | VV | 2 | 2 | True | 0 | ROZPOCET
| VV |  | "m.č.5041:" (1,6*2+2,6)*2,6-0,9*2,1 |  | 13.19 | [12 empty] | VV | 2 | 2 | True | 0 | ROZPOCET
| VV |  | "m.č.5049:" (2,75+2,425)*2*2,6-0,9*2,6 |  | 24.57 | [12 empty] | VV | 2 | 2 | True | 0 | ROZPOCET
| VV |  | "m.č.5051:" (2,75+3,25)*2*2,6-1,3*2,1-(1,7+2,35)*2,6 |  | 17.94 | [12 empty] | VV | 2 | 2 | True | 0 | ROZPOCET
| VV |  | "m.č.5057:" (2,15+2,0*2)*2,6-0,9*2,1 |  | 14.1 | [12 empty] | VV | 2 | 2 | True | 0 | ROZPOCET
| VV |  | "m.č.5058b:" (2,25+2,2*2)*2,6-0,9*2,1 |  | 15.4 | [12 empty] | VV | 2 | 2 | True | 0 | ROZPOCET
| VV |  | "m.č.5060:" (1,6*2+2,6)*2,6-0,9*2,1 |  | 13.19 | [12 empty] | VV | 2 | 2 | True | 0 | ROZPOCET
| VV |  | "m.č.5062:" (1,6*2+2,6)*2,6-0,9*2,1 |  | 13.19 | [12 empty] | VV | 2 | 2 | True | 0 | ROZPOCET
| VV |  | "m.č.5064:" (2,425*2+2,6)*2,6-0,9*2,1 |  | 17.48 | [12 empty] | VV | 2 | 2 | True | 0 | ROZPOCET
| VV |  | "m.č.5067:" 1,05*0,6 |  | 0.63 | [12 empty] | VV | 2 | 2 | True | 0 | ROZPOCET
| VV |  | "m.č.5069:" (0,6+1,05)*0,6+0,6*1,5 |  | 1.89 | [12 empty] | VV | 2 | 2 | True | 0 | ROZPOCET
| VV |  | "m.č.5070:" (0,6+1,05)*0,6+1,6*1,5 |  | 3.39 | [12 empty] | VV | 2 | 2 | True | 0 | ROZPOCET
| VV |  | "m.č.5071:" (0,6+1,05)*0,6+1,6*1,5 |  | 3.39 | [12 empty] | VV | 2 | 2 | True | 0 | ROZPOCET
| VV |  | "m.č.5072:" (0,6+1,05)*0,6+1,6*1,5 |  | 3.39 | [12 empty] | VV | 2 | 2 | True | 0 | ROZPOCET
| VV |  | "m.č.5073:" (0,6+1,0)*1,5 |  | 2.4 | [12 empty] | VV | 2 | 2 | True | 0 | ROZPOCET
| VV |  | "m.č.5105a:" 1,0*1,5 |  | 1.5 | [12 empty] | VV | 2 | 2 | True | 0 | ROZPOCET
| VV |  | "m.č.5105e:" 1,0*1,5 |  | 1.5 | [12 empty] | VV | 2 | 2 | True | 0 | ROZPOCET
| VV |  | "m.č.5107:" (3,425+3,225*2)*2,6-0,9*2,1-2,15*1,75+1,75*0,25*2 |  | 20.898 | [12 empty] | VV | 2 | 2 | True | 0 | ROZPOCET
| VV |  | "m.č.5108:" 2,5*0,6+(1,025+0,6)*1,5 |  | 3.938 | [12 empty] | VV | 2 | 2 | True | 0 | ROZPOCET
| VV |  | "m.č.5109:" 1,0*1,5 |  | 1.5 | [12 empty] | VV | 2 | 2 | True | 0 | ROZPOCET
| VV |  | "m.č.5110:" (1,8+2,35)*2*2,6-0,8*2,5-1,625*1,75+1,75*0,25*2 |  | 17.611 | [12 empty] | VV | 2 | 2 | True | 0 | ROZPOCET
| VV |  | "m.č.5112:" (1,6*2+2,6)*2,6-0,9*2,1 |  | 13.19 | [12 empty] | VV | 2 | 2 | True | 0 | ROZPOCET
| VV |  | "m.č.5114:" (1,6*2+2,6)*2,6-0,9*2,1 |  | 13.19 | [12 empty] | VV | 2 | 2 | True | 0 | ROZPOCET
| VV |  | "m.č.5116:" (1,6*2+2,6)*2,6-0,9*2,1 |  | 13.19 | [12 empty] | VV | 2 | 2 | True | 0 | ROZPOCET
| VV |  | "m.č.5118:" (1,6*2+2,6)*2,6-0,9*2,1 |  | 13.19 | [12 empty] | VV | 2 | 2 | True | 0 | ROZPOCET
| VV |  | "m.č.5120:" (1,6*2+2,6)*2,6-0,9*2,1 |  | 13.19 | [12 empty] | VV | 2 | 2 | True | 0 | ROZPOCET
| VV |  | "m.č.5122:" (1,6*2+2,6)*2,6-0,9*2,1 |  | 13.19 | [12 empty] | VV | 2 | 2 | True | 0 | ROZPOCET
| VV |  | "m.č.5124:" (1,6*2+2,6)*2,6-0,9*2,1 |  | 13.19 | [12 empty] | VV | 2 | 2 | True | 0 | ROZPOCET
| VV |  | "m.č.5126:" (1,6*2+2,6)*2,6-0,9*2,1 |  | 13.19 | [12 empty] | VV | 2 | 2 | True | 0 | ROZPOCET
| VV |  | "m.č.5128:" (1,6*2+2,6)*2,6-0,9*2,1 |  | 13.19 | [12 empty] | VV | 2 | 2 | True | 0 | ROZPOCET
| VV |  | "m.č.5130:" (1,6*2+2,6)*2,6-0,9*2,1 |  | 13.19 | [12 empty] | VV | 2 | 2 | True | 0 | ROZPOCET
| VV |  | "m.č.5131:" 1,0*1,5 |  | 1.5 | [12 empty] | VV | 2 | 2 | True | 0 | ROZPOCET
| VV |  | "m.č.5133:" (2,25+0,6)*0,6 |  | 1.71 | [12 empty] | VV | 2 | 2 | True | 0 | ROZPOCET
| VV |  | "m.č.5137:" (1,6*2+2,6)*2,6-0,9*2,1 |  | 13.19 | [12 empty] | VV | 2 | 2 | True | 0 | ROZPOCET
| VV |  | "m.č.5139:" (1,6*2+2,6)*2,6-0,9*2,1 |  | 13.19 | [12 empty] | VV | 2 | 2 | True | 0 | ROZPOCET
| VV |  | "m.č.5141:" (1,6*2+2,6)*2,6-0,9*2,1 |  | 13.19 | [12 empty] | VV | 2 | 2 | True | 0 | ROZPOCET
| VV |  | "m.č.5148a:" 1,0*1,5 |  | 1.5 | [12 empty] | VV | 2 | 2 | True | 0 | ROZPOCET
| VV |  | "m.č.5149:" (2,75+2,425)*2*2,6-0,9*2,1 |  | 25.02 | [12 empty] | VV | 2 | 2 | True | 0 | ROZPOCET
| VV |  | "m.č.5151:" (2,75+3,25)*2*2,6-1,3*2,1-(1,7+2,35)*2,6 |  | 17.94 | [12 empty] | VV | 2 | 2 | True | 0 | ROZPOCET
| VV |  | "m.č.5158:" (2,25+2,2*2)*2,6-0,9*2,1 |  | 15.4 | [12 empty] | VV | 2 | 2 | True | 0 | ROZPOCET
| VV |  | "m.č.5160:" (1,6*2+2,6)*2,6-0,9*2,1 |  | 13.19 | [12 empty] | VV | 2 | 2 | True | 0 | ROZPOCET
| VV |  | "m.č.5162:" (1,6*2+2,6)*2,6-0,9*2,1 |  | 13.19 | [12 empty] | VV | 2 | 2 | True | 0 | ROZPOCET
| VV |  | "m.č.5164:" (2,425*2+2,6)*2,6-0,9*2,1 |  | 17.48 | [12 empty] | VV | 2 | 2 | True | 0 | ROZPOCET
| VV |  | "m.č.5167:" 1,05*0,6 |  | 0.63 | [12 empty] | VV | 2 | 2 | True | 0 | ROZPOCET
| VV |  | "m.č.5169:" (0,6+1,05)*0,6+1,05*1,5 |  | 2.565 | [12 empty] | VV | 2 | 2 | True | 0 | ROZPOCET
| VV |  | "m.č.5170:" (0,6+1,05)*0,6+0,6*1,5 |  | 1.89 | [12 empty] | VV | 2 | 2 | True | 0 | ROZPOCET
| VV |  | "m.č.5171:" (0,6+1,05)*0,6+1,6*1,5 |  | 3.39 | [12 empty] | VV | 2 | 2 | True | 0 | ROZPOCET
| VV |  | "m.č.5172:" (0,6+1,05)*0,6+1,6*1,5 |  | 3.39 | [12 empty] | VV | 2 | 2 | True | 0 | ROZPOCET
| VV |  | "m.č.5173:" (0,6+1,0)*1,5 |  | 2.4 | [12 empty] | VV | 2 | 2 | True | 0 | ROZPOCET
| VV |  | "m.č.5178:" (2,675+1,0)*2*2,6-0,8*2,1 |  | 17.43 | [12 empty] | VV | 2 | 2 | True | 0 | ROZPOCET
| VV |  | "m.č.5180:" 1,0*1,5 |  | 1.5 | [12 empty] | VV | 2 | 2 | True | 0 | ROZPOCET
| VV |  | . | [14 empty] | VV | 2 | 1 | True | 0 | ROZPOCET
| VV |  | 6.NP - fáze 2 | [14 empty] | VV | 2 | 1 | True | 0 | ROZPOCET
| VV |  | "m.č.6005a:" 1,0*1,5 |  | 1.5 | [12 empty] | VV | 2 | 2 | True | 0 | ROZPOCET
| VV |  | "m.č.6005e:" 1,0*1,5 |  | 1.5 | [12 empty] | VV | 2 | 2 | True | 0 | ROZPOCET
| VV |  | "m.č.6007:" (3,425+3,225*2)*2,6-0,9*2,1-2,15*1,75+1,75*0,25*2 |  | 20.898 | [12 empty] | VV | 2 | 2 | True | 0 | ROZPOCET
| VV |  | "m.č.6008:" 2,5*0,6+(1,025+0,6)*1,5 |  | 3.938 | [12 empty] | VV | 2 | 2 | True | 0 | ROZPOCET
| VV |  | "m.č.6009:" 1,0*1,5 |  | 1.5 | [12 empty] | VV | 2 | 2 | True | 0 | ROZPOCET
| VV |  | "m.č.6010:" (1,8+2,35)*2*2,6-0,8*2,5-1,625*1,75+1,75*0,25*2 |  | 17.611 | [12 empty] | VV | 2 | 2 | True | 0 | ROZPOCET
| VV |  | "m.č.6012:" (1,6*2+2,6)*2,6-0,9*2,1 |  | 13.19 | [12 empty] | VV | 2 | 2 | True | 0 | ROZPOCET
| VV |  | "m.č.6014:" (1,6*2+2,6)*2,6-0,9*2,1 |  | 13.19 | [12 empty] | VV | 2 | 2 | True | 0 | ROZPOCET
| VV |  | "m.č.6016:" (1,6*2+2,6)*2,6-0,9*2,1 |  | 13.19 | [12 empty] | VV | 2 | 2 | True | 0 | ROZPOCET
| VV |  | "m.č.6018:" (1,6*2+2,6)*2,6-0,9*2,1 |  | 13.19 | [12 empty] | VV | 2 | 2 | True | 0 | ROZPOCET
| VV |  | "m.č.6020:" (1,6*2+2,6)*2,6-0,9*2,1 |  | 13.19 | [12 empty] | VV | 2 | 2 | True | 0 | ROZPOCET
| VV |  | "m.č.6022:" (1,6*2+2,6)*2,6-0,9*2,1 |  | 13.19 | [12 empty] | VV | 2 | 2 | True | 0 | ROZPOCET
| VV |  | "m.č.6024:" (1,6*2+2,6)*2,6-0,9*2,1 |  | 13.19 | [12 empty] | VV | 2 | 2 | True | 0 | ROZPOCET
| VV |  | "m.č.6026:" (1,6*2+2,6)*2,6-0,9*2,1 |  | 13.19 | [12 empty] | VV | 2 | 2 | True | 0 | ROZPOCET
| VV |  | "m.č.6028:" (1,6*2+2,6)*2,6-0,9*2,1 |  | 13.19 | [12 empty] | VV | 2 | 2 | True | 0 | ROZPOCET
| VV |  | "m.č.6030:" (1,6*2+2,6)*2,6-0,9*2,1 |  | 13.19 | [12 empty] | VV | 2 | 2 | True | 0 | ROZPOCET
| VV |  | "m.č.6031:" 1,0*1,5 |  | 1.5 | [12 empty] | VV | 2 | 2 | True | 0 | ROZPOCET
| VV |  | "m.č.6033:" (2,25+0,6)*0,6 |  | 1.71 | [12 empty] | VV | 2 | 2 | True | 0 | ROZPOCET
| VV |  | "m.č.6037:" (1,6*2+2,6)*2,6-0,9*2,1 |  | 13.19 | [12 empty] | VV | 2 | 2 | True | 0 | ROZPOCET
| VV |  | "m.č.6039:" (1,6*2+2,6)*2,6-0,9*2,1 |  | 13.19 | [12 empty] | VV | 2 | 2 | True | 0 | ROZPOCET
| VV |  | "m.č.6041:" (1,6*2+2,6)*2,6-0,9*2,1 |  | 13.19 | [12 empty] | VV | 2 | 2 | True | 0 | ROZPOCET
| VV |  | "m.č.6042:" 1,8*0,6+(1,025+0,425)*1,5 |  | 3.255 | [12 empty] | VV | 2 | 2 | True | 0 | ROZPOCET
| VV |  | "m.č.6049:" (2,75+2,425)*2*2,6-0,9*2,6 |  | 24.57 | [12 empty] | VV | 2 | 2 | True | 0 | ROZPOCET
| VV |  | "m.č.6051:" (2,75+3,25)*2*2,6-1,3*2,1-(1,7+2,35)*2,6 |  | 17.94 | [12 empty] | VV | 2 | 2 | True | 0 | ROZPOCET
| VV |  | "m.č.6058:" (2,25+2,2*2)*2,6-0,9*2,1 |  | 15.4 | [12 empty] | VV | 2 | 2 | True | 0 | ROZPOCET
| VV |  | "m.č.6060:" (1,6*2+2,6)*2,6-0,9*2,1 |  | 13.19 | [12 empty] | VV | 2 | 2 | True | 0 | ROZPOCET
| VV |  | "m.č.6062:" (1,6*2+2,6)*2,6-0,9*2,1 |  | 13.19 | [12 empty] | VV | 2 | 2 | True | 0 | ROZPOCET
| VV |  | "m.č.6064:" (2,425*2+2,6)*2,6-0,9*2,1 |  | 17.48 | [12 empty] | VV | 2 | 2 | True | 0 | ROZPOCET
| VV |  | "m.č.6067:" 1,05*0,6 |  | 0.63 | [12 empty] | VV | 2 | 2 | True | 0 | ROZPOCET
| VV |  | "m.č.6069:" (0,6+1,05)*0,6+0,6*1,5 |  | 1.89 | [12 empty] | VV | 2 | 2 | True | 0 | ROZPOCET
| VV |  | "m.č.6070:" (0,6+1,05)*0,6+1,6*1,5 |  | 3.39 | [12 empty] | VV | 2 | 2 | True | 0 | ROZPOCET
| VV |  | "m.č.6071:" (0,6+1,05)*0,6+1,6*1,5 |  | 3.39 | [12 empty] | VV | 2 | 2 | True | 0 | ROZPOCET
| VV |  | "m.č.6072:" (0,6+1,05)*0,6+1,6*1,5 |  | 3.39 | [12 empty] | VV | 2 | 2 | True | 0 | ROZPOCET
| VV |  | "m.č.6073:" (0,6+1,0)*1,5 |  | 2.4 | [12 empty] | VV | 2 | 2 | True | 0 | ROZPOCET
| VV |  | "m.č.6105a:" 1,0*1,5 |  | 1.5 | [12 empty] | VV | 2 | 2 | True | 0 | ROZPOCET
| VV |  | "m.č.6105e:" 1,0*1,5 |  | 1.5 | [12 empty] | VV | 2 | 2 | True | 0 | ROZPOCET
| VV |  | "m.č.6107:" (3,425+3,225*2)*2,6-0,9*2,1-2,15*1,75+1,75*0,25*2 |  | 20.898 | [12 empty] | VV | 2 | 2 | True | 0 | ROZPOCET
| VV |  | "m.č.6108:" 2,5*0,6+(1,025+0,6)*1,5 |  | 3.938 | [12 empty] | VV | 2 | 2 | True | 0 | ROZPOCET
| VV |  | "m.č.6109:" 1,0*1,5 |  | 1.5 | [12 empty] | VV | 2 | 2 | True | 0 | ROZPOCET
| VV |  | "m.č.6110:" (1,8+2,35)*2*2,6-0,8*2,5-1,625*1,75+1,75*0,25*2 |  | 17.611 | [12 empty] | VV | 2 | 2 | True | 0 | ROZPOCET
| VV |  | "m.č.6112:" (1,6*2+2,6)*2,6-0,9*2,1 |  | 13.19 | [12 empty] | VV | 2 | 2 | True | 0 | ROZPOCET
| VV |  | "m.č.6114:" (1,6*2+2,6)*2,6-0,9*2,1 |  | 13.19 | [12 empty] | VV | 2 | 2 | True | 0 | ROZPOCET
| VV |  | "m.č.6116:" (1,6*2+2,6)*2,6-0,9*2,1 |  | 13.19 | [12 empty] | VV | 2 | 2 | True | 0 | ROZPOCET
| VV |  | "m.č.6118:" (1,6*2+2,6)*2,6-0,9*2,1 |  | 13.19 | [12 empty] | VV | 2 | 2 | True | 0 | ROZPOCET
| VV |  | "m.č.6120:" (1,6*2+2,6)*2,6-0,9*2,1 |  | 13.19 | [12 empty] | VV | 2 | 2 | True | 0 | ROZPOCET
| VV |  | "m.č.6122:" (1,6*2+2,6)*2,6-0,9*2,1 |  | 13.19 | [12 empty] | VV | 2 | 2 | True | 0 | ROZPOCET
| VV |  | "m.č.6124:" (1,6*2+2,6)*2,6-0,9*2,1 |  | 13.19 | [12 empty] | VV | 2 | 2 | True | 0 | ROZPOCET
| VV |  | "m.č.6126:" (1,6*2+2,6)*2,6-0,9*2,1 |  | 13.19 | [12 empty] | VV | 2 | 2 | True | 0 | ROZPOCET
| VV |  | "m.č.6128:" (1,6*2+2,6)*2,6-0,9*2,1 |  | 13.19 | [12 empty] | VV | 2 | 2 | True | 0 | ROZPOCET
| VV |  | "m.č.6130:" (1,6*2+2,6)*2,6-0,9*2,1 |  | 13.19 | [12 empty] | VV | 2 | 2 | True | 0 | ROZPOCET
| VV |  | "m.č.6131:" 1,0*1,5 |  | 1.5 | [12 empty] | VV | 2 | 2 | True | 0 | ROZPOCET
| VV |  | "m.č.6133:" (2,25+0,6)*0,6 |  | 1.71 | [12 empty] | VV | 2 | 2 | True | 0 | ROZPOCET
| VV |  | "m.č.6137:" (1,6*2+2,6)*2,6-0,9*2,1 |  | 13.19 | [12 empty] | VV | 2 | 2 | True | 0 | ROZPOCET
| VV |  | "m.č.6139:" (1,6*2+2,6)*2,6-0,9*2,1 |  | 13.19 | [12 empty] | VV | 2 | 2 | True | 0 | ROZPOCET
| VV |  | "m.č.6141:" (1,6*2+2,6)*2,6-0,9*2,1 |  | 13.19 | [12 empty] | VV | 2 | 2 | True | 0 | ROZPOCET
| VV |  | "m.č.6148a:" 1,0*1,5 |  | 1.5 | [12 empty] | VV | 2 | 2 | True | 0 | ROZPOCET
| VV |  | "m.č.6149:" (2,75+2,425)*2*2,6-0,9*2,1 |  | 25.02 | [12 empty] | VV | 2 | 2 | True | 0 | ROZPOCET
| VV |  | "m.č.6151:" (2,75+3,25)*2*2,6-1,3*2,1-(1,7+2,35)*2,6 |  | 17.94 | [12 empty] | VV | 2 | 2 | True | 0 | ROZPOCET
| VV |  | "m.č.6158:" (2,25+2,2*2)*2,6-0,9*2,1 |  | 15.4 | [12 empty] | VV | 2 | 2 | True | 0 | ROZPOCET
| VV |  | "m.č.6160:" (1,6*2+2,6)*2,6-0,9*2,1 |  | 13.19 | [12 empty] | VV | 2 | 2 | True | 0 | ROZPOCET
| VV |  | "m.č.6162:" (1,6*2+2,6)*2,6-0,9*2,1 |  | 13.19 | [12 empty] | VV | 2 | 2 | True | 0 | ROZPOCET
| VV |  | "m.č.6164:" (2,425*2+2,6)*2,6-0,9*2,1 |  | 17.48 | [12 empty] | VV | 2 | 2 | True | 0 | ROZPOCET
| VV |  | "m.č.6167:" 1,05*0,6 |  | 0.63 | [12 empty] | VV | 2 | 2 | True | 0 | ROZPOCET
| VV |  | "m.č.6169:" (0,6+1,05)*0,6+1,05*1,5 |  | 2.565 | [12 empty] | VV | 2 | 2 | True | 0 | ROZPOCET
| VV |  | "m.č.6170:" (0,6+1,05)*0,6+0,6*1,5 |  | 1.89 | [12 empty] | VV | 2 | 2 | True | 0 | ROZPOCET
| VV |  | "m.č.6171:" (0,6+1,05)*0,6+1,6*1,5 |  | 3.39 | [12 empty] | VV | 2 | 2 | True | 0 | ROZPOCET
| VV |  | "m.č.6172:" (0,6+1,05)*0,6+1,6*1,5 |  | 3.39 | [12 empty] | VV | 2 | 2 | True | 0 | ROZPOCET
| VV |  | "m.č.6173:" (0,6+1,0)*1,5 |  | 2.4 | [12 empty] | VV | 2 | 2 | True | 0 | ROZPOCET
| VV |  | "m.č.6178:" (2,675+1,0)*2*2,6-0,8*2,1 |  | 17.43 | [12 empty] | VV | 2 | 2 | True | 0 | ROZPOCET
| VV |  | "m.č.6180:" 1,0*1,5 |  | 1.5 | [12 empty] | VV | 2 | 2 | True | 0 | ROZPOCET
| VV |  | . | [14 empty] | VV | 2 | 1 | True | 0 | ROZPOCET
| VV |  | Odpočet lesklého obkladu | [14 empty] | VV | 2 | 1 | True | 0 | ROZPOCET
| VV |  | -64,715 |  | -64.715 | [12 empty] | VV | 2 | 2 | True | 0 | ROZPOCET
| VV |  | Odpočet mozaiky | [14 empty] | VV | 2 | 1 | True | 0 | ROZPOCET
| VV |  | -117,874 |  | -117.874 | [12 empty] | VV | 2 | 2 | True | 0 | ROZPOCET
| VV |  | . | [14 empty] | VV | 2 | 1 | True | 0 | ROZPOCET
| VV |  | Lesklý povrch | [14 empty] | VV | 2 | 1 | True | 0 | ROZPOCET
| VV |  | 5.NP - fáze 2 | [14 empty] | VV | 2 | 1 | True | 0 | ROZPOCET
| VV |  | "m.č.5007:" 3,425*2,6*0,12 |  | 1.069 | [12 empty] | VV | 2 | 2 | True | 0 | ROZPOCET
| VV |  | "m.č.5012:" 2,6*2,6*0,12 |  | 0.811 | [12 empty] | VV | 2 | 2 | True | 0 | ROZPOCET
| VV |  | "m.č.5014:" 2,6*2,6*0,12 |  | 0.811 | [12 empty] | VV | 2 | 2 | True | 0 | ROZPOCET
| VV |  | "m.č.5016:" 2,6*2,6*0,12 |  | 0.811 | [12 empty] | VV | 2 | 2 | True | 0 | ROZPOCET
| VV |  | "m.č.5018:" 2,6*2,6*0,12 |  | 0.811 | [12 empty] | VV | 2 | 2 | True | 0 | ROZPOCET
| VV |  | "m.č.5020:" 2,6*2,6*0,12 |  | 0.811 | [12 empty] | VV | 2 | 2 | True | 0 | ROZPOCET
| VV |  | "m.č.5022:" 2,6*2,6*0,12 |  | 0.811 | [12 empty] | VV | 2 | 2 | True | 0 | ROZPOCET
| VV |  | "m.č.5024:" 2,6*2,6*0,12 |  | 0.811 | [12 empty] | VV | 2 | 2 | True | 0 | ROZPOCET
| VV |  | "m.č.5026:" 2,6*2,6*0,12 |  | 0.811 | [12 empty] | VV | 2 | 2 | True | 0 | ROZPOCET
| VV |  | "m.č.5028:" 2,6*2,6*0,12 |  | 0.811 | [12 empty] | VV | 2 | 2 | True | 0 | ROZPOCET
| VV |  | "m.č.5030:" 2,6*2,6*0,12 |  | 0.811 | [12 empty] | VV | 2 | 2 | True | 0 | ROZPOCET
| VV |  | "m.č.5037:" 2,6*2,6*0,12 |  | 0.811 | [12 empty] | VV | 2 | 2 | True | 0 | ROZPOCET
| VV |  | "m.č.5039:" 2,6*2,6*0,12 |  | 0.811 | [12 empty] | VV | 2 | 2 | True | 0 | ROZPOCET
| VV |  | "m.č.5041:" 2,6*2,6*0,12 |  | 0.811 | [12 empty] | VV | 2 | 2 | True | 0 | ROZPOCET
| VV |  | "m.č.5051:" (1,7+2,35)*2,6*0,12 |  | 1.264 | [12 empty] | VV | 2 | 2 | True | 0 | ROZPOCET
| VV |  | "m.č.5057:" 2,15*2,6*0,12 |  | 0.671 | [12 empty] | VV | 2 | 2 | True | 0 | ROZPOCET
| VV |  | "m.č.5058b:" 2,25*2,6*0,12 |  | 0.702 | [12 empty] | VV | 2 | 2 | True | 0 | ROZPOCET
| VV |  | "m.č.5060:" 2,6*2,6*0,12 |  | 0.811 | [12 empty] | VV | 2 | 2 | True | 0 | ROZPOCET
| VV |  | "m.č.5062:" 2,6*2,6*0,12 |  | 0.811 | [12 empty] | VV | 2 | 2 | True | 0 | ROZPOCET
| VV |  | "m.č.5064:" 2,6*2,6*0,12 |  | 0.811 | [12 empty] | VV | 2 | 2 | True | 0 | ROZPOCET
| VV |  | "m.č.5107:" 3,425*2,6*0,12 |  | 1.069 | [12 empty] | VV | 2 | 2 | True | 0 | ROZPOCET
| VV |  | "m.č.5112:" 2,6*2,6*0,12 |  | 0.811 | [12 empty] | VV | 2 | 2 | True | 0 | ROZPOCET
| VV |  | "m.č.5114:" 2,6*2,6*0,12 |  | 0.811 | [12 empty] | VV | 2 | 2 | True | 0 | ROZPOCET
| VV |  | "m.č.5116:" 2,6*2,6*0,12 |  | 0.811 | [12 empty] | VV | 2 | 2 | True | 0 | ROZPOCET
| VV |  | "m.č.5118:" 2,6*2,6*0,12 |  | 0.811 | [12 empty] | VV | 2 | 2 | True | 0 | ROZPOCET
| VV |  | "m.č.5120:" 2,6*2,6*0,12 |  | 0.811 | [12 empty] | VV | 2 | 2 | True | 0 | ROZPOCET
| VV |  | "m.č.5122:" 2,6*2,6*0,12 |  | 0.811 | [12 empty] | VV | 2 | 2 | True | 0 | ROZPOCET
| VV |  | "m.č.5124:" 2,6*2,6*0,12 |  | 0.811 | [12 empty] | VV | 2 | 2 | True | 0 | ROZPOCET
| VV |  | "m.č.5126:" 2,6*2,6*0,12 |  | 0.811 | [12 empty] | VV | 2 | 2 | True | 0 | ROZPOCET
| VV |  | "m.č.5128:" 2,6*2,6*0,12 |  | 0.811 | [12 empty] | VV | 2 | 2 | True | 0 | ROZPOCET
| VV |  | "m.č.5130:" 2,6*2,6*0,12 |  | 0.811 | [12 empty] | VV | 2 | 2 | True | 0 | ROZPOCET
| VV |  | "m.č.5137:" 2,6*2,6*0,12 |  | 0.811 | [12 empty] | VV | 2 | 2 | True | 0 | ROZPOCET
| VV |  | "m.č.5139:" 2,6*2,6*0,12 |  | 0.811 | [12 empty] | VV | 2 | 2 | True | 0 | ROZPOCET
| VV |  | "m.č.5141:" 2,6*2,6*0,12 |  | 0.811 | [12 empty] | VV | 2 | 2 | True | 0 | ROZPOCET
| VV |  | "m.č.5151:" (1,7+2,35)*2,6*0,12 |  | 1.264 | [12 empty] | VV | 2 | 2 | True | 0 | ROZPOCET
| VV |  | "m.č.5158:" 2,25*2,6*0,12 |  | 0.702 | [12 empty] | VV | 2 | 2 | True | 0 | ROZPOCET
| VV |  | "m.č.5160:" 2,6*2,6*0,12 |  | 0.811 | [12 empty] | VV | 2 | 2 | True | 0 | ROZPOCET
| VV |  | "m.č.5162:" 2,6*2,6*0,12 |  | 0.811 | [12 empty] | VV | 2 | 2 | True | 0 | ROZPOCET
| VV |  | "m.č.5164:" 2,6*2,6*0,12 |  | 0.811 | [12 empty] | VV | 2 | 2 | True | 0 | ROZPOCET
| VV |  | . | [14 empty] | VV | 2 | 1 | True | 0 | ROZPOCET
| VV |  | 6.NP - fáze 2 | [14 empty] | VV | 2 | 1 | True | 0 | ROZPOCET
| VV |  | "m.č.6007:" 3,425*2,6*0,12 |  | 1.069 | [12 empty] | VV | 2 | 2 | True | 0 | ROZPOCET
| VV |  | "m.č.6012:" 2,6*2,6*0,12 |  | 0.811 | [12 empty] | VV | 2 | 2 | True | 0 | ROZPOCET
| VV |  | "m.č.6014:" 2,6*2,6*0,12 |  | 0.811 | [12 empty] | VV | 2 | 2 | True | 0 | ROZPOCET
| VV |  | "m.č.6016:" 2,6*2,6*0,12 |  | 0.811 | [12 empty] | VV | 2 | 2 | True | 0 | ROZPOCET
| VV |  | "m.č.6018:" 2,6*2,6*0,12 |  | 0.811 | [12 empty] | VV | 2 | 2 | True | 0 | ROZPOCET
| VV |  | "m.č.6020:" 2,6*2,6*0,12 |  | 0.811 | [12 empty] | VV | 2 | 2 | True | 0 | ROZPOCET
| VV |  | "m.č.6022:" 2,6*2,6*0,12 |  | 0.811 | [12 empty] | VV | 2 | 2 | True | 0 | ROZPOCET
| VV |  | "m.č.6024:" 2,6*2,6*0,12 |  | 0.811 | [12 empty] | VV | 2 | 2 | True | 0 | ROZPOCET
| VV |  | "m.č.6026:" 2,6*2,6*0,12 |  | 0.811 | [12 empty] | VV | 2 | 2 | True | 0 | ROZPOCET
| VV |  | "m.č.6028:" 2,6*2,6*0,12 |  | 0.811 | [12 empty] | VV | 2 | 2 | True | 0 | ROZPOCET
| VV |  | "m.č.6030:" 2,6*2,6*0,12 |  | 0.811 | [12 empty] | VV | 2 | 2 | True | 0 | ROZPOCET
| VV |  | "m.č.6037:" 2,6*2,6*0,12 |  | 0.811 | [12 empty] | VV | 2 | 2 | True | 0 | ROZPOCET
| VV |  | "m.č.6039:" 2,6*2,6*0,12 |  | 0.811 | [12 empty] | VV | 2 | 2 | True | 0 | ROZPOCET
| VV |  | "m.č.6041:" 2,6*2,6*0,12 |  | 0.811 | [12 empty] | VV | 2 | 2 | True | 0 | ROZPOCET
| VV |  | "m.č.6051:" (1,7+2,35)*2,6*0,12 |  | 1.264 | [12 empty] | VV | 2 | 2 | True | 0 | ROZPOCET
| VV |  | "m.č.6058:" 2,25*2,6*0,12 |  | 0.702 | [12 empty] | VV | 2 | 2 | True | 0 | ROZPOCET
| VV |  | "m.č.6060:" 2,6*2,6*0,12 |  | 0.811 | [12 empty] | VV | 2 | 2 | True | 0 | ROZPOCET
| VV |  | "m.č.6062:" 2,6*2,6*0,12 |  | 0.811 | [12 empty] | VV | 2 | 2 | True | 0 | ROZPOCET
| VV |  | "m.č.6064:" 2,6*2,6*0,12 |  | 0.811 | [12 empty] | VV | 2 | 2 | True | 0 | ROZPOCET
| VV |  | "m.č.6107:" 3,425*2,6*0,12 |  | 1.069 | [12 empty] | VV | 2 | 2 | True | 0 | ROZPOCET
| VV |  | "m.č.6112:" 2,6*2,6*0,12 |  | 0.811 | [12 empty] | VV | 2 | 2 | True | 0 | ROZPOCET
| VV |  | "m.č.6114:" 2,6*2,6*0,12 |  | 0.811 | [12 empty] | VV | 2 | 2 | True | 0 | ROZPOCET
| VV |  | "m.č.6116:" 2,6*2,6*0,12 |  | 0.811 | [12 empty] | VV | 2 | 2 | True | 0 | ROZPOCET
| VV |  | "m.č.6118:" 2,6*2,6*0,12 |  | 0.811 | [12 empty] | VV | 2 | 2 | True | 0 | ROZPOCET
| VV |  | "m.č.6120:" 2,6*2,6*0,12 |  | 0.811 | [12 empty] | VV | 2 | 2 | True | 0 | ROZPOCET
| VV |  | "m.č.6122:" 2,6*2,6*0,12 |  | 0.811 | [12 empty] | VV | 2 | 2 | True | 0 | ROZPOCET
| VV |  | "m.č.6124:" 2,6*2,6*0,12 |  | 0.811 | [12 empty] | VV | 2 | 2 | True | 0 | ROZPOCET
| VV |  | "m.č.6126:" 2,6*2,6*0,12 |  | 0.811 | [12 empty] | VV | 2 | 2 | True | 0 | ROZPOCET
| VV |  | "m.č.6128:" 2,6*2,6*0,12 |  | 0.811 | [12 empty] | VV | 2 | 2 | True | 0 | ROZPOCET
| VV |  | "m.č.6130:" 2,6*2,6*0,12 |  | 0.811 | [12 empty] | VV | 2 | 2 | True | 0 | ROZPOCET
| VV |  | "m.č.6137:" 2,6*2,6*0,12 |  | 0.811 | [12 empty] | VV | 2 | 2 | True | 0 | ROZPOCET
| VV |  | "m.č.6139:" 2,6*2,6*0,12 |  | 0.811 | [12 empty] | VV | 2 | 2 | True | 0 | ROZPOCET
| VV |  | "m.č.6141:" 2,6*2,6*0,12 |  | 0.811 | [12 empty] | VV | 2 | 2 | True | 0 | ROZPOCET
| VV |  | "m.č.6151:" (1,7+2,35)*2,6*0,12 |  | 1.264 | [12 empty] | VV | 2 | 2 | True | 0 | ROZPOCET
| VV |  | "m.č.6158:" 2,25*2,6*0,12 |  | 0.702 | [12 empty] | VV | 2 | 2 | True | 0 | ROZPOCET
| VV |  | "m.č.6160:" 2,6*2,6*0,12 |  | 0.811 | [12 empty] | VV | 2 | 2 | True | 0 | ROZPOCET
| VV |  | "m.č.6162:" 2,6*2,6*0,12 |  | 0.811 | [12 empty] | VV | 2 | 2 | True | 0 | ROZPOCET
| VV |  | "m.č.6164:" 2,6*2,6*0,12 |  | 0.811 | [12 empty] | VV | 2 | 2 | True | 0 | ROZPOCET
| VV |  | 1318,489*1,1 'Přepočtené koeficientem množství |  | 1450.338 | [12 empty] | VV | 2 | 2 | False | 1 | ROZPOCET
314 | M | 59761013 | dlažba keramická hutná reliéfní do interiéru přes 22 do 25ks/m2 | m2 | 102.492 |  | 0 | CS ÚRS 2020 01 |  | základní |  | 0 | 0.023 | 2.3573 | 0 | 0 | 32 | M | 2 |  |  |  | ROZPOCET | 0 | 0 | 0 | 0 | 0 | 1 | 0 | 16 | 319467051
| VV |  | Viz. PD stavební část - výkresy půdorysu 4.NP-6.NP, výkresy řezů A-F, Techn.zpr., PD interier | [14 empty] | VV | 2 | 1 | True | 0 | ROZPOCET
| VV |  | . | [14 empty] | VV | 2 | 1 | True | 0 | ROZPOCET
| VV |  | 50% jednobarevných obkladů, 50% s dekorativním páskem | [14 empty] | VV | 2 | 1 | True | 0 | ROZPOCET
| VV |  | 4.NP - fáze 2 | [14 empty] | VV | 2 | 1 | True | 0 | ROZPOCET
| VV |  | "m.č.4036:" 0,9*2,6 |  | 2.34 | [12 empty] | VV | 2 | 2 | True | 0 | ROZPOCET
| VV |  | "m.č.4037:" 0,9*2,6 |  | 2.34 | [12 empty] | VV | 2 | 2 | True | 0 | ROZPOCET
| VV |  | . | [14 empty] | VV | 2 | 1 | True | 0 | ROZPOCET
| VV |  | 5.NP - fáze 2 | [14 empty] | VV | 2 | 1 | True | 0 | ROZPOCET
| VV |  | "m.č.5053:" 2,075*2,6 |  | 5.395 | [12 empty] | VV | 2 | 2 | True | 0 | ROZPOCET
| VV |  | "m.č.5054:" 1,3*2,6 |  | 3.38 | [12 empty] | VV | 2 | 2 | True | 0 | ROZPOCET
| VV |  | "m.č.5055a:" 1,7*2,6 |  | 4.42 | [12 empty] | VV | 2 | 2 | True | 0 | ROZPOCET
| VV |  | "m.č.5055b:" 1,05*2,6 |  | 2.73 | [12 empty] | VV | 2 | 2 | True | 0 | ROZPOCET
| VV |  | "m.č.5068:" 2,05*2,6 |  | 5.33 | [12 empty] | VV | 2 | 2 | True | 0 | ROZPOCET
| VV |  | "m.č.5074:" 1,8*2,6 |  | 4.68 | [12 empty] | VV | 2 | 2 | True | 0 | ROZPOCET
| VV |  | "m.č.5075:" 1,05*2,6 |  | 2.73 | [12 empty] | VV | 2 | 2 | True | 0 | ROZPOCET
| VV |  | "m.č.5076:" 0,9*2,6 |  | 2.34 | [12 empty] | VV | 2 | 2 | True | 0 | ROZPOCET
| VV |  | "m.č.5077:" 1,9*2,6 |  | 4.94 | [12 empty] | VV | 2 | 2 | True | 0 | ROZPOCET
| VV |  | "m.č.5078:" 0,9*2,6 |  | 2.34 | [12 empty] | VV | 2 | 2 | True | 0 | ROZPOCET
| VV |  | "m.č.5079:" 0,95*2,6 |  | 2.47 | [12 empty] | VV | 2 | 2 | True | 0 | ROZPOCET
| VV |  | "m.č.5153:" 2,075*2,6 |  | 5.395 | [12 empty] | VV | 2 | 2 | True | 0 | ROZPOCET
| VV |  | "m.č.5154:" 1,3*2,6 |  | 3.38 | [12 empty] | VV | 2 | 2 | True | 0 | ROZPOCET
| VV |  | "m.č.5155a:" 1,7*2,6 |  | 4.42 | [12 empty] | VV | 2 | 2 | True | 0 | ROZPOCET
| VV |  | "m.č.5155b:" 1,05*2,6 |  | 2.73 | [12 empty] | VV | 2 | 2 | True | 0 | ROZPOCET
| VV |  | "m.č.5168:" 2,05*2,6 |  | 5.33 | [12 empty] | VV | 2 | 2 | True | 0 | ROZPOCET
| VV |  | "m.č.5174:" 2,575*2,6 |  | 6.695 | [12 empty] | VV | 2 | 2 | True | 0 | ROZPOCET
| VV |  | "m.č.5175:" 0,9*2,6 |  | 2.34 | [12 empty] | VV | 2 | 2 | True | 0 | ROZPOCET
| VV |  | "m.č.5176:" 0,9*2,6 |  | 2.34 | [12 empty] | VV | 2 | 2 | True | 0 | ROZPOCET
| VV |  | "m.č.5177:" 2,825*2,6 |  | 7.345 | [12 empty] | VV | 2 | 2 | True | 0 | ROZPOCET
| VV |  | "m.č.5179:" 0,9*2,6 |  | 2.34 | [12 empty] | VV | 2 | 2 | True | 0 | ROZPOCET
| VV |  | . | [14 empty] | VV | 2 | 1 | True | 0 | ROZPOCET
| VV |  | 6.NP - fáze 2 | [14 empty] | VV | 2 | 1 | True | 0 | ROZPOCET
| VV |  | "m.č.6053:" 2,075*2,6 |  | 5.395 | [12 empty] | VV | 2 | 2 | True | 0 | ROZPOCET
| VV |  | "m.č.6054:" 1,3*2,6 |  | 3.38 | [12 empty] | VV | 2 | 2 | True | 0 | ROZPOCET
| VV |  | "m.č.6055a:" 1,7*2,6 |  | 4.42 | [12 empty] | VV | 2 | 2 | True | 0 | ROZPOCET
| VV |  | "m.č.6055b:" 1,05*2,6 |  | 2.73 | [12 empty] | VV | 2 | 2 | True | 0 | ROZPOCET
| VV |  | "m.č.6068:" 2,05*2,6 |  | 5.33 | [12 empty] | VV | 2 | 2 | True | 0 | ROZPOCET
| VV |  | "m.č.6074:" 1,8*2,6 |  | 4.68 | [12 empty] | VV | 2 | 2 | True | 0 | ROZPOCET
| VV |  | "m.č.6075:" 1,05*2,6 |  | 2.73 | [12 empty] | VV | 2 | 2 | True | 0 | ROZPOCET
| VV |  | "m.č.6076:" 0,9*2,6 |  | 2.34 | [12 empty] | VV | 2 | 2 | True | 0 | ROZPOCET
| VV |  | "m.č.6077:" 1,9*2,6 |  | 4.94 | [12 empty] | VV | 2 | 2 | True | 0 | ROZPOCET
| VV |  | "m.č.6078:" 0,9*2,6 |  | 2.34 | [12 empty] | VV | 2 | 2 | True | 0 | ROZPOCET
| VV |  | "m.č.6079:" 0,95*2,6 |  | 2.47 | [12 empty] | VV | 2 | 2 | True | 0 | ROZPOCET
| VV |  | "m.č.6153:" 2,075*2,6 |  | 5.395 | [12 empty] | VV | 2 | 2 | True | 0 | ROZPOCET
| VV |  | "m.č.6154:" 1,3*2,6 |  | 3.38 | [12 empty] | VV | 2 | 2 | True | 0 | ROZPOCET
| VV |  | "m.č.6155a:" 1,7*2,6 |  | 4.42 | [12 empty] | VV | 2 | 2 | True | 0 | ROZPOCET
| VV |  | "m.č.6155b:" 1,05*2,6 |  | 2.73 | [12 empty] | VV | 2 | 2 | True | 0 | ROZPOCET
| VV |  | "m.č.6168:" 2,05*2,6 |  | 5.33 | [12 empty] | VV | 2 | 2 | True | 0 | ROZPOCET
| VV |  | "m.č.6174:" 2,575*2,6 |  | 6.695 | [12 empty] | VV | 2 | 2 | True | 0 | ROZPOCET
| VV |  | "m.č.6175:" 0,9*2,6 |  | 2.34 | [12 empty] | VV | 2 | 2 | True | 0 | ROZPOCET
| VV |  | "m.č.6176:" 0,9*2,6 |  | 2.34 | [12 empty] | VV | 2 | 2 | True | 0 | ROZPOCET
| VV |  | "m.č.6177:" 2,825*2,6 |  | 7.345 | [12 empty] | VV | 2 | 2 | True | 0 | ROZPOCET
| VV |  | "m.č.6179:" 0,9*2,6 |  | 2.34 | [12 empty] | VV | 2 | 2 | True | 0 | ROZPOCET
| VV |  | 170,82*0,6 'Přepočtené koeficientem množství |  | 102.492 | [12 empty] | VV | 2 | 2 | False | 1 | ROZPOCET
315 | K | 781474226 | Montáž obkladů vnitřních keramických z dekorů do 25 ks/m2 lepených flexibilním lepidlem | m2 | 102.492 |  | 0 | CS ÚRS 2020 01 |  | základní |  | 0 | 0.0048 | 0.49196 | 0 | 0 | 16 | K | 2 |  |  |  | ROZPOCET | 0 | 0 | 0 | 0 | 0 | 1 | 0 | 16 | 1000820782
| PSC |  | Poznámka k souboru cen: 1. Položky jsou určeny pro všechny druhy povrchových úprav. | [14 empty] | PSC | 2
| VV |  | 170,82*0,6 'Přepočtené koeficientem množství |  | 102.492 | [12 empty] | VV | 2 | 2 | False | 1 | ROZPOCET
316 | M | 59761_R3 | dlažba keramická hutná reliéfní do interiéru přes 200x200 mm s dekorativním lesklým příčným páskem | kus | 2237.742 |  | 0 |  |  | základní |  | 0 | 0.023 | 51.4681 | 0 | 0 | 32 | M | 2 |  |  |  | ROZPOCET | 0 | 0 | 0 | 0 | 0 | 1 | 0 | 16 | 1774553213
| VV |  | Viz. PD stavební část - výkresy půdorysu 4.NP-6.NP, výkresy řezů A-F, Techn.zpr., PD interier | [14 empty] | VV | 2 | 1 | True | 0 | ROZPOCET
| VV |  | . | [14 empty] | VV | 2 | 1 | True | 0 | ROZPOCET
| VV |  | 50% jednobarevných obkladů, 50% s dekorativním páskem | [14 empty] | VV | 2 | 1 | True | 0 | ROZPOCET
| VV |  | 13 ks na 1m2 | [14 empty] | VV | 2 | 1 | True | 0 | ROZPOCET
| VV |  | 4.NP - fáze 2 | [14 empty] | VV | 2 | 1 | True | 0 | ROZPOCET
| VV |  | "m.č.4036:" 0,9*2,6 |  | 2.34 | [12 empty] | VV | 2 | 2 | True | 0 | ROZPOCET
| VV |  | "m.č.4037:" 0,9*2,6 |  | 2.34 | [12 empty] | VV | 2 | 2 | True | 0 | ROZPOCET
| VV |  | . | [14 empty] | VV | 2 | 1 | True | 0 | ROZPOCET
| VV |  | 5.NP - fáze 2 | [14 empty] | VV | 2 | 1 | True | 0 | ROZPOCET
| VV |  | "m.č.5053:" 2,075*2,6 |  | 5.395 | [12 empty] | VV | 2 | 2 | True | 0 | ROZPOCET
| VV |  | "m.č.5054:" 1,3*2,6 |  | 3.38 | [12 empty] | VV | 2 | 2 | True | 0 | ROZPOCET
| VV |  | "m.č.5055a:" 1,7*2,6 |  | 4.42 | [12 empty] | VV | 2 | 2 | True | 0 | ROZPOCET
| VV |  | "m.č.5055b:" 1,05*2,6 |  | 2.73 | [12 empty] | VV | 2 | 2 | True | 0 | ROZPOCET
| VV |  | "m.č.5068:" 2,05*2,6 |  | 5.33 | [12 empty] | VV | 2 | 2 | True | 0 | ROZPOCET
| VV |  | "m.č.5074:" 1,8*2,6 |  | 4.68 | [12 empty] | VV | 2 | 2 | True | 0 | ROZPOCET
| VV |  | "m.č.5075:" 1,05*2,6 |  | 2.73 | [12 empty] | VV | 2 | 2 | True | 0 | ROZPOCET
| VV |  | "m.č.5076:" 0,9*2,6 |  | 2.34 | [12 empty] | VV | 2 | 2 | True | 0 | ROZPOCET
| VV |  | "m.č.5077:" 1,9*2,6 |  | 4.94 | [12 empty] | VV | 2 | 2 | True | 0 | ROZPOCET
| VV |  | "m.č.5078:" 0,9*2,6 |  | 2.34 | [12 empty] | VV | 2 | 2 | True | 0 | ROZPOCET
| VV |  | "m.č.5079:" 0,95*2,6 |  | 2.47 | [12 empty] | VV | 2 | 2 | True | 0 | ROZPOCET
| VV |  | "m.č.5153:" 2,075*2,6 |  | 5.395 | [12 empty] | VV | 2 | 2 | True | 0 | ROZPOCET
| VV |  | "m.č.5154:" 1,3*2,6 |  | 3.38 | [12 empty] | VV | 2 | 2 | True | 0 | ROZPOCET
| VV |  | "m.č.5155a:" 1,7*2,6 |  | 4.42 | [12 empty] | VV | 2 | 2 | True | 0 | ROZPOCET
| VV |  | "m.č.5155b:" 1,05*2,6 |  | 2.73 | [12 empty] | VV | 2 | 2 | True | 0 | ROZPOCET
| VV |  | "m.č.5168:" 2,05*2,6 |  | 5.33 | [12 empty] | VV | 2 | 2 | True | 0 | ROZPOCET
| VV |  | "m.č.5174:" 2,575*2,6 |  | 6.695 | [12 empty] | VV | 2 | 2 | True | 0 | ROZPOCET
| VV |  | "m.č.5175:" 0,9*2,6 |  | 2.34 | [12 empty] | VV | 2 | 2 | True | 0 | ROZPOCET
| VV |  | "m.č.5176:" 0,9*2,6 |  | 2.34 | [12 empty] | VV | 2 | 2 | True | 0 | ROZPOCET
| VV |  | "m.č.5177:" 2,825*2,6 |  | 7.345 | [12 empty] | VV | 2 | 2 | True | 0 | ROZPOCET
| VV |  | "m.č.5179:" 0,9*2,6 |  | 2.34 | [12 empty] | VV | 2 | 2 | True | 0 | ROZPOCET
| VV |  | . | [14 empty] | VV | 2 | 1 | True | 0 | ROZPOCET
| VV |  | 6.NP - fáze 2 | [14 empty] | VV | 2 | 1 | True | 0 | ROZPOCET
| VV |  | "m.č.6053:" 2,075*2,6 |  | 5.395 | [12 empty] | VV | 2 | 2 | True | 0 | ROZPOCET
| VV |  | "m.č.6054:" 1,3*2,6 |  | 3.38 | [12 empty] | VV | 2 | 2 | True | 0 | ROZPOCET
| VV |  | "m.č.6055a:" 1,7*2,6 |  | 4.42 | [12 empty] | VV | 2 | 2 | True | 0 | ROZPOCET
| VV |  | "m.č.6055b:" 1,05*2,6 |  | 2.73 | [12 empty] | VV | 2 | 2 | True | 0 | ROZPOCET
| VV |  | "m.č.6068:" 2,05*2,6 |  | 5.33 | [12 empty] | VV | 2 | 2 | True | 0 | ROZPOCET
| VV |  | "m.č.6074:" 1,8*2,6 |  | 4.68 | [12 empty] | VV | 2 | 2 | True | 0 | ROZPOCET
| VV |  | "m.č.6075:" 1,05*2,6 |  | 2.73 | [12 empty] | VV | 2 | 2 | True | 0 | ROZPOCET
| VV |  | "m.č.6076:" 0,9*2,6 |  | 2.34 | [12 empty] | VV | 2 | 2 | True | 0 | ROZPOCET
| VV |  | "m.č.6077:" 1,9*2,6 |  | 4.94 | [12 empty] | VV | 2 | 2 | True | 0 | ROZPOCET
| VV |  | "m.č.6078:" 0,9*2,6 |  | 2.34 | [12 empty] | VV | 2 | 2 | True | 0 | ROZPOCET
| VV |  | "m.č.6079:" 0,95*2,6 |  | 2.47 | [12 empty] | VV | 2 | 2 | True | 0 | ROZPOCET
| VV |  | "m.č.6153:" 2,075*2,6 |  | 5.395 | [12 empty] | VV | 2 | 2 | True | 0 | ROZPOCET
| VV |  | "m.č.6154:" 1,3*2,6 |  | 3.38 | [12 empty] | VV | 2 | 2 | True | 0 | ROZPOCET
| VV |  | "m.č.6155a:" 1,7*2,6 |  | 4.42 | [12 empty] | VV | 2 | 2 | True | 0 | ROZPOCET
| VV |  | "m.č.6155b:" 1,05*2,6 |  | 2.73 | [12 empty] | VV | 2 | 2 | True | 0 | ROZPOCET
| VV |  | "m.č.6168:" 2,05*2,6 |  | 5.33 | [12 empty] | VV | 2 | 2 | True | 0 | ROZPOCET
| VV |  | "m.č.6174:" 2,575*2,6 |  | 6.695 | [12 empty] | VV | 2 | 2 | True | 0 | ROZPOCET
| VV |  | "m.č.6175:" 0,9*2,6 |  | 2.34 | [12 empty] | VV | 2 | 2 | True | 0 | ROZPOCET
| VV |  | "m.č.6176:" 0,9*2,6 |  | 2.34 | [12 empty] | VV | 2 | 2 | True | 0 | ROZPOCET
| VV |  | "m.č.6177:" 2,825*2,6 |  | 7.345 | [12 empty] | VV | 2 | 2 | True | 0 | ROZPOCET
| VV |  | "m.č.6179:" 0,9*2,6 |  | 2.34 | [12 empty] | VV | 2 | 2 | True | 0 | ROZPOCET
| VV |  | 170,82*13,1 'Přepočtené koeficientem množství |  | 2237.742 | [12 empty] | VV | 2 | 2 | False | 1 | ROZPOCET
317 | K | 781474154 | Montáž obkladů vnitřních keramických velkoformátových hladkých do 6 ks/m2 lepených flexibilním lepidlem | m2 | 449.284 |  | 0 | CS ÚRS 2020 01 |  | základní |  | 0 | 0.009 | 4.0436 | 0 | 0 | 16 | K | 2 |  |  |  | ROZPOCET | 0 | 0 | 0 | 0 | 0 | 1 | 0 | 16 | -744957165
| PSC |  | Poznámka k souboru cen: 1. Položky jsou určeny pro všechny druhy povrchových úprav. | [14 empty] | PSC | 2
318 | M | 59761007 | dlažba velkoformátová keramická slinutá hladká do interiéru i exteriéru přes 4 do 6ks/m2 | m2 | 516.677 |  | 0 | CS ÚRS 2020 01 |  | základní |  | 0 | 0.023 | 11.8836 | 0 | 0 | 32 | M | 2 |  |  |  | ROZPOCET | 0 | 0 | 0 | 0 | 0 | 1 | 0 | 16 | -1617839821
| VV |  | Viz. PD stavební část - výkresy půdorysu 4.NP-6.NP, výkresy řezů A-F, Techn.zpr., PD interier | [14 empty] | VV | 2 | 1 | True | 0 | ROZPOCET
| VV |  | . | [14 empty] | VV | 2 | 1 | True | 0 | ROZPOCET
| VV |  | 5.NP - fáze 2 | [14 empty] | VV | 2 | 1 | True | 0 | ROZPOCET
| VV |  | "m.č.5053:" (1,3*2+2,075)*2,6-0,7*2,1*2 |  | 9.215 | [12 empty] | VV | 2 | 2 | True | 0 | ROZPOCET
| VV |  | "m.č.5054:" (1,3+1,825*2)*2,6-0,7*2,1 |  | 11.4 | [12 empty] | VV | 2 | 2 | True | 0 | ROZPOCET
| VV |  | "m.č.5055a:" (1,3+2,057)*2*2,6-0,7*2,1*2-1,7*2,6 |  | 10.096 | [12 empty] | VV | 2 | 2 | True | 0 | ROZPOCET
| VV |  | "m.č.5055b:" (1,05+1,825*2)*2,6-0,7*2,1 |  | 10.75 | [12 empty] | VV | 2 | 2 | True | 0 | ROZPOCET
| VV |  | "m.č.5068:" (2,05+1,75*2)*2,6-0,7*2,1 |  | 12.96 | [12 empty] | VV | 2 | 2 | True | 0 | ROZPOCET
| VV |  | "m.č.5074:" (1,8+2,075*2)*2,6-0,7*2,1*3 |  | 11.06 | [12 empty] | VV | 2 | 2 | True | 0 | ROZPOCET
| VV |  | "m.č.5075:" (1,55*2+1,05)*2,6-0,7*2,1 |  | 9.32 | [12 empty] | VV | 2 | 2 | True | 0 | ROZPOCET
| VV |  | "m.č.5076:" (1,7*2+0,9)*2,6-0,7*2,1 |  | 9.71 | [12 empty] | VV | 2 | 2 | True | 0 | ROZPOCET
| VV |  | "m.č.5077:" (1,9+1,975*2)*2,6-0,7*2,1*3 |  | 10.8 | [12 empty] | VV | 2 | 2 | True | 0 | ROZPOCET
| VV |  | "m.č.5078:" (1,85*2+0,9)*2,6-0,7*2,1 |  | 10.49 | [12 empty] | VV | 2 | 2 | True | 0 | ROZPOCET
| VV |  | "m.č.5079:" (1,7*2+0,95)*2,6-0,7*2,1 |  | 9.84 | [12 empty] | VV | 2 | 2 | True | 0 | ROZPOCET
| VV |  | "m.č.5153:" (1,3*2+2,075)*2,6-0,7*2,1*2 |  | 9.215 | [12 empty] | VV | 2 | 2 | True | 0 | ROZPOCET
| VV |  | "m.č.5154:" (1,3+1,825*2)*2,6-0,7*2,1 |  | 11.4 | [12 empty] | VV | 2 | 2 | True | 0 | ROZPOCET
| VV |  | "m.č.5155a:" (1,3+2,057)*2*2,6-0,7*2,1*2-1,7*2,6 |  | 10.096 | [12 empty] | VV | 2 | 2 | True | 0 | ROZPOCET
| VV |  | "m.č.5155b:" (1,05+1,825*2)*2,6-0,7*2,1 |  | 10.75 | [12 empty] | VV | 2 | 2 | True | 0 | ROZPOCET
| VV |  | "m.č.5168:" (2,05+1,75*2)*2,6-0,7*2,1 |  | 12.96 | [12 empty] | VV | 2 | 2 | True | 0 | ROZPOCET
| VV |  | "m.č.5174:" (2,575+1,025*2)*2,6-0,7*2,1*2 |  | 9.085 | [12 empty] | VV | 2 | 2 | True | 0 | ROZPOCET
| VV |  | "m.č.5175:" (0,9+1,9*2)*2,6-0,7*2,1 |  | 10.75 | [12 empty] | VV | 2 | 2 | True | 0 | ROZPOCET
| VV |  | "m.č.5176:" (2,575*2+0,9)*2,6-0,7*2,1 |  | 14.26 | [12 empty] | VV | 2 | 2 | True | 0 | ROZPOCET
| VV |  | "m.č.5177:" (2,825+1,05*2)*2,6-0,7*2,1*2 |  | 9.865 | [12 empty] | VV | 2 | 2 | True | 0 | ROZPOCET
| VV |  | "m.č.5179:" (0,9+1,875*2)*2,6-0,7*2,1 |  | 10.62 | [12 empty] | VV | 2 | 2 | True | 0 | ROZPOCET
| VV |  | . | [14 empty] | VV | 2 | 1 | True | 0 | ROZPOCET
| VV |  | 6.NP - fáze 2 | [14 empty] | VV | 2 | 1 | True | 0 | ROZPOCET
| VV |  | "m.č.6053:" (1,3*2+2,075)*2,6-0,7*2,1*2 |  | 9.215 | [12 empty] | VV | 2 | 2 | True | 0 | ROZPOCET
| VV |  | "m.č.6054:" (1,3+1,825*2)*2,6-0,7*2,1 |  | 11.4 | [12 empty] | VV | 2 | 2 | True | 0 | ROZPOCET
| VV |  | "m.č.6055a:" (1,3+2,057)*2*2,6-0,7*2,1*2-1,7*2,6 |  | 10.096 | [12 empty] | VV | 2 | 2 | True | 0 | ROZPOCET
| VV |  | "m.č.6055b:" (1,05+1,825*2)*2,6-0,7*2,1 |  | 10.75 | [12 empty] | VV | 2 | 2 | True | 0 | ROZPOCET
| VV |  | "m.č.6068:" (2,05+1,75*2)*2,6-0,7*2,1 |  | 12.96 | [12 empty] | VV | 2 | 2 | True | 0 | ROZPOCET
| VV |  | "m.č.6074:" (1,8+2,075*2)*2,6-0,7*2,1*3 |  | 11.06 | [12 empty] | VV | 2 | 2 | True | 0 | ROZPOCET
| VV |  | "m.č.6075:" (1,55*2+1,05)*2,6-0,7*2,1 |  | 9.32 | [12 empty] | VV | 2 | 2 | True | 0 | ROZPOCET
| VV |  | "m.č.6076:" (1,7*2+0,9)*2,6-0,7*2,1 |  | 9.71 | [12 empty] | VV | 2 | 2 | True | 0 | ROZPOCET
| VV |  | "m.č.6077:" (1,9+1,975*2)*2,6-0,7*2,1*3 |  | 10.8 | [12 empty] | VV | 2 | 2 | True | 0 | ROZPOCET
| VV |  | "m.č.6078:" (1,85*2+0,9)*2,6-0,7*2,1 |  | 10.49 | [12 empty] | VV | 2 | 2 | True | 0 | ROZPOCET
| VV |  | "m.č.6079:" (1,7*2+0,95)*2,6-0,7*2,1 |  | 9.84 | [12 empty] | VV | 2 | 2 | True | 0 | ROZPOCET
| VV |  | "m.č.6153:" (1,3*2+2,075)*2,6-0,7*2,1*2 |  | 9.215 | [12 empty] | VV | 2 | 2 | True | 0 | ROZPOCET
| VV |  | "m.č.6154:" (1,3+1,825*2)*2,6-0,7*2,1 |  | 11.4 | [12 empty] | VV | 2 | 2 | True | 0 | ROZPOCET
| VV |  | "m.č.6155a:" (1,3+2,057)*2*2,6-0,7*2,1*2-1,7*2,6 |  | 10.096 | [12 empty] | VV | 2 | 2 | True | 0 | ROZPOCET
| VV |  | "m.č.6155b:" (1,05+1,825*2)*2,6-0,7*2,1 |  | 10.75 | [12 empty] | VV | 2 | 2 | True | 0 | ROZPOCET
| VV |  | "m.č.6168:" (2,05+1,75*2)*2,6-0,7*2,1 |  | 12.96 | [12 empty] | VV | 2 | 2 | True | 0 | ROZPOCET
| VV |  | "m.č.6174:" (2,575+1,025*2)*2,6-0,7*2,1*2 |  | 9.085 | [12 empty] | VV | 2 | 2 | True | 0 | ROZPOCET
| VV |  | "m.č.6175:" (0,9+1,9*2)*2,6-0,7*2,1 |  | 10.75 | [12 empty] | VV | 2 | 2 | True | 0 | ROZPOCET
| VV |  | "m.č.6176:" (2,575*2+0,9)*2,6-0,7*2,1 |  | 14.26 | [12 empty] | VV | 2 | 2 | True | 0 | ROZPOCET
| VV |  | "m.č.6177:" (2,825+1,05*2)*2,6-0,7*2,1*2 |  | 9.865 | [12 empty] | VV | 2 | 2 | True | 0 | ROZPOCET
| VV |  | "m.č.6179:" (0,9+1,875*2)*2,6-0,7*2,1 |  | 10.62 | [12 empty] | VV | 2 | 2 | True | 0 | ROZPOCET
| VV |  | 449,284*1,15 'Přepočtené koeficientem množství |  | 516.677 | [12 empty] | VV | 2 | 2 | False | 1 | ROZPOCET
319 | K | 781484115 | Montáž obkladů vnitřních z mozaiky 200x200 mm lepených flexibilním lepidlem | m2 | 111.072 |  | 0 | CS ÚRS 2020 01 |  | základní |  | 0 | 0.0028 | 0.311 | 0 | 0 | 16 | K | 2 |  |  |  | ROZPOCET | 0 | 0 | 0 | 0 | 0 | 1 | 0 | 16 | -199709301
| VV |  | Viz. PD stavební část - výkresy půdorysu 4.NP-6.NP, výkresy řezů A-F, Techn.zpr., PD interier | [14 empty] | VV | 2 | 1 | True | 0 | ROZPOCET
| VV |  | . | [14 empty] | VV | 2 | 1 | True | 0 | ROZPOCET
| VV |  | 400x200 mm | [14 empty] | VV | 2 | 1 | True | 0 | ROZPOCET
| VV |  | 4.NP - fáze 2 | [14 empty] | VV | 2 | 1 | True | 0 | ROZPOCET
| VV |  | "m.č.4034:" 3,35*2,6*0,2 |  | 1.742 | [12 empty] | VV | 2 | 2 | True | 0 | ROZPOCET
| VV |  | "m.č.4038:" 2,8*2,6*0,2 |  | 1.456 | [12 empty] | VV | 2 | 2 | True | 0 | ROZPOCET
| VV |  | . | [14 empty] | VV | 2 | 1 | True | 0 | ROZPOCET
| VV |  | 200x200 mm | [14 empty] | VV | 2 | 1 | True | 0 | ROZPOCET
| VV |  | 5.NP - fáze 2 | [14 empty] | VV | 2 | 1 | True | 0 | ROZPOCET
| VV |  | "m.č.5007:" 3,425*2,6*0,2 |  | 1.781 | [12 empty] | VV | 2 | 2 | True | 0 | ROZPOCET
| VV |  | "m.č.5012:" 2,6*2,6*0,2 |  | 1.352 | [12 empty] | VV | 2 | 2 | True | 0 | ROZPOCET
| VV |  | "m.č.5014:" 2,6*2,6*0,2 |  | 1.352 | [12 empty] | VV | 2 | 2 | True | 0 | ROZPOCET
| VV |  | "m.č.5016:" 2,6*2,6*0,2 |  | 1.352 | [12 empty] | VV | 2 | 2 | True | 0 | ROZPOCET
| VV |  | "m.č.5018:" 2,6*2,6*0,2 |  | 1.352 | [12 empty] | VV | 2 | 2 | True | 0 | ROZPOCET
| VV |  | "m.č.5020:" 2,6*2,6*0,2 |  | 1.352 | [12 empty] | VV | 2 | 2 | True | 0 | ROZPOCET
| VV |  | "m.č.5022:" 2,6*2,6*0,2 |  | 1.352 | [12 empty] | VV | 2 | 2 | True | 0 | ROZPOCET
| VV |  | "m.č.5024:" 2,6*2,6*0,2 |  | 1.352 | [12 empty] | VV | 2 | 2 | True | 0 | ROZPOCET
| VV |  | "m.č.5026:" 2,6*2,6*0,2 |  | 1.352 | [12 empty] | VV | 2 | 2 | True | 0 | ROZPOCET
| VV |  | "m.č.5028:" 2,6*2,6*0,2 |  | 1.352 | [12 empty] | VV | 2 | 2 | True | 0 | ROZPOCET
| VV |  | "m.č.5030:" 2,6*2,6*0,2 |  | 1.352 | [12 empty] | VV | 2 | 2 | True | 0 | ROZPOCET
| VV |  | "m.č.5037:" 2,6*2,6*0,2 |  | 1.352 | [12 empty] | VV | 2 | 2 | True | 0 | ROZPOCET
| VV |  | "m.č.5039:" 2,6*2,6*0,2 |  | 1.352 | [12 empty] | VV | 2 | 2 | True | 0 | ROZPOCET
| VV |  | "m.č.5041:" 2,6*2,6*0,2 |  | 1.352 | [12 empty] | VV | 2 | 2 | True | 0 | ROZPOCET
| VV |  | "m.č.5051:" (1,7+2,35)*2,6*0,2 |  | 2.106 | [12 empty] | VV | 2 | 2 | True | 0 | ROZPOCET
| VV |  | "m.č.5057:" 2,15*2,6*0,2 |  | 1.118 | [12 empty] | VV | 2 | 2 | True | 0 | ROZPOCET
| VV |  | "m.č.5058b:" 2,25*2,6*0,2 |  | 1.17 | [12 empty] | VV | 2 | 2 | True | 0 | ROZPOCET
| VV |  | "m.č.5060:" 2,6*2,6*0,2 |  | 1.352 | [12 empty] | VV | 2 | 2 | True | 0 | ROZPOCET
| VV |  | "m.č.5062:" 2,6*2,6*0,2 |  | 1.352 | [12 empty] | VV | 2 | 2 | True | 0 | ROZPOCET
| VV |  | "m.č.5064:" 2,6*2,6*0,2 |  | 1.352 | [12 empty] | VV | 2 | 2 | True | 0 | ROZPOCET
| VV |  | "m.č.5107:" 3,425*2,6*0,2 |  | 1.781 | [12 empty] | VV | 2 | 2 | True | 0 | ROZPOCET
| VV |  | "m.č.5112:" 2,6*2,6*0,2 |  | 1.352 | [12 empty] | VV | 2 | 2 | True | 0 | ROZPOCET
| VV |  | "m.č.5114:" 2,6*2,6*0,2 |  | 1.352 | [12 empty] | VV | 2 | 2 | True | 0 | ROZPOCET
| VV |  | "m.č.5116:" 2,6*2,6*0,2 |  | 1.352 | [12 empty] | VV | 2 | 2 | True | 0 | ROZPOCET
| VV |  | "m.č.5118:" 2,6*2,6*0,2 |  | 1.352 | [12 empty] | VV | 2 | 2 | True | 0 | ROZPOCET
| VV |  | "m.č.5120:" 2,6*2,6*0,2 |  | 1.352 | [12 empty] | VV | 2 | 2 | True | 0 | ROZPOCET
| VV |  | "m.č.5122:" 2,6*2,6*0,2 |  | 1.352 | [12 empty] | VV | 2 | 2 | True | 0 | ROZPOCET
| VV |  | "m.č.5124:" 2,6*2,6*0,2 |  | 1.352 | [12 empty] | VV | 2 | 2 | True | 0 | ROZPOCET
| VV |  | "m.č.5126:" 2,6*2,6*0,2 |  | 1.352 | [12 empty] | VV | 2 | 2 | True | 0 | ROZPOCET
| VV |  | "m.č.5128:" 2,6*2,6*0,2 |  | 1.352 | [12 empty] | VV | 2 | 2 | True | 0 | ROZPOCET
| VV |  | "m.č.5130:" 2,6*2,6*0,2 |  | 1.352 | [12 empty] | VV | 2 | 2 | True | 0 | ROZPOCET
| VV |  | "m.č.5137:" 2,6*2,6*0,2 |  | 1.352 | [12 empty] | VV | 2 | 2 | True | 0 | ROZPOCET
| VV |  | "m.č.5139:" 2,6*2,6*0,2 |  | 1.352 | [12 empty] | VV | 2 | 2 | True | 0 | ROZPOCET
| VV |  | "m.č.5141:" 2,6*2,6*0,2 |  | 1.352 | [12 empty] | VV | 2 | 2 | True | 0 | ROZPOCET
| VV |  | "m.č.5151:" (1,7+2,35)*2,6*0,2 |  | 2.106 | [12 empty] | VV | 2 | 2 | True | 0 | ROZPOCET
| VV |  | "m.č.5158:" 2,25*2,6*0,2 |  | 1.17 | [12 empty] | VV | 2 | 2 | True | 0 | ROZPOCET
| VV |  | "m.č.5160:" 2,6*2,6*0,2 |  | 1.352 | [12 empty] | VV | 2 | 2 | True | 0 | ROZPOCET
| VV |  | "m.č.5162:" 2,6*2,6*0,2 |  | 1.352 | [12 empty] | VV | 2 | 2 | True | 0 | ROZPOCET
| VV |  | "m.č.5164:" 2,6*2,6*0,2 |  | 1.352 | [12 empty] | VV | 2 | 2 | True | 0 | ROZPOCET
| VV |  | . | [14 empty] | VV | 2 | 1 | True | 0 | ROZPOCET
| VV |  | 6.NP - fáze 2 | [14 empty] | VV | 2 | 1 | True | 0 | ROZPOCET
| VV |  | "m.č.6007:" 3,425*2,6*0,2 |  | 1.781 | [12 empty] | VV | 2 | 2 | True | 0 | ROZPOCET
| VV |  | "m.č.6012:" 2,6*2,6*0,2 |  | 1.352 | [12 empty] | VV | 2 | 2 | True | 0 | ROZPOCET
| VV |  | "m.č.6014:" 2,6*2,6*0,2 |  | 1.352 | [12 empty] | VV | 2 | 2 | True | 0 | ROZPOCET
| VV |  | "m.č.6016:" 2,6*2,6*0,2 |  | 1.352 | [12 empty] | VV | 2 | 2 | True | 0 | ROZPOCET
| VV |  | "m.č.6018:" 2,6*2,6*0,2 |  | 1.352 | [12 empty] | VV | 2 | 2 | True | 0 | ROZPOCET
| VV |  | "m.č.6020:" 2,6*2,6*0,2 |  | 1.352 | [12 empty] | VV | 2 | 2 | True | 0 | ROZPOCET
| VV |  | "m.č.6022:" 2,6*2,6*0,2 |  | 1.352 | [12 empty] | VV | 2 | 2 | True | 0 | ROZPOCET
| VV |  | "m.č.6024:" 2,6*2,6*0,2 |  | 1.352 | [12 empty] | VV | 2 | 2 | True | 0 | ROZPOCET
| VV |  | "m.č.6026:" 2,6*2,6*0,2 |  | 1.352 | [12 empty] | VV | 2 | 2 | True | 0 | ROZPOCET
| VV |  | "m.č.6028:" 2,6*2,6*0,2 |  | 1.352 | [12 empty] | VV | 2 | 2 | True | 0 | ROZPOCET
| VV |  | "m.č.6030:" 2,6*2,6*0,2 |  | 1.352 | [12 empty] | VV | 2 | 2 | True | 0 | ROZPOCET
| VV |  | "m.č.6037:" 2,6*2,6*0,2 |  | 1.352 | [12 empty] | VV | 2 | 2 | True | 0 | ROZPOCET
| VV |  | "m.č.6039:" 2,6*2,6*0,2 |  | 1.352 | [12 empty] | VV | 2 | 2 | True | 0 | ROZPOCET
| VV |  | "m.č.6041:" 2,6*2,6*0,2 |  | 1.352 | [12 empty] | VV | 2 | 2 | True | 0 | ROZPOCET
| VV |  | "m.č.6051:" (1,7+2,35)*2,6*0,2 |  | 2.106 | [12 empty] | VV | 2 | 2 | True | 0 | ROZPOCET
| VV |  | "m.č.6058:" 2,25*2,6*0,2 |  | 1.17 | [12 empty] | VV | 2 | 2 | True | 0 | ROZPOCET
| VV |  | "m.č.6060:" 2,6*2,6*0,2 |  | 1.352 | [12 empty] | VV | 2 | 2 | True | 0 | ROZPOCET
| VV |  | "m.č.6062:" 2,6*2,6*0,2 |  | 1.352 | [12 empty] | VV | 2 | 2 | True | 0 | ROZPOCET
| VV |  | "m.č.6064:" 2,6*2,6*0,2 |  | 1.352 | [12 empty] | VV | 2 | 2 | True | 0 | ROZPOCET
| VV |  | "m.č.6107:" 3,425*2,6*0,2 |  | 1.781 | [12 empty] | VV | 2 | 2 | True | 0 | ROZPOCET
| VV |  | "m.č.6112:" 2,6*2,6*0,2 |  | 1.352 | [12 empty] | VV | 2 | 2 | True | 0 | ROZPOCET
| VV |  | "m.č.6114:" 2,6*2,6*0,2 |  | 1.352 | [12 empty] | VV | 2 | 2 | True | 0 | ROZPOCET
| VV |  | "m.č.6116:" 2,6*2,6*0,2 |  | 1.352 | [12 empty] | VV | 2 | 2 | True | 0 | ROZPOCET
| VV |  | "m.č.6118:" 2,6*2,6*0,2 |  | 1.352 | [12 empty] | VV | 2 | 2 | True | 0 | ROZPOCET
| VV |  | "m.č.6120:" 2,6*2,6*0,2 |  | 1.352 | [12 empty] | VV | 2 | 2 | True | 0 | ROZPOCET
| VV |  | "m.č.6122:" 2,6*2,6*0,2 |  | 1.352 | [12 empty] | VV | 2 | 2 | True | 0 | ROZPOCET
| VV |  | "m.č.6124:" 2,6*2,6*0,2 |  | 1.352 | [12 empty] | VV | 2 | 2 | True | 0 | ROZPOCET
| VV |  | "m.č.6126:" 2,6*2,6*0,2 |  | 1.352 | [12 empty] | VV | 2 | 2 | True | 0 | ROZPOCET
| VV |  | "m.č.6128:" 2,6*2,6*0,2 |  | 1.352 | [12 empty] | VV | 2 | 2 | True | 0 | ROZPOCET
| VV |  | "m.č.6130:" 2,6*2,6*0,2 |  | 1.352 | [12 empty] | VV | 2 | 2 | True | 0 | ROZPOCET
| VV |  | "m.č.6137:" 2,6*2,6*0,2 |  | 1.352 | [12 empty] | VV | 2 | 2 | True | 0 | ROZPOCET
| VV |  | "m.č.6139:" 2,6*2,6*0,2 |  | 1.352 | [12 empty] | VV | 2 | 2 | True | 0 | ROZPOCET
| VV |  | "m.č.6141:" 2,6*2,6*0,2 |  | 1.352 | [12 empty] | VV | 2 | 2 | True | 0 | ROZPOCET
| VV |  | "m.č.6151:" (1,7+2,35)*2,6*0,2 |  | 2.106 | [12 empty] | VV | 2 | 2 | True | 0 | ROZPOCET
| VV |  | "m.č.6158:" 2,25*2,6*0,2 |  | 1.17 | [12 empty] | VV | 2 | 2 | True | 0 | ROZPOCET
| VV |  | "m.č.6160:" 2,6*2,6*0,2 |  | 1.352 | [12 empty] | VV | 2 | 2 | True | 0 | ROZPOCET
| VV |  | "m.č.6162:" 2,6*2,6*0,2 |  | 1.352 | [12 empty] | VV | 2 | 2 | True | 0 | ROZPOCET
| VV |  | "m.č.6164:" 2,6*2,6*0,2 |  | 1.352 | [12 empty] | VV | 2 | 2 | True | 0 | ROZPOCET
320 | M | 59761_R05 | mozaika keramická hladká na podlahu i stěnu pro interiér i exteriér (2,5x2,5) | m2 | 116.626 |  | 0 |  |  | základní |  | 0 | 0.00187 | 0.21809 | 0 | 0 | 32 | M | 2 |  |  |  | ROZPOCET | 0 | 0 | 0 | 0 | 0 | 1 | 0 | 16 | 605117666
| VV |  | 111,072*1,05 'Přepočtené koeficientem množství |  | 116.626 | [12 empty] | VV | 2 | 2 | False | 1 | ROZPOCET
321 | K | 781419191 | Příplatek k montáži obkladů vnitřních keramických hladkých za plochu do 10 m2 | m2 | 116.297 |  | 0 | CS ÚRS 2020 01 |  | základní |  | 0 | 0 | 0 | 0 | 0 | 16 | K | 2 |  |  |  | ROZPOCET | 0 | 0 | 0 | 0 | 0 | 1 | 0 | 16 | 1126703715
| VV |  | Viz. PD stavební část - výkresy půdorysu 4.NP-6.NP, výkresy řezů A-F, Techn.zpr., PD interier | [14 empty] | VV | 2 | 1 | True | 0 | ROZPOCET
| VV |  | . | [14 empty] | VV | 2 | 1 | True | 0 | ROZPOCET
| VV |  | 400x200 mm | [14 empty] | VV | 2 | 1 | True | 0 | ROZPOCET
| VV |  | 5.NP - fáze 2 | [14 empty] | VV | 2 | 1 | True | 0 | ROZPOCET
| VV |  | "m.č.5032:" 2,55*0,6 |  | 1.53 | [12 empty] | VV | 2 | 2 | True | 0 | ROZPOCET
| VV |  | "m.č.5035:" 3,05*0,6 |  | 1.83 | [12 empty] | VV | 2 | 2 | True | 0 | ROZPOCET
| VV |  | "m.č.5132:" 2,55*0,6 |  | 1.53 | [12 empty] | VV | 2 | 2 | True | 0 | ROZPOCET
| VV |  | "m.č.5135:" 3,05*0,6 |  | 1.83 | [12 empty] | VV | 2 | 2 | True | 0 | ROZPOCET
| VV |  | . | [14 empty] | VV | 2 | 1 | True | 0 | ROZPOCET
| VV |  | 6.NP - fáze 2 | [14 empty] | VV | 2 | 1 | True | 0 | ROZPOCET
| VV |  | "m.č.6032:" 2,55*0,6 |  | 1.53 | [12 empty] | VV | 2 | 2 | True | 0 | ROZPOCET
| VV |  | "m.č.6035:" 3,05*0,6 |  | 1.83 | [12 empty] | VV | 2 | 2 | True | 0 | ROZPOCET
| VV |  | "m.č.6132:" 2,55*0,6 |  | 1.53 | [12 empty] | VV | 2 | 2 | True | 0 | ROZPOCET
| VV |  | "m.č.6135:" 3,05*0,6 |  | 1.83 | [12 empty] | VV | 2 | 2 | True | 0 | ROZPOCET
| VV |  | . | [14 empty] | VV | 2 | 1 | True | 0 | ROZPOCET
| VV |  | 200x200 mm | [14 empty] | VV | 2 | 1 | True | 0 | ROZPOCET
| VV |  | 4.NP - fáze 2 | [14 empty] | VV | 2 | 1 | True | 0 | ROZPOCET
| VV |  | "m.č.4039:" (2,4+0,6)*0,6 |  | 1.8 | [12 empty] | VV | 2 | 2 | True | 0 | ROZPOCET
| VV |  | . | [14 empty] | VV | 2 | 1 | True | 0 | ROZPOCET
| VV |  | 5.NP - fáze 2 | [14 empty] | VV | 2 | 1 | True | 0 | ROZPOCET
| VV |  | "m.č.5008:" 2,5*0,6+(1,025+0,6)*1,5 |  | 3.938 | [12 empty] | VV | 2 | 2 | True | 0 | ROZPOCET
| VV |  | "m.č.5031:" 1,0*1,5 |  | 1.5 | [12 empty] | VV | 2 | 2 | True | 0 | ROZPOCET
| VV |  | "m.č.5033:" (2,25+0,6)*0,6 |  | 1.71 | [12 empty] | VV | 2 | 2 | True | 0 | ROZPOCET
| VV |  | "m.č.5067:" 1,05*0,6 |  | 0.63 | [12 empty] | VV | 2 | 2 | True | 0 | ROZPOCET
| VV |  | "m.č.5069:" (0,6+1,05)*0,6+0,6*1,5 |  | 1.89 | [12 empty] | VV | 2 | 2 | True | 0 | ROZPOCET
| VV |  | "m.č.5070:" (0,6+1,05)*0,6+1,6*1,5 |  | 3.39 | [12 empty] | VV | 2 | 2 | True | 0 | ROZPOCET
| VV |  | "m.č.5071:" (0,6+1,05)*0,6+1,6*1,5 |  | 3.39 | [12 empty] | VV | 2 | 2 | True | 0 | ROZPOCET
| VV |  | "m.č.5072:" (0,6+1,05)*0,6+1,6*1,5 |  | 3.39 | [12 empty] | VV | 2 | 2 | True | 0 | ROZPOCET
| VV |  | "m.č.5073:" (0,6+1,0)*1,5 |  | 2.4 | [12 empty] | VV | 2 | 2 | True | 0 | ROZPOCET
| VV |  | "m.č.5108:" 2,5*0,6+(1,025+0,6)*1,5 |  | 3.938 | [12 empty] | VV | 2 | 2 | True | 0 | ROZPOCET
| VV |  | "m.č.5109:" 1,0*1,5 |  | 1.5 | [12 empty] | VV | 2 | 2 | True | 0 | ROZPOCET
| VV |  | "m.č.5131:" 1,0*1,5 |  | 1.5 | [12 empty] | VV | 2 | 2 | True | 0 | ROZPOCET
| VV |  | "m.č.5133:" (2,25+0,6)*0,6 |  | 1.71 | [12 empty] | VV | 2 | 2 | True | 0 | ROZPOCET
| VV |  | "m.č.5148a:" 1,0*1,5 |  | 1.5 | [12 empty] | VV | 2 | 2 | True | 0 | ROZPOCET
| VV |  | "m.č.5167:" 1,05*0,6 |  | 0.63 | [12 empty] | VV | 2 | 2 | True | 0 | ROZPOCET
| VV |  | "m.č.5169:" (0,6+1,05)*0,6+1,05*1,5 |  | 2.565 | [12 empty] | VV | 2 | 2 | True | 0 | ROZPOCET
| VV |  | "m.č.5170:" (0,6+1,05)*0,6+0,6*1,5 |  | 1.89 | [12 empty] | VV | 2 | 2 | True | 0 | ROZPOCET
| VV |  | "m.č.5171:" (0,6+1,05)*0,6+1,6*1,5 |  | 3.39 | [12 empty] | VV | 2 | 2 | True | 0 | ROZPOCET
| VV |  | "m.č.5172:" (0,6+1,05)*0,6+1,6*1,5 |  | 3.39 | [12 empty] | VV | 2 | 2 | True | 0 | ROZPOCET
| VV |  | "m.č.5173:" (0,6+1,0)*1,5 |  | 2.4 | [12 empty] | VV | 2 | 2 | True | 0 | ROZPOCET
| VV |  | "m.č.5180:" 1,0*1,5 |  | 1.5 | [12 empty] | VV | 2 | 2 | True | 0 | ROZPOCET
| VV |  | . | [14 empty] | VV | 2 | 1 | True | 0 | ROZPOCET
| VV |  | 6.NP - fáze 2 | [14 empty] | VV | 2 | 1 | True | 0 | ROZPOCET
| VV |  | "m.č.6008:" 2,5*0,6+(1,025+0,6)*1,5 |  | 3.938 | [12 empty] | VV | 2 | 2 | True | 0 | ROZPOCET
| VV |  | "m.č.6009:" 1,0*1,5 |  | 1.5 | [12 empty] | VV | 2 | 2 | True | 0 | ROZPOCET
| VV |  | "m.č.6031:" 1,0*1,5 |  | 1.5 | [12 empty] | VV | 2 | 2 | True | 0 | ROZPOCET
| VV |  | "m.č.6033:" (2,25+0,6)*0,6 |  | 1.71 | [12 empty] | VV | 2 | 2 | True | 0 | ROZPOCET
| VV |  | "m.č.6042:" 1,8*0,6+(1,025+0,425)*1,5 |  | 3.255 | [12 empty] | VV | 2 | 2 | True | 0 | ROZPOCET
| VV |  | "m.č.6067:" 1,05*0,6 |  | 0.63 | [12 empty] | VV | 2 | 2 | True | 0 | ROZPOCET
| VV |  | "m.č.6069:" (0,6+1,05)*0,6+0,6*1,5 |  | 1.89 | [12 empty] | VV | 2 | 2 | True | 0 | ROZPOCET
| VV |  | "m.č.6070:" (0,6+1,05)*0,6+1,6*1,5 |  | 3.39 | [12 empty] | VV | 2 | 2 | True | 0 | ROZPOCET
| VV |  | "m.č.6071:" (0,6+1,05)*0,6+1,6*1,5 |  | 3.39 | [12 empty] | VV | 2 | 2 | True | 0 | ROZPOCET
| VV |  | "m.č.6072:" (0,6+1,05)*0,6+1,6*1,5 |  | 3.39 | [12 empty] | VV | 2 | 2 | True | 0 | ROZPOCET
| VV |  | "m.č.6073:" (0,6+1,0)*1,5 |  | 2.4 | [12 empty] | VV | 2 | 2 | True | 0 | ROZPOCET
| VV |  | "m.č.6108:" 2,5*0,6+(1,025+0,6)*1,5 |  | 3.938 | [12 empty] | VV | 2 | 2 | True | 0 | ROZPOCET
| VV |  | "m.č.6109:" 1,0*1,5 |  | 1.5 | [12 empty] | VV | 2 | 2 | True | 0 | ROZPOCET
| VV |  | "m.č.6131:" 1,0*1,5 |  | 1.5 | [12 empty] | VV | 2 | 2 | True | 0 | ROZPOCET
| VV |  | "m.č.6133:" (2,25+0,6)*0,6 |  | 1.71 | [12 empty] | VV | 2 | 2 | True | 0 | ROZPOCET
| VV |  | "m.č.6148a:" 1,0*1,5 |  | 1.5 | [12 empty] | VV | 2 | 2 | True | 0 | ROZPOCET
| VV |  | "m.č.6167:" 1,05*0,6 |  | 0.63 | [12 empty] | VV | 2 | 2 | True | 0 | ROZPOCET
| VV |  | "m.č.6169:" (0,6+1,05)*0,6+1,05*1,5 |  | 2.565 | [12 empty] | VV | 2 | 2 | True | 0 | ROZPOCET
| VV |  | "m.č.6170:" (0,6+1,05)*0,6+0,6*1,5 |  | 1.89 | [12 empty] | VV | 2 | 2 | True | 0 | ROZPOCET
| VV |  | "m.č.6171:" (0,6+1,05)*0,6+1,6*1,5 |  | 3.39 | [12 empty] | VV | 2 | 2 | True | 0 | ROZPOCET
| VV |  | "m.č.6172:" (0,6+1,05)*0,6+1,6*1,5 |  | 3.39 | [12 empty] | VV | 2 | 2 | True | 0 | ROZPOCET
| VV |  | "m.č.6173:" (0,6+1,0)*1,5 |  | 2.4 | [12 empty] | VV | 2 | 2 | True | 0 | ROZPOCET
| VV |  | "m.č.6180:" 1,0*1,5 |  | 1.5 | [12 empty] | VV | 2 | 2 | True | 0 | ROZPOCET
322 | K | 634111114 | Obvodová dilatace pružnou těsnicí páskou mezi stěnou a mazaninou nebo potěremv 100 mm | m | 937.076 |  | 0 | CS ÚRS 2020 01 |  | základní |  | 0 | 8e-05 | 0.074966 | 0 | 0 | 16 | K | 2 |  |  |  | ROZPOCET | 0 | 0 | 0 | 0 | 0 | 1 | 0 | 16 | 1065641187
| VV |  | Viz. PD stavební část - výkresy půdorysu 4.NP-6.NP, výkresy řezů A-F, Techn.zpr., PD interier | [14 empty] | VV | 2 | 1 | True | 0 | ROZPOCET
| VV |  | . | [14 empty] | VV | 2 | 1 | True | 0 | ROZPOCET
| VV |  | 4.NP - fáze 2 | [14 empty] | VV | 2 | 1 | True | 0 | ROZPOCET
| VV |  | "m.č.4033:" (3,2+1,575)*2-0,8 |  | 8.75 | [12 empty] | VV | 2 | 2 | True | 0 | ROZPOCET
| VV |  | . | [14 empty] | VV | 2 | 1 | True | 0 | ROZPOCET
| VV |  | 5.NP - fáze 2 | [14 empty] | VV | 2 | 1 | True | 0 | ROZPOCET
| VV |  | "m.č.5007:" (3,425+3,225)*2-0,9 |  | 12.4 | [12 empty] | VV | 2 | 2 | True | 0 | ROZPOCET
| VV |  | "m.č.5010:" (1,8+2,35)*2-0,8 |  | 7.5 | [12 empty] | VV | 2 | 2 | True | 0 | ROZPOCET
| VV |  | "m.č.5012:" (1,6+2,6)*2-0,9 |  | 7.5 | [12 empty] | VV | 2 | 2 | True | 0 | ROZPOCET
| VV |  | "m.č.5014:" (1,6+2,6)*2-0,9 |  | 7.5 | [12 empty] | VV | 2 | 2 | True | 0 | ROZPOCET
| VV |  | "m.č.5016:" (1,6+2,6)*2-0,9 |  | 7.5 | [12 empty] | VV | 2 | 2 | True | 0 | ROZPOCET
| VV |  | "m.č.5018:" (1,6+2,6)*2-0,9 |  | 7.5 | [12 empty] | VV | 2 | 2 | True | 0 | ROZPOCET
| VV |  | "m.č.5020:" (1,6+2,6)*2-0,9 |  | 7.5 | [12 empty] | VV | 2 | 2 | True | 0 | ROZPOCET
| VV |  | "m.č.5022:" (1,6+2,6)*2-0,9 |  | 7.5 | [12 empty] | VV | 2 | 2 | True | 0 | ROZPOCET
| VV |  | "m.č.5024:" (1,6+2,6)*2-0,9 |  | 7.5 | [12 empty] | VV | 2 | 2 | True | 0 | ROZPOCET
| VV |  | "m.č.5026:" (1,6+2,6)*2-0,9 |  | 7.5 | [12 empty] | VV | 2 | 2 | True | 0 | ROZPOCET
| VV |  | "m.č.5028:" (1,6+2,6)*2-0,9 |  | 7.5 | [12 empty] | VV | 2 | 2 | True | 0 | ROZPOCET
| VV |  | "m.č.5030:" (1,6+2,6)*2-0,9 |  | 7.5 | [12 empty] | VV | 2 | 2 | True | 0 | ROZPOCET
| VV |  | "m.č.5037:" (1,6+2,6)*2-0,9 |  | 7.5 | [12 empty] | VV | 2 | 2 | True | 0 | ROZPOCET
| VV |  | "m.č.5039:" (1,6+2,6)*2-0,9 |  | 7.5 | [12 empty] | VV | 2 | 2 | True | 0 | ROZPOCET
| VV |  | "m.č.5041:" (1,6+2,6)*2-0,9 |  | 7.5 | [12 empty] | VV | 2 | 2 | True | 0 | ROZPOCET
| VV |  | "m.č.5049:" (2,75+2,425)*2-0,9 |  | 9.45 | [12 empty] | VV | 2 | 2 | True | 0 | ROZPOCET
| VV |  | "m.č.5051:" (2,75+3,25)*2-1,3*2,1 |  | 9.27 | [12 empty] | VV | 2 | 2 | True | 0 | ROZPOCET
| VV |  | "m.č.5053:" (1,3+2,075)*2-0,7*2 |  | 5.35 | [12 empty] | VV | 2 | 2 | True | 0 | ROZPOCET
| VV |  | "m.č.5054:" (1,3+1,825)*2-0,7 |  | 5.55 | [12 empty] | VV | 2 | 2 | True | 0 | ROZPOCET
| VV |  | "m.č.5055a:" (1,3+2,057)*2-0,7*2 |  | 5.314 | [12 empty] | VV | 2 | 2 | True | 0 | ROZPOCET
| VV |  | "m.č.5055b:" (1,05+1,825)*2-0,7 |  | 5.05 | [12 empty] | VV | 2 | 2 | True | 0 | ROZPOCET
| VV |  | "m.č.5057:" (2,15+2,0)*2-0,9 |  | 7.4 | [12 empty] | VV | 2 | 2 | True | 0 | ROZPOCET
| VV |  | "m.č.5058b:" (2,25+2,2)*2-0,9 |  | 8 | [12 empty] | VV | 2 | 2 | True | 0 | ROZPOCET
| VV |  | "m.č.5060:" (1,6+2,6)*2-0,9 |  | 7.5 | [12 empty] | VV | 2 | 2 | True | 0 | ROZPOCET
| VV |  | "m.č.5062:" (1,6+2,6)*2-0,9 |  | 7.5 | [12 empty] | VV | 2 | 2 | True | 0 | ROZPOCET
| VV |  | "m.č.5064:" (2,425+2,6)*2-0,9 |  | 9.15 | [12 empty] | VV | 2 | 2 | True | 0 | ROZPOCET
| VV |  | "m.č.5068:" (2,05+1,75)*2-0,7 |  | 6.9 | [12 empty] | VV | 2 | 2 | True | 0 | ROZPOCET
| VV |  | "m.č.5074:" (1,8+2,075)*2-0,7*3 |  | 5.65 | [12 empty] | VV | 2 | 2 | True | 0 | ROZPOCET
| VV |  | "m.č.5075:" (1,55+1,05)*2-0,7 |  | 4.5 | [12 empty] | VV | 2 | 2 | True | 0 | ROZPOCET
| VV |  | "m.č.5076:" (1,7+0,9)*2-0,7 |  | 4.5 | [12 empty] | VV | 2 | 2 | True | 0 | ROZPOCET
| VV |  | "m.č.5077:" (1,9+1,975)*2-0,7*3 |  | 5.65 | [12 empty] | VV | 2 | 2 | True | 0 | ROZPOCET
| VV |  | "m.č.5078:" (1,85+0,9)*2-0,7 |  | 4.8 | [12 empty] | VV | 2 | 2 | True | 0 | ROZPOCET
| VV |  | "m.č.5079:" (1,7+0,95)*2-0,7 |  | 4.6 | [12 empty] | VV | 2 | 2 | True | 0 | ROZPOCET
| VV |  | "m.č.5107:" (3,425+3,225)*2-0,9 |  | 12.4 | [12 empty] | VV | 2 | 2 | True | 0 | ROZPOCET
| VV |  | "m.č.5110:" (1,8+2,35)*2-0,8 |  | 7.5 | [12 empty] | VV | 2 | 2 | True | 0 | ROZPOCET
| VV |  | "m.č.5112:" (1,6+2,6)*2-0,9 |  | 7.5 | [12 empty] | VV | 2 | 2 | True | 0 | ROZPOCET
| VV |  | "m.č.5114:" (1,6+2,6)*2-0,9 |  | 7.5 | [12 empty] | VV | 2 | 2 | True | 0 | ROZPOCET
| VV |  | "m.č.5116:" (1,6+2,6)*2-0,9 |  | 7.5 | [12 empty] | VV | 2 | 2 | True | 0 | ROZPOCET
| VV |  | "m.č.5118:" (1,6+2,6)*2-0,9 |  | 7.5 | [12 empty] | VV | 2 | 2 | True | 0 | ROZPOCET
| VV |  | "m.č.5120:" (1,6+2,6)*2-0,9 |  | 7.5 | [12 empty] | VV | 2 | 2 | True | 0 | ROZPOCET
| VV |  | "m.č.5122:" (1,6+2,6)*2-0,9 |  | 7.5 | [12 empty] | VV | 2 | 2 | True | 0 | ROZPOCET
| VV |  | "m.č.5124:" (1,6+2,6)*2-0,9 |  | 7.5 | [12 empty] | VV | 2 | 2 | True | 0 | ROZPOCET
| VV |  | "m.č.5126:" (1,6+2,6)*2-0,9 |  | 7.5 | [12 empty] | VV | 2 | 2 | True | 0 | ROZPOCET
| VV |  | "m.č.5128:" (1,6+2,6)*2-0,9 |  | 7.5 | [12 empty] | VV | 2 | 2 | True | 0 | ROZPOCET
| VV |  | "m.č.5130:" (1,6+2,6)*2-0,9 |  | 7.5 | [12 empty] | VV | 2 | 2 | True | 0 | ROZPOCET
| VV |  | "m.č.5137:" (1,6+2,6)*2-0,9 |  | 7.5 | [12 empty] | VV | 2 | 2 | True | 0 | ROZPOCET
| VV |  | "m.č.5139:" (1,6+2,6)*2-0,9 |  | 7.5 | [12 empty] | VV | 2 | 2 | True | 0 | ROZPOCET
| VV |  | "m.č.5141:" (1,6+2,6)*2-0,9 |  | 7.5 | [12 empty] | VV | 2 | 2 | True | 0 | ROZPOCET
| VV |  | "m.č.5149:" (2,75+2,425)*2-0,9 |  | 9.45 | [12 empty] | VV | 2 | 2 | True | 0 | ROZPOCET
| VV |  | "m.č.5151:" (2,75+3,25)*2-1,3 |  | 10.7 | [12 empty] | VV | 2 | 2 | True | 0 | ROZPOCET
| VV |  | "m.č.5153:" (1,3+2,075)*2-0,7*2 |  | 5.35 | [12 empty] | VV | 2 | 2 | True | 0 | ROZPOCET
| VV |  | "m.č.5154:" (1,3+1,825)*2-0,7 |  | 5.55 | [12 empty] | VV | 2 | 2 | True | 0 | ROZPOCET
| VV |  | "m.č.5155a:" (1,3+2,057)*2-0,7 |  | 6.014 | [12 empty] | VV | 2 | 2 | True | 0 | ROZPOCET
| VV |  | "m.č.5155b:" (1,05+1,825)*2-0,7 |  | 5.05 | [12 empty] | VV | 2 | 2 | True | 0 | ROZPOCET
| VV |  | "m.č.5158:" (2,25+2,2)*2-0,9 |  | 8 | [12 empty] | VV | 2 | 2 | True | 0 | ROZPOCET
| VV |  | "m.č.5160:" (1,6+2,6)*2-0,9 |  | 7.5 | [12 empty] | VV | 2 | 2 | True | 0 | ROZPOCET
| VV |  | "m.č.5162:" (1,6+2,6)*2-0,9 |  | 7.5 | [12 empty] | VV | 2 | 2 | True | 0 | ROZPOCET
| VV |  | "m.č.5164:" (2,425+2,6)*2-0,9 |  | 9.15 | [12 empty] | VV | 2 | 2 | True | 0 | ROZPOCET
| VV |  | "m.č.5168:" (2,05+1,75)*2-0,7 |  | 6.9 | [12 empty] | VV | 2 | 2 | True | 0 | ROZPOCET
| VV |  | "m.č.5174:" (2,575+1,025)*2-0,7*2 |  | 5.8 | [12 empty] | VV | 2 | 2 | True | 0 | ROZPOCET
| VV |  | "m.č.5175:" (0,9+1,9)*2-0,7 |  | 4.9 | [12 empty] | VV | 2 | 2 | True | 0 | ROZPOCET
| VV |  | "m.č.5176:" (2,575+0,9)*2-0,7 |  | 6.25 | [12 empty] | VV | 2 | 2 | True | 0 | ROZPOCET
| VV |  | "m.č.5177:" (2,825+1,05)*2-0,7*2 |  | 6.35 | [12 empty] | VV | 2 | 2 | True | 0 | ROZPOCET
| VV |  | "m.č.5179:" (0,9+1,875)*2-0,7 |  | 4.85 | [12 empty] | VV | 2 | 2 | True | 0 | ROZPOCET
| VV |  | "m.č.5178:" (2,675+1,0)*2-0,8 |  | 6.55 | [12 empty] | VV | 2 | 2 | True | 0 | ROZPOCET
| VV |  | . | [14 empty] | VV | 2 | 1 | True | 0 | ROZPOCET
| VV |  | 6.NP - fáze 2 | [14 empty] | VV | 2 | 1 | True | 0 | ROZPOCET
| VV |  | "m.č.6007:" (3,425+3,225)*2-0,9 |  | 12.4 | [12 empty] | VV | 2 | 2 | True | 0 | ROZPOCET
| VV |  | "m.č.6010:" (1,8+2,35)*2-0,8 |  | 7.5 | [12 empty] | VV | 2 | 2 | True | 0 | ROZPOCET
| VV |  | "m.č.6012:" (1,6+2,6)*2-0,9 |  | 7.5 | [12 empty] | VV | 2 | 2 | True | 0 | ROZPOCET
| VV |  | "m.č.6014:" (1,6+2,6)*2-0,9 |  | 7.5 | [12 empty] | VV | 2 | 2 | True | 0 | ROZPOCET
| VV |  | "m.č.6016:" (1,6+2,6)*2-0,9 |  | 7.5 | [12 empty] | VV | 2 | 2 | True | 0 | ROZPOCET
| VV |  | "m.č.6018:" (1,6+2,6)*2-0,9 |  | 7.5 | [12 empty] | VV | 2 | 2 | True | 0 | ROZPOCET
| VV |  | "m.č.6020:" (1,6+2,6)*2-0,9 |  | 7.5 | [12 empty] | VV | 2 | 2 | True | 0 | ROZPOCET
| VV |  | "m.č.6022:" (1,6+2,6)*2-0,9 |  | 7.5 | [12 empty] | VV | 2 | 2 | True | 0 | ROZPOCET
| VV |  | "m.č.6024:" (1,6+2,6)*2-0,9 |  | 7.5 | [12 empty] | VV | 2 | 2 | True | 0 | ROZPOCET
| VV |  | "m.č.6026:" (1,6+2,6)*2-0,9 |  | 7.5 | [12 empty] | VV | 2 | 2 | True | 0 | ROZPOCET
| VV |  | "m.č.6028:" (1,6+2,6)*2-0,9 |  | 7.5 | [12 empty] | VV | 2 | 2 | True | 0 | ROZPOCET
| VV |  | "m.č.6030:" (1,6+2,6)*2-0,9 |  | 7.5 | [12 empty] | VV | 2 | 2 | True | 0 | ROZPOCET
| VV |  | "m.č.6037:" (1,6+2,6)*2-0,9 |  | 7.5 | [12 empty] | VV | 2 | 2 | True | 0 | ROZPOCET
| VV |  | "m.č.6039:" (1,6+2,6)*2-0,9 |  | 7.5 | [12 empty] | VV | 2 | 2 | True | 0 | ROZPOCET
| VV |  | "m.č.6041:" (1,6+2,6)*2-0,9 |  | 7.5 | [12 empty] | VV | 2 | 2 | True | 0 | ROZPOCET
| VV |  | "m.č.6049:" (2,75+2,425)*2-0,9 |  | 9.45 | [12 empty] | VV | 2 | 2 | True | 0 | ROZPOCET
| VV |  | "m.č.6051:" (2,75+3,25)*2-1,3 |  | 10.7 | [12 empty] | VV | 2 | 2 | True | 0 | ROZPOCET
| VV |  | "m.č.6053:" (1,3+2,075)*2-0,7*2 |  | 5.35 | [12 empty] | VV | 2 | 2 | True | 0 | ROZPOCET
| VV |  | "m.č.6054:" (1,3+1,825)*2-0,7 |  | 5.55 | [12 empty] | VV | 2 | 2 | True | 0 | ROZPOCET
| VV |  | "m.č.6055a:" (1,3+2,057)*2-0,7 |  | 6.014 | [12 empty] | VV | 2 | 2 | True | 0 | ROZPOCET
| VV |  | "m.č.6055b:" (1,05+1,825)*2-0,7 |  | 5.05 | [12 empty] | VV | 2 | 2 | True | 0 | ROZPOCET
| VV |  | "m.č.6058:" (2,25+2,2)*2-0,9 |  | 8 | [12 empty] | VV | 2 | 2 | True | 0 | ROZPOCET
| VV |  | "m.č.6060:" (1,6+2,6)*2-0,9 |  | 7.5 | [12 empty] | VV | 2 | 2 | True | 0 | ROZPOCET
| VV |  | "m.č.6062:" (1,6+2,6)*2-0,9 |  | 7.5 | [12 empty] | VV | 2 | 2 | True | 0 | ROZPOCET
| VV |  | "m.č.6064:" (2,425+2,6)*2-0,9 |  | 9.15 | [12 empty] | VV | 2 | 2 | True | 0 | ROZPOCET
| VV |  | "m.č.6068:" (2,05+1,75)*2-0,7 |  | 6.9 | [12 empty] | VV | 2 | 2 | True | 0 | ROZPOCET
| VV |  | "m.č.6074:" (1,8+2,075)*2-0,7*3 |  | 5.65 | [12 empty] | VV | 2 | 2 | True | 0 | ROZPOCET
| VV |  | "m.č.6075:" (1,55+1,05)*2-0,7 |  | 4.5 | [12 empty] | VV | 2 | 2 | True | 0 | ROZPOCET
| VV |  | "m.č.6076:" (1,7+0,9)*2-0,7 |  | 4.5 | [12 empty] | VV | 2 | 2 | True | 0 | ROZPOCET
| VV |  | "m.č.6077:" (1,9+1,975)*2-0,7*3 |  | 5.65 | [12 empty] | VV | 2 | 2 | True | 0 | ROZPOCET
| VV |  | "m.č.6078:" (1,85+0,9)*2-0,7 |  | 4.8 | [12 empty] | VV | 2 | 2 | True | 0 | ROZPOCET
| VV |  | "m.č.6079:" (1,7+0,95)*2-0,7 |  | 4.6 | [12 empty] | VV | 2 | 2 | True | 0 | ROZPOCET
| VV |  | "m.č.6107:" (3,425+3,225)*2-0,9 |  | 12.4 | [12 empty] | VV | 2 | 2 | True | 0 | ROZPOCET
| VV |  | "m.č.6110:" (1,8+2,35)*2-0,8 |  | 7.5 | [12 empty] | VV | 2 | 2 | True | 0 | ROZPOCET
| VV |  | "m.č.6112:" (1,6+2,6)*2-0,9 |  | 7.5 | [12 empty] | VV | 2 | 2 | True | 0 | ROZPOCET
| VV |  | "m.č.6114:" (1,6+2,6)*2-0,9 |  | 7.5 | [12 empty] | VV | 2 | 2 | True | 0 | ROZPOCET
| VV |  | "m.č.6116:" (1,6+2,6)*2-0,9 |  | 7.5 | [12 empty] | VV | 2 | 2 | True | 0 | ROZPOCET
| VV |  | "m.č.6118:" (1,6+2,6)*2-0,9 |  | 7.5 | [12 empty] | VV | 2 | 2 | True | 0 | ROZPOCET
| VV |  | "m.č.6120:" (1,6+2,6)*2-0,9 |  | 7.5 | [12 empty] | VV | 2 | 2 | True | 0 | ROZPOCET
| VV |  | "m.č.6122:" (1,6+2,6)*2-0,9 |  | 7.5 | [12 empty] | VV | 2 | 2 | True | 0 | ROZPOCET
| VV |  | "m.č.6124:" (1,6+2,6)*2-0,9 |  | 7.5 | [12 empty] | VV | 2 | 2 | True | 0 | ROZPOCET
| VV |  | "m.č.6126:" (1,6+2,6)*2-0,9 |  | 7.5 | [12 empty] | VV | 2 | 2 | True | 0 | ROZPOCET
| VV |  | "m.č.6128:" (1,6+2,6)*2-0,9 |  | 7.5 | [12 empty] | VV | 2 | 2 | True | 0 | ROZPOCET
| VV |  | "m.č.6130:" (1,6+2,6)*2-0,9 |  | 7.5 | [12 empty] | VV | 2 | 2 | True | 0 | ROZPOCET
| VV |  | "m.č.6137:" (1,6+2,6)*2-0,9 |  | 7.5 | [12 empty] | VV | 2 | 2 | True | 0 | ROZPOCET
| VV |  | "m.č.6139:" (1,6+2,6)*2-0,9 |  | 7.5 | [12 empty] | VV | 2 | 2 | True | 0 | ROZPOCET
| VV |  | "m.č.6141:" (1,6+2,6)*2-0,9 |  | 7.5 | [12 empty] | VV | 2 | 2 | True | 0 | ROZPOCET
| VV |  | "m.č.6149:" (2,75+2,425)*2-0,9 |  | 9.45 | [12 empty] | VV | 2 | 2 | True | 0 | ROZPOCET
| VV |  | "m.č.6151:" (2,75+3,25)*2-1,3 |  | 10.7 | [12 empty] | VV | 2 | 2 | True | 0 | ROZPOCET
| VV |  | "m.č.6153:" (1,3+2,075)*2-0,7*2 |  | 5.35 | [12 empty] | VV | 2 | 2 | True | 0 | ROZPOCET
| VV |  | "m.č.6154:" (1,3+1,825)*2-0,7 |  | 5.55 | [12 empty] | VV | 2 | 2 | True | 0 | ROZPOCET
| VV |  | "m.č.6155a:" (1,3+2,057)*2-0,7 |  | 6.014 | [12 empty] | VV | 2 | 2 | True | 0 | ROZPOCET
| VV |  | "m.č.6155b:" (1,05+1,825)*2-0,7 |  | 5.05 | [12 empty] | VV | 2 | 2 | True | 0 | ROZPOCET
| VV |  | "m.č.6158:" (2,25+2,2)*2-0,9 |  | 8 | [12 empty] | VV | 2 | 2 | True | 0 | ROZPOCET
| VV |  | "m.č.6160:" (1,6+2,6)*2-0,9 |  | 7.5 | [12 empty] | VV | 2 | 2 | True | 0 | ROZPOCET
| VV |  | "m.č.6162:" (1,6+2,6)*2-0,9 |  | 7.5 | [12 empty] | VV | 2 | 2 | True | 0 | ROZPOCET
| VV |  | "m.č.6164:" (2,425+2,6)*2-0,9 |  | 9.15 | [12 empty] | VV | 2 | 2 | True | 0 | ROZPOCET
| VV |  | "m.č.6168:" (2,05+1,75)*2-0,7 |  | 6.9 | [12 empty] | VV | 2 | 2 | True | 0 | ROZPOCET
| VV |  | "m.č.6174:" (2,575+1,025)*2-0,7*2 |  | 5.8 | [12 empty] | VV | 2 | 2 | True | 0 | ROZPOCET
| VV |  | "m.č.6175:" (0,9+1,9)*2-0,7 |  | 4.9 | [12 empty] | VV | 2 | 2 | True | 0 | ROZPOCET
| VV |  | "m.č.6176:" (2,575+0,9)*2-0,7 |  | 6.25 | [12 empty] | VV | 2 | 2 | True | 0 | ROZPOCET
| VV |  | "m.č.6177:" (2,825+1,05)*2-0,7*2 |  | 6.35 | [12 empty] | VV | 2 | 2 | True | 0 | ROZPOCET
| VV |  | "m.č.6178:" (2,675+1,0)*2-0,8 |  | 6.55 | [12 empty] | VV | 2 | 2 | True | 0 | ROZPOCET
| VV |  | "m.č.6179:" (0,9+1,875)*2-0,7 |  | 4.85 | [12 empty] | VV | 2 | 2 | True | 0 | ROZPOCET
323 | K | 771591162 | Montáž profilu dilatační spáry koutové bez izolace dlažeb | m | 937.076 |  | 0 | CS ÚRS 2020 01 |  | základní |  | 0 | 0 | 0 | 0 | 0 | 16 | K | 2 |  |  |  | ROZPOCET | 0 | 0 | 0 | 0 | 0 | 1 | 0 | 16 | 617987597
| VV |  | Viz. PD stavební část - výkresy půdorysu 4.NP-6.NP, výkresy řezů A-F, Techn.zpr., PD interier | [14 empty] | VV | 2 | 1 | True | 0 | ROZPOCET
| VV |  | . | [14 empty] | VV | 2 | 1 | True | 0 | ROZPOCET
| VV |  | 4.NP - fáze 2 | [14 empty] | VV | 2 | 1 | True | 0 | ROZPOCET
| VV |  | "m.č.4033:" (3,2+1,575)*2-0,8 |  | 8.75 | [12 empty] | VV | 2 | 2 | True | 0 | ROZPOCET
| VV |  | . | [14 empty] | VV | 2 | 1 | True | 0 | ROZPOCET
| VV |  | 5.NP - fáze 2 | [14 empty] | VV | 2 | 1 | True | 0 | ROZPOCET
| VV |  | "m.č.5007:" (3,425+3,225)*2-0,9 |  | 12.4 | [12 empty] | VV | 2 | 2 | True | 0 | ROZPOCET
| VV |  | "m.č.5010:" (1,8+2,35)*2-0,8 |  | 7.5 | [12 empty] | VV | 2 | 2 | True | 0 | ROZPOCET
| VV |  | "m.č.5012:" (1,6+2,6)*2-0,9 |  | 7.5 | [12 empty] | VV | 2 | 2 | True | 0 | ROZPOCET
| VV |  | "m.č.5014:" (1,6+2,6)*2-0,9 |  | 7.5 | [12 empty] | VV | 2 | 2 | True | 0 | ROZPOCET
| VV |  | "m.č.5016:" (1,6+2,6)*2-0,9 |  | 7.5 | [12 empty] | VV | 2 | 2 | True | 0 | ROZPOCET
| VV |  | "m.č.5018:" (1,6+2,6)*2-0,9 |  | 7.5 | [12 empty] | VV | 2 | 2 | True | 0 | ROZPOCET
| VV |  | "m.č.5020:" (1,6+2,6)*2-0,9 |  | 7.5 | [12 empty] | VV | 2 | 2 | True | 0 | ROZPOCET
| VV |  | "m.č.5022:" (1,6+2,6)*2-0,9 |  | 7.5 | [12 empty] | VV | 2 | 2 | True | 0 | ROZPOCET
| VV |  | "m.č.5024:" (1,6+2,6)*2-0,9 |  | 7.5 | [12 empty] | VV | 2 | 2 | True | 0 | ROZPOCET
| VV |  | "m.č.5026:" (1,6+2,6)*2-0,9 |  | 7.5 | [12 empty] | VV | 2 | 2 | True | 0 | ROZPOCET
| VV |  | "m.č.5028:" (1,6+2,6)*2-0,9 |  | 7.5 | [12 empty] | VV | 2 | 2 | True | 0 | ROZPOCET
| VV |  | "m.č.5030:" (1,6+2,6)*2-0,9 |  | 7.5 | [12 empty] | VV | 2 | 2 | True | 0 | ROZPOCET
| VV |  | "m.č.5037:" (1,6+2,6)*2-0,9 |  | 7.5 | [12 empty] | VV | 2 | 2 | True | 0 | ROZPOCET
| VV |  | "m.č.5039:" (1,6+2,6)*2-0,9 |  | 7.5 | [12 empty] | VV | 2 | 2 | True | 0 | ROZPOCET
| VV |  | "m.č.5041:" (1,6+2,6)*2-0,9 |  | 7.5 | [12 empty] | VV | 2 | 2 | True | 0 | ROZPOCET
| VV |  | "m.č.5049:" (2,75+2,425)*2-0,9 |  | 9.45 | [12 empty] | VV | 2 | 2 | True | 0 | ROZPOCET
| VV |  | "m.č.5051:" (2,75+3,25)*2-1,3*2,1 |  | 9.27 | [12 empty] | VV | 2 | 2 | True | 0 | ROZPOCET
| VV |  | "m.č.5053:" (1,3+2,075)*2-0,7*2 |  | 5.35 | [12 empty] | VV | 2 | 2 | True | 0 | ROZPOCET
| VV |  | "m.č.5054:" (1,3+1,825)*2-0,7 |  | 5.55 | [12 empty] | VV | 2 | 2 | True | 0 | ROZPOCET
| VV |  | "m.č.5055a:" (1,3+2,057)*2-0,7*2 |  | 5.314 | [12 empty] | VV | 2 | 2 | True | 0 | ROZPOCET
| VV |  | "m.č.5055b:" (1,05+1,825)*2-0,7 |  | 5.05 | [12 empty] | VV | 2 | 2 | True | 0 | ROZPOCET
| VV |  | "m.č.5057:" (2,15+2,0)*2-0,9 |  | 7.4 | [12 empty] | VV | 2 | 2 | True | 0 | ROZPOCET
| VV |  | "m.č.5058b:" (2,25+2,2)*2-0,9 |  | 8 | [12 empty] | VV | 2 | 2 | True | 0 | ROZPOCET
| VV |  | "m.č.5060:" (1,6+2,6)*2-0,9 |  | 7.5 | [12 empty] | VV | 2 | 2 | True | 0 | ROZPOCET
| VV |  | "m.č.5062:" (1,6+2,6)*2-0,9 |  | 7.5 | [12 empty] | VV | 2 | 2 | True | 0 | ROZPOCET
| VV |  | "m.č.5064:" (2,425+2,6)*2-0,9 |  | 9.15 | [12 empty] | VV | 2 | 2 | True | 0 | ROZPOCET
| VV |  | "m.č.5068:" (2,05+1,75)*2-0,7 |  | 6.9 | [12 empty] | VV | 2 | 2 | True | 0 | ROZPOCET
| VV |  | "m.č.5074:" (1,8+2,075)*2-0,7*3 |  | 5.65 | [12 empty] | VV | 2 | 2 | True | 0 | ROZPOCET
| VV |  | "m.č.5075:" (1,55+1,05)*2-0,7 |  | 4.5 | [12 empty] | VV | 2 | 2 | True | 0 | ROZPOCET
| VV |  | "m.č.5076:" (1,7+0,9)*2-0,7 |  | 4.5 | [12 empty] | VV | 2 | 2 | True | 0 | ROZPOCET
| VV |  | "m.č.5077:" (1,9+1,975)*2-0,7*3 |  | 5.65 | [12 empty] | VV | 2 | 2 | True | 0 | ROZPOCET
| VV |  | "m.č.5078:" (1,85+0,9)*2-0,7 |  | 4.8 | [12 empty] | VV | 2 | 2 | True | 0 | ROZPOCET
| VV |  | "m.č.5079:" (1,7+0,95)*2-0,7 |  | 4.6 | [12 empty] | VV | 2 | 2 | True | 0 | ROZPOCET
| VV |  | "m.č.5107:" (3,425+3,225)*2-0,9 |  | 12.4 | [12 empty] | VV | 2 | 2 | True | 0 | ROZPOCET
| VV |  | "m.č.5110:" (1,8+2,35)*2-0,8 |  | 7.5 | [12 empty] | VV | 2 | 2 | True | 0 | ROZPOCET
| VV |  | "m.č.5112:" (1,6+2,6)*2-0,9 |  | 7.5 | [12 empty] | VV | 2 | 2 | True | 0 | ROZPOCET
| VV |  | "m.č.5114:" (1,6+2,6)*2-0,9 |  | 7.5 | [12 empty] | VV | 2 | 2 | True | 0 | ROZPOCET
| VV |  | "m.č.5116:" (1,6+2,6)*2-0,9 |  | 7.5 | [12 empty] | VV | 2 | 2 | True | 0 | ROZPOCET
| VV |  | "m.č.5118:" (1,6+2,6)*2-0,9 |  | 7.5 | [12 empty] | VV | 2 | 2 | True | 0 | ROZPOCET
| VV |  | "m.č.5120:" (1,6+2,6)*2-0,9 |  | 7.5 | [12 empty] | VV | 2 | 2 | True | 0 | ROZPOCET
| VV |  | "m.č.5122:" (1,6+2,6)*2-0,9 |  | 7.5 | [12 empty] | VV | 2 | 2 | True | 0 | ROZPOCET
| VV |  | "m.č.5124:" (1,6+2,6)*2-0,9 |  | 7.5 | [12 empty] | VV | 2 | 2 | True | 0 | ROZPOCET
| VV |  | "m.č.5126:" (1,6+2,6)*2-0,9 |  | 7.5 | [12 empty] | VV | 2 | 2 | True | 0 | ROZPOCET
| VV |  | "m.č.5128:" (1,6+2,6)*2-0,9 |  | 7.5 | [12 empty] | VV | 2 | 2 | True | 0 | ROZPOCET
| VV |  | "m.č.5130:" (1,6+2,6)*2-0,9 |  | 7.5 | [12 empty] | VV | 2 | 2 | True | 0 | ROZPOCET
| VV |  | "m.č.5137:" (1,6+2,6)*2-0,9 |  | 7.5 | [12 empty] | VV | 2 | 2 | True | 0 | ROZPOCET
| VV |  | "m.č.5139:" (1,6+2,6)*2-0,9 |  | 7.5 | [12 empty] | VV | 2 | 2 | True | 0 | ROZPOCET
| VV |  | "m.č.5141:" (1,6+2,6)*2-0,9 |  | 7.5 | [12 empty] | VV | 2 | 2 | True | 0 | ROZPOCET
| VV |  | "m.č.5149:" (2,75+2,425)*2-0,9 |  | 9.45 | [12 empty] | VV | 2 | 2 | True | 0 | ROZPOCET
| VV |  | "m.č.5151:" (2,75+3,25)*2-1,3 |  | 10.7 | [12 empty] | VV | 2 | 2 | True | 0 | ROZPOCET
| VV |  | "m.č.5153:" (1,3+2,075)*2-0,7*2 |  | 5.35 | [12 empty] | VV | 2 | 2 | True | 0 | ROZPOCET
| VV |  | "m.č.5154:" (1,3+1,825)*2-0,7 |  | 5.55 | [12 empty] | VV | 2 | 2 | True | 0 | ROZPOCET
| VV |  | "m.č.5155a:" (1,3+2,057)*2-0,7 |  | 6.014 | [12 empty] | VV | 2 | 2 | True | 0 | ROZPOCET
| VV |  | "m.č.5155b:" (1,05+1,825)*2-0,7 |  | 5.05 | [12 empty] | VV | 2 | 2 | True | 0 | ROZPOCET
| VV |  | "m.č.5158:" (2,25+2,2)*2-0,9 |  | 8 | [12 empty] | VV | 2 | 2 | True | 0 | ROZPOCET
| VV |  | "m.č.5160:" (1,6+2,6)*2-0,9 |  | 7.5 | [12 empty] | VV | 2 | 2 | True | 0 | ROZPOCET
| VV |  | "m.č.5162:" (1,6+2,6)*2-0,9 |  | 7.5 | [12 empty] | VV | 2 | 2 | True | 0 | ROZPOCET
| VV |  | "m.č.5164:" (2,425+2,6)*2-0,9 |  | 9.15 | [12 empty] | VV | 2 | 2 | True | 0 | ROZPOCET
| VV |  | "m.č.5168:" (2,05+1,75)*2-0,7 |  | 6.9 | [12 empty] | VV | 2 | 2 | True | 0 | ROZPOCET
| VV |  | "m.č.5174:" (2,575+1,025)*2-0,7*2 |  | 5.8 | [12 empty] | VV | 2 | 2 | True | 0 | ROZPOCET
| VV |  | "m.č.5175:" (0,9+1,9)*2-0,7 |  | 4.9 | [12 empty] | VV | 2 | 2 | True | 0 | ROZPOCET
| VV |  | "m.č.5176:" (2,575+0,9)*2-0,7 |  | 6.25 | [12 empty] | VV | 2 | 2 | True | 0 | ROZPOCET
| VV |  | "m.č.5177:" (2,825+1,05)*2-0,7*2 |  | 6.35 | [12 empty] | VV | 2 | 2 | True | 0 | ROZPOCET
| VV |  | "m.č.5179:" (0,9+1,875)*2-0,7 |  | 4.85 | [12 empty] | VV | 2 | 2 | True | 0 | ROZPOCET
| VV |  | "m.č.5178:" (2,675+1,0)*2-0,8 |  | 6.55 | [12 empty] | VV | 2 | 2 | True | 0 | ROZPOCET
| VV |  | . | [14 empty] | VV | 2 | 1 | True | 0 | ROZPOCET
| VV |  | 6.NP - fáze 2 | [14 empty] | VV | 2 | 1 | True | 0 | ROZPOCET
| VV |  | "m.č.6007:" (3,425+3,225)*2-0,9 |  | 12.4 | [12 empty] | VV | 2 | 2 | True | 0 | ROZPOCET
| VV |  | "m.č.6010:" (1,8+2,35)*2-0,8 |  | 7.5 | [12 empty] | VV | 2 | 2 | True | 0 | ROZPOCET
| VV |  | "m.č.6012:" (1,6+2,6)*2-0,9 |  | 7.5 | [12 empty] | VV | 2 | 2 | True | 0 | ROZPOCET
| VV |  | "m.č.6014:" (1,6+2,6)*2-0,9 |  | 7.5 | [12 empty] | VV | 2 | 2 | True | 0 | ROZPOCET
| VV |  | "m.č.6016:" (1,6+2,6)*2-0,9 |  | 7.5 | [12 empty] | VV | 2 | 2 | True | 0 | ROZPOCET
| VV |  | "m.č.6018:" (1,6+2,6)*2-0,9 |  | 7.5 | [12 empty] | VV | 2 | 2 | True | 0 | ROZPOCET
| VV |  | "m.č.6020:" (1,6+2,6)*2-0,9 |  | 7.5 | [12 empty] | VV | 2 | 2 | True | 0 | ROZPOCET
| VV |  | "m.č.6022:" (1,6+2,6)*2-0,9 |  | 7.5 | [12 empty] | VV | 2 | 2 | True | 0 | ROZPOCET
| VV |  | "m.č.6024:" (1,6+2,6)*2-0,9 |  | 7.5 | [12 empty] | VV | 2 | 2 | True | 0 | ROZPOCET
| VV |  | "m.č.6026:" (1,6+2,6)*2-0,9 |  | 7.5 | [12 empty] | VV | 2 | 2 | True | 0 | ROZPOCET
| VV |  | "m.č.6028:" (1,6+2,6)*2-0,9 |  | 7.5 | [12 empty] | VV | 2 | 2 | True | 0 | ROZPOCET
| VV |  | "m.č.6030:" (1,6+2,6)*2-0,9 |  | 7.5 | [12 empty] | VV | 2 | 2 | True | 0 | ROZPOCET
| VV |  | "m.č.6037:" (1,6+2,6)*2-0,9 |  | 7.5 | [12 empty] | VV | 2 | 2 | True | 0 | ROZPOCET
| VV |  | "m.č.6039:" (1,6+2,6)*2-0,9 |  | 7.5 | [12 empty] | VV | 2 | 2 | True | 0 | ROZPOCET
| VV |  | "m.č.6041:" (1,6+2,6)*2-0,9 |  | 7.5 | [12 empty] | VV | 2 | 2 | True | 0 | ROZPOCET
| VV |  | "m.č.6049:" (2,75+2,425)*2-0,9 |  | 9.45 | [12 empty] | VV | 2 | 2 | True | 0 | ROZPOCET
| VV |  | "m.č.6051:" (2,75+3,25)*2-1,3 |  | 10.7 | [12 empty] | VV | 2 | 2 | True | 0 | ROZPOCET
| VV |  | "m.č.6053:" (1,3+2,075)*2-0,7*2 |  | 5.35 | [12 empty] | VV | 2 | 2 | True | 0 | ROZPOCET
| VV |  | "m.č.6054:" (1,3+1,825)*2-0,7 |  | 5.55 | [12 empty] | VV | 2 | 2 | True | 0 | ROZPOCET
| VV |  | "m.č.6055a:" (1,3+2,057)*2-0,7 |  | 6.014 | [12 empty] | VV | 2 | 2 | True | 0 | ROZPOCET
| VV |  | "m.č.6055b:" (1,05+1,825)*2-0,7 |  | 5.05 | [12 empty] | VV | 2 | 2 | True | 0 | ROZPOCET
| VV |  | "m.č.6058:" (2,25+2,2)*2-0,9 |  | 8 | [12 empty] | VV | 2 | 2 | True | 0 | ROZPOCET
| VV |  | "m.č.6060:" (1,6+2,6)*2-0,9 |  | 7.5 | [12 empty] | VV | 2 | 2 | True | 0 | ROZPOCET
| VV |  | "m.č.6062:" (1,6+2,6)*2-0,9 |  | 7.5 | [12 empty] | VV | 2 | 2 | True | 0 | ROZPOCET
| VV |  | "m.č.6064:" (2,425+2,6)*2-0,9 |  | 9.15 | [12 empty] | VV | 2 | 2 | True | 0 | ROZPOCET
| VV |  | "m.č.6068:" (2,05+1,75)*2-0,7 |  | 6.9 | [12 empty] | VV | 2 | 2 | True | 0 | ROZPOCET
| VV |  | "m.č.6074:" (1,8+2,075)*2-0,7*3 |  | 5.65 | [12 empty] | VV | 2 | 2 | True | 0 | ROZPOCET
| VV |  | "m.č.6075:" (1,55+1,05)*2-0,7 |  | 4.5 | [12 empty] | VV | 2 | 2 | True | 0 | ROZPOCET
| VV |  | "m.č.6076:" (1,7+0,9)*2-0,7 |  | 4.5 | [12 empty] | VV | 2 | 2 | True | 0 | ROZPOCET
| VV |  | "m.č.6077:" (1,9+1,975)*2-0,7*3 |  | 5.65 | [12 empty] | VV | 2 | 2 | True | 0 | ROZPOCET
| VV |  | "m.č.6078:" (1,85+0,9)*2-0,7 |  | 4.8 | [12 empty] | VV | 2 | 2 | True | 0 | ROZPOCET
| VV |  | "m.č.6079:" (1,7+0,95)*2-0,7 |  | 4.6 | [12 empty] | VV | 2 | 2 | True | 0 | ROZPOCET
| VV |  | "m.č.6107:" (3,425+3,225)*2-0,9 |  | 12.4 | [12 empty] | VV | 2 | 2 | True | 0 | ROZPOCET
| VV |  | "m.č.6110:" (1,8+2,35)*2-0,8 |  | 7.5 | [12 empty] | VV | 2 | 2 | True | 0 | ROZPOCET
| VV |  | "m.č.6112:" (1,6+2,6)*2-0,9 |  | 7.5 | [12 empty] | VV | 2 | 2 | True | 0 | ROZPOCET
| VV |  | "m.č.6114:" (1,6+2,6)*2-0,9 |  | 7.5 | [12 empty] | VV | 2 | 2 | True | 0 | ROZPOCET
| VV |  | "m.č.6116:" (1,6+2,6)*2-0,9 |  | 7.5 | [12 empty] | VV | 2 | 2 | True | 0 | ROZPOCET
| VV |  | "m.č.6118:" (1,6+2,6)*2-0,9 |  | 7.5 | [12 empty] | VV | 2 | 2 | True | 0 | ROZPOCET
| VV |  | "m.č.6120:" (1,6+2,6)*2-0,9 |  | 7.5 | [12 empty] | VV | 2 | 2 | True | 0 | ROZPOCET
| VV |  | "m.č.6122:" (1,6+2,6)*2-0,9 |  | 7.5 | [12 empty] | VV | 2 | 2 | True | 0 | ROZPOCET
| VV |  | "m.č.6124:" (1,6+2,6)*2-0,9 |  | 7.5 | [12 empty] | VV | 2 | 2 | True | 0 | ROZPOCET
| VV |  | "m.č.6126:" (1,6+2,6)*2-0,9 |  | 7.5 | [12 empty] | VV | 2 | 2 | True | 0 | ROZPOCET
| VV |  | "m.č.6128:" (1,6+2,6)*2-0,9 |  | 7.5 | [12 empty] | VV | 2 | 2 | True | 0 | ROZPOCET
| VV |  | "m.č.6130:" (1,6+2,6)*2-0,9 |  | 7.5 | [12 empty] | VV | 2 | 2 | True | 0 | ROZPOCET
| VV |  | "m.č.6137:" (1,6+2,6)*2-0,9 |  | 7.5 | [12 empty] | VV | 2 | 2 | True | 0 | ROZPOCET
| VV |  | "m.č.6139:" (1,6+2,6)*2-0,9 |  | 7.5 | [12 empty] | VV | 2 | 2 | True | 0 | ROZPOCET
| VV |  | "m.č.6141:" (1,6+2,6)*2-0,9 |  | 7.5 | [12 empty] | VV | 2 | 2 | True | 0 | ROZPOCET
| VV |  | "m.č.6149:" (2,75+2,425)*2-0,9 |  | 9.45 | [12 empty] | VV | 2 | 2 | True | 0 | ROZPOCET
| VV |  | "m.č.6151:" (2,75+3,25)*2-1,3 |  | 10.7 | [12 empty] | VV | 2 | 2 | True | 0 | ROZPOCET
| VV |  | "m.č.6153:" (1,3+2,075)*2-0,7*2 |  | 5.35 | [12 empty] | VV | 2 | 2 | True | 0 | ROZPOCET
| VV |  | "m.č.6154:" (1,3+1,825)*2-0,7 |  | 5.55 | [12 empty] | VV | 2 | 2 | True | 0 | ROZPOCET
| VV |  | "m.č.6155a:" (1,3+2,057)*2-0,7 |  | 6.014 | [12 empty] | VV | 2 | 2 | True | 0 | ROZPOCET
| VV |  | "m.č.6155b:" (1,05+1,825)*2-0,7 |  | 5.05 | [12 empty] | VV | 2 | 2 | True | 0 | ROZPOCET
| VV |  | "m.č.6158:" (2,25+2,2)*2-0,9 |  | 8 | [12 empty] | VV | 2 | 2 | True | 0 | ROZPOCET
| VV |  | "m.č.6160:" (1,6+2,6)*2-0,9 |  | 7.5 | [12 empty] | VV | 2 | 2 | True | 0 | ROZPOCET
| VV |  | "m.č.6162:" (1,6+2,6)*2-0,9 |  | 7.5 | [12 empty] | VV | 2 | 2 | True | 0 | ROZPOCET
| VV |  | "m.č.6164:" (2,425+2,6)*2-0,9 |  | 9.15 | [12 empty] | VV | 2 | 2 | True | 0 | ROZPOCET
| VV |  | "m.č.6168:" (2,05+1,75)*2-0,7 |  | 6.9 | [12 empty] | VV | 2 | 2 | True | 0 | ROZPOCET
| VV |  | "m.č.6174:" (2,575+1,025)*2-0,7*2 |  | 5.8 | [12 empty] | VV | 2 | 2 | True | 0 | ROZPOCET
| VV |  | "m.č.6175:" (0,9+1,9)*2-0,7 |  | 4.9 | [12 empty] | VV | 2 | 2 | True | 0 | ROZPOCET
| VV |  | "m.č.6176:" (2,575+0,9)*2-0,7 |  | 6.25 | [12 empty] | VV | 2 | 2 | True | 0 | ROZPOCET
| VV |  | "m.č.6177:" (2,825+1,05)*2-0,7*2 |  | 6.35 | [12 empty] | VV | 2 | 2 | True | 0 | ROZPOCET
| VV |  | "m.č.6178:" (2,675+1,0)*2-0,8 |  | 6.55 | [12 empty] | VV | 2 | 2 | True | 0 | ROZPOCET
| VV |  | "m.č.6179:" (0,9+1,875)*2-0,7 |  | 4.85 | [12 empty] | VV | 2 | 2 | True | 0 | ROZPOCET
324 | M | 28300-R01 | profil z extrudovaného PVC přechodový mezi dlažbou a obkladem, r. 18 mm, vč. doplňků | m | 937.076 |  | 0 |  |  | základní |  | 0 | 0 | 0 | 0 | 0 | 32 | M | 2 |  |  |  | ROZPOCET | 0 | 0 | 0 | 0 | 0 | 1 | 0 | 16 | 1128105358
325 | K | 781494111 | Plastové profily rohové lepené flexibilním lepidlem | m | 65 |  | 0 | CS ÚRS 2020 01 |  | základní |  | 0 | 0.00055 | 0.03575 | 0 | 0 | 16 | K | 2 |  |  |  | ROZPOCET | 0 | 0 | 0 | 0 | 0 | 1 | 0 | 16 | -89076544
| VV |  | Viz. PD stavební část - výkresy půdorysu 4.NP-6.NP, výkresy řezů A-F, Techn.zpr., PD interier | [14 empty] | VV | 2 | 1 | True | 0 | ROZPOCET
| VV |  | . | [14 empty] | VV | 2 | 1 | True | 0 | ROZPOCET
| VV |  | "4.NP - fáze 2:" 2,6*9 |  | 23.4 | [12 empty] | VV | 2 | 2 | True | 0 | ROZPOCET
| VV |  | "5.NP - fáze 2:" 2,6*8 |  | 20.8 | [12 empty] | VV | 2 | 2 | True | 0 | ROZPOCET
| VV |  | "6.NP - fáze 2:" 2,6*8 |  | 20.8 | [12 empty] | VV | 2 | 2 | True | 0 | ROZPOCET
326 | K | 781494211 | Plastové profily vanové lepené flexibilním lepidlem | m | 26.1 |  | 0 | CS ÚRS 2020 01 |  | základní |  | 0 | 0.00055 | 0.014355 | 0 | 0 | 16 | K | 2 |  |  |  | ROZPOCET | 0 | 0 | 0 | 0 | 0 | 1 | 0 | 16 | -58981216
| VV |  | Viz. PD stavební část - výkresy půdorysu 4.NP-6.NP, výkresy řezů A-F, Techn.zpr., PD interier | [14 empty] | VV | 2 | 1 | True | 0 | ROZPOCET
| VV |  | . | [14 empty] | VV | 2 | 1 | True | 0 | ROZPOCET
| VV |  | "4.NP - fáze 2:" 0,9*3 |  | 2.7 | [12 empty] | VV | 2 | 2 | True | 0 | ROZPOCET
| VV |  | "5.NP - fáze 2:" 0,9*3*3+0,9*2*2 |  | 11.7 | [12 empty] | VV | 2 | 2 | True | 0 | ROZPOCET
| VV |  | "6.NP - fáze 2:" 0,9*3*3+0,9*2*2 |  | 11.7 | [12 empty] | VV | 2 | 2 | True | 0 | ROZPOCET
327 | K | 781494511 | Plastové profily ukončovací lepené flexibilním lepidlem | m | 393.85 |  | 0 | CS ÚRS 2020 01 |  | základní |  | 0 | 0.0005 | 0.19692 | 0 | 0 | 16 | K | 2 |  |  |  | ROZPOCET | 0 | 0 | 0 | 0 | 0 | 1 | 0 | 16 | 1217035423
| VV |  | Viz. PD stavební část - výkresy půdorysu 4.NP-6.NP, výkresy řezů A-F, Techn.zpr., PD interier | [14 empty] | VV | 2 | 1 | True | 0 | ROZPOCET
| VV |  | . | [14 empty] | VV | 2 | 1 | True | 0 | ROZPOCET
| VV |  | 4.NP - fáze 2 | [14 empty] | VV | 2 | 1 | True | 0 | ROZPOCET
| VV |  | "m.č.4039:" (2,4+0,6)*2+0,6*2 |  | 7.2 | [12 empty] | VV | 2 | 2 | True | 0 | ROZPOCET
| VV |  | . | [14 empty] | VV | 2 | 1 | True | 0 | ROZPOCET
| VV |  | 5.NP - fáze 2 | [14 empty] | VV | 2 | 1 | True | 0 | ROZPOCET
| VV |  | "m.č.5005a:" 1,0+1,5*2 |  | 4 | [12 empty] | VV | 2 | 2 | True | 0 | ROZPOCET
| VV |  | "m.č.5005e:" 1,0+1,5*2 |  | 4 | [12 empty] | VV | 2 | 2 | True | 0 | ROZPOCET
| VV |  | "m.č.5008:" 2,5*2+0,6*2+(1,025+0,6)+1,5*2 |  | 10.825 | [12 empty] | VV | 2 | 2 | True | 0 | ROZPOCET
| VV |  | "m.č.5009:" 1,0+1,5*2 |  | 4 | [12 empty] | VV | 2 | 2 | True | 0 | ROZPOCET
| VV |  | "m.č.5031:" 1,0+1,5*2 |  | 4 | [12 empty] | VV | 2 | 2 | True | 0 | ROZPOCET
| VV |  | "m.č.5032:" 2,55*2+0,6*2 |  | 6.3 | [12 empty] | VV | 2 | 2 | True | 0 | ROZPOCET
| VV |  | "m.č.5033:" (2,25+0,6)*2+0,6*2 |  | 6.9 | [12 empty] | VV | 2 | 2 | True | 0 | ROZPOCET
| VV |  | "m.č.5035:" 3,05*2+0,6*2 |  | 7.3 | [12 empty] | VV | 2 | 2 | True | 0 | ROZPOCET
| VV |  | "m.č.5067:" 1,05*2+0,6*2 |  | 3.3 | [12 empty] | VV | 2 | 2 | True | 0 | ROZPOCET
| VV |  | "m.č.5069:" (0,6+1,05)*2+0,6*2+0,6+1,5*2 |  | 8.1 | [12 empty] | VV | 2 | 2 | True | 0 | ROZPOCET
| VV |  | "m.č.5070:" (0,6+1,05)*2+0,6*2+1,6+1,5*2 |  | 9.1 | [12 empty] | VV | 2 | 2 | True | 0 | ROZPOCET
| VV |  | "m.č.5071:" (0,6+1,05)*2+0,6*2+1,6+1,5*2 |  | 9.1 | [12 empty] | VV | 2 | 2 | True | 0 | ROZPOCET
| VV |  | "m.č.5072:" (0,6+1,05)*2+0,6*2+1,6+1,5*2 |  | 9.1 | [12 empty] | VV | 2 | 2 | True | 0 | ROZPOCET
| VV |  | "m.č.5073:" (0,6+1,0)+1,5*2 |  | 4.6 | [12 empty] | VV | 2 | 2 | True | 0 | ROZPOCET
| VV |  | "m.č.5105a:" 1,0+1,5*2 |  | 4 | [12 empty] | VV | 2 | 2 | True | 0 | ROZPOCET
| VV |  | "m.č.5105e:" 1,0+1,5*2 |  | 4 | [12 empty] | VV | 2 | 2 | True | 0 | ROZPOCET
| VV |  | "m.č.5108:" 2,5*2+0,6*2+(1,025+0,6)+1,5*2 |  | 10.825 | [12 empty] | VV | 2 | 2 | True | 0 | ROZPOCET
| VV |  | "m.č.5109:" 1,0+1,5*2 |  | 4 | [12 empty] | VV | 2 | 2 | True | 0 | ROZPOCET
| VV |  | "m.č.5131:" 1,0+1,5*2 |  | 4 | [12 empty] | VV | 2 | 2 | True | 0 | ROZPOCET
| VV |  | "m.č.5132:" 2,55*2+0,6*2 |  | 6.3 | [12 empty] | VV | 2 | 2 | True | 0 | ROZPOCET
| VV |  | "m.č.5133:" (2,25+0,6)*2+0,6*2 |  | 6.9 | [12 empty] | VV | 2 | 2 | True | 0 | ROZPOCET
| VV |  | "m.č.5135:" 3,05*2+0,6*2 |  | 7.3 | [12 empty] | VV | 2 | 2 | True | 0 | ROZPOCET
| VV |  | "m.č.5148a:" 1,0+1,5*2 |  | 4 | [12 empty] | VV | 2 | 2 | True | 0 | ROZPOCET
| VV |  | "m.č.5167:" 1,05*2+0,6*2 |  | 3.3 | [12 empty] | VV | 2 | 2 | True | 0 | ROZPOCET
| VV |  | "m.č.5169:" (0,6+1,05)*2+0,6*2+1,05+1,5*2 |  | 8.55 | [12 empty] | VV | 2 | 2 | True | 0 | ROZPOCET
| VV |  | "m.č.5170:" (0,6+1,05)*2+0,6*2+0,6+1,5*2 |  | 8.1 | [12 empty] | VV | 2 | 2 | True | 0 | ROZPOCET
| VV |  | "m.č.5171:" (0,6+1,05)*2+0,6*2+1,6+1,5*2 |  | 9.1 | [12 empty] | VV | 2 | 2 | True | 0 | ROZPOCET
| VV |  | "m.č.5172:" (0,6+1,05)*2+0,6*2+1,6+1,5*2 |  | 9.1 | [12 empty] | VV | 2 | 2 | True | 0 | ROZPOCET
| VV |  | "m.č.5173:" (0,6+1,0)+1,5*2 |  | 4.6 | [12 empty] | VV | 2 | 2 | True | 0 | ROZPOCET
| VV |  | "m.č.5180:" 1,0+1,5*2 |  | 4 | [12 empty] | VV | 2 | 2 | True | 0 | ROZPOCET
| VV |  | . | [14 empty] | VV | 2 | 1 | True | 0 | ROZPOCET
| VV |  | 6.NP - fáze 2 | [14 empty] | VV | 2 | 1 | True | 0 | ROZPOCET
| VV |  | "m.č.6005a:" 1,0+1,5*2 |  | 4 | [12 empty] | VV | 2 | 2 | True | 0 | ROZPOCET
| VV |  | "m.č.6005e:" 1,0+1,5*2 |  | 4 | [12 empty] | VV | 2 | 2 | True | 0 | ROZPOCET
| VV |  | "m.č.6008:" 2,5*2+0,6*2+(1,025+0,6)+1,5*2 |  | 10.825 | [12 empty] | VV | 2 | 2 | True | 0 | ROZPOCET
| VV |  | "m.č.6009:" 1,0+1,5*2 |  | 4 | [12 empty] | VV | 2 | 2 | True | 0 | ROZPOCET
| VV |  | "m.č.6031:" 1,0+1,5*2 |  | 4 | [12 empty] | VV | 2 | 2 | True | 0 | ROZPOCET
| VV |  | "m.č.6032:" 2,55*2+0,6*2 |  | 6.3 | [12 empty] | VV | 2 | 2 | True | 0 | ROZPOCET
| VV |  | "m.č.6033:" (2,25+0,6)*2+0,6*2 |  | 6.9 | [12 empty] | VV | 2 | 2 | True | 0 | ROZPOCET
| VV |  | "m.č.6035:" 3,05*2+0,6*2 |  | 7.3 | [12 empty] | VV | 2 | 2 | True | 0 | ROZPOCET
| VV |  | "m.č.6042:" 1,8*2+0,6*2+(1,025+0,425)+1,5*2 |  | 9.25 | [12 empty] | VV | 2 | 2 | True | 0 | ROZPOCET
| VV |  | "m.č.6067:" 1,05*2+0,6*2 |  | 3.3 | [12 empty] | VV | 2 | 2 | True | 0 | ROZPOCET
| VV |  | "m.č.6069:" (0,6+1,05)*2+0,6*2+0,6+1,5*2 |  | 8.1 | [12 empty] | VV | 2 | 2 | True | 0 | ROZPOCET
| VV |  | "m.č.6070:" (0,6+1,05)*2+0,6*2+1,6+1,5*2 |  | 9.1 | [12 empty] | VV | 2 | 2 | True | 0 | ROZPOCET
| VV |  | "m.č.6071:" (0,6+1,05)*2+0,6*2+1,6+1,5*2 |  | 9.1 | [12 empty] | VV | 2 | 2 | True | 0 | ROZPOCET
| VV |  | "m.č.6072:" (0,6+1,05)*2+0,6*2+1,6+1,5*2 |  | 9.1 | [12 empty] | VV | 2 | 2 | True | 0 | ROZPOCET
| VV |  | "m.č.6073:" (0,6+1,0)+1,5*2 |  | 4.6 | [12 empty] | VV | 2 | 2 | True | 0 | ROZPOCET
| VV |  | "m.č.6105a:" 1,0+1,5*2 |  | 4 | [12 empty] | VV | 2 | 2 | True | 0 | ROZPOCET
| VV |  | "m.č.6105e:" 1,0+1,5*2 |  | 4 | [12 empty] | VV | 2 | 2 | True | 0 | ROZPOCET
| VV |  | "m.č.6108:" 2,5*2+0,6*2+(1,025+0,6)+1,5*2 |  | 10.825 | [12 empty] | VV | 2 | 2 | True | 0 | ROZPOCET
| VV |  | "m.č.6109:" 1,0+1,5*2 |  | 4 | [12 empty] | VV | 2 | 2 | True | 0 | ROZPOCET
| VV |  | "m.č.6131:" 1,0+1,5*2 |  | 4 | [12 empty] | VV | 2 | 2 | True | 0 | ROZPOCET
| VV |  | "m.č.6132:" 2,55*2+0,6*2 |  | 6.3 | [12 empty] | VV | 2 | 2 | True | 0 | ROZPOCET
| VV |  | "m.č.6133:" (2,25+0,6)*2+0,6*2 |  | 6.9 | [12 empty] | VV | 2 | 2 | True | 0 | ROZPOCET
| VV |  | "m.č.6135:" 3,05*2+0,6*2 |  | 7.3 | [12 empty] | VV | 2 | 2 | True | 0 | ROZPOCET
| VV |  | "m.č.6148a:" 1,0+1,5*2 |  | 4 | [12 empty] | VV | 2 | 2 | True | 0 | ROZPOCET
| VV |  | "m.č.6167:" 1,05*2+0,6*2 |  | 3.3 | [12 empty] | VV | 2 | 2 | True | 0 | ROZPOCET
| VV |  | "m.č.6169:" (0,6+1,05)*2+0,6*2+1,05+1,5*2 |  | 8.55 | [12 empty] | VV | 2 | 2 | True | 0 | ROZPOCET
| VV |  | "m.č.6170:" (0,6+1,05)*2+0,6*2+0,6+1,5*2 |  | 8.1 | [12 empty] | VV | 2 | 2 | True | 0 | ROZPOCET
| VV |  | "m.č.6171:" (0,6+1,05)*2+0,6*2+1,6+1,5*2 |  | 9.1 | [12 empty] | VV | 2 | 2 | True | 0 | ROZPOCET
| VV |  | "m.č.6172:" (0,6+1,05)*2+0,6*2+1,6+1,5*2 |  | 9.1 | [12 empty] | VV | 2 | 2 | True | 0 | ROZPOCET
| VV |  | "m.č.6173:" (0,6+1,0)+1,5*2 |  | 4.6 | [12 empty] | VV | 2 | 2 | True | 0 | ROZPOCET
| VV |  | "m.č.6180:" 1,0+1,5*2 |  | 4 | [12 empty] | VV | 2 | 2 | True | 0 | ROZPOCET
328 | K | 781495111 | Nátěr penetrační na stěnu | m2 | 2330.348 |  | 0 | CS ÚRS 2020 01 |  | základní |  | 0 | 0.0003 | 0.6991 | 0 | 0 | 16 | K | 2 |  |  |  | ROZPOCET | 0 | 0 | 0 | 0 | 0 | 1 | 0 | 16 | -1262233356
| VV |  | Viz. PD stavební část - výkresy půdorysu 4.NP-6.NP, výkresy řezů A-F, Techn.zpr., PD interier | [14 empty] | VV | 2 | 1 | True | 0 | ROZPOCET
| VV |  | . | [14 empty] | VV | 2 | 1 | True | 0 | ROZPOCET
| VV |  | "viz.pol.č.781474113:" 178,191 |  | 178.191 | [12 empty] | VV | 2 | 2 | True | 0 | ROZPOCET
| VV |  | "viz.pol.č.781474115:" 1489,309 |  | 1489.309 | [12 empty] | VV | 2 | 2 | True | 0 | ROZPOCET
| VV |  | "viz.pol.č.781474226:" 102,492 |  | 102.492 | [12 empty] | VV | 2 | 2 | True | 0 | ROZPOCET
| VV |  | "viz.pol.č.781474154:" 449,284 |  | 449.284 | [12 empty] | VV | 2 | 2 | True | 0 | ROZPOCET
| VV |  | "viz.pol.č.781484115:" 111,072 |  | 111.072 | [12 empty] | VV | 2 | 2 | True | 0 | ROZPOCET
329 | K | 781495115 | Spárování vnitřních obkladů silikonem | m | 1874.152 |  | 0 | CS ÚRS 2020 01 |  | základní |  | 0 | 3e-05 | 0.056225 | 0 | 0 | 16 | K | 2 |  |  |  | ROZPOCET | 0 | 0 | 0 | 0 | 0 | 1 | 0 | 16 | 169430034
| PSC |  | Poznámka k souboru cen: 1. Množství měrných jednotek u ceny -5185 se stanoví podle počtu řezaných obkladaček, nezávisle na jejich velikosti. 2. Položku -5185 lze použít při nuceném použití jiného nástroje než řezačky. | [14 empty] | PSC | 2
| VV |  | Viz. PD stavební část - výkresy půdorysu 4.NP-6.NP, výkresy řezů A-F, Techn.zpr., PD interier | [14 empty] | VV | 2 | 1 | True | 0 | ROZPOCET
| VV |  | . | [14 empty] | VV | 2 | 1 | True | 0 | ROZPOCET
| VV |  | Z obou stran | [14 empty] | VV | 2 | 1 | True | 0 | ROZPOCET
| VV |  | "viz.pol.č.771591162:" 937,076*2 |  | 1874.152 | [12 empty] | VV | 2 | 2 | True | 0 | ROZPOCET
330 | K | 781495116 | Spárování vnitřních obkladů epoxidem | m | 1547 |  | 0 | CS ÚRS 2020 01 |  | základní |  | 0 | 5e-05 | 0.07735 | 0 | 0 | 16 | K | 2 |  |  |  | ROZPOCET | 0 | 0 | 0 | 0 | 0 | 1 | 0 | 16 | -1351965975
| VV |  | Viz. PD stavební část - výkresy půdorysu 4.NP-6.NP, výkresy řezů A-F, Techn.zpr., PD interier | [14 empty] | VV | 2 | 1 | True | 0 | ROZPOCET
| VV |  | . | [14 empty] | VV | 2 | 1 | True | 0 | ROZPOCET
| VV |  | "4.NP - fáze 2:" 2,6*31 |  | 80.6 | [12 empty] | VV | 2 | 2 | True | 0 | ROZPOCET
| VV |  | "5.NP - fáze 2:" 2,6*284 |  | 738.4 | [12 empty] | VV | 2 | 2 | True | 0 | ROZPOCET
| VV |  | "6.NP - fáze 2:" 2,6*280 |  | 728 | [12 empty] | VV | 2 | 2 | True | 0 | ROZPOCET
331 | K | 998781204 | Přesun hmot procentní pro obklady keramické v objektech v do 36 m | % |  |  | 0 | CS ÚRS 2020 01 |  | základní |  | 0 | 0 | 0 | 0 | 0 | 16 | K | 2 |  |  |  | ROZPOCET | 0 | 0 | 0 | 0 | 0 | 1 | 0 | 16 | -1949144044
| PSC |  | Poznámka k souboru cen: 1. Ceny pro přesun hmot stanovený z hmotnosti přesunovaného materiálu se používají tehdy, pokud je možné určit hmotnost za celý stavební díl. Do této hmotnosti se započítává i hmotnost materiálů oceňovaných ve specifikaci. 2. Pokud nelze jednoznačně stanovit hmotnost přesunovaných materiálů, lze pro výpočet přesunu hmot použít orientačně procentní sazbu. Touto sazbou se vynásobí rozpočtové náklady za celý stavební díl včetně nákladů na materiál ve specifikacích. 3. Příplatek k cenám -1181 pro přesun prováděný bez použití mechanizace, tj. za ztížených podmínek, lze použít pouze pro hmotnost materiálu, která se tímto způsobem skutečně přemísťuje. | [14 empty] | PSC | 2
| D | 784 | Dokončovací práce - malby a tapety |  |  |  | 0 |  |  |  |  | 0 |  | 3.7327 |  | 0 | 2 | D | 1 |  |  |  | ROZPOCET | [6 empty] | 0
332 | K | 784171001 | Olepování vnitřních ploch páskou v místnostech výšky do 3,80 m | m | 2514.59 |  | 0 | CS ÚRS 2020 01 |  | základní |  | 0 | 0 | 0 | 0 | 0 | 16 | K | 2 |  |  |  | ROZPOCET | 0 | 0 | 0 | 0 | 0 | 1 | 0 | 16 | 1490869668
| VV |  | Viz. PD stavební část - výkresy půdorysu základů, 4.NP-6.NP, výkresy řezů A-F a Tech.zpr. | [14 empty] | VV | 2 | 1 | True | 0 | ROZPOCET
| VV |  | . | [14 empty] | VV | 2 | 1 | True | 0 | ROZPOCET
| VV |  | Venkovní otvory | [14 empty] | VV | 2 | 1 | True | 0 | ROZPOCET
| VV |  | 4.NP | [14 empty] | VV | 2 | 1 | True | 0 | ROZPOCET
| VV |  | (2,26+2,25)*2+2,6*8+(4,9+10,775+3,55)*2+1,65*4+(6,495+6,75)*2 |  | 101.36 | [12 empty] | VV | 2 | 2 | True | 0 | ROZPOCET
| VV |  | 5.NP | [14 empty] | VV | 2 | 1 | True | 0 | ROZPOCET
| VV |  | 2,0*2*48+(23,95+2,35+16,515+2,15+6,125+10,025+8,85+1,125+5,75+3,25+2,15)*2*2 |  | 520.96 | [12 empty] | VV | 2 | 2 | True | 0 | ROZPOCET
| VV |  | +1,65*2*30+(6,495+6,45+3,525+3,125+3,15*8+1,625+4,675)*2*2+2,75*4+(18,5+4,675)*2 |  | 360.73 | [12 empty] | VV | 2 | 2 | True | 0 | ROZPOCET
| VV |  | 6.NP | [14 empty] | VV | 2 | 1 | True | 0 | ROZPOCET
| VV |  | 2,0*2*48+(23,95+2,35+16,515+2,15+6,125+10,025+8,85+1,125+5,75+3,25+2,15)*2*2 |  | 520.96 | [12 empty] | VV | 2 | 2 | True | 0 | ROZPOCET
| VV |  | +1,65*2*30+(6,495+6,45+3,525+3,125+3,15*8+1,625+4,675)*2*2+2,75*4+(18,5+4,675)*2 |  | 360.73 | [12 empty] | VV | 2 | 2 | True | 0 | ROZPOCET
| VV |  | . | [14 empty] | VV | 2 | 1 | True | 0 | ROZPOCET
| VV |  | Vnitřní prosklené stěny | [14 empty] | VV | 2 | 1 | True | 0 | ROZPOCET
| VV |  | 4.NP | [14 empty] | VV | 2 | 1 | True | 0 | ROZPOCET
| VV |  | (2,275+2,45)*2+(1,9+2,6)*2*2 |  | 27.45 | [12 empty] | VV | 2 | 2 | True | 0 | ROZPOCET
| VV |  | 5.NP | [14 empty] | VV | 2 | 1 | True | 0 | ROZPOCET
| VV |  | ((3,2+2,45)*2*2*4+(3,5+2,45)*2*2+(2,4+2,45)*2*2+(3,0+2,5)*2*2)*2 |  | 311.2 | [12 empty] | VV | 2 | 2 | True | 0 | ROZPOCET
| VV |  | 6.NP | [14 empty] | VV | 2 | 1 | True | 0 | ROZPOCET
| VV |  | ((3,2+2,45)*2*2*4+(3,5+2,45)*2*2+(2,4+2,45)*2*2+(3,0+2,5)*2*2)*2 |  | 311.2 | [12 empty] | VV | 2 | 2 | True | 0 | ROZPOCET
333 | M | 581248380 | páska maskovací krepová pro malířské potřeby š 50mm | m | 2640.32 |  | 0 | CS ÚRS 2020 01 |  | základní |  | 0 | 0 | 0 | 0 | 0 | 32 | M | 2 |  |  |  | ROZPOCET | 0 | 0 | 0 | 0 | 0 | 1 | 0 | 16 | -629745945
| VV |  | 2514,59*1,05 'Přepočtené koeficientem množství |  | 2640.32 | [12 empty] | VV | 2 | 2 | False | 1 | ROZPOCET
334 | K | 784171111 | Zakrytí vnitřních ploch stěn v místnostech výšky do 3,80 m | m2 | 1641.508 |  | 0 | CS ÚRS 2020 01 |  | základní |  | 0 | 0 | 0 | 0 | 0 | 16 | K | 2 |  |  |  | ROZPOCET | 0 | 0 | 0 | 0 | 0 | 1 | 0 | 16 | 465452082
| VV |  | Viz. PD stavební část - výkresy půdorysu základů, 4.NP-6.NP, výkresy řezů A-F a Tech.zpr. | [14 empty] | VV | 2 | 1 | True | 0 | ROZPOCET
| VV |  | . | [14 empty] | VV | 2 | 1 | True | 0 | ROZPOCET
| VV |  | Venkovní otvory | [14 empty] | VV | 2 | 1 | True | 0 | ROZPOCET
| VV |  | 4.NP | [14 empty] | VV | 2 | 1 | True | 0 | ROZPOCET
| VV |  | 2,26*2,25+2,6*(4,9+10,775+3,55)+1,65*(6,495+6,75) |  | 76.924 | [12 empty] | VV | 2 | 2 | True | 0 | ROZPOCET
| VV |  | 5.NP | [14 empty] | VV | 2 | 1 | True | 0 | ROZPOCET
| VV |  | 2,0*(23,95+2,35+16,515+2,15+6,125+10,025+8,85+1,125+5,75+3,25+2,15)*2+1,65*(6,495+6,45+3,525+3,125+3,15*8+1,625+4,675)*2+2,75*(18,5+4,675) |  | 561.305 | [12 empty] | VV | 2 | 2 | True | 0 | ROZPOCET
| VV |  | 6.NP | [14 empty] | VV | 2 | 1 | True | 0 | ROZPOCET
| VV |  | 2,0*(23,95+2,35+16,515+2,15+6,125+10,025+8,85+1,125+5,75+3,25+2,15)*2+1,65*(6,495+6,45+3,525+3,125+3,15*8+1,625+4,675)*2+2,75*(18,5+4,675) |  | 561.305 | [12 empty] | VV | 2 | 2 | True | 0 | ROZPOCET
| VV |  | . | [14 empty] | VV | 2 | 1 | True | 0 | ROZPOCET
| VV |  | Vnitřní prosklené stěny | [14 empty] | VV | 2 | 1 | True | 0 | ROZPOCET
| VV |  | 4.NP | [14 empty] | VV | 2 | 1 | True | 0 | ROZPOCET
| VV |  | 2,275*2,45+1,9*2,6*2 |  | 15.454 | [12 empty] | VV | 2 | 2 | True | 0 | ROZPOCET
| VV |  | 5.NP | [14 empty] | VV | 2 | 1 | True | 0 | ROZPOCET
| VV |  | (3,2*2,45*2*4+3,5*2,45*2+2,4*2,45*2+3,0*2,5*2)*2 |  | 213.26 | [12 empty] | VV | 2 | 2 | True | 0 | ROZPOCET
| VV |  | 6.NP | [14 empty] | VV | 2 | 1 | True | 0 | ROZPOCET
| VV |  | (3,2*2,45*2*4+3,5*2,45*2+2,4*2,45*2+3,0*2,5*2)*2 |  | 213.26 | [12 empty] | VV | 2 | 2 | True | 0 | ROZPOCET
335 | M | 581248440 | fólie pro malířské potřeby zakrývací tl 25µ 4x5m | m2 | 1723.583 |  | 0 | CS ÚRS 2020 01 |  | základní |  | 0 | 0 | 0 | 0 | 0 | 32 | M | 2 |  |  |  | ROZPOCET | 0 | 0 | 0 | 0 | 0 | 1 | 0 | 16 | 1839651680
| VV |  | 1641,508*1,05 'Přepočtené koeficientem množství |  | 1723.583 | [12 empty] | VV | 2 | 2 | False | 1 | ROZPOCET
336 | K | 784211063 | Příplatek k cenám 1x maleb ze směsí za mokra otěruvzdorných za barevnou malbu středně sytého odstínu | m2 | 12324.168 |  | 0 | CS ÚRS 2020 01 |  | základní |  | 0 | 1e-05 | 0.12324 | 0 | 0 | 16 | K | 2 |  |  |  | ROZPOCET | 0 | 0 | 0 | 0 | 0 | 1 | 0 | 16 | -1901711466
| VV |  | Viz. PD stavební část - výkresy půdorysu základů, 4.NP-6.NP, výkresy řezů A-F a Tech.zpr.. | [14 empty] | VV | 2 | 1 | True | 0 | ROZPOCET
| VV |  | . | [14 empty] | VV | 2 | 1 | True | 0 | ROZPOCET
| VV |  | N1b | [14 empty] | VV | 2 | 1 | True | 0 | ROZPOCET
| VV |  | 4.NP - fáze 2 | [14 empty] | VV | 2 | 1 | True | 0 | ROZPOCET
| VV |  | "m.č.4039:" 5,54*2,7 |  | 14.958 | [12 empty] | VV | 2 | 2 | True | 0 | ROZPOCET
| VV |  | "m.č.4040:" 1,9*2,7 |  | 5.13 | [12 empty] | VV | 2 | 2 | True | 0 | ROZPOCET
| VV |  | . | [14 empty] | VV | 2 | 1 | True | 0 | ROZPOCET
| VV |  | 5.NP | [14 empty] | VV | 2 | 1 | True | 0 | ROZPOCET
| VV |  | "m.č.5005a"3,425*(8,78+3,4)*2 |  | 83.433 | [12 empty] | VV | 2 | 2 | True | 0 | ROZPOCET
| VV |  | "m.č.5005b"3,425*(28,95+4,68)*2 |  | 230.366 | [12 empty] | VV | 2 | 2 | True | 0 | ROZPOCET
| VV |  | "m.č.5005c"3,425*(8,15*2) |  | 55.828 | [12 empty] | VV | 2 | 2 | True | 0 | ROZPOCET
| VV |  | "m.č.5005d,e"3,425*(11,53+16,65)*2 |  | 193.033 | [12 empty] | VV | 2 | 2 | True | 0 | ROZPOCET
| VV |  | "m.č.5009"3,425*(4,98+2,35)*2 |  | 50.211 | [12 empty] | VV | 2 | 2 | True | 0 | ROZPOCET
| VV |  | "m.č.5011"3,425*(3,5+7,88+0,2)*2 |  | 79.323 | [12 empty] | VV | 2 | 2 | True | 0 | ROZPOCET
| VV |  | "m.č.5013"3,425*(3,4+7,88+0,1)*2 |  | 77.953 | [12 empty] | VV | 2 | 2 | True | 0 | ROZPOCET
| VV |  | "m.č.5015"3,425*(7,75+3,6)*2 |  | 77.748 | [12 empty] | VV | 2 | 2 | True | 0 | ROZPOCET
| VV |  | "m.č.5017"3,425*(7,75+3,48)*2 |  | 76.926 | [12 empty] | VV | 2 | 2 | True | 0 | ROZPOCET
| VV |  | "m.č.5019"3,425*(3,4+7,88+0,1)*2 |  | 77.953 | [12 empty] | VV | 2 | 2 | True | 0 | ROZPOCET
| VV |  | "m.č.5021"3,425*(3,4+7,88+0,1)*2 |  | 77.953 | [12 empty] | VV | 2 | 2 | True | 0 | ROZPOCET
| VV |  | "m.č.5023"3,425*(7,75+3,48)*2 |  | 76.926 | [12 empty] | VV | 2 | 2 | True | 0 | ROZPOCET
| VV |  | "m.č.5025"3,425*(7,75+3,48)*2 |  | 76.926 | [12 empty] | VV | 2 | 2 | True | 0 | ROZPOCET
| VV |  | "m.č.5027"3,425*(3,4+7,88+0,1)*2 |  | 77.953 | [12 empty] | VV | 2 | 2 | True | 0 | ROZPOCET
| VV |  | "m.č.5029"3,425*(3,4+7,88+0,1)*2 |  | 77.953 | [12 empty] | VV | 2 | 2 | True | 0 | ROZPOCET
| VV |  | "m.č.5031"3,425*(1,63*2+6,43)-4*1,0*2,2 |  | 24.388 | [12 empty] | VV | 2 | 2 | True | 0 | ROZPOCET
| VV |  | "m.č.5032"3,425*(3,38+6,28)*2 |  | 66.171 | [12 empty] | VV | 2 | 2 | True | 0 | ROZPOCET
| VV |  | "m.č.5033"3,425*(3,35+4,7)*2 |  | 55.143 | [12 empty] | VV | 2 | 2 | True | 0 | ROZPOCET
| VV |  | "m.č.5034"3,425*(2,93+4,7)*2 |  | 52.266 | [12 empty] | VV | 2 | 2 | True | 0 | ROZPOCET
| VV |  | "m.č.5035"3,425*(6,28+3,53)*2 |  | 67.199 | [12 empty] | VV | 2 | 2 | True | 0 | ROZPOCET
| VV |  | "m.č.5036"3,425*(3,4+7,88+0,1)*2 |  | 77.953 | [12 empty] | VV | 2 | 2 | True | 0 | ROZPOCET
| VV |  | "m.č.5038"3,425*(3,4+7,88+0,1)*2 |  | 77.953 | [12 empty] | VV | 2 | 2 | True | 0 | ROZPOCET
| VV |  | "m.č.5040"3,425*(3,4+7,88+0,1)*2 |  | 77.953 | [12 empty] | VV | 2 | 2 | True | 0 | ROZPOCET
| VV |  | "m.č.5056"3,425*(4,2+7,88)*2 |  | 82.748 | [12 empty] | VV | 2 | 2 | True | 0 | ROZPOCET
| VV |  | "m.č.5058a"3,425*(7,75+5,54)*2 |  | 91.037 | [12 empty] | VV | 2 | 2 | True | 0 | ROZPOCET
| VV |  | "m.č.5059"3,425*(3,5+7,75)*2 |  | 77.063 | [12 empty] | VV | 2 | 2 | True | 0 | ROZPOCET
| VV |  | "m.č.5061"3,425*(3,5+7,75)*2 |  | 77.063 | [12 empty] | VV | 2 | 2 | True | 0 | ROZPOCET
| VV |  | "m.č.5063"3,425*(4,18+7,75)*2 |  | 81.721 | [12 empty] | VV | 2 | 2 | True | 0 | ROZPOCET
| VV |  | "m.č.5105a"3,425*(8,78+3,4)*2 |  | 83.433 | [12 empty] | VV | 2 | 2 | True | 0 | ROZPOCET
| VV |  | "m.č.5105b"3,425*(28,95+4,68)*2 |  | 230.366 | [12 empty] | VV | 2 | 2 | True | 0 | ROZPOCET
| VV |  | "m.č.5105c"3,425*(8,15*2) |  | 55.828 | [12 empty] | VV | 2 | 2 | True | 0 | ROZPOCET
| VV |  | "m.č.5105d,e"3,425*(11,53+16,65)*2 |  | 193.033 | [12 empty] | VV | 2 | 2 | True | 0 | ROZPOCET
| VV |  | "m.č.5109"3,425*(4,98+2,35)*2 |  | 50.211 | [12 empty] | VV | 2 | 2 | True | 0 | ROZPOCET
| VV |  | "m.č.5111"3,425*(3,5+7,88+0,2)*2 |  | 79.323 | [12 empty] | VV | 2 | 2 | True | 0 | ROZPOCET
| VV |  | "m.č.5113"3,425*(3,4+7,88+0,1)*2 |  | 77.953 | [12 empty] | VV | 2 | 2 | True | 0 | ROZPOCET
| VV |  | "m.č.5115"3,425*(7,75+3,6)*2 |  | 77.748 | [12 empty] | VV | 2 | 2 | True | 0 | ROZPOCET
| VV |  | "m.č.5117"3,425*(7,75+3,48)*2 |  | 76.926 | [12 empty] | VV | 2 | 2 | True | 0 | ROZPOCET
| VV |  | "m.č.5119"3,425*(3,4+7,88+0,1)*2 |  | 77.953 | [12 empty] | VV | 2 | 2 | True | 0 | ROZPOCET
| VV |  | "m.č.5121"3,425*(3,4+7,88+0,1)*2 |  | 77.953 | [12 empty] | VV | 2 | 2 | True | 0 | ROZPOCET
| VV |  | "m.č.5123"3,425*(7,75+3,48)*2 |  | 76.926 | [12 empty] | VV | 2 | 2 | True | 0 | ROZPOCET
| VV |  | "m.č.5125"3,425*(7,75+3,48)*2 |  | 76.926 | [12 empty] | VV | 2 | 2 | True | 0 | ROZPOCET
| VV |  | "m.č.5127"3,425*(3,4+7,88+0,1)*2 |  | 77.953 | [12 empty] | VV | 2 | 2 | True | 0 | ROZPOCET
| VV |  | "m.č.5129"3,425*(3,4+7,88+0,1)*2 |  | 77.953 | [12 empty] | VV | 2 | 2 | True | 0 | ROZPOCET
| VV |  | "m.č.5131"3,425*(1,63*2+6,43) |  | 33.188 | [12 empty] | VV | 2 | 2 | True | 0 | ROZPOCET
| VV |  | "m.č.5133"3,425*(3,35+4,7)*2 |  | 55.143 | [12 empty] | VV | 2 | 2 | True | 0 | ROZPOCET
| VV |  | "m.č.5134"3,425*(2,93+4,7)*2 |  | 52.266 | [12 empty] | VV | 2 | 2 | True | 0 | ROZPOCET
| VV |  | "m.č.5135"3,425*(6,28+3,53)*2 |  | 67.199 | [12 empty] | VV | 2 | 2 | True | 0 | ROZPOCET
| VV |  | "m.č.5136"3,425*(3,4+7,88+0,1)*2 |  | 77.953 | [12 empty] | VV | 2 | 2 | True | 0 | ROZPOCET
| VV |  | "m.č.5138"3,425*(3,4+7,88+0,1)*2 |  | 77.953 | [12 empty] | VV | 2 | 2 | True | 0 | ROZPOCET
| VV |  | "m.č.5140"3,425*(3,4+7,88+0,1)*2 |  | 77.953 | [12 empty] | VV | 2 | 2 | True | 0 | ROZPOCET
| VV |  | "m.č.5157"3,425*(5,54+7,75)*2 |  | 91.037 | [12 empty] | VV | 2 | 2 | True | 0 | ROZPOCET
| VV |  | "m.č.5159"3,425*(3,5+7,75)*2 |  | 77.063 | [12 empty] | VV | 2 | 2 | True | 0 | ROZPOCET
| VV |  | "m.č.5161"3,425*(3,5+7,75)*2 |  | 77.063 | [12 empty] | VV | 2 | 2 | True | 0 | ROZPOCET
| VV |  | "m.č.5163"3,425*(4,18+7,75)*2 |  | 81.721 | [12 empty] | VV | 2 | 2 | True | 0 | ROZPOCET
| VV |  | . | [14 empty] | VV | 2 | 1 | True | 0 | ROZPOCET
| VV |  | N1c | [14 empty] | VV | 2 | 1 | True | 0 | ROZPOCET
| VV |  | 5.NP-2.fáze | [14 empty] | VV | 2 | 1 | True | 0 | ROZPOCET
| VV |  | "m.č.5008"3,425*(3,25+3,53)*2 |  | 46.443 | [12 empty] | VV | 2 | 2 | True | 0 | ROZPOCET
| VV |  | "m.č.5052"3,425*(1,68+4,18)*2 |  | 40.141 | [12 empty] | VV | 2 | 2 | True | 0 | ROZPOCET
| VV |  | "m.č.5065"3,425*(4,33+12,28)*2 |  | 113.779 | [12 empty] | VV | 2 | 2 | True | 0 | ROZPOCET
| VV |  | "m.č.5066"3,425*(2,4+7,03)*2 |  | 64.596 | [12 empty] | VV | 2 | 2 | True | 0 | ROZPOCET
| VV |  | "m.č.5067"3,425*(8,18+3,63)*2 |  | 80.899 | [12 empty] | VV | 2 | 2 | True | 0 | ROZPOCET
| VV |  | "m.č.5069"3,425*(8,18+3,33)*2 |  | 78.844 | [12 empty] | VV | 2 | 2 | True | 0 | ROZPOCET
| VV |  | "m.č.5070"3,425*(8,18+2,8)*2 |  | 75.213 | [12 empty] | VV | 2 | 2 | True | 0 | ROZPOCET
| VV |  | "m.č.5071"3,425*(8,18+2,8)*2 |  | 75.213 | [12 empty] | VV | 2 | 2 | True | 0 | ROZPOCET
| VV |  | "m.č.5072"3,425*(8,18+3,3)*2 |  | 78.638 | [12 empty] | VV | 2 | 2 | True | 0 | ROZPOCET
| VV |  | "m.č.5073"3,425*(8,18+2,48)*2 |  | 73.021 | [12 empty] | VV | 2 | 2 | True | 0 | ROZPOCET
| VV |  | "m.č.5080"3,425*(8,28+3,55)*2 |  | 81.036 | [12 empty] | VV | 2 | 2 | True | 0 | ROZPOCET
| VV |  | "m.č.5108"3,425*(3,25+3,53)*2 |  | 46.443 | [12 empty] | VV | 2 | 2 | True | 0 | ROZPOCET
| VV |  | "m.č.5148a"3,425*(4,2+7,88)*2 |  | 82.748 | [12 empty] | VV | 2 | 2 | True | 0 | ROZPOCET
| VV |  | "m.č.5148b"3,425*(2,35+2,85)*2 |  | 35.62 | [12 empty] | VV | 2 | 2 | True | 0 | ROZPOCET
| VV |  | "m.č.5165"3,425*(4,33+12,28)*2 |  | 113.779 | [12 empty] | VV | 2 | 2 | True | 0 | ROZPOCET
| VV |  | "m.č.5166"3,425*(2,4+7,03)*2 |  | 64.596 | [12 empty] | VV | 2 | 2 | True | 0 | ROZPOCET
| VV |  | "m.č.5167"3,425*(8,18+3,63)*2 |  | 80.899 | [12 empty] | VV | 2 | 2 | True | 0 | ROZPOCET
| VV |  | "m.č.5169"3,425*(8,18+3,33)*2 |  | 78.844 | [12 empty] | VV | 2 | 2 | True | 0 | ROZPOCET
| VV |  | "m.č.5170"3,425*(8,18+2,8)*2 |  | 75.213 | [12 empty] | VV | 2 | 2 | True | 0 | ROZPOCET
| VV |  | "m.č.5171"3,425*(8,18+2,8)*2 |  | 75.213 | [12 empty] | VV | 2 | 2 | True | 0 | ROZPOCET
| VV |  | "m.č.5172"3,425*(8,18+3,3)*2 |  | 78.638 | [12 empty] | VV | 2 | 2 | True | 0 | ROZPOCET
| VV |  | "m.č.5173"3,425*(8,18+2,48)*2 |  | 73.021 | [12 empty] | VV | 2 | 2 | True | 0 | ROZPOCET
| VV |  | "m.č.5080"3,425*(8,28+3,55)*2 |  | 81.036 | [12 empty] | VV | 2 | 2 | True | 0 | ROZPOCET
| VV |  | . | [14 empty] | VV | 2 | 1 | True | 0 | ROZPOCET
| VV |  | 6.NP | [14 empty] | VV | 2 | 1 | True | 0 | ROZPOCET
| VV |  | "Obdobně jako 6.NP:" 6152,040 |  | 6152.04 | [12 empty] | VV | 2 | 2 | True | 0 | ROZPOCET
337 | K | 78421-R1 | Nátěr N1b - Vysocé kvalitní polyeuretanový akrylový lak difuzní, tř.oděru za mokra 1, v místnostech výšky do 3,80 m, 1x penetrace, 2x vrchní nátěr neředěný, D+M | m2 | 9400.989 |  | 0 |  |  | základní |  | 0 | 0.00029 | 2.7263 | 0 | 0 | 16 | K | 2 |  |  |  | ROZPOCET | 0 | 0 | 0 | 0 | 0 | 1 | 0 | 16 | -627691974
| VV |  | Viz. PD stavební část - výkresy půdorysu základů, 4.NP-6.NP, výkresy řezů A-F a Tech.zpr., PD interiéru | [14 empty] | VV | 2 | 1 | True | 0 | ROZPOCET
| VV |  | . | [14 empty] | VV | 2 | 1 | True | 0 | ROZPOCET
| VV |  | stěny | [14 empty] | VV | 2 | 1 | True | 0 | ROZPOCET
| VV |  | . | [14 empty] | VV | 2 | 1 | True | 0 | ROZPOCET
| VV |  | 4. NP - 2. fáze | [14 empty] | VV | 2 | 1 | True | 0 | ROZPOCET
| VV |  | "m.č.4024b"4,025*(4,9+3,43)*2 |  | 67.057 | [12 empty] | VV | 2 | 2 | True | 0 | ROZPOCET
| VV |  | "m.č.4031"4,025*(3,35+1,63)*2 |  | 40.089 | [12 empty] | VV | 2 | 2 | True | 0 | ROZPOCET
| VV |  | "m.č.4032"4,025*(3,35+2,05)*2 |  | 43.47 | [12 empty] | VV | 2 | 2 | True | 0 | ROZPOCET
| VV |  | . | [14 empty] | VV | 2 | 1 | True | 0 | ROZPOCET
| VV |  | 5.NP-2.fáze | [14 empty] | VV | 2 | 1 | True | 0 | ROZPOCET
| VV |  | "m.č.5005a"3,425*(8,78+3,4)*2 |  | 83.433 | [12 empty] | VV | 2 | 2 | True | 0 | ROZPOCET
| VV |  | "m.č.5005b"3,425*(28,95+4,68)*2 |  | 230.366 | [12 empty] | VV | 2 | 2 | True | 0 | ROZPOCET
| VV |  | "m.č.5005c"3,425*(8,15*2) |  | 55.828 | [12 empty] | VV | 2 | 2 | True | 0 | ROZPOCET
| VV |  | "m.č.5005d,e"3,425*(11,53+16,65)*2 |  | 193.033 | [12 empty] | VV | 2 | 2 | True | 0 | ROZPOCET
| VV |  | "m.č.5009"3,425*(4,98+2,35)*2 |  | 50.211 | [12 empty] | VV | 2 | 2 | True | 0 | ROZPOCET
| VV |  | "m.č.5011"3,425*(3,5+7,88+0,2)*2 |  | 79.323 | [12 empty] | VV | 2 | 2 | True | 0 | ROZPOCET
| VV |  | "m.č.5013"3,425*(3,4+7,88+0,1)*2 |  | 77.953 | [12 empty] | VV | 2 | 2 | True | 0 | ROZPOCET
| VV |  | "m.č.5015"3,425*(7,75+3,6)*2 |  | 77.748 | [12 empty] | VV | 2 | 2 | True | 0 | ROZPOCET
| VV |  | "m.č.5017"3,425*(7,75+3,48)*2 |  | 76.926 | [12 empty] | VV | 2 | 2 | True | 0 | ROZPOCET
| VV |  | "m.č.5019"3,425*(3,4+7,88+0,1)*2 |  | 77.953 | [12 empty] | VV | 2 | 2 | True | 0 | ROZPOCET
| VV |  | "m.č.5021"3,425*(3,4+7,88+0,1)*2 |  | 77.953 | [12 empty] | VV | 2 | 2 | True | 0 | ROZPOCET
| VV |  | "m.č.5023"3,425*(7,75+3,48)*2 |  | 76.926 | [12 empty] | VV | 2 | 2 | True | 0 | ROZPOCET
| VV |  | "m.č.5025"3,425*(7,75+3,48)*2 |  | 76.926 | [12 empty] | VV | 2 | 2 | True | 0 | ROZPOCET
| VV |  | "m.č.5027"3,425*(3,4+7,88+0,1)*2 |  | 77.953 | [12 empty] | VV | 2 | 2 | True | 0 | ROZPOCET
| VV |  | "m.č.5029"3,425*(3,4+7,88+0,1)*2 |  | 77.953 | [12 empty] | VV | 2 | 2 | True | 0 | ROZPOCET
| VV |  | "m.č.5031"3,425*(1,63*2+6,43) |  | 33.188 | [12 empty] | VV | 2 | 2 | True | 0 | ROZPOCET
| VV |  | "m.č.5032"3,425*(3,38+6,28)*2 |  | 66.171 | [12 empty] | VV | 2 | 2 | True | 0 | ROZPOCET
| VV |  | "m.č.5033"3,425*(3,35+4,7)*2 |  | 55.143 | [12 empty] | VV | 2 | 2 | True | 0 | ROZPOCET
| VV |  | "m.č.5034"3,425*(2,93+4,7)*2 |  | 52.266 | [12 empty] | VV | 2 | 2 | True | 0 | ROZPOCET
| VV |  | "m.č.5035"3,425*(6,28+3,53)*2 |  | 67.199 | [12 empty] | VV | 2 | 2 | True | 0 | ROZPOCET
| VV |  | "m.č.5036"3,425*(3,4+7,88+0,1)*2 |  | 77.953 | [12 empty] | VV | 2 | 2 | True | 0 | ROZPOCET
| VV |  | "m.č.5038"3,425*(3,4+7,88+0,1)*2 |  | 77.953 | [12 empty] | VV | 2 | 2 | True | 0 | ROZPOCET
| VV |  | "m.č.5040"3,425*(3,4+7,88+0,1)*2 |  | 77.953 | [12 empty] | VV | 2 | 2 | True | 0 | ROZPOCET
| VV |  | "m.č.5056"3,425*(4,2+7,88)*2 |  | 82.748 | [12 empty] | VV | 2 | 2 | True | 0 | ROZPOCET
| VV |  | "m.č.5058a"3,425*(7,75+5,54)*2 |  | 91.037 | [12 empty] | VV | 2 | 2 | True | 0 | ROZPOCET
| VV |  | "m.č.5059"3,425*(3,5+7,75)*2 |  | 77.063 | [12 empty] | VV | 2 | 2 | True | 0 | ROZPOCET
| VV |  | "m.č.5061"3,425*(3,5+7,75)*2 |  | 77.063 | [12 empty] | VV | 2 | 2 | True | 0 | ROZPOCET
| VV |  | "m.č.5063"3,425*(4,18+7,75)*2 |  | 81.721 | [12 empty] | VV | 2 | 2 | True | 0 | ROZPOCET
| VV |  | "m.č.5105a"3,425*(8,78+3,4)*2 |  | 83.433 | [12 empty] | VV | 2 | 2 | True | 0 | ROZPOCET
| VV |  | "m.č.5105b"3,425*(28,95+4,68)*2 |  | 230.366 | [12 empty] | VV | 2 | 2 | True | 0 | ROZPOCET
| VV |  | "m.č.5105c"3,425*(8,15*2) |  | 55.828 | [12 empty] | VV | 2 | 2 | True | 0 | ROZPOCET
| VV |  | "m.č.5105d,e"3,425*(11,53+16,65)*2 |  | 193.033 | [12 empty] | VV | 2 | 2 | True | 0 | ROZPOCET
| VV |  | "m.č.5109"3,425*(4,98+2,35)*2 |  | 50.211 | [12 empty] | VV | 2 | 2 | True | 0 | ROZPOCET
| VV |  | "m.č.5111"3,425*(3,5+7,88+0,2)*2 |  | 79.323 | [12 empty] | VV | 2 | 2 | True | 0 | ROZPOCET
| VV |  | "m.č.5113"3,425*(3,4+7,88+0,1)*2 |  | 77.953 | [12 empty] | VV | 2 | 2 | True | 0 | ROZPOCET
| VV |  | "m.č.5115"3,425*(7,75+3,6)*2 |  | 77.748 | [12 empty] | VV | 2 | 2 | True | 0 | ROZPOCET
| VV |  | "m.č.5117"3,425*(7,75+3,48)*2 |  | 76.926 | [12 empty] | VV | 2 | 2 | True | 0 | ROZPOCET
| VV |  | "m.č.5119"3,425*(3,4+7,88+0,1)*2 |  | 77.953 | [12 empty] | VV | 2 | 2 | True | 0 | ROZPOCET
| VV |  | "m.č.5121"3,425*(3,4+7,88+0,1)*2 |  | 77.953 | [12 empty] | VV | 2 | 2 | True | 0 | ROZPOCET
| VV |  | "m.č.5123"3,425*(7,75+3,48)*2 |  | 76.926 | [12 empty] | VV | 2 | 2 | True | 0 | ROZPOCET
| VV |  | "m.č.5125"3,425*(7,75+3,48)*2 |  | 76.926 | [12 empty] | VV | 2 | 2 | True | 0 | ROZPOCET
| VV |  | "m.č.5127"3,425*(3,4+7,88+0,1)*2 |  | 77.953 | [12 empty] | VV | 2 | 2 | True | 0 | ROZPOCET
| VV |  | "m.č.5129"3,425*(3,4+7,88+0,1)*2 |  | 77.953 | [12 empty] | VV | 2 | 2 | True | 0 | ROZPOCET
| VV |  | "m.č.5131"3,425*(1,63*2+6,43) |  | 33.188 | [12 empty] | VV | 2 | 2 | True | 0 | ROZPOCET
| VV |  | "m.č.5132"3,425*(3,38+6,28)*2 |  | 66.171 | [12 empty] | VV | 2 | 2 | True | 0 | ROZPOCET
| VV |  | "m.č.5133"3,425*(3,35+4,7)*2 |  | 55.143 | [12 empty] | VV | 2 | 2 | True | 0 | ROZPOCET
| VV |  | "m.č.5134"3,425*(2,93+4,7)*2 |  | 52.266 | [12 empty] | VV | 2 | 2 | True | 0 | ROZPOCET
| VV |  | "m.č.5135"3,425*(6,28+3,53)*2 |  | 67.199 | [12 empty] | VV | 2 | 2 | True | 0 | ROZPOCET
| VV |  | "m.č.5136"3,425*(3,4+7,88+0,1)*2 |  | 77.953 | [12 empty] | VV | 2 | 2 | True | 0 | ROZPOCET
| VV |  | "m.č.5138"3,425*(3,4+7,88+0,1)*2 |  | 77.953 | [12 empty] | VV | 2 | 2 | True | 0 | ROZPOCET
| VV |  | "m.č.5140"3,425*(3,4+7,88+0,1)*2 |  | 77.953 | [12 empty] | VV | 2 | 2 | True | 0 | ROZPOCET
| VV |  | "m.č.5157"3,425*(5,54+7,75)*2 |  | 91.037 | [12 empty] | VV | 2 | 2 | True | 0 | ROZPOCET
| VV |  | "m.č.5159"3,425*(3,5+7,75)*2 |  | 77.063 | [12 empty] | VV | 2 | 2 | True | 0 | ROZPOCET
| VV |  | "m.č.5161"3,425*(3,5+7,75)*2 |  | 77.063 | [12 empty] | VV | 2 | 2 | True | 0 | ROZPOCET
| VV |  | "m.č.5163"3,425*(4,18+7,75)*2 |  | 81.721 | [12 empty] | VV | 2 | 2 | True | 0 | ROZPOCET
| VV |  | . | [14 empty] | VV | 2 | 1 | True | 0 | ROZPOCET
| VV |  | 6.NP-2.fáze | [14 empty] | VV | 2 | 1 | True | 0 | ROZPOCET
| VV |  | "m.č.6005a"3,425*(8,78+3,4)*2 |  | 83.433 | [12 empty] | VV | 2 | 2 | True | 0 | ROZPOCET
| VV |  | "m.č.6005b"3,425*(28,95+4,68)*2 |  | 230.366 | [12 empty] | VV | 2 | 2 | True | 0 | ROZPOCET
| VV |  | "m.č.6005c"3,425*(8,15*2) |  | 55.828 | [12 empty] | VV | 2 | 2 | True | 0 | ROZPOCET
| VV |  | "m.č.6005d,e"3,425*(11,53+16,65)*2 |  | 193.033 | [12 empty] | VV | 2 | 2 | True | 0 | ROZPOCET
| VV |  | "m.č.6009"3,425*(4,98+2,35)*2 |  | 50.211 | [12 empty] | VV | 2 | 2 | True | 0 | ROZPOCET
| VV |  | "m.č.6011"3,425*(3,5+7,88+0,2)*2 |  | 79.323 | [12 empty] | VV | 2 | 2 | True | 0 | ROZPOCET
| VV |  | "m.č.6013"3,425*(3,4+7,88+0,1)*2 |  | 77.953 | [12 empty] | VV | 2 | 2 | True | 0 | ROZPOCET
| VV |  | "m.č.6015"3,425*(7,75+3,6)*2 |  | 77.748 | [12 empty] | VV | 2 | 2 | True | 0 | ROZPOCET
| VV |  | "m.č.6017"3,425*(7,75+3,48)*2 |  | 76.926 | [12 empty] | VV | 2 | 2 | True | 0 | ROZPOCET
| VV |  | "m.č.6019"3,425*(3,4+7,88+0,1)*2 |  | 77.953 | [12 empty] | VV | 2 | 2 | True | 0 | ROZPOCET
| VV |  | "m.č.6021"3,425*(3,4+7,88+0,1)*2 |  | 77.953 | [12 empty] | VV | 2 | 2 | True | 0 | ROZPOCET
| VV |  | "m.č.6023"3,425*(7,75+3,48)*2 |  | 76.926 | [12 empty] | VV | 2 | 2 | True | 0 | ROZPOCET
| VV |  | "m.č.6025"3,425*(7,75+3,43)*2 |  | 76.583 | [12 empty] | VV | 2 | 2 | True | 0 | ROZPOCET
| VV |  | "m.č.6027"3,425*(3,4+7,88+0,1)*2 |  | 77.953 | [12 empty] | VV | 2 | 2 | True | 0 | ROZPOCET
| VV |  | "m.č.6029"3,425*(3,4+7,88+0,1)*2 |  | 77.953 | [12 empty] | VV | 2 | 2 | True | 0 | ROZPOCET
| VV |  | "m.č.6031"3,425*(1,63*2+6,4) |  | 33.086 | [12 empty] | VV | 2 | 2 | True | 0 | ROZPOCET
| VV |  | "m.č.6032"3,425*(3,4+6,28)*2 |  | 66.308 | [12 empty] | VV | 2 | 2 | True | 0 | ROZPOCET
| VV |  | "m.č.6033"3,425*(3,35+4,7)*2 |  | 55.143 | [12 empty] | VV | 2 | 2 | True | 0 | ROZPOCET
| VV |  | "m.č.6034"3,425*(2,93+4,7)*2 |  | 52.266 | [12 empty] | VV | 2 | 2 | True | 0 | ROZPOCET
| VV |  | "m.č.6035"3,425*(6,28+3,53)*2 |  | 67.199 | [12 empty] | VV | 2 | 2 | True | 0 | ROZPOCET
| VV |  | "m.č.6036"3,425*(3,4+7,88+0,1)*2 |  | 77.953 | [12 empty] | VV | 2 | 2 | True | 0 | ROZPOCET
| VV |  | "m.č.6038"3,425*(3,4+7,88+0,1)*2 |  | 77.953 | [12 empty] | VV | 2 | 2 | True | 0 | ROZPOCET
| VV |  | "m.č.6040"3,425*(3,4+7,88+0,1)*2 |  | 77.953 | [12 empty] | VV | 2 | 2 | True | 0 | ROZPOCET
| VV |  | "m.č.6042"3,425*(4,2+7,88)*2 |  | 82.748 | [12 empty] | VV | 2 | 2 | True | 0 | ROZPOCET
| VV |  | "m.č.6057"3,425*(7,75+5,54)*2 |  | 91.037 | [12 empty] | VV | 2 | 2 | True | 0 | ROZPOCET
| VV |  | "m.č.6059"3,425*(3,5+7,75)*2 |  | 77.063 | [12 empty] | VV | 2 | 2 | True | 0 | ROZPOCET
| VV |  | "m.č.6061"3,425*(3,5+7,75)*2 |  | 77.063 | [12 empty] | VV | 2 | 2 | True | 0 | ROZPOCET
| VV |  | "m.č.6063"3,425*(4,18+7,75)*2 |  | 81.721 | [12 empty] | VV | 2 | 2 | True | 0 | ROZPOCET
| VV |  | "m.č.6105a"3,425*(8,78+3,4)*2 |  | 83.433 | [12 empty] | VV | 2 | 2 | True | 0 | ROZPOCET
| VV |  | "m.č.6105b"3,425*(28,95+4,68)*2 |  | 230.366 | [12 empty] | VV | 2 | 2 | True | 0 | ROZPOCET
| VV |  | "m.č.6105c"3,425*(8,15*2) |  | 55.828 | [12 empty] | VV | 2 | 2 | True | 0 | ROZPOCET
| VV |  | "m.č.6105d,e"3,425*(11,53+16,65)*2 |  | 193.033 | [12 empty] | VV | 2 | 2 | True | 0 | ROZPOCET
| VV |  | "m.č.6109"3,425*(4,98+2,35)*2 |  | 50.211 | [12 empty] | VV | 2 | 2 | True | 0 | ROZPOCET
| VV |  | "m.č.6111"3,425*(3,5+7,88+0,2)*2 |  | 79.323 | [12 empty] | VV | 2 | 2 | True | 0 | ROZPOCET
| VV |  | "m.č.6113"3,425*(3,4+7,88+0,1)*2 |  | 77.953 | [12 empty] | VV | 2 | 2 | True | 0 | ROZPOCET
| VV |  | "m.č.6115"3,425*(7,75+3,6)*2 |  | 77.748 | [12 empty] | VV | 2 | 2 | True | 0 | ROZPOCET
| VV |  | "m.č.6117"3,425*(7,75+3,48)*2 |  | 76.926 | [12 empty] | VV | 2 | 2 | True | 0 | ROZPOCET
| VV |  | "m.č.6119"3,425*(3,4+7,88+0,1)*2 |  | 77.953 | [12 empty] | VV | 2 | 2 | True | 0 | ROZPOCET
| VV |  | "m.č.6121"3,425*(3,4+7,88+0,1)*2 |  | 77.953 | [12 empty] | VV | 2 | 2 | True | 0 | ROZPOCET
| VV |  | "m.č.6123"3,425*(7,75+3,48)*2 |  | 76.926 | [12 empty] | VV | 2 | 2 | True | 0 | ROZPOCET
| VV |  | "m.č.6125"3,425*(7,75+3,43)*2 |  | 76.583 | [12 empty] | VV | 2 | 2 | True | 0 | ROZPOCET
| VV |  | "m.č.6127"3,425*(3,4+7,88+0,1)*2 |  | 77.953 | [12 empty] | VV | 2 | 2 | True | 0 | ROZPOCET
| VV |  | "m.č.6129"3,425*(3,4+7,88+0,1)*2 |  | 77.953 | [12 empty] | VV | 2 | 2 | True | 0 | ROZPOCET
| VV |  | "m.č.6131"3,425*(1,63*2+6,43) |  | 33.188 | [12 empty] | VV | 2 | 2 | True | 0 | ROZPOCET
| VV |  | "m.č.6132"3,425*(3,38+6,28)*2 |  | 66.171 | [12 empty] | VV | 2 | 2 | True | 0 | ROZPOCET
| VV |  | "m.č.6133"3,425*(3,35+4,7)*2 |  | 55.143 | [12 empty] | VV | 2 | 2 | True | 0 | ROZPOCET
| VV |  | "m.č.6134"3,425*(2,93+4,7)*2 |  | 52.266 | [12 empty] | VV | 2 | 2 | True | 0 | ROZPOCET
| VV |  | "m.č.6135"3,425*(6,28+3,53)*2 |  | 67.199 | [12 empty] | VV | 2 | 2 | True | 0 | ROZPOCET
| VV |  | "m.č.6136"3,425*(3,4+7,88+0,1)*2 |  | 77.953 | [12 empty] | VV | 2 | 2 | True | 0 | ROZPOCET
| VV |  | "m.č.6138"3,425*(3,4+7,88+0,1)*2 |  | 77.953 | [12 empty] | VV | 2 | 2 | True | 0 | ROZPOCET
| VV |  | "m.č.6140"3,425*(3,4+7,88+0,1)*2 |  | 77.953 | [12 empty] | VV | 2 | 2 | True | 0 | ROZPOCET
| VV |  | "m.č.6142"3,425*(4,2+7,88)*2 |  | 82.748 | [12 empty] | VV | 2 | 2 | True | 0 | ROZPOCET
| VV |  | "m.č.6157"3,425*(5,54+7,75)*2 |  | 91.037 | [12 empty] | VV | 2 | 2 | True | 0 | ROZPOCET
| VV |  | "m.č.6159"3,425*(3,5+7,75)*2 |  | 77.063 | [12 empty] | VV | 2 | 2 | True | 0 | ROZPOCET
| VV |  | "m.č.6161"3,425*(3,5+7,75)*2 |  | 77.063 | [12 empty] | VV | 2 | 2 | True | 0 | ROZPOCET
| VV |  | "m.č.6163"3,425*(4,18+7,75)*2 |  | 81.721 | [12 empty] | VV | 2 | 2 | True | 0 | ROZPOCET
| VV |  | "SDK zakapotování vnitřních kcí-A83a, A83b:" 30,0+36,0*2 |  | 102 | [12 empty] | VV | 2 | 2 | True | 0 | ROZPOCET
338 | K | 78421-R07 | Nátěr N1c - Malba disprezní omyvatalná, vysoce kryjící, ze směsí za mokra výborně otěruvzdorných, třída otěru 3, povrch matný, 1x penetrační nátěr, 2x vrchní nátěr neředěný, D+M | m2 | 3851.608 |  | 0 |  |  | základní |  | 0 | 0 | 0 | 0 | 0 | 16 | K | 2 |  |  |  | ROZPOCET | 0 | 0 | 0 | 0 | 0 | 1 | 0 | 16 | -1806739131
| VV |  | Viz. PD stavební část - výkresy půdorysu základů, 4.NP-6.NP, výkresy řezů A-F a Tech.zpr., PD interiéru | [14 empty] | VV | 2 | 1 | True | 0 | ROZPOCET
| VV |  | . | [14 empty] | VV | 2 | 1 | True | 0 | ROZPOCET
| VV |  | Stěny | [14 empty] | VV | 2 | 1 | True | 0 | ROZPOCET
| VV |  | 4. NP - 2. fáze | [14 empty] | VV | 2 | 1 | True | 0 | ROZPOCET
| VV |  | "m.č.4030"4,025*(2,27+7,13)*2 |  | 75.67 | [12 empty] | VV | 2 | 2 | True | 0 | ROZPOCET
| VV |  | "m.č.4039"4,025*(4,78+5,39)*2 |  | 81.869 | [12 empty] | VV | 2 | 2 | True | 0 | ROZPOCET
| VV |  | "m.č.4040"0,95*(2,4*2+1,9) |  | 6.365 | [12 empty] | VV | 2 | 2 | True | 0 | ROZPOCET
| VV |  | "m.č.4041"4,025*(2,25+3,19)*2 |  | 43.792 | [12 empty] | VV | 2 | 2 | True | 0 | ROZPOCET
| VV |  | "m.č.4042"4,025*(2,44+5,39+6,53+2,58) |  | 68.184 | [12 empty] | VV | 2 | 2 | True | 0 | ROZPOCET
| VV |  | "m.č.4055a"4,025*(0,61+3,0)*2 |  | 29.061 | [12 empty] | VV | 2 | 2 | True | 0 | ROZPOCET
| VV |  | . | [14 empty] | VV | 2 | 1 | True | 0 | ROZPOCET
| VV |  | 5.NP-2.fáze | [14 empty] | VV | 2 | 1 | True | 0 | ROZPOCET
| VV |  | "m.č.5008"3,425*(3,25+3,53)*2 |  | 46.443 | [12 empty] | VV | 2 | 2 | True | 0 | ROZPOCET
| VV |  | "m.č.5050"3,425*(2,75+1,8)*2 |  | 31.168 | [12 empty] | VV | 2 | 2 | True | 0 | ROZPOCET
| VV |  | "m.č.5052"3,425*(1,68+4,18)*2 |  | 40.141 | [12 empty] | VV | 2 | 2 | True | 0 | ROZPOCET
| VV |  | "m.č.5065"3,425*(4,33+12,28)*2 |  | 113.779 | [12 empty] | VV | 2 | 2 | True | 0 | ROZPOCET
| VV |  | "m.č.5066"3,425*(2,4+7,03)*2 |  | 64.596 | [12 empty] | VV | 2 | 2 | True | 0 | ROZPOCET
| VV |  | "m.č.5067"3,425*(8,18+3,63)*2 |  | 80.899 | [12 empty] | VV | 2 | 2 | True | 0 | ROZPOCET
| VV |  | "m.č.5069"3,425*(8,18+3,33)*2 |  | 78.844 | [12 empty] | VV | 2 | 2 | True | 0 | ROZPOCET
| VV |  | "m.č.5070"3,425*(8,18+2,8)*2 |  | 75.213 | [12 empty] | VV | 2 | 2 | True | 0 | ROZPOCET
| VV |  | "m.č.5071"3,425*(8,18+2,8)*2 |  | 75.213 | [12 empty] | VV | 2 | 2 | True | 0 | ROZPOCET
| VV |  | "m.č.5072"3,425*(8,18+3,3)*2 |  | 78.638 | [12 empty] | VV | 2 | 2 | True | 0 | ROZPOCET
| VV |  | "m.č.5073"3,425*(8,18+2,48)*2 |  | 73.021 | [12 empty] | VV | 2 | 2 | True | 0 | ROZPOCET
| VV |  | "m.č.5080"3,425*(8,28+3,55)*2 |  | 81.036 | [12 empty] | VV | 2 | 2 | True | 0 | ROZPOCET
| VV |  | "m.č.5108"3,425*(3,25+3,53)*2 |  | 46.443 | [12 empty] | VV | 2 | 2 | True | 0 | ROZPOCET
| VV |  | "m.č.5148a"3,425*(4,2+7,88)*2 |  | 82.748 | [12 empty] | VV | 2 | 2 | True | 0 | ROZPOCET
| VV |  | "m.č.5148b"3,425*(2,35+2,85)*2 |  | 35.62 | [12 empty] | VV | 2 | 2 | True | 0 | ROZPOCET
| VV |  | "m.č.5150"3,425*(2,75+1,8)*2 |  | 31.168 | [12 empty] | VV | 2 | 2 | True | 0 | ROZPOCET
| VV |  | "m.č.5152"3,425*(1,68+4,18)*2 |  | 40.141 | [12 empty] | VV | 2 | 2 | True | 0 | ROZPOCET
| VV |  | "m.č.5165"3,425*(4,33+12,28)*2 |  | 113.779 | [12 empty] | VV | 2 | 2 | True | 0 | ROZPOCET
| VV |  | "m.č.5166"3,425*(2,4+7,03)*2 |  | 64.596 | [12 empty] | VV | 2 | 2 | True | 0 | ROZPOCET
| VV |  | "m.č.5167"3,425*(8,18+3,63)*2 |  | 80.899 | [12 empty] | VV | 2 | 2 | True | 0 | ROZPOCET
| VV |  | "m.č.5169"3,425*(8,18+3,33)*2 |  | 78.844 | [12 empty] | VV | 2 | 2 | True | 0 | ROZPOCET
| VV |  | "m.č.5170"3,425*(8,18+2,8)*2 |  | 75.213 | [12 empty] | VV | 2 | 2 | True | 0 | ROZPOCET
| VV |  | "m.č.5171"3,425*(8,18+2,8)*2 |  | 75.213 | [12 empty] | VV | 2 | 2 | True | 0 | ROZPOCET
| VV |  | "m.č.5172"3,425*(8,18+3,3)*2 |  | 78.638 | [12 empty] | VV | 2 | 2 | True | 0 | ROZPOCET
| VV |  | "m.č.5173"3,425*(8,18+2,48)*2 |  | 73.021 | [12 empty] | VV | 2 | 2 | True | 0 | ROZPOCET
| VV |  | "m.č.5080"3,425*(8,28+3,55)*2 |  | 81.036 | [12 empty] | VV | 2 | 2 | True | 0 | ROZPOCET
| VV |  | . | [14 empty] | VV | 2 | 1 | True | 0 | ROZPOCET
| VV |  | 6.NP-2.fáze | [14 empty] | VV | 2 | 1 | True | 0 | ROZPOCET
| VV |  | "m.č.6008"3,425*(3,25+3,53)*2 |  | 46.443 | [12 empty] | VV | 2 | 2 | True | 0 | ROZPOCET
| VV |  | "m.č.6043"3,425*(2,18+3,85)*2 |  | 41.306 | [12 empty] | VV | 2 | 2 | True | 0 | ROZPOCET
| VV |  | "m.č.6050"3,425*(3,6+1,8)*2 |  | 36.99 | [12 empty] | VV | 2 | 2 | True | 0 | ROZPOCET
| VV |  | "m.č.6052"3,425*(1,68+3,4)*2 |  | 34.798 | [12 empty] | VV | 2 | 2 | True | 0 | ROZPOCET
| VV |  | "m.č.6065"3,425*(4,33+12,28)*2 |  | 113.779 | [12 empty] | VV | 2 | 2 | True | 0 | ROZPOCET
| VV |  | "m.č.6066"3,425*(2,4+7,03)*2 |  | 64.596 | [12 empty] | VV | 2 | 2 | True | 0 | ROZPOCET
| VV |  | "m.č.6067"3,425*(8,18+3,63)*2 |  | 80.899 | [12 empty] | VV | 2 | 2 | True | 0 | ROZPOCET
| VV |  | "m.č.6069"3,425*(8,18+3,33)*2 |  | 78.844 | [12 empty] | VV | 2 | 2 | True | 0 | ROZPOCET
| VV |  | "m.č.6070"3,425*(8,18+2,8)*2 |  | 75.213 | [12 empty] | VV | 2 | 2 | True | 0 | ROZPOCET
| VV |  | "m.č.6071"3,425*(8,18+2,8)*2 |  | 75.213 | [12 empty] | VV | 2 | 2 | True | 0 | ROZPOCET
| VV |  | "m.č.6072"3,425*(8,18+3,3)*2 |  | 78.638 | [12 empty] | VV | 2 | 2 | True | 0 | ROZPOCET
| VV |  | "m.č.6073"3,425*(8,18+2,48)*2 |  | 73.021 | [12 empty] | VV | 2 | 2 | True | 0 | ROZPOCET
| VV |  | "m.č.6080"3,425*(7,43+3,35)*2 |  | 73.843 | [12 empty] | VV | 2 | 2 | True | 0 | ROZPOCET
| VV |  | "m.č.6108"3,425*(3,25+3,53)*2 |  | 46.443 | [12 empty] | VV | 2 | 2 | True | 0 | ROZPOCET
| VV |  | "m.č.6143"3,425*(4,12+2,18)*2 |  | 43.155 | [12 empty] | VV | 2 | 2 | True | 0 | ROZPOCET
| VV |  | "m.č.6150"3,425*(3,6+1,8)*2 |  | 36.99 | [12 empty] | VV | 2 | 2 | True | 0 | ROZPOCET
| VV |  | "m.č.6152"3,425*(1,68+3,4)*2 |  | 34.798 | [12 empty] | VV | 2 | 2 | True | 0 | ROZPOCET
| VV |  | "m.č.6165"3,425*(4,33+12,28)*2 |  | 113.779 | [12 empty] | VV | 2 | 2 | True | 0 | ROZPOCET
| VV |  | "m.č.6166"3,425*(2,4+7,03)*2 |  | 64.596 | [12 empty] | VV | 2 | 2 | True | 0 | ROZPOCET
| VV |  | "m.č.6167"3,425*(8,18+3,63)*2 |  | 80.899 | [12 empty] | VV | 2 | 2 | True | 0 | ROZPOCET
| VV |  | "m.č.6169"3,425*(8,18+3,33)*2 |  | 78.844 | [12 empty] | VV | 2 | 2 | True | 0 | ROZPOCET
| VV |  | "m.č.6170"3,425*(8,18+2,8)*2 |  | 75.213 | [12 empty] | VV | 2 | 2 | True | 0 | ROZPOCET
| VV |  | "m.č.6171"3,425*(8,18+2,8)*2 |  | 75.213 | [12 empty] | VV | 2 | 2 | True | 0 | ROZPOCET
| VV |  | "m.č.6172"3,425*(8,18+3,3)*2 |  | 78.638 | [12 empty] | VV | 2 | 2 | True | 0 | ROZPOCET
| VV |  | "m.č.6173"3,425*(8,18+2,48)*2 |  | 73.021 | [12 empty] | VV | 2 | 2 | True | 0 | ROZPOCET
| VV |  | "m.č.6180"3,425*(7,42+3,55)*2 |  | 75.145 | [12 empty] | VV | 2 | 2 | True | 0 | ROZPOCET
339 | K | 78421-R7 | Nátěr N3 - Malba disprezní, kryjící, povrch matný, 1x penetrační nátěr, 2x vrchní nátěr neředěný, D+M | m2 | 48.36 |  | 0 |  |  | základní |  | 0 | 0 | 0 | 0 | 0 | 16 | K | 2 |  |  |  | ROZPOCET | 0 | 0 | 0 | 0 | 0 | 1 | 0 | 16 | -1666724234
| VV |  | Viz. PD stavební část - výkresy půdorysu základů, 4.NP-6.NP, výkresy řezů A-F a Tech.zpr. | [14 empty] | VV | 2 | 1 | True | 0 | ROZPOCET
| VV |  | . | [14 empty] | VV | 2 | 1 | True | 0 | ROZPOCET
| VV |  | stěny + strop | [14 empty] | VV | 2 | 1 | True | 0 | ROZPOCET
| VV |  | 4.NP - 2.fáze | [14 empty] | VV | 2 | 1 | True | 0 | ROZPOCET
| VV |  | "m.č.4043"3,9*(3,75+2,45)*2 |  | 48.36 | [12 empty] | VV | 2 | 2 | True | 0 | ROZPOCET
340 | K | 78422-R02.1 | N7 - Pohledová modelační stěrka imitace betonu, Podrobný popis viz PD interiér, D+M | m2 | 159.763 |  | 0 |  |  | základní |  | 0 | 0 | 0 | 0 | 0 | 16 | K | 2 |  |  |  | ROZPOCET | 0 | 0 | 0 | 0 | 0 | 1 | 0 | 16 | -1149518875
| VV |  | Viz. PD stavební část - výkresy půdorysu 4.NP-6.NP, výkresy řezů A-F a Tech.zpr. | [14 empty] | VV | 2 | 1 | True | 0 | ROZPOCET
| VV |  | Viz Skladby konstrukcí | [14 empty] | VV | 2 | 1 | True | 0 | ROZPOCET
| VV |  | včetně penetrace a hydrofobizačního nátěru | [14 empty] | VV | 2 | 1 | True | 0 | ROZPOCET
| VV |  | . | [14 empty] | VV | 2 | 1 | True | 0 | ROZPOCET
| VV |  | 5.NP-2.fáze | [14 empty] | VV | 2 | 1 | True | 0 | ROZPOCET
| VV |  | "m.č.5031"2,7*(26,43)-2*1,0*2,2 |  | 66.961 | [12 empty] | VV | 2 | 2 | True | 0 | ROZPOCET
| VV |  | "m.č.5131"2,7*(26,43)-2*1,0*2,2 |  | 66.961 | [12 empty] | VV | 2 | 2 | True | 0 | ROZPOCET
| VV |  | . | [14 empty] | VV | 2 | 1 | True | 0 | ROZPOCET
| VV |  | 6.NP-2.fáze | [14 empty] | VV | 2 | 1 | True | 0 | ROZPOCET
| VV |  | "m.č.6031"2,7*(6,4)-2*1,0*2,2 |  | 12.88 | [12 empty] | VV | 2 | 2 | True | 0 | ROZPOCET
| VV |  | "m.č.6131"2,7*(6,43)-2*1,0*2,2 |  | 12.961 | [12 empty] | VV | 2 | 2 | True | 0 | ROZPOCET
| VV |  | . | [14 empty] | VV | 2 | 1 | True | 0 | ROZPOCET
341 | K | 784511045 | Lepení sklovláknitých vzorovaných tapet na stěny výšky do 3,00 m | m2 | 908.189 |  | 0 | CS ÚRS 2020 01 |  | základní |  | 0 | 0.00029 | 0.26337 | 0 | 0 | 16 | K | 2 |  |  |  | ROZPOCET | 0 | 0 | 0 | 0 | 0 | 1 | 0 | 16 | -359054468
| PSC |  | Poznámka k souboru cen: 1. V cenách nejsou započteny náklady na dodávku tapet a bordury, tyto se ocení ve specifikaci. | [14 empty] | PSC | 2
| VV |  | Viz. PD stavební část - výkresy půdorysu základů, 4.NP-6.NP, výkresy řezů A-F a Tech.zpr., PD interiéru | [14 empty] | VV | 2 | 1 | True | 0 | ROZPOCET
| VV |  | . | [14 empty] | VV | 2 | 1 | True | 0 | ROZPOCET
| VV |  | 5.NP - 2.fáze | [14 empty] | VV | 2 | 1 | True | 0 | ROZPOCET
| VV |  | "m.č.5011:" 4,975*2,65 |  | 13.184 | [12 empty] | VV | 2 | 2 | True | 0 | ROZPOCET
| VV |  | "m.č.5013:" 4,975*2,65 |  | 13.184 | [12 empty] | VV | 2 | 2 | True | 0 | ROZPOCET
| VV |  | "m.č.5015:" 4,85*2,65 |  | 12.853 | [12 empty] | VV | 2 | 2 | True | 0 | ROZPOCET
| VV |  | "m.č.5017:" 4,85*2,65 |  | 12.853 | [12 empty] | VV | 2 | 2 | True | 0 | ROZPOCET
| VV |  | "m.č.5019:" 4,975*2,65 |  | 13.184 | [12 empty] | VV | 2 | 2 | True | 0 | ROZPOCET
| VV |  | "m.č.5021:" 4,975*2,65 |  | 13.184 | [12 empty] | VV | 2 | 2 | True | 0 | ROZPOCET
| VV |  | "m.č.5023:" 4,85*2,65 |  | 12.853 | [12 empty] | VV | 2 | 2 | True | 0 | ROZPOCET
| VV |  | "m.č.5025:" 4,85*2,65 |  | 12.853 | [12 empty] | VV | 2 | 2 | True | 0 | ROZPOCET
| VV |  | "m.č.5027:" 4,975*2,65 |  | 13.184 | [12 empty] | VV | 2 | 2 | True | 0 | ROZPOCET
| VV |  | "m.č.5029:" 4,975*2,65 |  | 13.184 | [12 empty] | VV | 2 | 2 | True | 0 | ROZPOCET
| VV |  | "m.č.5036:" 4,975*2,65 |  | 13.184 | [12 empty] | VV | 2 | 2 | True | 0 | ROZPOCET
| VV |  | "m.č.5038:" 4,975*2,65 |  | 13.184 | [12 empty] | VV | 2 | 2 | True | 0 | ROZPOCET
| VV |  | "m.č.5040:" 4,975*2,65+1,8*0,25 |  | 13.634 | [12 empty] | VV | 2 | 2 | True | 0 | ROZPOCET
| VV |  | "m.č.5056:" 5,525*2,65 |  | 14.641 | [12 empty] | VV | 2 | 2 | True | 0 | ROZPOCET
| VV |  | "m.č.5058a:" 5,4*2,65 |  | 14.31 | [12 empty] | VV | 2 | 2 | True | 0 | ROZPOCET
| VV |  | "m.č.5059:" 4,85*2,65 |  | 12.853 | [12 empty] | VV | 2 | 2 | True | 0 | ROZPOCET
| VV |  | "m.č.5061:" 4,85*2,65 |  | 12.853 | [12 empty] | VV | 2 | 2 | True | 0 | ROZPOCET
| VV |  | "m.č.5063:" 4,85*2,65 |  | 12.853 | [12 empty] | VV | 2 | 2 | True | 0 | ROZPOCET
| VV |  | "m.č.5111:" 4,975*2,65 |  | 13.184 | [12 empty] | VV | 2 | 2 | True | 0 | ROZPOCET
| VV |  | "m.č.5113:" 4,975*2,65 |  | 13.184 | [12 empty] | VV | 2 | 2 | True | 0 | ROZPOCET
| VV |  | "m.č.5115:" 4,85*2,65 |  | 12.853 | [12 empty] | VV | 2 | 2 | True | 0 | ROZPOCET
| VV |  | "m.č.5117:" 4,85*2,65 |  | 12.853 | [12 empty] | VV | 2 | 2 | True | 0 | ROZPOCET
| VV |  | "m.č.5119:" 4,975*2,65 |  | 13.184 | [12 empty] | VV | 2 | 2 | True | 0 | ROZPOCET
| VV |  | "m.č.5121:" 4,975*2,65 |  | 13.184 | [12 empty] | VV | 2 | 2 | True | 0 | ROZPOCET
| VV |  | "m.č.5123:" 4,85*2,65 |  | 12.853 | [12 empty] | VV | 2 | 2 | True | 0 | ROZPOCET
| VV |  | "m.č.5125:" 4,85*2,65 |  | 12.853 | [12 empty] | VV | 2 | 2 | True | 0 | ROZPOCET
| VV |  | "m.č.5127:" 4,975*2,65 |  | 13.184 | [12 empty] | VV | 2 | 2 | True | 0 | ROZPOCET
| VV |  | "m.č.5129:" 4,975*2,65 |  | 13.184 | [12 empty] | VV | 2 | 2 | True | 0 | ROZPOCET
| VV |  | "m.č.5136:" 4,975*2,65 |  | 13.184 | [12 empty] | VV | 2 | 2 | True | 0 | ROZPOCET
| VV |  | "m.č.5138:" 4,975*2,65 |  | 13.184 | [12 empty] | VV | 2 | 2 | True | 0 | ROZPOCET
| VV |  | "m.č.5140:" 4,975*2,65+1,8*0,25 |  | 13.634 | [12 empty] | VV | 2 | 2 | True | 0 | ROZPOCET
| VV |  | "m.č.5157:" 5,4*2,65 |  | 14.31 | [12 empty] | VV | 2 | 2 | True | 0 | ROZPOCET
| VV |  | "m.č.5159:" 4,85*2,65 |  | 12.853 | [12 empty] | VV | 2 | 2 | True | 0 | ROZPOCET
| VV |  | "m.č.5161:" 4,85*2,65 |  | 12.853 | [12 empty] | VV | 2 | 2 | True | 0 | ROZPOCET
| VV |  | "m.č.5163:" 4,85*2,65 |  | 12.853 | [12 empty] | VV | 2 | 2 | True | 0 | ROZPOCET
| VV |  | . | [14 empty] | VV | 2 | 1 | True | 0 | ROZPOCET
| VV |  | 6.NP - 2.fáze | [14 empty] | VV | 2 | 1 | True | 0 | ROZPOCET
| VV |  | "m.č.6011:" 4,975*2,65 |  | 13.184 | [12 empty] | VV | 2 | 2 | True | 0 | ROZPOCET
| VV |  | "m.č.6013:" 4,975*2,65 |  | 13.184 | [12 empty] | VV | 2 | 2 | True | 0 | ROZPOCET
| VV |  | "m.č.6015:" 4,85*2,65 |  | 12.853 | [12 empty] | VV | 2 | 2 | True | 0 | ROZPOCET
| VV |  | "m.č.6017:" 4,85*2,65 |  | 12.853 | [12 empty] | VV | 2 | 2 | True | 0 | ROZPOCET
| VV |  | "m.č.6019:" 4,975*2,65 |  | 13.184 | [12 empty] | VV | 2 | 2 | True | 0 | ROZPOCET
| VV |  | "m.č.6021:" 4,975*2,65 |  | 13.184 | [12 empty] | VV | 2 | 2 | True | 0 | ROZPOCET
| VV |  | "m.č.6023:" 4,85*2,65 |  | 12.853 | [12 empty] | VV | 2 | 2 | True | 0 | ROZPOCET
| VV |  | "m.č.6025:" 4,85*2,65 |  | 12.853 | [12 empty] | VV | 2 | 2 | True | 0 | ROZPOCET
| VV |  | "m.č.6027:" 4,975*2,65 |  | 13.184 | [12 empty] | VV | 2 | 2 | True | 0 | ROZPOCET
| VV |  | "m.č.6029:" 4,975*2,65 |  | 13.184 | [12 empty] | VV | 2 | 2 | True | 0 | ROZPOCET
| VV |  | "m.č.6036:" 4,975*2,65 |  | 13.184 | [12 empty] | VV | 2 | 2 | True | 0 | ROZPOCET
| VV |  | "m.č.6038:" 4,975*2,65 |  | 13.184 | [12 empty] | VV | 2 | 2 | True | 0 | ROZPOCET
| VV |  | "m.č.6040:" 4,975*2,65+1,8*0,25 |  | 13.634 | [12 empty] | VV | 2 | 2 | True | 0 | ROZPOCET
| VV |  | "m.č.6057:" 5,4*2,65 |  | 14.31 | [12 empty] | VV | 2 | 2 | True | 0 | ROZPOCET
| VV |  | "m.č.6059:" 4,85*2,65 |  | 12.853 | [12 empty] | VV | 2 | 2 | True | 0 | ROZPOCET
| VV |  | "m.č.6061:" 4,85*2,65 |  | 12.853 | [12 empty] | VV | 2 | 2 | True | 0 | ROZPOCET
| VV |  | "m.č.6063:" 4,85*2,65 |  | 12.853 | [12 empty] | VV | 2 | 2 | True | 0 | ROZPOCET
| VV |  | "m.č.6111:" 4,975*2,65 |  | 13.184 | [12 empty] | VV | 2 | 2 | True | 0 | ROZPOCET
| VV |  | "m.č.6113:" 4,975*2,65 |  | 13.184 | [12 empty] | VV | 2 | 2 | True | 0 | ROZPOCET
| VV |  | "m.č.6115:" 4,85*2,65 |  | 12.853 | [12 empty] | VV | 2 | 2 | True | 0 | ROZPOCET
| VV |  | "m.č.6117:" 4,85*2,65 |  | 12.853 | [12 empty] | VV | 2 | 2 | True | 0 | ROZPOCET
| VV |  | "m.č.6119:" 4,975*2,65 |  | 13.184 | [12 empty] | VV | 2 | 2 | True | 0 | ROZPOCET
| VV |  | "m.č.6121:" 4,975*2,65 |  | 13.184 | [12 empty] | VV | 2 | 2 | True | 0 | ROZPOCET
| VV |  | "m.č.6123:" 4,85*2,65 |  | 12.853 | [12 empty] | VV | 2 | 2 | True | 0 | ROZPOCET
| VV |  | "m.č.6125:" 4,85*2,65 |  | 12.853 | [12 empty] | VV | 2 | 2 | True | 0 | ROZPOCET
| VV |  | "m.č.6127:" 4,975*2,65 |  | 13.184 | [12 empty] | VV | 2 | 2 | True | 0 | ROZPOCET
| VV |  | "m.č.6129:" 4,975*2,65 |  | 13.184 | [12 empty] | VV | 2 | 2 | True | 0 | ROZPOCET
| VV |  | "m.č.6136:" 4,975*2,65 |  | 13.184 | [12 empty] | VV | 2 | 2 | True | 0 | ROZPOCET
| VV |  | "m.č.6138:" 4,975*2,65 |  | 13.184 | [12 empty] | VV | 2 | 2 | True | 0 | ROZPOCET
| VV |  | "m.č.6140:" 4,975*2,65+1,8*0,25 |  | 13.634 | [12 empty] | VV | 2 | 2 | True | 0 | ROZPOCET
| VV |  | "m.č.6157:" 5,4*2,65 |  | 14.31 | [12 empty] | VV | 2 | 2 | True | 0 | ROZPOCET
| VV |  | "m.č.6159:" 4,85*2,65 |  | 12.853 | [12 empty] | VV | 2 | 2 | True | 0 | ROZPOCET
| VV |  | "m.č.6161:" 4,85*2,65 |  | 12.853 | [12 empty] | VV | 2 | 2 | True | 0 | ROZPOCET
| VV |  | "m.č.6163:" 4,85*2,65 |  | 12.853 | [12 empty] | VV | 2 | 2 | True | 0 | ROZPOCET
342 | M | 624610-R1 | tapeta vzorovaná ze skelných vláken - opakující se motiv - viz PD interier | m2 | 953.598 |  | 0 |  |  | základní |  | 0 | 0.00065 | 0.61984 | 0 | 0 | 32 | M | 2 |  |  |  | ROZPOCET | 0 | 0 | 0 | 0 | 0 | 1 | 0 | 16 | -870807567
| VV |  | 908,189*1,05 'Přepočtené koeficientem množství |  | 953.598 | [12 empty] | VV | 2 | 2 | False | 1 | ROZPOCET

## D1_01_3 - Požárně bezpečn...
{a90bde98-a9b8-419b-b272-4217fef8b3d0}
2
| KRYCÍ LIST SOUPISU PRACÍ | [7 empty] | v --- níže se nacházejí doplnkové a pomocné údaje k sestavám --- v | [8 empty] | False
Stavba:
NPK a.s., Pardubická nemocnice, Výstavba pavilonu CUP s centralizací akutních provozů - fáze II.
Objekt:
D1_01 - Centrální urgentní příjem – fáze II.
Soupis:
D1_01_3 - Požárně bezpečnostní řešení
| KSO: |  |  |  |  | CC-CZ:
| Místo: |  | Pardubice |  |  | Datum: | 2020-09-25
| Zadavatel: |  |  |  |  | IČ:
|  | Pardubický kraj |  |  |  | DIČ:
| Uchazeč: |  |  |  |  | IČ: | Vyplň údaj
|  | Vyplň údaj |  |  |  | DIČ: | Vyplň údaj
| Projektant: |  |  |  |  | IČ:
|  | Atelier Penta v.o.s., Mrštíkova 12, Jihlava |  |  |  | DIČ:
| Zpracovatel: |  |  |  |  | IČ:
|  | Ing. Polický |  |  |  | DIČ:
Poznámka:
| Cena bez DPH | [5 empty] | 0
|  |  | Základ daně |  |  | Sazba daně | Výše daně
| DPH | základní | 0 |  |  | 21% | 0
|  | snížená | 0 |  |  | 15% | 0
|  | zákl. přenesená | 0 |  |  | 21% | 0
|  | sníž. přenesená | 0 |  |  | 15% | 0
|  | nulová | 0 |  |  | 0% | 0
| Cena s DPH |  |  | v | CZK |  | 0
| Projektant |  |  | Zpracovatel
| Datum a podpis: |  | Razítko | Datum a podpis: |  |  | Razítko
| Objednavatel |  |  | Uchazeč
| Datum a podpis: |  | Razítko | Datum a podpis: |  |  | Razítko
REKAPITULACE ČLENĚNÍ SOUPISU PRACÍ
Stavba:
NPK a.s., Pardubická nemocnice, Výstavba pavilonu CUP s centralizací akutních provozů - fáze II.
Objekt:
D1_01 - Centrální urgentní příjem – fáze II.
Soupis:
D1_01_3 - Požárně bezpečnostní řešení
Místo: |  |  | Pardubice |  |  | Datum: | 2020-09-25
Zadavatel: |  |  | Pardubický kraj |  |  | Projektant: | Atelier Penta v.o.s., Mrštíkova 12, Jihlava
Uchazeč: |  |  | Vyplň údaj |  |  | Zpracovatel: | Ing. Polický
Kód dílu - Popis | [6 empty] | Cena celkem [CZK]
Náklady ze soupisu prací | [6 empty] | 0 | [11 empty] | -1
| HSV - HSV | [5 empty] | 0
| PBŘ - Požárně bezpečnostrní řešení | [5 empty] | 0
| PSV - Práce a dodávky PSV | [5 empty] | 0
| 713 - Izolace tepelné | [5 empty] | 0
SOUPIS PRACÍ
Stavba:
NPK a.s., Pardubická nemocnice, Výstavba pavilonu CUP s centralizací akutních provozů - fáze II.
Objekt:
D1_01 - Centrální urgentní příjem – fáze II.
Soupis:
D1_01_3 - Požárně bezpečnostní řešení
Místo: |  |  | Pardubice |  |  | Datum: | 2020-09-25
Zadavatel: |  |  | Pardubický kraj |  |  | Projektant: | Atelier Penta v.o.s., Mrštíkova 12, Jihlava
Uchazeč: |  |  | Vyplň údaj |  |  | Zpracovatel: | Ing. Polický
PČ | Typ | Kód | Popis | MJ | Množství | J.cena [CZK] | Cena celkem [CZK] | Cenová soustava |  | DPH | J. Nh [h] | Nh celkem [h] | J. hmotnost [t] | Hmotnost celkem [t] | J. suť [t] | Suť Celkem [t]
Náklady soupisu celkem | [6 empty] | 0 |  |  |  |  | 0 |  | 0.3228 |  | 0 |  | D | -1 | [10 empty] | 0
| D | HSV | HSV |  |  |  | 0 |  |  |  |  | 0 |  | 0.2148 |  | 0 | 1 | D | 0 |  |  |  | ROZPOCET | [6 empty] | 0
| D | PBŘ | Požárně bezpečnostrní řešení |  |  |  | 0 |  |  |  |  | 0 |  | 0.2148 |  | 0 | 1 | D | 1 |  |  |  | ROZPOCET | [6 empty] | 0
1 | K | PBR10PHP | MONTÁŽ PROTIPOŽÁRNÍHO POVLAKU | KS | 30 |  | 0 |  |  | základní |  | 0 | 0 | 0 | 0 | 0 | 4 | K | 2 |  |  |  | ROZPOCET | 0 | 0 | 0 | 0 | 0 | 1 | 0 | 4 | -384454044
| VV |  | 30 |  | 30 | [12 empty] | VV | 2 | 2 | True | 0 | ROZPOCET
| VV |  | Součet |  | 30 | [12 empty] | VV | 2 | 4 | True | 1 | ROZPOCET
2 | K | PBR1PA5454 | MONTÁŽ PROTIPOŽÁRNÍ BANDÁŽE | KS | 7 |  | 0 |  |  | základní |  | 0 | 0 | 0 | 0 | 0 | 4 | K | 2 |  |  |  | ROZPOCET | 0 | 0 | 0 | 0 | 0 | 1 | 0 | 4 | 559771230
| VV |  | 7 |  | 7 | [12 empty] | VV | 2 | 2 | True | 0 | ROZPOCET
| VV |  | Součet |  | 7 | [12 empty] | VV | 2 | 4 | True | 1 | ROZPOCET
3 | K | PBR1PA5456 | MONTÁŽ PROTIPOŽÁRNÍ MANŽETY (rozměr dělitelné bandáže 3100 mm) montáž celého dělitelného návinu | KS | 10 |  | 0 |  |  | základní |  | 0 | 0 | 0 | 0 | 0 | 4 | K | 2 |  |  |  | ROZPOCET | 0 | 0 | 0 | 0 | 0 | 1 | 0 | 4 | -1089549105
| VV |  | 10 |  | 10 | [12 empty] | VV | 2 | 2 | True | 0 | ROZPOCET
| VV |  | Součet |  | 10 | [12 empty] | VV | 2 | 4 | True | 1 | ROZPOCET
4 | K | PBR1PAS | MONTÁŽ PROTIPOŽÁRNÍ MANŽETY DN110 | KS | 10 |  | 0 |  |  | základní |  | 0 | 0 | 0 | 0 | 0 | 4 | K | 2 |  |  |  | ROZPOCET | 0 | 0 | 0 | 0 | 0 | 1 | 0 | 4 | -1590974243
| VV |  | 10 |  | 10 | [12 empty] | VV | 2 | 2 | True | 0 | ROZPOCET
| VV |  | Součet |  | 10 | [12 empty] | VV | 2 | 4 | True | 1 | ROZPOCET
5 | K | PBR1TMEL | MONTÁŽ PROTIPOŽÁRNÍHO TMELU | KS | 25 |  | 0 |  |  | základní |  | 0 | 0 | 0 | 0 | 0 | 4 | K | 2 |  |  |  | ROZPOCET | 0 | 0 | 0 | 0 | 0 | 1 | 0 | 4 | 2020929383
| VV |  | 25 |  | 25 | [12 empty] | VV | 2 | 2 | True | 0 | ROZPOCET
| VV |  | Součet |  | 25 | [12 empty] | VV | 2 | 4 | True | 1 | ROZPOCET
6 | K | PBR1PENA | MONTÁŽ PROTIPOŽÁRNÍ PĚNY | KS | 30 |  | 0 |  |  | základní |  | 0 | 0 | 0 | 0 | 0 | 4 | K | 2 |  |  |  | ROZPOCET | 0 | 0 | 0 | 0 | 0 | 1 | 0 | 4 | -1699629951
| VV |  | 30 |  | 30 | [12 empty] | VV | 2 | 2 | True | 0 | ROZPOCET
| VV |  | Součet |  | 30 | [12 empty] | VV | 2 | 4 | True | 1 | ROZPOCET
7 | M | PBR100PENA | požární pěna pro kabely, kovové trubky a plastové trubky do DN 50 v 300 ml tubách | KS | 30 |  | 0 |  |  | základní |  | 0 | 0.0004 | 0.012 | 0 | 0 | 8 | M | 2 |  |  |  | ROZPOCET | 0 | 0 | 0 | 0 | 0 | 1 | 0 | 4 | -1643821455
| VV |  | 30 |  | 30 | [12 empty] | VV | 2 | 2 | True | 0 | ROZPOCET
| VV |  | Součet |  | 30 | [12 empty] | VV | 2 | 4 | True | 1 | ROZPOCET
8 | M | PBR100tmel | požární tmel pro kovové trubky v 310 ml tubách | KS | 25 |  | 0 |  |  | základní |  | 0 | 0.0004 | 0.01 | 0 | 0 | 8 | M | 2 |  |  |  | ROZPOCET | 0 | 0 | 0 | 0 | 0 | 1 | 0 | 4 | -150196657
| VV |  | 25 |  | 25 | [12 empty] | VV | 2 | 2 | True | 0 | ROZPOCET
| VV |  | Součet |  | 25 | [12 empty] | VV | 2 | 4 | True | 1 | ROZPOCET
9 | M | PBR100NÁT | požární povlak na desky z min. plsti 140 kg/m2 - balení 12,5 kg | KS | 30 |  | 0 |  |  | základní |  | 0 | 0.0004 | 0.012 | 0 | 0 | 8 | M | 2 |  |  |  | ROZPOCET | 0 | 0 | 0 | 0 | 0 | 1 | 0 | 4 | 1329290216
| VV |  | 30 |  | 30 | [12 empty] | VV | 2 | 2 | True | 0 | ROZPOCET
| VV |  | Součet |  | 30 | [12 empty] | VV | 2 | 4 | True | 1 | ROZPOCET
10 | M | PBR100man | požární manžeta na plast. potrubí dn 110 | KS | 10 |  | 0 |  |  | základní |  | 0 | 0.0004 | 0.004 | 0 | 0 | 8 | M | 2 |  |  |  | ROZPOCET | 0 | 0 | 0 | 0 | 0 | 1 | 0 | 4 | 1991191783
| VV |  | 10 |  | 10 | [12 empty] | VV | 2 | 2 | True | 0 | ROZPOCET
| VV |  | Součet |  | 10 | [12 empty] | VV | 2 | 4 | True | 1 | ROZPOCET
11 | M | PBR300man | požární bandáž na kov. potrubí s hořlavou izolací (rozměr dělitelné bandáže 18000 x 125 x 2 mm ) | KS | 7 |  | 0 |  |  | základní |  | 0 | 0.0004 | 0.0028 | 0 | 0 | 8 | M | 2 |  |  |  | ROZPOCET | 0 | 0 | 0 | 0 | 0 | 1 | 0 | 4 | -2145033154
| VV |  | 7 |  | 7 | [12 empty] | VV | 2 | 2 | True | 0 | ROZPOCET
| VV |  | Součet |  | 7 | [12 empty] | VV | 2 | 4 | True | 1 | ROZPOCET
12 | M | PBR500man | požární manžeta na hoř. potrubí (rozměr dělitelné bandáže 3100 mm) dodávka 3,1 m dělitelného návinu | KS | 10 |  | 0 |  |  | základní |  | 0 | 0.0004 | 0.004 | 0 | 0 | 8 | M | 2 |  |  |  | ROZPOCET | 0 | 0 | 0 | 0 | 0 | 1 | 0 | 4 | -1211778284
| VV |  | 10 |  | 10 | [12 empty] | VV | 2 | 2 | True | 0 | ROZPOCET
| VV |  | Součet |  | 10 | [12 empty] | VV | 2 | 4 | True | 1 | ROZPOCET
13 | M | PBR100ozn | označení protipožární ucpávky z obou stran požár. kce | KS | 150 |  | 0 |  |  | základní |  | 0 | 0.0004 | 0.06 | 0 | 0 | 8 | M | 2 |  |  |  | ROZPOCET | 0 | 0 | 0 | 0 | 0 | 1 | 0 | 4 | -980724507
| VV |  | 150 |  | 150 | [12 empty] | VV | 2 | 2 | True | 0 | ROZPOCET
| VV |  | Součet |  | 150 | [12 empty] | VV | 2 | 4 | True | 1 | ROZPOCET
14 | K | PBR1ozn | Montáž označení protipožární ucpávky z obou stran požár. kce | KS | 150 |  | 0 |  |  | základní |  | 0 | 0 | 0 | 0 | 0 | 4 | K | 2 |  |  |  | ROZPOCET | 0 | 0 | 0 | 0 | 0 | 1 | 0 | 4 | -1033112760
| VV |  | 150 |  | 150 | [12 empty] | VV | 2 | 2 | True | 0 | ROZPOCET
| VV |  | Součet |  | 150 | [12 empty] | VV | 2 | 4 | True | 1 | ROZPOCET
15 | M | PBR100EVAK12 | označení únikových cest fotoluminiscenční značkou (únikové dveře) | KS | 70 |  | 0 |  |  | základní |  | 0 | 0.0004 | 0.028 | 0 | 0 | 8 | M | 2 |  |  |  | ROZPOCET | 0 | 0 | 0 | 0 | 0 | 1 | 0 | 4 | 761306211
| VV |  | 70 |  | 70 | [12 empty] | VV | 2 | 2 | True | 0 | ROZPOCET
| VV |  | Součet |  | 70 | [12 empty] | VV | 2 | 4 | True | 1 | ROZPOCET
16 | M | PBR100EVAK2 | označení únikových cest fotoluminiscenční značkou (únik vpravo) | KS | 85 |  | 0 |  |  | základní |  | 0 | 0.0004 | 0.034 | 0 | 0 | 8 | M | 2 |  |  |  | ROZPOCET | 0 | 0 | 0 | 0 | 0 | 1 | 0 | 4 | 1300227869
| VV |  | 20+30+35 |  | 85 | [12 empty] | VV | 2 | 2 | True | 0 | ROZPOCET
| VV |  | Součet |  | 85 | [12 empty] | VV | 2 | 4 | True | 1 | ROZPOCET
17 | M | PBR100EVAK3 | označení únikových cest fotoluminiscenční značkou (únik vlevo) | KS | 69 |  | 0 |  |  | základní |  | 0 | 0.0004 | 0.0276 | 0 | 0 | 8 | M | 2 |  |  |  | ROZPOCET | 0 | 0 | 0 | 0 | 0 | 1 | 0 | 4 | 533038726
| VV |  | 10+25+34 |  | 69 | [12 empty] | VV | 2 | 2 | True | 0 | ROZPOCET
| VV |  | Součet |  | 69 | [12 empty] | VV | 2 | 4 | True | 1 | ROZPOCET
18 | K | PBR1EVAK | MONTÁŽ EVAKUAČNÍCH ZNAČEK | KS | 224 |  | 0 |  |  | základní |  | 0 | 0 | 0 | 0 | 0 | 4 | K | 2 |  |  |  | ROZPOCET | 0 | 0 | 0 | 0 | 0 | 1 | 0 | 4 | 1414394589
| VV |  | 70+85+69 |  | 224 | [12 empty] | VV | 2 | 2 | True | 0 | ROZPOCET
| VV |  | Součet |  | 224 | [12 empty] | VV | 2 | 4 | True | 1 | ROZPOCET
19 | M | 429vztr1200 | závěsný materiál - dodávka | ks | 1 |  | 0 |  |  | základní |  | 0 | 0.0024 | 0.0024 | 0 | 0 | 32 | M | 2 |  |  |  | ROZPOCET | 0 | 0 | 0 | 0 | 0 | 1 | 0 | 16 | -2020157870
| VV |  | 1 |  | 1 | [12 empty] | VV | 2 | 2 | True | 0 | ROZPOCET
| VV |  | Součet |  | 1 | [12 empty] | VV | 2 | 4 | True | 1 | ROZPOCET
20 | K | 429chlr1101 | závěsný materiál - MONTÁŽE | kS | 1 |  | 0 |  |  | základní |  | 0 | 0 | 0 | 0 | 0 | 16 | K | 2 |  |  |  | ROZPOCET | 0 | 0 | 0 | 0 | 0 | 1 | 0 | 16 | 801688500
| VV |  | 1 |  | 1 | [12 empty] | VV | 2 | 2 | True | 0 | ROZPOCET
| VV |  | Součet |  | 1 | [12 empty] | VV | 2 | 4 | True | 1 | ROZPOCET
21 | M | PBR100PHP | přenosný hasící přístroj PG6 o obsahu 6 kg včetně závěsu | KS | 27 |  | 0 |  |  | základní |  | 0 | 0.0004 | 0.0108 | 0 | 0 | 8 | M | 2 |  |  |  | ROZPOCET | 0 | 0 | 0 | 0 | 0 | 1 | 0 | 4 | 1516909579
| VV |  | 27 |  | 27 | [12 empty] | VV | 2 | 2 | True | 0 | ROZPOCET
| VV |  | Součet |  | 27 | [12 empty] | VV | 2 | 4 | True | 1 | ROZPOCET
22 | M | PBR101PHP | přenosný hasící přístroj S5 o obsahu 5 kg včetně závěsu | KS | 18 |  | 0 |  |  | základní |  | 0 | 0.0004 | 0.0072 | 0 | 0 | 8 | M | 2 |  |  |  | ROZPOCET | 0 | 0 | 0 | 0 | 0 | 1 | 0 | 4 | -1613429633
| VV |  | 18 |  | 18 | [12 empty] | VV | 2 | 2 | True | 0 | ROZPOCET
| VV |  | Součet |  | 18 | [12 empty] | VV | 2 | 4 | True | 1 | ROZPOCET
23 | K | PBR1PHP | MONTÁŽ PHP | KS | 45 |  | 0 |  |  | základní |  | 0 | 0 | 0 | 0 | 0 | 4 | K | 2 |  |  |  | ROZPOCET | 0 | 0 | 0 | 0 | 0 | 1 | 0 | 4 | -136762356
| VV |  | 27+18 |  | 45 | [12 empty] | VV | 2 | 2 | True | 0 | ROZPOCET
| VV |  | Součet |  | 45 | [12 empty] | VV | 2 | 4 | True | 1 | ROZPOCET
24 | K | PBR9R1 | Revize přenosných hasících přístrojů | KS | 45 |  | 0 |  |  | základní |  | 0 | 0 | 0 | 0 | 0 | 4 | K | 2 |  |  |  | ROZPOCET | 0 | 0 | 0 | 0 | 0 | 1 | 0 | 4 | -623491022
| VV |  | 27+18 |  | 45 | [12 empty] | VV | 2 | 2 | True | 0 | ROZPOCET
| VV |  | Součet |  | 45 | [12 empty] | VV | 2 | 4 | True | 1 | ROZPOCET
25 | K | PBR9R2 | Vydání příslušných atestů | KS | 1 |  | 0 |  |  | základní |  | 0 | 0 | 0 | 0 | 0 | 4 | K | 2 |  |  |  | ROZPOCET | 0 | 0 | 0 | 0 | 0 | 1 | 0 | 4 | -465973282
| VV |  | 1 |  | 1 | [12 empty] | VV | 2 | 2 | True | 0 | ROZPOCET
| VV |  | Součet |  | 1 | [12 empty] | VV | 2 | 4 | True | 1 | ROZPOCET
| D | PSV | Práce a dodávky PSV |  |  |  | 0 |  |  |  |  | 0 |  | 0.108 |  | 0 | 2 | D | 0 |  |  |  | ROZPOCET | [6 empty] | 0
| D | 713 | Izolace tepelné |  |  |  | 0 |  |  |  |  | 0 |  | 0.108 |  | 0 | 2 | D | 1 |  |  |  | ROZPOCET | [6 empty] | 0
26 | M | 631izol050 | deska tl.50mm z minerální plsti s hustotou větší než 140 kg/m2 | m2 | 120 |  | 0 |  |  | základní |  | 0 | 0.0008 | 0.096 | 0 | 0 | 32 | M | 2 |  |  |  | ROZPOCET | 0 | 0 | 0 | 0 | 0 | 1 | 0 | 16 | -586887579
| VV |  | 120 |  | 120 | [12 empty] | VV | 2 | 2 | True | 0 | ROZPOCET
| VV |  | Součet |  | 120 | [12 empty] | VV | 2 | 4 | True | 1 | ROZPOCET
27 | K | izol100 | Montáž izolace do prostupu | m2 | 120 |  | 0 |  |  | základní |  | 0 | 0.0001 | 0.012 | 0 | 0 | 16 | K | 2 |  |  |  | ROZPOCET | 0 | 0 | 0 | 0 | 0 | 1 | 0 | 16 | -368449381
| VV |  | 120 |  | 120 | [12 empty] | VV | 2 | 2 | True | 0 | ROZPOCET
| VV |  | Součet |  | 120 | [12 empty] | VV | 2 | 4 | True | 1 | ROZPOCET

## D1_01_4a1 - Vytápění
{9173f0cc-3091-4259-b3ce-ba4368217934}
2
| KRYCÍ LIST SOUPISU PRACÍ | [7 empty] | v --- níže se nacházejí doplnkové a pomocné údaje k sestavám --- v | [8 empty] | False
Stavba:
NPK a.s., Pardubická nemocnice, Výstavba pavilonu CUP s centralizací akutních provozů - fáze II.
Objekt:
D1_01 - Centrální urgentní příjem – fáze II.
Soupis:
D1_01_4a1 - Vytápění
| KSO: |  |  |  |  | CC-CZ:
| Místo: |  | Pardubice |  |  | Datum: | 2020-09-25
| Zadavatel: |  |  |  |  | IČ:
|  | Pardubický kraj |  |  |  | DIČ:
| Uchazeč: |  |  |  |  | IČ: | Vyplň údaj
|  | Vyplň údaj |  |  |  | DIČ: | Vyplň údaj
| Projektant: |  |  |  |  | IČ:
|  | Atelier Penta v.o.s., Mrštíkova 12, Jihlava |  |  |  | DIČ:
| Zpracovatel: |  |  |  |  | IČ:
|  | Ing. Lédl |  |  |  | DIČ:
Poznámka:
| Cena bez DPH | [5 empty] | 0
|  |  | Základ daně |  |  | Sazba daně | Výše daně
| DPH | základní | 0 |  |  | 21% | 0
|  | snížená | 0 |  |  | 15% | 0
|  | zákl. přenesená | 0 |  |  | 21% | 0
|  | sníž. přenesená | 0 |  |  | 15% | 0
|  | nulová | 0 |  |  | 0% | 0
| Cena s DPH |  |  | v | CZK |  | 0
| Projektant |  |  | Zpracovatel
| Datum a podpis: |  | Razítko | Datum a podpis: |  |  | Razítko
| Objednavatel |  |  | Uchazeč
| Datum a podpis: |  | Razítko | Datum a podpis: |  |  | Razítko
REKAPITULACE ČLENĚNÍ SOUPISU PRACÍ
Stavba:
NPK a.s., Pardubická nemocnice, Výstavba pavilonu CUP s centralizací akutních provozů - fáze II.
Objekt:
D1_01 - Centrální urgentní příjem – fáze II.
Soupis:
D1_01_4a1 - Vytápění
Místo: |  |  | Pardubice |  |  | Datum: | 2020-09-25
Zadavatel: |  |  | Pardubický kraj |  |  | Projektant: | Atelier Penta v.o.s., Mrštíkova 12, Jihlava
Uchazeč: |  |  | Vyplň údaj |  |  | Zpracovatel: | Ing. Lédl
Kód dílu - Popis | [6 empty] | Cena celkem [CZK]
Náklady ze soupisu prací | [6 empty] | 0 | [11 empty] | -1
| PSV - Práce a dodávky PSV | [5 empty] | 0
| Z - Zámečnické výrobky | [5 empty] | 0
| 713 - Izolace tepelné | [5 empty] | 0
| 732 - Ústřední vytápění - strojovny | [5 empty] | 0
| 733 - Ústřední vytápění - rozvodné potrubí | [5 empty] | 0
| 734 - Ústřední vytápění - armatury | [5 empty] | 0
| 735 - Ústřední vytápění - otopná tělesa | [5 empty] | 0
| 735B - Teplovzdušné jednotky | [5 empty] | 0
| 783 - Dokončovací práce - nátěry | [5 empty] | 0
| HZS - HZS | [5 empty] | 0
SOUPIS PRACÍ
Stavba:
NPK a.s., Pardubická nemocnice, Výstavba pavilonu CUP s centralizací akutních provozů - fáze II.
Objekt:
D1_01 - Centrální urgentní příjem – fáze II.
Soupis:
D1_01_4a1 - Vytápění
Místo: |  |  | Pardubice |  |  | Datum: | 2020-09-25
Zadavatel: |  |  | Pardubický kraj |  |  | Projektant: | Atelier Penta v.o.s., Mrštíkova 12, Jihlava
Uchazeč: |  |  | Vyplň údaj |  |  | Zpracovatel: | Ing. Lédl
PČ | Typ | Kód | Popis | MJ | Množství | J.cena [CZK] | Cena celkem [CZK] | Cenová soustava |  | DPH | J. Nh [h] | Nh celkem [h] | J. hmotnost [t] | Hmotnost celkem [t] | J. suť [t] | Suť Celkem [t]
Náklady soupisu celkem | [6 empty] | 0 |  |  |  |  | 0 |  | 23.7634 |  | 3.0305 |  | D | -1 | [10 empty] | 0
| D | PSV | Práce a dodávky PSV |  |  |  | 0 |  |  |  |  | 0 |  | 23.7634 |  | 3.0305 | 2 | D | 0 |  |  |  | ROZPOCET | [6 empty] | 0
| D | Z | Zámečnické výrobky |  |  |  | 0 |  |  |  |  | 0 |  | 0.174 |  | 0 | 1 | D | 1 |  |  |  | ROZPOCET | [6 empty] | 0
1 | K | 767-Z01 | Montáž kovových stvebních doplňkových konstrukcí | kg | 18 |  | 0 |  |  | základní |  | 0 | 0 | 0 | 0 | 0 | 4 | K | 2 |  |  |  | ROZPOCET | 0 | 0 | 0 | 0 | 0 | 1 | 0 | 4 | 1834625072
| VV |  | viz. výkres: D1.01.4a1 -08a,08b,09a,09b,10a,10b | [14 empty] | VV | 2 | 1 | True | 0 | ROZPOCET
| VV |  | 18 |  | 18 | [12 empty] | VV | 2 | 2 | True | 1 | ROZPOCET
2 | M | 767-Z02 | Jednoduchý závěs do stropu - sestava (jednoduchý zavěšený nosník, potrubí je uchyceno v objímkách - 2 kusy, svěšených na závitových tyčích z fixačních čepů - povrchová úprava galvanický pozink.) | kus | 29 |  | 0 |  |  | základní |  | 0 | 0.006 | 0.174 | 0 | 0 | 8 | M | 2 |  |  |  | ROZPOCET | 0 | 0 | 0 | 0 | 0 | 1 | 0 | 4 | -358791624
| VV |  | viz. výkres: D1.01.4a1 -08a,08b,09a,09b,10a,10b | [14 empty] | VV | 2 | 1 | True | 0 | ROZPOCET
| VV |  | 29 |  | 29 | [12 empty] | VV | 2 | 2 | True | 1 | ROZPOCET
3 | K | 767-Z09 | Demontáže - jednoduchý závěs do stropu | kus | 122 |  | 0 |  |  | základní |  | 0 | 0 | 0 | 0 | 0 | 4 | K | 2 |  |  |  | ROZPOCET | 0 | 0 | 0 | 0 | 0 | 1 | 0 | 4 | 1562703282
| VV |  | viz. výkres: D1.01.4a1 -08a,08b,09a,09b,10a,10b | [14 empty] | VV | 2 | 1 | True | 0 | ROZPOCET
| VV |  | 122 |  | 122 | [12 empty] | VV | 2 | 2 | True | 1 | ROZPOCET
| D | 713 | Izolace tepelné |  |  |  | 0 |  |  |  |  | 0 |  | 0.87186 |  | 0 | 2 | D | 1 |  |  |  | ROZPOCET | [6 empty] | 0
4 | K | 713463311 | Montáž izolace tepelné potrubí potrubními pouzdry s Al fólií s přesahem Al páskou 1x D do 50 mm | m | 316 |  | 0 | CS ÚRS 2020 01 |  | základní |  | 0 | 9e-05 | 0.02844 | 0 | 0 | 16 | K | 2 |  |  |  | ROZPOCET | 0 | 0 | 0 | 0 | 0 | 1 | 0 | 16 | 440217066
| VV |  | viz. výkres: D1.01.4a1 -08a,08b,09a,09b,10a,10b | [14 empty] | VV | 2 | 1 | True | 0 | ROZPOCET
| VV |  | 92+28+174+6+16 |  | 316 | [12 empty] | VV | 2 | 2 | True | 1 | ROZPOCET
5 | M | 631545310A | pouzdro potrubní izolační z minerální vlny, s povrchovou úpravou Al fólií, 20/30 mm | m | 92 |  | 0 |  |  | základní |  | 0 | 0.00029 | 0.02668 | 0 | 0 | 32 | M | 2 |  |  |  | ROZPOCET | 0 | 0 | 0 | 0 | 0 | 1 | 0 | 16 | 1663155479
| VV |  | viz. výkres: D1.01.4a1 -08a,08b,09a,09b,10a,10b | [14 empty] | VV | 2 | 1 | True | 0 | ROZPOCET
| VV |  | 92 |  | 92 | [12 empty] | VV | 2 | 2 | True | 1 | ROZPOCET
6 | M | 631545720A | pouzdro potrubní izolační z minerální vlny, s povrchovou úpravou Al fólií, 25/40 mm | m | 28 |  | 0 |  |  | základní |  | 0 | 0.00065 | 0.0182 | 0 | 0 | 32 | M | 2 |  |  |  | ROZPOCET | 0 | 0 | 0 | 0 | 0 | 1 | 0 | 16 | -2084331207
| VV |  | viz. výkres: D1.01.4a1 -08a,08b,09a,09b,10a,10b | [14 empty] | VV | 2 | 1 | True | 0 | ROZPOCET
| VV |  | 28 |  | 28 | [12 empty] | VV | 2 | 2 | True | 1 | ROZPOCET
7 | M | 631545730A | pouzdro potrubní izolační z minerální vlny, s povrchovou úpravou Al fólií, 32/40 mm | m | 174 |  | 0 |  |  | základní |  | 0 | 0.00065 | 0.1131 | 0 | 0 | 32 | M | 2 |  |  |  | ROZPOCET | 0 | 0 | 0 | 0 | 0 | 1 | 0 | 16 | -1586560816
| VV |  | viz. výkres: D1.01.4a1 -08a,08b,09a,09b,10a,10b | [14 empty] | VV | 2 | 1 | True | 0 | ROZPOCET
| VV |  | 174 |  | 174 | [12 empty] | VV | 2 | 2 | True | 1 | ROZPOCET
8 | M | 631545740A | pouzdro potrubní izolační z minerální vlny, s povrchovou úpravou Al fólií, 40/40 mm | m | 6 |  | 0 |  |  | základní |  | 0 | 0.00078 | 0.00468 | 0 | 0 | 32 | M | 2 |  |  |  | ROZPOCET | 0 | 0 | 0 | 0 | 0 | 1 | 0 | 16 | 937977973
| VV |  | viz. výkres: D1.01.4a1 -08a,08b,09a,09b,10a,10b | [14 empty] | VV | 2 | 1 | True | 0 | ROZPOCET
| VV |  | 6 |  | 6 | [12 empty] | VV | 2 | 2 | True | 1 | ROZPOCET
9 | M | 631546050A | pouzdro potrubní izolační z minerální vlny, s povrchovou úpravou Al fólií, 50/50 mm | m | 16 |  | 0 |  |  | základní |  | 0 | 0.00121 | 0.01936 | 0 | 0 | 32 | M | 2 |  |  |  | ROZPOCET | 0 | 0 | 0 | 0 | 0 | 1 | 0 | 16 | -1454644206
| VV |  | viz. výkres: D1.01.4a1 -08a,08b,09a,09b,10a,10b | [14 empty] | VV | 2 | 1 | True | 0 | ROZPOCET
| VV |  | 16 |  | 16 | [12 empty] | VV | 2 | 2 | True | 1 | ROZPOCET
10 | K | 71346-PE01 | Montáž tepelné izolace potrubí z pěnového PE, lepené, DN do 16mm | m | 2745 |  | 0 |  |  | základní |  | 0 | 0 | 0 | 0 | 0 | 16 | K | 2 |  |  |  | ROZPOCET | 0 | 0 | 0 | 0 | 0 | 1 | 0 | 16 | -1971640515
| VV |  | viz. výkres: D1.01.4a1 -08a,08b,09a,09b,10a,10b | [14 empty] | VV | 2 | 1 | True | 0 | ROZPOCET
| VV |  | 2745 |  | 2745 | [12 empty] | VV | 2 | 2 | True | 1 | ROZPOCET
11 | M | 7131-PE11 | Termoizolační trubice z pěnového polyethylenu ,v základním provedení, tloušťka stěny 10 mm, vnitřní průměr 15 mm | m | 2745 |  | 0 |  |  | základní |  | 0 | 0.0002 | 0.549 | 0 | 0 | 32 | M | 2 |  |  |  | ROZPOCET | 0 | 0 | 0 | 0 | 0 | 1 | 0 | 16 | -513181454
| VV |  | viz. výkres: D1.01.4a1 -08a,08b,09a,09b,10a,10b | [14 empty] | VV | 2 | 1 | True | 0 | ROZPOCET
| VV |  | 2745 |  | 2745 | [12 empty] | VV | 2 | 2 | True | 1 | ROZPOCET
12 | K | 71346-PE02 | Montáž tepelné izolace potrubí z pěnového PE, lepené, DN přes 16 do 25mm | m | 562 |  | 0 |  |  | základní |  | 0 | 0 | 0 | 0 | 0 | 16 | K | 2 |  |  |  | ROZPOCET | 0 | 0 | 0 | 0 | 0 | 1 | 0 | 16 | -1310228226
| VV |  | viz. výkres: D1.01.4a1 -08a,08b,09a,09b,10a,10b | [14 empty] | VV | 2 | 1 | True | 0 | ROZPOCET
| VV |  | 420+142 |  | 562 | [12 empty] | VV | 2 | 2 | True | 1 | ROZPOCET
13 | M | 7131-PE12 | Termoizolační trubice z pěnového polyethylenu, v základním provedení, tloušťka stěny 10 mm, vnitřní průměr 18 mm | m | 420 |  | 0 |  |  | základní |  | 0 | 0.0002 | 0.084 | 0 | 0 | 32 | M | 2 |  |  |  | ROZPOCET | 0 | 0 | 0 | 0 | 0 | 1 | 0 | 16 | 1436773506
| VV |  | viz. výkres: D1.01.4a1 -08a,08b,09a,09b,10a,10b | [14 empty] | VV | 2 | 1 | True | 0 | ROZPOCET
| VV |  | 420 |  | 420 | [12 empty] | VV | 2 | 2 | True | 1 | ROZPOCET
14 | M | 7131-PE13 | Termoizolační trubice z pěnového polyethylenu, v základním provedení, tloušťka stěny 10 mm, vnitřní průměr 22 mm | m | 142 |  | 0 |  |  | základní |  | 0 | 0.0002 | 0.0284 | 0 | 0 | 32 | M | 2 |  |  |  | ROZPOCET | 0 | 0 | 0 | 0 | 0 | 1 | 0 | 16 | -390474141
| VV |  | viz. výkres: D1.01.4a1 -08a,08b,09a,09b,10a,10b | [14 empty] | VV | 2 | 1 | True | 0 | ROZPOCET
| VV |  | 142 |  | 142 | [12 empty] | VV | 2 | 2 | True | 1 | ROZPOCET
15 | K | 713-R1 | Demontáže včetně přesunu - izolace z minerální vlny, do DN32 | m | 701 |  | 0 |  |  | základní |  | 0 | 0 | 0 | 0 | 0 | 16 | K | 2 |  |  |  | ROZPOCET | 0 | 0 | 0 | 0 | 0 | 1 | 0 | 16 | 216875670
| VV |  | viz. výkres: D1.01.4a1 -08a,08b,09a,09b,10a,10b | [14 empty] | VV | 2 | 1 | True | 0 | ROZPOCET
| VV |  | 461+240 |  | 701 | [12 empty] | VV | 2 | 2 | True | 1 | ROZPOCET
16 | K | 713-R2 | Demontáže včetně přesunu - izolace z minerální vlny, do DN50 | m | 137 |  | 0 |  |  | základní |  | 0 | 0 | 0 | 0 | 0 | 16 | K | 2 |  |  |  | ROZPOCET | 0 | 0 | 0 | 0 | 0 | 1 | 0 | 16 | -1174600937
| VV |  | viz. výkres: D1.01.4a1 -08a,08b,09a,09b,10a,10b | [14 empty] | VV | 2 | 1 | True | 0 | ROZPOCET
| VV |  | 113+24 |  | 137 | [12 empty] | VV | 2 | 2 | True | 1 | ROZPOCET
17 | K | 998713104 | Přesun hmot tonážní pro izolace tepelné v objektech v do 36 m | t | 0.872 |  | 0 | CS ÚRS 2020 01 |  | základní |  | 0 | 0 | 0 | 0 | 0 | 16 | K | 2 |  |  |  | ROZPOCET | 0 | 0 | 0 | 0 | 0 | 1 | 0 | 16 | 425655293
| PSC |  | Poznámka k souboru cen: 1. Ceny pro přesun hmot stanovený z hmotnosti přesunovaného materiálu se používají tehdy, pokud je možné určit hmotnost za celý stavební díl. Do této hmotnosti se započítává i hmotnost materiálů oceňovaných ve specifikaci. 2. Pokud nelze jednoznačně stanovit hmotnost přesunovaných materiálů, lze pro výpočet přesunu hmot použít orientačně procentní sazbu. Touto sazbou se vynásobí rozpočtové náklady za celý stavební díl včetně nákladů na materiál ve specifikacích. 3. Příplatek k cenám -3181 pro přesun prováděný bez použití mechanizace, tj. za ztížených podmínek, lze použít pouze pro hmotnost materiálu, která se tímto způsobem skutečně přemísťuje. | [14 empty] | PSC | 2
| D | 732 | Ústřední vytápění - strojovny |  |  |  | 0 |  |  |  |  | 0 |  | 0.04326 |  | 0 | 2 | D | 1 |  |  |  | ROZPOCET | [6 empty] | 0
18 | K | 7324213A03 | Mokroběžné čerpadlo oběhové, s elektronickou regulací otáček 25/1-6 (max 3,5m3, 6m) | kus | 7 |  | 0 |  |  | základní |  | 0 | 0.0055 | 0.0385 | 0 | 0 | 16 | K | 2 |  |  |  | ROZPOCET | 0 | 0 | 0 | 0 | 0 | 1 | 0 | 16 | 1278051562
| VV |  | viz. výkres: D1.01.4a1 -08a,08b,09a,09b,10a,10b | [14 empty] | VV | 2 | 1 | True | 0 | ROZPOCET
| VV |  | 7 |  | 7 | [12 empty] | VV | 2 | 2 | True | 1 | ROZPOCET
19 | K | 732429212 | Montáž čerpadla oběhového mokroběžného závitového DN 25 | kus | 7 |  | 0 | CS ÚRS 2020 01 |  | základní |  | 0 | 0.00068 | 0.00476 | 0 | 0 | 16 | K | 2 |  |  |  | ROZPOCET | 0 | 0 | 0 | 0 | 0 | 1 | 0 | 16 | 1675477986
| VV |  | viz. výkres: D1.01.4a1 -08a,08b,09a,09b,10a,10b | [14 empty] | VV | 2 | 1 | True | 0 | ROZPOCET
| VV |  | 7 |  | 7 | [12 empty] | VV | 2 | 2 | True | 1 | ROZPOCET
20 | K | 998732102 | Přesun hmot tonážní pro strojovny v objektech v do 12 m | t | 0.043 |  | 0 | CS ÚRS 2020 01 |  | základní |  | 0 | 0 | 0 | 0 | 0 | 16 | K | 2 |  |  |  | ROZPOCET | 0 | 0 | 0 | 0 | 0 | 1 | 0 | 16 | 52277493
| D | 733 | Ústřední vytápění - rozvodné potrubí |  |  |  | 0 |  |  |  |  | 0 |  | 2.6809 |  | 2.972 | 2 | D | 1 |  |  |  | ROZPOCET | [6 empty] | 0
21 | K | 733110806 | Demontáž potrubí ocelového závitového do DN 32 | m | 701 |  | 0 | CS ÚRS 2020 01 |  | základní |  | 0 | 2e-05 | 0.01402 | 0.0032 | 2.2432 | 16 | K | 2 |  |  |  | ROZPOCET | 0 | 0 | 0 | 0 | 0 | 1 | 0 | 16 | 748572331
| VV |  | viz. výkres: D1.01.4a1 -08a,08b,09a,09b,10a,10b | [14 empty] | VV | 2 | 1 | True | 0 | ROZPOCET
| VV |  | 461+240 |  | 701 | [12 empty] | VV | 2 | 2 | True | 1 | ROZPOCET
22 | K | 733110808 | Demontáž potrubí ocelového závitového do DN 50 | m | 137 |  | 0 | CS ÚRS 2020 01 |  | základní |  | 0 | 5e-05 | 0.00685 | 0.00532 | 0.72884 | 16 | K | 2 |  |  |  | ROZPOCET | 0 | 0 | 0 | 0 | 0 | 1 | 0 | 16 | 407286446
| VV |  | viz. výkres: D1.01.4a1 -08a,08b,09a,09b,10a,10b | [14 empty] | VV | 2 | 1 | True | 0 | ROZPOCET
| VV |  | 113+24 |  | 137 | [12 empty] | VV | 2 | 2 | True | 1 | ROZPOCET
23 | K | 733111124 | Potrubí ocelové závitové bezešvé běžné nízkotlaké nebo středotlaké DN 20 | m | 92 |  | 0 | CS ÚRS 2020 01 |  | základní |  | 0 | 0.00188 | 0.17296 | 0 | 0 | 16 | K | 2 |  |  |  | ROZPOCET | 0 | 0 | 0 | 0 | 0 | 1 | 0 | 16 | -478540203
| VV |  | viz. výkres: D1.01.4a1 -08a,08b,09a,09b,10a,10b | [14 empty] | VV | 2 | 1 | True | 0 | ROZPOCET
| VV |  | 92 |  | 92 | [12 empty] | VV | 2 | 2 | True | 1 | ROZPOCET
24 | K | 733111125 | Potrubí ocelové závitové bezešvé běžné nízkotlaké nebo středotlaké DN 25 | m | 28 |  | 0 | CS ÚRS 2020 01 |  | základní |  | 0 | 0.00284 | 0.07952 | 0 | 0 | 16 | K | 2 |  |  |  | ROZPOCET | 0 | 0 | 0 | 0 | 0 | 1 | 0 | 16 | -1566444091
| VV |  | viz. výkres: D1.01.4a1 -08a,08b,09a,09b,10a,10b | [14 empty] | VV | 2 | 1 | True | 0 | ROZPOCET
| VV |  | 28 |  | 28 | [12 empty] | VV | 2 | 2 | True | 1 | ROZPOCET
25 | K | 733111126 | Potrubí ocelové závitové bezešvé běžné nízkotlaké nebo středotlaké DN 32 | m | 174 |  | 0 | CS ÚRS 2020 01 |  | základní |  | 0 | 0.00366 | 0.63684 | 0 | 0 | 16 | K | 2 |  |  |  | ROZPOCET | 0 | 0 | 0 | 0 | 0 | 1 | 0 | 16 | -175653651
| VV |  | viz. výkres: D1.01.4a1 -08a,08b,09a,09b,10a,10b | [14 empty] | VV | 2 | 1 | True | 0 | ROZPOCET
| VV |  | 174 |  | 174 | [12 empty] | VV | 2 | 2 | True | 1 | ROZPOCET
26 | K | 733111127 | Potrubí ocelové závitové bezešvé běžné nízkotlaké nebo středotlaké DN 40 | m | 6 |  | 0 | CS ÚRS 2020 01 |  | základní |  | 0 | 0.00428 | 0.02568 | 0 | 0 | 16 | K | 2 |  |  |  | ROZPOCET | 0 | 0 | 0 | 0 | 0 | 1 | 0 | 16 | 393153009
| VV |  | viz. výkres: D1.01.4a1 -08a,08b,09a,09b,10a,10b | [14 empty] | VV | 2 | 1 | True | 0 | ROZPOCET
| VV |  | 6 |  | 6 | [12 empty] | VV | 2 | 2 | True | 1 | ROZPOCET
27 | K | 733111128 | Potrubí ocelové závitové bezešvé běžné nízkotlaké nebo středotlaké DN 50 | m | 16 |  | 0 | CS ÚRS 2020 01 |  | základní |  | 0 | 0.00594 | 0.09504 | 0 | 0 | 16 | K | 2 |  |  |  | ROZPOCET | 0 | 0 | 0 | 0 | 0 | 1 | 0 | 16 | 281189863
| VV |  | viz. výkres: D1.01.4a1 -08a,08b,09a,09b,10a,10b | [14 empty] | VV | 2 | 1 | True | 0 | ROZPOCET
| VV |  | 16 |  | 16 | [12 empty] | VV | 2 | 2 | True | 1 | ROZPOCET
28 | K | 733190107 | Zkouška těsnosti potrubí ocelové závitové do DN 40 | m | 300 |  | 0 | CS ÚRS 2020 01 |  | základní |  | 0 | 0 | 0 | 0 | 0 | 16 | K | 2 |  |  |  | ROZPOCET | 0 | 0 | 0 | 0 | 0 | 1 | 0 | 16 | 1346723772
| VV |  | viz. výkres: D1.01.4a1 -08a,08b,09a,09b,10a,10b | [14 empty] | VV | 2 | 1 | True | 0 | ROZPOCET
| VV |  | 92+28+174+6 |  | 300 | [12 empty] | VV | 2 | 2 | True | 1 | ROZPOCET
29 | K | 733190108 | Zkouška těsnosti potrubí ocelové závitové do DN 50 | m | 16 |  | 0 | CS ÚRS 2020 01 |  | základní |  | 0 | 0 | 0 | 0 | 0 | 16 | K | 2 |  |  |  | ROZPOCET | 0 | 0 | 0 | 0 | 0 | 1 | 0 | 16 | 1099858395
| VV |  | viz. výkres: D1.01.4a1 -08a,08b,09a,09b,10a,10b | [14 empty] | VV | 2 | 1 | True | 0 | ROZPOCET
| VV |  | 16 |  | 16 | [12 empty] | VV | 2 | 2 | True | 1 | ROZPOCET
30 | K | 733223202 | Potrubí měděné tvrdé spojované tvrdým pájením D 15x1 | m | 2745 |  | 0 | CS ÚRS 2020 01 |  | základní |  | 0 | 0.00047 | 1.2901 | 0 | 0 | 16 | K | 2 |  |  |  | ROZPOCET | 0 | 0 | 0 | 0 | 0 | 1 | 0 | 16 | -802508726
| VV |  | viz. výkres: D1.01.4a1 -08a,08b,09a,09b,10a,10b | [14 empty] | VV | 2 | 1 | True | 0 | ROZPOCET
| VV |  | 2745 |  | 2745 | [12 empty] | VV | 2 | 2 | True | 1 | ROZPOCET
31 | K | 733223203 | Potrubí měděné tvrdé spojované tvrdým pájením D 18x1 | m | 420 |  | 0 | CS ÚRS 2020 01 |  | základní |  | 0 | 0.00058 | 0.2436 | 0 | 0 | 16 | K | 2 |  |  |  | ROZPOCET | 0 | 0 | 0 | 0 | 0 | 1 | 0 | 16 | 1680438826
| VV |  | viz. výkres: D1.01.4a1 -08a,08b,09a,09b,10a,10b | [14 empty] | VV | 2 | 1 | True | 0 | ROZPOCET
| VV |  | 420 |  | 420 | [12 empty] | VV | 2 | 2 | True | 1 | ROZPOCET
32 | K | 733223204 | Potrubí měděné tvrdé spojované tvrdým pájením D 22x1 | m | 142 |  | 0 | CS ÚRS 2020 01 |  | základní |  | 0 | 0.00072 | 0.10224 | 0 | 0 | 16 | K | 2 |  |  |  | ROZPOCET | 0 | 0 | 0 | 0 | 0 | 1 | 0 | 16 | 634087768
| VV |  | viz. výkres: D1.01.4a1 -08a,08b,09a,09b,10a,10b | [14 empty] | VV | 2 | 1 | True | 0 | ROZPOCET
| VV |  | 142 |  | 142 | [12 empty] | VV | 2 | 2 | True | 1 | ROZPOCET
33 | K | 733224222 | Příplatek k potrubí měděnému za zhotovení přípojky z trubek měděných D 15x1 | kus | 346 |  | 0 | CS ÚRS 2020 01 |  | základní |  | 0 | 1e-05 | 0.00346 | 0 | 0 | 16 | K | 2 |  |  |  | ROZPOCET | 0 | 0 | 0 | 0 | 0 | 1 | 0 | 16 | -1322391146
| VV |  | viz. výkres: D1.01.4a1 -08a,08b,09a,09b,10a,10b | [14 empty] | VV | 2 | 1 | True | 0 | ROZPOCET
| VV |  | 346 |  | 346 | [12 empty] | VV | 2 | 2 | True | 1 | ROZPOCET
34 | K | 733224223 | Příplatek k potrubí měděnému za zhotovení přípojky z trubek měděných D 18x1 | kus | 28 |  | 0 | CS ÚRS 2020 01 |  | základní |  | 0 | 2e-05 | 0.00056 | 0 | 0 | 16 | K | 2 |  |  |  | ROZPOCET | 0 | 0 | 0 | 0 | 0 | 1 | 0 | 16 | 814027256
| VV |  | viz. výkres: D1.01.4a1 -08a,08b,09a,09b,10a,10b | [14 empty] | VV | 2 | 1 | True | 0 | ROZPOCET
| VV |  | 28 |  | 28 | [12 empty] | VV | 2 | 2 | True | 1 | ROZPOCET
35 | K | 733224224 | Příplatek k potrubí měděnému za zhotovení přípojky z trubek měděných D 22x1 | kus | 80 |  | 0 | CS ÚRS 2020 01 |  | základní |  | 0 | 3e-05 | 0.0024 | 0 | 0 | 16 | K | 2 |  |  |  | ROZPOCET | 0 | 0 | 0 | 0 | 0 | 1 | 0 | 16 | 323316996
| VV |  | viz. výkres: D1.01.4a1 -08a,08b,09a,09b,10a,10b | [14 empty] | VV | 2 | 1 | True | 0 | ROZPOCET
| VV |  | 80 |  | 80 | [12 empty] | VV | 2 | 2 | True | 1 | ROZPOCET
36 | K | 733291101 | Zkouška těsnosti potrubí měděné do D 35x1,5 | m | 3307 |  | 0 | CS ÚRS 2020 01 |  | základní |  | 0 | 0 | 0 | 0 | 0 | 16 | K | 2 |  |  |  | ROZPOCET | 0 | 0 | 0 | 0 | 0 | 1 | 0 | 16 | -1364752942
| VV |  | viz. výkres: D1.01.4a1 -08a,08b,09a,09b,10a,10b | [14 empty] | VV | 2 | 1 | True | 0 | ROZPOCET
| VV |  | 2745+420+142 |  | 3307 | [12 empty] | VV | 2 | 2 | True | 1 | ROZPOCET
37 | K | 733224216R | Napojení potrubí měděného 15x1,0 na předem připravené odbočky - přípraveno v I.fázy výstavby | kus | 2 |  | 0 |  |  | základní |  | 0 | 6e-05 | 0.00012 | 0 | 0 | 16 | K | 2 |  |  |  | ROZPOCET | 0 | 0 | 0 | 0 | 0 | 1 | 0 | 16 | -297055347
| VV |  | viz. výkres: D1.01.4a1 -08a,08b,09a,09b,10a,10b | [14 empty] | VV | 2 | 1 | True | 0 | ROZPOCET
| VV |  | 2 |  | 2 | [12 empty] | VV | 2 | 2 | True | 1 | ROZPOCET
38 | K | 733224217R | Napojení potrubí měděného 18x1,0 na předem připravené odbočky - přípraveno v I.fázy výstavby | kus | 30 |  | 0 |  |  | základní |  | 0 | 6e-05 | 0.0018 | 0 | 0 | 16 | K | 2 |  |  |  | ROZPOCET | 0 | 0 | 0 | 0 | 0 | 1 | 0 | 16 | 1259508184
| VV |  | viz. výkres: D1.01.4a1 -08a,08b,09a,09b,10a,10b | [14 empty] | VV | 2 | 1 | True | 0 | ROZPOCET
| VV |  | 30 |  | 30 | [12 empty] | VV | 2 | 2 | True | 1 | ROZPOCET
39 | K | 733224218R | Napojení potrubí měděného 22x1,0 na předem připravené odbočky - přípraveno v I.fázy výstavby | kus | 80 |  | 0 |  |  | základní |  | 0 | 6e-05 | 0.0048 | 0 | 0 | 16 | K | 2 |  |  |  | ROZPOCET | 0 | 0 | 0 | 0 | 0 | 1 | 0 | 16 | -2122836681
| VV |  | viz. výkres: D1.01.4a1 -08a,08b,09a,09b,10a,10b | [14 empty] | VV | 2 | 1 | True | 0 | ROZPOCET
| VV |  | 80 |  | 80 | [12 empty] | VV | 2 | 2 | True | 1 | ROZPOCET
40 | K | 733224219R | Napojení potrubí ocelového DN32 na předem připravené odbočky - přípraveno v I.fázy výstavby | kus | 4 |  | 0 |  |  | základní |  | 0 | 6e-05 | 0.00024 | 0 | 0 | 16 | K | 2 |  |  |  | ROZPOCET | 0 | 0 | 0 | 0 | 0 | 1 | 0 | 16 | -28092659
| VV |  | viz. výkres: D1.01.4a1 -08a,08b,09a,09b,10a,10b | [14 empty] | VV | 2 | 1 | True | 0 | ROZPOCET
| VV |  | 4 |  | 4 | [12 empty] | VV | 2 | 2 | True | 1 | ROZPOCET
41 | K | 733224220R | Napojení potrubí ocelového DN50 na předem připravené odbočky - přípraveno v I.fázy výstavby | kus | 4 |  | 0 |  |  | základní |  | 0 | 6e-05 | 0.00024 | 0 | 0 | 16 | K | 2 |  |  |  | ROZPOCET | 0 | 0 | 0 | 0 | 0 | 1 | 0 | 16 | 1674541769
| VV |  | viz. výkres: D1.01.4a1 -08a,08b,09a,09b,10a,10b | [14 empty] | VV | 2 | 1 | True | 0 | ROZPOCET
| VV |  | 4 |  | 4 | [12 empty] | VV | 2 | 2 | True | 1 | ROZPOCET
42 | K | 733224208R | Zaslepení potrubí ocelového DN25 - příprava na II.fázy výstavby VZT | kus | 2 |  | 0 |  |  | základní |  | 0 | 6e-05 | 0.00012 | 0 | 0 | 16 | K | 2 |  |  |  | ROZPOCET | 0 | 0 | 0 | 0 | 0 | 1 | 0 | 16 | -494853470
| VV |  | viz. výkres: D1.01.4a1 -08a,08b,09a,09b,10a,10b | [14 empty] | VV | 2 | 1 | True | 0 | ROZPOCET
| VV |  | 2 |  | 2 | [12 empty] | VV | 2 | 2 | True | 1 | ROZPOCET
43 | K | 733224210R | Zaslepení potrubí ocelového DN50 - příprava na II.fázy výstavby VZT | kus | 4 |  | 0 |  |  | základní |  | 0 | 6e-05 | 0.00024 | 0 | 0 | 16 | K | 2 |  |  |  | ROZPOCET | 0 | 0 | 0 | 0 | 0 | 1 | 0 | 16 | -1384034984
| VV |  | viz. výkres: D1.01.4a1 -08a,08b,09a,09b,10a,10b | [14 empty] | VV | 2 | 1 | True | 0 | ROZPOCET
| VV |  | 4 |  | 4 | [12 empty] | VV | 2 | 2 | True | 1 | ROZPOCET
44 | K | 733890804 | Přemístění potrubí demontovaného vodorovně do 100 m v objektech výšky přes 24 do 36 m | t | 2.645 |  | 0 | CS ÚRS 2020 01 |  | základní |  | 0 | 0 | 0 | 0 | 0 | 16 | K | 2 |  |  |  | ROZPOCET | 0 | 0 | 0 | 0 | 0 | 1 | 0 | 16 | -1955123877
45 | K | 998733104 | Přesun hmot tonážní pro rozvody potrubí v objektech v do 36 m | t | 2.681 |  | 0 | CS ÚRS 2020 01 |  | základní |  | 0 | 0 | 0 | 0 | 0 | 16 | K | 2 |  |  |  | ROZPOCET | 0 | 0 | 0 | 0 | 0 | 1 | 0 | 16 | -1981075276
| PSC |  | Poznámka k souboru cen: 1. Ceny pro přesun hmot stanovený z hmotnosti přesunovaného materiálu se používají tehdy, pokud je možné určit hmotnost za celý stavební díl. Do této hmotnosti se započítává i hmotnost materiálů oceňovaných ve specifikaci. 2. Pokud nelze jednoznačně stanovit hmotnost přesunovaných materiálů, lze pro výpočet přesunu hmot použít orientačně procentní sazbu. Touto sazbou se vynásobí rozpočtové náklady za celý stavební díl včetně nákladů na materiál ve specifikacích. 3. Příplatek k cenám -3181 pro přesun prováděný bez použití mechanizace, tj. za ztížených podmínek, lze použít pouze pro hmotnost materiálu, která se tímto způsobem skutečně přemísťuje. | [14 empty] | PSC | 2
| D | 734 | Ústřední vytápění - armatury |  |  |  | 0 |  |  |  |  | 0 |  | 13.1168 |  | 0.04875 | 2 | D | 1 |  |  |  | ROZPOCET | [6 empty] | 0
46 | K | 734 20-91TH01 | Montáž termostatických hlavic M30x1,5 | kus | 113 |  | 0 |  |  | základní |  | 0 | 0 | 0 | 0 | 0 | 4 | K | 2 |  |  |  | ROZPOCET | 0 | 0 | 0 | 0 | 0 | 1 | 0 | 4 | -1132186195
| VV |  | viz. výkres: D1.01.4a1 -08a,08b,09a,09b,10a,10b | [14 empty] | VV | 2 | 1 | True | 0 | ROZPOCET
| VV |  | 113 |  | 113 | [12 empty] | VV | 2 | 2 | True | 1 | ROZPOCET
47 | K | 734 20-91TPH01 | Montáž termopohonu (dodávka M+R) | kus | 142 |  | 0 |  |  | základní |  | 0 | 0 | 0 | 0 | 0 | 4 | K | 2 |  |  |  | ROZPOCET | 0 | 0 | 0 | 0 | 0 | 1 | 0 | 4 | 1317331390
| VV |  | viz. výkres: D1.01.4a1 -08a,08b,09a,09b,10a,10b | [14 empty] | VV | 2 | 1 | True | 0 | ROZPOCET
| VV |  | 142 |  | 142 | [12 empty] | VV | 2 | 2 | True | 1 | ROZPOCET
48 | K | 734209103 | Montáž armatury závitové s jedním závitem G 1/2 | kus | 24 |  | 0 | CS ÚRS 2020 01 |  | základní |  | 0 | 3e-05 | 0.00072 | 0 | 0 | 16 | K | 2 |  |  |  | ROZPOCET | 0 | 0 | 0 | 0 | 0 | 1 | 0 | 16 | -1362932581
| VV |  | viz. výkres: D1.01.4a1 -08a,08b,09a,09b,10a,10b | [14 empty] | VV | 2 | 1 | True | 0 | ROZPOCET
| VV |  | 14+10 |  | 24 | [12 empty] | VV | 2 | 2 | True | 1 | ROZPOCET
49 | K | 734209112 | Montáž armatury závitové s dvěma závity G 3/8 | kus | 14 |  | 0 | CS ÚRS 2020 01 |  | základní |  | 0 | 6e-05 | 0.00084 | 0 | 0 | 16 | K | 2 |  |  |  | ROZPOCET | 0 | 0 | 0 | 0 | 0 | 1 | 0 | 16 | -296091840
| VV |  | viz. výkres: D1.01.4a1 -08a,08b,09a,09b,10a,10b | [14 empty] | VV | 2 | 1 | True | 0 | ROZPOCET
| VV |  | 14 |  | 14 | [12 empty] | VV | 2 | 2 | True | 1 | ROZPOCET
50 | K | 734209113 | Montáž armatury závitové s dvěma závity G 1/2 | kus | 270 |  | 0 | CS ÚRS 2020 01 |  | základní |  | 0 | 8e-05 | 0.0216 | 0 | 0 | 16 | K | 2 |  |  |  | ROZPOCET | 0 | 0 | 0 | 0 | 0 | 1 | 0 | 16 | -295763018
| VV |  | viz. výkres: D1.01.4a1 -08a,08b,09a,09b,10a,10b | [14 empty] | VV | 2 | 1 | True | 0 | ROZPOCET
| VV |  | 10+5+7+152+92+4 |  | 270 | [12 empty] | VV | 2 | 2 | True | 1 | ROZPOCET
51 | K | 734209114 | Montáž armatury závitové s dvěma závity G 3/4 | kus | 36 |  | 0 | CS ÚRS 2020 01 |  | základní |  | 0 | 0.0001 | 0.0036 | 0 | 0 | 16 | K | 2 |  |  |  | ROZPOCET | 0 | 0 | 0 | 0 | 0 | 1 | 0 | 16 | -1748685032
| VV |  | viz. výkres: D1.01.4a1 -08a,08b,09a,09b,10a,10b | [14 empty] | VV | 2 | 1 | True | 0 | ROZPOCET
| VV |  | 10+3+3+20 |  | 36 | [12 empty] | VV | 2 | 2 | True | 1 | ROZPOCET
52 | K | 734209115 | Montáž armatury závitové s dvěma závity G 1 | kus | 7 |  | 0 | CS ÚRS 2020 01 |  | základní |  | 0 | 0.00014 | 0.00098 | 0 | 0 | 16 | K | 2 |  |  |  | ROZPOCET | 0 | 0 | 0 | 0 | 0 | 1 | 0 | 16 | -766185675
| VV |  | viz. výkres: D1.01.4a1 -08a,08b,09a,09b,10a,10b | [14 empty] | VV | 2 | 1 | True | 0 | ROZPOCET
| VV |  | 2+1+4 |  | 7 | [12 empty] | VV | 2 | 2 | True | 1 | ROZPOCET
53 | K | 734209116 | Montáž armatury závitové s dvěma závity G 5/4 | kus | 64 |  | 0 | CS ÚRS 2020 01 |  | základní |  | 0 | 0.00021 | 0.01344 | 0 | 0 | 16 | K | 2 |  |  |  | ROZPOCET | 0 | 0 | 0 | 0 | 0 | 1 | 0 | 16 | 1976963931
| VV |  | viz. výkres: D1.01.4a1 -08a,08b,09a,09b,10a,10b | [14 empty] | VV | 2 | 1 | True | 0 | ROZPOCET
| VV |  | 16+12+4+32 |  | 64 | [12 empty] | VV | 2 | 2 | True | 1 | ROZPOCET
54 | K | 734209123 | Montáž armatury závitové s třemi závity G 1/2 | kus | 7 |  | 0 | CS ÚRS 2020 01 |  | základní |  | 0 | 0.00012 | 0.00084 | 0 | 0 | 16 | K | 2 |  |  |  | ROZPOCET | 0 | 0 | 0 | 0 | 0 | 1 | 0 | 16 | 828237711
| VV |  | viz. výkres: D1.01.4a1 -08a,08b,09a,09b,10a,10b | [14 empty] | VV | 2 | 1 | True | 0 | ROZPOCET
| VV |  | 7 |  | 7 | [12 empty] | VV | 2 | 2 | True | 1 | ROZPOCET
55 | M | 551243890A | kohout vypouštěcí kulový, s hadicovou vývodkou a zátkou, PN 10, T 110°C, 1/2" | kus | 14 |  | 0 |  |  | základní |  | 0 | 0.00019 | 0.00266 | 0 | 0 | 32 | M | 2 |  |  |  | ROZPOCET | 0 | 0 | 0 | 0 | 0 | 1 | 0 | 16 | 159265297
| VV |  | viz. výkres: D1.01.4a1 -08a,08b,09a,09b,10a,10b | [14 empty] | VV | 2 | 1 | True | 0 | ROZPOCET
| VV |  | 14 |  | 14 | [12 empty] | VV | 2 | 2 | True | 1 | ROZPOCET
56 | M | 551212890A | ventil automatický odvzdušňovací, svislý + zpětný ventil, mosaz 1/2" | kus | 10 |  | 0 |  |  | základní |  | 0 | 0.00023 | 0.0023 | 0 | 0 | 32 | M | 2 |  |  |  | ROZPOCET | 0 | 0 | 0 | 0 | 0 | 1 | 0 | 16 | 845770918
| VV |  | viz. výkres: D1.01.4a1 -08a,08b,09a,09b,10a,10b | [14 empty] | VV | 2 | 1 | True | 0 | ROZPOCET
| VV |  | 10 |  | 10 | [12 empty] | VV | 2 | 2 | True | 1 | ROZPOCET
57 | M | 734 22-16TH1 | Termostatická hlavice pro veřejné prostory (zabezpečovací kroužek, zvýšená odolnost), vestavné kapalinové čidlo, připoj. závit M 30x1,5 | ks | 113 |  | 0 |  |  | základní |  | 0 | 0.003 | 0.339 | 0 | 0 | 8 | M | 2 |  |  |  | ROZPOCET | 0 | 0 | 0 | 0 | 0 | 1 | 0 | 4 | 1456295408
| VV |  | viz. výkres: D1.01.4a1 -08a,08b,09a,09b,10a,10b | [14 empty] | VV | 2 | 1 | True | 0 | ROZPOCET
| VV |  | 113 |  | 113 | [12 empty] | VV | 2 | 2 | True | 1 | ROZPOCET
58 | M | 734 26-14RS4 | Šroubení radiátorové rohové, uzavírací, s vypouštěním, pro otop. tělesa s integrovanou ventil. vložkou, dvoutrubková soustava, DN15 (Kvs=1,48) | ks | 152 |  | 0 |  |  | základní |  | 0 | 0.005 | 0.76 | 0 | 0 | 8 | M | 2 |  |  |  | ROZPOCET | 0 | 0 | 0 | 0 | 0 | 1 | 0 | 4 | -772829554
| VV |  | viz. výkres: D1.01.4a1 -08a,08b,09a,09b,10a,10b | [14 empty] | VV | 2 | 1 | True | 0 | ROZPOCET
| VV |  | 152 |  | 152 | [12 empty] | VV | 2 | 2 | True | 1 | ROZPOCET
59 | M | 734 22-15TRV2 | Termostatický radiátorový ventil, rohový, DN15, s přednastavením průtoku, Kvs=0,86, připojení pro term. hlavici M30x1,5 | kus | 92 |  | 0 |  |  | základní |  | 0 | 0.003 | 0.276 | 0 | 0 | 8 | M | 2 |  |  |  | ROZPOCET | 0 | 0 | 0 | 0 | 0 | 1 | 0 | 4 | -1504264630
| VV |  | viz. výkres: D1.01.4a1 -08a,08b,09a,09b,10a,10b | [14 empty] | VV | 2 | 1 | True | 0 | ROZPOCET
| VV |  | 92 |  | 92 | [12 empty] | VV | 2 | 2 | True | 1 | ROZPOCET
60 | M | 734 26-14RS2 | Šroubení regulační radiátorové, rohové, uzavírací, s vypouštěním, DN15 (Kvs=1,31) | ks | 92 |  | 0 |  |  | základní |  | 0 | 0 | 0 | 0 | 0 | 8 | M | 2 |  |  |  | ROZPOCET | 0 | 0 | 0 | 0 | 0 | 1 | 0 | 4 | -832287626
| VV |  | viz. výkres: D1.01.4a1 -08a,08b,09a,09b,10a,10b | [14 empty] | VV | 2 | 1 | True | 0 | ROZPOCET
| VV |  | 92 |  | 92 | [12 empty] | VV | 2 | 2 | True | 1 | ROZPOCET
61 | M | 734 22-15TRV3 | Ventilová sada pro středové připojení včetně termostatické hlavice, včetně univerzální krytky armatury v barvě bílá, DN15, Kvs=0,12-0,41, rozteč 50mm | kus | 4 |  | 0 |  |  | základní |  | 0 | 0.0003 | 0.0012 | 0 | 0 | 8 | M | 2 |  |  |  | ROZPOCET | 0 | 0 | 0 | 0 | 0 | 1 | 0 | 4 | -1390154531
| VV |  | viz. výkres: D1.01.4a1 -08a,08b,09a,09b,10a,10b | [14 empty] | VV | 2 | 1 | True | 0 | ROZPOCET
| VV |  | 4 |  | 4 | [12 empty] | VV | 2 | 2 | True | 0 | ROZPOCET
62 | K | 734242413 | Ventil závitový zpětný přímý G 3/4 PN 16 do 110°C | kus | 3 |  | 0 | CS ÚRS 2020 01 |  | základní |  | 0 | 0.00018 | 0.00054 | 0 | 0 | 16 | K | 2 |  |  |  | ROZPOCET | 0 | 0 | 0 | 0 | 0 | 1 | 0 | 16 | -840211397
| VV |  | viz. výkres: D1.01.4a1 -08a,08b,09a,09b,10a,10b | [14 empty] | VV | 2 | 1 | True | 0 | ROZPOCET
| VV |  | 3 |  | 3 | [12 empty] | VV | 2 | 2 | True | 1 | ROZPOCET
63 | K | 734242415 | Ventil závitový zpětný přímý G 5/4 PN 16 do 110°C | kus | 4 |  | 0 | CS ÚRS 2020 01 |  | základní |  | 0 | 0.00038 | 0.00152 | 0 | 0 | 16 | K | 2 |  |  |  | ROZPOCET | 0 | 0 | 0 | 0 | 0 | 1 | 0 | 16 | 429403079
| VV |  | viz. výkres: D1.01.4a1 -08a,08b,09a,09b,10a,10b | [14 empty] | VV | 2 | 1 | True | 0 | ROZPOCET
| VV |  | 4 |  | 4 | [12 empty] | VV | 2 | 2 | True | 1 | ROZPOCET
64 | K | 734261234 | Šroubení topenářské přímé G 3/4 PN 16 do 120°C | kus | 20 |  | 0 | CS ÚRS 2020 01 |  | základní |  | 0 | 0.00036 | 0.0072 | 0 | 0 | 16 | K | 2 |  |  |  | ROZPOCET | 0 | 0 | 0 | 0 | 0 | 1 | 0 | 16 | -75885124
| VV |  | viz. výkres: D1.01.4a1 -08a,08b,09a,09b,10a,10b | [14 empty] | VV | 2 | 1 | True | 0 | ROZPOCET
| VV |  | 20 |  | 20 | [12 empty] | VV | 2 | 2 | True | 1 | ROZPOCET
65 | K | 734261235 | Šroubení topenářské přímé G 1 PN 16 do 120°C | kus | 4 |  | 0 | CS ÚRS 2020 01 |  | základní |  | 0 | 0.00044 | 0.00176 | 0 | 0 | 16 | K | 2 |  |  |  | ROZPOCET | 0 | 0 | 0 | 0 | 0 | 1 | 0 | 16 | 1011665854
| VV |  | viz. výkres: D1.01.4a1 -08a,08b,09a,09b,10a,10b | [14 empty] | VV | 2 | 1 | True | 0 | ROZPOCET
| VV |  | 4 |  | 4 | [12 empty] | VV | 2 | 2 | True | 1 | ROZPOCET
66 | K | 734261236 | Šroubení topenářské přímé G 5/4 PN 16 do 120°C | kus | 32 |  | 0 | CS ÚRS 2020 01 |  | základní |  | 0 | 0.00075 | 0.024 | 0 | 0 | 16 | K | 2 |  |  |  | ROZPOCET | 0 | 0 | 0 | 0 | 0 | 1 | 0 | 16 | 1912357994
| VV |  | viz. výkres: D1.01.4a1 -08a,08b,09a,09b,10a,10b | [14 empty] | VV | 2 | 1 | True | 0 | ROZPOCET
| VV |  | 32 |  | 32 | [12 empty] | VV | 2 | 2 | True | 1 | ROZPOCET
67 | K | 734292712 | Kohout kulový přímý G 3/8 PN 42 do 185°C vnitřní závit | kus | 14 |  | 0 | CS ÚRS 2020 01 |  | základní |  | 0 | 0.00016 | 0.00224 | 0 | 0 | 16 | K | 2 |  |  |  | ROZPOCET | 0 | 0 | 0 | 0 | 0 | 1 | 0 | 16 | 681650823
| VV |  | viz. výkres: D1.01.4a1 -08a,08b,09a,09b,10a,10b | [14 empty] | VV | 2 | 1 | True | 0 | ROZPOCET
| VV |  | 14 |  | 14 | [12 empty] | VV | 2 | 2 | True | 1 | ROZPOCET
68 | K | 734292713 | Kohout kulový přímý G 1/2 PN 42 do 185°C vnitřní závit | kus | 10 |  | 0 | CS ÚRS 2020 01 |  | základní |  | 0 | 0.00021 | 0.0021 | 0 | 0 | 16 | K | 2 |  |  |  | ROZPOCET | 0 | 0 | 0 | 0 | 0 | 1 | 0 | 16 | -1853805283
| VV |  | viz. výkres: D1.01.4a1 -08a,08b,09a,09b,10a,10b | [14 empty] | VV | 2 | 1 | True | 0 | ROZPOCET
| VV |  | 10 |  | 10 | [12 empty] | VV | 2 | 2 | True | 1 | ROZPOCET
69 | K | 734292714 | Kohout kulový přímý G 3/4 PN 42 do 185°C vnitřní závit | kus | 10 |  | 0 | CS ÚRS 2020 01 |  | základní |  | 0 | 0.00034 | 0.0034 | 0 | 0 | 16 | K | 2 |  |  |  | ROZPOCET | 0 | 0 | 0 | 0 | 0 | 1 | 0 | 16 | -868652595
| VV |  | viz. výkres: D1.01.4a1 -08a,08b,09a,09b,10a,10b | [14 empty] | VV | 2 | 1 | True | 0 | ROZPOCET
| VV |  | 10 |  | 10 | [12 empty] | VV | 2 | 2 | True | 1 | ROZPOCET
70 | K | 734292715 | Kohout kulový přímý G 1 PN 42 do 185°C vnitřní závit | kus | 2 |  | 0 | CS ÚRS 2020 01 |  | základní |  | 0 | 0.0005 | 0.001 | 0 | 0 | 16 | K | 2 |  |  |  | ROZPOCET | 0 | 0 | 0 | 0 | 0 | 1 | 0 | 16 | -816058259
| VV |  | viz. výkres: D1.01.4a1 -08a,08b,09a,09b,10a,10b | [14 empty] | VV | 2 | 1 | True | 0 | ROZPOCET
| VV |  | 2 |  | 2 | [12 empty] | VV | 2 | 2 | True | 1 | ROZPOCET
71 | K | 734292716 | Kohout kulový přímý G 1 1/4 PN 42 do 185°C vnitřní závit | kus | 16 |  | 0 | CS ÚRS 2020 01 |  | základní |  | 0 | 0.0007 | 0.0112 | 0 | 0 | 16 | K | 2 |  |  |  | ROZPOCET | 0 | 0 | 0 | 0 | 0 | 1 | 0 | 16 | -1145610253
| VV |  | viz. výkres: D1.01.4a1 -08a,08b,09a,09b,10a,10b | [14 empty] | VV | 2 | 1 | True | 0 | ROZPOCET
| VV |  | 16 |  | 16 | [12 empty] | VV | 2 | 2 | True | 1 | ROZPOCET
72 | M | 734 22-VV15 | Vyvažovací ventil DN15 (1/2") Kvs=2,52, vyvažování, přednastavení, měření tlaku a průtoku, uzavírání | ks | 5 |  | 0 |  |  | základní |  | 0 | 0.3 | 1.5 | 0 | 0 | 8 | M | 2 |  |  |  | ROZPOCET | 0 | 0 | 0 | 0 | 0 | 1 | 0 | 4 | -35430160
| VV |  | viz. výkres: D1.01.4a1 -08a,08b,09a,09b,10a,10b | [14 empty] | VV | 2 | 1 | True | 0 | ROZPOCET
| VV |  | 5 |  | 5 | [12 empty] | VV | 2 | 2 | True | 1 | ROZPOCET
73 | M | 734 22-VV20 | Vyvažovací ventil DN20 (3/4") Kvs=5,7; vyvažování, přednastavení, měření tlaku a průtoku, uzavírání | ks | 3 |  | 0 |  |  | základní |  | 0 | 0.004 | 0.012 | 0 | 0 | 8 | M | 2 |  |  |  | ROZPOCET | 0 | 0 | 0 | 0 | 0 | 1 | 0 | 4 | 1645908088
| VV |  | viz. výkres: D1.01.4a1 -08a,08b,09a,09b,10a,10b | [14 empty] | VV | 2 | 1 | True | 0 | ROZPOCET
| VV |  | 3 |  | 3 | [12 empty] | VV | 2 | 2 | True | 1 | ROZPOCET
74 | M | 734 22-VV25 | Vyvažovací ventil DN25 (1") Kvs=8,7, vyvažování, přednastavení, měření tlaku a průtoku, uzavírání | ks | 1 |  | 0 |  |  | základní |  | 0 | 0.5 | 0.5 | 0 | 0 | 8 | M | 2 |  |  |  | ROZPOCET | 0 | 0 | 0 | 0 | 0 | 1 | 0 | 4 | -57580874
| VV |  | viz. výkres: D1.01.4a1 -08a,08b,09a,09b,10a,10b | [14 empty] | VV | 2 | 1 | True | 0 | ROZPOCET
| VV |  | 1 |  | 1 | [12 empty] | VV | 2 | 2 | True | 1 | ROZPOCET
75 | M | 734 22-VV32 | Vyvažovací ventil DN32 (5/4") Kvs=14,2, vyvažování, přednastavení, měření tlaku a průtoku, uzavírání | ks | 12 |  | 0 |  |  | základní |  | 0 | 0.8 | 9.6 | 0 | 0 | 8 | M | 2 |  |  |  | ROZPOCET | 0 | 0 | 0 | 0 | 0 | 1 | 0 | 4 | -1479932445
| VV |  | viz. výkres: D1.01.4a1 -08a,08b,09a,09b,10a,10b | [14 empty] | VV | 2 | 1 | True | 0 | ROZPOCET
| VV |  | 12 |  | 12 | [12 empty] | VV | 2 | 2 | True | 1 | ROZPOCET
76 | K | 734419111 | Montáž teploměrů s ochranným pouzdrem nebo pevným stonkem a jímkou | kus | 42 |  | 0 | CS ÚRS 2020 01 |  | základní |  | 0 | 0.00027 | 0.01134 | 0 | 0 | 16 | K | 2 |  |  |  | ROZPOCET | 0 | 0 | 0 | 0 | 0 | 1 | 0 | 16 | -958179503
| VV |  | viz. výkres: D1.01.4a1 -08a,08b,09a,09b,10a,10b | [14 empty] | VV | 2 | 1 | True | 0 | ROZPOCET
| VV |  | 42 |  | 42 | [12 empty] | VV | 2 | 2 | True | 1 | ROZPOCET
77 | M | 55128018 | teploměr axiální 0-120°C zadní napojení 1/2" s jímkou D 80/dl 50mm | kus | 42 |  | 0 | CS ÚRS 2020 01 |  | základní |  | 0 | 0.0002 | 0.0084 | 0 | 0 | 32 | M | 2 |  |  |  | ROZPOCET | 0 | 0 | 0 | 0 | 0 | 1 | 0 | 16 | 1199552502
| VV |  | viz. výkres: D1.01.4a1 -08a,08b,09a,09b,10a,10b | [14 empty] | VV | 2 | 1 | True | 0 | ROZPOCET
| VV |  | 42 |  | 42 | [12 empty] | VV | 2 | 2 | True | 1 | ROZPOCET
78 | K | 734 42-11M01 | Montáž tlakoměru | kus | 7 |  | 0 |  |  | základní |  | 0 | 0 | 0 | 0 | 0 | 4 | K | 2 |  |  |  | ROZPOCET | 0 | 0 | 0 | 0 | 0 | 1 | 0 | 4 | -1259993399
| VV |  | viz. výkres: D1.01.4a1 -08a,08b,09a,09b,10a,10b | [14 empty] | VV | 2 | 1 | True | 0 | ROZPOCET
| VV |  | 7 |  | 7 | [12 empty] | VV | 2 | 2 | True | 1 | ROZPOCET
79 | M | 551280340A | manometr radiální, 0 - 6 bar včetně manometrového kohoutu | kus | 7 |  | 0 |  |  | základní |  | 0 | 0.0001 | 0.0007 | 0 | 0 | 32 | M | 2 |  |  |  | ROZPOCET | 0 | 0 | 0 | 0 | 0 | 1 | 0 | 16 | -979312745
| VV |  | viz. výkres: D1.01.4a1 -08a,08b,09a,09b,10a,10b | [14 empty] | VV | 2 | 1 | True | 0 | ROZPOCET
| VV |  | 7 |  | 7 | [12 empty] | VV | 2 | 2 | True | 1 | ROZPOCET
80 | K | 734200821 | Demontáž armatury závitové se dvěma závity do G 1/2 | kus | 13 |  | 0 | CS ÚRS 2020 01 |  | základní |  | 0 | 9e-05 | 0.00117 | 0.00045 | 0.00585 | 16 | K | 2 |  |  |  | ROZPOCET | 0 | 0 | 0 | 0 | 0 | 1 | 0 | 16 | -181095975
| VV |  | viz. výkres: D1.01.4a1 -08a,08b,09a,09b,10a,10b | [14 empty] | VV | 2 | 1 | True | 0 | ROZPOCET
| VV |  | 13 |  | 13 | [12 empty] | VV | 2 | 2 | True | 1 | ROZPOCET
81 | K | 734200822 | Demontáž armatury závitové se dvěma závity do G 1 | kus | 39 |  | 0 | CS ÚRS 2020 01 |  | základní |  | 0 | 0.00013 | 0.00507 | 0.0011 | 0.0429 | 16 | K | 2 |  |  |  | ROZPOCET | 0 | 0 | 0 | 0 | 0 | 1 | 0 | 16 | -966970914
| VV |  | viz. výkres: D1.01.4a1 -08a,08b,09a,09b,10a,10b | [14 empty] | VV | 2 | 1 | True | 0 | ROZPOCET
| VV |  | 39 |  | 39 | [12 empty] | VV | 2 | 2 | True | 1 | ROZPOCET
82 | K | 734890804 | Přemístění demontovaných armatur vodorovně do 100 m v objektech výšky přes 24 do 36 m | t | 0.045 |  | 0 | CS ÚRS 2020 01 |  | základní |  | 0 | 0 | 0 | 0 | 0 | 16 | K | 2 |  |  |  | ROZPOCET | 0 | 0 | 0 | 0 | 0 | 1 | 0 | 16 | 385953325
83 | K | 998734104 | Přesun hmot tonážní pro armatury v objektech v do 36 m | t | 0.129 |  | 0 | CS ÚRS 2020 01 |  | základní |  | 0 | 0 | 0 | 0 | 0 | 16 | K | 2 |  |  |  | ROZPOCET | 0 | 0 | 0 | 0 | 0 | 1 | 0 | 16 | 626307055
| PSC |  | Poznámka k souboru cen: 1. Ceny pro přesun hmot stanovený z hmotnosti přesunovaného materiálu se používají tehdy, pokud je možné určit hmotnost za celý stavební díl. Do této hmotnosti se započítává i hmotnost materiálů oceňovaných ve specifikaci. 2. Pokud nelze jednoznačně stanovit hmotnost přesunovaných materiálů, lze pro výpočet přesunu hmot použít orientačně procentní sazbu. Touto sazbou se vynásobí rozpočtové náklady za celý stavební díl včetně nákladů na materiál ve specifikacích. 3. Příplatek k cenám -4181 pro přesun prováděný bez použití mechanizace, tj. za ztížených podmínek, lze použít pouze pro hmotnost materiálu, která se tímto způsobem skutečně přemísťuje. | [14 empty] | PSC | 2
| D | 735 | Ústřední vytápění - otopná tělesa |  |  |  | 0 |  |  |  |  | 0 |  | 5.2972 |  | 0 | 2 | D | 1 |  |  |  | ROZPOCET | [6 empty] | 0
84 | K | 735152273R | Otopné těleso panel HYGIENE Ventil Kompakt typ 20-xxxxxx-6CH výška/délka 600/600 mm | kus | 1 |  | 0 |  |  | základní |  | 0 | 0.0145 | 0.0145 | 0 | 0 | 16 | K | 2 |  |  |  | ROZPOCET | 0 | 0 | 0 | 0 | 0 | 1 | 0 | 16 | -494250732
| VV |  | viz. výkres: D1.01.4a1 -08a,08b,09a,09b,10a,10b | [14 empty] | VV | 2 | 1 | True | 0 | ROZPOCET
| VV |  | 1 |  | 1 | [12 empty] | VV | 2 | 2 | True | 1 | ROZPOCET
85 | K | 735152276R | Otopné těleso panel HYGIENE Ventil Kompakt typ 20-xxxxxx-6CH výška/délka 600/900 mm | kus | 1 |  | 0 |  |  | základní |  | 0 | 0.02065 | 0.02065 | 0 | 0 | 16 | K | 2 |  |  |  | ROZPOCET | 0 | 0 | 0 | 0 | 0 | 1 | 0 | 16 | -938877284
| VV |  | viz. výkres: D1.01.4a1 -08a,08b,09a,09b,10a,10b | [14 empty] | VV | 2 | 1 | True | 0 | ROZPOCET
| VV |  | 1 |  | 1 | [12 empty] | VV | 2 | 2 | True | 1 | ROZPOCET
86 | K | 735152280R | Otopné těleso panel HYGIENE Ventil Kompakt typ 20-xxxxxx-6CH výška/délka 600/1400 mm | kus | 1 |  | 0 |  |  | základní |  | 0 | 0.0309 | 0.0309 | 0 | 0 | 16 | K | 2 |  |  |  | ROZPOCET | 0 | 0 | 0 | 0 | 0 | 1 | 0 | 16 | 681895605
| VV |  | viz. výkres: D1.01.4a1 -08a,08b,09a,09b,10a,10b | [14 empty] | VV | 2 | 1 | True | 0 | ROZPOCET
| VV |  | 1 |  | 1 | [12 empty] | VV | 2 | 2 | True | 1 | ROZPOCET
87 | K | 735152281R | Otopné těleso panel HYGIENE Ventil Kompakt typ 20-xxxxxx-6CH výška/délka 600/1600 mm | kus | 3 |  | 0 |  |  | základní |  | 0 | 0.035 | 0.105 | 0 | 0 | 16 | K | 2 |  |  |  | ROZPOCET | 0 | 0 | 0 | 0 | 0 | 1 | 0 | 16 | -1076635874
| VV |  | viz. výkres: D1.01.4a1 -08a,08b,09a,09b,10a,10b | [14 empty] | VV | 2 | 1 | True | 0 | ROZPOCET
| VV |  | 3 |  | 3 | [12 empty] | VV | 2 | 2 | True | 1 | ROZPOCET
88 | K | 735152283R | Otopné těleso panel HYGIENE Ventil Kompakt typ 20-xxxxxx-6CH výška/délka 600/2000 mm | kus | 1 |  | 0 |  |  | základní |  | 0 | 0.0443 | 0.0443 | 0 | 0 | 16 | K | 2 |  |  |  | ROZPOCET | 0 | 0 | 0 | 0 | 0 | 1 | 0 | 16 | 1494237237
| VV |  | viz. výkres: D1.01.4a1 -08a,08b,09a,09b,10a,10b | [14 empty] | VV | 2 | 1 | True | 0 | ROZPOCET
| VV |  | 1 |  | 1 | [12 empty] | VV | 2 | 2 | True | 1 | ROZPOCET
89 | K | 735159240R | Montáž otopných těles panelových dvouřadých HYGIENE délky do 2820 mm | kus | 7 |  | 0 |  |  | základní |  | 0 | 0 | 0 | 0 | 0 | 16 | K | 2 |  |  |  | ROZPOCET | 0 | 0 | 0 | 0 | 0 | 1 | 0 | 16 | -378569081
| VV |  | viz. výkres: D1.01.4a1 -08a,08b,09a,09b,10a,10b | [14 empty] | VV | 2 | 1 | True | 0 | ROZPOCET
| VV |  | 1+1+1+3+1 |  | 7 | [12 empty] | VV | 2 | 2 | True | 1 | ROZPOCET
90 | K | 735152273 | Otopné těleso panelové VK jednodeskové 1 přídavná přestupní plocha výška/délka 600/600mm výkon 601 W | kus | 4 |  | 0 | CS ÚRS 2020 01 |  | základní |  | 0 | 0.0145 | 0.058 | 0 | 0 | 16 | K | 2 |  |  |  | ROZPOCET | 0 | 0 | 0 | 0 | 0 | 1 | 0 | 16 | -57827061
| VV |  | viz. výkres: D1.01.4a1 -08a,08b,09a,09b,10a,10b | [14 empty] | VV | 2 | 1 | True | 0 | ROZPOCET
| VV |  | 4 |  | 4 | [12 empty] | VV | 2 | 2 | True | 1 | ROZPOCET
91 | K | 735152274 | Otopné těleso panelové VK jednodeskové 1 přídavná přestupní plocha výška/délka 600/700mm výkon 701 W | kus | 4 |  | 0 | CS ÚRS 2020 01 |  | základní |  | 0 | 0.01655 | 0.0662 | 0 | 0 | 16 | K | 2 |  |  |  | ROZPOCET | 0 | 0 | 0 | 0 | 0 | 1 | 0 | 16 | 131587453
| VV |  | viz. výkres: D1.01.4a1 -08a,08b,09a,09b,10a,10b | [14 empty] | VV | 2 | 1 | True | 0 | ROZPOCET
| VV |  | 4 |  | 4 | [12 empty] | VV | 2 | 2 | True | 1 | ROZPOCET
92 | K | 735152275 | Otopné těleso panelové VK jednodeskové 1 přídavná přestupní plocha výška/délka 600/800mm výkon 802 W | kus | 4 |  | 0 | CS ÚRS 2020 01 |  | základní |  | 0 | 0.0186 | 0.0744 | 0 | 0 | 16 | K | 2 |  |  |  | ROZPOCET | 0 | 0 | 0 | 0 | 0 | 1 | 0 | 16 | 1148944493
| VV |  | viz. výkres: D1.01.4a1 -08a,08b,09a,09b,10a,10b | [14 empty] | VV | 2 | 1 | True | 0 | ROZPOCET
| VV |  | 4 |  | 4 | [12 empty] | VV | 2 | 2 | True | 1 | ROZPOCET
93 | K | 735152277 | Otopné těleso panel VK jednodeskové 1 přídavná přestupní plocha výška/délka 600/1000 mm výkon 1002 W | kus | 24 |  | 0 | CS ÚRS 2020 01 |  | základní |  | 0 | 0.0227 | 0.5448 | 0 | 0 | 16 | K | 2 |  |  |  | ROZPOCET | 0 | 0 | 0 | 0 | 0 | 1 | 0 | 16 | 1445845337
| VV |  | viz. výkres: D1.01.4a1 -08a,08b,09a,09b,10a,10b | [14 empty] | VV | 2 | 1 | True | 0 | ROZPOCET
| VV |  | 24 |  | 24 | [12 empty] | VV | 2 | 2 | True | 1 | ROZPOCET
94 | K | 735152278 | Otopné těleso panel VK jednodeskové 1 přídavná přestupní plocha výška/délka 600/1100 mm výkon 1102 W | kus | 76 |  | 0 | CS ÚRS 2020 01 |  | základní |  | 0 | 0.0247 | 1.8772 | 0 | 0 | 16 | K | 2 |  |  |  | ROZPOCET | 0 | 0 | 0 | 0 | 0 | 1 | 0 | 16 | -25337737
| VV |  | viz. výkres: D1.01.4a1 -08a,08b,09a,09b,10a,10b | [14 empty] | VV | 2 | 1 | True | 0 | ROZPOCET
| VV |  | 76 |  | 76 | [12 empty] | VV | 2 | 2 | True | 1 | ROZPOCET
95 | K | 735152279 | Otopné těleso panel VK jednodeskové 1 přídavná přestupní plocha výška/délka 600/1200 mm výkon 1202 W | kus | 18 |  | 0 | CS ÚRS 2020 01 |  | základní |  | 0 | 0.0268 | 0.4824 | 0 | 0 | 16 | K | 2 |  |  |  | ROZPOCET | 0 | 0 | 0 | 0 | 0 | 1 | 0 | 16 | 1865484729
| VV |  | viz. výkres: D1.01.4a1 -08a,08b,09a,09b,10a,10b | [14 empty] | VV | 2 | 1 | True | 0 | ROZPOCET
| VV |  | 18 |  | 18 | [12 empty] | VV | 2 | 2 | True | 1 | ROZPOCET
96 | K | 735152280 | Otopné těleso panel VK jednodeskové 1 přídavná přestupní plocha výška/délka 600/1400 mm výkon 1403 W | kus | 8 |  | 0 | CS ÚRS 2020 01 |  | základní |  | 0 | 0.0309 | 0.2472 | 0 | 0 | 16 | K | 2 |  |  |  | ROZPOCET | 0 | 0 | 0 | 0 | 0 | 1 | 0 | 16 | 729901946
| VV |  | viz. výkres: D1.01.4a1 -08a,08b,09a,09b,10a,10b | [14 empty] | VV | 2 | 1 | True | 0 | ROZPOCET
| VV |  | 8 |  | 8 | [12 empty] | VV | 2 | 2 | True | 1 | ROZPOCET
97 | K | 735152282 | Otopné těleso panel VK jednodeskové 1 přídavná přestupní plocha výška/délka 600/1800 mm výkon 1804 W | kus | 2 |  | 0 | CS ÚRS 2020 01 |  | základní |  | 0 | 0.0402 | 0.0804 | 0 | 0 | 16 | K | 2 |  |  |  | ROZPOCET | 0 | 0 | 0 | 0 | 0 | 1 | 0 | 16 | -436222071
| VV |  | viz. výkres: D1.01.4a1 -08a,08b,09a,09b,10a,10b | [14 empty] | VV | 2 | 1 | True | 0 | ROZPOCET
| VV |  | 2 |  | 2 | [12 empty] | VV | 2 | 2 | True | 1 | ROZPOCET
98 | K | 735152522R | Otopné těleso panelové VK dvoudeskové 1 přídavné přestupní plocha výška/délka 400/1600mm výkon 1639W | kus | 4 |  | 0 |  |  | základní |  | 0 | 0.03552 | 0.14208 | 0 | 0 | 16 | K | 2 |  |  |  | ROZPOCET | 0 | 0 | 0 | 0 | 0 | 1 | 0 | 16 | 1215647538
| VV |  | viz. výkres: D1.01.4a1 -08a,08b,09a,09b,10a,10b | [14 empty] | VV | 2 | 1 | True | 0 | ROZPOCET
| VV |  | 4 |  | 4 | [12 empty] | VV | 2 | 2 | True | 1 | ROZPOCET
99 | K | 735152481 | Otopné těleso panelové VK dvoudeskové 1 přídavná přestupní plocha výška/délka 600/1600mm výkon 2061W | kus | 2 |  | 0 | CS ÚRS 2020 01 |  | základní |  | 0 | 0.04812 | 0.09624 | 0 | 0 | 16 | K | 2 |  |  |  | ROZPOCET | 0 | 0 | 0 | 0 | 0 | 1 | 0 | 16 | -1583128699
| VV |  | viz. výkres: D1.01.4a1 -08a,08b,09a,09b,10a,10b | [14 empty] | VV | 2 | 1 | True | 0 | ROZPOCET
| VV |  | 2 |  | 2 | [12 empty] | VV | 2 | 2 | True | 1 | ROZPOCET
100 | K | 735152580 | Otopné těleso panelové VK dvoudeskové 2 přídavné přestupní plochy výška/délka 600/1400mm výkon 2351W | kus | 4 |  | 0 | CS ÚRS 2020 01 |  | základní |  | 0 | 0.04784 | 0.19136 | 0 | 0 | 16 | K | 2 |  |  |  | ROZPOCET | 0 | 0 | 0 | 0 | 0 | 1 | 0 | 16 | -1432317673
| VV |  | viz. výkres: D1.01.4a1 -08a,08b,09a,09b,10a,10b | [14 empty] | VV | 2 | 1 | True | 0 | ROZPOCET
| VV |  | 4 |  | 4 | [12 empty] | VV | 2 | 2 | True | 1 | ROZPOCET
101 | K | 735152581 | Otopné těleso panelové VK dvoudeskové 2 přídavné přestupní plochy výška/délka 600/1600mm výkon 2686W | kus | 2 |  | 0 | CS ÚRS 2020 01 |  | základní |  | 0 | 0.05436 | 0.10872 | 0 | 0 | 16 | K | 2 |  |  |  | ROZPOCET | 0 | 0 | 0 | 0 | 0 | 1 | 0 | 16 | -1748811759
| VV |  | viz. výkres: D1.01.4a1 -08a,08b,09a,09b,10a,10b | [14 empty] | VV | 2 | 1 | True | 0 | ROZPOCET
| VV |  | 2 |  | 2 | [12 empty] | VV | 2 | 2 | True | 1 | ROZPOCET
102 | K | 735159111R | Montáž otopných těles panelových jednodeskových délky do 1000 mm | kus | 36 |  | 0 |  |  | základní |  | 0 | 0 | 0 | 0 | 0 | 16 | K | 2 |  |  |  | ROZPOCET | 0 | 0 | 0 | 0 | 0 | 1 | 0 | 16 | -1073666219
| VV |  | viz. výkres: D1.01.4a1 -08a,08b,09a,09b,10a,10b | [14 empty] | VV | 2 | 1 | True | 0 | ROZPOCET
| VV |  | 4+4+4+24 |  | 36 | [12 empty] | VV | 2 | 2 | True | 1 | ROZPOCET
103 | K | 735159120R | Montáž otopných těles panelových jednodeskových délky do 2000 mm | kus | 104 |  | 0 |  |  | základní |  | 0 | 0 | 0 | 0 | 0 | 16 | K | 2 |  |  |  | ROZPOCET | 0 | 0 | 0 | 0 | 0 | 1 | 0 | 16 | 1218622729
| VV |  | viz. výkres: D1.01.4a1 -08a,08b,09a,09b,10a,10b | [14 empty] | VV | 2 | 1 | True | 0 | ROZPOCET
| VV |  | 76+18+8+2 |  | 104 | [12 empty] | VV | 2 | 2 | True | 1 | ROZPOCET
104 | K | 735159220R | Montáž otopných těles panelových dvoudeskových délky do 1600 mm | kus | 12 |  | 0 |  |  | základní |  | 0 | 0 | 0 | 0 | 0 | 16 | K | 2 |  |  |  | ROZPOCET | 0 | 0 | 0 | 0 | 0 | 1 | 0 | 16 | -626716494
| VV |  | viz. výkres: D1.01.4a1 -08a,08b,09a,09b,10a,10b | [14 empty] | VV | 2 | 1 | True | 0 | ROZPOCET
| VV |  | 4+2+4+2 |  | 12 | [12 empty] | VV | 2 | 2 | True | 1 | ROZPOCET
105 | M | 735164201R | Otopné těleso trubkové, se spodním připojením, výška/délka 1220/450 mm | kus | 7 |  | 0 |  |  | základní |  | 0 | 0.011 | 0.077 | 0 | 0 | 32 | M | 2 |  |  |  | ROZPOCET | 0 | 0 | 0 | 0 | 0 | 1 | 0 | 16 | 1311079637
| VV |  | viz. výkres: D1.01.4a1 -08a,08b,09a,09b,10a,10b | [14 empty] | VV | 2 | 1 | True | 0 | ROZPOCET
| VV |  | 7 |  | 7 | [12 empty] | VV | 2 | 2 | True | 1 | ROZPOCET
106 | M | 735164202R | Otopné těleso trubkové, se spodním připojením, výška/délka 1500/450 mm | kus | 79 |  | 0 |  |  | základní |  | 0 | 0.011 | 0.869 | 0 | 0 | 32 | M | 2 |  |  |  | ROZPOCET | 0 | 0 | 0 | 0 | 0 | 1 | 0 | 16 | 552752142
| VV |  | viz. výkres: D1.01.4a1 -08a,08b,09a,09b,10a,10b | [14 empty] | VV | 2 | 1 | True | 0 | ROZPOCET
| VV |  | 79 |  | 79 | [12 empty] | VV | 2 | 2 | True | 1 | ROZPOCET
107 | M | 735164203R | Otopné těleso trubkové, se spodním připojením, výška/délka 1500/600 mm | kus | 6 |  | 0 |  |  | základní |  | 0 | 0.014 | 0.084 | 0 | 0 | 32 | M | 2 |  |  |  | ROZPOCET | 0 | 0 | 0 | 0 | 0 | 1 | 0 | 16 | -1009713862
| VV |  | viz. výkres: D1.01.4a1 -08a,08b,09a,09b,10a,10b | [14 empty] | VV | 2 | 1 | True | 0 | ROZPOCET
| VV |  | 6 |  | 6 | [12 empty] | VV | 2 | 2 | True | 1 | ROZPOCET
108 | K | 735164511R | Montáž otopného tělesa trubkového na stěnu výšky tělesa do 1500 mm | kus | 92 |  | 0 | CS ÚRS 2020 01 |  | základní |  | 0 | 0 | 0 | 0 | 0 | 16 | K | 2 |  |  |  | ROZPOCET | 0 | 0 | 0 | 0 | 0 | 1 | 0 | 16 | -2059221069
| VV |  | viz. výkres: D1.01.4a1 -08a,08b,09a,09b,10a,10b | [14 empty] | VV | 2 | 1 | True | 0 | ROZPOCET
| VV |  | 7+79+6 |  | 92 | [12 empty] | VV | 2 | 2 | True | 1 | ROZPOCET
109 | K | 735131136R | Otopné těleso svisle orientované, s prolisovanou čelní deskou, spodní středové připojení, napojení vnitřní závit G1/2, šířka/výška 510/1800 mm | kus | 4 |  | 0 |  |  | základní |  | 0 | 0.0207 | 0.0828 | 0 | 0 | 16 | K | 2 |  |  |  | ROZPOCET | 0 | 0 | 0 | 0 | 0 | 1 | 0 | 16 | -214268709
| VV |  | viz. výkres: D1.01.4a1 -08a,08b,09a,09b,10a,10b | [14 empty] | VV | 2 | 1 | True | 0 | ROZPOCET
| VV |  | 4 |  | 4 | [12 empty] | VV | 2 | 2 | True | 1 | ROZPOCET
110 | K | 735141112R | Montáž tělesa svisle orientovaného, spodní středové připojení na stěnu | kus | 4 |  | 0 |  |  | základní |  | 0 | 0 | 0 | 0 | 0 | 16 | K | 2 |  |  |  | ROZPOCET | 0 | 0 | 0 | 0 | 0 | 1 | 0 | 16 | 141576027
| VV |  | viz. výkres: D1.01.4a1 -08a,08b,09a,09b,10a,10b | [14 empty] | VV | 2 | 1 | True | 0 | ROZPOCET
| VV |  | 4 |  | 4 | [12 empty] | VV | 2 | 2 | True | 1 | ROZPOCET
111 | K | 998735104 | Přesun hmot tonážní pro otopná tělesa v objektech v do 36 m | t | 5.297 |  | 0 | CS ÚRS 2020 01 |  | základní |  | 0 | 0 | 0 | 0 | 0 | 16 | K | 2 |  |  |  | ROZPOCET | 0 | 0 | 0 | 0 | 0 | 1 | 0 | 16 | -1608582933
| PSC |  | Poznámka k souboru cen: 1. Ceny pro přesun hmot stanovený z hmotnosti přesunovaného materiálu se používají tehdy, pokud je možné určit hmotnost za celý stavební díl. Do této hmotnosti se započítává i hmotnost materiálů oceňovaných ve specifikaci. 2. Pokud nelze jednoznačně stanovit hmotnost přesunovaných materiálů, lze pro výpočet přesunu hmot použít orientačně procentní sazbu. Touto sazbou se vynásobí rozpočtové náklady za celý stavební díl včetně nákladů na materiál ve specifikacích. 3. Příplatek k cenám -5181 pro přesun prováděný bez použití mechanizace, tj. za ztížených podmínek, lze použít pouze pro hmotnost materiálu, která se tímto způsobem skutečně přemísťuje. | [14 empty] | PSC | 2
| D | 735B | Teplovzdušné jednotky |  |  |  | 0 |  |  |  |  | 0 |  | 1.5731 |  | 0.00975 | 1 | D | 1 |  |  |  | ROZPOCET | [6 empty] | 0
112 | K | 7353RD0001 | Demontáž teplovzdušné jednotky | kus | 13 |  | 0 |  |  | základní |  | 0 | 0.121 | 1.573 | 0 | 0 | 16 | K | 2 |  |  |  | ROZPOCET | 0 | 0 | 0 | 0 | 0 | 1 | 0 | 16 | 647621869
| VV |  | viz. výkres: D1.01.4a1 -08a,08b,09a,09b,10a,10b | [14 empty] | VV | 2 | 1 | True | 0 | ROZPOCET
| VV |  | 13 |  | 13 | [12 empty] | VV | 2 | 2 | True | 1 | ROZPOCET
113 | K | 735291800 | Demontáž konzoly nebo držáku otopných těles, registrů nebo konvektorů do odpadu | kus | 13 |  | 0 | CS ÚRS 2020 01 |  | základní |  | 0 | 1e-05 | 0.00013 | 0.00075 | 0.00975 | 16 | K | 2 |  |  |  | ROZPOCET | 0 | 0 | 0 | 0 | 0 | 1 | 0 | 16 | 796921416
| VV |  | viz. výkres: D1.01.4a1 -08a,08b,09a,09b,10a,10b | [14 empty] | VV | 2 | 1 | True | 0 | ROZPOCET
| VV |  | 13 |  | 13 | [12 empty] | VV | 2 | 2 | True | 1 | ROZPOCET
114 | K | 735494811R | Vypuštění vody z otopné soustavy | m2 | 6 |  | 0 |  |  | základní |  | 0 | 0 | 0 | 0 | 0 | 16 | K | 2 |  |  |  | ROZPOCET | 0 | 0 | 0 | 0 | 0 | 1 | 0 | 16 | 1507344804
| PSC |  | Poznámka k souboru cen: 1. V ceně je započteno vypuštění vody z otopných těles včetně rozvodu potrubí. 2. Cenami se oceňuje: a) vypuštění vody z otopných těles při jejich demontáži a opravách v úseku od rozdělovače po otopné těleso včetně, popřípadě od protipříruby potrubí připojeného ke zdroji, b) vypouštění vody ze stoupacích potrubí v úseku od uzávěru stoupacích potrubí k otopným tělesům včetně. 3. Množství se určí součtem výhřevných ploch všech otopných těles vypouštěného systému nebo stoupacího potrubí. | [14 empty] | PSC | 2
| VV |  | viz. výkres: D1.01.4a1 -08a,08b,09a,09b,10a,10b | [14 empty] | VV | 2 | 1 | True | 0 | ROZPOCET
| VV |  | 6 |  | 6 | [12 empty] | VV | 2 | 2 | True | 1 | ROZPOCET
115 | K | 735890804 | Přemístění demontovaného otopného tělesa vodorovně 100 m v objektech výšky přes 24 do 36 m | t | 0.345 |  | 0 | CS ÚRS 2020 01 |  | základní |  | 0 | 0 | 0 | 0 | 0 | 16 | K | 2 |  |  |  | ROZPOCET | 0 | 0 | 0 | 0 | 0 | 1 | 0 | 16 | -388685857
| D | 783 | Dokončovací práce - nátěry |  |  |  | 0 |  |  |  |  | 0 |  | 0.00632 |  | 0 | 2 | D | 1 |  |  |  | ROZPOCET | [6 empty] | 0
116 | K | 783614651d1 | Základní antikorozní jednonásobný syntetický potrubí do DN 50 mm | m | 316 |  | 0 |  |  | základní |  | 0 | 2e-05 | 0.00632 | 0 | 0 | 16 | K | 2 |  |  |  | ROZPOCET | 0 | 0 | 0 | 0 | 0 | 1 | 0 | 16 | 238842591
| VV |  | viz. výkres: D1.01.4a1 -08a,08b,09a,09b,10a,10b | [14 empty] | VV | 2 | 1 | True | 0 | ROZPOCET
| VV |  | 92+28+174+6+16 |  | 316 | [12 empty] | VV | 2 | 2 | True | 1 | ROZPOCET
| D | HZS | HZS |  |  |  | 0 |  |  |  |  | 0 |  | 0 |  | 0 | 4 | D | 1 |  |  |  | ROZPOCET | [6 empty] | 0
117 | K | 799-M01 | Doregulování hydrodynamických tlaků | hod | 32 |  | 0 |  |  | základní |  | 0 | 0 | 0 | 0 | 0 | 4 | K | 2 |  |  |  | ROZPOCET | 0 | 0 | 0 | 0 | 0 | 1 | 0 | 4 | -1829869117
| VV |  | viz. výkres: D1.01.4a1 -08a,08b,09a,09b,10a,10b | [14 empty] | VV | 2 | 1 | True | 0 | ROZPOCET
| VV |  | 32 |  | 32 | [12 empty] | VV | 2 | 2 | True | 1 | ROZPOCET
118 | K | 799-M02 | Uvedení do provozu | hod | 32 |  | 0 |  |  | základní |  | 0 | 0 | 0 | 0 | 0 | 4 | K | 2 |  |  |  | ROZPOCET | 0 | 0 | 0 | 0 | 0 | 1 | 0 | 4 | -1399723692
| VV |  | viz. výkres: D1.01.4a1 -08a,08b,09a,09b,10a,10b | [14 empty] | VV | 2 | 1 | True | 0 | ROZPOCET
| VV |  | 32 |  | 32 | [12 empty] | VV | 2 | 2 | True | 1 | ROZPOCET
119 | K | 799-M03 | Napuštění a odvzdušnění soustavy | hod | 32 |  | 0 |  |  | základní |  | 0 | 0 | 0 | 0 | 0 | 4 | K | 2 |  |  |  | ROZPOCET | 0 | 0 | 0 | 0 | 0 | 1 | 0 | 4 | -238375276
| VV |  | viz. výkres: D1.01.4a1 -08a,08b,09a,09b,10a,10b | [14 empty] | VV | 2 | 1 | True | 0 | ROZPOCET
| VV |  | 32 |  | 32 | [12 empty] | VV | 2 | 2 | True | 1 | ROZPOCET
120 | K | 799-M04 | Topná zkouška | hod | 24 |  | 0 |  |  | základní |  | 0 | 0 | 0 | 0 | 0 | 4 | K | 2 |  |  |  | ROZPOCET | 0 | 0 | 0 | 0 | 0 | 1 | 0 | 4 | 304775829
| VV |  | viz. výkres: D1.01.4a1 -08a,08b,09a,09b,10a,10b | [14 empty] | VV | 2 | 1 | True | 0 | ROZPOCET
| VV |  | 24 |  | 24 | [12 empty] | VV | 2 | 2 | True | 1 | ROZPOCET
121 | K | 799-M07 | Zkoušky v prámci montážních prací | hod | 20 |  | 0 |  |  | základní |  | 0 | 0 | 0 | 0 | 0 | 4 | K | 2 |  |  |  | ROZPOCET | 0 | 0 | 0 | 0 | 0 | 1 | 0 | 4 | 672013240
| VV |  | viz. výkres: D1.01.4a1 -08a,08b,09a,09b,10a,10b | [14 empty] | VV | 2 | 1 | True | 0 | ROZPOCET
| VV |  | 20 |  | 20 | [12 empty] | VV | 2 | 2 | True | 1 | ROZPOCET
122 | K | 799-M09 | HZS zednické výpomoci, přípomoci během transportu potrubí, koordinace vůdči ostatním profesím | hod | 48 |  | 0 |  |  | základní |  | 0 | 0 | 0 | 0 | 0 | 16 | K | 2 |  |  |  | ROZPOCET | 0 | 0 | 0 | 0 | 0 | 1 | 0 | 16 | 1757038738
| VV |  | viz. výkres: D1.01.4a1 -08a,08b,09a,09b,10a,10b | [14 empty] | VV | 2 | 1 | True | 0 | ROZPOCET
| VV |  | 48 |  | 48 | [12 empty] | VV | 2 | 2 | True | 1 | ROZPOCET

## D1_01_4b1 - Chlazení
{ecf52866-aaeb-485d-a17a-f22420fbd3ed}
2
| KRYCÍ LIST SOUPISU PRACÍ | [7 empty] | v --- níže se nacházejí doplnkové a pomocné údaje k sestavám --- v | [8 empty] | False
Stavba:
NPK a.s., Pardubická nemocnice, Výstavba pavilonu CUP s centralizací akutních provozů - fáze II.
Objekt:
D1_01 - Centrální urgentní příjem – fáze II.
Soupis:
D1_01_4b1 - Chlazení
| KSO: |  |  |  |  | CC-CZ:
| Místo: |  | Pardubice |  |  | Datum: | 2020-09-25
| Zadavatel: |  |  |  |  | IČ:
|  | Pardubický kraj |  |  |  | DIČ:
| Uchazeč: |  |  |  |  | IČ: | Vyplň údaj
|  | Vyplň údaj |  |  |  | DIČ: | Vyplň údaj
| Projektant: |  |  |  |  | IČ:
|  | Atelier Penta v.o.s., Mrštíkova 12, Jihlava |  |  |  | DIČ:
| Zpracovatel: |  |  |  |  | IČ:
|  | Ing. Šverák |  |  |  | DIČ:
Poznámka:
V jednotlivých cenách musí být zahrnuty náklady na vlastní montáž, odvoz, skládkovné, veškeré přesuny materiálu, protiprašná opatření, trvalý úklid všech prostor dotčených stavbou, opatření BOZP a to zejména zabezpečení všech stavebních prostupů proti propadnutí. Cenová nabídka je včetně dodržování odpadového hospodářství. Ceny v nabídce musí vycházet nejen z předloženého soupisu výkonů, ale i ze znalosti celého prováděcího projektu. Prostudování kompletní dokumentace je nutnou podmínkou předložení nabídky. S ohledem na propojení objektu jedním potrubní systémem je dokumentace platná jako celek, ikdyž je členěna na dva pavilony. Součástí dodávky je kompletní uvedení do provozu a zaregulování zařízení a jeho armatur, nastavení provozních parametrů jako i všech rozvodných a regulačních zařízení, až do přejímky a garance. V případě, že ten, kdo s dokumentací pracuje, shledá disproporci mezi částmi dokumentace (výkresová část, technická zpráva a výkaz výměr), je nutno vzít v úvahu takovou variantu, za kterou dodavatel vzhledem ke své odbornosti převezme plné garance. Dtto, když dodavatel zjistí určité řešení, za které nemůže vzít garance ve vztahu k požadovanému výsledku, v tomto případě je povinen v ceně počítat s nápravou řešení a investora upozornit. Před zahájením dodávek a montáží je nutno provést kontrolu, zda stav na stavbě odpovídá projektové dokumentaci. Bez provedení kontroly není možno držet záruky za škody vzniklé vynecháním kontroly. Dodavatel musí zpracovat realizační dokumentaci stavby - dodavatelskou dokumentaci stavby, a musí ji předložit stavebníkovi a autorskému dozoru před realizací ke kontrole. Doprava je soušástí ceny jednotlivých položek. Náklady na koordinaci, dodavatelskou dokumentaci a dokumentaci skutečného provedení profesní částí chlazení je součástí položek stavby.
| Cena bez DPH | [5 empty] | 0
|  |  | Základ daně |  |  | Sazba daně | Výše daně
| DPH | základní | 0 |  |  | 21% | 0
|  | snížená | 0 |  |  | 15% | 0
|  | zákl. přenesená | 0 |  |  | 21% | 0
|  | sníž. přenesená | 0 |  |  | 15% | 0
|  | nulová | 0 |  |  | 0% | 0
| Cena s DPH |  |  | v | CZK |  | 0
| Projektant |  |  | Zpracovatel
| Datum a podpis: |  | Razítko | Datum a podpis: |  |  | Razítko
| Objednavatel |  |  | Uchazeč
| Datum a podpis: |  | Razítko | Datum a podpis: |  |  | Razítko
REKAPITULACE ČLENĚNÍ SOUPISU PRACÍ
Stavba:
NPK a.s., Pardubická nemocnice, Výstavba pavilonu CUP s centralizací akutních provozů - fáze II.
Objekt:
D1_01 - Centrální urgentní příjem – fáze II.
Soupis:
D1_01_4b1 - Chlazení
Místo: |  |  | Pardubice |  |  | Datum: | 2020-09-25
Zadavatel: |  |  | Pardubický kraj |  |  | Projektant: | Atelier Penta v.o.s., Mrštíkova 12, Jihlava
Uchazeč: |  |  | Vyplň údaj |  |  | Zpracovatel: | Ing. Šverák
Kód dílu - Popis | [6 empty] | Cena celkem [CZK]
Náklady ze soupisu prací | [6 empty] | 0 | [11 empty] | -1
| 713 - Izolace tepelné | [5 empty] | 0
| 733 - Rozvod potrubí | [5 empty] | 0
| 734 - Armatury | [5 empty] | 0
| D1 - REGULAČNÍ UZLY VZT JEDNOTEK Č. 403 (27,6kW), 404 (27,6kW) - celkem 2 ks | [5 empty] | 0
| D2 - REGULAČNÍ UZLY VZT JEDNOTEK Č. 501 (43,9kW), 502 (43,9kW), 601 (43,9kW), 602 (41,1kW) - celkem 4ks | [5 empty] | 0
| D3 - REGULAČNÍ UZLY VZT JEDNOTKY Č. 402 (61,0kW) | [5 empty] | 0
| D4 - REGULAČNÍ UZLY FCU JEDNOTEK: (1,2 - 2,8kW) - celkem 107ks | [5 empty] | 0
| D5 - REGULAČNÍ UZLY FCU JEDNOTEK: (2,9-5,2kW) - celkem 12ks | [5 empty] | 0
| D6 - REGULAČNÍ UZLY FCU JEDNOTEK NA KONCI VĚTVÍ: (1,5 - 2,8kW) - celkem 20ks | [5 empty] | 0
| D7 - REGULAČNÍ UZLY FCU JEDNOTEK NA KONCI VĚTVÍ: (2,9-5,2kW) - celkem 4ks | [5 empty] | 0
| D8 - Armatury - všechny armatury budou min. PN 16 | [5 empty] | 0
| 767 - Konstrukce zámečnické | [5 empty] | 0
| 783 - Nátěry | [5 empty] | 0
| 900 - Ostatní položky | [5 empty] | 0
SOUPIS PRACÍ
Stavba:
NPK a.s., Pardubická nemocnice, Výstavba pavilonu CUP s centralizací akutních provozů - fáze II.
Objekt:
D1_01 - Centrální urgentní příjem – fáze II.
Soupis:
D1_01_4b1 - Chlazení
Místo: |  |  | Pardubice |  |  | Datum: | 2020-09-25
Zadavatel: |  |  | Pardubický kraj |  |  | Projektant: | Atelier Penta v.o.s., Mrštíkova 12, Jihlava
Uchazeč: |  |  | Vyplň údaj |  |  | Zpracovatel: | Ing. Šverák
PČ | Typ | Kód | Popis | MJ | Množství | J.cena [CZK] | Cena celkem [CZK] | Cenová soustava |  | DPH | J. Nh [h] | Nh celkem [h] | J. hmotnost [t] | Hmotnost celkem [t] | J. suť [t] | Suť Celkem [t]
Náklady soupisu celkem | [6 empty] | 0 |  |  |  |  | 0 |  | 0 |  | 0 |  | D | -1 | [10 empty] | 0
| D | 713 | Izolace tepelné |  |  |  | 0 |  |  |  |  | 0 |  | 0 |  | 0 | 2 | D | 0 |  |  |  | ROZPOCET | [6 empty] | 0
1 | K | 713-1 | Potrubní pouzdra parotěsné (µ=min 7000) ze syntetického kaučuku rozvody chladné vody, do prům 57, tl. 25mm, včetně tvarovek. D+M | bm | 31.2 |  | 0 |  |  | základní |  | 0 | 0 | 0 | 0 | 0 | 16 | K | 1 |  |  |  | ROZPOCET | 0 | 0 | 0 | 0 | 0 | 1 | 0 | 16 | 2
| VV |  | Obsaženo ve výkresech: D1.01.4b1-04 až D1.01.4b1-12 | [14 empty] | VV | 1 | 1 | True | 0 | ROZPOCET
| VV |  | 31,20 |  | 31.2 | [12 empty] | VV | 1 | 2 | True | 0 | ROZPOCET
| VV |  | Součet |  | 31.2 | [12 empty] | VV | 1 | 4 | True | 1 | ROZPOCET
2 | K | 713-2 | Potrubní pouzdra parotěsné (µ=min 7000) ze syntetického kaučuku rozvody chladné vody, do prům 76, tl. 25mm, včetně tvarovek. D+M | bm | 78 |  | 0 |  |  | základní |  | 0 | 0 | 0 | 0 | 0 | 16 | K | 1 |  |  |  | ROZPOCET | 0 | 0 | 0 | 0 | 0 | 1 | 0 | 16 | 4
| VV |  | Obsaženo ve výkresech: D1.01.4b1-04 až D1.01.4b1-12 | [14 empty] | VV | 1 | 1 | True | 0 | ROZPOCET
| VV |  | 78,00 |  | 78 | [12 empty] | VV | 1 | 2 | True | 0 | ROZPOCET
| VV |  | Součet |  | 78 | [12 empty] | VV | 1 | 4 | True | 1 | ROZPOCET
3 | K | 713-3 | Potrubní pouzdra parotěsné (µ=min 7000) ze syntetického kaučuku rozvody chladné vody, do prům 89, tl. 32mm, včetně tvarovek. D+M | bm | 14.3 |  | 0 |  |  | základní |  | 0 | 0 | 0 | 0 | 0 | 16 | K | 1 |  |  |  | ROZPOCET | 0 | 0 | 0 | 0 | 0 | 1 | 0 | 16 | 6
| VV |  | Obsaženo ve výkresech: D1.01.4b1-04 až D1.01.4b1-12 | [14 empty] | VV | 1 | 1 | True | 0 | ROZPOCET
| VV |  | 14,30 |  | 14.3 | [12 empty] | VV | 1 | 2 | True | 0 | ROZPOCET
| VV |  | Součet |  | 14.3 | [12 empty] | VV | 1 | 4 | True | 1 | ROZPOCET
4 | K | 713-4 | Potrubní pouzdra parotěsné z parotěsně uzavřených skleněných buněk pro rozvody chladné vody v prostoru s požadavkem na LZ2, vč.tvarovek, do prům 22,0, tl. 25mm. D+M | bm | 1598.22 |  | 0 |  |  | základní |  | 0 | 0 | 0 | 0 | 0 | 16 | K | 1 |  |  |  | ROZPOCET | 0 | 0 | 0 | 0 | 0 | 1 | 0 | 16 | 8
5 | K | 713-5 | Potrubní pouzdra parotěsné z parotěsně uzavřených skleněných buněk pro rozvody chladné vody v prostoru s požadavkem na LZ2, vč.tvarovek, do prům 28,0, tl. 25mm. D+M | bm | 849.264 |  | 0 |  |  | základní |  | 0 | 0 | 0 | 0 | 0 | 16 | K | 1 |  |  |  | ROZPOCET | 0 | 0 | 0 | 0 | 0 | 1 | 0 | 16 | 10
6 | K | 713-6 | Potrubní pouzdra parotěsné z parotěsně uzavřených skleněných buněk pro rozvody chladné vody v prostoru s požadavkem na LZ2, vč.tvarovek, do prům 31,8, tl. 25mm. D+M | bm | 198.276 |  | 0 |  |  | základní |  | 0 | 0 | 0 | 0 | 0 | 16 | K | 1 |  |  |  | ROZPOCET | 0 | 0 | 0 | 0 | 0 | 1 | 0 | 16 | 12
7 | K | 713-7 | Potrubní pouzdra parotěsné z parotěsně uzavřených skleněných buněk pro rozvody chladné vody v prostoru s požadavkem na LZ2, vč.tvarovek, do prům 38,0, tl. 25mm. D+M | bm | 98.436 |  | 0 |  |  | základní |  | 0 | 0 | 0 | 0 | 0 | 16 | K | 1 |  |  |  | ROZPOCET | 0 | 0 | 0 | 0 | 0 | 1 | 0 | 16 | 14
8 | K | 713-8 | Potrubní pouzdra parotěsné z parotěsně uzavřených skleněných buněk pro rozvody chladné vody v prostoru s požadavkem na LZ2, vč.tvarovek, do prům 44,0, tl. 25mm. D+M | bm | 267.54 |  | 0 |  |  | základní |  | 0 | 0 | 0 | 0 | 0 | 16 | K | 1 |  |  |  | ROZPOCET | 0 | 0 | 0 | 0 | 0 | 1 | 0 | 16 | 16
| VV |  | Obsaženo ve výkresech: D1.01.4b1-04 až D1.01.4b1-12 | [14 empty] | VV | 1 | 1 | True | 0 | ROZPOCET
| VV |  | 267,54 |  | 267.54 | [12 empty] | VV | 1 | 2 | True | 0 | ROZPOCET
| VV |  | Součet |  | 267.54 | [12 empty] | VV | 1 | 4 | True | 1 | ROZPOCET
9 | K | 713-9 | Potrubní pouzdra parotěsné z parotěsně uzavřených skleněných buněk pro rozvody chladné vodyv prostoru s požadavkem na LZ2, vč.tvarovek, do prům 57, tl. 25mm. D+M | bm | 891.852 |  | 0 |  |  | základní |  | 0 | 0 | 0 | 0 | 0 | 16 | K | 1 |  |  |  | ROZPOCET | 0 | 0 | 0 | 0 | 0 | 1 | 0 | 16 | 18
10 | K | 713-10 | Potrubní pouzdra parotěsné z parotěsně uzavřených skleněných buněk pro rozvody chladné vodyv prostoru s požadavkem na LZ2, vč.tvarovek, do prům 76, tl. 25mm. D+M | bm | 1207.908 |  | 0 |  |  | základní |  | 0 | 0 | 0 | 0 | 0 | 16 | K | 1 |  |  |  | ROZPOCET | 0 | 0 | 0 | 0 | 0 | 1 | 0 | 16 | 20
11 | K | 713-11 | Lepidlo pro spojování požárních parotěsných izolací . D+M | bm | 5111.496 |  | 0 |  |  | základní |  | 0 | 0 | 0 | 0 | 0 | 16 | K | 1 |  |  |  | ROZPOCET | 0 | 0 | 0 | 0 | 0 | 1 | 0 | 16 | 22
12 | K | 713-12 | Parotěsná páska lepící tl. min. 3mm. D+M | bm | 1745 |  | 0 |  |  | základní |  | 0 | 0 | 0 | 0 | 0 | 16 | K | 1 |  |  |  | ROZPOCET | 0 | 0 | 0 | 0 | 0 | 1 | 0 | 16 | 24
13 | K | 713-13 | Samolepící izolační desky parotěsné (µ=min 7000) tl.32 mm pro izolování armatur větších DN 65 (včetně). D+M | m2 | 5 |  | 0 |  |  | základní |  | 0 | 0 | 0 | 0 | 0 | 16 | K | 1 |  |  |  | ROZPOCET | 0 | 0 | 0 | 0 | 0 | 1 | 0 | 16 | 26
| VV |  | Obsaženo ve výkresech: D1.01.4b1-04 až D1.01.4b1-12 | [14 empty] | VV | 1 | 1 | True | 0 | ROZPOCET
| VV |  | 5,00 |  | 5 | [12 empty] | VV | 1 | 2 | True | 0 | ROZPOCET
| VV |  | Součet |  | 5 | [12 empty] | VV | 1 | 4 | True | 1 | ROZPOCET
14 | K | 713-14 | Samolepící izolační desky parotěsné (µ=min 7000) tl.25 mm pro izolování armatur menších DN 65. D+M | m2 | 35 |  | 0 |  |  | základní |  | 0 | 0 | 0 | 0 | 0 | 16 | K | 1 |  |  |  | ROZPOCET | 0 | 0 | 0 | 0 | 0 | 1 | 0 | 16 | 28
| VV |  | Obsaženo ve výkresech: D1.01.4b1-04 až D1.01.4b1-12 | [14 empty] | VV | 1 | 1 | True | 0 | ROZPOCET
| VV |  | 35,00 |  | 35 | [12 empty] | VV | 1 | 2 | True | 0 | ROZPOCET
| VV |  | Součet |  | 35 | [12 empty] | VV | 1 | 4 | True | 1 | ROZPOCET
15 | K | 713-15 | Parotěsný upevňovací prvek pro potrubí chlazení - do 35. D+M | ks | 882 |  | 0 |  |  | základní |  | 0 | 0 | 0 | 0 | 0 | 16 | K | 1 |  |  |  | ROZPOCET | 0 | 0 | 0 | 0 | 0 | 1 | 0 | 16 | 30
| VV |  | Obsaženo ve výkresech: D1.01.4b1-04 až D1.01.4b1-11 | [14 empty] | VV | 1 | 1 | True | 0 | ROZPOCET
| VV |  | 882,00 |  | 882 | [12 empty] | VV | 1 | 2 | True | 0 | ROZPOCET
| VV |  | Součet |  | 882 | [12 empty] | VV | 1 | 4 | True | 1 | ROZPOCET
16 | K | 713-16 | Parotěsný upevňovací prvek pro potrubí chlazení - 44. D+M | ks | 122 |  | 0 |  |  | základní |  | 0 | 0 | 0 | 0 | 0 | 16 | K | 1 |  |  |  | ROZPOCET | 0 | 0 | 0 | 0 | 0 | 1 | 0 | 16 | 32
| VV |  | Obsaženo ve výkresech: D1.01.4b1-04 až D1.01.4b1-11 | [14 empty] | VV | 1 | 1 | True | 0 | ROZPOCET
| VV |  | 122,00 |  | 122 | [12 empty] | VV | 1 | 2 | True | 0 | ROZPOCET
| VV |  | Součet |  | 122 | [12 empty] | VV | 1 | 4 | True | 1 | ROZPOCET
17 | K | 713-17 | upevňovací prvek pro potrubí chlazení - 57. D+M | ks | 308 |  | 0 |  |  | základní |  | 0 | 0 | 0 | 0 | 0 | 16 | K | 1 |  |  |  | ROZPOCET | 0 | 0 | 0 | 0 | 0 | 1 | 0 | 16 | 34
| VV |  | Obsaženo ve výkresech: D1.01.4b1-04 až D1.01.4b1-11 | [14 empty] | VV | 1 | 1 | True | 0 | ROZPOCET
| VV |  | 308,00 |  | 308 | [12 empty] | VV | 1 | 2 | True | 0 | ROZPOCET
| VV |  | Součet |  | 308 | [12 empty] | VV | 1 | 4 | True | 1 | ROZPOCET
18 | K | 713-18 | upevňovací prvek pro potrubí chlazení - 76. D+M | ks | 429 |  | 0 |  |  | základní |  | 0 | 0 | 0 | 0 | 0 | 16 | K | 1 |  |  |  | ROZPOCET | 0 | 0 | 0 | 0 | 0 | 1 | 0 | 16 | 36
| VV |  | Obsaženo ve výkresech: D1.01.4b1-04 až D1.01.4b1-11 | [14 empty] | VV | 1 | 1 | True | 0 | ROZPOCET
| VV |  | 429,00 |  | 429 | [12 empty] | VV | 1 | 2 | True | 0 | ROZPOCET
| VV |  | Součet |  | 429 | [12 empty] | VV | 1 | 4 | True | 1 | ROZPOCET
19 | K | 713-19 | Parotěsný upevňovací prvek pro potrubí chlazení - 89. D+M | ks | 5 |  | 0 |  |  | základní |  | 0 | 0 | 0 | 0 | 0 | 16 | K | 1 |  |  |  | ROZPOCET | 0 | 0 | 0 | 0 | 0 | 1 | 0 | 16 | 38
| VV |  | Obsaženo ve výkresech: D1.01.4b1-04 až D1.01.4b1-11 | [14 empty] | VV | 1 | 1 | True | 0 | ROZPOCET
| VV |  | 5,00 |  | 5 | [12 empty] | VV | 1 | 2 | True | 0 | ROZPOCET
| VV |  | Součet |  | 5 | [12 empty] | VV | 1 | 4 | True | 1 | ROZPOCET
20 | K | 713-20 | Přesun hmot pro izolace tepelné, výšky do 24 m | t | 9.549 |  | 0 |  |  | základní |  | 0 | 0 | 0 | 0 | 0 | 16 | K | 1 |  |  |  | ROZPOCET | 0 | 0 | 0 | 0 | 0 | 1 | 0 | 16 | 40
| D | 733 | Rozvod potrubí |  |  |  | 0 |  |  |  |  | 0 |  | 0 |  | 0 | 2 | D | 0 |  |  |  | ROZPOCET | [6 empty] | 0
21 | K | 733-1 | Potrubí hladké bezešvé nízkotlaké D 22 (DN 15) včetně tvarovek a přechodů. D+M | m | 1229.4 |  | 0 |  |  | základní |  | 0 | 0 | 0 | 0 | 0 | 16 | K | 1 |  |  |  | ROZPOCET | 0 | 0 | 0 | 0 | 0 | 1 | 0 | 16 | 42
22 | K | 733-2 | Potrubí hladké bezešvé nízkotlaké D 28 (DN 20) včetně tvarovek a přechodů. D+M | m | 653.28 |  | 0 |  |  | základní |  | 0 | 0 | 0 | 0 | 0 | 16 | K | 1 |  |  |  | ROZPOCET | 0 | 0 | 0 | 0 | 0 | 1 | 0 | 16 | 44
| VV |  | Obsaženo ve výkresech: D1.01.4b1-04 až D1.01.4b1-12 | [14 empty] | VV | 1 | 1 | True | 0 | ROZPOCET
| VV |  | 653,28 |  | 653.28 | [12 empty] | VV | 1 | 2 | True | 0 | ROZPOCET
| VV |  | Součet |  | 653.28 | [12 empty] | VV | 1 | 4 | True | 1 | ROZPOCET
23 | K | 733-3 | Potrubí hladké bezešvé nízkotlaké D 31,8 (DN 25) včetně tvarovek a přechodů. D+M | m | 152.52 |  | 0 |  |  | základní |  | 0 | 0 | 0 | 0 | 0 | 16 | K | 1 |  |  |  | ROZPOCET | 0 | 0 | 0 | 0 | 0 | 1 | 0 | 16 | 46
| VV |  | Obsaženo ve výkresech: D1.01.4b1-04 až D1.01.4b1-12 | [14 empty] | VV | 1 | 1 | True | 0 | ROZPOCET
| VV |  | 152,52 |  | 152.52 | [12 empty] | VV | 1 | 2 | True | 0 | ROZPOCET
| VV |  | Součet |  | 152.52 | [12 empty] | VV | 1 | 4 | True | 1 | ROZPOCET
24 | K | 733-4 | Potrubí hladké bezešvé nízkotlaké D 38 (DN 32)včetně tvarovek a přechodů. D+M | m | 75.72 |  | 0 |  |  | základní |  | 0 | 0 | 0 | 0 | 0 | 16 | K | 1 |  |  |  | ROZPOCET | 0 | 0 | 0 | 0 | 0 | 1 | 0 | 16 | 48
| VV |  | Obsaženo ve výkresech: D1.01.4b1-04 až D1.01.4b1-12 | [14 empty] | VV | 1 | 1 | True | 0 | ROZPOCET
| VV |  | 75,72 |  | 75.72 | [12 empty] | VV | 1 | 2 | True | 0 | ROZPOCET
| VV |  | Součet |  | 75.72 | [12 empty] | VV | 1 | 4 | True | 1 | ROZPOCET
25 | K | 733-5 | Potrubí hladké bezešvé nízkotlaké D 44 (DN 40)včetně tvarovek a přechodů. D+M | m | 205.8 |  | 0 |  |  | základní |  | 0 | 0 | 0 | 0 | 0 | 16 | K | 1 |  |  |  | ROZPOCET | 0 | 0 | 0 | 0 | 0 | 1 | 0 | 16 | 50
| VV |  | Obsaženo ve výkresech: D1.01.4b1-04 až D1.01.4b1-12 | [14 empty] | VV | 1 | 1 | True | 0 | ROZPOCET
| VV |  | 205,80 |  | 205.8 | [12 empty] | VV | 1 | 2 | True | 0 | ROZPOCET
| VV |  | Součet |  | 205.8 | [12 empty] | VV | 1 | 4 | True | 1 | ROZPOCET
26 | K | 733-6 | Potrubí hladké bezešvé nízkotlaké D 57 (DN 50)včetně tvarovek a přechodů. D+M | m | 710.04 |  | 0 |  |  | základní |  | 0 | 0 | 0 | 0 | 0 | 16 | K | 1 |  |  |  | ROZPOCET | 0 | 0 | 0 | 0 | 0 | 1 | 0 | 16 | 52
| VV |  | Obsaženo ve výkresech: D1.01.4b1-04 až D1.01.4b1-12 | [14 empty] | VV | 1 | 1 | True | 0 | ROZPOCET
| VV |  | 710,04 |  | 710.04 | [12 empty] | VV | 1 | 2 | True | 0 | ROZPOCET
| VV |  | Součet |  | 710.04 | [12 empty] | VV | 1 | 4 | True | 1 | ROZPOCET
27 | K | 733-7 | Potrubí hladké bezešvé nízkotlaké D 76 (DN 65) včetně tvarovek a přechodů. D+M | m | 989.16 |  | 0 |  |  | základní |  | 0 | 0 | 0 | 0 | 0 | 16 | K | 1 |  |  |  | ROZPOCET | 0 | 0 | 0 | 0 | 0 | 1 | 0 | 16 | 54
| VV |  | Obsaženo ve výkresech: D1.01.4b1-04 až D1.01.4b1-12 | [14 empty] | VV | 1 | 1 | True | 0 | ROZPOCET
| VV |  | 989,16 |  | 989.16 | [12 empty] | VV | 1 | 2 | True | 0 | ROZPOCET
| VV |  | Součet |  | 989.16 | [12 empty] | VV | 1 | 4 | True | 1 | ROZPOCET
28 | K | 733-8 | Potrubí hladké bezešvé nízkotlaké D 89 (DN 80) včetně tvarovek a přechodů. D+M | m | 13.2 |  | 0 |  |  | základní |  | 0 | 0 | 0 | 0 | 0 | 16 | K | 1 |  |  |  | ROZPOCET | 0 | 0 | 0 | 0 | 0 | 1 | 0 | 16 | 56
| VV |  | Obsaženo ve výkresech: D1.01.4b1-04 až D1.01.4b1-12 | [14 empty] | VV | 1 | 1 | True | 0 | ROZPOCET
| VV |  | 13,20 |  | 13.2 | [12 empty] | VV | 1 | 2 | True | 0 | ROZPOCET
| VV |  | Součet |  | 13.2 | [12 empty] | VV | 1 | 4 | True | 1 | ROZPOCET
29 | K | 733-9 | Montážní systém pro upevnění rozvodů chladu. D+M | m | 4029.12 |  | 0 |  |  | základní |  | 0 | 0 | 0 | 0 | 0 | 16 | K | 1 |  |  |  | ROZPOCET | 0 | 0 | 0 | 0 | 0 | 1 | 0 | 16 | 58
30 | K | 733-10 | Prostup s chráničkou do DN 32 včetně požárního zatěsnění. D+M | ks | 6 |  | 0 |  |  | základní |  | 0 | 0 | 0 | 0 | 0 | 16 | K | 1 |  |  |  | ROZPOCET | 0 | 0 | 0 | 0 | 0 | 1 | 0 | 16 | 60
| VV |  | P.U. - Označení položky ve výkresech: D1.01.4b1-04 až D1.01.4b-11 | [14 empty] | VV | 1 | 1 | True | 0 | ROZPOCET
| VV |  | 6,00 |  | 6 | [12 empty] | VV | 1 | 2 | True | 0 | ROZPOCET
| VV |  | Součet |  | 6 | [12 empty] | VV | 1 | 4 | True | 1 | ROZPOCET
31 | K | 733-11 | Prostup s chráničkou do DN 65 včetně požárního zatěsnění. D+M | ks | 42 |  | 0 |  |  | základní |  | 0 | 0 | 0 | 0 | 0 | 16 | K | 1 |  |  |  | ROZPOCET | 0 | 0 | 0 | 0 | 0 | 1 | 0 | 16 | 62
| VV |  | P.U. - Označení položky ve výkresech: D1.01.4b1-04 až D1.01.4b-11 | [14 empty] | VV | 1 | 1 | True | 0 | ROZPOCET
| VV |  | 42,00 |  | 42 | [12 empty] | VV | 1 | 2 | True | 0 | ROZPOCET
| VV |  | Součet |  | 42 | [12 empty] | VV | 1 | 4 | True | 1 | ROZPOCET
32 | K | 733-12 | Vrty do D80 | ks | 48 |  | 0 |  |  | základní |  | 0 | 0 | 0 | 0 | 0 | 16 | K | 1 |  |  |  | ROZPOCET | 0 | 0 | 0 | 0 | 0 | 1 | 0 | 16 | 64
33 | K | 733-13 | Tlaková zkouška potrubí ocelového do DN 50 | m | 3026.76 |  | 0 |  |  | základní |  | 0 | 0 | 0 | 0 | 0 | 16 | K | 1 |  |  |  | ROZPOCET | 0 | 0 | 0 | 0 | 0 | 1 | 0 | 16 | 66
34 | K | 733-14 | Tlak. zkouška ocelového hladkého potrubí do DN 200 | m | 1002.36 |  | 0 |  |  | základní |  | 0 | 0 | 0 | 0 | 0 | 16 | K | 1 |  |  |  | ROZPOCET | 0 | 0 | 0 | 0 | 0 | 1 | 0 | 16 | 68
35 | K | 733-15 | Hzs - zednické výpomoci vrty, prostupy, drážky, přípomoci během trasnportu potrubí, koordinace vůči ostatním profesím, koordinace při etapizaci prací | hod | 96 |  | 0 |  |  | základní |  | 0 | 0 | 0 | 0 | 0 | 16 | K | 1 |  |  |  | ROZPOCET | 0 | 0 | 0 | 0 | 0 | 1 | 0 | 16 | 70
36 | K | 733-16 | Přesun hmot pro rozvody potrubí, výšky do 12 m | t | 26.713 |  | 0 |  |  | základní |  | 0 | 0 | 0 | 0 | 0 | 16 | K | 1 |  |  |  | ROZPOCET | 0 | 0 | 0 | 0 | 0 | 1 | 0 | 16 | 72
| D | 734 | Armatury |  |  |  | 0 |  |  |  |  | 0 |  | 0 |  | 0 | 2 | D | 0 |  |  |  | ROZPOCET | [6 empty] | 0
| D | D1 | REGULAČNÍ UZLY VZT JEDNOTEK Č. 403 (27,6kW), 404 (27,6kW) - celkem 2 ks |  |  |  | 0 |  |  |  |  | 0 |  | 0 |  | 0 | 1 | D | 1 |  |  |  | ROZPOCET | [6 empty] | 0
37 | K | 734-1 | Redukce varná DN 40/50. D+M | kus | 8 |  | 0 |  |  | základní |  | 0 | 0 | 0 | 0 | 0 | 4 | K | 2 |  |  |  | ROZPOCET | 0 | 0 | 0 | 0 | 0 | 1 | 0 | 4 | 74
38 | K | 734-2 | Kulový kohout DN 50/16. D+M | kus | 6 |  | 0 |  |  | základní |  | 0 | 0 | 0 | 0 | 0 | 4 | K | 2 |  |  |  | ROZPOCET | 0 | 0 | 0 | 0 | 0 | 1 | 0 | 4 | 76
| VV |  | KK - Označení položky ve výkresech: D1.01.4b-12 | [14 empty] | VV | 2 | 1 | True | 0 | ROZPOCET
| VV |  | 6,00 |  | 6 | [12 empty] | VV | 2 | 2 | True | 0 | ROZPOCET
| VV |  | Součet |  | 6 | [12 empty] | VV | 2 | 4 | True | 1 | ROZPOCET
39 | K | 734-3 | Montáž regulačního ventilu s rovnoprocentní charakteristikou s autoritou blížící se 0,3 vč. pohonu 0-10, 24V - Dodávka ventilu a pohonu profesí MaR | kus | 2 |  | 0 |  |  | základní |  | 0 | 0 | 0 | 0 | 0 | 4 | K | 2 |  |  |  | ROZPOCET | 0 | 0 | 0 | 0 | 0 | 1 | 0 | 4 | 78
40 | K | 734-4 | Vyvažovací ventil DN 40 , včetně měření tlaku a průtoku včetně izolační skořepiny, tlaková ztráta 5kPa při daném průtoku. D+M | kus | 2 |  | 0 |  |  | základní |  | 0 | 0 | 0 | 0 | 0 | 4 | K | 2 |  |  |  | ROZPOCET | 0 | 0 | 0 | 0 | 0 | 1 | 0 | 4 | 80
41 | K | 734-5 | Filtr DN 50 včetně protišroubení 2ks. D+M | kus | 2 |  | 0 |  |  | základní |  | 0 | 0 | 0 | 0 | 0 | 4 | K | 2 |  |  |  | ROZPOCET | 0 | 0 | 0 | 0 | 0 | 1 | 0 | 4 | 82
42 | K | 734-6 | Pružný kompenzátor pro napojení výměníku VZT jednotky, včetně montážního příslušenství (přírub, těsnění apod).. D+M | kpl | 4 |  | 0 |  |  | základní |  | 0 | 0 | 0 | 0 | 0 | 4 | K | 2 |  |  |  | ROZPOCET | 0 | 0 | 0 | 0 | 0 | 1 | 0 | 4 | 84
43 | K | 734-7 | Vypouštěcí kohout DN15. D+M | kus | 4 |  | 0 |  |  | základní |  | 0 | 0 | 0 | 0 | 0 | 4 | K | 2 |  |  |  | ROZPOCET | 0 | 0 | 0 | 0 | 0 | 1 | 0 | 4 | 86
44 | K | 734-8 | Automatický odvzdušňovací ventil umístěny v komoře výměníku do DN15, uzavírací ventil motýlkový do DN15. D+M | kpl | 4 |  | 0 |  |  | základní |  | 0 | 0 | 0 | 0 | 0 | 4 | K | 2 |  |  |  | ROZPOCET | 0 | 0 | 0 | 0 | 0 | 1 | 0 | 4 | 88
45 | K | 734-9 | Nátrubek varný G 3/8". D+M | kus | 12 |  | 0 |  |  | základní |  | 0 | 0 | 0 | 0 | 0 | 4 | K | 2 |  |  |  | ROZPOCET | 0 | 0 | 0 | 0 | 0 | 1 | 0 | 4 | 90
46 | K | 734-10 | Tlakoměr + smyčka + kohout. D+M | kus | 4 |  | 0 |  |  | základní |  | 0 | 0 | 0 | 0 | 0 | 4 | K | 2 |  |  |  | ROZPOCET | 0 | 0 | 0 | 0 | 0 | 1 | 0 | 4 | 92
47 | K | 734-11 | Teploměr + jímka. D+M | kus | 4 |  | 0 |  |  | základní |  | 0 | 0 | 0 | 0 | 0 | 4 | K | 2 |  |  |  | ROZPOCET | 0 | 0 | 0 | 0 | 0 | 1 | 0 | 4 | 94
48 | K | 734-12 | Zhotovení napojení na páteřní rozvod | kpl | 4 |  | 0 |  |  | základní |  | 0 | 0 | 0 | 0 | 0 | 4 | K | 2 |  |  |  | ROZPOCET | 0 | 0 | 0 | 0 | 0 | 1 | 0 | 4 | 96
49 | K | 734-13 | Vyregulování ventilu | hod | 1 |  | 0 |  |  | základní |  | 0 | 0 | 0 | 0 | 0 | 4 | K | 2 |  |  |  | ROZPOCET | 0 | 0 | 0 | 0 | 0 | 1 | 0 | 4 | 98
| D | D2 | REGULAČNÍ UZLY VZT JEDNOTEK Č. 501 (43,9kW), 502 (43,9kW), 601 (43,9kW), 602 (41,1kW) - celkem 4ks |  |  |  | 0 |  |  |  |  | 0 |  | 0 |  | 0 | 1 | D | 1 |  |  |  | ROZPOCET | [6 empty] | 0
50 | K | 734-14 | Redukce varná DN 65/50. D+M | kus | 16 |  | 0 |  |  | základní |  | 0 | 0 | 0 | 0 | 0 | 4 | K | 2 |  |  |  | ROZPOCET | 0 | 0 | 0 | 0 | 0 | 1 | 0 | 4 | 100
| VV |  | Obsaženo ve výkresech: D1.01.4b-12 | [14 empty] | VV | 2 | 1 | True | 0 | ROZPOCET
| VV |  | 16,00 |  | 16 | [12 empty] | VV | 2 | 2 | True | 0 | ROZPOCET
| VV |  | Součet |  | 16 | [12 empty] | VV | 2 | 4 | True | 1 | ROZPOCET
51 | K | 734-15 | Mezipřírubová klapka DN 65/16 včetně navaření 2ks protipřírub. D+M | kus | 12 |  | 0 |  |  | základní |  | 0 | 0 | 0 | 0 | 0 | 4 | K | 2 |  |  |  | ROZPOCET | 0 | 0 | 0 | 0 | 0 | 1 | 0 | 4 | 102
52 | K | 734-16 | Montáž regulačního ventilu s rovnoprocentní charakteristikou s autoritou blížící se 0,3 vč. pohonu 0-10, 24V - Dodávka ventilu a pohonu profesí MaR | kus | 4 |  | 0 |  |  | základní |  | 0 | 0 | 0 | 0 | 0 | 4 | K | 2 |  |  |  | ROZPOCET | 0 | 0 | 0 | 0 | 0 | 1 | 0 | 4 | 104
53 | K | 734-17 | Vyvažovací ventil DN 50 , včetně měření tlaku a průtoku včetně izolační skořepiny, tlaková ztráta 5kPa při daném průtoku. D+M | kus | 4 |  | 0 |  |  | základní |  | 0 | 0 | 0 | 0 | 0 | 4 | K | 2 |  |  |  | ROZPOCET | 0 | 0 | 0 | 0 | 0 | 1 | 0 | 4 | 106
54 | K | 734-18 | Filtr DN 65 včetně navaření protipřírub 2ks. D+M | kus | 4 |  | 0 |  |  | základní |  | 0 | 0 | 0 | 0 | 0 | 4 | K | 2 |  |  |  | ROZPOCET | 0 | 0 | 0 | 0 | 0 | 1 | 0 | 4 | 108
55 | K | 734-19 | Pružný kompenzátor pro napojení výměníku VZT jednotky, včetně montážního příslušenství (přírub, těsnění apod).. D+M | kpl | 8 |  | 0 |  |  | základní |  | 0 | 0 | 0 | 0 | 0 | 4 | K | 2 |  |  |  | ROZPOCET | 0 | 0 | 0 | 0 | 0 | 1 | 0 | 4 | 110
56 | K | 734-20 | Vypouštěcí kohout DN15. D+M | kus | 8 |  | 0 |  |  | základní |  | 0 | 0 | 0 | 0 | 0 | 4 | K | 2 |  |  |  | ROZPOCET | 0 | 0 | 0 | 0 | 0 | 1 | 0 | 4 | 112
57 | K | 734-21 | Automatický odvzdušňovací ventil umístěny v komoře výměníku do DN15, uzavírací ventil motýlkový do DN15. D+M | kpl | 8 |  | 0 |  |  | základní |  | 0 | 0 | 0 | 0 | 0 | 4 | K | 2 |  |  |  | ROZPOCET | 0 | 0 | 0 | 0 | 0 | 1 | 0 | 4 | 114
58 | K | 734-22 | Nátrubek varný G 3/8". D+M | kus | 24 |  | 0 |  |  | základní |  | 0 | 0 | 0 | 0 | 0 | 4 | K | 2 |  |  |  | ROZPOCET | 0 | 0 | 0 | 0 | 0 | 1 | 0 | 4 | 116
59 | K | 734-23 | Tlakoměr + smyčka + kohout. D+M | kus | 8 |  | 0 |  |  | základní |  | 0 | 0 | 0 | 0 | 0 | 4 | K | 2 |  |  |  | ROZPOCET | 0 | 0 | 0 | 0 | 0 | 1 | 0 | 4 | 118
60 | K | 734-24 | Teploměr + jímka. D+M | kus | 8 |  | 0 |  |  | základní |  | 0 | 0 | 0 | 0 | 0 | 4 | K | 2 |  |  |  | ROZPOCET | 0 | 0 | 0 | 0 | 0 | 1 | 0 | 4 | 120
61 | K | 734-25 | Zhotovení napojení na páteřní rozvod | kpl | 8 |  | 0 |  |  | základní |  | 0 | 0 | 0 | 0 | 0 | 4 | K | 2 |  |  |  | ROZPOCET | 0 | 0 | 0 | 0 | 0 | 1 | 0 | 4 | 122
62 | K | 734-26 | Vyregulování ventilu | hod | 2 |  | 0 |  |  | základní |  | 0 | 0 | 0 | 0 | 0 | 4 | K | 2 |  |  |  | ROZPOCET | 0 | 0 | 0 | 0 | 0 | 1 | 0 | 4 | 124
| D | D3 | REGULAČNÍ UZLY VZT JEDNOTKY Č. 402 (61,0kW) |  |  |  | 0 |  |  |  |  | 0 |  | 0 |  | 0 | 1 | D | 1 |  |  |  | ROZPOCET | [6 empty] | 0
63 | K | 734-27 | Redukce varná DN 65/50. D+M | kus | 2 |  | 0 |  |  | základní |  | 0 | 0 | 0 | 0 | 0 | 4 | K | 2 |  |  |  | ROZPOCET | 0 | 0 | 0 | 0 | 0 | 1 | 0 | 4 | 126
| VV |  | Obsaženo ve výkresech: D1.01.4b-12 | [14 empty] | VV | 2 | 1 | True | 0 | ROZPOCET
| VV |  | 2,00 |  | 2 | [12 empty] | VV | 2 | 2 | True | 0 | ROZPOCET
| VV |  | Součet |  | 2 | [12 empty] | VV | 2 | 4 | True | 1 | ROZPOCET
64 | K | 734-28 | Mezipřírubová klapka DN 65/16 včetně navaření 2ks protipřírub. D+M | kus | 3 |  | 0 |  |  | základní |  | 0 | 0 | 0 | 0 | 0 | 4 | K | 2 |  |  |  | ROZPOCET | 0 | 0 | 0 | 0 | 0 | 1 | 0 | 4 | 128
| VV |  | MK - Označení položky ve výkresech: D1.01.4b-12 | [14 empty] | VV | 2 | 1 | True | 0 | ROZPOCET
| VV |  | 3,00 |  | 3 | [12 empty] | VV | 2 | 2 | True | 0 | ROZPOCET
| VV |  | Součet |  | 3 | [12 empty] | VV | 2 | 4 | True | 1 | ROZPOCET
65 | K | 734-29 | Montáž regulačního ventilu s rovnoprocentní charakteristikou s autoritou blížící se 0,3 vč. pohonu 0-10, 24V - Dodávka ventilu a pohonu profesí MaR | kus | 1 |  | 0 |  |  | základní |  | 0 | 0 | 0 | 0 | 0 | 4 | K | 2 |  |  |  | ROZPOCET | 0 | 0 | 0 | 0 | 0 | 1 | 0 | 4 | 130
| VV |  | Obsaženo ve výkresech: D1.01.4b-12 | [14 empty] | VV | 2 | 1 | True | 0 | ROZPOCET
| VV |  | 1,00 |  | 1 | [12 empty] | VV | 2 | 2 | True | 0 | ROZPOCET
| VV |  | Součet |  | 1 | [12 empty] | VV | 2 | 4 | True | 1 | ROZPOCET
66 | K | 734-30 | Vyvažovací ventil DN 65 , včetně měření tlaku a průtoku včetně izolační skořepiny, tlaková ztráta 5kPa při daném průtoku. D+M | kus | 1 |  | 0 |  |  | základní |  | 0 | 0 | 0 | 0 | 0 | 4 | K | 2 |  |  |  | ROZPOCET | 0 | 0 | 0 | 0 | 0 | 1 | 0 | 4 | 132
| VV |  | VA - Označení položky ve výkresech: D1.01.4b-12 | [14 empty] | VV | 2 | 1 | True | 0 | ROZPOCET
| VV |  | 1,00 |  | 1 | [12 empty] | VV | 2 | 2 | True | 0 | ROZPOCET
| VV |  | Součet |  | 1 | [12 empty] | VV | 2 | 4 | True | 1 | ROZPOCET
67 | K | 734-31 | Filtr DN 65 včetně navaření protipřírub 2ks. D+M | kus | 1 |  | 0 |  |  | základní |  | 0 | 0 | 0 | 0 | 0 | 4 | K | 2 |  |  |  | ROZPOCET | 0 | 0 | 0 | 0 | 0 | 1 | 0 | 4 | 134
| VV |  | F - Označení položky ve výkresech: D1.01.4b-12 | [14 empty] | VV | 2 | 1 | True | 0 | ROZPOCET
| VV |  | 1,00 |  | 1 | [12 empty] | VV | 2 | 2 | True | 0 | ROZPOCET
| VV |  | Součet |  | 1 | [12 empty] | VV | 2 | 4 | True | 1 | ROZPOCET
68 | K | 734-32 | Pružný kompenzátor pro napojení výměníku VZT jednotky, včetně montážního příslušenství (přírub, těsnění apod).. D+M | kpl | 2 |  | 0 |  |  | základní |  | 0 | 0 | 0 | 0 | 0 | 4 | K | 2 |  |  |  | ROZPOCET | 0 | 0 | 0 | 0 | 0 | 1 | 0 | 4 | 136
| VV |  | PK - Označení položky ve výkresech: D1.01.4b-12 | [14 empty] | VV | 2 | 1 | True | 0 | ROZPOCET
| VV |  | 2,00 |  | 2 | [12 empty] | VV | 2 | 2 | True | 0 | ROZPOCET
| VV |  | Součet |  | 2 | [12 empty] | VV | 2 | 4 | True | 1 | ROZPOCET
69 | K | 734-33 | Vypouštěcí kohout DN15. D+M | kus | 2 |  | 0 |  |  | základní |  | 0 | 0 | 0 | 0 | 0 | 4 | K | 2 |  |  |  | ROZPOCET | 0 | 0 | 0 | 0 | 0 | 1 | 0 | 4 | 138
| VV |  | VK - Označení položky ve výkresech: D1.01.4b-12 | [14 empty] | VV | 2 | 1 | True | 0 | ROZPOCET
| VV |  | 2,00 |  | 2 | [12 empty] | VV | 2 | 2 | True | 0 | ROZPOCET
| VV |  | Součet |  | 2 | [12 empty] | VV | 2 | 4 | True | 1 | ROZPOCET
70 | K | 734-34 | Automatický odvzdušňovací ventil umístěny v komoře výměníku do DN15, uzavírací ventil motýlkový do DN15. D+M | kpl | 2 |  | 0 |  |  | základní |  | 0 | 0 | 0 | 0 | 0 | 4 | K | 2 |  |  |  | ROZPOCET | 0 | 0 | 0 | 0 | 0 | 1 | 0 | 4 | 140
| VV |  | AOV - Označení položky ve výkresech: D1.01.4b-12 | [14 empty] | VV | 2 | 1 | True | 0 | ROZPOCET
| VV |  | 2,00 |  | 2 | [12 empty] | VV | 2 | 2 | True | 0 | ROZPOCET
| VV |  | Součet |  | 2 | [12 empty] | VV | 2 | 4 | True | 1 | ROZPOCET
71 | K | 734-35 | Nátrubek varný G 3/8". D+M | kus | 6 |  | 0 |  |  | základní |  | 0 | 0 | 0 | 0 | 0 | 4 | K | 2 |  |  |  | ROZPOCET | 0 | 0 | 0 | 0 | 0 | 1 | 0 | 4 | 142
| VV |  | Obsaženo ve výkresech: D1.01.4b-12 | [14 empty] | VV | 2 | 1 | True | 0 | ROZPOCET
| VV |  | 6,00 |  | 6 | [12 empty] | VV | 2 | 2 | True | 0 | ROZPOCET
| VV |  | Součet |  | 6 | [12 empty] | VV | 2 | 4 | True | 1 | ROZPOCET
72 | K | 734-36 | Tlakoměr + smyčka + kohout. D+M | kus | 2 |  | 0 |  |  | základní |  | 0 | 0 | 0 | 0 | 0 | 4 | K | 2 |  |  |  | ROZPOCET | 0 | 0 | 0 | 0 | 0 | 1 | 0 | 4 | 144
| VV |  | P - Označení položky ve výkresech: D1.01.4b-12 | [14 empty] | VV | 2 | 1 | True | 0 | ROZPOCET
| VV |  | 2,00 |  | 2 | [12 empty] | VV | 2 | 2 | True | 0 | ROZPOCET
| VV |  | Součet |  | 2 | [12 empty] | VV | 2 | 4 | True | 1 | ROZPOCET
73 | K | 734-37 | Teploměr + jímka. D+M | kus | 2 |  | 0 |  |  | základní |  | 0 | 0 | 0 | 0 | 0 | 4 | K | 2 |  |  |  | ROZPOCET | 0 | 0 | 0 | 0 | 0 | 1 | 0 | 4 | 146
| VV |  | T - Označení položky ve výkresech: D1.01.4b-12 | [14 empty] | VV | 2 | 1 | True | 0 | ROZPOCET
| VV |  | 2,00 |  | 2 | [12 empty] | VV | 2 | 2 | True | 0 | ROZPOCET
| VV |  | Součet |  | 2 | [12 empty] | VV | 2 | 4 | True | 1 | ROZPOCET
74 | K | 734-38 | Zhotovení napojení na páteřní rozvod | kpl | 2 |  | 0 |  |  | základní |  | 0 | 0 | 0 | 0 | 0 | 4 | K | 2 |  |  |  | ROZPOCET | 0 | 0 | 0 | 0 | 0 | 1 | 0 | 4 | 148
75 | K | 734-39 | Vyregulování ventilu | hod | 0.5 |  | 0 |  |  | základní |  | 0 | 0 | 0 | 0 | 0 | 4 | K | 2 |  |  |  | ROZPOCET | 0 | 0 | 0 | 0 | 0 | 1 | 0 | 4 | 150
| D | D4 | REGULAČNÍ UZLY FCU JEDNOTEK: (1,2 - 2,8kW) - celkem 107ks |  |  |  | 0 |  |  |  |  | 0 |  | 0 |  | 0 | 1 | D | 1 |  |  |  | ROZPOCET | [6 empty] | 0
76 | K | 734-40 | Redukce varná DN 20/15. D+M | kus | 214 |  | 0 |  |  | základní |  | 0 | 0 | 0 | 0 | 0 | 4 | K | 2 |  |  |  | ROZPOCET | 0 | 0 | 0 | 0 | 0 | 1 | 0 | 4 | 152
| VV |  | Obsaženo ve výkresech: D1.01.4b1-04 až D1.01.4b1-12 | [14 empty] | VV | 2 | 1 | True | 0 | ROZPOCET
| VV |  | 214,00 |  | 214 | [12 empty] | VV | 2 | 2 | True | 0 | ROZPOCET
| VV |  | Součet |  | 214 | [12 empty] | VV | 2 | 4 | True | 1 | ROZPOCET
77 | K | 734-41 | Kohout kulový, vnitř.-vnitř.z. DN 20 . D+M | kus | 214 |  | 0 |  |  | základní |  | 0 | 0 | 0 | 0 | 0 | 4 | K | 2 |  |  |  | ROZPOCET | 0 | 0 | 0 | 0 | 0 | 1 | 0 | 4 | 154
| VV |  | KK - Označení položky ve výkresech: D1.01.4b1-04 až D1.01.4b1-12 | [14 empty] | VV | 2 | 1 | True | 0 | ROZPOCET
| VV |  | 214,00 |  | 214 | [12 empty] | VV | 2 | 2 | True | 0 | ROZPOCET
| VV |  | Součet |  | 214 | [12 empty] | VV | 2 | 4 | True | 1 | ROZPOCET
78 | K | 734-42 | Regulační ventil s přednastavením DN15, včetně měřících jímek průtoku, kvs=1,70m3/h, včetně izolační skořepiny, včetně protišroubení. D+M | kus | 107 |  | 0 |  |  | základní |  | 0 | 0 | 0 | 0 | 0 | 4 | K | 2 |  |  |  | ROZPOCET | 0 | 0 | 0 | 0 | 0 | 1 | 0 | 4 | 156
| VV |  | Obsaženo ve výkresech: D1.01.4b1-04 až D1.01.4b1-12 | [14 empty] | VV | 2 | 1 | True | 0 | ROZPOCET
| VV |  | 107,00 |  | 107 | [12 empty] | VV | 2 | 2 | True | 0 | ROZPOCET
| VV |  | Součet |  | 107 | [12 empty] | VV | 2 | 4 | True | 1 | ROZPOCET
79 | K | 734-44 | Montáž servopohonu pro regulační ventil | kus | 107 |  | 0 |  |  | základní |  | 0 | 0 | 0 | 0 | 0 | 4 | K | 2 |  |  |  | ROZPOCET | 0 | 0 | 0 | 0 | 0 | 1 | 0 | 4 | 160
80 | K | 734-45 | Připojovací (uzavírací a regulační) šroubení do DN20, pro FCU a kanálových jednotek, včetně protišroubení. D+M | kus | 214 |  | 0 |  |  | základní |  | 0 | 0 | 0 | 0 | 0 | 4 | K | 2 |  |  |  | ROZPOCET | 0 | 0 | 0 | 0 | 0 | 1 | 0 | 4 | 162
| VV |  | Obsaženo ve výkresech: D1.01.4b1-04 až D1.01.4b1-12 | [14 empty] | VV | 2 | 1 | True | 0 | ROZPOCET
| VV |  | 214,00 |  | 214 | [12 empty] | VV | 2 | 2 | True | 0 | ROZPOCET
| VV |  | Součet |  | 214 | [12 empty] | VV | 2 | 4 | True | 1 | ROZPOCET
81 | K | 734-46 | Kohouty plnicí a vypouštěcí DN 15. D+M | kus | 214 |  | 0 |  |  | základní |  | 0 | 0 | 0 | 0 | 0 | 4 | K | 2 |  |  |  | ROZPOCET | 0 | 0 | 0 | 0 | 0 | 1 | 0 | 4 | 164
| VV |  | VK - Označení položky ve výkresech: D1.01.4b1-04 až D1.01.4b1-12 | [14 empty] | VV | 2 | 1 | True | 0 | ROZPOCET
| VV |  | 214,00 |  | 214 | [12 empty] | VV | 2 | 2 | True | 0 | ROZPOCET
| VV |  | Součet |  | 214 | [12 empty] | VV | 2 | 4 | True | 1 | ROZPOCET
82 | K | 734-47 | Zhotovení napojení na páteřní rozvod | kus | 214 |  | 0 |  |  | základní |  | 0 | 0 | 0 | 0 | 0 | 4 | K | 2 |  |  |  | ROZPOCET | 0 | 0 | 0 | 0 | 0 | 1 | 0 | 4 | 166
83 | K | 734-48 | Automatický odvzdušňovací ventil umístěny v komoře výměníku do DN15, uzavírací ventil motýlkový do DN15. D+M | kus | 214 |  | 0 |  |  | základní |  | 0 | 0 | 0 | 0 | 0 | 4 | K | 2 |  |  |  | ROZPOCET | 0 | 0 | 0 | 0 | 0 | 1 | 0 | 4 | 168
| VV |  | AOV - Označení položky ve výkresech: D1.01.4b1-04 až D1.01.4b1-12 | [14 empty] | VV | 2 | 1 | True | 0 | ROZPOCET
| VV |  | 214,00 |  | 214 | [12 empty] | VV | 2 | 2 | True | 0 | ROZPOCET
| VV |  | Součet |  | 214 | [12 empty] | VV | 2 | 4 | True | 1 | ROZPOCET
84 | K | 734-49 | Vyregulování ventilu | hod | 53.5 |  | 0 |  |  | základní |  | 0 | 0 | 0 | 0 | 0 | 4 | K | 2 |  |  |  | ROZPOCET | 0 | 0 | 0 | 0 | 0 | 1 | 0 | 4 | 170
| D | D5 | REGULAČNÍ UZLY FCU JEDNOTEK: (2,9-5,2kW) - celkem 12ks |  |  |  | 0 |  |  |  |  | 0 |  | 0 |  | 0 | 1 | D | 1 |  |  |  | ROZPOCET | [6 empty] | 0
85 | K | 734-50 | Redukce varná DN 25/20. D+M | kus | 24 |  | 0 |  |  | základní |  | 0 | 0 | 0 | 0 | 0 | 4 | K | 2 |  |  |  | ROZPOCET | 0 | 0 | 0 | 0 | 0 | 1 | 0 | 4 | 172
| VV |  | Obsaženo ve výkresech: D1.01.4b1-04 až D1.01.4b1-12 | [14 empty] | VV | 2 | 1 | True | 0 | ROZPOCET
| VV |  | 24,00 |  | 24 | [12 empty] | VV | 2 | 2 | True | 0 | ROZPOCET
| VV |  | Součet |  | 24 | [12 empty] | VV | 2 | 4 | True | 1 | ROZPOCET
86 | K | 734-51 | Kohout kulový, vnitř.-vnitř.z. DN 25 . D+M | kus | 24 |  | 0 |  |  | základní |  | 0 | 0 | 0 | 0 | 0 | 4 | K | 2 |  |  |  | ROZPOCET | 0 | 0 | 0 | 0 | 0 | 1 | 0 | 4 | 174
| VV |  | KK - Označení položky ve výkresech: D1.01.4b1-04 až D1.01.4b1-12 | [14 empty] | VV | 2 | 1 | True | 0 | ROZPOCET
| VV |  | 24,00 |  | 24 | [12 empty] | VV | 2 | 2 | True | 0 | ROZPOCET
| VV |  | Součet |  | 24 | [12 empty] | VV | 2 | 4 | True | 1 | ROZPOCET
87 | K | 734-52 | Regulační ventil s přednastavením DN20, včetně měřících jímek průtoku, kvs=2,70m3/h, včetně izolační skořepiny, včetně protišroubení. D+M | kus | 12 |  | 0 |  |  | základní |  | 0 | 0 | 0 | 0 | 0 | 4 | K | 2 |  |  |  | ROZPOCET | 0 | 0 | 0 | 0 | 0 | 1 | 0 | 4 | 176
| VV |  | Obsaženo ve výkresech: D1.01.4b1-04 až D1.01.4b1-12 | [14 empty] | VV | 2 | 1 | True | 0 | ROZPOCET
| VV |  | 12,00 |  | 12 | [12 empty] | VV | 2 | 2 | True | 0 | ROZPOCET
| VV |  | Součet |  | 12 | [12 empty] | VV | 2 | 4 | True | 1 | ROZPOCET
88 | K | 734-54 | Montáž servopohonu pro regulační ventil | kus | 12 |  | 0 |  |  | základní |  | 0 | 0 | 0 | 0 | 0 | 4 | K | 2 |  |  |  | ROZPOCET | 0 | 0 | 0 | 0 | 0 | 1 | 0 | 4 | 180
89 | K | 734-55 | Připojovací (uzavírací a regulační) šroubení do DN25, pro FCU a kanálových jednotek, včetně protišroubení. D+M | kus | 24 |  | 0 |  |  | základní |  | 0 | 0 | 0 | 0 | 0 | 4 | K | 2 |  |  |  | ROZPOCET | 0 | 0 | 0 | 0 | 0 | 1 | 0 | 4 | 182
| VV |  | Obsaženo ve výkresech: D1.01.4b1-04 až D1.01.4b1-12 | [14 empty] | VV | 2 | 1 | True | 0 | ROZPOCET
| VV |  | 24,00 |  | 24 | [12 empty] | VV | 2 | 2 | True | 0 | ROZPOCET
| VV |  | Součet |  | 24 | [12 empty] | VV | 2 | 4 | True | 1 | ROZPOCET
90 | K | 734-56 | Kohouty plnicí a vypouštěcí DN 15. D+M | kus | 24 |  | 0 |  |  | základní |  | 0 | 0 | 0 | 0 | 0 | 4 | K | 2 |  |  |  | ROZPOCET | 0 | 0 | 0 | 0 | 0 | 1 | 0 | 4 | 184
| VV |  | VK - Označení položky ve výkresech: D1.01.4b1-04 až D1.01.4b1-12 | [14 empty] | VV | 2 | 1 | True | 0 | ROZPOCET
| VV |  | 24,00 |  | 24 | [12 empty] | VV | 2 | 2 | True | 0 | ROZPOCET
| VV |  | Součet |  | 24 | [12 empty] | VV | 2 | 4 | True | 1 | ROZPOCET
91 | K | 734-57 | Zhotovení napojení na páteřní rozvod | kus | 24 |  | 0 |  |  | základní |  | 0 | 0 | 0 | 0 | 0 | 4 | K | 2 |  |  |  | ROZPOCET | 0 | 0 | 0 | 0 | 0 | 1 | 0 | 4 | 186
92 | K | 734-58 | Automatický odvzdušňovací ventil umístěny v komoře výměníku do DN15, uzavírací ventil motýlkový do DN15. D+M | kus | 24 |  | 0 |  |  | základní |  | 0 | 0 | 0 | 0 | 0 | 4 | K | 2 |  |  |  | ROZPOCET | 0 | 0 | 0 | 0 | 0 | 1 | 0 | 4 | 188
| VV |  | AOV - Označení položky ve výkresech: D1.01.4b1-04 až D1.01.4b1-12 | [14 empty] | VV | 2 | 1 | True | 0 | ROZPOCET
| VV |  | 24,00 |  | 24 | [12 empty] | VV | 2 | 2 | True | 0 | ROZPOCET
| VV |  | Součet |  | 24 | [12 empty] | VV | 2 | 4 | True | 1 | ROZPOCET
93 | K | 734-59 | Vyregulování ventilu | hod | 6 |  | 0 |  |  | základní |  | 0 | 0 | 0 | 0 | 0 | 4 | K | 2 |  |  |  | ROZPOCET | 0 | 0 | 0 | 0 | 0 | 1 | 0 | 4 | 190
| D | D6 | REGULAČNÍ UZLY FCU JEDNOTEK NA KONCI VĚTVÍ: (1,5 - 2,8kW) - celkem 20ks |  |  |  | 0 |  |  |  |  | 0 |  | 0 |  | 0 | 1 | D | 1 |  |  |  | ROZPOCET | [6 empty] | 0
94 | K | 734-60 | Redukce varná DN 20/15. D+M | kus | 80 |  | 0 |  |  | základní |  | 0 | 0 | 0 | 0 | 0 | 4 | K | 2 |  |  |  | ROZPOCET | 0 | 0 | 0 | 0 | 0 | 1 | 0 | 4 | 192
| VV |  | Obsaženo ve výkresech: D1.01.4b1-04 až D1.01.4b1-12 | [14 empty] | VV | 2 | 1 | True | 0 | ROZPOCET
| VV |  | 80,00 |  | 80 | [12 empty] | VV | 2 | 2 | True | 0 | ROZPOCET
| VV |  | Součet |  | 80 | [12 empty] | VV | 2 | 4 | True | 1 | ROZPOCET
95 | K | 734-61 | Kohout kulový, vnitř.-vnitř.z. DN 20 . D+M | kus | 40 |  | 0 |  |  | základní |  | 0 | 0 | 0 | 0 | 0 | 4 | K | 2 |  |  |  | ROZPOCET | 0 | 0 | 0 | 0 | 0 | 1 | 0 | 4 | 194
| VV |  | KK - Označení položky ve výkresech: D1.01.4b1-04 až D1.01.4b1-12 | [14 empty] | VV | 2 | 1 | True | 0 | ROZPOCET
| VV |  | 40,00 |  | 40 | [12 empty] | VV | 2 | 2 | True | 0 | ROZPOCET
| VV |  | Součet |  | 40 | [12 empty] | VV | 2 | 4 | True | 1 | ROZPOCET
96 | K | 734-62 | 3-cestný regulační ventil DN15, Kvs=1,6m3/h včetně izolační skořepiny, včetně protišroubení. D+M | kus | 20 |  | 0 |  |  | základní |  | 0 | 0 | 0 | 0 | 0 | 4 | K | 2 |  |  |  | ROZPOCET | 0 | 0 | 0 | 0 | 0 | 1 | 0 | 4 | 196
| VV |  | Obsaženo ve výkresech: D1.01.4b1-04 až D1.01.4b1-12 | [14 empty] | VV | 2 | 1 | True | 0 | ROZPOCET
| VV |  | 20,00 |  | 20 | [12 empty] | VV | 2 | 2 | True | 0 | ROZPOCET
| VV |  | Součet |  | 20 | [12 empty] | VV | 2 | 4 | True | 1 | ROZPOCET
97 | K | 734-64 | Montáž servopohonu pro regulační ventil | kus | 20 |  | 0 |  |  | základní |  | 0 | 0 | 0 | 0 | 0 | 4 | K | 2 |  |  |  | ROZPOCET | 0 | 0 | 0 | 0 | 0 | 1 | 0 | 4 | 200
98 | K | 734-65 | Smyčkový vyvažovací ventil z šedé litiny závitový DN15 včetně měření tlaku, průtoku včetně dvou kusů protišroubení. D+M | kus | 20 |  | 0 |  |  | základní |  | 0 | 0 | 0 | 0 | 0 | 4 | K | 2 |  |  |  | ROZPOCET | 0 | 0 | 0 | 0 | 0 | 1 | 0 | 4 | 202
| VV |  | VA - Označení položky ve výkresech: D1.01.4b1-04 až D1.01.4b1-12 | [14 empty] | VV | 2 | 1 | True | 0 | ROZPOCET
| VV |  | 20,00 |  | 20 | [12 empty] | VV | 2 | 2 | True | 0 | ROZPOCET
| VV |  | Součet |  | 20 | [12 empty] | VV | 2 | 4 | True | 1 | ROZPOCET
99 | K | 734-66 | Připojovací (uzavírací a regulační) šroubení do DN20, pro FCU a kanálových jednotek, včetně protišroubení. D+M | kus | 40 |  | 0 |  |  | základní |  | 0 | 0 | 0 | 0 | 0 | 4 | K | 2 |  |  |  | ROZPOCET | 0 | 0 | 0 | 0 | 0 | 1 | 0 | 4 | 204
| VV |  | Obsaženo ve výkresech: D1.01.4b1-04 až D1.01.4b1-12 | [14 empty] | VV | 2 | 1 | True | 0 | ROZPOCET
| VV |  | 40,00 |  | 40 | [12 empty] | VV | 2 | 2 | True | 0 | ROZPOCET
| VV |  | Součet |  | 40 | [12 empty] | VV | 2 | 4 | True | 1 | ROZPOCET
100 | K | 734-67 | Kohouty plnicí a vypouštěcí DN 15. D+M | kus | 40 |  | 0 |  |  | základní |  | 0 | 0 | 0 | 0 | 0 | 4 | K | 2 |  |  |  | ROZPOCET | 0 | 0 | 0 | 0 | 0 | 1 | 0 | 4 | 206
| VV |  | VK - Označení položky ve výkresech: D1.01.4b1-04 až D1.01.4b1-12 | [14 empty] | VV | 2 | 1 | True | 0 | ROZPOCET
| VV |  | 40,00 |  | 40 | [12 empty] | VV | 2 | 2 | True | 0 | ROZPOCET
| VV |  | Součet |  | 40 | [12 empty] | VV | 2 | 4 | True | 1 | ROZPOCET
101 | K | 734-68 | Zhotovení napojení na páteřní rozvod | kus | 40 |  | 0 |  |  | základní |  | 0 | 0 | 0 | 0 | 0 | 4 | K | 2 |  |  |  | ROZPOCET | 0 | 0 | 0 | 0 | 0 | 1 | 0 | 4 | 208
102 | K | 734-69 | Automatický odvzdušňovací ventil umístěny v komoře výměníku do DN12, uzavírací ventil motýlkový do DN12. D+M | kus | 40 |  | 0 |  |  | základní |  | 0 | 0 | 0 | 0 | 0 | 4 | K | 2 |  |  |  | ROZPOCET | 0 | 0 | 0 | 0 | 0 | 1 | 0 | 4 | 210
| VV |  | AOV - Označení položky ve výkresech: D1.01.4b1-04 až D1.01.4b1-12 | [14 empty] | VV | 2 | 1 | True | 0 | ROZPOCET
| VV |  | 40,00 |  | 40 | [12 empty] | VV | 2 | 2 | True | 0 | ROZPOCET
| VV |  | Součet |  | 40 | [12 empty] | VV | 2 | 4 | True | 1 | ROZPOCET
103 | K | 734-70 | Vyregulování ventilu | hod | 10 |  | 0 |  |  | základní |  | 0 | 0 | 0 | 0 | 0 | 4 | K | 2 |  |  |  | ROZPOCET | 0 | 0 | 0 | 0 | 0 | 1 | 0 | 4 | 212
| D | D7 | REGULAČNÍ UZLY FCU JEDNOTEK NA KONCI VĚTVÍ: (2,9-5,2kW) - celkem 4ks |  |  |  | 0 |  |  |  |  | 0 |  | 0 |  | 0 | 1 | D | 1 |  |  |  | ROZPOCET | [6 empty] | 0
104 | K | 734-70.1 | Redukce varná DN 25/20. D+M | kus | 16 |  | 0 |  |  | základní |  | 0 | 0 | 0 | 0 | 0 | 4 | K | 2 |  |  |  | ROZPOCET | 0 | 0 | 0 | 0 | 0 | 1 | 0 | 4 | 214
| VV |  | Obsaženo ve výkresech: D1.01.4b1-04 až D1.01.4b1-12 | [14 empty] | VV | 2 | 1 | True | 0 | ROZPOCET
| VV |  | 16,00 |  | 16 | [12 empty] | VV | 2 | 2 | True | 0 | ROZPOCET
| VV |  | Součet |  | 16 | [12 empty] | VV | 2 | 4 | True | 1 | ROZPOCET
105 | K | 734-71 | Kohout kulový, vnitř.-vnitř.z. DN 25 . D+M | kus | 8 |  | 0 |  |  | základní |  | 0 | 0 | 0 | 0 | 0 | 4 | K | 2 |  |  |  | ROZPOCET | 0 | 0 | 0 | 0 | 0 | 1 | 0 | 4 | 216
| VV |  | KK - Označení položky ve výkresech: D1.01.4b1-04 až D1.01.4b1-12 | [14 empty] | VV | 2 | 1 | True | 0 | ROZPOCET
| VV |  | 8,00 |  | 8 | [12 empty] | VV | 2 | 2 | True | 0 | ROZPOCET
| VV |  | Součet |  | 8 | [12 empty] | VV | 2 | 4 | True | 1 | ROZPOCET
106 | K | 734-72 | 3-cestný regulační ventil DN15, Kvs=2,5m3/h včetně izolační skořepiny, včetně protišroubení. D+M | kus | 4 |  | 0 |  |  | základní |  | 0 | 0 | 0 | 0 | 0 | 4 | K | 2 |  |  |  | ROZPOCET | 0 | 0 | 0 | 0 | 0 | 1 | 0 | 4 | 218
| VV |  | Obsaženo ve výkresech: D1.01.4b1-04 až D1.01.4b1-12 | [14 empty] | VV | 2 | 1 | True | 0 | ROZPOCET
| VV |  | 4,00 |  | 4 | [12 empty] | VV | 2 | 2 | True | 0 | ROZPOCET
| VV |  | Součet |  | 4 | [12 empty] | VV | 2 | 4 | True | 1 | ROZPOCET
107 | K | 734-74 | Montáž servopohonu pro regulační ventil | kus | 4 |  | 0 |  |  | základní |  | 0 | 0 | 0 | 0 | 0 | 4 | K | 2 |  |  |  | ROZPOCET | 0 | 0 | 0 | 0 | 0 | 1 | 0 | 4 | 222
108 | K | 734-75 | Smyčkový vyvažovací ventil z šedé litiny závitový DN20 včetně měření tlaku, průtoku včetně dvou kusů protišroubení. D+M | kus | 4 |  | 0 |  |  | základní |  | 0 | 0 | 0 | 0 | 0 | 4 | K | 2 |  |  |  | ROZPOCET | 0 | 0 | 0 | 0 | 0 | 1 | 0 | 4 | 224
| VV |  | VA - Označení položky ve výkresech: D1.01.4b-10 | [14 empty] | VV | 2 | 1 | True | 0 | ROZPOCET
| VV |  | 4,00 |  | 4 | [12 empty] | VV | 2 | 2 | True | 0 | ROZPOCET
| VV |  | Součet |  | 4 | [12 empty] | VV | 2 | 4 | True | 1 | ROZPOCET
109 | K | 734-76 | Připojovací (uzavírací a regulační) šroubení do DN25, pro FCU a kanálových jednotek, včetně protišroubení. D+M | kus | 8 |  | 0 |  |  | základní |  | 0 | 0 | 0 | 0 | 0 | 4 | K | 2 |  |  |  | ROZPOCET | 0 | 0 | 0 | 0 | 0 | 1 | 0 | 4 | 226
| VV |  | Obsaženo ve výkresech: D1.01.4b1-04 až D1.01.4b1-12 | [14 empty] | VV | 2 | 1 | True | 0 | ROZPOCET
| VV |  | 8,00 |  | 8 | [12 empty] | VV | 2 | 2 | True | 0 | ROZPOCET
| VV |  | Součet |  | 8 | [12 empty] | VV | 2 | 4 | True | 1 | ROZPOCET
110 | K | 734-77 | Kohouty plnicí a vypouštěcí DN 15. D+M | kus | 8 |  | 0 |  |  | základní |  | 0 | 0 | 0 | 0 | 0 | 4 | K | 2 |  |  |  | ROZPOCET | 0 | 0 | 0 | 0 | 0 | 1 | 0 | 4 | 228
| VV |  | VK - Označení položky ve výkresech: D1.01.4b1-04 až D1.01.4b1-12 | [14 empty] | VV | 2 | 1 | True | 0 | ROZPOCET
| VV |  | 8,00 |  | 8 | [12 empty] | VV | 2 | 2 | True | 0 | ROZPOCET
| VV |  | Součet |  | 8 | [12 empty] | VV | 2 | 4 | True | 1 | ROZPOCET
111 | K | 734-78 | Zhotovení napojení na páteřní rozvod | kus | 8 |  | 0 |  |  | základní |  | 0 | 0 | 0 | 0 | 0 | 4 | K | 2 |  |  |  | ROZPOCET | 0 | 0 | 0 | 0 | 0 | 1 | 0 | 4 | 230
112 | K | 734-79 | Automatický odvzdušňovací ventil umístěny v komoře výměníku do DN12, uzavírací ventil motýlkový do DN12. D+M | kus | 8 |  | 0 |  |  | základní |  | 0 | 0 | 0 | 0 | 0 | 4 | K | 2 |  |  |  | ROZPOCET | 0 | 0 | 0 | 0 | 0 | 1 | 0 | 4 | 232
| VV |  | AOV - Označení položky ve výkresech: D1.01.4b1-04 až D1.01.4b1-12 | [14 empty] | VV | 2 | 1 | True | 0 | ROZPOCET
| VV |  | 8,00 |  | 8 | [12 empty] | VV | 2 | 2 | True | 0 | ROZPOCET
| VV |  | Součet |  | 8 | [12 empty] | VV | 2 | 4 | True | 1 | ROZPOCET
113 | K | 734-80 | Vyregulování ventilu | hod | 2 |  | 0 |  |  | základní |  | 0 | 0 | 0 | 0 | 0 | 4 | K | 2 |  |  |  | ROZPOCET | 0 | 0 | 0 | 0 | 0 | 1 | 0 | 4 | 234
| D | D8 | Armatury - všechny armatury budou min. PN 16 |  |  |  | 0 |  |  |  |  | 0 |  | 0 |  | 0 | 1 | D | 1 |  |  |  | ROZPOCET | [6 empty] | 0
114 | K | 734-80.1 | Kohouty plnicí a vypouštěcí DN 15. D+M | kus | 10 |  | 0 |  |  | základní |  | 0 | 0 | 0 | 0 | 0 | 4 | K | 2 |  |  |  | ROZPOCET | 0 | 0 | 0 | 0 | 0 | 1 | 0 | 4 | 236
| VV |  | VK - Označení položky ve výkresech: D1.01.4b1-04 až D1.01.4b1-12 | [14 empty] | VV | 2 | 1 | True | 0 | ROZPOCET
| VV |  | 10,00 |  | 10 | [12 empty] | VV | 2 | 2 | True | 0 | ROZPOCET
| VV |  | Součet |  | 10 | [12 empty] | VV | 2 | 4 | True | 1 | ROZPOCET
115 | K | 734-81 | Kohouty plnicí a vypouštěcí DN 25. D+M | kus | 2 |  | 0 |  |  | základní |  | 0 | 0 | 0 | 0 | 0 | 4 | K | 2 |  |  |  | ROZPOCET | 0 | 0 | 0 | 0 | 0 | 1 | 0 | 4 | 238
| VV |  | VK - Označení položky ve výkresech: D1.01.4b1-04 až D1.01.4b1-12 | [14 empty] | VV | 2 | 1 | True | 0 | ROZPOCET
| VV |  | 2,00 |  | 2 | [12 empty] | VV | 2 | 2 | True | 0 | ROZPOCET
| VV |  | Součet |  | 2 | [12 empty] | VV | 2 | 4 | True | 1 | ROZPOCET
116 | K | 734-82 | Klapka mezipřírubová KL DN65 vč. 2 ks protipřírub. D+M | kus | 2 |  | 0 |  |  | základní |  | 0 | 0 | 0 | 0 | 0 | 4 | K | 2 |  |  |  | ROZPOCET | 0 | 0 | 0 | 0 | 0 | 1 | 0 | 4 | 240
| VV |  | MK - Označení položky ve výkresech: D1.01.4b1-04 až D1.01.4b1-12 | [14 empty] | VV | 2 | 1 | True | 0 | ROZPOCET
| VV |  | 2,00 |  | 2 | [12 empty] | VV | 2 | 2 | True | 0 | ROZPOCET
| VV |  | Součet |  | 2 | [12 empty] | VV | 2 | 4 | True | 1 | ROZPOCET
117 | K | 734-83 | Klapka mezipřírubová KL DN 80 vč. 2 ks protipřírub. D+M | kus | 2 |  | 0 |  |  | základní |  | 0 | 0 | 0 | 0 | 0 | 4 | K | 2 |  |  |  | ROZPOCET | 0 | 0 | 0 | 0 | 0 | 1 | 0 | 4 | 242
| VV |  | MK - Označení položky ve výkresech: D1.01.4b1-04 až D1.01.4b1-12 | [14 empty] | VV | 2 | 1 | True | 0 | ROZPOCET
| VV |  | 2,00 |  | 2 | [12 empty] | VV | 2 | 2 | True | 0 | ROZPOCET
| VV |  | Součet |  | 2 | [12 empty] | VV | 2 | 4 | True | 1 | ROZPOCET
118 | K | 734-84 | Teploměr dvoukovový, pevný stonek 100 mm. | kus | 4 |  | 0 |  |  | základní |  | 0 | 0 | 0 | 0 | 0 | 4 | K | 2 |  |  |  | ROZPOCET | 0 | 0 | 0 | 0 | 0 | 1 | 0 | 4 | 244
| VV |  | T - Označení položky ve výkresech: D1.01.4b1-04 až D1.01.4b1-12 | [14 empty] | VV | 2 | 1 | True | 0 | ROZPOCET
| VV |  | 4,00 |  | 4 | [12 empty] | VV | 2 | 2 | True | 0 | ROZPOCET
| VV |  | Součet |  | 4 | [12 empty] | VV | 2 | 4 | True | 1 | ROZPOCET
119 | K | 734-85 | Tlakoměr - topné médium. | kus | 4 |  | 0 |  |  | základní |  | 0 | 0 | 0 | 0 | 0 | 4 | K | 2 |  |  |  | ROZPOCET | 0 | 0 | 0 | 0 | 0 | 1 | 0 | 4 | 246
| VV |  | P- Označení položky ve výkresech: D1.01.4b1-04 až D1.01.4b1-12 | [14 empty] | VV | 2 | 1 | True | 0 | ROZPOCET
| VV |  | 4,00 |  | 4 | [12 empty] | VV | 2 | 2 | True | 0 | ROZPOCET
| VV |  | Součet |  | 4 | [12 empty] | VV | 2 | 4 | True | 1 | ROZPOCET
120 | K | 734-86 | Montáž tleploměru dvoukovového | kus | 4 |  | 0 |  |  | základní |  | 0 | 0 | 0 | 0 | 0 | 4 | K | 2 |  |  |  | ROZPOCET | 0 | 0 | 0 | 0 | 0 | 1 | 0 | 4 | 248
121 | K | 734-87 | Montáž tlakoměru deformačního 0-10 MPa | kus | 4 |  | 0 |  |  | základní |  | 0 | 0 | 0 | 0 | 0 | 4 | K | 2 |  |  |  | ROZPOCET | 0 | 0 | 0 | 0 | 0 | 1 | 0 | 4 | 250
122 | K | 734-88 | Automatické odvzdušňovací ventil do DN15 vč.kohoutu kul.do DN15. D+M | kus | 14 |  | 0 |  |  | základní |  | 0 | 0 | 0 | 0 | 0 | 4 | K | 2 |  |  |  | ROZPOCET | 0 | 0 | 0 | 0 | 0 | 1 | 0 | 4 | 252
| VV |  | AOV - Označení položky ve výkresech: D1.01.4b1-04 až D1.01.4b1-12 | [14 empty] | VV | 2 | 1 | True | 0 | ROZPOCET
| VV |  | 14,00 |  | 14 | [12 empty] | VV | 2 | 2 | True | 0 | ROZPOCET
| VV |  | Součet |  | 14 | [12 empty] | VV | 2 | 4 | True | 1 | ROZPOCET
123 | K | 734-89 | Návarky pro teplotní čidla . D+M | kus | 8 |  | 0 |  |  | základní |  | 0 | 0 | 0 | 0 | 0 | 4 | K | 2 |  |  |  | ROZPOCET | 0 | 0 | 0 | 0 | 0 | 1 | 0 | 4 | 254
124 | K | 734-90 | Návarky pro teploměr/tlakoměr. D+M | kus | 8 |  | 0 |  |  | základní |  | 0 | 0 | 0 | 0 | 0 | 4 | K | 2 |  |  |  | ROZPOCET | 0 | 0 | 0 | 0 | 0 | 1 | 0 | 4 | 256
125 | K | 734-91 | Smyčkový vyvažovací ventil závitový DN32 včetně měření tlaku, průtoku včetně dvou kusů protišroubení. D+M | kus | 1 |  | 0 |  |  | základní |  | 0 | 0 | 0 | 0 | 0 | 4 | K | 2 |  |  |  | ROZPOCET | 0 | 0 | 0 | 0 | 0 | 1 | 0 | 4 | 258
| VV |  | VA - Označení položky ve výkresech: D1.01.4b-10 | [14 empty] | VV | 2 | 1 | True | 0 | ROZPOCET
| VV |  | 1,00 |  | 1 | [12 empty] | VV | 2 | 2 | True | 0 | ROZPOCET
| VV |  | Součet |  | 1 | [12 empty] | VV | 2 | 4 | True | 1 | ROZPOCET
126 | K | 734-92 | Smyčkový vyvažovací ventil závitový DN40 včetně měření tlaku, průtoku včetně dvou kusů protišroubení. D+M | kus | 1 |  | 0 |  |  | základní |  | 0 | 0 | 0 | 0 | 0 | 4 | K | 2 |  |  |  | ROZPOCET | 0 | 0 | 0 | 0 | 0 | 1 | 0 | 4 | 260
| VV |  | VA - Označení položky ve výkresech: D1.01.4b-10 | [14 empty] | VV | 2 | 1 | True | 0 | ROZPOCET
| VV |  | 1,00 |  | 1 | [12 empty] | VV | 2 | 2 | True | 0 | ROZPOCET
| VV |  | Součet |  | 1 | [12 empty] | VV | 2 | 4 | True | 1 | ROZPOCET
127 | K | 734-93 | Smyčkový vyvažovací ventil z šedé litiny přírubový DN50 včetně měření tlaku, průtoku včetně dvou kusů protipřírub. D+M | kus | 2 |  | 0 |  |  | základní |  | 0 | 0 | 0 | 0 | 0 | 4 | K | 2 |  |  |  | ROZPOCET | 0 | 0 | 0 | 0 | 0 | 1 | 0 | 4 | 262
| VV |  | VA - Označení položky ve výkresech: D1.01.4b-10 | [14 empty] | VV | 2 | 1 | True | 0 | ROZPOCET
| VV |  | 2,00 |  | 2 | [12 empty] | VV | 2 | 2 | True | 0 | ROZPOCET
| VV |  | Součet |  | 2 | [12 empty] | VV | 2 | 4 | True | 1 | ROZPOCET
128 | K | 734-94 | Smyčkový vyvažovací ventil z šedé litiny přírubový DN65 včetně měření tlaku, průtoku včetně dvou kusů protipřírub. D+M | kus | 2 |  | 0 |  |  | základní |  | 0 | 0 | 0 | 0 | 0 | 4 | K | 2 |  |  |  | ROZPOCET | 0 | 0 | 0 | 0 | 0 | 1 | 0 | 4 | 264
| VV |  | VA - Označení položky ve výkresech: D1.01.4b1-04 až D1.01.4b1-12 | [14 empty] | VV | 2 | 1 | True | 0 | ROZPOCET
| VV |  | 2,00 |  | 2 | [12 empty] | VV | 2 | 2 | True | 0 | ROZPOCET
| VV |  | Součet |  | 2 | [12 empty] | VV | 2 | 4 | True | 1 | ROZPOCET
129 | K | 734-95 | Pružný kompenzátor do potrubí DN65, vč.2ks protipřírub. D+M | kus | 6 |  | 0 |  |  | základní |  | 0 | 0 | 0 | 0 | 0 | 4 | K | 2 |  |  |  | ROZPOCET | 0 | 0 | 0 | 0 | 0 | 1 | 0 | 4 | 266
| VV |  | PK - Označení položky ve výkresech: D1.01.4b-09 | [14 empty] | VV | 2 | 1 | True | 0 | ROZPOCET
| VV |  | 6,00 |  | 6 | [12 empty] | VV | 2 | 2 | True | 0 | ROZPOCET
| VV |  | Součet |  | 6 | [12 empty] | VV | 2 | 4 | True | 1 | ROZPOCET
130 | K | 734-96 | Odvzdušňovací nádoba DN65 vč. VK15 a napojení na horizontální rozvod. D+M | sada | 8 |  | 0 |  |  | základní |  | 0 | 0 | 0 | 0 | 0 | 4 | K | 2 |  |  |  | ROZPOCET | 0 | 0 | 0 | 0 | 0 | 1 | 0 | 4 | 268
| VV |  | ON - Označení položky ve výkresech: D1.01.4b-08, D1.01.4b-09, D1.01.4b-10 | [14 empty] | VV | 2 | 1 | True | 0 | ROZPOCET
| VV |  | 8,00 |  | 8 | [12 empty] | VV | 2 | 2 | True | 0 | ROZPOCET
| VV |  | Součet |  | 8 | [12 empty] | VV | 2 | 4 | True | 1 | ROZPOCET
131 | K | 734-97 | Přesun hmot pro armatury, výšky do 24 m | t | 1.399 |  | 0 |  |  | základní |  | 0 | 0 | 0 | 0 | 0 | 4 | K | 2 |  |  |  | ROZPOCET | 0 | 0 | 0 | 0 | 0 | 1 | 0 | 4 | 270
| D | 767 | Konstrukce zámečnické |  |  |  | 0 |  |  |  |  | 0 |  | 0 |  | 0 | 2 | D | 0 |  |  |  | ROZPOCET | [6 empty] | 0
132 | K | 767-1 | Dodávka a montáž atypických konstrukcí hmotnosti do 5 kg Drobný materiál, určený ke kotvení potrubí (dělené objímky, závitové tyče, hmoždiny, vruty...) | kg | 282.038 |  | 0 |  |  | základní |  | 0 | 0 | 0 | 0 | 0 | 16 | K | 1 |  |  |  | ROZPOCET | 0 | 0 | 0 | 0 | 0 | 1 | 0 | 16 | 272
133 | K | 767-2 | Montáž atypických konstrukcí hmotnosti do 10 kg Materiál, určený k uložení/zavěšení potrubních tras (mimo objímek, třmenů apod.) - nosné konzoly apod. | kg | 423.058 |  | 0 |  |  | základní |  | 0 | 0 | 0 | 0 | 0 | 16 | K | 1 |  |  |  | ROZPOCET | 0 | 0 | 0 | 0 | 0 | 1 | 0 | 16 | 274
134 | K | 998767202 | Přesun hmot pro zámečnické konstr., výšky do 12 m | t | 0.705 |  | 0 |  |  | základní |  | 0 | 0 | 0 | 0 | 0 | 16 | K | 1 |  |  |  | ROZPOCET | 0 | 0 | 0 | 0 | 0 | 1 | 0 | 16 | 276
| D | 783 | Nátěry |  |  |  | 0 |  |  |  |  | 0 |  | 0 |  | 0 | 2 | D | 0 |  |  |  | ROZPOCET | [6 empty] | 0
135 | K | 783-1 | Nátěr syntetický OK "C" nebo "CC" 2x + 1x email | m2 | 32 |  | 0 |  |  | základní |  | 0 | 0 | 0 | 0 | 0 | 16 | K | 1 |  |  |  | ROZPOCET | 0 | 0 | 0 | 0 | 0 | 1 | 0 | 16 | 278
| VV |  | Obsaženo ve výkresech: D1.01.4b1-04 až D1.01.4b-11 | [14 empty] | VV | 1 | 1 | True | 0 | ROZPOCET
| VV |  | 32,00 |  | 32 | [12 empty] | VV | 1 | 2 | True | 0 | ROZPOCET
| VV |  | Součet |  | 32 | [12 empty] | VV | 1 | 4 | True | 1 | ROZPOCET
136 | K | 783-2 | Nátěr syntet. potrubí do DN 50 mm Z+2x +1x email | m | 3026.76 |  | 0 |  |  | základní |  | 0 | 0 | 0 | 0 | 0 | 16 | K | 1 |  |  |  | ROZPOCET | 0 | 0 | 0 | 0 | 0 | 1 | 0 | 16 | 280
137 | K | 783-3 | Nátěr syntet. potrubí do DN 200 mm Z +2x +1x email | m | 1002.36 |  | 0 |  |  | základní |  | 0 | 0 | 0 | 0 | 0 | 16 | K | 1 |  |  |  | ROZPOCET | 0 | 0 | 0 | 0 | 0 | 1 | 0 | 16 | 282
| D | 900 | Ostatní položky |  |  |  | 0 |  |  |  |  | 0 |  | 0 |  | 0 | 1 | D | 0 |  |  |  | ROZPOCET | [6 empty] | 0
138 | K | 900-141 | Plošina/pojízdné lešení pro montáž páteřních rozvodů | dní | 122 |  | 0 |  |  | základní |  | 0 | 0 | 0 | 0 | 0 | 4 | K | 1 |  |  |  | ROZPOCET | 0 | 0 | 0 | 0 | 0 | 1 | 0 | 4 | 284
139 | K | 900-142 | Popisy regulačních uzlů, popisy zařízení, schema a půdorys zdroje chladu, štítkování nastavení regulačních ventilů, štítkování pozic čerpadel, štíťky na potrubí - vše zalaminováno, požární ucpávky | ks | 250 |  | 0 |  |  | základní |  | 0 | 0 | 0 | 0 | 0 | 4 | K | 1 |  |  |  | ROZPOCET | 0 | 0 | 0 | 0 | 0 | 1 | 0 | 4 | 286
140 | K | 900-143 | Vodivé pospojování | soubor | 1 |  | 0 |  |  | základní |  | 0 | 0 | 0 | 0 | 0 | 4 | K | 1 |  |  |  | ROZPOCET | 0 | 0 | 0 | 0 | 0 | 1 | 0 | 4 | 288
141 | K | 900-144 | Napuštění a odvzdušnění systému | hod | 72 |  | 0 |  |  | základní |  | 0 | 0 | 0 | 0 | 0 | 4 | K | 1 |  |  |  | ROZPOCET | 0 | 0 | 0 | 0 | 0 | 1 | 0 | 4 | 290
142 | K | 900-145 | Čištění filtrů - 2x, včetně proplachu soustavy -2x | hod | 44 |  | 0 |  |  | základní |  | 0 | 0 | 0 | 0 | 0 | 4 | K | 1 |  |  |  | ROZPOCET | 0 | 0 | 0 | 0 | 0 | 1 | 0 | 4 | 292
143 | K | 900-146 | Inhibitory s vydatností 1:100 | l | 150 |  | 0 |  |  | základní |  | 0 | 0 | 0 | 0 | 0 | 4 | K | 1 |  |  |  | ROZPOCET | 0 | 0 | 0 | 0 | 0 | 1 | 0 | 4 | 294
144 | K | 900-147 | Zpracování provozního řádu | hod | 24 |  | 0 |  |  | základní |  | 0 | 0 | 0 | 0 | 0 | 4 | K | 1 |  |  |  | ROZPOCET | 0 | 0 | 0 | 0 | 0 | 1 | 0 | 4 | 296
145 | K | 900-148 | Zaregulování uzlů u VZT výměníků softwarovým způsobem pomocí zdvihu ventilu - řešeno ve spolupráci s MaR | hod | 49 |  | 0 |  |  | základní |  | 0 | 0 | 0 | 0 | 0 | 4 | K | 1 |  |  |  | ROZPOCET | 0 | 0 | 0 | 0 | 0 | 1 | 0 | 4 | 298
146 | K | 900-149 | Zaregulování chladícícho systému, včetně funkčních zkoušek a výstupního protokolu | hod | 220 |  | 0 |  |  | základní |  | 0 | 0 | 0 | 0 | 0 | 4 | K | 1 |  |  |  | ROZPOCET | 0 | 0 | 0 | 0 | 0 | 1 | 0 | 4 | 300
147 | K | 900-150 | Zkouška těsnosti po jednotlivých úsecích včetně výstupních protokolů jednotlivých odzkoušených úseků - v návaznosti na harmonogram stavby | hod | 72 |  | 0 |  |  | základní |  | 0 | 0 | 0 | 0 | 0 | 4 | K | 1 |  |  |  | ROZPOCET | 0 | 0 | 0 | 0 | 0 | 1 | 0 | 4 | 302
148 | K | 900-151 | Zkouška provozní obsahující zkoušku dilatační a chladící včetně výstupních protokolů | hod | 72 |  | 0 |  |  | základní |  | 0 | 0 | 0 | 0 | 0 | 4 | K | 1 |  |  |  | ROZPOCET | 0 | 0 | 0 | 0 | 0 | 1 | 0 | 4 | 304

## D1_01_4c1 - Vzduchotechni...
{960b6152-6cd7-490b-b2db-524a5e77ca92}
2
| KRYCÍ LIST SOUPISU PRACÍ | [7 empty] | v --- níže se nacházejí doplnkové a pomocné údaje k sestavám --- v | [8 empty] | False
Stavba:
NPK a.s., Pardubická nemocnice, Výstavba pavilonu CUP s centralizací akutních provozů - fáze II.
Objekt:
D1_01 - Centrální urgentní příjem – fáze II.
Soupis:
D1_01_4c - Vzduchotechnika
Úroveň 3:
D1_01_4c1 - Vzduchotechnika 1 (OS, CS)
| KSO: |  |  |  |  | CC-CZ:
| Místo: |  | Pardubice |  |  | Datum: | 2020-09-25
| Zadavatel: |  |  |  |  | IČ:
|  | Pardubický kraj |  |  |  | DIČ:
| Uchazeč: |  |  |  |  | IČ: | Vyplň údaj
|  | Vyplň údaj |  |  |  | DIČ: | Vyplň údaj
| Projektant: |  |  |  |  | IČ:
|  | Atelier Penta v.o.s., Mrštíkova 12, Jihlava |  |  |  | DIČ:
| Zpracovatel: |  |  |  |  | IČ:
|  | Ing. Petlach |  |  |  | DIČ:
Poznámka:
Položky jsou včetně dodávky a montáže
| Cena bez DPH | [5 empty] | 0
|  |  | Základ daně |  |  | Sazba daně | Výše daně
| DPH | základní | 0 |  |  | 21% | 0
|  | snížená | 0 |  |  | 15% | 0
|  | zákl. přenesená | 0 |  |  | 21% | 0
|  | sníž. přenesená | 0 |  |  | 15% | 0
|  | nulová | 0 |  |  | 0% | 0
| Cena s DPH |  |  | v | CZK |  | 0
| Projektant |  |  | Zpracovatel
| Datum a podpis: |  | Razítko | Datum a podpis: |  |  | Razítko
| Objednavatel |  |  | Uchazeč
| Datum a podpis: |  | Razítko | Datum a podpis: |  |  | Razítko
REKAPITULACE ČLENĚNÍ SOUPISU PRACÍ
Stavba:
NPK a.s., Pardubická nemocnice, Výstavba pavilonu CUP s centralizací akutních provozů - fáze II.
Objekt:
D1_01 - Centrální urgentní příjem – fáze II.
Soupis:
D1_01_4c - Vzduchotechnika
Úroveň 3:
D1_01_4c1 - Vzduchotechnika 1 (OS, CS)
Místo: |  |  | Pardubice |  |  | Datum: | 2020-09-25
Zadavatel: |  |  | Pardubický kraj |  |  | Projektant: | Atelier Penta v.o.s., Mrštíkova 12, Jihlava
Uchazeč: |  |  | Vyplň údaj |  |  | Zpracovatel: | Ing. Petlach
Kód dílu - Popis | [6 empty] | Cena celkem [CZK]
Náklady ze soupisu prací | [6 empty] | 0 | [11 empty] | -1
| ZAŘ. Č.:401 - Septická část - Chodby, zázemí-FÁZE II. | [5 empty] | 0
| ZAŘ. Č.:402 - Septická část - Robotický operační sál vč. zázemí-FÁZE II. | [5 empty] | 0
| ZAŘ. Č.:403 - Septická část - Operační sál č. 9-FÁZE II. | [5 empty] | 0
| ZAŘ. Č.:404 - Septická část - Operační sál č. 10-FÁZE II. | [5 empty] | 0
| ZAŘ. Č.:405 - Septická část - Zázemí operačních sálů-FÁZE II. | [5 empty] | 0
| ZAŘ. Č.:FC401 - Chlazení místností -C | [5 empty] | 0
| ZAŘ. Č.:K402 - Chlazení technika Robotický sál- C | [5 empty] | 0
| ZAŘ. Č.:P403 - Požární větrání 4.NP | [5 empty] | 0
SOUPIS PRACÍ
Stavba:
NPK a.s., Pardubická nemocnice, Výstavba pavilonu CUP s centralizací akutních provozů - fáze II.
Objekt:
D1_01 - Centrální urgentní příjem – fáze II.
Soupis:
D1_01_4c - Vzduchotechnika
Úroveň 3:
D1_01_4c1 - Vzduchotechnika 1 (OS, CS)
Místo: |  |  | Pardubice |  |  | Datum: | 2020-09-25
Zadavatel: |  |  | Pardubický kraj |  |  | Projektant: | Atelier Penta v.o.s., Mrštíkova 12, Jihlava
Uchazeč: |  |  | Vyplň údaj |  |  | Zpracovatel: | Ing. Petlach
PČ | Typ | Kód | Popis | MJ | Množství | J.cena [CZK] | Cena celkem [CZK] | Cenová soustava |  | DPH | J. Nh [h] | Nh celkem [h] | J. hmotnost [t] | Hmotnost celkem [t] | J. suť [t] | Suť Celkem [t]
Náklady soupisu celkem | [6 empty] | 0 |  |  |  |  | 0 |  | 0 |  | 0 |  | D | -1 | [10 empty] | 0
| D | ZAŘ. Č.:401 | Septická část - Chodby, zázemí-FÁZE II. |  |  |  | 0 |  |  |  |  | 0 |  | 0 |  | 0 | 1 | D | 0 |  |  |  | ROZPOCET | [6 empty] | 0
1 | K | 401.01 | Větrací jednotka s rekuperací,deskový výměník, ,ventilátory s EC motory,vodní ohřívač,vodní chladič ,podrobná specifikace viz. tabulka zařízení a technické listy | ks | 1 |  | 0 |  |  | základní |  | 0 | 0 | 0 | 0 | 0 | 4 | K | 1 |  |  |  | ROZPOCET | 0 | 0 | 0 | 0 | 0 | 1 | 0 | 4 | 2
| VV |  | Větrací jednotka v hygienickém provedení | [14 empty] | VV | 1 | 1 | True | 0 | ROZPOCET
| VV |  | 1 |  | 1 | [12 empty] | VV | 1 | 2 | True | 0 | ROZPOCET
| VV |  | Součet |  | 1 | [12 empty] | VV | 1 | 4 | True | 1 | ROZPOCET
2 | K | 401.50.01 | Tlumič hluku kulisový, tl. kulisy 100mm, včetně náběhových a obtokových plechů | ks | 1 |  | 0 |  |  | základní |  | 0 | 0 | 0 | 0 | 0 | 4 | K | 1 |  |  |  | ROZPOCET | 0 | 0 | 0 | 0 | 0 | 1 | 0 | 4 | 4
| VV |  | T-S-100-100-1000-500-2500 | [14 empty] | VV | 1 | 1 | True | 0 | ROZPOCET
| VV |  | 1 |  | 1 | [12 empty] | VV | 1 | 2 | True | 0 | ROZPOCET
| VV |  | Součet |  | 1 | [12 empty] | VV | 1 | 4 | True | 1 | ROZPOCET
3 | K | 401.50.02 | Tlumič hluku kulisový, tl. kulisy 100mm, včetně náběhových a obtokových plechů | ks | 1 |  | 0 |  |  | základní |  | 0 | 0 | 0 | 0 | 0 | 4 | K | 1 |  |  |  | ROZPOCET | 0 | 0 | 0 | 0 | 0 | 1 | 0 | 4 | 6
| VV |  | T-S-100-100-1000-500-2000 | [14 empty] | VV | 1 | 1 | True | 0 | ROZPOCET
| VV |  | 1 |  | 1 | [12 empty] | VV | 1 | 2 | True | 0 | ROZPOCET
| VV |  | Součet |  | 1 | [12 empty] | VV | 1 | 4 | True | 1 | ROZPOCET
4 | K | 401.100.01 | Ruční regulační klapka do kruhového potrubí. Průměr 160 mm. | ks | 1 |  | 0 |  |  | základní |  | 0 | 0 | 0 | 0 | 0 | 4 | K | 1 |  |  |  | ROZPOCET | 0 | 0 | 0 | 0 | 0 | 1 | 0 | 4 | 8
5 | K | 401.200.01 | Nástavec z ocelového plechu, celosvařovaný, s bočním kruhovým přívodem s regulační klapkou ovládanou ze strany čistého prostoru bez demontáže filtru. | ks | 3 |  | 0 |  |  | základní |  | 0 | 0 | 0 | 0 | 0 | 4 | K | 1 |  |  |  | ROZPOCET | 0 | 0 | 0 | 0 | 0 | 1 | 0 | 4 | 10
| VV |  | Závěsy přítlačných šroubů s plastovou hlavou jsou dokonale lakované bez korozivních míst. | [14 empty] | VV | 1 | 1 | True | 0 | ROZPOCET
| VV |  | Nástavec je vybaven dvěma nerezovými pomocnými záchytnými pery pro filtr. | [14 empty] | VV | 1 | 1 | True | 0 | ROZPOCET
| VV |  | Výustka s otočnými traskami je upevněna prostřednictním traverzy se středovým šroubem, | [14 empty] | VV | 1 | 1 | True | 0 | ROZPOCET
| VV |  | která je demontovatelná bez nutnosti uvolnění filtru pro možnost skenování média. | [14 empty] | VV | 1 | 1 | True | 0 | ROZPOCET
| VV |  | Spodní příruba nástavce je speciálně provedená pro pevnou montáž do podhledu s přiznaným nosným rastrem s T nosníky 24 mm s krokem rastru 600 mm. | [14 empty] | VV | 1 | 1 | True | 0 | ROZPOCET
| VV |  | Zároveň je vybaven konzolami pro zavěšení do stavebního stropu prostřednictvím závitových tyčí. | [14 empty] | VV | 1 | 1 | True | 0 | ROZPOCET
| VV |  | Výustka nástavce lícuje s pohledovou stranou vkládaných minerálních kazet. | [14 empty] | VV | 1 | 1 | True | 0 | ROZPOCET
| VV |  | Povrchová úprava nástavce - práškový lak odstínu dle požadavku zákazníka (standardně RAL 9010). | [14 empty] | VV | 1 | 1 | True | 0 | ROZPOCET
| VV |  | HEPA filtry mají hliníkový rám a oboustranné ochranné mřížky média. Vybaveny jsou půlkruhovým nekonečným polyuretanovým těsněním | [14 empty] | VV | 1 | 1 | True | 0 | ROZPOCET
| VV |  | CM-2121.Dx S13 R100.Z58, výška filtru 68 mm. | [14 empty] | VV | 1 | 1 | True | 0 | ROZPOCET
| VV |  | 3 |  | 3 | [12 empty] | VV | 1 | 2 | True | 0 | ROZPOCET
| VV |  | Součet |  | 3 | [12 empty] | VV | 1 | 4 | True | 1 | ROZPOCET
6 | K | 401.200.02 | Nástavec z ocelového plechu, celosvařovaný, s bočním kruhovým přívodem s regulační klapkou ovládanou ze strany čistého prostoru bez demontáže filtru. | ks | 2 |  | 0 |  |  | základní |  | 0 | 0 | 0 | 0 | 0 | 4 | K | 1 |  |  |  | ROZPOCET | 0 | 0 | 0 | 0 | 0 | 1 | 0 | 4 | 12
| VV |  | Závěsy přítlačných šroubů s plastovou hlavou jsou dokonale lakované bez korozivních míst. | [14 empty] | VV | 1 | 1 | True | 0 | ROZPOCET
| VV |  | Nástavec je vybaven dvěma nerezovými pomocnými záchytnými pery pro filtr. | [14 empty] | VV | 1 | 1 | True | 0 | ROZPOCET
| VV |  | Výustka s otočnými traskami je upevněna prostřednictním traverzy se středovým šroubem, | [14 empty] | VV | 1 | 1 | True | 0 | ROZPOCET
| VV |  | která je demontovatelná bez nutnosti uvolnění filtru pro možnost skenování média. | [14 empty] | VV | 1 | 1 | True | 0 | ROZPOCET
| VV |  | Spodní příruba nástavce je speciálně provedená pro pevnou montáž do podhledu s přiznaným nosným rastrem s T nosníky 24 mm s krokem rastru 600 mm. | [14 empty] | VV | 1 | 1 | True | 0 | ROZPOCET
| VV |  | Zároveň je vybaven konzolami pro zavěšení do stavebního stropu prostřednictvím závitových tyčí. | [14 empty] | VV | 1 | 1 | True | 0 | ROZPOCET
| VV |  | Výustka nástavce lícuje s pohledovou stranou vkládaných minerálních kazet. | [14 empty] | VV | 1 | 1 | True | 0 | ROZPOCET
| VV |  | Povrchová úprava nástavce - práškový lak odstínu dle požadavku zákazníka (standardně RAL 9010). | [14 empty] | VV | 1 | 1 | True | 0 | ROZPOCET
| VV |  | HEPA filtry mají hliníkový rám a oboustranné ochranné mřížky média. Vybaveny jsou půlkruhovým nekonečným polyuretanovým těsněním | [14 empty] | VV | 1 | 1 | True | 0 | ROZPOCET
| VV |  | CM-1818.Dx S13 R100.Z58, výška filtru 68 mm. | [14 empty] | VV | 1 | 1 | True | 0 | ROZPOCET
| VV |  | 2 |  | 2 | [12 empty] | VV | 1 | 2 | True | 0 | ROZPOCET
| VV |  | Součet |  | 2 | [12 empty] | VV | 1 | 4 | True | 1 | ROZPOCET
7 | K | 401.200.03 | Nástavec z ocelového plechu, celosvařovaný, s bočním kruhovým přívodem s regulační klapkou ovládanou ze strany čistého prostoru bez demontáže filtru. | ks | 2 |  | 0 |  |  | základní |  | 0 | 0 | 0 | 0 | 0 | 4 | K | 1 |  |  |  | ROZPOCET | 0 | 0 | 0 | 0 | 0 | 1 | 0 | 4 | 14
| VV |  | Závěsy přítlačných šroubů s plastovou hlavou jsou dokonale lakované bez korozivních míst. | [14 empty] | VV | 1 | 1 | True | 0 | ROZPOCET
| VV |  | Nástavec je vybaven dvěma nerezovými pomocnými záchytnými pery pro filtr. | [14 empty] | VV | 1 | 1 | True | 0 | ROZPOCET
| VV |  | Výustka s otočnými traskami je upevněna prostřednictním traverzy se středovým šroubem, | [14 empty] | VV | 1 | 1 | True | 0 | ROZPOCET
| VV |  | která je demontovatelná bez nutnosti uvolnění filtru pro možnost skenování média. | [14 empty] | VV | 1 | 1 | True | 0 | ROZPOCET
| VV |  | Spodní příruba nástavce je speciálně provedená pro pevnou montáž do podhledu s přiznaným nosným rastrem s T nosníky 24 mm s krokem rastru 600 mm. | [14 empty] | VV | 1 | 1 | True | 0 | ROZPOCET
| VV |  | Zároveň je vybaven konzolami pro zavěšení do stavebního stropu prostřednictvím závitových tyčí. | [14 empty] | VV | 1 | 1 | True | 0 | ROZPOCET
| VV |  | Výustka nástavce lícuje s pohledovou stranou vkládaných minerálních kazet. | [14 empty] | VV | 1 | 1 | True | 0 | ROZPOCET
| VV |  | Povrchová úprava nástavce - práškový lak odstínu dle požadavku zákazníka (standardně RAL 9010). | [14 empty] | VV | 1 | 1 | True | 0 | ROZPOCET
| VV |  | HEPA filtry mají hliníkový rám a oboustranné ochranné mřížky média. Vybaveny jsou půlkruhovým nekonečným polyuretanovým těsněním | [14 empty] | VV | 1 | 1 | True | 0 | ROZPOCET
| VV |  | CM-1212.Dx S13 R100.Z58, výška filtru 80 mm. | [14 empty] | VV | 1 | 1 | True | 0 | ROZPOCET
| VV |  | 2 |  | 2 | [12 empty] | VV | 1 | 2 | True | 0 | ROZPOCET
| VV |  | Součet |  | 2 | [12 empty] | VV | 1 | 4 | True | 1 | ROZPOCET
8 | K | 401.200.04 | Nástavec z ocelového plechu, celosvařovaný, s bočním kruhovým přívodem s regulační klapkou ovládanou ze strany čistého prostoru bez demontáže filtru. | ks | 4 |  | 0 |  |  | základní |  | 0 | 0 | 0 | 0 | 0 | 4 | K | 1 |  |  |  | ROZPOCET | 0 | 0 | 0 | 0 | 0 | 1 | 0 | 4 | 16
| VV |  | Závěsy přítlačných šroubů s plastovou hlavou jsou dokonale lakované bez korozivních míst. | [14 empty] | VV | 1 | 1 | True | 0 | ROZPOCET
| VV |  | Nástavec je vybaven dvěma nerezovými pomocnými záchytnými pery pro filtr. | [14 empty] | VV | 1 | 1 | True | 0 | ROZPOCET
| VV |  | Výustka s otočnými traskami je upevněna prostřednictním traverzy se středovým šroubem, | [14 empty] | VV | 1 | 1 | True | 0 | ROZPOCET
| VV |  | která je demontovatelná bez nutnosti uvolnění filtru pro možnost skenování média. | [14 empty] | VV | 1 | 1 | True | 0 | ROZPOCET
| VV |  | Spodní příruba nástavce je speciálně provedená pro pevnou montáž do podhledu s přiznaným nosným rastrem s T nosníky 24 mm s krokem rastru 600 mm. | [14 empty] | VV | 1 | 1 | True | 0 | ROZPOCET
| VV |  | Zároveň je vybaven konzolami pro zavěšení do stavebního stropu prostřednictvím závitových tyčí. | [14 empty] | VV | 1 | 1 | True | 0 | ROZPOCET
| VV |  | Výustka nástavce lícuje s pohledovou stranou vkládaných minerálních kazet. | [14 empty] | VV | 1 | 1 | True | 0 | ROZPOCET
| VV |  | Povrchová úprava nástavce - práškový lak odstínu dle požadavku zákazníka (standardně RAL 9010). | [14 empty] | VV | 1 | 1 | True | 0 | ROZPOCET
| VV |  | HEPA filtry mají hliníkový rám a oboustranné ochranné mřížky média. Vybaveny jsou půlkruhovým nekonečným polyuretanovým těsněním | [14 empty] | VV | 1 | 1 | True | 0 | ROZPOCET
| VV |  | CM-1212.Dx S13 R100.Z58, výška filtru 68 mm. | [14 empty] | VV | 1 | 1 | True | 0 | ROZPOCET
| VV |  | 4 |  | 4 | [12 empty] | VV | 1 | 2 | True | 0 | ROZPOCET
| VV |  | Součet |  | 4 | [12 empty] | VV | 1 | 4 | True | 1 | ROZPOCET
9 | K | 401.250.01 | Čtvercový vířivý anemostat s nastavetilnými lamelami pro odvod vzduchu. Velikost 600,, provedení lamel typ A, 32 lamel. Horizontální (boční) napojení na kruhové potrubí průměr 250 mm. S plenum boxem. | ks | 3 |  | 0 |  |  | základní |  | 0 | 0 | 0 | 0 | 0 | 4 | K | 1 |  |  |  | ROZPOCET | 0 | 0 | 0 | 0 | 0 | 1 | 0 | 4 | 18
| VV |  | Barevné provedení bude stanoveno a odsouhlaseno architektem | [14 empty] | VV | 1 | 1 | True | 0 | ROZPOCET
| VV |  | 3 |  | 3 | [12 empty] | VV | 1 | 2 | True | 0 | ROZPOCET
| VV |  | Součet |  | 3 | [12 empty] | VV | 1 | 4 | True | 1 | ROZPOCET
10 | K | 401.250.02 | Čtvercový vířivý anemostat s nastavetilnými lamelami pro odvod vzduchu. Velikost 500,, provedení lamel typ A, 16 lamel. Horizontální (boční) napojení na kruhové potrubí průměr 200 mm. S plenum boxem. | ks | 2 |  | 0 |  |  | základní |  | 0 | 0 | 0 | 0 | 0 | 4 | K | 1 |  |  |  | ROZPOCET | 0 | 0 | 0 | 0 | 0 | 1 | 0 | 4 | 20
| VV |  | Barevné provedení bude stanoveno a odsouhlaseno architektem | [14 empty] | VV | 1 | 1 | True | 0 | ROZPOCET
| VV |  | 2 |  | 2 | [12 empty] | VV | 1 | 2 | True | 0 | ROZPOCET
| VV |  | Součet |  | 2 | [12 empty] | VV | 1 | 4 | True | 1 | ROZPOCET
11 | K | 401.250.03 | Čtvercový vířivý anemostat s nastavetilnými lamelami pro odvod vzduchu. Velikost 300, provedení lamel typ A, 8 lamel. Horizontální (boční) napojení na kruhové potrubí průměr 160 mm. S plenum boxem. | ks | 8 |  | 0 |  |  | základní |  | 0 | 0 | 0 | 0 | 0 | 4 | K | 1 |  |  |  | ROZPOCET | 0 | 0 | 0 | 0 | 0 | 1 | 0 | 4 | 22
| VV |  | Barevné provedení bude stanoveno a odsouhlaseno architektem | [14 empty] | VV | 1 | 1 | True | 0 | ROZPOCET
| VV |  | 8 |  | 8 | [12 empty] | VV | 1 | 2 | True | 0 | ROZPOCET
| VV |  | Součet |  | 8 | [12 empty] | VV | 1 | 4 | True | 1 | ROZPOCET
12 | K | 401.250.04 | Talířový ventil pro odvod vzduchu pro instalaci do stropu. Průměr 125 mm. Barevné provedení bude stanoveno a odsouhlaseno architektem projektu | ks | 3 |  | 0 |  |  | základní |  | 0 | 0 | 0 | 0 | 0 | 4 | K | 1 |  |  |  | ROZPOCET | 0 | 0 | 0 | 0 | 0 | 1 | 0 | 4 | 24
13 | K | 401.600a | Potrubí kruhové ohebné s útlumem hluku pr.250 | bm | 7 |  | 0 |  |  | základní |  | 0 | 0 | 0 | 0 | 0 | 4 | K | 1 |  |  |  | ROZPOCET | 0 | 0 | 0 | 0 | 0 | 1 | 0 | 4 | 26
14 | K | 401.600b | Potrubí kruhové ohebné s útlumem hluku pr.200 | bm | 5 |  | 0 |  |  | základní |  | 0 | 0 | 0 | 0 | 0 | 4 | K | 1 |  |  |  | ROZPOCET | 0 | 0 | 0 | 0 | 0 | 1 | 0 | 4 | 28
15 | K | 401.600c | Potrubí kruhové ohebné s útlumem hluku pr.160 | bm | 20 |  | 0 |  |  | základní |  | 0 | 0 | 0 | 0 | 0 | 4 | K | 1 |  |  |  | ROZPOCET | 0 | 0 | 0 | 0 | 0 | 1 | 0 | 4 | 30
16 | K | 401.600d | Potrubí kruhové ohebné s útlumem hluku pr.125 | bm | 1 |  | 0 |  |  | základní |  | 0 | 0 | 0 | 0 | 0 | 4 | K | 1 |  |  |  | ROZPOCET | 0 | 0 | 0 | 0 | 0 | 1 | 0 | 4 | 32
17 | K | 401.700a | Potrubí kruhové spirálně vinuté; včetně závěsů a montážního materiálu, 30% tvarovek, třída těsnosti C (těsnění tvarovek s gumovým těsněním) pr.250 | bm | 8 |  | 0 |  |  | základní |  | 0 | 0 | 0 | 0 | 0 | 4 | K | 1 |  |  |  | ROZPOCET | 0 | 0 | 0 | 0 | 0 | 1 | 0 | 4 | 34
18 | K | 401.700b | Potrubí kruhové spirálně vinuté; včetně závěsů a montážního materiálu, 30% tvarovek, třída těsnosti C (těsnění tvarovek s gumovým těsněním) pr.225 | bm | 8 |  | 0 |  |  | základní |  | 0 | 0 | 0 | 0 | 0 | 4 | K | 1 |  |  |  | ROZPOCET | 0 | 0 | 0 | 0 | 0 | 1 | 0 | 4 | 36
19 | K | 401.700c | Potrubí kruhové spirálně vinuté; včetně závěsů a montážního materiálu, 30% tvarovek, třída těsnosti C (těsnění tvarovek s gumovým těsněním) pr.200 | bm | 15 |  | 0 |  |  | základní |  | 0 | 0 | 0 | 0 | 0 | 4 | K | 1 |  |  |  | ROZPOCET | 0 | 0 | 0 | 0 | 0 | 1 | 0 | 4 | 38
20 | K | 401.700d | Potrubí kruhové spirálně vinuté; včetně závěsů a montážního materiálu, 30% tvarovek, třída těsnosti C (těsnění tvarovek s gumovým těsněním) pr.160 | bm | 31 |  | 0 |  |  | základní |  | 0 | 0 | 0 | 0 | 0 | 4 | K | 1 |  |  |  | ROZPOCET | 0 | 0 | 0 | 0 | 0 | 1 | 0 | 4 | 40
21 | K | 401.700e | Potrubí kruhové spirálně vinuté; včetně závěsů a montážního materiálu, 30% tvarovek, třída těsnosti C (těsnění tvarovek s gumovým těsněním) pr.125 | bm | 1 |  | 0 |  |  | základní |  | 0 | 0 | 0 | 0 | 0 | 4 | K | 1 |  |  |  | ROZPOCET | 0 | 0 | 0 | 0 | 0 | 1 | 0 | 4 | 42
22 | K | 401.800 | Čtyřhranné potrubí z ocel. pozink. plechu spojovaného přírubami do vnitřního prostředí, včetně závěsů, spojovacího materiálu | m2 | 285 |  | 0 |  |  | základní |  | 0 | 0 | 0 | 0 | 0 | 4 | K | 1 |  |  |  | ROZPOCET | 0 | 0 | 0 | 0 | 0 | 1 | 0 | 4 | 44
23 | K | 401.900.01 | Tepelná izolace z minerální vlny tl. 40 mm s hliníkovým polepem. Čtyřhranné potrubí. Přelepené spoje hliníkovou páskou. |  | 140 |  | 0 |  |  | základní |  | 0 | 0 | 0 | 0 | 0 | 4 | K | 1 |  |  |  | ROZPOCET | 0 | 0 | 0 | 0 | 0 | 1 | 0 | 4 | 46
| D | ZAŘ. Č.:402 | Septická část - Robotický operační sál vč. zázemí-FÁZE II. |  |  |  | 0 |  |  |  |  | 0 |  | 0 |  | 0 | 1 | D | 0 |  |  |  | ROZPOCET | [6 empty] | 0
24 | K | 402.01 | Větrací jednotka s rekuperací,deskový výměník, ,ventilátory s EC motory,vodní ohřívač,vodní chladič ,podrobná specifikace viz. tabulka zařízení a technické listy | ks | 1 |  | 0 |  |  | základní |  | 0 | 0 | 0 | 0 | 0 | 4 | K | 1 |  |  |  | ROZPOCET | 0 | 0 | 0 | 0 | 0 | 1 | 0 | 4 | 50
| VV |  | Větrací jednotka v hygienickém provedení | [14 empty] | VV | 1 | 1 | True | 0 | ROZPOCET
| VV |  | 1 |  | 1 | [12 empty] | VV | 1 | 2 | True | 0 | ROZPOCET
| VV |  | Součet |  | 1 | [12 empty] | VV | 1 | 4 | True | 1 | ROZPOCET
25 | K | 402.50.01 | Tlumič hluku kulisový, tl. kulisy 100mm, včetně náběhových a obtokových plechů | ks | 1 |  | 0 |  |  | základní |  | 0 | 0 | 0 | 0 | 0 | 4 | K | 1 |  |  |  | ROZPOCET | 0 | 0 | 0 | 0 | 0 | 1 | 0 | 4 | 52
| VV |  | T-S-200-100-1200-500-2000 | [14 empty] | VV | 1 | 1 | True | 0 | ROZPOCET
| VV |  | 1 |  | 1 | [12 empty] | VV | 1 | 2 | True | 0 | ROZPOCET
| VV |  | Součet |  | 1 | [12 empty] | VV | 1 | 4 | True | 1 | ROZPOCET
26 | K | 402.50.02 | Tlumič hluku kulisový, tl. kulisy 100mm, včetně náběhových a obtokových plechů | ks | 1 |  | 0 |  |  | základní |  | 0 | 0 | 0 | 0 | 0 | 4 | K | 1 |  |  |  | ROZPOCET | 0 | 0 | 0 | 0 | 0 | 1 | 0 | 4 | 54
| VV |  | T-S-100-100-1000-800-2500 | [14 empty] | VV | 1 | 1 | True | 0 | ROZPOCET
| VV |  | 1 |  | 1 | [12 empty] | VV | 1 | 2 | True | 0 | ROZPOCET
| VV |  | Součet |  | 1 | [12 empty] | VV | 1 | 4 | True | 1 | ROZPOCET
27 | K | 402.100.01 | Ruční regulační klapka do kruhového potrubí. Průměr 160 mm. | ks | 2 |  | 0 |  |  | základní |  | 0 | 0 | 0 | 0 | 0 | 4 | K | 1 |  |  |  | ROZPOCET | 0 | 0 | 0 | 0 | 0 | 1 | 0 | 4 | 56
28 | K | 402.200.01 | Hranatá mřížka do kruhového potrubí pro přívod vzduchu s regulací. Jednořadé vertikální lamely. Upínání pružinami. Rozměr 600x100 mm. | ks | 1 |  | 0 |  |  | základní |  | 0 | 0 | 0 | 0 | 0 | 4 | K | 1 |  |  |  | ROZPOCET | 0 | 0 | 0 | 0 | 0 | 1 | 0 | 4 | 58
29 | K | 402.200.02 | Talířový ventil pro přívod vzduchu pro instalaci do stropu. Průměr 125 mm. Barevné provedení bude stanoveno a odsouhlaseno architektem projektu | ks | 4 |  | 0 |  |  | základní |  | 0 | 0 | 0 | 0 | 0 | 4 | K | 1 |  |  |  | ROZPOCET | 0 | 0 | 0 | 0 | 0 | 1 | 0 | 4 | 60
30 | K | 402.250.01 | Talířový ventil pro odvod vzduchu pro instalaci do stropu. Průměr 160 mm. Barevné provedení bude stanoveno a odsouhlaseno architektem projektu | ks | 4 |  | 0 |  |  | základní |  | 0 | 0 | 0 | 0 | 0 | 4 | K | 1 |  |  |  | ROZPOCET | 0 | 0 | 0 | 0 | 0 | 1 | 0 | 4 | 62
31 | K | 402.250.02 | Hranatá mřížka do kruhového potrubí pro odvod vzduchu s regulací. Jednořadé vertikální lamely. Upínání pružinami. Rozměr 600x100 mm. | ks | 1 |  | 0 |  |  | základní |  | 0 | 0 | 0 | 0 | 0 | 4 | K | 1 |  |  |  | ROZPOCET | 0 | 0 | 0 | 0 | 0 | 1 | 0 | 4 | 64
32 | K | 402.600a | Potrubí kruhové ohebné s útlumem hluku pr.200 | bm | 4 |  | 0 |  |  | základní |  | 0 | 0 | 0 | 0 | 0 | 4 | K | 1 |  |  |  | ROZPOCET | 0 | 0 | 0 | 0 | 0 | 1 | 0 | 4 | 66
33 | K | 402.600b | Potrubí kruhové ohebné s útlumem hluku pr.160 | bm | 3 |  | 0 |  |  | základní |  | 0 | 0 | 0 | 0 | 0 | 4 | K | 1 |  |  |  | ROZPOCET | 0 | 0 | 0 | 0 | 0 | 1 | 0 | 4 | 68
34 | K | 402.700a | Potrubí kruhové spirálně vinuté; včetně závěsů a montážního materiálu, 30% tvarovek, třída těsnosti C (těsnění tvarovek s gumovým těsněním) pr.200 | bm | 24 |  | 0 |  |  | základní |  | 0 | 0 | 0 | 0 | 0 | 4 | K | 1 |  |  |  | ROZPOCET | 0 | 0 | 0 | 0 | 0 | 1 | 0 | 4 | 70
35 | K | 402.700b | Potrubí kruhové spirálně vinuté; včetně závěsů a montážního materiálu, 30% tvarovek, třída těsnosti C (těsnění tvarovek s gumovým těsněním) pr.160 | bm | 7 |  | 0 |  |  | základní |  | 0 | 0 | 0 | 0 | 0 | 4 | K | 1 |  |  |  | ROZPOCET | 0 | 0 | 0 | 0 | 0 | 1 | 0 | 4 | 72
36 | K | 402.800 | Čtyřhranné potrubí z ocel. pozink. plechu spojovaného přírubami do vnitřního prostředí, včetně závěsů, spojovacího materiálu | m2 | 300 |  | 0 |  |  | základní |  | 0 | 0 | 0 | 0 | 0 | 4 | K | 1 |  |  |  | ROZPOCET | 0 | 0 | 0 | 0 | 0 | 1 | 0 | 4 | 74
37 | K | 402.900.01 | Tepelná izolace z minerální vlny tl. 40 mm s hliníkovým polepem. Čtyřhranné potrubí. Přelepené spoje hliníkovou páskou. |  | 110 |  | 0 |  |  | základní |  | 0 | 0 | 0 | 0 | 0 | 4 | K | 1 |  |  |  | ROZPOCET | 0 | 0 | 0 | 0 | 0 | 1 | 0 | 4 | 76
| D | ZAŘ. Č.:403 | Septická část - Operační sál č. 9-FÁZE II. |  |  |  | 0 |  |  |  |  | 0 |  | 0 |  | 0 | 1 | D | 0 |  |  |  | ROZPOCET | [6 empty] | 0
38 | K | 403.01 | Větrací jednotka s rekuperací,deskový výměník, ,ventilátory s EC motory,vodní ohřívač,vodní chladič ,podrobná specifikace viz. tabulka zařízení a technické listy | ks | 1 |  | 0 |  |  | základní |  | 0 | 0 | 0 | 0 | 0 | 4 | K | 1 |  |  |  | ROZPOCET | 0 | 0 | 0 | 0 | 0 | 1 | 0 | 4 | 80
| VV |  | Větrací jednotka v hygienickém provedení | [14 empty] | VV | 1 | 1 | True | 0 | ROZPOCET
| VV |  | 1 |  | 1 | [12 empty] | VV | 1 | 2 | True | 0 | ROZPOCET
| VV |  | Součet |  | 1 | [12 empty] | VV | 1 | 4 | True | 1 | ROZPOCET
39 | K | 403.50.01 | Tlumič hluku kulisový, tl. kulisy 100mm, včetně náběhových a obtokových plechů | ks | 1 |  | 0 |  |  | základní |  | 0 | 0 | 0 | 0 | 0 | 4 | K | 1 |  |  |  | ROZPOCET | 0 | 0 | 0 | 0 | 0 | 1 | 0 | 4 | 82
40 | K | 403.50.02 | Tlumič hluku kulisový, tl. kulisy 100mm, včetně náběhových a obtokových plechů | ks | 1 |  | 0 |  |  | základní |  | 0 | 0 | 0 | 0 | 0 | 4 | K | 1 |  |  |  | ROZPOCET | 0 | 0 | 0 | 0 | 0 | 1 | 0 | 4 | 84
41 | K | 403.200.01 | Talířový ventil pro přívod vzduchu pro instalaci do stropu. Průměr 125 mm. Barevné provedení bude stanoveno a odsouhlaseno architektem projektu | ks | 4 |  | 0 |  |  | základní |  | 0 | 0 | 0 | 0 | 0 | 4 | K | 1 |  |  |  | ROZPOCET | 0 | 0 | 0 | 0 | 0 | 1 | 0 | 4 | 86
42 | K | 403.250.01 | Talířový ventil pro odvod vzduchu pro instalaci do stropu. Průměr 160 mm. Barevné provedení bude stanoveno a odsouhlaseno architektem projektu | ks | 4 |  | 0 |  |  | základní |  | 0 | 0 | 0 | 0 | 0 | 4 | K | 1 |  |  |  | ROZPOCET | 0 | 0 | 0 | 0 | 0 | 1 | 0 | 4 | 88
43 | K | 403.700 | Potrubí kruhové spirálně vinuté; včetně závěsů a montážního materiálu, 30% tvarovek, třída těsnosti C (těsnění tvarovek s gumovým těsněním) pr.125 | bm | 1 |  | 0 |  |  | základní |  | 0 | 0 | 0 | 0 | 0 | 4 | K | 1 |  |  |  | ROZPOCET | 0 | 0 | 0 | 0 | 0 | 1 | 0 | 4 | 90
44 | K | 403.800 | Čtyřhranné potrubí z ocel. pozink. plechu spojovaného přírubami do vnitřního prostředí, včetně závěsů, spojovacího materiálu | m2 | 60 |  | 0 |  |  | základní |  | 0 | 0 | 0 | 0 | 0 | 4 | K | 1 |  |  |  | ROZPOCET | 0 | 0 | 0 | 0 | 0 | 1 | 0 | 4 | 92
45 | K | 403.900.01 | Tepelná izolace z minerální vlny tl. 40 mm s hliníkovým polepem. Čtyřhranné potrubí. Přelepené spoje hliníkovou páskou. |  | 20 |  | 0 |  |  | základní |  | 0 | 0 | 0 | 0 | 0 | 4 | K | 1 |  |  |  | ROZPOCET | 0 | 0 | 0 | 0 | 0 | 1 | 0 | 4 | 94
| D | ZAŘ. Č.:404 | Septická část - Operační sál č. 10-FÁZE II. |  |  |  | 0 |  |  |  |  | 0 |  | 0 |  | 0 | 1 | D | 0 |  |  |  | ROZPOCET | [6 empty] | 0
46 | K | 404.01 | Větrací jednotka s rekuperací,deskový výměník, ,ventilátory s EC motory,vodní ohřívač,vodní chladič ,podrobná specifikace viz. tabulka zařízení a technické listy | ks | 1 |  | 0 |  |  | základní |  | 0 | 0 | 0 | 0 | 0 | 4 | K | 1 |  |  |  | ROZPOCET | 0 | 0 | 0 | 0 | 0 | 1 | 0 | 4 | 98
| VV |  | Větrací jednotka v hygienickém provedení | [14 empty] | VV | 1 | 1 | True | 0 | ROZPOCET
| VV |  | 1 |  | 1 | [12 empty] | VV | 1 | 2 | True | 0 | ROZPOCET
| VV |  | Součet |  | 1 | [12 empty] | VV | 1 | 4 | True | 1 | ROZPOCET
47 | K | 404.50 | Tlumič hluku kulisový, tl. kulisy 100mm, včetně náběhových a obtokových plechů | ks | 2 |  | 0 |  |  | základní |  | 0 | 0 | 0 | 0 | 0 | 4 | K | 1 |  |  |  | ROZPOCET | 0 | 0 | 0 | 0 | 0 | 1 | 0 | 4 | 100
| VV |  | T-S-100-100-600-400-2000 | [14 empty] | VV | 1 | 1 | True | 0 | ROZPOCET
| VV |  | 2 |  | 2 | [12 empty] | VV | 1 | 2 | True | 0 | ROZPOCET
| VV |  | Součet |  | 2 | [12 empty] | VV | 1 | 4 | True | 1 | ROZPOCET
48 | K | 404.200.01 | Talířový ventil pro přívod vzduchu pro instalaci do stropu. Průměr 125 mm. Barevné provedení bude stanoveno a odsouhlaseno architektem projektu | ks | 4 |  | 0 |  |  | základní |  | 0 | 0 | 0 | 0 | 0 | 4 | K | 1 |  |  |  | ROZPOCET | 0 | 0 | 0 | 0 | 0 | 1 | 0 | 4 | 102
49 | K | 404.250.01 | Talířový ventil pro odvod vzduchu pro instalaci do stropu. Průměr 160 mm. Barevné provedení bude stanoveno a odsouhlaseno architektem projektu | ks | 4 |  | 0 |  |  | základní |  | 0 | 0 | 0 | 0 | 0 | 4 | K | 1 |  |  |  | ROZPOCET | 0 | 0 | 0 | 0 | 0 | 1 | 0 | 4 | 104
50 | K | 404.700 | Potrubí kruhové spirálně vinuté; včetně závěsů a montážního materiálu, 30% tvarovek, třída těsnosti C (těsnění tvarovek s gumovým těsněním) pr. 125 | bm | 1 |  | 0 |  |  | základní |  | 0 | 0 | 0 | 0 | 0 | 4 | K | 1 |  |  |  | ROZPOCET | 0 | 0 | 0 | 0 | 0 | 1 | 0 | 4 | 106
51 | K | 404.800 | Čtyřhranné potrubí z ocel. pozink. plechu spojovaného přírubami do vnitřního prostředí, včetně závěsů, spojovacího materiálu | m2 | 100 |  | 0 |  |  | základní |  | 0 | 0 | 0 | 0 | 0 | 4 | K | 1 |  |  |  | ROZPOCET | 0 | 0 | 0 | 0 | 0 | 1 | 0 | 4 | 108
52 | K | 404.900.01 | Tepelná izolace z minerální vlny tl. 40 mm s hliníkovým polepem. Čtyřhranné potrubí. Přelepené spoje hliníkovou páskou. |  | 30 |  | 0 |  |  | základní |  | 0 | 0 | 0 | 0 | 0 | 4 | K | 1 |  |  |  | ROZPOCET | 0 | 0 | 0 | 0 | 0 | 1 | 0 | 4 | 110
| D | ZAŘ. Č.:405 | Septická část - Zázemí operačních sálů-FÁZE II. |  |  |  | 0 |  |  |  |  | 0 |  | 0 |  | 0 | 1 | D | 0 |  |  |  | ROZPOCET | [6 empty] | 0
53 | K | 405.01 | Větrací jednotka s rekuperací,deskový výměník, ,ventilátory s EC motory,vodní ohřívač,vodní chladič ,podrobná specifikace viz. tabulka zařízení a technické listy | ks | 1 |  | 0 |  |  | základní |  | 0 | 0 | 0 | 0 | 0 | 4 | K | 1 |  |  |  | ROZPOCET | 0 | 0 | 0 | 0 | 0 | 1 | 0 | 4 | 114
| VV |  | Větrací jednotka v hygienickém provedení | [14 empty] | VV | 1 | 1 | True | 0 | ROZPOCET
| VV |  | 1 |  | 1 | [12 empty] | VV | 1 | 2 | True | 0 | ROZPOCET
| VV |  | Součet |  | 1 | [12 empty] | VV | 1 | 4 | True | 1 | ROZPOCET
54 | K | 405.50 | Tlumič hluku kulisový, tl. kulisy 100mm, včetně náběhových a obtokových plechů | ks | 2 |  | 0 |  |  | základní |  | 0 | 0 | 0 | 0 | 0 | 4 | K | 1 |  |  |  | ROZPOCET | 0 | 0 | 0 | 0 | 0 | 1 | 0 | 4 | 116
| VV |  | T-S-100-100-600-400-2000 | [14 empty] | VV | 1 | 1 | True | 0 | ROZPOCET
| VV |  | 2 |  | 2 | [12 empty] | VV | 1 | 2 | True | 0 | ROZPOCET
| VV |  | Součet |  | 2 | [12 empty] | VV | 1 | 4 | True | 1 | ROZPOCET
55 | K | 405.600a | Potrubí kruhové ohebné s útlumem hluku pr.200 | bm | 5 |  | 0 |  |  | základní |  | 0 | 0 | 0 | 0 | 0 | 4 | K | 1 |  |  |  | ROZPOCET | 0 | 0 | 0 | 0 | 0 | 1 | 0 | 4 | 118
56 | K | 405.600b | Potrubí kruhové ohebné s útlumem hluku pr.160 | bm | 5 |  | 0 |  |  | základní |  | 0 | 0 | 0 | 0 | 0 | 4 | K | 1 |  |  |  | ROZPOCET | 0 | 0 | 0 | 0 | 0 | 1 | 0 | 4 | 120
57 | K | 405.700a | Potrubí kruhové spirálně vinuté; včetně závěsů a montážního materiálu, 30% tvarovek, třída těsnosti C (těsnění tvarovek s gumovým těsněním) pr.200 | bm | 3 |  | 0 |  |  | základní |  | 0 | 0 | 0 | 0 | 0 | 4 | K | 1 |  |  |  | ROZPOCET | 0 | 0 | 0 | 0 | 0 | 1 | 0 | 4 | 122
58 | K | 405.700b | Potrubí kruhové spirálně vinuté; včetně závěsů a montážního materiálu, 30% tvarovek, třída těsnosti C (těsnění tvarovek s gumovým těsněním) pr.160 | bm | 6 |  | 0 |  |  | základní |  | 0 | 0 | 0 | 0 | 0 | 4 | K | 1 |  |  |  | ROZPOCET | 0 | 0 | 0 | 0 | 0 | 1 | 0 | 4 | 124
59 | K | 405.800 | Čtyřhranné potrubí z ocel. pozink. plechu spojovaného přírubami do vnitřního prostředí, včetně závěsů, spojovacího materiálu | m2 | 70 |  | 0 |  |  | základní |  | 0 | 0 | 0 | 0 | 0 | 4 | K | 1 |  |  |  | ROZPOCET | 0 | 0 | 0 | 0 | 0 | 1 | 0 | 4 | 126
60 | K | 405.900.01 | Tepelná izolace z minerální vlny tl. 40 mm s hliníkovým polepem. Čtyřhranné potrubí. Přelepené spoje hliníkovou páskou. |  | 30 |  | 0 |  |  | základní |  | 0 | 0 | 0 | 0 | 0 | 4 | K | 1 |  |  |  | ROZPOCET | 0 | 0 | 0 | 0 | 0 | 1 | 0 | 4 | 128
| D | ZAŘ. Č.:FC401 | Chlazení místností -C |  |  |  | 0 |  |  |  |  | 0 |  | 0 |  | 0 | 1 | D | 0 |  |  |  | ROZPOCET | [6 empty] | 0
61 | K | FC401.01.01 | Vnitřní kazetová jednotka, viz. tabulka zařízení | ks | 4 |  | 0 |  |  | základní |  | 0 | 0 | 0 | 0 | 0 | 4 | K | 1 |  |  |  | ROZPOCET | 0 | 0 | 0 | 0 | 0 | 1 | 0 | 4 | 132
| D | ZAŘ. Č.:K402 | Chlazení technika Robotický sál- C |  |  |  | 0 |  |  |  |  | 0 |  | 0 |  | 0 | 1 | D | 0 |  |  |  | ROZPOCET | [6 empty] | 0
62 | K | K402.01.01 | Vnitřní kazetová jednotka split inverter, vč.čerpadla kondenzátu a drátového ovladače ,viz. tabulka zařízení | ks | 1 |  | 0 |  |  | základní |  | 0 | 0 | 0 | 0 | 0 | 4 | K | 1 |  |  |  | ROZPOCET | 0 | 0 | 0 | 0 | 0 | 1 | 0 | 4 | 134
63 | K | K402.01.02 | Venkovní kondenzační jednotka | ks | 1 |  | 0 |  |  | základní |  | 0 | 0 | 0 | 0 | 0 | 4 | K | 1 |  |  |  | ROZPOCET | 0 | 0 | 0 | 0 | 0 | 1 | 0 | 4 | 136
64 | K | K402.950 | Vedení chladiva pr. 6,3515,88 včetně rozboček (měděné potrubí včetně izolace - kapalina / plyn, komunikační vedení) vč. kotevního materiálu a montáže | bm | 20 |  | 0 |  |  | základní |  | 0 | 0 | 0 | 0 | 0 | 4 | K | 1 |  |  |  | ROZPOCET | 0 | 0 | 0 | 0 | 0 | 1 | 0 | 4 | 138
| D | ZAŘ. Č.:P403 | Požární větrání 4.NP |  |  |  | 0 |  |  |  |  | 0 |  | 0 |  | 0 | 1 | D | 0 |  |  |  | ROZPOCET | [6 empty] | 0
65 | K | P403.01.01 | Axiální ventilátor, vč. pružné manžety do 70°C, viz. tabulka zařízení a technické listy | ks | 1 |  | 0 |  |  | základní |  | 0 | 0 | 0 | 0 | 0 | 4 | K | 1 |  |  |  | ROZPOCET | 0 | 0 | 0 | 0 | 0 | 1 | 0 | 4 | 140
66 | K | P403.100.01 | Regulační klapka těsná do čtyřhranného potrubí, příprava na servopohon, rozměr 500x500 | ks | 1 |  | 0 |  |  | základní |  | 0 | 0 | 0 | 0 | 0 | 4 | K | 1 |  |  |  | ROZPOCET | 0 | 0 | 0 | 0 | 0 | 1 | 0 | 4 | 142
67 | K | P403.100.02 | Regulační klapka těsná do čtyřhranného potrubí, příprava na servopohon, rozměr 500x500 | ks | 1 |  | 0 |  |  | základní |  | 0 | 0 | 0 | 0 | 0 | 4 | K | 1 |  |  |  | ROZPOCET | 0 | 0 | 0 | 0 | 0 | 1 | 0 | 4 | 144
68 | K | P403.200.01 | Nástavec z ocelového plechu, celosvařovaný, s bočním kruhovým přívodem s regulační klapkou ovládanou ze strany čistého prostoru bez demontáže filtru. | ks | 6 |  | 0 |  |  | základní |  | 0 | 0 | 0 | 0 | 0 | 4 | K | 1 |  |  |  | ROZPOCET | 0 | 0 | 0 | 0 | 0 | 1 | 0 | 4 | 146
| VV |  | Závěsy přítlačných šroubů s plastovou hlavou jsou dokonale lakované bez korozivních míst. | [14 empty] | VV | 1 | 1 | True | 0 | ROZPOCET
| VV |  | Nástavec je vybaven dvěma nerezovými pomocnými záchytnými pery pro filtr. | [14 empty] | VV | 1 | 1 | True | 0 | ROZPOCET
| VV |  | Výustka s otočnými traskami je upevněna prostřednictním traverzy se středovým šroubem, | [14 empty] | VV | 1 | 1 | True | 0 | ROZPOCET
| VV |  | která je demontovatelná bez nutnosti uvolnění filtru pro možnost skenování média. | [14 empty] | VV | 1 | 1 | True | 0 | ROZPOCET
| VV |  | Spodní příruba nástavce je speciálně provedená pro pevnou montáž do podhledu s přiznaným nosným rastrem s T nosníky 24 mm s krokem rastru 600 mm. | [14 empty] | VV | 1 | 1 | True | 0 | ROZPOCET
| VV |  | Zároveň je vybaven konzolami pro zavěšení do stavebního stropu prostřednictvím závitových tyčí. | [14 empty] | VV | 1 | 1 | True | 0 | ROZPOCET
| VV |  | Výustka nástavce lícuje s pohledovou stranou vkládaných minerálních kazet. | [14 empty] | VV | 1 | 1 | True | 0 | ROZPOCET
| VV |  | Povrchová úprava nástavce - práškový lak odstínu dle požadavku zákazníka (standardně RAL 9010). | [14 empty] | VV | 1 | 1 | True | 0 | ROZPOCET
| VV |  | HEPA filtry mají hliníkový rám a oboustranné ochranné mřížky média. Vybaveny jsou půlkruhovým nekonečným polyuretanovým těsněním | [14 empty] | VV | 1 | 1 | True | 0 | ROZPOCET
| VV |  | CM-2121.Dx S13 R100.Z58, výška filtru 110 mm | [14 empty] | VV | 1 | 1 | True | 0 | ROZPOCET
| VV |  | 6 |  | 6 | [12 empty] | VV | 1 | 2 | True | 0 | ROZPOCET
| VV |  | Součet |  | 6 | [12 empty] | VV | 1 | 4 | True | 1 | ROZPOCET
69 | K | P403.200.02 | Nástavec z ocelového plechu, celosvařovaný, s bočním kruhovým přívodem s regulační klapkou ovládanou ze strany čistého prostoru bez demontáže filtru. | ks | 1 |  | 0 |  |  | základní |  | 0 | 0 | 0 | 0 | 0 | 4 | K | 1 |  |  |  | ROZPOCET | 0 | 0 | 0 | 0 | 0 | 1 | 0 | 4 | 148
| VV |  | Závěsy přítlačných šroubů s plastovou hlavou jsou dokonale lakované bez korozivních míst. | [14 empty] | VV | 1 | 1 | True | 0 | ROZPOCET
| VV |  | Nástavec je vybaven dvěma nerezovými pomocnými záchytnými pery pro filtr. | [14 empty] | VV | 1 | 1 | True | 0 | ROZPOCET
| VV |  | Výustka s otočnými traskami je upevněna prostřednictním traverzy se středovým šroubem, | [14 empty] | VV | 1 | 1 | True | 0 | ROZPOCET
| VV |  | která je demontovatelná bez nutnosti uvolnění filtru pro možnost skenování média. | [14 empty] | VV | 1 | 1 | True | 0 | ROZPOCET
| VV |  | Spodní příruba nástavce je speciálně provedená pro pevnou montáž do podhledu s přiznaným nosným rastrem s T nosníky 24 mm s krokem rastru 600 mm. | [14 empty] | VV | 1 | 1 | True | 0 | ROZPOCET
| VV |  | Zároveň je vybaven konzolami pro zavěšení do stavebního stropu prostřednictvím závitových tyčí. | [14 empty] | VV | 1 | 1 | True | 0 | ROZPOCET
| VV |  | Výustka nástavce lícuje s pohledovou stranou vkládaných minerálních kazet. | [14 empty] | VV | 1 | 1 | True | 0 | ROZPOCET
| VV |  | Povrchová úprava nástavce - práškový lak odstínu dle požadavku zákazníka (standardně RAL 9010). | [14 empty] | VV | 1 | 1 | True | 0 | ROZPOCET
| VV |  | HEPA filtry mají hliníkový rám a oboustranné ochranné mřížky média. Vybaveny jsou půlkruhovým nekonečným polyuretanovým těsněním | [14 empty] | VV | 1 | 1 | True | 0 | ROZPOCET
| VV |  | CM-1212.Dx S13 R100.Z58, výška filtru 110 mm | [14 empty] | VV | 1 | 1 | True | 0 | ROZPOCET
| VV |  | 1 |  | 1 | [12 empty] | VV | 1 | 2 | True | 0 | ROZPOCET
| VV |  | Součet |  | 1 | [12 empty] | VV | 1 | 4 | True | 1 | ROZPOCET
70 | K | P403.200.03 | Nástavec z ocelového plechu, celosvařovaný, s bočním kruhovým přívodem s regulační klapkou ovládanou ze strany čistého prostoru bez demontáže filtru. | ks | 2 |  | 0 |  |  | základní |  | 0 | 0 | 0 | 0 | 0 | 4 | K | 1 |  |  |  | ROZPOCET | 0 | 0 | 0 | 0 | 0 | 1 | 0 | 4 | 150
| VV |  | Závěsy přítlačných šroubů s plastovou hlavou jsou dokonale lakované bez korozivních míst. | [14 empty] | VV | 1 | 1 | True | 0 | ROZPOCET
| VV |  | Nástavec je vybaven dvěma nerezovými pomocnými záchytnými pery pro filtr. | [14 empty] | VV | 1 | 1 | True | 0 | ROZPOCET
| VV |  | Výustka s otočnými traskami je upevněna prostřednictním traverzy se středovým šroubem, | [14 empty] | VV | 1 | 1 | True | 0 | ROZPOCET
| VV |  | která je demontovatelná bez nutnosti uvolnění filtru pro možnost skenování média. | [14 empty] | VV | 1 | 1 | True | 0 | ROZPOCET
| VV |  | Spodní příruba nástavce je speciálně provedená pro pevnou montáž do podhledu s přiznaným nosným rastrem s T nosníky 24 mm s krokem rastru 600 mm. | [14 empty] | VV | 1 | 1 | True | 0 | ROZPOCET
| VV |  | Zároveň je vybaven konzolami pro zavěšení do stavebního stropu prostřednictvím závitových tyčí. | [14 empty] | VV | 1 | 1 | True | 0 | ROZPOCET
| VV |  | Výustka nástavce lícuje s pohledovou stranou vkládaných minerálních kazet. | [14 empty] | VV | 1 | 1 | True | 0 | ROZPOCET
| VV |  | Povrchová úprava nástavce - práškový lak odstínu dle požadavku zákazníka (standardně RAL 9010). | [14 empty] | VV | 1 | 1 | True | 0 | ROZPOCET
| VV |  | HEPA filtry mají hliníkový rám a oboustranné ochranné mřížky média. Vybaveny jsou půlkruhovým nekonečným polyuretanovým těsněním | [14 empty] | VV | 1 | 1 | True | 0 | ROZPOCET
| VV |  | CM-1212.Dx S13 R100.Z58, výška filtru 80 mm | [14 empty] | VV | 1 | 1 | True | 0 | ROZPOCET
| VV |  | 2 |  | 2 | [12 empty] | VV | 1 | 2 | True | 0 | ROZPOCET
| VV |  | Součet |  | 2 | [12 empty] | VV | 1 | 4 | True | 1 | ROZPOCET
71 | K | P403.250.01 | Hranatá mřížka do kruhového potrubí pro odvod vzduchu s regulací. Jednořadé vertikální lamely. Upínání pružinami. Rozměr 400x400 mm. | ks | 4 |  | 0 |  |  | základní |  | 0 | 0 | 0 | 0 | 0 | 4 | K | 1 |  |  |  | ROZPOCET | 0 | 0 | 0 | 0 | 0 | 1 | 0 | 4 | 152
72 | K | P403.250.02 | Čtvercový vířivý anemostat s nastavetilnými lamelami pro odvod vzduchu. Velikost 300, provedení lamel typ A, 8 lamel. Horizontální (boční) napojení na kruhové potrubí průměr 160 mm. S plenum boxem. | ks | 2 |  | 0 |  |  | základní |  | 0 | 0 | 0 | 0 | 0 | 4 | K | 1 |  |  |  | ROZPOCET | 0 | 0 | 0 | 0 | 0 | 1 | 0 | 4 | 154
| VV |  | Barevné provedení bude stanoveno a odsouhlaseno architektem | [14 empty] | VV | 1 | 1 | True | 0 | ROZPOCET
| VV |  | 2 |  | 2 | [12 empty] | VV | 1 | 2 | True | 0 | ROZPOCET
| VV |  | Součet |  | 2 | [12 empty] | VV | 1 | 4 | True | 1 | ROZPOCET
73 | K | P403.600a | Potrubí kruhové ohebné s útlumem hluku pr.250 | bm | 5 |  | 0 |  |  | základní |  | 0 | 0 | 0 | 0 | 0 | 4 | K | 1 |  |  |  | ROZPOCET | 0 | 0 | 0 | 0 | 0 | 1 | 0 | 4 | 156
74 | K | P403.600b | Potrubí kruhové ohebné s útlumem hluku pr.160 | bm | 4 |  | 0 |  |  | základní |  | 0 | 0 | 0 | 0 | 0 | 4 | K | 1 |  |  |  | ROZPOCET | 0 | 0 | 0 | 0 | 0 | 1 | 0 | 4 | 158
75 | K | P403.700a | Potrubí kruhové spirálně vinuté; včetně závěsů a montážního materiálu, 30% tvarovek, třída těsnosti C (těsnění tvarovek s gumovým těsněním) pr.400 | bm | 1 |  | 0 |  |  | základní |  | 0 | 0 | 0 | 0 | 0 | 4 | K | 1 |  |  |  | ROZPOCET | 0 | 0 | 0 | 0 | 0 | 1 | 0 | 4 | 160
76 | K | P403.700b | Potrubí kruhové spirálně vinuté; včetně závěsů a montážního materiálu, 30% tvarovek, třída těsnosti C (těsnění tvarovek s gumovým těsněním) pr.250 | bm | 6 |  | 0 |  |  | základní |  | 0 | 0 | 0 | 0 | 0 | 4 | K | 1 |  |  |  | ROZPOCET | 0 | 0 | 0 | 0 | 0 | 1 | 0 | 4 | 162
77 | K | P403.700c | Potrubí kruhové spirálně vinuté; včetně závěsů a montážního materiálu, 30% tvarovek, třída těsnosti C (těsnění tvarovek s gumovým těsněním) pr.200 | bm | 8 |  | 0 |  |  | základní |  | 0 | 0 | 0 | 0 | 0 | 4 | K | 1 |  |  |  | ROZPOCET | 0 | 0 | 0 | 0 | 0 | 1 | 0 | 4 | 164
78 | K | P403.700d | Potrubí kruhové spirálně vinuté; včetně závěsů a montážního materiálu, 30% tvarovek, třída těsnosti C (těsnění tvarovek s gumovým těsněním) pr.160 | bm | 5 |  | 0 |  |  | základní |  | 0 | 0 | 0 | 0 | 0 | 4 | K | 1 |  |  |  | ROZPOCET | 0 | 0 | 0 | 0 | 0 | 1 | 0 | 4 | 166
79 | K | P403.800 | Čtyřhranné potrubí z ocel. pozink. plechu spojovaného přírubami do vnitřního prostředí, včetně závěsů, spojovacího materiálu | m2 | 120 |  | 0 |  |  | základní |  | 0 | 0 | 0 | 0 | 0 | 4 | K | 1 |  |  |  | ROZPOCET | 0 | 0 | 0 | 0 | 0 | 1 | 0 | 4 | 168
80 | K | P403.900 | Požárně odolné vzduchotechnické potrubí s požární odolností do EI 45S pro instalaci ve vodorovném i svislém směru | m2 | 25 |  | 0 |  |  | základní |  | 0 | 0 | 0 | 0 | 0 | 4 | K | 1 |  |  |  | ROZPOCET | 0 | 0 | 0 | 0 | 0 | 1 | 0 | 4 | 170

## D1_01_4c2 - Vzduchotechni...
{2d5c9ec3-7ebc-49c9-a0dc-d9b1bf2f9191}
2
| KRYCÍ LIST SOUPISU PRACÍ | [7 empty] | v --- níže se nacházejí doplnkové a pomocné údaje k sestavám --- v | [8 empty] | False
Stavba:
NPK a.s., Pardubická nemocnice, Výstavba pavilonu CUP s centralizací akutních provozů - fáze II.
Objekt:
D1_01 - Centrální urgentní příjem – fáze II.
Soupis:
D1_01_4c - Vzduchotechnika
Úroveň 3:
D1_01_4c2 - Vzduchotechnika 2
| KSO: |  |  |  |  | CC-CZ:
| Místo: |  | Pardubice |  |  | Datum: | 2020-09-25
| Zadavatel: |  |  |  |  | IČ:
|  | Pardubický kraj |  |  |  | DIČ:
| Uchazeč: |  |  |  |  | IČ: | Vyplň údaj
|  | Vyplň údaj |  |  |  | DIČ: | Vyplň údaj
| Projektant: |  |  |  |  | IČ:
|  | Atelier Penta v.o.s., Mrštíkova 12, Jihlava |  |  |  | DIČ:
| Zpracovatel: |  |  |  |  | IČ:
|  | Ing. Štantejský |  |  |  | DIČ:
Poznámka:
V jednotlivých cenách musí být zahrnuty náklady na vlastní montáž, odvoz, skládkovné, veškeré přesuny materiálu, protiprašná opatření, trvalý úklid všech prostor dotčených stavbou, opatření BOZP a to zejména zabezpečení všech stavebních prostupů proti propadnutí. Cenová nabídka je včetně dodržování odpadového hospodářství. Přírubové spoje budou provedeny pomocí šroubů adekvátní délky (nebudou zakracovány). Ceny v nabídce musí vycházet nejen z předloženého soupisu výkonů, ale i ze znalosti celého prováděcího projektu. Prostudování kompletní dokumentace je nutnou podmínkou předložení nabídky. Součástí dodávky je kompletní uvedení do provozu a zaregulování zařízení a jeho armatur, nastavení provozních parametrů jako i všech rozvodných a regulačních zařízení, až do přejímky a garance.
| Cena bez DPH | [5 empty] | 0
|  |  | Základ daně |  |  | Sazba daně | Výše daně
| DPH | základní | 0 |  |  | 21% | 0
|  | snížená | 0 |  |  | 15% | 0
|  | zákl. přenesená | 0 |  |  | 21% | 0
|  | sníž. přenesená | 0 |  |  | 15% | 0
|  | nulová | 0 |  |  | 0% | 0
| Cena s DPH |  |  | v | CZK |  | 0
| Projektant |  |  | Zpracovatel
| Datum a podpis: |  | Razítko | Datum a podpis: |  |  | Razítko
| Objednavatel |  |  | Uchazeč
| Datum a podpis: |  | Razítko | Datum a podpis: |  |  | Razítko
REKAPITULACE ČLENĚNÍ SOUPISU PRACÍ
Stavba:
NPK a.s., Pardubická nemocnice, Výstavba pavilonu CUP s centralizací akutních provozů - fáze II.
Objekt:
D1_01 - Centrální urgentní příjem – fáze II.
Soupis:
D1_01_4c - Vzduchotechnika
Úroveň 3:
D1_01_4c2 - Vzduchotechnika 2
Místo: |  |  | Pardubice |  |  | Datum: | 2020-09-25
Zadavatel: |  |  | Pardubický kraj |  |  | Projektant: | Atelier Penta v.o.s., Mrštíkova 12, Jihlava
Uchazeč: |  |  | Vyplň údaj |  |  | Zpracovatel: | Ing. Štantejský
Kód dílu - Popis | [6 empty] | Cena celkem [CZK]
Náklady ze soupisu prací | [6 empty] | 0 | [11 empty] | -1
| 501. - Zařízení č. 501 - Lůžkové oddělení chirurgie | [5 empty] | 0
| 501V. - Zařízení č. 501V - Lůžkové oddělení chirurgie - vlhčení | [5 empty] | 0
| 502. - Zařízení č. 502 - Lůžkové oddělení cévní chirurgie | [5 empty] | 0
| 502V. - Zařízení č. 502V - Lůžkové oddělení cévní chirurgie - vlhčení | [5 empty] | 0
| 601. - Zařízení č. 601 - Lůžkové oddělení chirurgie | [5 empty] | 0
| 601V. - Zařízení č. 601V - Lůžkové oddělení chirurgie - vlhčení | [5 empty] | 0
| 602. - Zařízení č. 602 - Lůžkové oddělení cévní chirurgie | [5 empty] | 0
| 602V. - Zařízení č. 602V - Lůžkové oddělení cévní chirurgie - vlhčení | [5 empty] | 0
| FC01. - Zařízení č. FC01 - Chlazení místností (do 3,1 kW) | [5 empty] | 0
| FC02. - Zařízení č. FC02 - Chlazení místností (do 6,7 kW) | [5 empty] | 0
| FC03. - Zařízení č. FC03 - Chlazení místností (do 4,3 kW) | [5 empty] | 0
| FC11. - Zařízení č. FC11 - Chlazení místností (do 1,5 kW) | [5 empty] | 0
| FC12. - Zařízení č. FC12 - Chlazení místností (do 1,7 kW) | [5 empty] | 0
| P002. - Zařízení č. P002 - Požární větrání CHÚC B - Z | [5 empty] | 0
| P004. - Zařízení č. P004 - Požární větrání CHÚC B - V | [5 empty] | 0
| P501. - Zařízení č. P501 - Požární větrání předsíně - 5.NP | [5 empty] | 0
| P502. - Zařízení č. P502 - Požární větrání předsíně - 5.NP | [5 empty] | 0
| P503. - Zařízení č. P503 - Požární větrání předsíně - 5.NP | [5 empty] | 0
| P504. - Zařízení č. P504 - Požární větrání předsíně - 5.NP | [5 empty] | 0
| P601. - Zařízení č. P601 - Požární větrání předsíně - 6.NP | [5 empty] | 0
| P602. - Zařízení č. P602 - Požární větrání předsíně - 6.NP | [5 empty] | 0
| P603. - Zařízení č. P603 - Požární větrání předsíně - 6.NP | [5 empty] | 0
| P604. - Zařízení č. P604 - Požární větrání předsíně - 6.NP | [5 empty] | 0
| 999. - Ostatní položky | [5 empty] | 0
SOUPIS PRACÍ
Stavba:
NPK a.s., Pardubická nemocnice, Výstavba pavilonu CUP s centralizací akutních provozů - fáze II.
Objekt:
D1_01 - Centrální urgentní příjem – fáze II.
Soupis:
D1_01_4c - Vzduchotechnika
Úroveň 3:
D1_01_4c2 - Vzduchotechnika 2
Místo: |  |  | Pardubice |  |  | Datum: | 2020-09-25
Zadavatel: |  |  | Pardubický kraj |  |  | Projektant: | Atelier Penta v.o.s., Mrštíkova 12, Jihlava
Uchazeč: |  |  | Vyplň údaj |  |  | Zpracovatel: | Ing. Štantejský
PČ | Typ | Kód | Popis | MJ | Množství | J.cena [CZK] | Cena celkem [CZK] | Cenová soustava |  | DPH | J. Nh [h] | Nh celkem [h] | J. hmotnost [t] | Hmotnost celkem [t] | J. suť [t] | Suť Celkem [t]
Náklady soupisu celkem | [6 empty] | 0 |  |  |  |  | 0 |  | 0 |  | 0 |  | D | -1 | [10 empty] | 0
| D | 501. | Zařízení č. 501 - Lůžkové oddělení chirurgie |  |  |  | 0 |  |  |  |  | 0 |  | 0 |  | 0 | 1 | D | 0 |  |  |  | ROZPOCET | [6 empty] | 0
1 | K | 501.001 | Vzduchotechnická rekuperační jednotka ve vnitřním hygienickém provedení s deskovým rekuperátorem. Množství vzduchu V = 7220/7220 m3/h. Tlaková ztráta 550/550 Pa. D+M | kus | 1 |  | 0 |  |  | základní |  | 0 | 0 | 0 | 0 | 0 | 4 | K | 1 |  |  |  | ROZPOCET | 0 | 0 | 0 | 0 | 0 | 1 | 0 | 4 | 2
| VV |  | Technické parametry viz D1.01.4c-01 Technická zpráva, D1.01.4c-01a Technická zpráva - přílohy - část A, D1.01.4c-03a Technické podmínky - část A. | [14 empty] | VV | 1 | 1 | True | 0 | ROZPOCET
| VV |  | Jednotka je v souladu s Nařízením komise EU č. 1253/2014 a splňuje požadavky na Ekodesign a ErP 2018 | [14 empty] | VV | 1 | 1 | True | 0 | ROZPOCET
| VV |  | Jednotka včetně deskového rekuperačního výměníku s obtokovými klapkami, ventilátorů s volně oběžným kolem, | [14 empty] | VV | 1 | 1 | True | 0 | ROZPOCET
| VV |  | vodního ohřívače, vodního chladiče, vodního dohřívače, eliminátorů, volné komory pro parní vlhčení, | [14 empty] | VV | 1 | 1 | True | 0 | ROZPOCET
| VV |  | tlumičů hluku, spádovaných a odvodněných kondenzátních van z ušlechtilé oceli, | [14 empty] | VV | 1 | 1 | True | 0 | ROZPOCET
| VV |  | filtračních komor s filtry, uzavíracích klapek (servopohony a čidla dodávka MaR), pružných manžet, revizních oken, základového rámu. | [14 empty] | VV | 1 | 1 | True | 0 | ROZPOCET
| VV |  | Včetně ocelového podstavného rámu výšky 150mm a antivibračního materiálu. | [14 empty] | VV | 1 | 1 | True | 0 | ROZPOCET
| VV |  | Zařízení bude napájené a ovládané profesí MaR z jejich rozváděče, který napájí profese ELE. Dané zařízení bude ovládané pomocí plnohodnotného řízen | [14 empty] | VV | 1 | 1 | True | 0 | ROZPOCET
| VV |  | Při spuštění požárního poplachu zajistí profese MaR na základě signálu od EPS odstavení zařízení z provozu. | [14 empty] | VV | 1 | 1 | True | 0 | ROZPOCET
| VV |  | Frekvenční měniče jsou součástí dodávky profese MaR. Prokabelování mezi FM a motorem ventilátoru bude v dodávce profese MaR. | [14 empty] | VV | 1 | 1 | True | 0 | ROZPOCET
| VV |  | Profese ELE zajistí silový přívod pro rozvaděč MaR. | [14 empty] | VV | 1 | 1 | True | 0 | ROZPOCET
| VV |  | Profese ÚT zajistí napojení VZT jednotky na topnou vodu o teplotním spádu 70/50 °C. Regulační uzly jsou součástí dodávky profese ÚT. | [14 empty] | VV | 1 | 1 | True | 0 | ROZPOCET
| VV |  | Profese CHL zajistí napojení VZT jednotky na chladící vodu o teplotním spádu 7/13 °C. Regulační uzel je součástí dodávky profese CHL. | [14 empty] | VV | 1 | 1 | True | 0 | ROZPOCET
| VV |  | Profese pára zajistí přivedení potřebného množství čisté páry pro vlhčení. | [14 empty] | VV | 1 | 1 | True | 0 | ROZPOCET
| VV |  | Profese ZTI zajistí napojení nátrubků odvodu kondenzátu z VZT jednotky (rekuperátor, chladič, vlhčící komora). | [14 empty] | VV | 1 | 1 | True | 0 | ROZPOCET
| VV |  | Sifony budou součástí dodávky profese ZTI. | [14 empty] | VV | 1 | 1 | True | 0 | ROZPOCET
| VV |  | Při spuštění požárního poplachu vydá profese EPS signál, kterým odstaví příslušná profese zařízení z provozu. | [14 empty] | VV | 1 | 1 | True | 0 | ROZPOCET
| VV |  | Dodávka jednotky v rozloženém stavu umožňující transport jednotlivých částí do strojovny VZT z důvodu realizace ve II. fázi výstavby. | [14 empty] | VV | 1 | 1 | True | 0 | ROZPOCET
| VV |  | Před objednáním jednotky ověřit strany a připojení médii | [14 empty] | VV | 1 | 1 | True | 0 | ROZPOCET
| VV |  | Viz výkres číslo D1.01.4c-11a, D1.01.4c-11b | [14 empty] | VV | 1 | 1 | True | 0 | ROZPOCET
| VV |  | 1 |  | 1 | [12 empty] | VV | 1 | 2 | True | 0 | ROZPOCET
| VV |  | Součet |  | 1 | [12 empty] | VV | 1 | 4 | True | 1 | ROZPOCET
2 | K | 501.001a | Provedení místní montáže klimajednotky pozice 501.001 ve strojovně VZT techniky výrobce VZT jednotky. | kus | 1 |  | 0 |  |  | základní |  | 0 | 0 | 0 | 0 | 0 | 4 | K | 1 |  |  |  | ROZPOCET | 0 | 0 | 0 | 0 | 0 | 1 | 0 | 4 | 4
| VV |  | Viz výkres číslo D1.01.4c-11a, D1.01.4c-11b | [14 empty] | VV | 1 | 1 | True | 0 | ROZPOCET
| VV |  | 1 |  | 1 | [12 empty] | VV | 1 | 2 | True | 0 | ROZPOCET
| VV |  | Součet |  | 1 | [12 empty] | VV | 1 | 4 | True | 1 | ROZPOCET
3 | K | 501.051 | Obloukový (kulisový) tlumič hluku pro čtyřhranné potrubí 1120x1120. Délka hrany x = 450mm. Délka hrany y = 450mm, v hygienickém provedení. Minimální útlum hluku při frekvenci 250Hz = 38,0 dB. D+M | kus | 1 |  | 0 |  |  | základní |  | 0 | 0 | 0 | 0 | 0 | 4 | K | 1 |  |  |  | ROZPOCET | 0 | 0 | 0 | 0 | 0 | 1 | 0 | 4 | 6
| VV |  | Viz výkres číslo D1.01.4c-11a | [14 empty] | VV | 1 | 1 | True | 0 | ROZPOCET
| VV |  | 1 |  | 1 | [12 empty] | VV | 1 | 2 | True | 0 | ROZPOCET
| VV |  | Součet |  | 1 | [12 empty] | VV | 1 | 4 | True | 1 | ROZPOCET
4 | K | 501.052 | Tlumič hluku kulisový 1120x1120x1500/4 vnitřní kulisy tl. 200 mm. Minimální útlum hluku při frekvenci 250Hz = 35,0 dB. D+M | kus | 1 |  | 0 |  |  | základní |  | 0 | 0 | 0 | 0 | 0 | 4 | K | 1 |  |  |  | ROZPOCET | 0 | 0 | 0 | 0 | 0 | 1 | 0 | 4 | 8
| VV |  | Viz výkres číslo D1.01.4c-11a | [14 empty] | VV | 1 | 1 | True | 0 | ROZPOCET
| VV |  | 1 |  | 1 | [12 empty] | VV | 1 | 2 | True | 0 | ROZPOCET
| VV |  | Součet |  | 1 | [12 empty] | VV | 1 | 4 | True | 1 | ROZPOCET
5 | K | 501.053 | Obloukový (kulisový) tlumič hluku pro čtyřhranné potrubí 1120x1120. Délka hrany x = 150mm. Délka hrany y = 300mm. Minimální útlum hluku při frekvenci 250Hz = 31,0 dB. D+M | kus | 1 |  | 0 |  |  | základní |  | 0 | 0 | 0 | 0 | 0 | 4 | K | 1 |  |  |  | ROZPOCET | 0 | 0 | 0 | 0 | 0 | 1 | 0 | 4 | 10
| VV |  | Viz výkres číslo D1.01.4c-11b | [14 empty] | VV | 1 | 1 | True | 0 | ROZPOCET
| VV |  | 1 |  | 1 | [12 empty] | VV | 1 | 2 | True | 0 | ROZPOCET
| VV |  | Součet |  | 1 | [12 empty] | VV | 1 | 4 | True | 1 | ROZPOCET
6 | K | 501.054 | Tlumič hluku kulisový 1120x1120x1250/4 vnitřní kulisy tl. 200 mm. Minimální útlum hluku při frekvenci 250Hz = 30,0 dB. D+M | kus | 1 |  | 0 |  |  | základní |  | 0 | 0 | 0 | 0 | 0 | 4 | K | 1 |  |  |  | ROZPOCET | 0 | 0 | 0 | 0 | 0 | 1 | 0 | 4 | 12
| VV |  | Viz výkres číslo D1.01.4c-11b | [14 empty] | VV | 1 | 1 | True | 0 | ROZPOCET
| VV |  | 1 |  | 1 | [12 empty] | VV | 1 | 2 | True | 0 | ROZPOCET
| VV |  | Součet |  | 1 | [12 empty] | VV | 1 | 4 | True | 1 | ROZPOCET
7 | K | 501.061 | Ohebný tlumič hluku DN 125mm, délka 1000mm, tloušťka izolační vrstvy 25mm. Minimální útlum hluku při frekvenci 250Hz = 32,4 dB. D+M | kus | 17 |  | 0 |  |  | základní |  | 0 | 0 | 0 | 0 | 0 | 4 | K | 1 |  |  |  | ROZPOCET | 0 | 0 | 0 | 0 | 0 | 1 | 0 | 4 | 14
| VV |  | Viz výkres číslo D1.01.4c-09a | [14 empty] | VV | 1 | 1 | True | 0 | ROZPOCET
| VV |  | 17 |  | 17 | [12 empty] | VV | 1 | 2 | True | 0 | ROZPOCET
| VV |  | Součet |  | 17 | [12 empty] | VV | 1 | 4 | True | 1 | ROZPOCET
8 | K | 501.101 | Regulační klapka DN 125, ovl. ruční. D+M | kus | 17 |  | 0 |  |  | základní |  | 0 | 0 | 0 | 0 | 0 | 4 | K | 1 |  |  |  | ROZPOCET | 0 | 0 | 0 | 0 | 0 | 1 | 0 | 4 | 16
| VV |  | Viz výkres číslo D1.01.4c-09a | [14 empty] | VV | 1 | 1 | True | 0 | ROZPOCET
| VV |  | 17 |  | 17 | [12 empty] | VV | 1 | 2 | True | 0 | ROZPOCET
| VV |  | Součet |  | 17 | [12 empty] | VV | 1 | 4 | True | 1 | ROZPOCET
9 | K | 501.1501 | Regulátor proměného průtoku vzduchu DN 250mm, včetně servopohonu 24V. D+M | kus | 2 |  | 0 |  |  | základní |  | 0 | 0 | 0 | 0 | 0 | 4 | K | 1 |  |  |  | ROZPOCET | 0 | 0 | 0 | 0 | 0 | 1 | 0 | 4 | 18
| VV |  | viz D1.01.4c-01a Technická zpráva - příloha č.5 - část A | [14 empty] | VV | 1 | 1 | True | 0 | ROZPOCET
| VV |  | udržovaná veličina - průtok vzduchu | [14 empty] | VV | 1 | 1 | True | 0 | ROZPOCET
| VV |  | Ovládání a napájení zajistí profese MaR. | [14 empty] | VV | 1 | 1 | True | 0 | ROZPOCET
| VV |  | Viz výkres číslo D1.01.4c-09a | [14 empty] | VV | 1 | 1 | True | 0 | ROZPOCET
| VV |  | 2 |  | 2 | [12 empty] | VV | 1 | 2 | True | 0 | ROZPOCET
| VV |  | Součet |  | 2 | [12 empty] | VV | 1 | 4 | True | 1 | ROZPOCET
10 | K | 501.1501a | Tlumič hluku pro útlum hluku za regulátorem průtoku DN 250mm, délka 1500mm. D+M | kus | 2 |  | 0 |  |  | základní |  | 0 | 0 | 0 | 0 | 0 | 4 | K | 1 |  |  |  | ROZPOCET | 0 | 0 | 0 | 0 | 0 | 1 | 0 | 4 | 20
| VV |  | viz D1.01.4c-01a Technická zpráva - příloha č.5 - část A | [14 empty] | VV | 1 | 1 | True | 0 | ROZPOCET
| VV |  | Viz výkres číslo D1.01.4c-09a | [14 empty] | VV | 1 | 1 | True | 0 | ROZPOCET
| VV |  | 2 |  | 2 | [12 empty] | VV | 1 | 2 | True | 0 | ROZPOCET
| VV |  | Součet |  | 2 | [12 empty] | VV | 1 | 4 | True | 1 | ROZPOCET
11 | K | 501.1502 | Regulátor proměného průtoku vzduchu DN 250mm, včetně servopohonu 24V. D+M | kus | 2 |  | 0 |  |  | základní |  | 0 | 0 | 0 | 0 | 0 | 4 | K | 1 |  |  |  | ROZPOCET | 0 | 0 | 0 | 0 | 0 | 1 | 0 | 4 | 22
| VV |  | viz D1.01.4c-01a Technická zpráva - příloha č.5 - část A | [14 empty] | VV | 1 | 1 | True | 0 | ROZPOCET
| VV |  | udržovaná veličina - průtok vzduchu | [14 empty] | VV | 1 | 1 | True | 0 | ROZPOCET
| VV |  | Ovládání a napájení zajistí profese MaR. | [14 empty] | VV | 1 | 1 | True | 0 | ROZPOCET
| VV |  | Viz výkres číslo D1.01.4c-09a | [14 empty] | VV | 1 | 1 | True | 0 | ROZPOCET
| VV |  | 2 |  | 2 | [12 empty] | VV | 1 | 2 | True | 0 | ROZPOCET
| VV |  | Součet |  | 2 | [12 empty] | VV | 1 | 4 | True | 1 | ROZPOCET
12 | K | 501.1502a | Tlumič hluku pro útlum hluku za regulátorem průtoku DN 250mm, délka 1500mm. D+M | kus | 2 |  | 0 |  |  | základní |  | 0 | 0 | 0 | 0 | 0 | 4 | K | 1 |  |  |  | ROZPOCET | 0 | 0 | 0 | 0 | 0 | 1 | 0 | 4 | 24
| VV |  | viz D1.01.4c-01a Technická zpráva - příloha č.5 - část A | [14 empty] | VV | 1 | 1 | True | 0 | ROZPOCET
| VV |  | Viz výkres číslo D1.01.4c-09a | [14 empty] | VV | 1 | 1 | True | 0 | ROZPOCET
| VV |  | 2 |  | 2 | [12 empty] | VV | 1 | 2 | True | 0 | ROZPOCET
| VV |  | Součet |  | 2 | [12 empty] | VV | 1 | 4 | True | 1 | ROZPOCET
13 | K | 501.1503 | Regulátor proměného průtoku vzduchu DN 200mm, včetně servopohonu 24V. D+M | kus | 2 |  | 0 |  |  | základní |  | 0 | 0 | 0 | 0 | 0 | 4 | K | 1 |  |  |  | ROZPOCET | 0 | 0 | 0 | 0 | 0 | 1 | 0 | 4 | 26
| VV |  | viz D1.01.4c-01a Technická zpráva - příloha č.5 - část A | [14 empty] | VV | 1 | 1 | True | 0 | ROZPOCET
| VV |  | udržovaná veličina - průtok vzduchu | [14 empty] | VV | 1 | 1 | True | 0 | ROZPOCET
| VV |  | Ovládání a napájení zajistí profese MaR. | [14 empty] | VV | 1 | 1 | True | 0 | ROZPOCET
| VV |  | Viz výkres číslo D1.01.4c-09a | [14 empty] | VV | 1 | 1 | True | 0 | ROZPOCET
| VV |  | 2 |  | 2 | [12 empty] | VV | 1 | 2 | True | 0 | ROZPOCET
| VV |  | Součet |  | 2 | [12 empty] | VV | 1 | 4 | True | 1 | ROZPOCET
14 | K | 501.1503a | Tlumič hluku pro útlum hluku za regulátorem průtoku DN 200mm, délka 1500mm. D+M | kus | 2 |  | 0 |  |  | základní |  | 0 | 0 | 0 | 0 | 0 | 4 | K | 1 |  |  |  | ROZPOCET | 0 | 0 | 0 | 0 | 0 | 1 | 0 | 4 | 28
| VV |  | viz D1.01.4c-01a Technická zpráva - příloha č.5 - část A | [14 empty] | VV | 1 | 1 | True | 0 | ROZPOCET
| VV |  | Viz výkres číslo D1.01.4c-09a | [14 empty] | VV | 1 | 1 | True | 0 | ROZPOCET
| VV |  | 2 |  | 2 | [12 empty] | VV | 1 | 2 | True | 0 | ROZPOCET
| VV |  | Součet |  | 2 | [12 empty] | VV | 1 | 4 | True | 1 | ROZPOCET
15 | K | 501.1504 | Regulátor proměného průtoku vzduchu DN 160mm, včetně servopohonu 24V. D+M | kus | 2 |  | 0 |  |  | základní |  | 0 | 0 | 0 | 0 | 0 | 4 | K | 1 |  |  |  | ROZPOCET | 0 | 0 | 0 | 0 | 0 | 1 | 0 | 4 | 30
| VV |  | viz D1.01.4c-01a Technická zpráva - příloha č.5 - část A | [14 empty] | VV | 1 | 1 | True | 0 | ROZPOCET
| VV |  | udržovaná veličina - průtok vzduchu | [14 empty] | VV | 1 | 1 | True | 0 | ROZPOCET
| VV |  | Ovládání a napájení zajistí profese MaR. | [14 empty] | VV | 1 | 1 | True | 0 | ROZPOCET
| VV |  | Viz výkres číslo D1.01.4c-09a | [14 empty] | VV | 1 | 1 | True | 0 | ROZPOCET
| VV |  | 2 |  | 2 | [12 empty] | VV | 1 | 2 | True | 0 | ROZPOCET
| VV |  | Součet |  | 2 | [12 empty] | VV | 1 | 4 | True | 1 | ROZPOCET
16 | K | 501.1504a | Tlumič hluku pro útlum hluku za regulátorem průtoku DN 160mm, délka 1500mm. D+M | kus | 2 |  | 0 |  |  | základní |  | 0 | 0 | 0 | 0 | 0 | 4 | K | 1 |  |  |  | ROZPOCET | 0 | 0 | 0 | 0 | 0 | 1 | 0 | 4 | 32
| VV |  | viz D1.01.4c-01a Technická zpráva - příloha č.5 - část A | [14 empty] | VV | 1 | 1 | True | 0 | ROZPOCET
| VV |  | Viz výkres číslo D1.01.4c-09a | [14 empty] | VV | 1 | 1 | True | 0 | ROZPOCET
| VV |  | 2 |  | 2 | [12 empty] | VV | 1 | 2 | True | 0 | ROZPOCET
| VV |  | Součet |  | 2 | [12 empty] | VV | 1 | 4 | True | 1 | ROZPOCET
17 | K | 501.1505 | Regulátor proměného průtoku vzduchu DN 250mm, včetně servopohonu 24V. D+M | kus | 2 |  | 0 |  |  | základní |  | 0 | 0 | 0 | 0 | 0 | 4 | K | 1 |  |  |  | ROZPOCET | 0 | 0 | 0 | 0 | 0 | 1 | 0 | 4 | 34
| VV |  | viz D1.01.4c-01a Technická zpráva - příloha č.5 - část A | [14 empty] | VV | 1 | 1 | True | 0 | ROZPOCET
| VV |  | udržovaná veličina - průtok vzduchu | [14 empty] | VV | 1 | 1 | True | 0 | ROZPOCET
| VV |  | Ovládání a napájení zajistí profese MaR. | [14 empty] | VV | 1 | 1 | True | 0 | ROZPOCET
| VV |  | Viz výkres číslo D1.01.4c-09a | [14 empty] | VV | 1 | 1 | True | 0 | ROZPOCET
| VV |  | 2 |  | 2 | [12 empty] | VV | 1 | 2 | True | 0 | ROZPOCET
| VV |  | Součet |  | 2 | [12 empty] | VV | 1 | 4 | True | 1 | ROZPOCET
18 | K | 501.1505a | Tlumič hluku pro útlum hluku za regulátorem průtoku DN 250mm, délka 1500mm. D+M | kus | 2 |  | 0 |  |  | základní |  | 0 | 0 | 0 | 0 | 0 | 4 | K | 1 |  |  |  | ROZPOCET | 0 | 0 | 0 | 0 | 0 | 1 | 0 | 4 | 36
| VV |  | viz D1.01.4c-01a Technická zpráva - příloha č.5 - část A | [14 empty] | VV | 1 | 1 | True | 0 | ROZPOCET
| VV |  | Viz výkres číslo D1.01.4c-09a | [14 empty] | VV | 1 | 1 | True | 0 | ROZPOCET
| VV |  | 2 |  | 2 | [12 empty] | VV | 1 | 2 | True | 0 | ROZPOCET
| VV |  | Součet |  | 2 | [12 empty] | VV | 1 | 4 | True | 1 | ROZPOCET
19 | K | 501.1506 | Regulátor proměného průtoku vzduchu DN 160mm, včetně servopohonu 24V. D+M | kus | 2 |  | 0 |  |  | základní |  | 0 | 0 | 0 | 0 | 0 | 4 | K | 1 |  |  |  | ROZPOCET | 0 | 0 | 0 | 0 | 0 | 1 | 0 | 4 | 38
| VV |  | viz D1.01.4c-01a Technická zpráva - příloha č.5 - část A | [14 empty] | VV | 1 | 1 | True | 0 | ROZPOCET
| VV |  | udržovaná veličina - průtok vzduchu | [14 empty] | VV | 1 | 1 | True | 0 | ROZPOCET
| VV |  | Ovládání a napájení zajistí profese MaR. | [14 empty] | VV | 1 | 1 | True | 0 | ROZPOCET
| VV |  | Viz výkres číslo D1.01.4c-09a | [14 empty] | VV | 1 | 1 | True | 0 | ROZPOCET
| VV |  | 2 |  | 2 | [12 empty] | VV | 1 | 2 | True | 0 | ROZPOCET
| VV |  | Součet |  | 2 | [12 empty] | VV | 1 | 4 | True | 1 | ROZPOCET
20 | K | 501.1506a | Tlumič hluku pro útlum hluku za regulátorem průtoku DN 160mm, délka 1500mm. D+M | kus | 2 |  | 0 |  |  | základní |  | 0 | 0 | 0 | 0 | 0 | 4 | K | 1 |  |  |  | ROZPOCET | 0 | 0 | 0 | 0 | 0 | 1 | 0 | 4 | 40
| VV |  | viz D1.01.4c-01a Technická zpráva - příloha č.5 - část A | [14 empty] | VV | 1 | 1 | True | 0 | ROZPOCET
| VV |  | Viz výkres číslo D1.01.4c-09a | [14 empty] | VV | 1 | 1 | True | 0 | ROZPOCET
| VV |  | 2 |  | 2 | [12 empty] | VV | 1 | 2 | True | 0 | ROZPOCET
| VV |  | Součet |  | 2 | [12 empty] | VV | 1 | 4 | True | 1 | ROZPOCET
21 | K | 501.1507 | Regulátor proměného průtoku vzduchu DN 200mm, včetně servopohonu 24V. D+M | kus | 2 |  | 0 |  |  | základní |  | 0 | 0 | 0 | 0 | 0 | 4 | K | 1 |  |  |  | ROZPOCET | 0 | 0 | 0 | 0 | 0 | 1 | 0 | 4 | 42
| VV |  | viz D1.01.4c-01a Technická zpráva - příloha č.5 - část A | [14 empty] | VV | 1 | 1 | True | 0 | ROZPOCET
| VV |  | udržovaná veličina - průtok vzduchu | [14 empty] | VV | 1 | 1 | True | 0 | ROZPOCET
| VV |  | Ovládání a napájení zajistí profese MaR. | [14 empty] | VV | 1 | 1 | True | 0 | ROZPOCET
| VV |  | Viz výkres číslo D1.01.4c-09a | [14 empty] | VV | 1 | 1 | True | 0 | ROZPOCET
| VV |  | 2 |  | 2 | [12 empty] | VV | 1 | 2 | True | 0 | ROZPOCET
| VV |  | Součet |  | 2 | [12 empty] | VV | 1 | 4 | True | 1 | ROZPOCET
22 | K | 501.1507a | Tlumič hluku pro útlum hluku za regulátorem průtoku DN 200mm, délka 1500mm. D+M | kus | 2 |  | 0 |  |  | základní |  | 0 | 0 | 0 | 0 | 0 | 4 | K | 1 |  |  |  | ROZPOCET | 0 | 0 | 0 | 0 | 0 | 1 | 0 | 4 | 44
| VV |  | viz D1.01.4c-01a Technická zpráva - příloha č.5 - část A | [14 empty] | VV | 1 | 1 | True | 0 | ROZPOCET
| VV |  | Viz výkres číslo D1.01.4c-09a | [14 empty] | VV | 1 | 1 | True | 0 | ROZPOCET
| VV |  | 2 |  | 2 | [12 empty] | VV | 1 | 2 | True | 0 | ROZPOCET
| VV |  | Součet |  | 2 | [12 empty] | VV | 1 | 4 | True | 1 | ROZPOCET
23 | K | 501.1508 | Regulátor proměného průtoku vzduchu DN 250mm, včetně servopohonu 24V. D+M | kus | 2 |  | 0 |  |  | základní |  | 0 | 0 | 0 | 0 | 0 | 4 | K | 1 |  |  |  | ROZPOCET | 0 | 0 | 0 | 0 | 0 | 1 | 0 | 4 | 46
| VV |  | viz D1.01.4c-01a Technická zpráva - příloha č.5 - část A | [14 empty] | VV | 1 | 1 | True | 0 | ROZPOCET
| VV |  | udržovaná veličina - průtok vzduchu | [14 empty] | VV | 1 | 1 | True | 0 | ROZPOCET
| VV |  | Ovládání a napájení zajistí profese MaR. | [14 empty] | VV | 1 | 1 | True | 0 | ROZPOCET
| VV |  | Viz výkres číslo D1.01.4c-09a | [14 empty] | VV | 1 | 1 | True | 0 | ROZPOCET
| VV |  | 2 |  | 2 | [12 empty] | VV | 1 | 2 | True | 0 | ROZPOCET
| VV |  | Součet |  | 2 | [12 empty] | VV | 1 | 4 | True | 1 | ROZPOCET
24 | K | 501.1508a | Tlumič hluku pro útlum hluku za regulátorem průtoku DN 250mm, délka 1500mm. D+M | kus | 2 |  | 0 |  |  | základní |  | 0 | 0 | 0 | 0 | 0 | 4 | K | 1 |  |  |  | ROZPOCET | 0 | 0 | 0 | 0 | 0 | 1 | 0 | 4 | 48
| VV |  | viz D1.01.4c-01a Technická zpráva - příloha č.5 - část A | [14 empty] | VV | 1 | 1 | True | 0 | ROZPOCET
| VV |  | Viz výkres číslo D1.01.4c-09a | [14 empty] | VV | 1 | 1 | True | 0 | ROZPOCET
| VV |  | 2 |  | 2 | [12 empty] | VV | 1 | 2 | True | 0 | ROZPOCET
| VV |  | Součet |  | 2 | [12 empty] | VV | 1 | 4 | True | 1 | ROZPOCET
25 | K | 501.1509 | Regulátor proměného průtoku vzduchu DN 200mm, včetně servopohonu 24V. D+M | kus | 2 |  | 0 |  |  | základní |  | 0 | 0 | 0 | 0 | 0 | 4 | K | 1 |  |  |  | ROZPOCET | 0 | 0 | 0 | 0 | 0 | 1 | 0 | 4 | 50
| VV |  | viz D1.01.4c-01a Technická zpráva - příloha č.5 - část A | [14 empty] | VV | 1 | 1 | True | 0 | ROZPOCET
| VV |  | udržovaná veličina - průtok vzduchu | [14 empty] | VV | 1 | 1 | True | 0 | ROZPOCET
| VV |  | Ovládání a napájení zajistí profese MaR. | [14 empty] | VV | 1 | 1 | True | 0 | ROZPOCET
| VV |  | Viz výkres číslo D1.01.4c-09a | [14 empty] | VV | 1 | 1 | True | 0 | ROZPOCET
| VV |  | 2 |  | 2 | [12 empty] | VV | 1 | 2 | True | 0 | ROZPOCET
| VV |  | Součet |  | 2 | [12 empty] | VV | 1 | 4 | True | 1 | ROZPOCET
26 | K | 501.1509a | Tlumič hluku pro útlum hluku za regulátorem průtoku DN 200mm, délka 1500mm. D+M | kus | 2 |  | 0 |  |  | základní |  | 0 | 0 | 0 | 0 | 0 | 4 | K | 1 |  |  |  | ROZPOCET | 0 | 0 | 0 | 0 | 0 | 1 | 0 | 4 | 52
| VV |  | viz D1.01.4c-01a Technická zpráva - příloha č.5 - část A | [14 empty] | VV | 1 | 1 | True | 0 | ROZPOCET
| VV |  | Viz výkres číslo D1.01.4c-09a | [14 empty] | VV | 1 | 1 | True | 0 | ROZPOCET
| VV |  | 2 |  | 2 | [12 empty] | VV | 1 | 2 | True | 0 | ROZPOCET
| VV |  | Součet |  | 2 | [12 empty] | VV | 1 | 4 | True | 1 | ROZPOCET
27 | K | 501.1510 | Regulátor proměného průtoku vzduchu DN 200mm, včetně servopohonu 24V. D+M | kus | 2 |  | 0 |  |  | základní |  | 0 | 0 | 0 | 0 | 0 | 4 | K | 1 |  |  |  | ROZPOCET | 0 | 0 | 0 | 0 | 0 | 1 | 0 | 4 | 54
| VV |  | viz D1.01.4c-01a Technická zpráva - příloha č.5 - část A | [14 empty] | VV | 1 | 1 | True | 0 | ROZPOCET
| VV |  | udržovaná veličina - průtok vzduchu | [14 empty] | VV | 1 | 1 | True | 0 | ROZPOCET
| VV |  | Ovládání a napájení zajistí profese MaR. | [14 empty] | VV | 1 | 1 | True | 0 | ROZPOCET
| VV |  | Viz výkres číslo D1.01.4c-09a | [14 empty] | VV | 1 | 1 | True | 0 | ROZPOCET
| VV |  | 2 |  | 2 | [12 empty] | VV | 1 | 2 | True | 0 | ROZPOCET
| VV |  | Součet |  | 2 | [12 empty] | VV | 1 | 4 | True | 1 | ROZPOCET
28 | K | 501.1510a | Tlumič hluku pro útlum hluku za regulátorem průtoku DN 200mm, délka 1000mm. D+M | kus | 2 |  | 0 |  |  | základní |  | 0 | 0 | 0 | 0 | 0 | 4 | K | 1 |  |  |  | ROZPOCET | 0 | 0 | 0 | 0 | 0 | 1 | 0 | 4 | 56
| VV |  | viz D1.01.4c-01a Technická zpráva - příloha č.5 - část A | [14 empty] | VV | 1 | 1 | True | 0 | ROZPOCET
| VV |  | Viz výkres číslo D1.01.4c-09a | [14 empty] | VV | 1 | 1 | True | 0 | ROZPOCET
| VV |  | 2 |  | 2 | [12 empty] | VV | 1 | 2 | True | 0 | ROZPOCET
| VV |  | Součet |  | 2 | [12 empty] | VV | 1 | 4 | True | 1 | ROZPOCET
29 | K | 501.1511 | Regulátor proměného průtoku vzduchu DN 160mm, včetně servopohonu 24V. D+M | kus | 2 |  | 0 |  |  | základní |  | 0 | 0 | 0 | 0 | 0 | 4 | K | 1 |  |  |  | ROZPOCET | 0 | 0 | 0 | 0 | 0 | 1 | 0 | 4 | 58
| VV |  | viz D1.01.4c-01a Technická zpráva - příloha č.5 - část A | [14 empty] | VV | 1 | 1 | True | 0 | ROZPOCET
| VV |  | udržovaná veličina - průtok vzduchu | [14 empty] | VV | 1 | 1 | True | 0 | ROZPOCET
| VV |  | Ovládání a napájení zajistí profese MaR. | [14 empty] | VV | 1 | 1 | True | 0 | ROZPOCET
| VV |  | Viz výkres číslo D1.01.4c-09a | [14 empty] | VV | 1 | 1 | True | 0 | ROZPOCET
| VV |  | 2 |  | 2 | [12 empty] | VV | 1 | 2 | True | 0 | ROZPOCET
| VV |  | Součet |  | 2 | [12 empty] | VV | 1 | 4 | True | 1 | ROZPOCET
30 | K | 501.1511a | Tlumič hluku pro útlum hluku za regulátorem průtoku DN 160mm, délka 1500mm. D+M | kus | 2 |  | 0 |  |  | základní |  | 0 | 0 | 0 | 0 | 0 | 4 | K | 1 |  |  |  | ROZPOCET | 0 | 0 | 0 | 0 | 0 | 1 | 0 | 4 | 60
| VV |  | viz D1.01.4c-01a Technická zpráva - příloha č.5 - část A | [14 empty] | VV | 1 | 1 | True | 0 | ROZPOCET
| VV |  | Viz výkres číslo D1.01.4c-09a | [14 empty] | VV | 1 | 1 | True | 0 | ROZPOCET
| VV |  | 2 |  | 2 | [12 empty] | VV | 1 | 2 | True | 0 | ROZPOCET
| VV |  | Součet |  | 2 | [12 empty] | VV | 1 | 4 | True | 1 | ROZPOCET
31 | K | 501.201 | Přívodní anemostat pro průtok do 200m3/h, včetně připojovací krabice s bočním připojením, kruhové hrdlo s regulační klapkou pr.160mm. D+M | kus | 11 |  | 0 |  |  | základní |  | 0 | 0 | 0 | 0 | 0 | 4 | K | 1 |  |  |  | ROZPOCET | 0 | 0 | 0 | 0 | 0 | 1 | 0 | 4 | 62
| VV |  | Včetně čelní desky 600x600 s individuálně nastavitelnými dýzami. | [14 empty] | VV | 1 | 1 | True | 0 | ROZPOCET
| VV |  | Viz výkres číslo D1.01.4c-09a | [14 empty] | VV | 1 | 1 | True | 0 | ROZPOCET
| VV |  | 11 |  | 11 | [12 empty] | VV | 1 | 2 | True | 0 | ROZPOCET
| VV |  | Součet |  | 11 | [12 empty] | VV | 1 | 4 | True | 1 | ROZPOCET
32 | K | 501.202 | Přívodní anemostat pro průtok 250m3/h, včetně připojovací krabice s bočním připojením, kruhové hrdlo s regulační klapkou pr.200mm. D+M | kus | 2 |  | 0 |  |  | základní |  | 0 | 0 | 0 | 0 | 0 | 4 | K | 1 |  |  |  | ROZPOCET | 0 | 0 | 0 | 0 | 0 | 1 | 0 | 4 | 64
| VV |  | Včetně čelní desky 600x600 s individuálně nastavitelnými dýzami. | [14 empty] | VV | 1 | 1 | True | 0 | ROZPOCET
| VV |  | Viz výkres číslo D1.01.4c-09a | [14 empty] | VV | 1 | 1 | True | 0 | ROZPOCET
| VV |  | 2 |  | 2 | [12 empty] | VV | 1 | 2 | True | 0 | ROZPOCET
| VV |  | Součet |  | 2 | [12 empty] | VV | 1 | 4 | True | 1 | ROZPOCET
33 | K | 501.203 | Přívodní anemostat pro průtok 180m3/h, včetně připojovací krabice s bočním připojením, kruhové hrdlo s regulační klapkou pr.160mm. D+M | kus | 2 |  | 0 |  |  | základní |  | 0 | 0 | 0 | 0 | 0 | 4 | K | 1 |  |  |  | ROZPOCET | 0 | 0 | 0 | 0 | 0 | 1 | 0 | 4 | 66
| VV |  | Včetně vířivé čelní desky 600x600. | [14 empty] | VV | 1 | 1 | True | 0 | ROZPOCET
| VV |  | Viz výkres číslo D1.01.4c-09a | [14 empty] | VV | 1 | 1 | True | 0 | ROZPOCET
| VV |  | 2 |  | 2 | [12 empty] | VV | 1 | 2 | True | 0 | ROZPOCET
| VV |  | Součet |  | 2 | [12 empty] | VV | 1 | 4 | True | 1 | ROZPOCET
34 | K | 501.204 | Přívodní anemostat pro průtok do 340m3/h, včetně připojovací krabice s bočním připojením, kruhové hrdlo s regulační klapkou pr.200mm. D+M | kus | 4 |  | 0 |  |  | základní |  | 0 | 0 | 0 | 0 | 0 | 4 | K | 1 |  |  |  | ROZPOCET | 0 | 0 | 0 | 0 | 0 | 1 | 0 | 4 | 68
| VV |  | Včetně vířivé čelní desky 600x600. | [14 empty] | VV | 1 | 1 | True | 0 | ROZPOCET
| VV |  | Viz výkres číslo D1.01.4c-09a | [14 empty] | VV | 1 | 1 | True | 0 | ROZPOCET
| VV |  | 4 |  | 4 | [12 empty] | VV | 1 | 2 | True | 0 | ROZPOCET
| VV |  | Součet |  | 4 | [12 empty] | VV | 1 | 4 | True | 1 | ROZPOCET
35 | K | 501.205 | Přívodní vyústka komfortní 2řadá s regulací vel. 425x75 včetně připojovací krabice s horním připojením - kruhové hrdlo pr.160mm, z eloxovaného hliníku opatřená vypalovací barvou. RAL dle arch. D+M | kus | 2 |  | 0 |  |  | základní |  | 0 | 0 | 0 | 0 | 0 | 4 | K | 1 |  |  |  | ROZPOCET | 0 | 0 | 0 | 0 | 0 | 1 | 0 | 4 | 70
| VV |  | Viz výkres číslo D1.01.4c-09a | [14 empty] | VV | 1 | 1 | True | 0 | ROZPOCET
| VV |  | 2 |  | 2 | [12 empty] | VV | 1 | 2 | True | 0 | ROZPOCET
| VV |  | Součet |  | 2 | [12 empty] | VV | 1 | 4 | True | 1 | ROZPOCET
36 | K | 501.206 | Přívodní vyústka komfortní 2řadá s regulací vel. 425x125 včetně připojovací krabice s horním připojením - kruhové hrdlo pr.160mm, z eloxovaného hliníku opatřená vypalovací barvou. RAL dle arch. D+M | kus | 1 |  | 0 |  |  | základní |  | 0 | 0 | 0 | 0 | 0 | 4 | K | 1 |  |  |  | ROZPOCET | 0 | 0 | 0 | 0 | 0 | 1 | 0 | 4 | 72
| VV |  | Viz výkres číslo D1.01.4c-09a | [14 empty] | VV | 1 | 1 | True | 0 | ROZPOCET
| VV |  | 1 |  | 1 | [12 empty] | VV | 1 | 2 | True | 0 | ROZPOCET
| VV |  | Součet |  | 1 | [12 empty] | VV | 1 | 4 | True | 1 | ROZPOCET
37 | K | 501.207 | Přívodní vyústka komfortní 2řadá s regulací vel. 425x225 včetně připojovací krabice s horním připojením - kruhové hrdlo pr.200mm, z eloxovaného hliníku opatřená vypalovací barvou. RAL dle arch. D+M | kus | 2 |  | 0 |  |  | základní |  | 0 | 0 | 0 | 0 | 0 | 4 | K | 1 |  |  |  | ROZPOCET | 0 | 0 | 0 | 0 | 0 | 1 | 0 | 4 | 74
| VV |  | Viz výkres číslo D1.01.4c-09a | [14 empty] | VV | 1 | 1 | True | 0 | ROZPOCET
| VV |  | 2 |  | 2 | [12 empty] | VV | 1 | 2 | True | 0 | ROZPOCET
| VV |  | Součet |  | 2 | [12 empty] | VV | 1 | 4 | True | 1 | ROZPOCET
38 | K | 501.208 | Přívodní talířový ventil DN 160 z oceli opatřený práškovým nátěrem vč. montážního kroužku z nerezové oceli. RAL dle arch. D+M | kus | 5 |  | 0 |  |  | základní |  | 0 | 0 | 0 | 0 | 0 | 4 | K | 1 |  |  |  | ROZPOCET | 0 | 0 | 0 | 0 | 0 | 1 | 0 | 4 | 76
| VV |  | Viz výkres číslo D1.01.4c-09a | [14 empty] | VV | 1 | 1 | True | 0 | ROZPOCET
| VV |  | 5 |  | 5 | [12 empty] | VV | 1 | 2 | True | 0 | ROZPOCET
| VV |  | Součet |  | 5 | [12 empty] | VV | 1 | 4 | True | 1 | ROZPOCET
39 | K | 501.209 | Přívodní talířový ventil DN 200 z oceli opatřený práškovým nátěrem vč. montážního kroužku z nerezové oceli. RAL dle arch. D+M | kus | 1 |  | 0 |  |  | základní |  | 0 | 0 | 0 | 0 | 0 | 4 | K | 1 |  |  |  | ROZPOCET | 0 | 0 | 0 | 0 | 0 | 1 | 0 | 4 | 78
| VV |  | Viz výkres číslo D1.01.4c-09a | [14 empty] | VV | 1 | 1 | True | 0 | ROZPOCET
| VV |  | 1 |  | 1 | [12 empty] | VV | 1 | 2 | True | 0 | ROZPOCET
| VV |  | Součet |  | 1 | [12 empty] | VV | 1 | 4 | True | 1 | ROZPOCET
40 | K | 501.251 | Odvodní vyústka komfortní 1řadá s regulací vel. 425x75 včetně připojovací krabice s horním připojením - kruhové hrdlo pr.160mm, z eloxovaného hliníku opatřená vypalovací barvou. RAL dle arch. D+M | kus | 2 |  | 0 |  |  | základní |  | 0 | 0 | 0 | 0 | 0 | 4 | K | 1 |  |  |  | ROZPOCET | 0 | 0 | 0 | 0 | 0 | 1 | 0 | 4 | 80
| VV |  | Viz výkres číslo D1.01.4c-09a | [14 empty] | VV | 1 | 1 | True | 0 | ROZPOCET
| VV |  | 2 |  | 2 | [12 empty] | VV | 1 | 2 | True | 0 | ROZPOCET
| VV |  | Součet |  | 2 | [12 empty] | VV | 1 | 4 | True | 1 | ROZPOCET
41 | K | 501.252 | Odvodní vyústka komfortní 1řadá s regulací vel. 425x125 včetně připojovací krabice s horním připojením - kruhové hrdlo pr.160mm, z eloxovaného hliníku opatřená vypalovací barvou. RAL dle arch. D+M | kus | 8 |  | 0 |  |  | základní |  | 0 | 0 | 0 | 0 | 0 | 4 | K | 1 |  |  |  | ROZPOCET | 0 | 0 | 0 | 0 | 0 | 1 | 0 | 4 | 82
| VV |  | Viz výkres číslo D1.01.4c-09a | [14 empty] | VV | 1 | 1 | True | 0 | ROZPOCET
| VV |  | 8 |  | 8 | [12 empty] | VV | 1 | 2 | True | 0 | ROZPOCET
| VV |  | Součet |  | 8 | [12 empty] | VV | 1 | 4 | True | 1 | ROZPOCET
42 | K | 501.253 | Odvodní vyústka komfortní 1řadá s regulací vel. 425x125 včetně připojovací krabice s horním připojením - kruhové hrdlo pr.200mm, z eloxovaného hliníku opatřená vypalovací barvou. RAL dle arch. D+M | kus | 5 |  | 0 |  |  | základní |  | 0 | 0 | 0 | 0 | 0 | 4 | K | 1 |  |  |  | ROZPOCET | 0 | 0 | 0 | 0 | 0 | 1 | 0 | 4 | 84
| VV |  | Viz výkres číslo D1.01.4c-09a | [14 empty] | VV | 1 | 1 | True | 0 | ROZPOCET
| VV |  | 5 |  | 5 | [12 empty] | VV | 1 | 2 | True | 0 | ROZPOCET
| VV |  | Součet |  | 5 | [12 empty] | VV | 1 | 4 | True | 1 | ROZPOCET
43 | K | 501.254 | Odvodní vyústka komfortní 1řadá s regulací vel. 425x225 včetně připojovací krabice s bočním připojením - kruhové hrdlo pr.250mm, z eloxovaného hliníku opatřená vypalovací barvou. RAL dle arch. D+M | kus | 1 |  | 0 |  |  | základní |  | 0 | 0 | 0 | 0 | 0 | 4 | K | 1 |  |  |  | ROZPOCET | 0 | 0 | 0 | 0 | 0 | 1 | 0 | 4 | 86
| VV |  | Viz výkres číslo D1.01.4c-09a | [14 empty] | VV | 1 | 1 | True | 0 | ROZPOCET
| VV |  | 1 |  | 1 | [12 empty] | VV | 1 | 2 | True | 0 | ROZPOCET
| VV |  | Součet |  | 1 | [12 empty] | VV | 1 | 4 | True | 1 | ROZPOCET
44 | K | 501.255 | Odvodní vyústka komfortní 1řadá s regulací vel. 525x75 včetně připojovací krabice s horním připojením - kruhové hrdlo pr.160mm, z eloxovaného hliníku opatřená vypalovací barvou. RAL dle arch. D+M | kus | 1 |  | 0 |  |  | základní |  | 0 | 0 | 0 | 0 | 0 | 4 | K | 1 |  |  |  | ROZPOCET | 0 | 0 | 0 | 0 | 0 | 1 | 0 | 4 | 88
| VV |  | Viz výkres číslo D1.01.4c-09a | [14 empty] | VV | 1 | 1 | True | 0 | ROZPOCET
| VV |  | 1 |  | 1 | [12 empty] | VV | 1 | 2 | True | 0 | ROZPOCET
| VV |  | Součet |  | 1 | [12 empty] | VV | 1 | 4 | True | 1 | ROZPOCET
45 | K | 501.256 | Odvodní talířový ventil DN 160 z oceli opatřený práškovým nátěrem vč. montážního kroužku z nerezové oceli. RAL dle arch. D+M | kus | 32 |  | 0 |  |  | základní |  | 0 | 0 | 0 | 0 | 0 | 4 | K | 1 |  |  |  | ROZPOCET | 0 | 0 | 0 | 0 | 0 | 1 | 0 | 4 | 90
| VV |  | Viz výkres číslo D1.01.4c-09a | [14 empty] | VV | 1 | 1 | True | 0 | ROZPOCET
| VV |  | 32 |  | 32 | [12 empty] | VV | 1 | 2 | True | 0 | ROZPOCET
| VV |  | Součet |  | 32 | [12 empty] | VV | 1 | 4 | True | 1 | ROZPOCET
46 | K | 501.257 | Odvodní talířový ventil DN 200 z oceli opatřený práškovým nátěrem vč. montážního kroužku z nerezové oceli. RAL dle arch. D+M | kus | 6 |  | 0 |  |  | základní |  | 0 | 0 | 0 | 0 | 0 | 4 | K | 1 |  |  |  | ROZPOCET | 0 | 0 | 0 | 0 | 0 | 1 | 0 | 4 | 92
| VV |  | Viz výkres číslo D1.01.4c-09a | [14 empty] | VV | 1 | 1 | True | 0 | ROZPOCET
| VV |  | 6 |  | 6 | [12 empty] | VV | 1 | 2 | True | 0 | ROZPOCET
| VV |  | Součet |  | 6 | [12 empty] | VV | 1 | 4 | True | 1 | ROZPOCET
47 | K | 501.451 | Požární klapka kruhová s atestem DN 160, požární odolnost 90 minut, včetně servopohonu 230V se signalizací polohy termoelektrickým spouštěním. D+M | kus | 1 |  | 0 |  |  | základní |  | 0 | 0 | 0 | 0 | 0 | 4 | K | 1 |  |  |  | ROZPOCET | 0 | 0 | 0 | 0 | 0 | 1 | 0 | 4 | 94
| VV |  | Včetně příslušenství pro montáž dle montážního návodu výrobce. | [14 empty] | VV | 1 | 1 | True | 0 | ROZPOCET
| VV |  | Včetně provedení protipožární ucpávky a dotěsnění protipožárním tmelem s požární odolností odpovídající prostupu stavební konstrukce. | [14 empty] | VV | 1 | 1 | True | 0 | ROZPOCET
| VV |  | viz D1.01.4c-01a Technická zpráva - příloha č.4 - část A | [14 empty] | VV | 1 | 1 | True | 0 | ROZPOCET
| VV |  | Před realizací bude upřesněna požární odolnost PPK dle požadavku PBŘ a způsobu zabudování PPK. | [14 empty] | VV | 1 | 1 | True | 0 | ROZPOCET
| VV |  | Napájení zajistí profese ELE. | [14 empty] | VV | 1 | 1 | True | 0 | ROZPOCET
| VV |  | Součástí dodávky profese, která napájí PPK, bude spojovací krabice se svorkovnicí pro připojení napájecího kabelu. | [14 empty] | VV | 1 | 1 | True | 0 | ROZPOCET
| VV |  | Uzavření PPK zajistí profese ELE na základě signálu od profese EPS. | [14 empty] | VV | 1 | 1 | True | 0 | ROZPOCET
| VV |  | Monitoring polohy listu klapky zajistí profese MaR. | [14 empty] | VV | 1 | 1 | True | 0 | ROZPOCET
| VV |  | Před objednáním PPK ověřit strany a připojení médii | [14 empty] | VV | 1 | 1 | True | 0 | ROZPOCET
| VV |  | Viz výkres číslo D1.01.4c-09a | [14 empty] | VV | 1 | 1 | True | 0 | ROZPOCET
| VV |  | 1 |  | 1 | [12 empty] | VV | 1 | 2 | True | 0 | ROZPOCET
| VV |  | Součet |  | 1 | [12 empty] | VV | 1 | 4 | True | 1 | ROZPOCET
48 | K | 501.452 | Požární klapka kruhová s atestem DN 280, požární odolnost 90 minut, včetně servopohonu 230V se signalizací polohy termoelektrickým spouštěním. D+M | kus | 1 |  | 0 |  |  | základní |  | 0 | 0 | 0 | 0 | 0 | 4 | K | 1 |  |  |  | ROZPOCET | 0 | 0 | 0 | 0 | 0 | 1 | 0 | 4 | 96
| VV |  | Včetně příslušenství pro montáž dle montážního návodu výrobce. | [14 empty] | VV | 1 | 1 | True | 0 | ROZPOCET
| VV |  | Včetně provedení protipožární ucpávky a dotěsnění protipožárním tmelem s požární odolností odpovídající prostupu stavební konstrukce. | [14 empty] | VV | 1 | 1 | True | 0 | ROZPOCET
| VV |  | viz D1.01.4c-01a Technická zpráva - příloha č.4 - část A | [14 empty] | VV | 1 | 1 | True | 0 | ROZPOCET
| VV |  | Před realizací bude upřesněna požární odolnost PPK dle požadavku PBŘ a způsobu zabudování PPK. | [14 empty] | VV | 1 | 1 | True | 0 | ROZPOCET
| VV |  | Napájení zajistí profese ELE. | [14 empty] | VV | 1 | 1 | True | 0 | ROZPOCET
| VV |  | Součástí dodávky profese, která napájí PPK, bude spojovací krabice se svorkovnicí pro připojení napájecího kabelu. | [14 empty] | VV | 1 | 1 | True | 0 | ROZPOCET
| VV |  | Uzavření PPK zajistí profese ELE na základě signálu od profese EPS. | [14 empty] | VV | 1 | 1 | True | 0 | ROZPOCET
| VV |  | Monitoring polohy listu klapky zajistí profese MaR. | [14 empty] | VV | 1 | 1 | True | 0 | ROZPOCET
| VV |  | Před objednáním PPK ověřit strany a připojení médii | [14 empty] | VV | 1 | 1 | True | 0 | ROZPOCET
| VV |  | Viz výkres číslo D1.01.4c-09a | [14 empty] | VV | 1 | 1 | True | 0 | ROZPOCET
| VV |  | 1 |  | 1 | [12 empty] | VV | 1 | 2 | True | 0 | ROZPOCET
| VV |  | Součet |  | 1 | [12 empty] | VV | 1 | 4 | True | 1 | ROZPOCET
49 | K | 501.453 | Požární klapka čtyřhranná s atestem 355x200, požární odolnost 90 minut, včetně servopohonu 230V se signalizací polohy termoelektrickým spouštěním. D+M | kus | 1 |  | 0 |  |  | základní |  | 0 | 0 | 0 | 0 | 0 | 4 | K | 1 |  |  |  | ROZPOCET | 0 | 0 | 0 | 0 | 0 | 1 | 0 | 4 | 98
| VV |  | Včetně příslušenství pro montáž dle montážního návodu výrobce. | [14 empty] | VV | 1 | 1 | True | 0 | ROZPOCET
| VV |  | Včetně provedení protipožární ucpávky a dotěsnění protipožárním tmelem s požární odolností odpovídající prostupu stavební konstrukce. | [14 empty] | VV | 1 | 1 | True | 0 | ROZPOCET
| VV |  | viz D1.01.4c-01a Technická zpráva - příloha č.4 - část A | [14 empty] | VV | 1 | 1 | True | 0 | ROZPOCET
| VV |  | Před realizací bude upřesněna požární odolnost PPK dle požadavku PBŘ a způsobu zabudování PPK. | [14 empty] | VV | 1 | 1 | True | 0 | ROZPOCET
| VV |  | Napájení zajistí profese ELE. | [14 empty] | VV | 1 | 1 | True | 0 | ROZPOCET
| VV |  | Součástí dodávky profese, která napájí PPK, bude spojovací krabice se svorkovnicí pro připojení napájecího kabelu. | [14 empty] | VV | 1 | 1 | True | 0 | ROZPOCET
| VV |  | Uzavření PPK zajistí profese ELE na základě signálu od profese EPS. | [14 empty] | VV | 1 | 1 | True | 0 | ROZPOCET
| VV |  | Monitoring polohy listu klapky zajistí profese MaR. | [14 empty] | VV | 1 | 1 | True | 0 | ROZPOCET
| VV |  | Před objednáním PPK ověřit strany a připojení médii | [14 empty] | VV | 1 | 1 | True | 0 | ROZPOCET
| VV |  | Viz výkres číslo D1.01.4c-09a | [14 empty] | VV | 1 | 1 | True | 0 | ROZPOCET
| VV |  | 1 |  | 1 | [12 empty] | VV | 1 | 2 | True | 0 | ROZPOCET
| VV |  | Součet |  | 1 | [12 empty] | VV | 1 | 4 | True | 1 | ROZPOCET
50 | K | 501.454 | Požární klapka čtyřhranná s atestem 355x200, požární odolnost 90 minut, včetně servopohonu 230V se signalizací polohy termoelektrickým spouštěním. D+M | kus | 1 |  | 0 |  |  | základní |  | 0 | 0 | 0 | 0 | 0 | 4 | K | 1 |  |  |  | ROZPOCET | 0 | 0 | 0 | 0 | 0 | 1 | 0 | 4 | 100
| VV |  | Včetně příslušenství pro montáž dle montážního návodu výrobce. | [14 empty] | VV | 1 | 1 | True | 0 | ROZPOCET
| VV |  | Včetně provedení protipožární ucpávky a dotěsnění protipožárním tmelem s požární odolností odpovídající prostupu stavební konstrukce. | [14 empty] | VV | 1 | 1 | True | 0 | ROZPOCET
| VV |  | viz D1.01.4c-01a Technická zpráva - příloha č.4 - část A | [14 empty] | VV | 1 | 1 | True | 0 | ROZPOCET
| VV |  | Před realizací bude upřesněna požární odolnost PPK dle požadavku PBŘ a způsobu zabudování PPK. | [14 empty] | VV | 1 | 1 | True | 0 | ROZPOCET
| VV |  | Napájení zajistí profese ELE. | [14 empty] | VV | 1 | 1 | True | 0 | ROZPOCET
| VV |  | Součástí dodávky profese, která napájí PPK, bude spojovací krabice se svorkovnicí pro připojení napájecího kabelu. | [14 empty] | VV | 1 | 1 | True | 0 | ROZPOCET
| VV |  | Uzavření PPK zajistí profese ELE na základě signálu od profese EPS. | [14 empty] | VV | 1 | 1 | True | 0 | ROZPOCET
| VV |  | Monitoring polohy listu klapky zajistí profese MaR. | [14 empty] | VV | 1 | 1 | True | 0 | ROZPOCET
| VV |  | Před objednáním PPK ověřit strany a připojení médii | [14 empty] | VV | 1 | 1 | True | 0 | ROZPOCET
| VV |  | Viz výkres číslo D1.01.4c-09a | [14 empty] | VV | 1 | 1 | True | 0 | ROZPOCET
| VV |  | 1 |  | 1 | [12 empty] | VV | 1 | 2 | True | 0 | ROZPOCET
| VV |  | Součet |  | 1 | [12 empty] | VV | 1 | 4 | True | 1 | ROZPOCET
51 | K | 501.455 | Požární klapka kruhová s atestem DN 280, požární odolnost 90 minut, včetně servopohonu 230V se signalizací polohy termoelektrickým spouštěním. D+M | kus | 1 |  | 0 |  |  | základní |  | 0 | 0 | 0 | 0 | 0 | 4 | K | 1 |  |  |  | ROZPOCET | 0 | 0 | 0 | 0 | 0 | 1 | 0 | 4 | 102
| VV |  | Včetně příslušenství pro montáž dle montážního návodu výrobce. | [14 empty] | VV | 1 | 1 | True | 0 | ROZPOCET
| VV |  | Včetně provedení protipožární ucpávky a dotěsnění protipožárním tmelem s požární odolností odpovídající prostupu stavební konstrukce. | [14 empty] | VV | 1 | 1 | True | 0 | ROZPOCET
| VV |  | viz D1.01.4c-01a Technická zpráva - příloha č.4 - část A | [14 empty] | VV | 1 | 1 | True | 0 | ROZPOCET
| VV |  | Před realizací bude upřesněna požární odolnost PPK dle požadavku PBŘ a způsobu zabudování PPK. | [14 empty] | VV | 1 | 1 | True | 0 | ROZPOCET
| VV |  | Napájení zajistí profese ELE. | [14 empty] | VV | 1 | 1 | True | 0 | ROZPOCET
| VV |  | Součástí dodávky profese, která napájí PPK, bude spojovací krabice se svorkovnicí pro připojení napájecího kabelu. | [14 empty] | VV | 1 | 1 | True | 0 | ROZPOCET
| VV |  | Uzavření PPK zajistí profese ELE na základě signálu od profese EPS. | [14 empty] | VV | 1 | 1 | True | 0 | ROZPOCET
| VV |  | Monitoring polohy listu klapky zajistí profese MaR. | [14 empty] | VV | 1 | 1 | True | 0 | ROZPOCET
| VV |  | Před objednáním PPK ověřit strany a připojení médii | [14 empty] | VV | 1 | 1 | True | 0 | ROZPOCET
| VV |  | Viz výkres číslo D1.01.4c-09a | [14 empty] | VV | 1 | 1 | True | 0 | ROZPOCET
| VV |  | 1 |  | 1 | [12 empty] | VV | 1 | 2 | True | 0 | ROZPOCET
| VV |  | Součet |  | 1 | [12 empty] | VV | 1 | 4 | True | 1 | ROZPOCET
52 | K | 501.456 | Požární klapka čtyřhranná s atestem 250x200, požární odolnost 90 minut, včetně servopohonu 230V se signalizací polohy termoelektrickým spouštěním. D+M | kus | 1 |  | 0 |  |  | základní |  | 0 | 0 | 0 | 0 | 0 | 4 | K | 1 |  |  |  | ROZPOCET | 0 | 0 | 0 | 0 | 0 | 1 | 0 | 4 | 104
| VV |  | Včetně příslušenství pro montáž dle montážního návodu výrobce. | [14 empty] | VV | 1 | 1 | True | 0 | ROZPOCET
| VV |  | Včetně provedení protipožární ucpávky a dotěsnění protipožárním tmelem s požární odolností odpovídající prostupu stavební konstrukce. | [14 empty] | VV | 1 | 1 | True | 0 | ROZPOCET
| VV |  | viz D1.01.4c-01a Technická zpráva - příloha č.4 - část A | [14 empty] | VV | 1 | 1 | True | 0 | ROZPOCET
| VV |  | Před realizací bude upřesněna požární odolnost PPK dle požadavku PBŘ a způsobu zabudování PPK. | [14 empty] | VV | 1 | 1 | True | 0 | ROZPOCET
| VV |  | Napájení zajistí profese ELE. | [14 empty] | VV | 1 | 1 | True | 0 | ROZPOCET
| VV |  | Součástí dodávky profese, která napájí PPK, bude spojovací krabice se svorkovnicí pro připojení napájecího kabelu. | [14 empty] | VV | 1 | 1 | True | 0 | ROZPOCET
| VV |  | Uzavření PPK zajistí profese ELE na základě signálu od profese EPS. | [14 empty] | VV | 1 | 1 | True | 0 | ROZPOCET
| VV |  | Monitoring polohy listu klapky zajistí profese MaR. | [14 empty] | VV | 1 | 1 | True | 0 | ROZPOCET
| VV |  | Před objednáním PPK ověřit strany a připojení médii | [14 empty] | VV | 1 | 1 | True | 0 | ROZPOCET
| VV |  | Viz výkres číslo D1.01.4c-09a | [14 empty] | VV | 1 | 1 | True | 0 | ROZPOCET
| VV |  | 1 |  | 1 | [12 empty] | VV | 1 | 2 | True | 0 | ROZPOCET
| VV |  | Součet |  | 1 | [12 empty] | VV | 1 | 4 | True | 1 | ROZPOCET
53 | K | 501.457 | Požární klapka čtyřhranná s atestem 355x200, požární odolnost 90 minut, včetně servopohonu 230V se signalizací polohy termoelektrickým spouštěním. D+M | kus | 1 |  | 0 |  |  | základní |  | 0 | 0 | 0 | 0 | 0 | 4 | K | 1 |  |  |  | ROZPOCET | 0 | 0 | 0 | 0 | 0 | 1 | 0 | 4 | 106
| VV |  | Včetně příslušenství pro montáž dle montážního návodu výrobce. | [14 empty] | VV | 1 | 1 | True | 0 | ROZPOCET
| VV |  | Včetně provedení protipožární ucpávky a dotěsnění protipožárním tmelem s požární odolností odpovídající prostupu stavební konstrukce. | [14 empty] | VV | 1 | 1 | True | 0 | ROZPOCET
| VV |  | viz D1.01.4c-01a Technická zpráva - příloha č.4 - část A | [14 empty] | VV | 1 | 1 | True | 0 | ROZPOCET
| VV |  | Před realizací bude upřesněna požární odolnost PPK dle požadavku PBŘ a způsobu zabudování PPK. | [14 empty] | VV | 1 | 1 | True | 0 | ROZPOCET
| VV |  | Napájení zajistí profese ELE. | [14 empty] | VV | 1 | 1 | True | 0 | ROZPOCET
| VV |  | Součástí dodávky profese, která napájí PPK, bude spojovací krabice se svorkovnicí pro připojení napájecího kabelu. | [14 empty] | VV | 1 | 1 | True | 0 | ROZPOCET
| VV |  | Uzavření PPK zajistí profese ELE na základě signálu od profese EPS. | [14 empty] | VV | 1 | 1 | True | 0 | ROZPOCET
| VV |  | Monitoring polohy listu klapky zajistí profese MaR. | [14 empty] | VV | 1 | 1 | True | 0 | ROZPOCET
| VV |  | Před objednáním PPK ověřit strany a připojení médii | [14 empty] | VV | 1 | 1 | True | 0 | ROZPOCET
| VV |  | Viz výkres číslo D1.01.4c-09a | [14 empty] | VV | 1 | 1 | True | 0 | ROZPOCET
| VV |  | 1 |  | 1 | [12 empty] | VV | 1 | 2 | True | 0 | ROZPOCET
| VV |  | Součet |  | 1 | [12 empty] | VV | 1 | 4 | True | 1 | ROZPOCET
54 | K | 501.601 | Zvukově izolovaná ohebná hadice DN 160. D+M | m | 96 |  | 0 |  |  | základní |  | 0 | 0 | 0 | 0 | 0 | 4 | K | 1 |  |  |  | ROZPOCET | 0 | 0 | 0 | 0 | 0 | 1 | 0 | 4 | 108
| VV |  | Viz výkres číslo D1.01.4c-09a | [14 empty] | VV | 1 | 1 | True | 0 | ROZPOCET
| VV |  | 96 |  | 96 | [12 empty] | VV | 1 | 2 | True | 0 | ROZPOCET
| VV |  | Součet |  | 96 | [12 empty] | VV | 1 | 4 | True | 1 | ROZPOCET
55 | K | 501.602 | Zvukově izolovaná ohebná hadice DN 200. D+M | m | 30 |  | 0 |  |  | základní |  | 0 | 0 | 0 | 0 | 0 | 4 | K | 1 |  |  |  | ROZPOCET | 0 | 0 | 0 | 0 | 0 | 1 | 0 | 4 | 110
| VV |  | Viz výkres číslo D1.01.4c-09a | [14 empty] | VV | 1 | 1 | True | 0 | ROZPOCET
| VV |  | 30 |  | 30 | [12 empty] | VV | 1 | 2 | True | 0 | ROZPOCET
| VV |  | Součet |  | 30 | [12 empty] | VV | 1 | 4 | True | 1 | ROZPOCET
56 | K | 501.603 | Zvukově izolovaná ohebná hadice DN 250. D+M | m | 1.5 |  | 0 |  |  | základní |  | 0 | 0 | 0 | 0 | 0 | 4 | K | 1 |  |  |  | ROZPOCET | 0 | 0 | 0 | 0 | 0 | 1 | 0 | 4 | 112
| VV |  | Viz výkres číslo D1.01.4c-09a | [14 empty] | VV | 1 | 1 | True | 0 | ROZPOCET
| VV |  | 1,5 |  | 1.5 | [12 empty] | VV | 1 | 2 | True | 0 | ROZPOCET
| VV |  | Součet |  | 1.5 | [12 empty] | VV | 1 | 4 | True | 1 | ROZPOCET
57 | K | 501.701 | Potrubí kruhové pozinkované - spiro, třída těsnosti C, tvarovky 30% - průměru 100mm, včetně těsnícího a spojovacího materiálu. D+M | m | 12 |  | 0 |  |  | základní |  | 0 | 0 | 0 | 0 | 0 | 4 | K | 1 |  |  |  | ROZPOCET | 0 | 0 | 0 | 0 | 0 | 1 | 0 | 4 | 114
| VV |  | Viz výkres číslo D1.01.4c-09a | [14 empty] | VV | 1 | 1 | True | 0 | ROZPOCET
| VV |  | 12 |  | 12 | [12 empty] | VV | 1 | 2 | True | 0 | ROZPOCET
| VV |  | Součet |  | 12 | [12 empty] | VV | 1 | 4 | True | 1 | ROZPOCET
58 | K | 501.702 | Potrubí kruhové pozinkované - spiro, třída těsnosti C, tvarovky 30% - průměru 125mm, včetně těsnícího a spojovacího materiálu. D+M | m | 59 |  | 0 |  |  | základní |  | 0 | 0 | 0 | 0 | 0 | 4 | K | 1 |  |  |  | ROZPOCET | 0 | 0 | 0 | 0 | 0 | 1 | 0 | 4 | 116
| VV |  | Viz výkres číslo D1.01.4c-09a | [14 empty] | VV | 1 | 1 | True | 0 | ROZPOCET
| VV |  | 59 |  | 59 | [12 empty] | VV | 1 | 2 | True | 0 | ROZPOCET
| VV |  | Součet |  | 59 | [12 empty] | VV | 1 | 4 | True | 1 | ROZPOCET
59 | K | 501.703 | Potrubí kruhové pozinkované - spiro, třída těsnosti B, tvarovky 30% - průměru 125mm, včetně těsnícího a spojovacího materiálu. D+M | m | 8 |  | 0 |  |  | základní |  | 0 | 0 | 0 | 0 | 0 | 4 | K | 1 |  |  |  | ROZPOCET | 0 | 0 | 0 | 0 | 0 | 1 | 0 | 4 | 118
| VV |  | Viz výkres číslo D1.01.4c-09a | [14 empty] | VV | 1 | 1 | True | 0 | ROZPOCET
| VV |  | 8 |  | 8 | [12 empty] | VV | 1 | 2 | True | 0 | ROZPOCET
| VV |  | Součet |  | 8 | [12 empty] | VV | 1 | 4 | True | 1 | ROZPOCET
60 | K | 501.704 | Potrubí kruhové pozinkované - spiro, třída těsnosti C, tvarovky 30% - průměru 160mm, včetně těsnícího a spojovacího materiálu. D+M | m | 151 |  | 0 |  |  | základní |  | 0 | 0 | 0 | 0 | 0 | 4 | K | 1 |  |  |  | ROZPOCET | 0 | 0 | 0 | 0 | 0 | 1 | 0 | 4 | 120
| VV |  | Viz výkres číslo D1.01.4c-09a | [14 empty] | VV | 1 | 1 | True | 0 | ROZPOCET
| VV |  | 151 |  | 151 | [12 empty] | VV | 1 | 2 | True | 0 | ROZPOCET
| VV |  | Součet |  | 151 | [12 empty] | VV | 1 | 4 | True | 1 | ROZPOCET
61 | K | 501.705 | Potrubí kruhové pozinkované - spiro, třída těsnosti B, tvarovky 30% - průměru 160mm, včetně těsnícího a spojovacího materiálu. D+M | m | 213 |  | 0 |  |  | základní |  | 0 | 0 | 0 | 0 | 0 | 4 | K | 1 |  |  |  | ROZPOCET | 0 | 0 | 0 | 0 | 0 | 1 | 0 | 4 | 122
| VV |  | Viz výkres číslo D1.01.4c-09a | [14 empty] | VV | 1 | 1 | True | 0 | ROZPOCET
| VV |  | 213 |  | 213 | [12 empty] | VV | 1 | 2 | True | 0 | ROZPOCET
| VV |  | Součet |  | 213 | [12 empty] | VV | 1 | 4 | True | 1 | ROZPOCET
62 | K | 501.706 | Potrubí kruhové pozinkované - spiro, třída těsnosti C, tvarovky 30% - průměru 200mm, včetně těsnícího a spojovacího materiálu. D+M | m | 59 |  | 0 |  |  | základní |  | 0 | 0 | 0 | 0 | 0 | 4 | K | 1 |  |  |  | ROZPOCET | 0 | 0 | 0 | 0 | 0 | 1 | 0 | 4 | 124
| VV |  | Viz výkres číslo D1.01.4c-09a | [14 empty] | VV | 1 | 1 | True | 0 | ROZPOCET
| VV |  | 59 |  | 59 | [12 empty] | VV | 1 | 2 | True | 0 | ROZPOCET
| VV |  | Součet |  | 59 | [12 empty] | VV | 1 | 4 | True | 1 | ROZPOCET
63 | K | 501.707 | Potrubí kruhové pozinkované - spiro, třída těsnosti B, tvarovky 30% - průměru 200mm, včetně těsnícího a spojovacího materiálu. D+M | m | 32 |  | 0 |  |  | základní |  | 0 | 0 | 0 | 0 | 0 | 4 | K | 1 |  |  |  | ROZPOCET | 0 | 0 | 0 | 0 | 0 | 1 | 0 | 4 | 126
| VV |  | Viz výkres číslo D1.01.4c-09a | [14 empty] | VV | 1 | 1 | True | 0 | ROZPOCET
| VV |  | 32 |  | 32 | [12 empty] | VV | 1 | 2 | True | 0 | ROZPOCET
| VV |  | Součet |  | 32 | [12 empty] | VV | 1 | 4 | True | 1 | ROZPOCET
64 | K | 501.708 | Potrubí kruhové pozinkované - spiro, třída těsnosti C, tvarovky 30% - průměru 250mm, včetně těsnícího a spojovacího materiálu. D+M | m | 72 |  | 0 |  |  | základní |  | 0 | 0 | 0 | 0 | 0 | 4 | K | 1 |  |  |  | ROZPOCET | 0 | 0 | 0 | 0 | 0 | 1 | 0 | 4 | 128
| VV |  | Viz výkres číslo D1.01.4c-09a | [14 empty] | VV | 1 | 1 | True | 0 | ROZPOCET
| VV |  | 72 |  | 72 | [12 empty] | VV | 1 | 2 | True | 0 | ROZPOCET
| VV |  | Součet |  | 72 | [12 empty] | VV | 1 | 4 | True | 1 | ROZPOCET
65 | K | 501.709 | Potrubí kruhové pozinkované - spiro, třída těsnosti B, tvarovky 30% - průměru 250mm, včetně těsnícího a spojovacího materiálu. D+M | m | 47 |  | 0 |  |  | základní |  | 0 | 0 | 0 | 0 | 0 | 4 | K | 1 |  |  |  | ROZPOCET | 0 | 0 | 0 | 0 | 0 | 1 | 0 | 4 | 130
| VV |  | Viz výkres číslo D1.01.4c-09a | [14 empty] | VV | 1 | 1 | True | 0 | ROZPOCET
| VV |  | 47 |  | 47 | [12 empty] | VV | 1 | 2 | True | 0 | ROZPOCET
| VV |  | Součet |  | 47 | [12 empty] | VV | 1 | 4 | True | 1 | ROZPOCET
66 | K | 501.710 | Potrubí kruhové pozinkované - spiro, třída těsnosti C, tvarovky 30% - průměru 280mm, včetně těsnícího a spojovacího materiálu. D+M | m | 15 |  | 0 |  |  | základní |  | 0 | 0 | 0 | 0 | 0 | 4 | K | 1 |  |  |  | ROZPOCET | 0 | 0 | 0 | 0 | 0 | 1 | 0 | 4 | 132
| VV |  | Viz výkres číslo D1.01.4c-09a | [14 empty] | VV | 1 | 1 | True | 0 | ROZPOCET
| VV |  | 15 |  | 15 | [12 empty] | VV | 1 | 2 | True | 0 | ROZPOCET
| VV |  | Součet |  | 15 | [12 empty] | VV | 1 | 4 | True | 1 | ROZPOCET
67 | K | 501.711 | Potrubí kruhové pozinkované - spiro, třída těsnosti B, tvarovky 30% - průměru 280mm, včetně těsnícího a spojovacího materiálu. D+M | m | 18 |  | 0 |  |  | základní |  | 0 | 0 | 0 | 0 | 0 | 4 | K | 1 |  |  |  | ROZPOCET | 0 | 0 | 0 | 0 | 0 | 1 | 0 | 4 | 134
| VV |  | Viz výkres číslo D1.01.4c-09a | [14 empty] | VV | 1 | 1 | True | 0 | ROZPOCET
| VV |  | 18 |  | 18 | [12 empty] | VV | 1 | 2 | True | 0 | ROZPOCET
| VV |  | Součet |  | 18 | [12 empty] | VV | 1 | 4 | True | 1 | ROZPOCET
68 | K | 501.712 | Potrubí kruhové pozinkované - spiro, třída těsnosti B, tvarovky 30% - průměru 315mm, včetně těsnícího a spojovacího materiálu. D+M | m | 1 |  | 0 |  |  | základní |  | 0 | 0 | 0 | 0 | 0 | 4 | K | 1 |  |  |  | ROZPOCET | 0 | 0 | 0 | 0 | 0 | 1 | 0 | 4 | 136
| VV |  | Viz výkres číslo D1.01.4c-09a | [14 empty] | VV | 1 | 1 | True | 0 | ROZPOCET
| VV |  | 1 |  | 1 | [12 empty] | VV | 1 | 2 | True | 0 | ROZPOCET
| VV |  | Součet |  | 1 | [12 empty] | VV | 1 | 4 | True | 1 | ROZPOCET
69 | K | 501.801 | Potrubí čtyřhranné pozinkované rovné, sk. 1, třída těsnosti C, včetně těsnícího a spojovacího materiálu. D+M | m2 | 198 |  | 0 |  |  | základní |  | 0 | 0 | 0 | 0 | 0 | 4 | K | 1 |  |  |  | ROZPOCET | 0 | 0 | 0 | 0 | 0 | 1 | 0 | 4 | 138
| VV |  | Viz výkres číslo D1.01.4c-09a, D1.01.4c-10a, D1.01.4c-11a | [14 empty] | VV | 1 | 1 | True | 0 | ROZPOCET
| VV |  | 198 |  | 198 | [12 empty] | VV | 1 | 2 | True | 0 | ROZPOCET
| VV |  | Součet |  | 198 | [12 empty] | VV | 1 | 4 | True | 1 | ROZPOCET
70 | K | 501.802 | Potrubí čtyřhranné pozinkované tvarovky, sk. 1, třída těsnosti C, včetně těsnícího a spojovacího materiálu, náběhových a vodících plechů. D+M | m2 | 59 |  | 0 |  |  | základní |  | 0 | 0 | 0 | 0 | 0 | 4 | K | 1 |  |  |  | ROZPOCET | 0 | 0 | 0 | 0 | 0 | 1 | 0 | 4 | 140
| VV |  | Viz výkres číslo D1.01.4c-09a, D1.01.4c-10a, D1.01.4c-11a | [14 empty] | VV | 1 | 1 | True | 0 | ROZPOCET
| VV |  | 59 |  | 59 | [12 empty] | VV | 1 | 2 | True | 0 | ROZPOCET
| VV |  | Součet |  | 59 | [12 empty] | VV | 1 | 4 | True | 1 | ROZPOCET
71 | K | 501.803 | Potrubí čtyřhranné pozinkované rovné, sk. 1, třída těsnosti B, včetně těsnícího a spojovacího materiálu. D+M | m2 | 252 |  | 0 |  |  | základní |  | 0 | 0 | 0 | 0 | 0 | 4 | K | 1 |  |  |  | ROZPOCET | 0 | 0 | 0 | 0 | 0 | 1 | 0 | 4 | 142
| VV |  | Viz výkres číslo D1.01.4c-09a, D1.01.4c-10a, D1.01.4c-11a, D1.01.4c-11b, D1.01.4c-12b | [14 empty] | VV | 1 | 1 | True | 0 | ROZPOCET
| VV |  | 252 |  | 252 | [12 empty] | VV | 1 | 2 | True | 0 | ROZPOCET
| VV |  | Součet |  | 252 | [12 empty] | VV | 1 | 4 | True | 1 | ROZPOCET
72 | K | 501.804 | Potrubí čtyřhranné pozinkované tvarovky, sk. 1, třída těsnosti B, včetně těsnícího a spojovacího materiálu, náběhových a vodících plechů. D+M | m2 | 76 |  | 0 |  |  | základní |  | 0 | 0 | 0 | 0 | 0 | 4 | K | 1 |  |  |  | ROZPOCET | 0 | 0 | 0 | 0 | 0 | 1 | 0 | 4 | 144
| VV |  | Viz výkres číslo D1.01.4c-09a, D1.01.4c-10a, D1.01.4c-11a, D1.01.4c-11b, D1.01.4c-12b | [14 empty] | VV | 1 | 1 | True | 0 | ROZPOCET
| VV |  | 76 |  | 76 | [12 empty] | VV | 1 | 2 | True | 0 | ROZPOCET
| VV |  | Součet |  | 76 | [12 empty] | VV | 1 | 4 | True | 1 | ROZPOCET
73 | K | 501.901 | Parotěsná tepelná izolace sání čerstvého vzduchu, tl. 25mm. D+M | m2 | 36 |  | 0 |  |  | základní |  | 0 | 0 | 0 | 0 | 0 | 4 | K | 1 |  |  |  | ROZPOCET | 0 | 0 | 0 | 0 | 0 | 1 | 0 | 4 | 146
| VV |  | Viz výkres číslo D1.01.4c-11b | [14 empty] | VV | 1 | 1 | True | 0 | ROZPOCET
| VV |  | 36 |  | 36 | [12 empty] | VV | 1 | 2 | True | 0 | ROZPOCET
| VV |  | Součet |  | 36 | [12 empty] | VV | 1 | 4 | True | 1 | ROZPOCET
74 | K | 501.902 | Kaučuková tepelná izolace přívodu upraveného vzduchu a odvodu vzduchu ve strojovně, tl. 25mm. D+M | m2 | 121 |  | 0 |  |  | základní |  | 0 | 0 | 0 | 0 | 0 | 4 | K | 1 |  |  |  | ROZPOCET | 0 | 0 | 0 | 0 | 0 | 1 | 0 | 4 | 148
| VV |  | Viz výkres číslo D1.01.4c-11a | [14 empty] | VV | 1 | 1 | True | 0 | ROZPOCET
| VV |  | 121 |  | 121 | [12 empty] | VV | 1 | 2 | True | 0 | ROZPOCET
| VV |  | Součet |  | 121 | [12 empty] | VV | 1 | 4 | True | 1 | ROZPOCET
75 | K | 501.903 | Tepelná izolace přívodu upraveného vzduchu ve větraných prostorech, tl. 40mm z minerální vlny s Al. polepem (izolace musí splňovat třídu reakce na oheň max. Bs-1). D+M | m2 | 361 |  | 0 |  |  | základní |  | 0 | 0 | 0 | 0 | 0 | 4 | K | 1 |  |  |  | ROZPOCET | 0 | 0 | 0 | 0 | 0 | 1 | 0 | 4 | 150
| VV |  | Viz výkres číslo D1.01.4c-09a, D1.01.4c-10a | [14 empty] | VV | 1 | 1 | True | 0 | ROZPOCET
| VV |  | 361 |  | 361 | [12 empty] | VV | 1 | 2 | True | 0 | ROZPOCET
| VV |  | Součet |  | 361 | [12 empty] | VV | 1 | 4 | True | 1 | ROZPOCET
76 | K | 501.904 | Kaučuková tepelná izolace výfuku vzduchu, tl. 19mm. D+M | m2 | 36 |  | 0 |  |  | základní |  | 0 | 0 | 0 | 0 | 0 | 4 | K | 1 |  |  |  | ROZPOCET | 0 | 0 | 0 | 0 | 0 | 1 | 0 | 4 | 152
| VV |  | Viz výkres číslo D1.01.4c-11b | [14 empty] | VV | 1 | 1 | True | 0 | ROZPOCET
| VV |  | 36 |  | 36 | [12 empty] | VV | 1 | 2 | True | 0 | ROZPOCET
| VV |  | Součet |  | 36 | [12 empty] | VV | 1 | 4 | True | 1 | ROZPOCET
77 | K | 501.905 | Požární izolace s odpovídající požární odolností (min. 45 minut). D+M | m2 | 142 |  | 0 |  |  | základní |  | 0 | 0 | 0 | 0 | 0 | 4 | K | 1 |  |  |  | ROZPOCET | 0 | 0 | 0 | 0 | 0 | 1 | 0 | 4 | 154
| VV |  | Viz výkres číslo D1.01.4c-09a, D1.01.4c-10a, D1.01.4c-11a | [14 empty] | VV | 1 | 1 | True | 0 | ROZPOCET
| VV |  | 142 |  | 142 | [12 empty] | VV | 1 | 2 | True | 0 | ROZPOCET
| VV |  | Součet |  | 142 | [12 empty] | VV | 1 | 4 | True | 1 | ROZPOCET
78 | K | 501.991 | Hzs zařízení č. 501 - Lůžkové oddělení chirurgie - zednické výpomoci vrty, prostupy, drážky, přípomoci během transportu potrubí, koordinace vůči ostatním profesím, koordinace při etapizaci prací | hod | 25 |  | 0 |  |  | základní |  | 0 | 0 | 0 | 0 | 0 | 4 | K | 1 |  |  |  | ROZPOCET | 0 | 0 | 0 | 0 | 0 | 1 | 0 | 4 | 156
79 | K | 501.992 | Přesun hmot pro vzduchotechniku, výšky do 36 m | t | 5 |  | 0 |  |  | základní |  | 0 | 0 | 0 | 0 | 0 | 4 | K | 1 |  |  |  | ROZPOCET | 0 | 0 | 0 | 0 | 0 | 1 | 0 | 4 | 158
| D | 501V. | Zařízení č. 501V - Lůžkové oddělení chirurgie - vlhčení |  |  |  | 0 |  |  |  |  | 0 |  | 0 |  | 0 | 1 | D | 0 |  |  |  | ROZPOCET | [6 empty] | 0
80 | K | 501V.001 | Parní zvlhčovač na sytou páru - nerezová ocel. Parní výkon = 39 kg/h. D+M | kus | 1 |  | 0 |  |  | základní |  | 0 | 0 | 0 | 0 | 0 | 4 | K | 1 |  |  |  | ROZPOCET | 0 | 0 | 0 | 0 | 0 | 1 | 0 | 4 | 160
| VV |  | Technické parametry viz D1.01.4c-01 Technická zpráva, D1.01.4c-01a Technická zpráva - přílohy - část A, D1.01.4c-03a Technické podmínky - část A. | [14 empty] | VV | 1 | 1 | True | 0 | ROZPOCET
| VV |  | Včetně: distributoru z nerezové oceli (2 trubice) = 1ks, montážní sady pro izolované stěny do 75mm = 1ks, | [14 empty] | VV | 1 | 1 | True | 0 | ROZPOCET
| VV |  | servopohonu - nerez (s bezp. funkcí) = 1ks, manometru do 6 bar - nerezová ocel = 1ks, | [14 empty] | VV | 1 | 1 | True | 0 | ROZPOCET
| VV |  | plovákového odvaděče kondenzátu - nerez (do 4 bar) = 1ks. | [14 empty] | VV | 1 | 1 | True | 0 | ROZPOCET
| VV |  | Viz výkres číslo D1.01.4c-11a, D1.01.4c-11b | [14 empty] | VV | 1 | 1 | True | 0 | ROZPOCET
| VV |  | 1 |  | 1 | [12 empty] | VV | 1 | 2 | True | 0 | ROZPOCET
| VV |  | Součet |  | 1 | [12 empty] | VV | 1 | 4 | True | 1 | ROZPOCET
81 | K | 501V.991 | Hzs zařízení č. 501V - Lůžkové oddělení chirurgie - vlhčení - zednické výpomoci vrty, prostupy, drážky, přípomoci během transportu potrubí, koordinace vůči ostatním profesím, koordinace při etapizaci prací | hod | 1 |  | 0 |  |  | základní |  | 0 | 0 | 0 | 0 | 0 | 4 | K | 1 |  |  |  | ROZPOCET | 0 | 0 | 0 | 0 | 0 | 1 | 0 | 4 | 162
82 | K | 501V.992 | Přesun hmot pro vzduchotechniku, výšky do 36 m | t | 0.05 |  | 0 |  |  | základní |  | 0 | 0 | 0 | 0 | 0 | 4 | K | 1 |  |  |  | ROZPOCET | 0 | 0 | 0 | 0 | 0 | 1 | 0 | 4 | 164
| D | 502. | Zařízení č. 502 - Lůžkové oddělení cévní chirurgie |  |  |  | 0 |  |  |  |  | 0 |  | 0 |  | 0 | 1 | D | 0 |  |  |  | ROZPOCET | [6 empty] | 0
83 | K | 502.001 | Vzduchotechnická rekuperační jednotka ve vnitřním hygienickém provedení s deskovým rekuperátorem. Množství vzduchu V = 7220/7220 m3/h. Tlaková ztráta 550/550 Pa. D+M | kus | 1 |  | 0 |  |  | základní |  | 0 | 0 | 0 | 0 | 0 | 4 | K | 1 |  |  |  | ROZPOCET | 0 | 0 | 0 | 0 | 0 | 1 | 0 | 4 | 166
| VV |  | Technické parametry viz D1.01.4c-01 Technická zpráva, D1.01.4c-01a Technická zpráva - přílohy - část A, D1.01.4c-03a Technické podmínky - část A. | [14 empty] | VV | 1 | 1 | True | 0 | ROZPOCET
| VV |  | Jednotka je v souladu s Nařízením komise EU č. 1253/2014 a splňuje požadavky na Ekodesign a ErP 2018 | [14 empty] | VV | 1 | 1 | True | 0 | ROZPOCET
| VV |  | Jednotka včetně deskového rekuperačního výměníku s obtokovými klapkami, ventilátorů s volně oběžným kolem, | [14 empty] | VV | 1 | 1 | True | 0 | ROZPOCET
| VV |  | vodního ohřívače, vodního chladiče, vodního dohřívače, eliminátorů, volné komory pro parní vlhčení, | [14 empty] | VV | 1 | 1 | True | 0 | ROZPOCET
| VV |  | tlumičů hluku, spádovaných a odvodněných kondenzátních van z ušlechtilé oceli, | [14 empty] | VV | 1 | 1 | True | 0 | ROZPOCET
| VV |  | filtračních komor s filtry, uzavíracích klapek (servopohony a čidla dodávka MaR), pružných manžet, revizních oken, základového rámu. | [14 empty] | VV | 1 | 1 | True | 0 | ROZPOCET
| VV |  | Včetně ocelového podstavného rámu výšky 150mm a antivibračního materiálu. | [14 empty] | VV | 1 | 1 | True | 0 | ROZPOCET
| VV |  | Zařízení bude napájené a ovládané profesí MaR z jejich rozváděče, který napájí profese ELE. Dané zařízení bude ovládané pomocí plnohodnotného řízen | [14 empty] | VV | 1 | 1 | True | 0 | ROZPOCET
| VV |  | Při spuštění požárního poplachu zajistí profese MaR na základě signálu od EPS odstavení zařízení z provozu. | [14 empty] | VV | 1 | 1 | True | 0 | ROZPOCET
| VV |  | Frekvenční měniče jsou součástí dodávky profese MaR. Prokabelování mezi FM a motorem ventilátoru bude v dodávce profese MaR. | [14 empty] | VV | 1 | 1 | True | 0 | ROZPOCET
| VV |  | Profese ELE zajistí silový přívod pro rozvaděč MaR. | [14 empty] | VV | 1 | 1 | True | 0 | ROZPOCET
| VV |  | Profese ÚT zajistí napojení VZT jednotky na topnou vodu o teplotním spádu 70/50 °C. Regulační uzly jsou součástí dodávky profese ÚT. | [14 empty] | VV | 1 | 1 | True | 0 | ROZPOCET
| VV |  | Profese CHL zajistí napojení VZT jednotky na chladící vodu o teplotním spádu 7/13 °C. Regulační uzel je součástí dodávky profese CHL. | [14 empty] | VV | 1 | 1 | True | 0 | ROZPOCET
| VV |  | Profese pára zajistí přivedení potřebného množství čisté páry pro vlhčení. | [14 empty] | VV | 1 | 1 | True | 0 | ROZPOCET
| VV |  | Profese ZTI zajistí napojení nátrubků odvodu kondenzátu z VZT jednotky (rekuperátor, chladič, vlhčící komora). | [14 empty] | VV | 1 | 1 | True | 0 | ROZPOCET
| VV |  | Sifony budou součástí dodávky profese ZTI. | [14 empty] | VV | 1 | 1 | True | 0 | ROZPOCET
| VV |  | Při spuštění požárního poplachu vydá profese EPS signál, kterým odstaví příslušná profese zařízení z provozu. | [14 empty] | VV | 1 | 1 | True | 0 | ROZPOCET
| VV |  | Dodávka jednotky v rozloženém stavu umožňující transport jednotlivých částí do strojovny VZT z důvodu realizace ve II. fázi výstavby. | [14 empty] | VV | 1 | 1 | True | 0 | ROZPOCET
| VV |  | Před objednáním jednotky ověřit strany a připojení médii | [14 empty] | VV | 1 | 1 | True | 0 | ROZPOCET
| VV |  | Viz výkres číslo D1.01.4c-11a, D1.01.4c-11b | [14 empty] | VV | 1 | 1 | True | 0 | ROZPOCET
| VV |  | 1 |  | 1 | [12 empty] | VV | 1 | 2 | True | 0 | ROZPOCET
| VV |  | Součet |  | 1 | [12 empty] | VV | 1 | 4 | True | 1 | ROZPOCET
84 | K | 502.001a | Provedení místní montáže klimajednotky pozice 502.001 ve strojovně VZT techniky výrobce VZT jednotky. | kus | 1 |  | 0 |  |  | základní |  | 0 | 0 | 0 | 0 | 0 | 4 | K | 1 |  |  |  | ROZPOCET | 0 | 0 | 0 | 0 | 0 | 1 | 0 | 4 | 168
| VV |  | Viz výkres číslo D1.01.4c-11a, D1.01.4c-11b | [14 empty] | VV | 1 | 1 | True | 0 | ROZPOCET
| VV |  | 1 |  | 1 | [12 empty] | VV | 1 | 2 | True | 0 | ROZPOCET
| VV |  | Součet |  | 1 | [12 empty] | VV | 1 | 4 | True | 1 | ROZPOCET
85 | K | 502.051 | Tlumič hluku kulisový 1120x1120x1500/4 vnitřní kulisy tl. 200 mm, v hygienickém provedení. Minimální útlum hluku při frekvenci 250Hz = 35,0 dB. D+M | kus | 1 |  | 0 |  |  | základní |  | 0 | 0 | 0 | 0 | 0 | 4 | K | 1 |  |  |  | ROZPOCET | 0 | 0 | 0 | 0 | 0 | 1 | 0 | 4 | 170
| VV |  | Viz výkres číslo D1.01.4c-11b | [14 empty] | VV | 1 | 1 | True | 0 | ROZPOCET
| VV |  | 1 |  | 1 | [12 empty] | VV | 1 | 2 | True | 0 | ROZPOCET
| VV |  | Součet |  | 1 | [12 empty] | VV | 1 | 4 | True | 1 | ROZPOCET
86 | K | 502.052 | Tlumič hluku kulisový 1120x1120x1500/4 vnitřní kulisy tl. 200 mm. Minimální útlum hluku při frekvenci 250Hz = 35,0 dB. D+M | kus | 1 |  | 0 |  |  | základní |  | 0 | 0 | 0 | 0 | 0 | 4 | K | 1 |  |  |  | ROZPOCET | 0 | 0 | 0 | 0 | 0 | 1 | 0 | 4 | 172
| VV |  | Viz výkres číslo D1.01.4c-11b | [14 empty] | VV | 1 | 1 | True | 0 | ROZPOCET
| VV |  | 1 |  | 1 | [12 empty] | VV | 1 | 2 | True | 0 | ROZPOCET
| VV |  | Součet |  | 1 | [12 empty] | VV | 1 | 4 | True | 1 | ROZPOCET
87 | K | 502.053 | Obloukový (kulisový) tlumič hluku pro čtyřhranné potrubí 1120x1120. Délka hrany x = 150mm. Délka hrany y = 300mm. Minimální útlum hluku při frekvenci 250Hz = 31,0 dB. D+M | kus | 1 |  | 0 |  |  | základní |  | 0 | 0 | 0 | 0 | 0 | 4 | K | 1 |  |  |  | ROZPOCET | 0 | 0 | 0 | 0 | 0 | 1 | 0 | 4 | 174
| VV |  | Viz výkres číslo D1.01.4c-11a | [14 empty] | VV | 1 | 1 | True | 0 | ROZPOCET
| VV |  | 1 |  | 1 | [12 empty] | VV | 1 | 2 | True | 0 | ROZPOCET
| VV |  | Součet |  | 1 | [12 empty] | VV | 1 | 4 | True | 1 | ROZPOCET
88 | K | 502.054 | Tlumič hluku kulisový 1120x1120x1250/4 vnitřní kulisy tl. 200 mm. Minimální útlum hluku při frekvenci 250Hz = 30,0 dB. D+M | kus | 1 |  | 0 |  |  | základní |  | 0 | 0 | 0 | 0 | 0 | 4 | K | 1 |  |  |  | ROZPOCET | 0 | 0 | 0 | 0 | 0 | 1 | 0 | 4 | 176
| VV |  | Viz výkres číslo D1.01.4c-11a | [14 empty] | VV | 1 | 1 | True | 0 | ROZPOCET
| VV |  | 1 |  | 1 | [12 empty] | VV | 1 | 2 | True | 0 | ROZPOCET
| VV |  | Součet |  | 1 | [12 empty] | VV | 1 | 4 | True | 1 | ROZPOCET
89 | K | 502.061 | Ohebný tlumič hluku DN 125mm, délka 1000mm, tloušťka izolační vrstvy 25mm. Minimální útlum hluku při frekvenci 250Hz = 32,4 dB. D+M | kus | 17 |  | 0 |  |  | základní |  | 0 | 0 | 0 | 0 | 0 | 4 | K | 1 |  |  |  | ROZPOCET | 0 | 0 | 0 | 0 | 0 | 1 | 0 | 4 | 178
| VV |  | Viz výkres číslo D1.01.4c-09b | [14 empty] | VV | 1 | 1 | True | 0 | ROZPOCET
| VV |  | 17 |  | 17 | [12 empty] | VV | 1 | 2 | True | 0 | ROZPOCET
| VV |  | Součet |  | 17 | [12 empty] | VV | 1 | 4 | True | 1 | ROZPOCET
90 | K | 502.101 | Regulační klapka DN 125, ovl. ruční. D+M | kus | 17 |  | 0 |  |  | základní |  | 0 | 0 | 0 | 0 | 0 | 4 | K | 1 |  |  |  | ROZPOCET | 0 | 0 | 0 | 0 | 0 | 1 | 0 | 4 | 180
| VV |  | Viz výkres číslo D1.01.4c-09b | [14 empty] | VV | 1 | 1 | True | 0 | ROZPOCET
| VV |  | 17 |  | 17 | [12 empty] | VV | 1 | 2 | True | 0 | ROZPOCET
| VV |  | Součet |  | 17 | [12 empty] | VV | 1 | 4 | True | 1 | ROZPOCET
91 | K | 502.1501 | Regulátor proměného průtoku vzduchu DN 250mm, včetně servopohonu 24V. D+M | kus | 2 |  | 0 |  |  | základní |  | 0 | 0 | 0 | 0 | 0 | 4 | K | 1 |  |  |  | ROZPOCET | 0 | 0 | 0 | 0 | 0 | 1 | 0 | 4 | 182
| VV |  | viz D1.01.4c-01a Technická zpráva - příloha č.5 - část A | [14 empty] | VV | 1 | 1 | True | 0 | ROZPOCET
| VV |  | udržovaná veličina - průtok vzduchu | [14 empty] | VV | 1 | 1 | True | 0 | ROZPOCET
| VV |  | Ovládání a napájení zajistí profese MaR. | [14 empty] | VV | 1 | 1 | True | 0 | ROZPOCET
| VV |  | Viz výkres číslo D1.01.4c-09b | [14 empty] | VV | 1 | 1 | True | 0 | ROZPOCET
| VV |  | 2 |  | 2 | [12 empty] | VV | 1 | 2 | True | 0 | ROZPOCET
| VV |  | Součet |  | 2 | [12 empty] | VV | 1 | 4 | True | 1 | ROZPOCET
92 | K | 502.1501a | Tlumič hluku pro útlum hluku za regulátorem průtoku DN 250mm, délka 1500mm. D+M | kus | 2 |  | 0 |  |  | základní |  | 0 | 0 | 0 | 0 | 0 | 4 | K | 1 |  |  |  | ROZPOCET | 0 | 0 | 0 | 0 | 0 | 1 | 0 | 4 | 184
| VV |  | viz D1.01.4c-01a Technická zpráva - příloha č.5 - část A | [14 empty] | VV | 1 | 1 | True | 0 | ROZPOCET
| VV |  | Viz výkres číslo D1.01.4c-09b | [14 empty] | VV | 1 | 1 | True | 0 | ROZPOCET
| VV |  | 2 |  | 2 | [12 empty] | VV | 1 | 2 | True | 0 | ROZPOCET
| VV |  | Součet |  | 2 | [12 empty] | VV | 1 | 4 | True | 1 | ROZPOCET
93 | K | 502.1502 | Regulátor proměného průtoku vzduchu DN 250mm, včetně servopohonu 24V. D+M | kus | 2 |  | 0 |  |  | základní |  | 0 | 0 | 0 | 0 | 0 | 4 | K | 1 |  |  |  | ROZPOCET | 0 | 0 | 0 | 0 | 0 | 1 | 0 | 4 | 186
| VV |  | viz D1.01.4c-01a Technická zpráva - příloha č.5 - část A | [14 empty] | VV | 1 | 1 | True | 0 | ROZPOCET
| VV |  | udržovaná veličina - průtok vzduchu | [14 empty] | VV | 1 | 1 | True | 0 | ROZPOCET
| VV |  | Ovládání a napájení zajistí profese MaR. | [14 empty] | VV | 1 | 1 | True | 0 | ROZPOCET
| VV |  | Viz výkres číslo D1.01.4c-09b | [14 empty] | VV | 1 | 1 | True | 0 | ROZPOCET
| VV |  | 2 |  | 2 | [12 empty] | VV | 1 | 2 | True | 0 | ROZPOCET
| VV |  | Součet |  | 2 | [12 empty] | VV | 1 | 4 | True | 1 | ROZPOCET
94 | K | 502.1502a | Tlumič hluku pro útlum hluku za regulátorem průtoku DN 250mm, délka 1500mm. D+M | kus | 2 |  | 0 |  |  | základní |  | 0 | 0 | 0 | 0 | 0 | 4 | K | 1 |  |  |  | ROZPOCET | 0 | 0 | 0 | 0 | 0 | 1 | 0 | 4 | 188
| VV |  | viz D1.01.4c-01a Technická zpráva - příloha č.5 - část A | [14 empty] | VV | 1 | 1 | True | 0 | ROZPOCET
| VV |  | Viz výkres číslo D1.01.4c-09b | [14 empty] | VV | 1 | 1 | True | 0 | ROZPOCET
| VV |  | 2 |  | 2 | [12 empty] | VV | 1 | 2 | True | 0 | ROZPOCET
| VV |  | Součet |  | 2 | [12 empty] | VV | 1 | 4 | True | 1 | ROZPOCET
95 | K | 502.1503 | Regulátor proměného průtoku vzduchu DN 200mm, včetně servopohonu 24V. D+M | kus | 2 |  | 0 |  |  | základní |  | 0 | 0 | 0 | 0 | 0 | 4 | K | 1 |  |  |  | ROZPOCET | 0 | 0 | 0 | 0 | 0 | 1 | 0 | 4 | 190
| VV |  | viz D1.01.4c-01a Technická zpráva - příloha č.5 - část A | [14 empty] | VV | 1 | 1 | True | 0 | ROZPOCET
| VV |  | udržovaná veličina - průtok vzduchu | [14 empty] | VV | 1 | 1 | True | 0 | ROZPOCET
| VV |  | Ovládání a napájení zajistí profese MaR. | [14 empty] | VV | 1 | 1 | True | 0 | ROZPOCET
| VV |  | Viz výkres číslo D1.01.4c-09b | [14 empty] | VV | 1 | 1 | True | 0 | ROZPOCET
| VV |  | 2 |  | 2 | [12 empty] | VV | 1 | 2 | True | 0 | ROZPOCET
| VV |  | Součet |  | 2 | [12 empty] | VV | 1 | 4 | True | 1 | ROZPOCET
96 | K | 502.1503a | Tlumič hluku pro útlum hluku za regulátorem průtoku DN 200mm, délka 1500mm. D+M | kus | 2 |  | 0 |  |  | základní |  | 0 | 0 | 0 | 0 | 0 | 4 | K | 1 |  |  |  | ROZPOCET | 0 | 0 | 0 | 0 | 0 | 1 | 0 | 4 | 192
| VV |  | viz D1.01.4c-01a Technická zpráva - příloha č.5 - část A | [14 empty] | VV | 1 | 1 | True | 0 | ROZPOCET
| VV |  | Viz výkres číslo D1.01.4c-09b | [14 empty] | VV | 1 | 1 | True | 0 | ROZPOCET
| VV |  | 2 |  | 2 | [12 empty] | VV | 1 | 2 | True | 0 | ROZPOCET
| VV |  | Součet |  | 2 | [12 empty] | VV | 1 | 4 | True | 1 | ROZPOCET
97 | K | 502.1504 | Regulátor proměného průtoku vzduchu DN 160mm, včetně servopohonu 24V. D+M | kus | 2 |  | 0 |  |  | základní |  | 0 | 0 | 0 | 0 | 0 | 4 | K | 1 |  |  |  | ROZPOCET | 0 | 0 | 0 | 0 | 0 | 1 | 0 | 4 | 194
| VV |  | viz D1.01.4c-01a Technická zpráva - příloha č.5 - část A | [14 empty] | VV | 1 | 1 | True | 0 | ROZPOCET
| VV |  | udržovaná veličina - průtok vzduchu | [14 empty] | VV | 1 | 1 | True | 0 | ROZPOCET
| VV |  | Ovládání a napájení zajistí profese MaR. | [14 empty] | VV | 1 | 1 | True | 0 | ROZPOCET
| VV |  | Viz výkres číslo D1.01.4c-09b | [14 empty] | VV | 1 | 1 | True | 0 | ROZPOCET
| VV |  | 2 |  | 2 | [12 empty] | VV | 1 | 2 | True | 0 | ROZPOCET
| VV |  | Součet |  | 2 | [12 empty] | VV | 1 | 4 | True | 1 | ROZPOCET
98 | K | 502.1504a | Tlumič hluku pro útlum hluku za regulátorem průtoku DN 160mm, délka 1500mm. D+M | kus | 2 |  | 0 |  |  | základní |  | 0 | 0 | 0 | 0 | 0 | 4 | K | 1 |  |  |  | ROZPOCET | 0 | 0 | 0 | 0 | 0 | 1 | 0 | 4 | 196
| VV |  | viz D1.01.4c-01a Technická zpráva - příloha č.5 - část A | [14 empty] | VV | 1 | 1 | True | 0 | ROZPOCET
| VV |  | Viz výkres číslo D1.01.4c-09b | [14 empty] | VV | 1 | 1 | True | 0 | ROZPOCET
| VV |  | 2 |  | 2 | [12 empty] | VV | 1 | 2 | True | 0 | ROZPOCET
| VV |  | Součet |  | 2 | [12 empty] | VV | 1 | 4 | True | 1 | ROZPOCET
99 | K | 502.1505 | Regulátor proměného průtoku vzduchu DN 250mm, včetně servopohonu 24V. D+M | kus | 2 |  | 0 |  |  | základní |  | 0 | 0 | 0 | 0 | 0 | 4 | K | 1 |  |  |  | ROZPOCET | 0 | 0 | 0 | 0 | 0 | 1 | 0 | 4 | 198
| VV |  | viz D1.01.4c-01a Technická zpráva - příloha č.5 - část A | [14 empty] | VV | 1 | 1 | True | 0 | ROZPOCET
| VV |  | udržovaná veličina - průtok vzduchu | [14 empty] | VV | 1 | 1 | True | 0 | ROZPOCET
| VV |  | Ovládání a napájení zajistí profese MaR. | [14 empty] | VV | 1 | 1 | True | 0 | ROZPOCET
| VV |  | Viz výkres číslo D1.01.4c-09b | [14 empty] | VV | 1 | 1 | True | 0 | ROZPOCET
| VV |  | 2 |  | 2 | [12 empty] | VV | 1 | 2 | True | 0 | ROZPOCET
| VV |  | Součet |  | 2 | [12 empty] | VV | 1 | 4 | True | 1 | ROZPOCET
100 | K | 502.1505a | Tlumič hluku pro útlum hluku za regulátorem průtoku DN 250mm, délka 1500mm. D+M | kus | 2 |  | 0 |  |  | základní |  | 0 | 0 | 0 | 0 | 0 | 4 | K | 1 |  |  |  | ROZPOCET | 0 | 0 | 0 | 0 | 0 | 1 | 0 | 4 | 200
| VV |  | viz D1.01.4c-01a Technická zpráva - příloha č.5 - část A | [14 empty] | VV | 1 | 1 | True | 0 | ROZPOCET
| VV |  | Viz výkres číslo D1.01.4c-09b | [14 empty] | VV | 1 | 1 | True | 0 | ROZPOCET
| VV |  | 2 |  | 2 | [12 empty] | VV | 1 | 2 | True | 0 | ROZPOCET
| VV |  | Součet |  | 2 | [12 empty] | VV | 1 | 4 | True | 1 | ROZPOCET
101 | K | 502.1506 | Regulátor proměného průtoku vzduchu DN 160mm, včetně servopohonu 24V. D+M | kus | 2 |  | 0 |  |  | základní |  | 0 | 0 | 0 | 0 | 0 | 4 | K | 1 |  |  |  | ROZPOCET | 0 | 0 | 0 | 0 | 0 | 1 | 0 | 4 | 202
| VV |  | viz D1.01.4c-01a Technická zpráva - příloha č.5 - část A | [14 empty] | VV | 1 | 1 | True | 0 | ROZPOCET
| VV |  | udržovaná veličina - průtok vzduchu | [14 empty] | VV | 1 | 1 | True | 0 | ROZPOCET
| VV |  | Ovládání a napájení zajistí profese MaR. | [14 empty] | VV | 1 | 1 | True | 0 | ROZPOCET
| VV |  | Viz výkres číslo D1.01.4c-09b | [14 empty] | VV | 1 | 1 | True | 0 | ROZPOCET
| VV |  | 2 |  | 2 | [12 empty] | VV | 1 | 2 | True | 0 | ROZPOCET
| VV |  | Součet |  | 2 | [12 empty] | VV | 1 | 4 | True | 1 | ROZPOCET
102 | K | 502.1506a | Tlumič hluku pro útlum hluku za regulátorem průtoku DN 160mm, délka 1500mm. D+M | kus | 2 |  | 0 |  |  | základní |  | 0 | 0 | 0 | 0 | 0 | 4 | K | 1 |  |  |  | ROZPOCET | 0 | 0 | 0 | 0 | 0 | 1 | 0 | 4 | 204
| VV |  | viz D1.01.4c-01a Technická zpráva - příloha č.5 - část A | [14 empty] | VV | 1 | 1 | True | 0 | ROZPOCET
| VV |  | Viz výkres číslo D1.01.4c-09b | [14 empty] | VV | 1 | 1 | True | 0 | ROZPOCET
| VV |  | 2 |  | 2 | [12 empty] | VV | 1 | 2 | True | 0 | ROZPOCET
| VV |  | Součet |  | 2 | [12 empty] | VV | 1 | 4 | True | 1 | ROZPOCET
103 | K | 502.1507 | Regulátor proměného průtoku vzduchu DN 200mm, včetně servopohonu 24V. D+M | kus | 2 |  | 0 |  |  | základní |  | 0 | 0 | 0 | 0 | 0 | 4 | K | 1 |  |  |  | ROZPOCET | 0 | 0 | 0 | 0 | 0 | 1 | 0 | 4 | 206
| VV |  | viz D1.01.4c-01a Technická zpráva - příloha č.5 - část A | [14 empty] | VV | 1 | 1 | True | 0 | ROZPOCET
| VV |  | udržovaná veličina - průtok vzduchu | [14 empty] | VV | 1 | 1 | True | 0 | ROZPOCET
| VV |  | Ovládání a napájení zajistí profese MaR. | [14 empty] | VV | 1 | 1 | True | 0 | ROZPOCET
| VV |  | Viz výkres číslo D1.01.4c-09b | [14 empty] | VV | 1 | 1 | True | 0 | ROZPOCET
| VV |  | 2 |  | 2 | [12 empty] | VV | 1 | 2 | True | 0 | ROZPOCET
| VV |  | Součet |  | 2 | [12 empty] | VV | 1 | 4 | True | 1 | ROZPOCET
104 | K | 502.1507a | Tlumič hluku pro útlum hluku za regulátorem průtoku DN 200mm, délka 1500mm. D+M | kus | 2 |  | 0 |  |  | základní |  | 0 | 0 | 0 | 0 | 0 | 4 | K | 1 |  |  |  | ROZPOCET | 0 | 0 | 0 | 0 | 0 | 1 | 0 | 4 | 208
| VV |  | viz D1.01.4c-01a Technická zpráva - příloha č.5 - část A | [14 empty] | VV | 1 | 1 | True | 0 | ROZPOCET
| VV |  | Viz výkres číslo D1.01.4c-09b | [14 empty] | VV | 1 | 1 | True | 0 | ROZPOCET
| VV |  | 2 |  | 2 | [12 empty] | VV | 1 | 2 | True | 0 | ROZPOCET
| VV |  | Součet |  | 2 | [12 empty] | VV | 1 | 4 | True | 1 | ROZPOCET
105 | K | 502.1508 | Regulátor proměného průtoku vzduchu DN 250mm, včetně servopohonu 24V. D+M | kus | 2 |  | 0 |  |  | základní |  | 0 | 0 | 0 | 0 | 0 | 4 | K | 1 |  |  |  | ROZPOCET | 0 | 0 | 0 | 0 | 0 | 1 | 0 | 4 | 210
| VV |  | viz D1.01.4c-01a Technická zpráva - příloha č.5 - část A | [14 empty] | VV | 1 | 1 | True | 0 | ROZPOCET
| VV |  | udržovaná veličina - průtok vzduchu | [14 empty] | VV | 1 | 1 | True | 0 | ROZPOCET
| VV |  | Ovládání a napájení zajistí profese MaR. | [14 empty] | VV | 1 | 1 | True | 0 | ROZPOCET
| VV |  | Viz výkres číslo D1.01.4c-09b | [14 empty] | VV | 1 | 1 | True | 0 | ROZPOCET
| VV |  | 2 |  | 2 | [12 empty] | VV | 1 | 2 | True | 0 | ROZPOCET
| VV |  | Součet |  | 2 | [12 empty] | VV | 1 | 4 | True | 1 | ROZPOCET
106 | K | 502.1508a | Tlumič hluku pro útlum hluku za regulátorem průtoku DN 250mm, délka 1500mm. D+M | kus | 2 |  | 0 |  |  | základní |  | 0 | 0 | 0 | 0 | 0 | 4 | K | 1 |  |  |  | ROZPOCET | 0 | 0 | 0 | 0 | 0 | 1 | 0 | 4 | 212
| VV |  | viz D1.01.4c-01a Technická zpráva - příloha č.5 - část A | [14 empty] | VV | 1 | 1 | True | 0 | ROZPOCET
| VV |  | Viz výkres číslo D1.01.4c-09b | [14 empty] | VV | 1 | 1 | True | 0 | ROZPOCET
| VV |  | 2 |  | 2 | [12 empty] | VV | 1 | 2 | True | 0 | ROZPOCET
| VV |  | Součet |  | 2 | [12 empty] | VV | 1 | 4 | True | 1 | ROZPOCET
107 | K | 502.1509 | Regulátor proměného průtoku vzduchu DN 200mm, včetně servopohonu 24V. D+M | kus | 2 |  | 0 |  |  | základní |  | 0 | 0 | 0 | 0 | 0 | 4 | K | 1 |  |  |  | ROZPOCET | 0 | 0 | 0 | 0 | 0 | 1 | 0 | 4 | 214
| VV |  | viz D1.01.4c-01a Technická zpráva - příloha č.5 - část A | [14 empty] | VV | 1 | 1 | True | 0 | ROZPOCET
| VV |  | udržovaná veličina - průtok vzduchu | [14 empty] | VV | 1 | 1 | True | 0 | ROZPOCET
| VV |  | Ovládání a napájení zajistí profese MaR. | [14 empty] | VV | 1 | 1 | True | 0 | ROZPOCET
| VV |  | Viz výkres číslo D1.01.4c-09b | [14 empty] | VV | 1 | 1 | True | 0 | ROZPOCET
| VV |  | 2 |  | 2 | [12 empty] | VV | 1 | 2 | True | 0 | ROZPOCET
| VV |  | Součet |  | 2 | [12 empty] | VV | 1 | 4 | True | 1 | ROZPOCET
108 | K | 502.1509a | Tlumič hluku pro útlum hluku za regulátorem průtoku DN 200mm, délka 1500mm. D+M | kus | 2 |  | 0 |  |  | základní |  | 0 | 0 | 0 | 0 | 0 | 4 | K | 1 |  |  |  | ROZPOCET | 0 | 0 | 0 | 0 | 0 | 1 | 0 | 4 | 216
| VV |  | viz D1.01.4c-01a Technická zpráva - příloha č.5 - část A | [14 empty] | VV | 1 | 1 | True | 0 | ROZPOCET
| VV |  | Viz výkres číslo D1.01.4c-09b | [14 empty] | VV | 1 | 1 | True | 0 | ROZPOCET
| VV |  | 2 |  | 2 | [12 empty] | VV | 1 | 2 | True | 0 | ROZPOCET
| VV |  | Součet |  | 2 | [12 empty] | VV | 1 | 4 | True | 1 | ROZPOCET
109 | K | 502.1510 | Regulátor proměného průtoku vzduchu DN 160mm, včetně servopohonu 24V. D+M | kus | 2 |  | 0 |  |  | základní |  | 0 | 0 | 0 | 0 | 0 | 4 | K | 1 |  |  |  | ROZPOCET | 0 | 0 | 0 | 0 | 0 | 1 | 0 | 4 | 218
| VV |  | viz D1.01.4c-01a Technická zpráva - příloha č.5 - část A | [14 empty] | VV | 1 | 1 | True | 0 | ROZPOCET
| VV |  | udržovaná veličina - průtok vzduchu | [14 empty] | VV | 1 | 1 | True | 0 | ROZPOCET
| VV |  | Ovládání a napájení zajistí profese MaR. | [14 empty] | VV | 1 | 1 | True | 0 | ROZPOCET
| VV |  | Viz výkres číslo D1.01.4c-09b | [14 empty] | VV | 1 | 1 | True | 0 | ROZPOCET
| VV |  | 2 |  | 2 | [12 empty] | VV | 1 | 2 | True | 0 | ROZPOCET
| VV |  | Součet |  | 2 | [12 empty] | VV | 1 | 4 | True | 1 | ROZPOCET
110 | K | 502.1510a | Tlumič hluku pro útlum hluku za regulátorem průtoku DN 160mm, délka 1000mm. D+M | kus | 2 |  | 0 |  |  | základní |  | 0 | 0 | 0 | 0 | 0 | 4 | K | 1 |  |  |  | ROZPOCET | 0 | 0 | 0 | 0 | 0 | 1 | 0 | 4 | 220
| VV |  | viz D1.01.4c-01a Technická zpráva - příloha č.5 - část A | [14 empty] | VV | 1 | 1 | True | 0 | ROZPOCET
| VV |  | Viz výkres číslo D1.01.4c-09b | [14 empty] | VV | 1 | 1 | True | 0 | ROZPOCET
| VV |  | 2 |  | 2 | [12 empty] | VV | 1 | 2 | True | 0 | ROZPOCET
| VV |  | Součet |  | 2 | [12 empty] | VV | 1 | 4 | True | 1 | ROZPOCET
111 | K | 502.1511 | Regulátor proměného průtoku vzduchu DN 160mm, včetně servopohonu 24V. D+M | kus | 2 |  | 0 |  |  | základní |  | 0 | 0 | 0 | 0 | 0 | 4 | K | 1 |  |  |  | ROZPOCET | 0 | 0 | 0 | 0 | 0 | 1 | 0 | 4 | 222
| VV |  | viz D1.01.4c-01a Technická zpráva - příloha č.5 - část A | [14 empty] | VV | 1 | 1 | True | 0 | ROZPOCET
| VV |  | udržovaná veličina - průtok vzduchu | [14 empty] | VV | 1 | 1 | True | 0 | ROZPOCET
| VV |  | Ovládání a napájení zajistí profese MaR. | [14 empty] | VV | 1 | 1 | True | 0 | ROZPOCET
| VV |  | Viz výkres číslo D1.01.4c-09b | [14 empty] | VV | 1 | 1 | True | 0 | ROZPOCET
| VV |  | 2 |  | 2 | [12 empty] | VV | 1 | 2 | True | 0 | ROZPOCET
| VV |  | Součet |  | 2 | [12 empty] | VV | 1 | 4 | True | 1 | ROZPOCET
112 | K | 502.1511a | Tlumič hluku pro útlum hluku za regulátorem průtoku DN 160mm, délka 1500mm. D+M | kus | 2 |  | 0 |  |  | základní |  | 0 | 0 | 0 | 0 | 0 | 4 | K | 1 |  |  |  | ROZPOCET | 0 | 0 | 0 | 0 | 0 | 1 | 0 | 4 | 224
| VV |  | viz D1.01.4c-01a Technická zpráva - příloha č.5 - část A | [14 empty] | VV | 1 | 1 | True | 0 | ROZPOCET
| VV |  | Viz výkres číslo D1.01.4c-09b | [14 empty] | VV | 1 | 1 | True | 0 | ROZPOCET
| VV |  | 2 |  | 2 | [12 empty] | VV | 1 | 2 | True | 0 | ROZPOCET
| VV |  | Součet |  | 2 | [12 empty] | VV | 1 | 4 | True | 1 | ROZPOCET
113 | K | 502.201 | Přívodní anemostat pro průtok do 200m3/h, včetně připojovací krabice s bočním připojením, kruhové hrdlo s regulační klapkou pr.160mm. D+M | kus | 11 |  | 0 |  |  | základní |  | 0 | 0 | 0 | 0 | 0 | 4 | K | 1 |  |  |  | ROZPOCET | 0 | 0 | 0 | 0 | 0 | 1 | 0 | 4 | 226
| VV |  | Včetně čelní desky 600x600 s individuálně nastavitelnými dýzami. | [14 empty] | VV | 1 | 1 | True | 0 | ROZPOCET
| VV |  | Viz výkres číslo D1.01.4c-09b | [14 empty] | VV | 1 | 1 | True | 0 | ROZPOCET
| VV |  | 11 |  | 11 | [12 empty] | VV | 1 | 2 | True | 0 | ROZPOCET
| VV |  | Součet |  | 11 | [12 empty] | VV | 1 | 4 | True | 1 | ROZPOCET
114 | K | 502.202 | Přívodní anemostat pro průtok 250m3/h, včetně připojovací krabice s bočním připojením, kruhové hrdlo s regulační klapkou pr.200mm. D+M | kus | 2 |  | 0 |  |  | základní |  | 0 | 0 | 0 | 0 | 0 | 4 | K | 1 |  |  |  | ROZPOCET | 0 | 0 | 0 | 0 | 0 | 1 | 0 | 4 | 228
| VV |  | Včetně čelní desky 600x600 s individuálně nastavitelnými dýzami. | [14 empty] | VV | 1 | 1 | True | 0 | ROZPOCET
| VV |  | Viz výkres číslo D1.01.4c-09b | [14 empty] | VV | 1 | 1 | True | 0 | ROZPOCET
| VV |  | 2 |  | 2 | [12 empty] | VV | 1 | 2 | True | 0 | ROZPOCET
| VV |  | Součet |  | 2 | [12 empty] | VV | 1 | 4 | True | 1 | ROZPOCET
115 | K | 502.203 | Přívodní anemostat pro průtok 210m3/h, včetně připojovací krabice s bočním připojením, kruhové hrdlo s regulační klapkou pr.160mm. D+M | kus | 1 |  | 0 |  |  | základní |  | 0 | 0 | 0 | 0 | 0 | 4 | K | 1 |  |  |  | ROZPOCET | 0 | 0 | 0 | 0 | 0 | 1 | 0 | 4 | 230
| VV |  | Včetně vířivé čelní desky 600x600. | [14 empty] | VV | 1 | 1 | True | 0 | ROZPOCET
| VV |  | Viz výkres číslo D1.01.4c-09b | [14 empty] | VV | 1 | 1 | True | 0 | ROZPOCET
| VV |  | 1 |  | 1 | [12 empty] | VV | 1 | 2 | True | 0 | ROZPOCET
| VV |  | Součet |  | 1 | [12 empty] | VV | 1 | 4 | True | 1 | ROZPOCET
116 | K | 502.204 | Přívodní anemostat pro průtok 240m3/h, včetně připojovací krabice s bočním připojením, kruhové hrdlo s regulační klapkou pr.200mm. D+M | kus | 3 |  | 0 |  |  | základní |  | 0 | 0 | 0 | 0 | 0 | 4 | K | 1 |  |  |  | ROZPOCET | 0 | 0 | 0 | 0 | 0 | 1 | 0 | 4 | 232
| VV |  | Včetně vířivé čelní desky 600x600. | [14 empty] | VV | 1 | 1 | True | 0 | ROZPOCET
| VV |  | Viz výkres číslo D1.01.4c-09b | [14 empty] | VV | 1 | 1 | True | 0 | ROZPOCET
| VV |  | 3 |  | 3 | [12 empty] | VV | 1 | 2 | True | 0 | ROZPOCET
| VV |  | Součet |  | 3 | [12 empty] | VV | 1 | 4 | True | 1 | ROZPOCET
117 | K | 502.205 | Přívodní anemostat pro průtok 390m3/h, včetně připojovací krabice s bočním připojením, kruhové hrdlo s regulační klapkou pr.200mm. D+M | kus | 1 |  | 0 |  |  | základní |  | 0 | 0 | 0 | 0 | 0 | 4 | K | 1 |  |  |  | ROZPOCET | 0 | 0 | 0 | 0 | 0 | 1 | 0 | 4 | 234
| VV |  | Včetně vířivé čelní desky 600x600. | [14 empty] | VV | 1 | 1 | True | 0 | ROZPOCET
| VV |  | Viz výkres číslo D1.01.4c-09b | [14 empty] | VV | 1 | 1 | True | 0 | ROZPOCET
| VV |  | 1 |  | 1 | [12 empty] | VV | 1 | 2 | True | 0 | ROZPOCET
| VV |  | Součet |  | 1 | [12 empty] | VV | 1 | 4 | True | 1 | ROZPOCET
118 | K | 502.206 | Přívodní vyústka komfortní 2řadá s regulací vel. 425x75 včetně připojovací krabice s horním připojením - kruhové hrdlo pr.160mm, z eloxovaného hliníku opatřená vypalovací barvou. RAL dle arch. D+M | kus | 2 |  | 0 |  |  | základní |  | 0 | 0 | 0 | 0 | 0 | 4 | K | 1 |  |  |  | ROZPOCET | 0 | 0 | 0 | 0 | 0 | 1 | 0 | 4 | 236
| VV |  | Viz výkres číslo D1.01.4c-09b | [14 empty] | VV | 1 | 1 | True | 0 | ROZPOCET
| VV |  | 2 |  | 2 | [12 empty] | VV | 1 | 2 | True | 0 | ROZPOCET
| VV |  | Součet |  | 2 | [12 empty] | VV | 1 | 4 | True | 1 | ROZPOCET
119 | K | 502.207 | Přívodní vyústka komfortní 2řadá s regulací vel. 425x125 včetně připojovací krabice s horním připojením - kruhové hrdlo pr.160mm, z eloxovaného hliníku opatřená vypalovací barvou. RAL dle arch. D+M | kus | 1 |  | 0 |  |  | základní |  | 0 | 0 | 0 | 0 | 0 | 4 | K | 1 |  |  |  | ROZPOCET | 0 | 0 | 0 | 0 | 0 | 1 | 0 | 4 | 238
| VV |  | Viz výkres číslo D1.01.4c-09b | [14 empty] | VV | 1 | 1 | True | 0 | ROZPOCET
| VV |  | 1 |  | 1 | [12 empty] | VV | 1 | 2 | True | 0 | ROZPOCET
| VV |  | Součet |  | 1 | [12 empty] | VV | 1 | 4 | True | 1 | ROZPOCET
120 | K | 502.208 | Přívodní vyústka komfortní 2řadá s regulací vel. 425x225 včetně připojovací krabice s horním připojením - kruhové hrdlo pr.200mm, z eloxovaného hliníku opatřená vypalovací barvou. RAL dle arch. D+M | kus | 2 |  | 0 |  |  | základní |  | 0 | 0 | 0 | 0 | 0 | 4 | K | 1 |  |  |  | ROZPOCET | 0 | 0 | 0 | 0 | 0 | 1 | 0 | 4 | 240
| VV |  | Viz výkres číslo D1.01.4c-09b | [14 empty] | VV | 1 | 1 | True | 0 | ROZPOCET
| VV |  | 2 |  | 2 | [12 empty] | VV | 1 | 2 | True | 0 | ROZPOCET
| VV |  | Součet |  | 2 | [12 empty] | VV | 1 | 4 | True | 1 | ROZPOCET
121 | K | 502.209 | Přívodní talířový ventil DN 160 z oceli opatřený práškovým nátěrem vč. montážního kroužku z nerezové oceli. RAL dle arch. D+M | kus | 5 |  | 0 |  |  | základní |  | 0 | 0 | 0 | 0 | 0 | 4 | K | 1 |  |  |  | ROZPOCET | 0 | 0 | 0 | 0 | 0 | 1 | 0 | 4 | 242
| VV |  | Viz výkres číslo D1.01.4c-09b | [14 empty] | VV | 1 | 1 | True | 0 | ROZPOCET
| VV |  | 5 |  | 5 | [12 empty] | VV | 1 | 2 | True | 0 | ROZPOCET
| VV |  | Součet |  | 5 | [12 empty] | VV | 1 | 4 | True | 1 | ROZPOCET
122 | K | 502.210 | Přívodní talířový ventil DN 200 z oceli opatřený práškovým nátěrem vč. montážního kroužku z nerezové oceli. RAL dle arch. D+M | kus | 1 |  | 0 |  |  | základní |  | 0 | 0 | 0 | 0 | 0 | 4 | K | 1 |  |  |  | ROZPOCET | 0 | 0 | 0 | 0 | 0 | 1 | 0 | 4 | 244
| VV |  | Viz výkres číslo D1.01.4c-09b | [14 empty] | VV | 1 | 1 | True | 0 | ROZPOCET
| VV |  | 1 |  | 1 | [12 empty] | VV | 1 | 2 | True | 0 | ROZPOCET
| VV |  | Součet |  | 1 | [12 empty] | VV | 1 | 4 | True | 1 | ROZPOCET
123 | K | 502.251 | Odvodní anemostat pro průtok 400m3/h, včetně připojovací krabice s bočním připojením, kruhové hrdlo s regulační klapkou pr.200mm. D+M | kus | 1 |  | 0 |  |  | základní |  | 0 | 0 | 0 | 0 | 0 | 4 | K | 1 |  |  |  | ROZPOCET | 0 | 0 | 0 | 0 | 0 | 1 | 0 | 4 | 246
| VV |  | Včetně vířivé čelní desky 600x600. | [14 empty] | VV | 1 | 1 | True | 0 | ROZPOCET
| VV |  | Viz výkres číslo D1.01.4c-09b | [14 empty] | VV | 1 | 1 | True | 0 | ROZPOCET
| VV |  | 1 |  | 1 | [12 empty] | VV | 1 | 2 | True | 0 | ROZPOCET
| VV |  | Součet |  | 1 | [12 empty] | VV | 1 | 4 | True | 1 | ROZPOCET
124 | K | 502.252 | Odvodní vyústka komfortní 1řadá s regulací vel. 425x75 včetně připojovací krabice s horním připojením - kruhové hrdlo pr.160mm, z eloxovaného hliníku opatřená vypalovací barvou. RAL dle arch. D+M | kus | 2 |  | 0 |  |  | základní |  | 0 | 0 | 0 | 0 | 0 | 4 | K | 1 |  |  |  | ROZPOCET | 0 | 0 | 0 | 0 | 0 | 1 | 0 | 4 | 248
| VV |  | Viz výkres číslo D1.01.4c-09b | [14 empty] | VV | 1 | 1 | True | 0 | ROZPOCET
| VV |  | 2 |  | 2 | [12 empty] | VV | 1 | 2 | True | 0 | ROZPOCET
| VV |  | Součet |  | 2 | [12 empty] | VV | 1 | 4 | True | 1 | ROZPOCET
125 | K | 502.253 | Odvodní vyústka komfortní 1řadá s regulací vel. 425x125 včetně připojovací krabice s horním připojením - kruhové hrdlo pr.160mm, z eloxovaného hliníku opatřená vypalovací barvou. RAL dle arch. D+M | kus | 9 |  | 0 |  |  | základní |  | 0 | 0 | 0 | 0 | 0 | 4 | K | 1 |  |  |  | ROZPOCET | 0 | 0 | 0 | 0 | 0 | 1 | 0 | 4 | 250
| VV |  | Viz výkres číslo D1.01.4c-09b | [14 empty] | VV | 1 | 1 | True | 0 | ROZPOCET
| VV |  | 9 |  | 9 | [12 empty] | VV | 1 | 2 | True | 0 | ROZPOCET
| VV |  | Součet |  | 9 | [12 empty] | VV | 1 | 4 | True | 1 | ROZPOCET
126 | K | 502.254 | Odvodní vyústka komfortní 1řadá s regulací vel. 425x125 včetně připojovací krabice s horním připojením - kruhové hrdlo pr.200mm, z eloxovaného hliníku opatřená vypalovací barvou. RAL dle arch. D+M | kus | 4 |  | 0 |  |  | základní |  | 0 | 0 | 0 | 0 | 0 | 4 | K | 1 |  |  |  | ROZPOCET | 0 | 0 | 0 | 0 | 0 | 1 | 0 | 4 | 252
| VV |  | Viz výkres číslo D1.01.4c-09b | [14 empty] | VV | 1 | 1 | True | 0 | ROZPOCET
| VV |  | 4 |  | 4 | [12 empty] | VV | 1 | 2 | True | 0 | ROZPOCET
| VV |  | Součet |  | 4 | [12 empty] | VV | 1 | 4 | True | 1 | ROZPOCET
127 | K | 502.255 | Odvodní vyústka komfortní 1řadá s regulací vel. 425x225 včetně připojovací krabice s bočním připojením - kruhové hrdlo pr.250mm, z eloxovaného hliníku opatřená vypalovací barvou. RAL dle arch. D+M | kus | 1 |  | 0 |  |  | základní |  | 0 | 0 | 0 | 0 | 0 | 4 | K | 1 |  |  |  | ROZPOCET | 0 | 0 | 0 | 0 | 0 | 1 | 0 | 4 | 254
| VV |  | Viz výkres číslo D1.01.4c-09b | [14 empty] | VV | 1 | 1 | True | 0 | ROZPOCET
| VV |  | 1 |  | 1 | [12 empty] | VV | 1 | 2 | True | 0 | ROZPOCET
| VV |  | Součet |  | 1 | [12 empty] | VV | 1 | 4 | True | 1 | ROZPOCET
128 | K | 502.256 | Odvodní talířový ventil DN 160 z oceli opatřený práškovým nátěrem vč. montážního kroužku z nerezové oceli. RAL dle arch. D+M | kus | 34 |  | 0 |  |  | základní |  | 0 | 0 | 0 | 0 | 0 | 4 | K | 1 |  |  |  | ROZPOCET | 0 | 0 | 0 | 0 | 0 | 1 | 0 | 4 | 256
| VV |  | Viz výkres číslo D1.01.4c-09b | [14 empty] | VV | 1 | 1 | True | 0 | ROZPOCET
| VV |  | 34 |  | 34 | [12 empty] | VV | 1 | 2 | True | 0 | ROZPOCET
| VV |  | Součet |  | 34 | [12 empty] | VV | 1 | 4 | True | 1 | ROZPOCET
129 | K | 502.257 | Odvodní talířový ventil DN 200 z oceli opatřený práškovým nátěrem vč. montážního kroužku z nerezové oceli. RAL dle arch. D+M | kus | 4 |  | 0 |  |  | základní |  | 0 | 0 | 0 | 0 | 0 | 4 | K | 1 |  |  |  | ROZPOCET | 0 | 0 | 0 | 0 | 0 | 1 | 0 | 4 | 258
| VV |  | Viz výkres číslo D1.01.4c-09b | [14 empty] | VV | 1 | 1 | True | 0 | ROZPOCET
| VV |  | 4 |  | 4 | [12 empty] | VV | 1 | 2 | True | 0 | ROZPOCET
| VV |  | Součet |  | 4 | [12 empty] | VV | 1 | 4 | True | 1 | ROZPOCET
130 | K | 502.451 | Požární klapka kruhová s atestem DN 160, požární odolnost 90 minut, včetně servopohonu 230V se signalizací polohy termoelektrickým spouštěním. D+M | kus | 1 |  | 0 |  |  | základní |  | 0 | 0 | 0 | 0 | 0 | 4 | K | 1 |  |  |  | ROZPOCET | 0 | 0 | 0 | 0 | 0 | 1 | 0 | 4 | 260
| VV |  | Včetně příslušenství pro montáž dle montážního návodu výrobce. | [14 empty] | VV | 1 | 1 | True | 0 | ROZPOCET
| VV |  | Včetně provedení protipožární ucpávky a dotěsnění protipožárním tmelem s požární odolností odpovídající prostupu stavební konstrukce. | [14 empty] | VV | 1 | 1 | True | 0 | ROZPOCET
| VV |  | viz D1.01.4c-01a Technická zpráva - příloha č.4 - část A | [14 empty] | VV | 1 | 1 | True | 0 | ROZPOCET
| VV |  | Před realizací bude upřesněna požární odolnost PPK dle požadavku PBŘ a způsobu zabudování PPK. | [14 empty] | VV | 1 | 1 | True | 0 | ROZPOCET
| VV |  | Napájení zajistí profese ELE. | [14 empty] | VV | 1 | 1 | True | 0 | ROZPOCET
| VV |  | Součástí dodávky profese, která napájí PPK, bude spojovací krabice se svorkovnicí pro připojení napájecího kabelu. | [14 empty] | VV | 1 | 1 | True | 0 | ROZPOCET
| VV |  | Uzavření PPK zajistí profese ELE na základě signálu od profese EPS. | [14 empty] | VV | 1 | 1 | True | 0 | ROZPOCET
| VV |  | Monitoring polohy listu klapky zajistí profese MaR. | [14 empty] | VV | 1 | 1 | True | 0 | ROZPOCET
| VV |  | Před objednáním PPK ověřit strany a připojení médii | [14 empty] | VV | 1 | 1 | True | 0 | ROZPOCET
| VV |  | Viz výkres číslo D1.01.4c-09b | [14 empty] | VV | 1 | 1 | True | 0 | ROZPOCET
| VV |  | 1 |  | 1 | [12 empty] | VV | 1 | 2 | True | 0 | ROZPOCET
| VV |  | Součet |  | 1 | [12 empty] | VV | 1 | 4 | True | 1 | ROZPOCET
131 | K | 502.452 | Požární klapka kruhová s atestem DN 280, požární odolnost 90 minut, včetně servopohonu 230V se signalizací polohy termoelektrickým spouštěním. D+M | kus | 1 |  | 0 |  |  | základní |  | 0 | 0 | 0 | 0 | 0 | 4 | K | 1 |  |  |  | ROZPOCET | 0 | 0 | 0 | 0 | 0 | 1 | 0 | 4 | 262
| VV |  | Včetně příslušenství pro montáž dle montážního návodu výrobce. | [14 empty] | VV | 1 | 1 | True | 0 | ROZPOCET
| VV |  | Včetně provedení protipožární ucpávky a dotěsnění protipožárním tmelem s požární odolností odpovídající prostupu stavební konstrukce. | [14 empty] | VV | 1 | 1 | True | 0 | ROZPOCET
| VV |  | viz D1.01.4c-01a Technická zpráva - příloha č.4 - část A | [14 empty] | VV | 1 | 1 | True | 0 | ROZPOCET
| VV |  | Před realizací bude upřesněna požární odolnost PPK dle požadavku PBŘ a způsobu zabudování PPK. | [14 empty] | VV | 1 | 1 | True | 0 | ROZPOCET
| VV |  | Napájení zajistí profese ELE. | [14 empty] | VV | 1 | 1 | True | 0 | ROZPOCET
| VV |  | Součástí dodávky profese, která napájí PPK, bude spojovací krabice se svorkovnicí pro připojení napájecího kabelu. | [14 empty] | VV | 1 | 1 | True | 0 | ROZPOCET
| VV |  | Uzavření PPK zajistí profese ELE na základě signálu od profese EPS. | [14 empty] | VV | 1 | 1 | True | 0 | ROZPOCET
| VV |  | Monitoring polohy listu klapky zajistí profese MaR. | [14 empty] | VV | 1 | 1 | True | 0 | ROZPOCET
| VV |  | Před objednáním PPK ověřit strany a připojení médii | [14 empty] | VV | 1 | 1 | True | 0 | ROZPOCET
| VV |  | Viz výkres číslo D1.01.4c-09b | [14 empty] | VV | 1 | 1 | True | 0 | ROZPOCET
| VV |  | 1 |  | 1 | [12 empty] | VV | 1 | 2 | True | 0 | ROZPOCET
| VV |  | Součet |  | 1 | [12 empty] | VV | 1 | 4 | True | 1 | ROZPOCET
132 | K | 502.453 | Požární klapka čtyřhranná s atestem 355x200, požární odolnost 90 minut, včetně servopohonu 230V se signalizací polohy termoelektrickým spouštěním. D+M | kus | 1 |  | 0 |  |  | základní |  | 0 | 0 | 0 | 0 | 0 | 4 | K | 1 |  |  |  | ROZPOCET | 0 | 0 | 0 | 0 | 0 | 1 | 0 | 4 | 264
| VV |  | Včetně příslušenství pro montáž dle montážního návodu výrobce. | [14 empty] | VV | 1 | 1 | True | 0 | ROZPOCET
| VV |  | Včetně provedení protipožární ucpávky a dotěsnění protipožárním tmelem s požární odolností odpovídající prostupu stavební konstrukce. | [14 empty] | VV | 1 | 1 | True | 0 | ROZPOCET
| VV |  | viz D1.01.4c-01a Technická zpráva - příloha č.4 - část A | [14 empty] | VV | 1 | 1 | True | 0 | ROZPOCET
| VV |  | Před realizací bude upřesněna požární odolnost PPK dle požadavku PBŘ a způsobu zabudování PPK. | [14 empty] | VV | 1 | 1 | True | 0 | ROZPOCET
| VV |  | Napájení zajistí profese ELE. | [14 empty] | VV | 1 | 1 | True | 0 | ROZPOCET
| VV |  | Součástí dodávky profese, která napájí PPK, bude spojovací krabice se svorkovnicí pro připojení napájecího kabelu. | [14 empty] | VV | 1 | 1 | True | 0 | ROZPOCET
| VV |  | Uzavření PPK zajistí profese ELE na základě signálu od profese EPS. | [14 empty] | VV | 1 | 1 | True | 0 | ROZPOCET
| VV |  | Monitoring polohy listu klapky zajistí profese MaR. | [14 empty] | VV | 1 | 1 | True | 0 | ROZPOCET
| VV |  | Před objednáním PPK ověřit strany a připojení médii | [14 empty] | VV | 1 | 1 | True | 0 | ROZPOCET
| VV |  | Viz výkres číslo D1.01.4c-09b | [14 empty] | VV | 1 | 1 | True | 0 | ROZPOCET
| VV |  | 1 |  | 1 | [12 empty] | VV | 1 | 2 | True | 0 | ROZPOCET
| VV |  | Součet |  | 1 | [12 empty] | VV | 1 | 4 | True | 1 | ROZPOCET
133 | K | 502.454 | Požární klapka čtyřhranná s atestem 355x200, požární odolnost 90 minut, včetně servopohonu 230V se signalizací polohy termoelektrickým spouštěním. D+M | kus | 1 |  | 0 |  |  | základní |  | 0 | 0 | 0 | 0 | 0 | 4 | K | 1 |  |  |  | ROZPOCET | 0 | 0 | 0 | 0 | 0 | 1 | 0 | 4 | 266
| VV |  | Včetně příslušenství pro montáž dle montážního návodu výrobce. | [14 empty] | VV | 1 | 1 | True | 0 | ROZPOCET
| VV |  | Včetně provedení protipožární ucpávky a dotěsnění protipožárním tmelem s požární odolností odpovídající prostupu stavební konstrukce. | [14 empty] | VV | 1 | 1 | True | 0 | ROZPOCET
| VV |  | viz D1.01.4c-01a Technická zpráva - příloha č.4 - část A | [14 empty] | VV | 1 | 1 | True | 0 | ROZPOCET
| VV |  | Před realizací bude upřesněna požární odolnost PPK dle požadavku PBŘ a způsobu zabudování PPK. | [14 empty] | VV | 1 | 1 | True | 0 | ROZPOCET
| VV |  | Napájení zajistí profese ELE. | [14 empty] | VV | 1 | 1 | True | 0 | ROZPOCET
| VV |  | Součástí dodávky profese, která napájí PPK, bude spojovací krabice se svorkovnicí pro připojení napájecího kabelu. | [14 empty] | VV | 1 | 1 | True | 0 | ROZPOCET
| VV |  | Uzavření PPK zajistí profese ELE na základě signálu od profese EPS. | [14 empty] | VV | 1 | 1 | True | 0 | ROZPOCET
| VV |  | Monitoring polohy listu klapky zajistí profese MaR. | [14 empty] | VV | 1 | 1 | True | 0 | ROZPOCET
| VV |  | Před objednáním PPK ověřit strany a připojení médii | [14 empty] | VV | 1 | 1 | True | 0 | ROZPOCET
| VV |  | Viz výkres číslo D1.01.4c-09b | [14 empty] | VV | 1 | 1 | True | 0 | ROZPOCET
| VV |  | 1 |  | 1 | [12 empty] | VV | 1 | 2 | True | 0 | ROZPOCET
| VV |  | Součet |  | 1 | [12 empty] | VV | 1 | 4 | True | 1 | ROZPOCET
134 | K | 502.455 | Požární klapka kruhová s atestem DN 280, požární odolnost 90 minut, včetně servopohonu 230V se signalizací polohy termoelektrickým spouštěním. D+M | kus | 1 |  | 0 |  |  | základní |  | 0 | 0 | 0 | 0 | 0 | 4 | K | 1 |  |  |  | ROZPOCET | 0 | 0 | 0 | 0 | 0 | 1 | 0 | 4 | 268
| VV |  | Včetně příslušenství pro montáž dle montážního návodu výrobce. | [14 empty] | VV | 1 | 1 | True | 0 | ROZPOCET
| VV |  | Včetně provedení protipožární ucpávky a dotěsnění protipožárním tmelem s požární odolností odpovídající prostupu stavební konstrukce. | [14 empty] | VV | 1 | 1 | True | 0 | ROZPOCET
| VV |  | viz D1.01.4c-01a Technická zpráva - příloha č.4 - část A | [14 empty] | VV | 1 | 1 | True | 0 | ROZPOCET
| VV |  | Před realizací bude upřesněna požární odolnost PPK dle požadavku PBŘ a způsobu zabudování PPK. | [14 empty] | VV | 1 | 1 | True | 0 | ROZPOCET
| VV |  | Napájení zajistí profese ELE. | [14 empty] | VV | 1 | 1 | True | 0 | ROZPOCET
| VV |  | Součástí dodávky profese, která napájí PPK, bude spojovací krabice se svorkovnicí pro připojení napájecího kabelu. | [14 empty] | VV | 1 | 1 | True | 0 | ROZPOCET
| VV |  | Uzavření PPK zajistí profese ELE na základě signálu od profese EPS. | [14 empty] | VV | 1 | 1 | True | 0 | ROZPOCET
| VV |  | Monitoring polohy listu klapky zajistí profese MaR. | [14 empty] | VV | 1 | 1 | True | 0 | ROZPOCET
| VV |  | Před objednáním PPK ověřit strany a připojení médii | [14 empty] | VV | 1 | 1 | True | 0 | ROZPOCET
| VV |  | Viz výkres číslo D1.01.4c-09b | [14 empty] | VV | 1 | 1 | True | 0 | ROZPOCET
| VV |  | 1 |  | 1 | [12 empty] | VV | 1 | 2 | True | 0 | ROZPOCET
| VV |  | Součet |  | 1 | [12 empty] | VV | 1 | 4 | True | 1 | ROZPOCET
135 | K | 502.456 | Požární klapka čtyřhranná s atestem 250x200, požární odolnost 90 minut, včetně servopohonu 230V se signalizací polohy termoelektrickým spouštěním. D+M | kus | 1 |  | 0 |  |  | základní |  | 0 | 0 | 0 | 0 | 0 | 4 | K | 1 |  |  |  | ROZPOCET | 0 | 0 | 0 | 0 | 0 | 1 | 0 | 4 | 270
| VV |  | Včetně příslušenství pro montáž dle montážního návodu výrobce. | [14 empty] | VV | 1 | 1 | True | 0 | ROZPOCET
| VV |  | Včetně provedení protipožární ucpávky a dotěsnění protipožárním tmelem s požární odolností odpovídající prostupu stavební konstrukce. | [14 empty] | VV | 1 | 1 | True | 0 | ROZPOCET
| VV |  | viz D1.01.4c-01a Technická zpráva - příloha č.4 - část A | [14 empty] | VV | 1 | 1 | True | 0 | ROZPOCET
| VV |  | Před realizací bude upřesněna požární odolnost PPK dle požadavku PBŘ a způsobu zabudování PPK. | [14 empty] | VV | 1 | 1 | True | 0 | ROZPOCET
| VV |  | Napájení zajistí profese ELE. | [14 empty] | VV | 1 | 1 | True | 0 | ROZPOCET
| VV |  | Součástí dodávky profese, která napájí PPK, bude spojovací krabice se svorkovnicí pro připojení napájecího kabelu. | [14 empty] | VV | 1 | 1 | True | 0 | ROZPOCET
| VV |  | Uzavření PPK zajistí profese ELE na základě signálu od profese EPS. | [14 empty] | VV | 1 | 1 | True | 0 | ROZPOCET
| VV |  | Monitoring polohy listu klapky zajistí profese MaR. | [14 empty] | VV | 1 | 1 | True | 0 | ROZPOCET
| VV |  | Před objednáním PPK ověřit strany a připojení médii | [14 empty] | VV | 1 | 1 | True | 0 | ROZPOCET
| VV |  | Viz výkres číslo D1.01.4c-09b | [14 empty] | VV | 1 | 1 | True | 0 | ROZPOCET
| VV |  | 1 |  | 1 | [12 empty] | VV | 1 | 2 | True | 0 | ROZPOCET
| VV |  | Součet |  | 1 | [12 empty] | VV | 1 | 4 | True | 1 | ROZPOCET
136 | K | 502.457 | Požární klapka čtyřhranná s atestem 355x200, požární odolnost 90 minut, včetně servopohonu 230V se signalizací polohy termoelektrickým spouštěním. D+M | kus | 1 |  | 0 |  |  | základní |  | 0 | 0 | 0 | 0 | 0 | 4 | K | 1 |  |  |  | ROZPOCET | 0 | 0 | 0 | 0 | 0 | 1 | 0 | 4 | 272
| VV |  | Včetně příslušenství pro montáž dle montážního návodu výrobce. | [14 empty] | VV | 1 | 1 | True | 0 | ROZPOCET
| VV |  | Včetně provedení protipožární ucpávky a dotěsnění protipožárním tmelem s požární odolností odpovídající prostupu stavební konstrukce. | [14 empty] | VV | 1 | 1 | True | 0 | ROZPOCET
| VV |  | viz D1.01.4c-01a Technická zpráva - příloha č.4 - část A | [14 empty] | VV | 1 | 1 | True | 0 | ROZPOCET
| VV |  | Před realizací bude upřesněna požární odolnost PPK dle požadavku PBŘ a způsobu zabudování PPK. | [14 empty] | VV | 1 | 1 | True | 0 | ROZPOCET
| VV |  | Napájení zajistí profese ELE. | [14 empty] | VV | 1 | 1 | True | 0 | ROZPOCET
| VV |  | Součástí dodávky profese, která napájí PPK, bude spojovací krabice se svorkovnicí pro připojení napájecího kabelu. | [14 empty] | VV | 1 | 1 | True | 0 | ROZPOCET
| VV |  | Uzavření PPK zajistí profese ELE na základě signálu od profese EPS. | [14 empty] | VV | 1 | 1 | True | 0 | ROZPOCET
| VV |  | Monitoring polohy listu klapky zajistí profese MaR. | [14 empty] | VV | 1 | 1 | True | 0 | ROZPOCET
| VV |  | Před objednáním PPK ověřit strany a připojení médii | [14 empty] | VV | 1 | 1 | True | 0 | ROZPOCET
| VV |  | Viz výkres číslo D1.01.4c-09b | [14 empty] | VV | 1 | 1 | True | 0 | ROZPOCET
| VV |  | 1 |  | 1 | [12 empty] | VV | 1 | 2 | True | 0 | ROZPOCET
| VV |  | Součet |  | 1 | [12 empty] | VV | 1 | 4 | True | 1 | ROZPOCET
137 | K | 502.601 | Zvukově izolovaná ohebná hadice DN 160. D+M | m | 97.5 |  | 0 |  |  | základní |  | 0 | 0 | 0 | 0 | 0 | 4 | K | 1 |  |  |  | ROZPOCET | 0 | 0 | 0 | 0 | 0 | 1 | 0 | 4 | 274
| VV |  | Viz výkres číslo D1.01.4c-09b | [14 empty] | VV | 1 | 1 | True | 0 | ROZPOCET
| VV |  | 97,5 |  | 97.5 | [12 empty] | VV | 1 | 2 | True | 0 | ROZPOCET
| VV |  | Součet |  | 97.5 | [12 empty] | VV | 1 | 4 | True | 1 | ROZPOCET
138 | K | 502.602 | Zvukově izolovaná ohebná hadice DN 200. D+M | m | 27 |  | 0 |  |  | základní |  | 0 | 0 | 0 | 0 | 0 | 4 | K | 1 |  |  |  | ROZPOCET | 0 | 0 | 0 | 0 | 0 | 1 | 0 | 4 | 276
| VV |  | Viz výkres číslo D1.01.4c-09b | [14 empty] | VV | 1 | 1 | True | 0 | ROZPOCET
| VV |  | 27 |  | 27 | [12 empty] | VV | 1 | 2 | True | 0 | ROZPOCET
| VV |  | Součet |  | 27 | [12 empty] | VV | 1 | 4 | True | 1 | ROZPOCET
139 | K | 502.603 | Zvukově izolovaná ohebná hadice DN 250. D+M | m | 1.5 |  | 0 |  |  | základní |  | 0 | 0 | 0 | 0 | 0 | 4 | K | 1 |  |  |  | ROZPOCET | 0 | 0 | 0 | 0 | 0 | 1 | 0 | 4 | 278
| VV |  | Viz výkres číslo D1.01.4c-09b | [14 empty] | VV | 1 | 1 | True | 0 | ROZPOCET
| VV |  | 1,5 |  | 1.5 | [12 empty] | VV | 1 | 2 | True | 0 | ROZPOCET
| VV |  | Součet |  | 1.5 | [12 empty] | VV | 1 | 4 | True | 1 | ROZPOCET
140 | K | 502.701 | Potrubí kruhové pozinkované - spiro, třída těsnosti C, tvarovky 30% - průměru 100mm, včetně těsnícího a spojovacího materiálu. D+M | m | 12 |  | 0 |  |  | základní |  | 0 | 0 | 0 | 0 | 0 | 4 | K | 1 |  |  |  | ROZPOCET | 0 | 0 | 0 | 0 | 0 | 1 | 0 | 4 | 280
| VV |  | Viz výkres číslo D1.01.4c-09b | [14 empty] | VV | 1 | 1 | True | 0 | ROZPOCET
| VV |  | 12 |  | 12 | [12 empty] | VV | 1 | 2 | True | 0 | ROZPOCET
| VV |  | Součet |  | 12 | [12 empty] | VV | 1 | 4 | True | 1 | ROZPOCET
141 | K | 502.702 | Potrubí kruhové pozinkované - spiro, třída těsnosti C, tvarovky 30% - průměru 125mm, včetně těsnícího a spojovacího materiálu. D+M | m | 59 |  | 0 |  |  | základní |  | 0 | 0 | 0 | 0 | 0 | 4 | K | 1 |  |  |  | ROZPOCET | 0 | 0 | 0 | 0 | 0 | 1 | 0 | 4 | 282
| VV |  | Viz výkres číslo D1.01.4c-09b | [14 empty] | VV | 1 | 1 | True | 0 | ROZPOCET
| VV |  | 59 |  | 59 | [12 empty] | VV | 1 | 2 | True | 0 | ROZPOCET
| VV |  | Součet |  | 59 | [12 empty] | VV | 1 | 4 | True | 1 | ROZPOCET
142 | K | 502.703 | Potrubí kruhové pozinkované - spiro, třída těsnosti B, tvarovky 30% - průměru 125mm, včetně těsnícího a spojovacího materiálu. D+M | m | 8 |  | 0 |  |  | základní |  | 0 | 0 | 0 | 0 | 0 | 4 | K | 1 |  |  |  | ROZPOCET | 0 | 0 | 0 | 0 | 0 | 1 | 0 | 4 | 284
| VV |  | Viz výkres číslo D1.01.4c-09b | [14 empty] | VV | 1 | 1 | True | 0 | ROZPOCET
| VV |  | 8 |  | 8 | [12 empty] | VV | 1 | 2 | True | 0 | ROZPOCET
| VV |  | Součet |  | 8 | [12 empty] | VV | 1 | 4 | True | 1 | ROZPOCET
143 | K | 502.704 | Potrubí kruhové pozinkované - spiro, třída těsnosti C, tvarovky 30% - průměru 160mm, včetně těsnícího a spojovacího materiálu. D+M | m | 151 |  | 0 |  |  | základní |  | 0 | 0 | 0 | 0 | 0 | 4 | K | 1 |  |  |  | ROZPOCET | 0 | 0 | 0 | 0 | 0 | 1 | 0 | 4 | 286
| VV |  | Viz výkres číslo D1.01.4c-09b | [14 empty] | VV | 1 | 1 | True | 0 | ROZPOCET
| VV |  | 151 |  | 151 | [12 empty] | VV | 1 | 2 | True | 0 | ROZPOCET
| VV |  | Součet |  | 151 | [12 empty] | VV | 1 | 4 | True | 1 | ROZPOCET
144 | K | 502.705 | Potrubí kruhové pozinkované - spiro, třída těsnosti B, tvarovky 30% - průměru 160mm, včetně těsnícího a spojovacího materiálu. D+M | m | 213 |  | 0 |  |  | základní |  | 0 | 0 | 0 | 0 | 0 | 4 | K | 1 |  |  |  | ROZPOCET | 0 | 0 | 0 | 0 | 0 | 1 | 0 | 4 | 288
| VV |  | Viz výkres číslo D1.01.4c-09b | [14 empty] | VV | 1 | 1 | True | 0 | ROZPOCET
| VV |  | 213 |  | 213 | [12 empty] | VV | 1 | 2 | True | 0 | ROZPOCET
| VV |  | Součet |  | 213 | [12 empty] | VV | 1 | 4 | True | 1 | ROZPOCET
145 | K | 502.706 | Potrubí kruhové pozinkované - spiro, třída těsnosti C, tvarovky 30% - průměru 200mm, včetně těsnícího a spojovacího materiálu. D+M | m | 59 |  | 0 |  |  | základní |  | 0 | 0 | 0 | 0 | 0 | 4 | K | 1 |  |  |  | ROZPOCET | 0 | 0 | 0 | 0 | 0 | 1 | 0 | 4 | 290
| VV |  | Viz výkres číslo D1.01.4c-09b | [14 empty] | VV | 1 | 1 | True | 0 | ROZPOCET
| VV |  | 59 |  | 59 | [12 empty] | VV | 1 | 2 | True | 0 | ROZPOCET
| VV |  | Součet |  | 59 | [12 empty] | VV | 1 | 4 | True | 1 | ROZPOCET
146 | K | 502.707 | Potrubí kruhové pozinkované - spiro, třída těsnosti B, tvarovky 30% - průměru 200mm, včetně těsnícího a spojovacího materiálu. D+M | m | 32 |  | 0 |  |  | základní |  | 0 | 0 | 0 | 0 | 0 | 4 | K | 1 |  |  |  | ROZPOCET | 0 | 0 | 0 | 0 | 0 | 1 | 0 | 4 | 292
| VV |  | Viz výkres číslo D1.01.4c-09b | [14 empty] | VV | 1 | 1 | True | 0 | ROZPOCET
| VV |  | 32 |  | 32 | [12 empty] | VV | 1 | 2 | True | 0 | ROZPOCET
| VV |  | Součet |  | 32 | [12 empty] | VV | 1 | 4 | True | 1 | ROZPOCET
147 | K | 502.708 | Potrubí kruhové pozinkované - spiro, třída těsnosti C, tvarovky 30% - průměru 250mm, včetně těsnícího a spojovacího materiálu. D+M | m | 72 |  | 0 |  |  | základní |  | 0 | 0 | 0 | 0 | 0 | 4 | K | 1 |  |  |  | ROZPOCET | 0 | 0 | 0 | 0 | 0 | 1 | 0 | 4 | 294
| VV |  | Viz výkres číslo D1.01.4c-09b | [14 empty] | VV | 1 | 1 | True | 0 | ROZPOCET
| VV |  | 72 |  | 72 | [12 empty] | VV | 1 | 2 | True | 0 | ROZPOCET
| VV |  | Součet |  | 72 | [12 empty] | VV | 1 | 4 | True | 1 | ROZPOCET
148 | K | 502.709 | Potrubí kruhové pozinkované - spiro, třída těsnosti B, tvarovky 30% - průměru 250mm, včetně těsnícího a spojovacího materiálu. D+M | m | 47 |  | 0 |  |  | základní |  | 0 | 0 | 0 | 0 | 0 | 4 | K | 1 |  |  |  | ROZPOCET | 0 | 0 | 0 | 0 | 0 | 1 | 0 | 4 | 296
| VV |  | Viz výkres číslo D1.01.4c-09b | [14 empty] | VV | 1 | 1 | True | 0 | ROZPOCET
| VV |  | 47 |  | 47 | [12 empty] | VV | 1 | 2 | True | 0 | ROZPOCET
| VV |  | Součet |  | 47 | [12 empty] | VV | 1 | 4 | True | 1 | ROZPOCET
149 | K | 502.710 | Potrubí kruhové pozinkované - spiro, třída těsnosti C, tvarovky 30% - průměru 280mm, včetně těsnícího a spojovacího materiálu. D+M | m | 15 |  | 0 |  |  | základní |  | 0 | 0 | 0 | 0 | 0 | 4 | K | 1 |  |  |  | ROZPOCET | 0 | 0 | 0 | 0 | 0 | 1 | 0 | 4 | 298
| VV |  | Viz výkres číslo D1.01.4c-09b | [14 empty] | VV | 1 | 1 | True | 0 | ROZPOCET
| VV |  | 15 |  | 15 | [12 empty] | VV | 1 | 2 | True | 0 | ROZPOCET
| VV |  | Součet |  | 15 | [12 empty] | VV | 1 | 4 | True | 1 | ROZPOCET
150 | K | 502.711 | Potrubí kruhové pozinkované - spiro, třída těsnosti B, tvarovky 30% - průměru 280mm, včetně těsnícího a spojovacího materiálu. D+M | m | 18 |  | 0 |  |  | základní |  | 0 | 0 | 0 | 0 | 0 | 4 | K | 1 |  |  |  | ROZPOCET | 0 | 0 | 0 | 0 | 0 | 1 | 0 | 4 | 300
| VV |  | Viz výkres číslo D1.01.4c-09b | [14 empty] | VV | 1 | 1 | True | 0 | ROZPOCET
| VV |  | 18 |  | 18 | [12 empty] | VV | 1 | 2 | True | 0 | ROZPOCET
| VV |  | Součet |  | 18 | [12 empty] | VV | 1 | 4 | True | 1 | ROZPOCET
151 | K | 502.712 | Potrubí kruhové pozinkované - spiro, třída těsnosti B, tvarovky 30% - průměru 315mm, včetně těsnícího a spojovacího materiálu. D+M | m | 1 |  | 0 |  |  | základní |  | 0 | 0 | 0 | 0 | 0 | 4 | K | 1 |  |  |  | ROZPOCET | 0 | 0 | 0 | 0 | 0 | 1 | 0 | 4 | 302
| VV |  | Viz výkres číslo D1.01.4c-09b | [14 empty] | VV | 1 | 1 | True | 0 | ROZPOCET
| VV |  | 1 |  | 1 | [12 empty] | VV | 1 | 2 | True | 0 | ROZPOCET
| VV |  | Součet |  | 1 | [12 empty] | VV | 1 | 4 | True | 1 | ROZPOCET
152 | K | 502.801 | Potrubí čtyřhranné pozinkované rovné, sk. 1, třída těsnosti C, včetně těsnícího a spojovacího materiálu. D+M | m2 | 198 |  | 0 |  |  | základní |  | 0 | 0 | 0 | 0 | 0 | 4 | K | 1 |  |  |  | ROZPOCET | 0 | 0 | 0 | 0 | 0 | 1 | 0 | 4 | 304
| VV |  | Viz výkres číslo D1.01.4c-09b, D1.01.4c-10b, D1.01.4c-11b | [14 empty] | VV | 1 | 1 | True | 0 | ROZPOCET
| VV |  | 198 |  | 198 | [12 empty] | VV | 1 | 2 | True | 0 | ROZPOCET
| VV |  | Součet |  | 198 | [12 empty] | VV | 1 | 4 | True | 1 | ROZPOCET
153 | K | 502.802 | Potrubí čtyřhranné pozinkované tvarovky, sk. 1, třída těsnosti C, včetně těsnícího a spojovacího materiálu, náběhových a vodících plechů. D+M | m2 | 59 |  | 0 |  |  | základní |  | 0 | 0 | 0 | 0 | 0 | 4 | K | 1 |  |  |  | ROZPOCET | 0 | 0 | 0 | 0 | 0 | 1 | 0 | 4 | 306
| VV |  | Viz výkres číslo D1.01.4c-09b, D1.01.4c-10b, D1.01.4c-11b | [14 empty] | VV | 1 | 1 | True | 0 | ROZPOCET
| VV |  | 59 |  | 59 | [12 empty] | VV | 1 | 2 | True | 0 | ROZPOCET
| VV |  | Součet |  | 59 | [12 empty] | VV | 1 | 4 | True | 1 | ROZPOCET
154 | K | 502.803 | Potrubí čtyřhranné pozinkované rovné, sk. 1, třída těsnosti B, včetně těsnícího a spojovacího materiálu. D+M | m2 | 252 |  | 0 |  |  | základní |  | 0 | 0 | 0 | 0 | 0 | 4 | K | 1 |  |  |  | ROZPOCET | 0 | 0 | 0 | 0 | 0 | 1 | 0 | 4 | 308
| VV |  | Viz výkres číslo D1.01.4c-09b, D1.01.4c-10b, D1.01.4c-11a, D1.01.4c-11b, D1.01.4c-12a | [14 empty] | VV | 1 | 1 | True | 0 | ROZPOCET
| VV |  | 252 |  | 252 | [12 empty] | VV | 1 | 2 | True | 0 | ROZPOCET
| VV |  | Součet |  | 252 | [12 empty] | VV | 1 | 4 | True | 1 | ROZPOCET
155 | K | 502.804 | Potrubí čtyřhranné pozinkované tvarovky, sk. 1, třída těsnosti B, včetně těsnícího a spojovacího materiálu, náběhových a vodících plechů. D+M | m2 | 76 |  | 0 |  |  | základní |  | 0 | 0 | 0 | 0 | 0 | 4 | K | 1 |  |  |  | ROZPOCET | 0 | 0 | 0 | 0 | 0 | 1 | 0 | 4 | 310
| VV |  | Viz výkres číslo D1.01.4c-09b, D1.01.4c-10b, D1.01.4c-11a, D1.01.4c-11b, D1.01.4c-12a | [14 empty] | VV | 1 | 1 | True | 0 | ROZPOCET
| VV |  | 76 |  | 76 | [12 empty] | VV | 1 | 2 | True | 0 | ROZPOCET
| VV |  | Součet |  | 76 | [12 empty] | VV | 1 | 4 | True | 1 | ROZPOCET
156 | K | 502.901 | Parotěsná tepelná izolace sání čerstvého vzduchu, tl. 25mm. D+M | m2 | 36 |  | 0 |  |  | základní |  | 0 | 0 | 0 | 0 | 0 | 4 | K | 1 |  |  |  | ROZPOCET | 0 | 0 | 0 | 0 | 0 | 1 | 0 | 4 | 312
| VV |  | Viz výkres číslo D1.01.4c-11a | [14 empty] | VV | 1 | 1 | True | 0 | ROZPOCET
| VV |  | 36 |  | 36 | [12 empty] | VV | 1 | 2 | True | 0 | ROZPOCET
| VV |  | Součet |  | 36 | [12 empty] | VV | 1 | 4 | True | 1 | ROZPOCET
157 | K | 502.902 | Kaučuková tepelná izolace přívodu upraveného vzduchu a odvodu vzduchu ve strojovně, tl. 25mm. D+M | m2 | 121 |  | 0 |  |  | základní |  | 0 | 0 | 0 | 0 | 0 | 4 | K | 1 |  |  |  | ROZPOCET | 0 | 0 | 0 | 0 | 0 | 1 | 0 | 4 | 314
| VV |  | Viz výkres číslo D1.01.4c-11b | [14 empty] | VV | 1 | 1 | True | 0 | ROZPOCET
| VV |  | 121 |  | 121 | [12 empty] | VV | 1 | 2 | True | 0 | ROZPOCET
| VV |  | Součet |  | 121 | [12 empty] | VV | 1 | 4 | True | 1 | ROZPOCET
158 | K | 502.903 | Tepelná izolace přívodu upraveného vzduchu ve větraných prostorech, tl. 40mm z minerální vlny s Al. polepem (izolace musí splňovat třídu reakce na oheň max. Bs-1). D+M | m2 | 361 |  | 0 |  |  | základní |  | 0 | 0 | 0 | 0 | 0 | 4 | K | 1 |  |  |  | ROZPOCET | 0 | 0 | 0 | 0 | 0 | 1 | 0 | 4 | 316
| VV |  | Viz výkres číslo D1.01.4c-09b, D1.01.4c-10b | [14 empty] | VV | 1 | 1 | True | 0 | ROZPOCET
| VV |  | 361 |  | 361 | [12 empty] | VV | 1 | 2 | True | 0 | ROZPOCET
| VV |  | Součet |  | 361 | [12 empty] | VV | 1 | 4 | True | 1 | ROZPOCET
159 | K | 502.904 | Kaučuková tepelná izolace výfuku vzduchu, tl. 19mm. D+M | m2 | 36 |  | 0 |  |  | základní |  | 0 | 0 | 0 | 0 | 0 | 4 | K | 1 |  |  |  | ROZPOCET | 0 | 0 | 0 | 0 | 0 | 1 | 0 | 4 | 318
| VV |  | Viz výkres číslo D1.01.4c-11a | [14 empty] | VV | 1 | 1 | True | 0 | ROZPOCET
| VV |  | 36 |  | 36 | [12 empty] | VV | 1 | 2 | True | 0 | ROZPOCET
| VV |  | Součet |  | 36 | [12 empty] | VV | 1 | 4 | True | 1 | ROZPOCET
160 | K | 502.905 | Požární izolace s odpovídající požární odolností (min. 45 minut). D+M | m2 | 142 |  | 0 |  |  | základní |  | 0 | 0 | 0 | 0 | 0 | 4 | K | 1 |  |  |  | ROZPOCET | 0 | 0 | 0 | 0 | 0 | 1 | 0 | 4 | 320
| VV |  | Viz výkres číslo D1.01.4c-09b, D1.01.4c-10b, D1.01.4c-11b | [14 empty] | VV | 1 | 1 | True | 0 | ROZPOCET
| VV |  | 142 |  | 142 | [12 empty] | VV | 1 | 2 | True | 0 | ROZPOCET
| VV |  | Součet |  | 142 | [12 empty] | VV | 1 | 4 | True | 1 | ROZPOCET
161 | K | 502.991 | Hzs zařízení č. 502 - Lůžkové oddělení chirurgie - zednické výpomoci vrty, prostupy, drážky, přípomoci během transportu potrubí, koordinace vůči ostatním profesím, koordinace při etapizaci prací | hod | 30 |  | 0 |  |  | základní |  | 0 | 0 | 0 | 0 | 0 | 4 | K | 1 |  |  |  | ROZPOCET | 0 | 0 | 0 | 0 | 0 | 1 | 0 | 4 | 322
162 | K | 502.992 | Přesun hmot pro vzduchotechniku, výšky do 36 m | t | 5 |  | 0 |  |  | základní |  | 0 | 0 | 0 | 0 | 0 | 4 | K | 1 |  |  |  | ROZPOCET | 0 | 0 | 0 | 0 | 0 | 1 | 0 | 4 | 324
| D | 502V. | Zařízení č. 502V - Lůžkové oddělení cévní chirurgie - vlhčení |  |  |  | 0 |  |  |  |  | 0 |  | 0 |  | 0 | 1 | D | 0 |  |  |  | ROZPOCET | [6 empty] | 0
163 | K | 502V.001 | Parní zvlhčovač na sytou páru - nerezová ocel. Parní výkon = 39 kg/h. D+M | kus | 1 |  | 0 |  |  | základní |  | 0 | 0 | 0 | 0 | 0 | 4 | K | 1 |  |  |  | ROZPOCET | 0 | 0 | 0 | 0 | 0 | 1 | 0 | 4 | 326
| VV |  | Technické parametry viz D1.01.4c-01 Technická zpráva, D1.01.4c-01a Technická zpráva - přílohy - část A, D1.01.4c-03a Technické podmínky - část A. | [14 empty] | VV | 1 | 1 | True | 0 | ROZPOCET
| VV |  | Včetně: distributoru z nerezové oceli (2 trubice) = 1ks, montážní sady pro izolované stěny do 75mm = 1ks, | [14 empty] | VV | 1 | 1 | True | 0 | ROZPOCET
| VV |  | servopohonu - nerez (s bezp. funkcí) = 1ks, manometru do 6 bar - nerezová ocel = 1ks, | [14 empty] | VV | 1 | 1 | True | 0 | ROZPOCET
| VV |  | plovákového odvaděče kondenzátu - nerez (do 4 bar) = 1ks. | [14 empty] | VV | 1 | 1 | True | 0 | ROZPOCET
| VV |  | Viz výkres číslo D1.01.4c-11a, D1.01.4c-11b | [14 empty] | VV | 1 | 1 | True | 0 | ROZPOCET
| VV |  | 1 |  | 1 | [12 empty] | VV | 1 | 2 | True | 0 | ROZPOCET
| VV |  | Součet |  | 1 | [12 empty] | VV | 1 | 4 | True | 1 | ROZPOCET
164 | K | 502V.991 | Hzs zařízení č. 502V - Lůžkové oddělení cévní chirurgie - vlhčení - zednické výpomoci vrty, prostupy, drážky, přípomoci během transportu potrubí, koordinace vůči ostatním profesím, koordinace při etapizaci prací | hod | 1 |  | 0 |  |  | základní |  | 0 | 0 | 0 | 0 | 0 | 4 | K | 1 |  |  |  | ROZPOCET | 0 | 0 | 0 | 0 | 0 | 1 | 0 | 4 | 328
165 | K | 502V.992 | Přesun hmot pro vzduchotechniku, výšky do 36 m | t | 0.05 |  | 0 |  |  | základní |  | 0 | 0 | 0 | 0 | 0 | 4 | K | 1 |  |  |  | ROZPOCET | 0 | 0 | 0 | 0 | 0 | 1 | 0 | 4 | 330
| D | 601. | Zařízení č. 601 - Lůžkové oddělení chirurgie |  |  |  | 0 |  |  |  |  | 0 |  | 0 |  | 0 | 1 | D | 0 |  |  |  | ROZPOCET | [6 empty] | 0
166 | K | 601.001 | Vzduchotechnická rekuperační jednotka ve vnitřním hygienickém provedení s deskovým rekuperátorem. Množství vzduchu V = 7220/7220 m3/h. Tlaková ztráta 550/550 Pa. D+M | kus | 1 |  | 0 |  |  | základní |  | 0 | 0 | 0 | 0 | 0 | 4 | K | 1 |  |  |  | ROZPOCET | 0 | 0 | 0 | 0 | 0 | 1 | 0 | 4 | 332
| VV |  | Technické parametry viz D1.01.4c-01 Technická zpráva, D1.01.4c-01a Technická zpráva - přílohy - část A, D1.01.4c-03a Technické podmínky - část A. | [14 empty] | VV | 1 | 1 | True | 0 | ROZPOCET
| VV |  | Jednotka je v souladu s Nařízením komise EU č. 1253/2014 a splňuje požadavky na Ekodesign a ErP 2018 | [14 empty] | VV | 1 | 1 | True | 0 | ROZPOCET
| VV |  | Jednotka včetně deskového rekuperačního výměníku s obtokovými klapkami, ventilátorů s volně oběžným kolem, | [14 empty] | VV | 1 | 1 | True | 0 | ROZPOCET
| VV |  | vodního ohřívače, vodního chladiče, vodního dohřívače, eliminátorů, volné komory pro parní vlhčení, | [14 empty] | VV | 1 | 1 | True | 0 | ROZPOCET
| VV |  | tlumičů hluku, spádovaných a odvodněných kondenzátních van z ušlechtilé oceli, | [14 empty] | VV | 1 | 1 | True | 0 | ROZPOCET
| VV |  | filtračních komor s filtry, uzavíracích klapek (servopohony a čidla dodávka MaR), pružných manžet, revizních oken, základového rámu. | [14 empty] | VV | 1 | 1 | True | 0 | ROZPOCET
| VV |  | Včetně ocelového podstavného rámu výšky 150mm a antivibračního materiálu. | [14 empty] | VV | 1 | 1 | True | 0 | ROZPOCET
| VV |  | Zařízení bude napájené a ovládané profesí MaR z jejich rozváděče, který napájí profese ELE. Dané zařízení bude ovládané pomocí plnohodnotného řízen | [14 empty] | VV | 1 | 1 | True | 0 | ROZPOCET
| VV |  | Při spuštění požárního poplachu zajistí profese MaR na základě signálu od EPS odstavení zařízení z provozu. | [14 empty] | VV | 1 | 1 | True | 0 | ROZPOCET
| VV |  | Frekvenční měniče jsou součástí dodávky profese MaR. Prokabelování mezi FM a motorem ventilátoru bude v dodávce profese MaR. | [14 empty] | VV | 1 | 1 | True | 0 | ROZPOCET
| VV |  | Profese ELE zajistí silový přívod pro rozvaděč MaR. | [14 empty] | VV | 1 | 1 | True | 0 | ROZPOCET
| VV |  | Profese ÚT zajistí napojení VZT jednotky na topnou vodu o teplotním spádu 70/50 °C. Regulační uzly jsou součástí dodávky profese ÚT. | [14 empty] | VV | 1 | 1 | True | 0 | ROZPOCET
| VV |  | Profese CHL zajistí napojení VZT jednotky na chladící vodu o teplotním spádu 7/13 °C. Regulační uzel je součástí dodávky profese CHL. | [14 empty] | VV | 1 | 1 | True | 0 | ROZPOCET
| VV |  | Profese pára zajistí přivedení potřebného množství čisté páry pro vlhčení. | [14 empty] | VV | 1 | 1 | True | 0 | ROZPOCET
| VV |  | Profese ZTI zajistí napojení nátrubků odvodu kondenzátu z VZT jednotky (rekuperátor, chladič, vlhčící komora). | [14 empty] | VV | 1 | 1 | True | 0 | ROZPOCET
| VV |  | Sifony budou součástí dodávky profese ZTI. | [14 empty] | VV | 1 | 1 | True | 0 | ROZPOCET
| VV |  | Při spuštění požárního poplachu vydá profese EPS signál, kterým odstaví příslušná profese zařízení z provozu. | [14 empty] | VV | 1 | 1 | True | 0 | ROZPOCET
| VV |  | Dodávka jednotky v rozloženém stavu umožňující transport jednotlivých částí do strojovny VZT z důvodu realizace ve II. fázi výstavby. | [14 empty] | VV | 1 | 1 | True | 0 | ROZPOCET
| VV |  | Před objednáním jednotky ověřit strany a připojení médii | [14 empty] | VV | 1 | 1 | True | 0 | ROZPOCET
| VV |  | Viz výkres číslo D1.01.4c-11a, D1.01.4c-11b | [14 empty] | VV | 1 | 1 | True | 0 | ROZPOCET
| VV |  | 1 |  | 1 | [12 empty] | VV | 1 | 2 | True | 0 | ROZPOCET
| VV |  | Součet |  | 1 | [12 empty] | VV | 1 | 4 | True | 1 | ROZPOCET
167 | K | 601.001a | Provedení místní montáže klimajednotky pozice 601.001 ve strojovně VZT techniky výrobce VZT jednotky. | kus | 1 |  | 0 |  |  | základní |  | 0 | 0 | 0 | 0 | 0 | 4 | K | 1 |  |  |  | ROZPOCET | 0 | 0 | 0 | 0 | 0 | 1 | 0 | 4 | 334
| VV |  | Viz výkres číslo D1.01.4c-11a, D1.01.4c-11b | [14 empty] | VV | 1 | 1 | True | 0 | ROZPOCET
| VV |  | 1 |  | 1 | [12 empty] | VV | 1 | 2 | True | 0 | ROZPOCET
| VV |  | Součet |  | 1 | [12 empty] | VV | 1 | 4 | True | 1 | ROZPOCET
168 | K | 601.051 | Tlumič hluku kulisový 1120x1120x1500/4 vnitřní kulisy tl. 200 mm, v hygienickém provedení. Minimální útlum hluku při frekvenci 250Hz = 35,0 dB. D+M | kus | 1 |  | 0 |  |  | základní |  | 0 | 0 | 0 | 0 | 0 | 4 | K | 1 |  |  |  | ROZPOCET | 0 | 0 | 0 | 0 | 0 | 1 | 0 | 4 | 336
| VV |  | Viz výkres číslo D1.01.4c-11a | [14 empty] | VV | 1 | 1 | True | 0 | ROZPOCET
| VV |  | 1 |  | 1 | [12 empty] | VV | 1 | 2 | True | 0 | ROZPOCET
| VV |  | Součet |  | 1 | [12 empty] | VV | 1 | 4 | True | 1 | ROZPOCET
169 | K | 601.052 | Tlumič hluku kulisový 1120x1120x1500/4 vnitřní kulisy tl. 200 mm. Minimální útlum hluku při frekvenci 250Hz = 35,0 dB. D+M | kus | 1 |  | 0 |  |  | základní |  | 0 | 0 | 0 | 0 | 0 | 4 | K | 1 |  |  |  | ROZPOCET | 0 | 0 | 0 | 0 | 0 | 1 | 0 | 4 | 338
| VV |  | Viz výkres číslo D1.01.4c-11a | [14 empty] | VV | 1 | 1 | True | 0 | ROZPOCET
| VV |  | 1 |  | 1 | [12 empty] | VV | 1 | 2 | True | 0 | ROZPOCET
| VV |  | Součet |  | 1 | [12 empty] | VV | 1 | 4 | True | 1 | ROZPOCET
170 | K | 601.053 | Obloukový (kulisový) tlumič hluku pro čtyřhranné potrubí 1120x1120. Délka hrany x = 150mm. Délka hrany y = 300mm. Minimální útlum hluku při frekvenci 250Hz = 31,0 dB. D+M | kus | 1 |  | 0 |  |  | základní |  | 0 | 0 | 0 | 0 | 0 | 4 | K | 1 |  |  |  | ROZPOCET | 0 | 0 | 0 | 0 | 0 | 1 | 0 | 4 | 340
| VV |  | Viz výkres číslo D1.01.4c-11b | [14 empty] | VV | 1 | 1 | True | 0 | ROZPOCET
| VV |  | 1 |  | 1 | [12 empty] | VV | 1 | 2 | True | 0 | ROZPOCET
| VV |  | Součet |  | 1 | [12 empty] | VV | 1 | 4 | True | 1 | ROZPOCET
171 | K | 601.054 | Tlumič hluku kulisový 1120x1120x1500/4 vnitřní kulisy tl. 200 mm. Minimální útlum hluku při frekvenci 250Hz = 35,0 dB. D+M | kus | 1 |  | 0 |  |  | základní |  | 0 | 0 | 0 | 0 | 0 | 4 | K | 1 |  |  |  | ROZPOCET | 0 | 0 | 0 | 0 | 0 | 1 | 0 | 4 | 342
| VV |  | Viz výkres číslo D1.01.4c-11b | [14 empty] | VV | 1 | 1 | True | 0 | ROZPOCET
| VV |  | 1 |  | 1 | [12 empty] | VV | 1 | 2 | True | 0 | ROZPOCET
| VV |  | Součet |  | 1 | [12 empty] | VV | 1 | 4 | True | 1 | ROZPOCET
172 | K | 601.061 | Ohebný tlumič hluku DN 125mm, délka 1000mm, tloušťka izolační vrstvy 25mm. Minimální útlum hluku při frekvenci 250Hz = 32,4 dB. D+M | kus | 17 |  | 0 |  |  | základní |  | 0 | 0 | 0 | 0 | 0 | 4 | K | 1 |  |  |  | ROZPOCET | 0 | 0 | 0 | 0 | 0 | 1 | 0 | 4 | 344
| VV |  | Viz výkres číslo D1.01.4c-10a | [14 empty] | VV | 1 | 1 | True | 0 | ROZPOCET
| VV |  | 17 |  | 17 | [12 empty] | VV | 1 | 2 | True | 0 | ROZPOCET
| VV |  | Součet |  | 17 | [12 empty] | VV | 1 | 4 | True | 1 | ROZPOCET
173 | K | 601.101 | Regulační klapka DN 125, ovl. ruční. D+M | kus | 17 |  | 0 |  |  | základní |  | 0 | 0 | 0 | 0 | 0 | 4 | K | 1 |  |  |  | ROZPOCET | 0 | 0 | 0 | 0 | 0 | 1 | 0 | 4 | 346
| VV |  | Viz výkres číslo D1.01.4c-10a | [14 empty] | VV | 1 | 1 | True | 0 | ROZPOCET
| VV |  | 17 |  | 17 | [12 empty] | VV | 1 | 2 | True | 0 | ROZPOCET
| VV |  | Součet |  | 17 | [12 empty] | VV | 1 | 4 | True | 1 | ROZPOCET
174 | K | 601.161 | Regulátor proměného průtoku vzduchu 400x200mm, včetně servopohonu 24V. D+M | kus | 2 |  | 0 |  |  | základní |  | 0 | 0 | 0 | 0 | 0 | 4 | K | 1 |  |  |  | ROZPOCET | 0 | 0 | 0 | 0 | 0 | 1 | 0 | 4 | 348
| VV |  | viz D1.01.4c-01a Technická zpráva - příloha č.5 - část A | [14 empty] | VV | 1 | 1 | True | 0 | ROZPOCET
| VV |  | udržovaná veličina - průtok vzduchu | [14 empty] | VV | 1 | 1 | True | 0 | ROZPOCET
| VV |  | Ovládání a napájení zajistí profese MaR. | [14 empty] | VV | 1 | 1 | True | 0 | ROZPOCET
| VV |  | Viz výkres číslo D1.01.4c-10a | [14 empty] | VV | 1 | 1 | True | 0 | ROZPOCET
| VV |  | 2 |  | 2 | [12 empty] | VV | 1 | 2 | True | 0 | ROZPOCET
| VV |  | Součet |  | 2 | [12 empty] | VV | 1 | 4 | True | 1 | ROZPOCET
175 | K | 601.161a | Tlumič hluku pro útlum hluku za regulátorem průtoku 400x200mm, délka 1500mm. D+M | kus | 2 |  | 0 |  |  | základní |  | 0 | 0 | 0 | 0 | 0 | 4 | K | 1 |  |  |  | ROZPOCET | 0 | 0 | 0 | 0 | 0 | 1 | 0 | 4 | 350
| VV |  | viz D1.01.4c-01a Technická zpráva - příloha č.5 - část A | [14 empty] | VV | 1 | 1 | True | 0 | ROZPOCET
| VV |  | Viz výkres číslo D1.01.4c-10a | [14 empty] | VV | 1 | 1 | True | 0 | ROZPOCET
| VV |  | 2 |  | 2 | [12 empty] | VV | 1 | 2 | True | 0 | ROZPOCET
| VV |  | Součet |  | 2 | [12 empty] | VV | 1 | 4 | True | 1 | ROZPOCET
176 | K | 601.162 | Regulátor proměného průtoku vzduchu DN 250mm, včetně servopohonu 24V. D+M | kus | 2 |  | 0 |  |  | základní |  | 0 | 0 | 0 | 0 | 0 | 4 | K | 1 |  |  |  | ROZPOCET | 0 | 0 | 0 | 0 | 0 | 1 | 0 | 4 | 352
| VV |  | viz D1.01.4c-01a Technická zpráva - příloha č.5 - část A | [14 empty] | VV | 1 | 1 | True | 0 | ROZPOCET
| VV |  | udržovaná veličina - průtok vzduchu | [14 empty] | VV | 1 | 1 | True | 0 | ROZPOCET
| VV |  | Ovládání a napájení zajistí profese MaR. | [14 empty] | VV | 1 | 1 | True | 0 | ROZPOCET
| VV |  | Viz výkres číslo D1.01.4c-10a | [14 empty] | VV | 1 | 1 | True | 0 | ROZPOCET
| VV |  | 2 |  | 2 | [12 empty] | VV | 1 | 2 | True | 0 | ROZPOCET
| VV |  | Součet |  | 2 | [12 empty] | VV | 1 | 4 | True | 1 | ROZPOCET
177 | K | 601.162a | Tlumič hluku pro útlum hluku za regulátorem průtoku DN 250mm, délka 1500mm. D+M | kus | 2 |  | 0 |  |  | základní |  | 0 | 0 | 0 | 0 | 0 | 4 | K | 1 |  |  |  | ROZPOCET | 0 | 0 | 0 | 0 | 0 | 1 | 0 | 4 | 354
| VV |  | viz D1.01.4c-01a Technická zpráva - příloha č.5 - část A | [14 empty] | VV | 1 | 1 | True | 0 | ROZPOCET
| VV |  | Viz výkres číslo D1.01.4c-10a | [14 empty] | VV | 1 | 1 | True | 0 | ROZPOCET
| VV |  | 2 |  | 2 | [12 empty] | VV | 1 | 2 | True | 0 | ROZPOCET
| VV |  | Součet |  | 2 | [12 empty] | VV | 1 | 4 | True | 1 | ROZPOCET
178 | K | 601.163 | Regulátor proměného průtoku vzduchu DN 200mm, včetně servopohonu 24V. D+M | kus | 2 |  | 0 |  |  | základní |  | 0 | 0 | 0 | 0 | 0 | 4 | K | 1 |  |  |  | ROZPOCET | 0 | 0 | 0 | 0 | 0 | 1 | 0 | 4 | 356
| VV |  | viz D1.01.4c-01a Technická zpráva - příloha č.5 - část A | [14 empty] | VV | 1 | 1 | True | 0 | ROZPOCET
| VV |  | udržovaná veličina - průtok vzduchu | [14 empty] | VV | 1 | 1 | True | 0 | ROZPOCET
| VV |  | Ovládání a napájení zajistí profese MaR. | [14 empty] | VV | 1 | 1 | True | 0 | ROZPOCET
| VV |  | Viz výkres číslo D1.01.4c-10a | [14 empty] | VV | 1 | 1 | True | 0 | ROZPOCET
| VV |  | 2 |  | 2 | [12 empty] | VV | 1 | 2 | True | 0 | ROZPOCET
| VV |  | Součet |  | 2 | [12 empty] | VV | 1 | 4 | True | 1 | ROZPOCET
179 | K | 601.163a | Tlumič hluku pro útlum hluku za regulátorem průtoku DN 200mm, délka 1500mm. D+M | kus | 2 |  | 0 |  |  | základní |  | 0 | 0 | 0 | 0 | 0 | 4 | K | 1 |  |  |  | ROZPOCET | 0 | 0 | 0 | 0 | 0 | 1 | 0 | 4 | 358
| VV |  | viz D1.01.4c-01a Technická zpráva - příloha č.5 - část A | [14 empty] | VV | 1 | 1 | True | 0 | ROZPOCET
| VV |  | Viz výkres číslo D1.01.4c-10a | [14 empty] | VV | 1 | 1 | True | 0 | ROZPOCET
| VV |  | 2 |  | 2 | [12 empty] | VV | 1 | 2 | True | 0 | ROZPOCET
| VV |  | Součet |  | 2 | [12 empty] | VV | 1 | 4 | True | 1 | ROZPOCET
180 | K | 601.164 | Regulátor proměného průtoku vzduchu DN 250mm, včetně servopohonu 24V. D+M | kus | 2 |  | 0 |  |  | základní |  | 0 | 0 | 0 | 0 | 0 | 4 | K | 1 |  |  |  | ROZPOCET | 0 | 0 | 0 | 0 | 0 | 1 | 0 | 4 | 360
| VV |  | viz D1.01.4c-01a Technická zpráva - příloha č.5 - část A | [14 empty] | VV | 1 | 1 | True | 0 | ROZPOCET
| VV |  | udržovaná veličina - průtok vzduchu | [14 empty] | VV | 1 | 1 | True | 0 | ROZPOCET
| VV |  | Ovládání a napájení zajistí profese MaR. | [14 empty] | VV | 1 | 1 | True | 0 | ROZPOCET
| VV |  | Viz výkres číslo D1.01.4c-10a | [14 empty] | VV | 1 | 1 | True | 0 | ROZPOCET
| VV |  | 2 |  | 2 | [12 empty] | VV | 1 | 2 | True | 0 | ROZPOCET
| VV |  | Součet |  | 2 | [12 empty] | VV | 1 | 4 | True | 1 | ROZPOCET
181 | K | 601.164a | Tlumič hluku pro útlum hluku za regulátorem průtoku DN 250mm, délka 1500mm. D+M | kus | 2 |  | 0 |  |  | základní |  | 0 | 0 | 0 | 0 | 0 | 4 | K | 1 |  |  |  | ROZPOCET | 0 | 0 | 0 | 0 | 0 | 1 | 0 | 4 | 362
| VV |  | viz D1.01.4c-01a Technická zpráva - příloha č.5 - část A | [14 empty] | VV | 1 | 1 | True | 0 | ROZPOCET
| VV |  | Viz výkres číslo D1.01.4c-10a | [14 empty] | VV | 1 | 1 | True | 0 | ROZPOCET
| VV |  | 2 |  | 2 | [12 empty] | VV | 1 | 2 | True | 0 | ROZPOCET
| VV |  | Součet |  | 2 | [12 empty] | VV | 1 | 4 | True | 1 | ROZPOCET
182 | K | 601.165 | Regulátor proměného průtoku vzduchu DN 160mm, včetně servopohonu 24V. D+M | kus | 2 |  | 0 |  |  | základní |  | 0 | 0 | 0 | 0 | 0 | 4 | K | 1 |  |  |  | ROZPOCET | 0 | 0 | 0 | 0 | 0 | 1 | 0 | 4 | 364
| VV |  | viz D1.01.4c-01a Technická zpráva - příloha č.5 - část A | [14 empty] | VV | 1 | 1 | True | 0 | ROZPOCET
| VV |  | udržovaná veličina - průtok vzduchu | [14 empty] | VV | 1 | 1 | True | 0 | ROZPOCET
| VV |  | Ovládání a napájení zajistí profese MaR. | [14 empty] | VV | 1 | 1 | True | 0 | ROZPOCET
| VV |  | Viz výkres číslo D1.01.4c-10a | [14 empty] | VV | 1 | 1 | True | 0 | ROZPOCET
| VV |  | 2 |  | 2 | [12 empty] | VV | 1 | 2 | True | 0 | ROZPOCET
| VV |  | Součet |  | 2 | [12 empty] | VV | 1 | 4 | True | 1 | ROZPOCET
183 | K | 601.165a | Tlumič hluku pro útlum hluku za regulátorem průtoku DN 160mm, délka 1500mm. D+M | kus | 2 |  | 0 |  |  | základní |  | 0 | 0 | 0 | 0 | 0 | 4 | K | 1 |  |  |  | ROZPOCET | 0 | 0 | 0 | 0 | 0 | 1 | 0 | 4 | 366
| VV |  | viz D1.01.4c-01a Technická zpráva - příloha č.5 - část A | [14 empty] | VV | 1 | 1 | True | 0 | ROZPOCET
| VV |  | Viz výkres číslo D1.01.4c-10a | [14 empty] | VV | 1 | 1 | True | 0 | ROZPOCET
| VV |  | 2 |  | 2 | [12 empty] | VV | 1 | 2 | True | 0 | ROZPOCET
| VV |  | Součet |  | 2 | [12 empty] | VV | 1 | 4 | True | 1 | ROZPOCET
184 | K | 601.166 | Regulátor proměného průtoku vzduchu DN 200mm, včetně servopohonu 24V. D+M | kus | 2 |  | 0 |  |  | základní |  | 0 | 0 | 0 | 0 | 0 | 4 | K | 1 |  |  |  | ROZPOCET | 0 | 0 | 0 | 0 | 0 | 1 | 0 | 4 | 368
| VV |  | viz D1.01.4c-01a Technická zpráva - příloha č.5 - část A | [14 empty] | VV | 1 | 1 | True | 0 | ROZPOCET
| VV |  | udržovaná veličina - průtok vzduchu | [14 empty] | VV | 1 | 1 | True | 0 | ROZPOCET
| VV |  | Ovládání a napájení zajistí profese MaR. | [14 empty] | VV | 1 | 1 | True | 0 | ROZPOCET
| VV |  | Viz výkres číslo D1.01.4c-10a | [14 empty] | VV | 1 | 1 | True | 0 | ROZPOCET
| VV |  | 2 |  | 2 | [12 empty] | VV | 1 | 2 | True | 0 | ROZPOCET
| VV |  | Součet |  | 2 | [12 empty] | VV | 1 | 4 | True | 1 | ROZPOCET
185 | K | 601.166a | Tlumič hluku pro útlum hluku za regulátorem průtoku DN 200mm, délka 1500mm. D+M | kus | 2 |  | 0 |  |  | základní |  | 0 | 0 | 0 | 0 | 0 | 4 | K | 1 |  |  |  | ROZPOCET | 0 | 0 | 0 | 0 | 0 | 1 | 0 | 4 | 370
| VV |  | viz D1.01.4c-01a Technická zpráva - příloha č.5 - část A | [14 empty] | VV | 1 | 1 | True | 0 | ROZPOCET
| VV |  | Viz výkres číslo D1.01.4c-10a | [14 empty] | VV | 1 | 1 | True | 0 | ROZPOCET
| VV |  | 2 |  | 2 | [12 empty] | VV | 1 | 2 | True | 0 | ROZPOCET
| VV |  | Součet |  | 2 | [12 empty] | VV | 1 | 4 | True | 1 | ROZPOCET
186 | K | 601.167 | Regulátor proměného průtoku vzduchu DN 250mm, včetně servopohonu 24V. D+M | kus | 2 |  | 0 |  |  | základní |  | 0 | 0 | 0 | 0 | 0 | 4 | K | 1 |  |  |  | ROZPOCET | 0 | 0 | 0 | 0 | 0 | 1 | 0 | 4 | 372
| VV |  | viz D1.01.4c-01a Technická zpráva - příloha č.5 - část A | [14 empty] | VV | 1 | 1 | True | 0 | ROZPOCET
| VV |  | udržovaná veličina - průtok vzduchu | [14 empty] | VV | 1 | 1 | True | 0 | ROZPOCET
| VV |  | Ovládání a napájení zajistí profese MaR. | [14 empty] | VV | 1 | 1 | True | 0 | ROZPOCET
| VV |  | Viz výkres číslo D1.01.4c-10a | [14 empty] | VV | 1 | 1 | True | 0 | ROZPOCET
| VV |  | 2 |  | 2 | [12 empty] | VV | 1 | 2 | True | 0 | ROZPOCET
| VV |  | Součet |  | 2 | [12 empty] | VV | 1 | 4 | True | 1 | ROZPOCET
187 | K | 601.167a | Tlumič hluku pro útlum hluku za regulátorem průtoku DN 250mm, délka 1500mm. D+M | kus | 2 |  | 0 |  |  | základní |  | 0 | 0 | 0 | 0 | 0 | 4 | K | 1 |  |  |  | ROZPOCET | 0 | 0 | 0 | 0 | 0 | 1 | 0 | 4 | 374
| VV |  | viz D1.01.4c-01a Technická zpráva - příloha č.5 - část A | [14 empty] | VV | 1 | 1 | True | 0 | ROZPOCET
| VV |  | Viz výkres číslo D1.01.4c-10a | [14 empty] | VV | 1 | 1 | True | 0 | ROZPOCET
| VV |  | 2 |  | 2 | [12 empty] | VV | 1 | 2 | True | 0 | ROZPOCET
| VV |  | Součet |  | 2 | [12 empty] | VV | 1 | 4 | True | 1 | ROZPOCET
188 | K | 601.168 | Regulátor proměného průtoku vzduchu DN 200mm, včetně servopohonu 24V. D+M | kus | 2 |  | 0 |  |  | základní |  | 0 | 0 | 0 | 0 | 0 | 4 | K | 1 |  |  |  | ROZPOCET | 0 | 0 | 0 | 0 | 0 | 1 | 0 | 4 | 376
| VV |  | viz D1.01.4c-01a Technická zpráva - příloha č.5 - část A | [14 empty] | VV | 1 | 1 | True | 0 | ROZPOCET
| VV |  | udržovaná veličina - průtok vzduchu | [14 empty] | VV | 1 | 1 | True | 0 | ROZPOCET
| VV |  | Ovládání a napájení zajistí profese MaR. | [14 empty] | VV | 1 | 1 | True | 0 | ROZPOCET
| VV |  | Viz výkres číslo D1.01.4c-10a | [14 empty] | VV | 1 | 1 | True | 0 | ROZPOCET
| VV |  | 2 |  | 2 | [12 empty] | VV | 1 | 2 | True | 0 | ROZPOCET
| VV |  | Součet |  | 2 | [12 empty] | VV | 1 | 4 | True | 1 | ROZPOCET
189 | K | 601.168a | Tlumič hluku pro útlum hluku za regulátorem průtoku DN 200mm, délka 1500mm. D+M | kus | 2 |  | 0 |  |  | základní |  | 0 | 0 | 0 | 0 | 0 | 4 | K | 1 |  |  |  | ROZPOCET | 0 | 0 | 0 | 0 | 0 | 1 | 0 | 4 | 378
| VV |  | viz D1.01.4c-01a Technická zpráva - příloha č.5 - část A | [14 empty] | VV | 1 | 1 | True | 0 | ROZPOCET
| VV |  | Viz výkres číslo D1.01.4c-10a | [14 empty] | VV | 1 | 1 | True | 0 | ROZPOCET
| VV |  | 2 |  | 2 | [12 empty] | VV | 1 | 2 | True | 0 | ROZPOCET
| VV |  | Součet |  | 2 | [12 empty] | VV | 1 | 4 | True | 1 | ROZPOCET
190 | K | 601.169 | Regulátor proměného průtoku vzduchu DN 200mm, včetně servopohonu 24V. D+M | kus | 2 |  | 0 |  |  | základní |  | 0 | 0 | 0 | 0 | 0 | 4 | K | 1 |  |  |  | ROZPOCET | 0 | 0 | 0 | 0 | 0 | 1 | 0 | 4 | 380
| VV |  | viz D1.01.4c-01a Technická zpráva - příloha č.5 - část A | [14 empty] | VV | 1 | 1 | True | 0 | ROZPOCET
| VV |  | udržovaná veličina - průtok vzduchu | [14 empty] | VV | 1 | 1 | True | 0 | ROZPOCET
| VV |  | Ovládání a napájení zajistí profese MaR. | [14 empty] | VV | 1 | 1 | True | 0 | ROZPOCET
| VV |  | Viz výkres číslo D1.01.4c-10a | [14 empty] | VV | 1 | 1 | True | 0 | ROZPOCET
| VV |  | 2 |  | 2 | [12 empty] | VV | 1 | 2 | True | 0 | ROZPOCET
| VV |  | Součet |  | 2 | [12 empty] | VV | 1 | 4 | True | 1 | ROZPOCET
191 | K | 601.169a | Tlumič hluku pro útlum hluku za regulátorem průtoku DN 200mm, délka 1000mm. D+M | kus | 2 |  | 0 |  |  | základní |  | 0 | 0 | 0 | 0 | 0 | 4 | K | 1 |  |  |  | ROZPOCET | 0 | 0 | 0 | 0 | 0 | 1 | 0 | 4 | 382
| VV |  | viz D1.01.4c-01a Technická zpráva - příloha č.5 - část A | [14 empty] | VV | 1 | 1 | True | 0 | ROZPOCET
| VV |  | Viz výkres číslo D1.01.4c-10a | [14 empty] | VV | 1 | 1 | True | 0 | ROZPOCET
| VV |  | 2 |  | 2 | [12 empty] | VV | 1 | 2 | True | 0 | ROZPOCET
| VV |  | Součet |  | 2 | [12 empty] | VV | 1 | 4 | True | 1 | ROZPOCET
192 | K | 601.201 | Přívodní anemostat pro průtok 100m3/h, včetně připojovací krabice s bočním připojením, kruhové hrdlo s regulační klapkou pr.160mm. D+M | kus | 1 |  | 0 |  |  | základní |  | 0 | 0 | 0 | 0 | 0 | 4 | K | 1 |  |  |  | ROZPOCET | 0 | 0 | 0 | 0 | 0 | 1 | 0 | 4 | 384
| VV |  | Včetně čelní desky 600x600 s individuálně nastavitelnými dýzami. | [14 empty] | VV | 1 | 1 | True | 0 | ROZPOCET
| VV |  | Viz výkres číslo D1.01.4c-10a | [14 empty] | VV | 1 | 1 | True | 0 | ROZPOCET
| VV |  | 1 |  | 1 | [12 empty] | VV | 1 | 2 | True | 0 | ROZPOCET
| VV |  | Součet |  | 1 | [12 empty] | VV | 1 | 4 | True | 1 | ROZPOCET
193 | K | 601.202 | Přívodní anemostat pro průtok do 200m3/h, včetně připojovací krabice s bočním připojením, kruhové hrdlo s regulační klapkou pr.160mm. D+M | kus | 8 |  | 0 |  |  | základní |  | 0 | 0 | 0 | 0 | 0 | 4 | K | 1 |  |  |  | ROZPOCET | 0 | 0 | 0 | 0 | 0 | 1 | 0 | 4 | 386
| VV |  | Včetně čelní desky 600x600 s individuálně nastavitelnými dýzami. | [14 empty] | VV | 1 | 1 | True | 0 | ROZPOCET
| VV |  | Viz výkres číslo D1.01.4c-10a | [14 empty] | VV | 1 | 1 | True | 0 | ROZPOCET
| VV |  | 8 |  | 8 | [12 empty] | VV | 1 | 2 | True | 0 | ROZPOCET
| VV |  | Součet |  | 8 | [12 empty] | VV | 1 | 4 | True | 1 | ROZPOCET
194 | K | 601.203 | Přívodní anemostat pro průtok do 300m3/h, včetně připojovací krabice s bočním připojením, kruhové hrdlo s regulační klapkou pr.200mm. D+M | kus | 3 |  | 0 |  |  | základní |  | 0 | 0 | 0 | 0 | 0 | 4 | K | 1 |  |  |  | ROZPOCET | 0 | 0 | 0 | 0 | 0 | 1 | 0 | 4 | 388
| VV |  | Včetně čelní desky 600x600 s individuálně nastavitelnými dýzami. | [14 empty] | VV | 1 | 1 | True | 0 | ROZPOCET
| VV |  | Viz výkres číslo D1.01.4c-10a | [14 empty] | VV | 1 | 1 | True | 0 | ROZPOCET
| VV |  | 3 |  | 3 | [12 empty] | VV | 1 | 2 | True | 0 | ROZPOCET
| VV |  | Součet |  | 3 | [12 empty] | VV | 1 | 4 | True | 1 | ROZPOCET
195 | K | 601.204 | Přívodní anemostat pro průtok do 200m3/h, včetně připojovací krabice s bočním připojením, kruhové hrdlo s regulační klapkou pr.160mm. D+M | kus | 3 |  | 0 |  |  | základní |  | 0 | 0 | 0 | 0 | 0 | 4 | K | 1 |  |  |  | ROZPOCET | 0 | 0 | 0 | 0 | 0 | 1 | 0 | 4 | 390
| VV |  | Včetně vířivé čelní desky 600x600. | [14 empty] | VV | 1 | 1 | True | 0 | ROZPOCET
| VV |  | Viz výkres číslo D1.01.4c-10a | [14 empty] | VV | 1 | 1 | True | 0 | ROZPOCET
| VV |  | 3 |  | 3 | [12 empty] | VV | 1 | 2 | True | 0 | ROZPOCET
| VV |  | Součet |  | 3 | [12 empty] | VV | 1 | 4 | True | 1 | ROZPOCET
196 | K | 601.205 | Přívodní anemostat pro průtok do 340m3/h, včetně připojovací krabice s bočním připojením, kruhové hrdlo s regulační klapkou pr.200mm. D+M | kus | 4 |  | 0 |  |  | základní |  | 0 | 0 | 0 | 0 | 0 | 4 | K | 1 |  |  |  | ROZPOCET | 0 | 0 | 0 | 0 | 0 | 1 | 0 | 4 | 392
| VV |  | Včetně vířivé čelní desky 600x600. | [14 empty] | VV | 1 | 1 | True | 0 | ROZPOCET
| VV |  | Viz výkres číslo D1.01.4c-10a | [14 empty] | VV | 1 | 1 | True | 0 | ROZPOCET
| VV |  | 4 |  | 4 | [12 empty] | VV | 1 | 2 | True | 0 | ROZPOCET
| VV |  | Součet |  | 4 | [12 empty] | VV | 1 | 4 | True | 1 | ROZPOCET
197 | K | 601.206 | Přívodní vyústka komfortní 2řadá s regulací vel. 425x75 včetně připojovací krabice s horním připojením - kruhové hrdlo pr.160mm, z eloxovaného hliníku opatřená vypalovací barvou. RAL dle arch. D+M | kus | 2 |  | 0 |  |  | základní |  | 0 | 0 | 0 | 0 | 0 | 4 | K | 1 |  |  |  | ROZPOCET | 0 | 0 | 0 | 0 | 0 | 1 | 0 | 4 | 394
| VV |  | Viz výkres číslo D1.01.4c-10a | [14 empty] | VV | 1 | 1 | True | 0 | ROZPOCET
| VV |  | 2 |  | 2 | [12 empty] | VV | 1 | 2 | True | 0 | ROZPOCET
| VV |  | Součet |  | 2 | [12 empty] | VV | 1 | 4 | True | 1 | ROZPOCET
198 | K | 601.207 | Přívodní vyústka komfortní 2řadá s regulací vel. 425x125 včetně připojovací krabice s horním připojením - kruhové hrdlo pr.160mm, z eloxovaného hliníku opatřená vypalovací barvou. RAL dle arch. D+M | kus | 1 |  | 0 |  |  | základní |  | 0 | 0 | 0 | 0 | 0 | 4 | K | 1 |  |  |  | ROZPOCET | 0 | 0 | 0 | 0 | 0 | 1 | 0 | 4 | 396
| VV |  | Viz výkres číslo D1.01.4c-10a | [14 empty] | VV | 1 | 1 | True | 0 | ROZPOCET
| VV |  | 1 |  | 1 | [12 empty] | VV | 1 | 2 | True | 0 | ROZPOCET
| VV |  | Součet |  | 1 | [12 empty] | VV | 1 | 4 | True | 1 | ROZPOCET
199 | K | 601.208 | Přívodní vyústka komfortní 2řadá s regulací vel. 425x225 včetně připojovací krabice s horním připojením - kruhové hrdlo pr.200mm, z eloxovaného hliníku opatřená vypalovací barvou. RAL dle arch. D+M | kus | 2 |  | 0 |  |  | základní |  | 0 | 0 | 0 | 0 | 0 | 4 | K | 1 |  |  |  | ROZPOCET | 0 | 0 | 0 | 0 | 0 | 1 | 0 | 4 | 398
| VV |  | Viz výkres číslo D1.01.4c-10a | [14 empty] | VV | 1 | 1 | True | 0 | ROZPOCET
| VV |  | 2 |  | 2 | [12 empty] | VV | 1 | 2 | True | 0 | ROZPOCET
| VV |  | Součet |  | 2 | [12 empty] | VV | 1 | 4 | True | 1 | ROZPOCET
200 | K | 601.209 | Přívodní talířový ventil DN 160 z oceli opatřený práškovým nátěrem vč. montážního kroužku z nerezové oceli. RAL dle arch. D+M | kus | 5 |  | 0 |  |  | základní |  | 0 | 0 | 0 | 0 | 0 | 4 | K | 1 |  |  |  | ROZPOCET | 0 | 0 | 0 | 0 | 0 | 1 | 0 | 4 | 400
| VV |  | Viz výkres číslo D1.01.4c-10a | [14 empty] | VV | 1 | 1 | True | 0 | ROZPOCET
| VV |  | 5 |  | 5 | [12 empty] | VV | 1 | 2 | True | 0 | ROZPOCET
| VV |  | Součet |  | 5 | [12 empty] | VV | 1 | 4 | True | 1 | ROZPOCET
201 | K | 601.210 | Přívodní talířový ventil DN 200 z oceli opatřený práškovým nátěrem vč. montážního kroužku z nerezové oceli. RAL dle arch. D+M | kus | 1 |  | 0 |  |  | základní |  | 0 | 0 | 0 | 0 | 0 | 4 | K | 1 |  |  |  | ROZPOCET | 0 | 0 | 0 | 0 | 0 | 1 | 0 | 4 | 402
| VV |  | Viz výkres číslo D1.01.4c-10a | [14 empty] | VV | 1 | 1 | True | 0 | ROZPOCET
| VV |  | 1 |  | 1 | [12 empty] | VV | 1 | 2 | True | 0 | ROZPOCET
| VV |  | Součet |  | 1 | [12 empty] | VV | 1 | 4 | True | 1 | ROZPOCET
202 | K | 601.251 | Odvodní anemostat pro průtok 300m3/h, včetně připojovací krabice s bočním připojením, kruhové hrdlo s regulační klapkou pr.200mm. D+M | kus | 1 |  | 0 |  |  | základní |  | 0 | 0 | 0 | 0 | 0 | 4 | K | 1 |  |  |  | ROZPOCET | 0 | 0 | 0 | 0 | 0 | 1 | 0 | 4 | 404
| VV |  | Včetně vířivé čelní desky 600x600. | [14 empty] | VV | 1 | 1 | True | 0 | ROZPOCET
| VV |  | Viz výkres číslo D1.01.4c-10a | [14 empty] | VV | 1 | 1 | True | 0 | ROZPOCET
| VV |  | 1 |  | 1 | [12 empty] | VV | 1 | 2 | True | 0 | ROZPOCET
| VV |  | Součet |  | 1 | [12 empty] | VV | 1 | 4 | True | 1 | ROZPOCET
203 | K | 601.252 | Odvodní vyústka komfortní 1řadá s regulací vel. 425x75 včetně připojovací krabice s horním připojením - kruhové hrdlo pr.160mm, z eloxovaného hliníku opatřená vypalovací barvou. RAL dle arch. D+M | kus | 2 |  | 0 |  |  | základní |  | 0 | 0 | 0 | 0 | 0 | 4 | K | 1 |  |  |  | ROZPOCET | 0 | 0 | 0 | 0 | 0 | 1 | 0 | 4 | 406
| VV |  | Viz výkres číslo D1.01.4c-10a | [14 empty] | VV | 1 | 1 | True | 0 | ROZPOCET
| VV |  | 2 |  | 2 | [12 empty] | VV | 1 | 2 | True | 0 | ROZPOCET
| VV |  | Součet |  | 2 | [12 empty] | VV | 1 | 4 | True | 1 | ROZPOCET
204 | K | 601.253 | Odvodní vyústka komfortní 1řadá s regulací vel. 425x125 včetně připojovací krabice s horním připojením - kruhové hrdlo pr.160mm, z eloxovaného hliníku opatřená vypalovací barvou. RAL dle arch. D+M | kus | 6 |  | 0 |  |  | základní |  | 0 | 0 | 0 | 0 | 0 | 4 | K | 1 |  |  |  | ROZPOCET | 0 | 0 | 0 | 0 | 0 | 1 | 0 | 4 | 408
| VV |  | Viz výkres číslo D1.01.4c-10a | [14 empty] | VV | 1 | 1 | True | 0 | ROZPOCET
| VV |  | 6 |  | 6 | [12 empty] | VV | 1 | 2 | True | 0 | ROZPOCET
| VV |  | Součet |  | 6 | [12 empty] | VV | 1 | 4 | True | 1 | ROZPOCET
205 | K | 601.254 | Odvodní vyústka komfortní 1řadá s regulací vel. 425x125 včetně připojovací krabice s horním připojením - kruhové hrdlo pr.200mm, z eloxovaného hliníku opatřená vypalovací barvou. RAL dle arch. D+M | kus | 4 |  | 0 |  |  | základní |  | 0 | 0 | 0 | 0 | 0 | 4 | K | 1 |  |  |  | ROZPOCET | 0 | 0 | 0 | 0 | 0 | 1 | 0 | 4 | 410
| VV |  | Viz výkres číslo D1.01.4c-10a | [14 empty] | VV | 1 | 1 | True | 0 | ROZPOCET
| VV |  | 4 |  | 4 | [12 empty] | VV | 1 | 2 | True | 0 | ROZPOCET
| VV |  | Součet |  | 4 | [12 empty] | VV | 1 | 4 | True | 1 | ROZPOCET
206 | K | 601.255 | Odvodní vyústka komfortní 1řadá s regulací vel. 425x225 včetně připojovací krabice s bočním připojením - kruhové hrdlo pr.200mm, z eloxovaného hliníku opatřená vypalovací barvou. RAL dle arch. D+M | kus | 1 |  | 0 |  |  | základní |  | 0 | 0 | 0 | 0 | 0 | 4 | K | 1 |  |  |  | ROZPOCET | 0 | 0 | 0 | 0 | 0 | 1 | 0 | 4 | 412
| VV |  | Viz výkres číslo D1.01.4c-10a | [14 empty] | VV | 1 | 1 | True | 0 | ROZPOCET
| VV |  | 1 |  | 1 | [12 empty] | VV | 1 | 2 | True | 0 | ROZPOCET
| VV |  | Součet |  | 1 | [12 empty] | VV | 1 | 4 | True | 1 | ROZPOCET
207 | K | 601.256 | Odvodní vyústka komfortní 1řadá s regulací vel. 525x75 včetně připojovací krabice s horním připojením - kruhové hrdlo pr.160mm, z eloxovaného hliníku opatřená vypalovací barvou. RAL dle arch. D+M | kus | 1 |  | 0 |  |  | základní |  | 0 | 0 | 0 | 0 | 0 | 4 | K | 1 |  |  |  | ROZPOCET | 0 | 0 | 0 | 0 | 0 | 1 | 0 | 4 | 414
| VV |  | Viz výkres číslo D1.01.4c-10a | [14 empty] | VV | 1 | 1 | True | 0 | ROZPOCET
| VV |  | 1 |  | 1 | [12 empty] | VV | 1 | 2 | True | 0 | ROZPOCET
| VV |  | Součet |  | 1 | [12 empty] | VV | 1 | 4 | True | 1 | ROZPOCET
208 | K | 601.257 | Odvodní talířový ventil DN 160 z oceli opatřený práškovým nátěrem vč. montážního kroužku z nerezové oceli. RAL dle arch. D+M | kus | 33 |  | 0 |  |  | základní |  | 0 | 0 | 0 | 0 | 0 | 4 | K | 1 |  |  |  | ROZPOCET | 0 | 0 | 0 | 0 | 0 | 1 | 0 | 4 | 416
| VV |  | Viz výkres číslo D1.01.4c-10a | [14 empty] | VV | 1 | 1 | True | 0 | ROZPOCET
| VV |  | 33 |  | 33 | [12 empty] | VV | 1 | 2 | True | 0 | ROZPOCET
| VV |  | Součet |  | 33 | [12 empty] | VV | 1 | 4 | True | 1 | ROZPOCET
209 | K | 601.258 | Odvodní talířový ventil DN 200 z oceli opatřený práškovým nátěrem vč. montážního kroužku z nerezové oceli. RAL dle arch. D+M | kus | 7 |  | 0 |  |  | základní |  | 0 | 0 | 0 | 0 | 0 | 4 | K | 1 |  |  |  | ROZPOCET | 0 | 0 | 0 | 0 | 0 | 1 | 0 | 4 | 418
| VV |  | Viz výkres číslo D1.01.4c-10a | [14 empty] | VV | 1 | 1 | True | 0 | ROZPOCET
| VV |  | 7 |  | 7 | [12 empty] | VV | 1 | 2 | True | 0 | ROZPOCET
| VV |  | Součet |  | 7 | [12 empty] | VV | 1 | 4 | True | 1 | ROZPOCET
210 | K | 601.451 | Požární klapka kruhová s atestem DN 160, požární odolnost 90 minut, včetně servopohonu 230V se signalizací polohy termoelektrickým spouštěním. D+M | kus | 1 |  | 0 |  |  | základní |  | 0 | 0 | 0 | 0 | 0 | 4 | K | 1 |  |  |  | ROZPOCET | 0 | 0 | 0 | 0 | 0 | 1 | 0 | 4 | 420
| VV |  | Včetně příslušenství pro montáž dle montážního návodu výrobce. | [14 empty] | VV | 1 | 1 | True | 0 | ROZPOCET
| VV |  | Včetně provedení protipožární ucpávky a dotěsnění protipožárním tmelem s požární odolností odpovídající prostupu stavební konstrukce. | [14 empty] | VV | 1 | 1 | True | 0 | ROZPOCET
| VV |  | viz D1.01.4c-01a Technická zpráva - příloha č.4 - část A | [14 empty] | VV | 1 | 1 | True | 0 | ROZPOCET
| VV |  | Před realizací bude upřesněna požární odolnost PPK dle požadavku PBŘ a způsobu zabudování PPK. | [14 empty] | VV | 1 | 1 | True | 0 | ROZPOCET
| VV |  | Napájení zajistí profese ELE. | [14 empty] | VV | 1 | 1 | True | 0 | ROZPOCET
| VV |  | Součástí dodávky profese, která napájí PPK, bude spojovací krabice se svorkovnicí pro připojení napájecího kabelu. | [14 empty] | VV | 1 | 1 | True | 0 | ROZPOCET
| VV |  | Uzavření PPK zajistí profese ELE na základě signálu od profese EPS. | [14 empty] | VV | 1 | 1 | True | 0 | ROZPOCET
| VV |  | Monitoring polohy listu klapky zajistí profese MaR. | [14 empty] | VV | 1 | 1 | True | 0 | ROZPOCET
| VV |  | Před objednáním PPK ověřit strany a připojení médii | [14 empty] | VV | 1 | 1 | True | 0 | ROZPOCET
| VV |  | Viz výkres číslo D1.01.4c-10a | [14 empty] | VV | 1 | 1 | True | 0 | ROZPOCET
| VV |  | 1 |  | 1 | [12 empty] | VV | 1 | 2 | True | 0 | ROZPOCET
| VV |  | Součet |  | 1 | [12 empty] | VV | 1 | 4 | True | 1 | ROZPOCET
211 | K | 601.452 | Požární klapka kruhová s atestem DN 280, požární odolnost 90 minut, včetně servopohonu 230V se signalizací polohy termoelektrickým spouštěním. D+M | kus | 1 |  | 0 |  |  | základní |  | 0 | 0 | 0 | 0 | 0 | 4 | K | 1 |  |  |  | ROZPOCET | 0 | 0 | 0 | 0 | 0 | 1 | 0 | 4 | 422
| VV |  | Včetně příslušenství pro montáž dle montážního návodu výrobce. | [14 empty] | VV | 1 | 1 | True | 0 | ROZPOCET
| VV |  | Včetně provedení protipožární ucpávky a dotěsnění protipožárním tmelem s požární odolností odpovídající prostupu stavební konstrukce. | [14 empty] | VV | 1 | 1 | True | 0 | ROZPOCET
| VV |  | viz D1.01.4c-01a Technická zpráva - příloha č.4 - část A | [14 empty] | VV | 1 | 1 | True | 0 | ROZPOCET
| VV |  | Před realizací bude upřesněna požární odolnost PPK dle požadavku PBŘ a způsobu zabudování PPK. | [14 empty] | VV | 1 | 1 | True | 0 | ROZPOCET
| VV |  | Napájení zajistí profese ELE. | [14 empty] | VV | 1 | 1 | True | 0 | ROZPOCET
| VV |  | Součástí dodávky profese, která napájí PPK, bude spojovací krabice se svorkovnicí pro připojení napájecího kabelu. | [14 empty] | VV | 1 | 1 | True | 0 | ROZPOCET
| VV |  | Uzavření PPK zajistí profese ELE na základě signálu od profese EPS. | [14 empty] | VV | 1 | 1 | True | 0 | ROZPOCET
| VV |  | Monitoring polohy listu klapky zajistí profese MaR. | [14 empty] | VV | 1 | 1 | True | 0 | ROZPOCET
| VV |  | Před objednáním PPK ověřit strany a připojení médii | [14 empty] | VV | 1 | 1 | True | 0 | ROZPOCET
| VV |  | Viz výkres číslo D1.01.4c-10a | [14 empty] | VV | 1 | 1 | True | 0 | ROZPOCET
| VV |  | 1 |  | 1 | [12 empty] | VV | 1 | 2 | True | 0 | ROZPOCET
| VV |  | Součet |  | 1 | [12 empty] | VV | 1 | 4 | True | 1 | ROZPOCET
212 | K | 601.453 | Požární klapka čtyřhranná s atestem 250x200, požární odolnost 90 minut, včetně servopohonu 230V se signalizací polohy termoelektrickým spouštěním. D+M | kus | 1 |  | 0 |  |  | základní |  | 0 | 0 | 0 | 0 | 0 | 4 | K | 1 |  |  |  | ROZPOCET | 0 | 0 | 0 | 0 | 0 | 1 | 0 | 4 | 424
| VV |  | Včetně příslušenství pro montáž dle montážního návodu výrobce. | [14 empty] | VV | 1 | 1 | True | 0 | ROZPOCET
| VV |  | Včetně provedení protipožární ucpávky a dotěsnění protipožárním tmelem s požární odolností odpovídající prostupu stavební konstrukce. | [14 empty] | VV | 1 | 1 | True | 0 | ROZPOCET
| VV |  | viz D1.01.4c-01a Technická zpráva - příloha č.4 - část A | [14 empty] | VV | 1 | 1 | True | 0 | ROZPOCET
| VV |  | Před realizací bude upřesněna požární odolnost PPK dle požadavku PBŘ a způsobu zabudování PPK. | [14 empty] | VV | 1 | 1 | True | 0 | ROZPOCET
| VV |  | Napájení zajistí profese ELE. | [14 empty] | VV | 1 | 1 | True | 0 | ROZPOCET
| VV |  | Součástí dodávky profese, která napájí PPK, bude spojovací krabice se svorkovnicí pro připojení napájecího kabelu. | [14 empty] | VV | 1 | 1 | True | 0 | ROZPOCET
| VV |  | Uzavření PPK zajistí profese ELE na základě signálu od profese EPS. | [14 empty] | VV | 1 | 1 | True | 0 | ROZPOCET
| VV |  | Monitoring polohy listu klapky zajistí profese MaR. | [14 empty] | VV | 1 | 1 | True | 0 | ROZPOCET
| VV |  | Před objednáním PPK ověřit strany a připojení médii | [14 empty] | VV | 1 | 1 | True | 0 | ROZPOCET
| VV |  | Viz výkres číslo D1.01.4c-10a | [14 empty] | VV | 1 | 1 | True | 0 | ROZPOCET
| VV |  | 1 |  | 1 | [12 empty] | VV | 1 | 2 | True | 0 | ROZPOCET
| VV |  | Součet |  | 1 | [12 empty] | VV | 1 | 4 | True | 1 | ROZPOCET
213 | K | 601.454 | Požární klapka čtyřhranná s atestem 450x200, požární odolnost 90 minut, včetně servopohonu 230V se signalizací polohy termoelektrickým spouštěním. D+M | kus | 1 |  | 0 |  |  | základní |  | 0 | 0 | 0 | 0 | 0 | 4 | K | 1 |  |  |  | ROZPOCET | 0 | 0 | 0 | 0 | 0 | 1 | 0 | 4 | 426
| VV |  | Včetně příslušenství pro montáž dle montážního návodu výrobce. | [14 empty] | VV | 1 | 1 | True | 0 | ROZPOCET
| VV |  | Včetně provedení protipožární ucpávky a dotěsnění protipožárním tmelem s požární odolností odpovídající prostupu stavební konstrukce. | [14 empty] | VV | 1 | 1 | True | 0 | ROZPOCET
| VV |  | viz D1.01.4c-01a Technická zpráva - příloha č.4 - část A | [14 empty] | VV | 1 | 1 | True | 0 | ROZPOCET
| VV |  | Před realizací bude upřesněna požární odolnost PPK dle požadavku PBŘ a způsobu zabudování PPK. | [14 empty] | VV | 1 | 1 | True | 0 | ROZPOCET
| VV |  | Napájení zajistí profese ELE. | [14 empty] | VV | 1 | 1 | True | 0 | ROZPOCET
| VV |  | Součástí dodávky profese, která napájí PPK, bude spojovací krabice se svorkovnicí pro připojení napájecího kabelu. | [14 empty] | VV | 1 | 1 | True | 0 | ROZPOCET
| VV |  | Uzavření PPK zajistí profese ELE na základě signálu od profese EPS. | [14 empty] | VV | 1 | 1 | True | 0 | ROZPOCET
| VV |  | Monitoring polohy listu klapky zajistí profese MaR. | [14 empty] | VV | 1 | 1 | True | 0 | ROZPOCET
| VV |  | Před objednáním PPK ověřit strany a připojení médii | [14 empty] | VV | 1 | 1 | True | 0 | ROZPOCET
| VV |  | Viz výkres číslo D1.01.4c-10a | [14 empty] | VV | 1 | 1 | True | 0 | ROZPOCET
| VV |  | 1 |  | 1 | [12 empty] | VV | 1 | 2 | True | 0 | ROZPOCET
| VV |  | Součet |  | 1 | [12 empty] | VV | 1 | 4 | True | 1 | ROZPOCET
214 | K | 601.455 | Požární klapka kruhová s atestem DN 280, požární odolnost 90 minut, včetně servopohonu 230V se signalizací polohy termoelektrickým spouštěním. D+M | kus | 1 |  | 0 |  |  | základní |  | 0 | 0 | 0 | 0 | 0 | 4 | K | 1 |  |  |  | ROZPOCET | 0 | 0 | 0 | 0 | 0 | 1 | 0 | 4 | 428
| VV |  | Včetně příslušenství pro montáž dle montážního návodu výrobce. | [14 empty] | VV | 1 | 1 | True | 0 | ROZPOCET
| VV |  | Včetně provedení protipožární ucpávky a dotěsnění protipožárním tmelem s požární odolností odpovídající prostupu stavební konstrukce. | [14 empty] | VV | 1 | 1 | True | 0 | ROZPOCET
| VV |  | viz D1.01.4c-01a Technická zpráva - příloha č.4 - část A | [14 empty] | VV | 1 | 1 | True | 0 | ROZPOCET
| VV |  | Před realizací bude upřesněna požární odolnost PPK dle požadavku PBŘ a způsobu zabudování PPK. | [14 empty] | VV | 1 | 1 | True | 0 | ROZPOCET
| VV |  | Napájení zajistí profese ELE. | [14 empty] | VV | 1 | 1 | True | 0 | ROZPOCET
| VV |  | Součástí dodávky profese, která napájí PPK, bude spojovací krabice se svorkovnicí pro připojení napájecího kabelu. | [14 empty] | VV | 1 | 1 | True | 0 | ROZPOCET
| VV |  | Uzavření PPK zajistí profese ELE na základě signálu od profese EPS. | [14 empty] | VV | 1 | 1 | True | 0 | ROZPOCET
| VV |  | Monitoring polohy listu klapky zajistí profese MaR. | [14 empty] | VV | 1 | 1 | True | 0 | ROZPOCET
| VV |  | Před objednáním PPK ověřit strany a připojení médii | [14 empty] | VV | 1 | 1 | True | 0 | ROZPOCET
| VV |  | Viz výkres číslo D1.01.4c-10a | [14 empty] | VV | 1 | 1 | True | 0 | ROZPOCET
| VV |  | 1 |  | 1 | [12 empty] | VV | 1 | 2 | True | 0 | ROZPOCET
| VV |  | Součet |  | 1 | [12 empty] | VV | 1 | 4 | True | 1 | ROZPOCET
215 | K | 601.456 | Požární klapka čtyřhranná s atestem 355x200, požární odolnost 90 minut, včetně servopohonu 230V se signalizací polohy termoelektrickým spouštěním. D+M | kus | 1 |  | 0 |  |  | základní |  | 0 | 0 | 0 | 0 | 0 | 4 | K | 1 |  |  |  | ROZPOCET | 0 | 0 | 0 | 0 | 0 | 1 | 0 | 4 | 430
| VV |  | Včetně příslušenství pro montáž dle montážního návodu výrobce. | [14 empty] | VV | 1 | 1 | True | 0 | ROZPOCET
| VV |  | Včetně provedení protipožární ucpávky a dotěsnění protipožárním tmelem s požární odolností odpovídající prostupu stavební konstrukce. | [14 empty] | VV | 1 | 1 | True | 0 | ROZPOCET
| VV |  | viz D1.01.4c-01a Technická zpráva - příloha č.4 - část A | [14 empty] | VV | 1 | 1 | True | 0 | ROZPOCET
| VV |  | Před realizací bude upřesněna požární odolnost PPK dle požadavku PBŘ a způsobu zabudování PPK. | [14 empty] | VV | 1 | 1 | True | 0 | ROZPOCET
| VV |  | Napájení zajistí profese ELE. | [14 empty] | VV | 1 | 1 | True | 0 | ROZPOCET
| VV |  | Součástí dodávky profese, která napájí PPK, bude spojovací krabice se svorkovnicí pro připojení napájecího kabelu. | [14 empty] | VV | 1 | 1 | True | 0 | ROZPOCET
| VV |  | Uzavření PPK zajistí profese ELE na základě signálu od profese EPS. | [14 empty] | VV | 1 | 1 | True | 0 | ROZPOCET
| VV |  | Monitoring polohy listu klapky zajistí profese MaR. | [14 empty] | VV | 1 | 1 | True | 0 | ROZPOCET
| VV |  | Před objednáním PPK ověřit strany a připojení médii | [14 empty] | VV | 1 | 1 | True | 0 | ROZPOCET
| VV |  | Viz výkres číslo D1.01.4c-10a | [14 empty] | VV | 1 | 1 | True | 0 | ROZPOCET
| VV |  | 1 |  | 1 | [12 empty] | VV | 1 | 2 | True | 0 | ROZPOCET
| VV |  | Součet |  | 1 | [12 empty] | VV | 1 | 4 | True | 1 | ROZPOCET
216 | K | 601.457 | Požární klapka čtyřhranná s atestem 355x180, požární odolnost 90 minut, včetně servopohonu 230V se signalizací polohy termoelektrickým spouštěním. D+M | kus | 1 |  | 0 |  |  | základní |  | 0 | 0 | 0 | 0 | 0 | 4 | K | 1 |  |  |  | ROZPOCET | 0 | 0 | 0 | 0 | 0 | 1 | 0 | 4 | 432
| VV |  | Včetně příslušenství pro montáž dle montážního návodu výrobce. | [14 empty] | VV | 1 | 1 | True | 0 | ROZPOCET
| VV |  | Včetně provedení protipožární ucpávky a dotěsnění protipožárním tmelem s požární odolností odpovídající prostupu stavební konstrukce. | [14 empty] | VV | 1 | 1 | True | 0 | ROZPOCET
| VV |  | viz D1.01.4c-01a Technická zpráva - příloha č.4 - část A | [14 empty] | VV | 1 | 1 | True | 0 | ROZPOCET
| VV |  | Před realizací bude upřesněna požární odolnost PPK dle požadavku PBŘ a způsobu zabudování PPK. | [14 empty] | VV | 1 | 1 | True | 0 | ROZPOCET
| VV |  | Napájení zajistí profese ELE. | [14 empty] | VV | 1 | 1 | True | 0 | ROZPOCET
| VV |  | Součástí dodávky profese, která napájí PPK, bude spojovací krabice se svorkovnicí pro připojení napájecího kabelu. | [14 empty] | VV | 1 | 1 | True | 0 | ROZPOCET
| VV |  | Uzavření PPK zajistí profese ELE na základě signálu od profese EPS. | [14 empty] | VV | 1 | 1 | True | 0 | ROZPOCET
| VV |  | Monitoring polohy listu klapky zajistí profese MaR. | [14 empty] | VV | 1 | 1 | True | 0 | ROZPOCET
| VV |  | Před objednáním PPK ověřit strany a připojení médii | [14 empty] | VV | 1 | 1 | True | 0 | ROZPOCET
| VV |  | Viz výkres číslo D1.01.4c-10a | [14 empty] | VV | 1 | 1 | True | 0 | ROZPOCET
| VV |  | 1 |  | 1 | [12 empty] | VV | 1 | 2 | True | 0 | ROZPOCET
| VV |  | Součet |  | 1 | [12 empty] | VV | 1 | 4 | True | 1 | ROZPOCET
217 | K | 601.601 | Zvukově izolovaná ohebná hadice DN 160. D+M | m | 93 |  | 0 |  |  | základní |  | 0 | 0 | 0 | 0 | 0 | 4 | K | 1 |  |  |  | ROZPOCET | 0 | 0 | 0 | 0 | 0 | 1 | 0 | 4 | 434
| VV |  | Viz výkres číslo D1.01.4c-10a | [14 empty] | VV | 1 | 1 | True | 0 | ROZPOCET
| VV |  | 93 |  | 93 | [12 empty] | VV | 1 | 2 | True | 0 | ROZPOCET
| VV |  | Součet |  | 93 | [12 empty] | VV | 1 | 4 | True | 1 | ROZPOCET
218 | K | 601.602 | Zvukově izolovaná ohebná hadice DN 200. D+M | m | 34.5 |  | 0 |  |  | základní |  | 0 | 0 | 0 | 0 | 0 | 4 | K | 1 |  |  |  | ROZPOCET | 0 | 0 | 0 | 0 | 0 | 1 | 0 | 4 | 436
| VV |  | Viz výkres číslo D1.01.4c-10a | [14 empty] | VV | 1 | 1 | True | 0 | ROZPOCET
| VV |  | 34,5 |  | 34.5 | [12 empty] | VV | 1 | 2 | True | 0 | ROZPOCET
| VV |  | Součet |  | 34.5 | [12 empty] | VV | 1 | 4 | True | 1 | ROZPOCET
219 | K | 601.701 | Potrubí kruhové pozinkované - spiro, třída těsnosti C, tvarovky 30% - průměru 100mm, včetně těsnícího a spojovacího materiálu. D+M | m | 13 |  | 0 |  |  | základní |  | 0 | 0 | 0 | 0 | 0 | 4 | K | 1 |  |  |  | ROZPOCET | 0 | 0 | 0 | 0 | 0 | 1 | 0 | 4 | 438
| VV |  | Viz výkres číslo D1.01.4c-10a | [14 empty] | VV | 1 | 1 | True | 0 | ROZPOCET
| VV |  | 13 |  | 13 | [12 empty] | VV | 1 | 2 | True | 0 | ROZPOCET
| VV |  | Součet |  | 13 | [12 empty] | VV | 1 | 4 | True | 1 | ROZPOCET
220 | K | 601.702 | Potrubí kruhové pozinkované - spiro, třída těsnosti C, tvarovky 30% - průměru 125mm, včetně těsnícího a spojovacího materiálu. D+M | m | 78 |  | 0 |  |  | základní |  | 0 | 0 | 0 | 0 | 0 | 4 | K | 1 |  |  |  | ROZPOCET | 0 | 0 | 0 | 0 | 0 | 1 | 0 | 4 | 440
| VV |  | Viz výkres číslo D1.01.4c-10a | [14 empty] | VV | 1 | 1 | True | 0 | ROZPOCET
| VV |  | 78 |  | 78 | [12 empty] | VV | 1 | 2 | True | 0 | ROZPOCET
| VV |  | Součet |  | 78 | [12 empty] | VV | 1 | 4 | True | 1 | ROZPOCET
221 | K | 601.703 | Potrubí kruhové pozinkované - spiro, třída těsnosti B, tvarovky 30% - průměru 125mm, včetně těsnícího a spojovacího materiálu. D+M | m | 13 |  | 0 |  |  | základní |  | 0 | 0 | 0 | 0 | 0 | 4 | K | 1 |  |  |  | ROZPOCET | 0 | 0 | 0 | 0 | 0 | 1 | 0 | 4 | 442
| VV |  | Viz výkres číslo D1.01.4c-10a | [14 empty] | VV | 1 | 1 | True | 0 | ROZPOCET
| VV |  | 13 |  | 13 | [12 empty] | VV | 1 | 2 | True | 0 | ROZPOCET
| VV |  | Součet |  | 13 | [12 empty] | VV | 1 | 4 | True | 1 | ROZPOCET
222 | K | 601.704 | Potrubí kruhové pozinkované - spiro, třída těsnosti C, tvarovky 30% - průměru 160mm, včetně těsnícího a spojovacího materiálu. D+M | m | 143 |  | 0 |  |  | základní |  | 0 | 0 | 0 | 0 | 0 | 4 | K | 1 |  |  |  | ROZPOCET | 0 | 0 | 0 | 0 | 0 | 1 | 0 | 4 | 444
| VV |  | Viz výkres číslo D1.01.4c-10a | [14 empty] | VV | 1 | 1 | True | 0 | ROZPOCET
| VV |  | 143 |  | 143 | [12 empty] | VV | 1 | 2 | True | 0 | ROZPOCET
| VV |  | Součet |  | 143 | [12 empty] | VV | 1 | 4 | True | 1 | ROZPOCET
223 | K | 601.705 | Potrubí kruhové pozinkované - spiro, třída těsnosti B, tvarovky 30% - průměru 160mm, včetně těsnícího a spojovacího materiálu. D+M | m | 144 |  | 0 |  |  | základní |  | 0 | 0 | 0 | 0 | 0 | 4 | K | 1 |  |  |  | ROZPOCET | 0 | 0 | 0 | 0 | 0 | 1 | 0 | 4 | 446
| VV |  | Viz výkres číslo D1.01.4c-10a | [14 empty] | VV | 1 | 1 | True | 0 | ROZPOCET
| VV |  | 144 |  | 144 | [12 empty] | VV | 1 | 2 | True | 0 | ROZPOCET
| VV |  | Součet |  | 144 | [12 empty] | VV | 1 | 4 | True | 1 | ROZPOCET
224 | K | 601.706 | Potrubí kruhové pozinkované - spiro, třída těsnosti C, tvarovky 30% - průměru 200mm, včetně těsnícího a spojovacího materiálu. D+M | m | 74 |  | 0 |  |  | základní |  | 0 | 0 | 0 | 0 | 0 | 4 | K | 1 |  |  |  | ROZPOCET | 0 | 0 | 0 | 0 | 0 | 1 | 0 | 4 | 448
| VV |  | Viz výkres číslo D1.01.4c-10a | [14 empty] | VV | 1 | 1 | True | 0 | ROZPOCET
| VV |  | 74 |  | 74 | [12 empty] | VV | 1 | 2 | True | 0 | ROZPOCET
| VV |  | Součet |  | 74 | [12 empty] | VV | 1 | 4 | True | 1 | ROZPOCET
225 | K | 601.707 | Potrubí kruhové pozinkované - spiro, třída těsnosti B, tvarovky 30% - průměru 200mm, včetně těsnícího a spojovacího materiálu. D+M | m | 65 |  | 0 |  |  | základní |  | 0 | 0 | 0 | 0 | 0 | 4 | K | 1 |  |  |  | ROZPOCET | 0 | 0 | 0 | 0 | 0 | 1 | 0 | 4 | 450
| VV |  | Viz výkres číslo D1.01.4c-10a | [14 empty] | VV | 1 | 1 | True | 0 | ROZPOCET
| VV |  | 65 |  | 65 | [12 empty] | VV | 1 | 2 | True | 0 | ROZPOCET
| VV |  | Součet |  | 65 | [12 empty] | VV | 1 | 4 | True | 1 | ROZPOCET
226 | K | 601.708 | Potrubí kruhové pozinkované - spiro, třída těsnosti C, tvarovky 30% - průměru 250mm, včetně těsnícího a spojovacího materiálu. D+M | m | 29 |  | 0 |  |  | základní |  | 0 | 0 | 0 | 0 | 0 | 4 | K | 1 |  |  |  | ROZPOCET | 0 | 0 | 0 | 0 | 0 | 1 | 0 | 4 | 452
| VV |  | Viz výkres číslo D1.01.4c-10a | [14 empty] | VV | 1 | 1 | True | 0 | ROZPOCET
| VV |  | 29 |  | 29 | [12 empty] | VV | 1 | 2 | True | 0 | ROZPOCET
| VV |  | Součet |  | 29 | [12 empty] | VV | 1 | 4 | True | 1 | ROZPOCET
227 | K | 601.709 | Potrubí kruhové pozinkované - spiro, třída těsnosti B, tvarovky 30% - průměru 250mm, včetně těsnícího a spojovacího materiálu. D+M | m | 44 |  | 0 |  |  | základní |  | 0 | 0 | 0 | 0 | 0 | 4 | K | 1 |  |  |  | ROZPOCET | 0 | 0 | 0 | 0 | 0 | 1 | 0 | 4 | 454
| VV |  | Viz výkres číslo D1.01.4c-10a | [14 empty] | VV | 1 | 1 | True | 0 | ROZPOCET
| VV |  | 44 |  | 44 | [12 empty] | VV | 1 | 2 | True | 0 | ROZPOCET
| VV |  | Součet |  | 44 | [12 empty] | VV | 1 | 4 | True | 1 | ROZPOCET
228 | K | 601.710 | Potrubí kruhové pozinkované - spiro, třída těsnosti C, tvarovky 30% - průměru 280mm, včetně těsnícího a spojovacího materiálu. D+M | m | 8 |  | 0 |  |  | základní |  | 0 | 0 | 0 | 0 | 0 | 4 | K | 1 |  |  |  | ROZPOCET | 0 | 0 | 0 | 0 | 0 | 1 | 0 | 4 | 456
| VV |  | Viz výkres číslo D1.01.4c-10a | [14 empty] | VV | 1 | 1 | True | 0 | ROZPOCET
| VV |  | 8 |  | 8 | [12 empty] | VV | 1 | 2 | True | 0 | ROZPOCET
| VV |  | Součet |  | 8 | [12 empty] | VV | 1 | 4 | True | 1 | ROZPOCET
229 | K | 601.711 | Potrubí kruhové pozinkované - spiro, třída těsnosti B, tvarovky 30% - průměru 280mm, včetně těsnícího a spojovacího materiálu. D+M | m | 11 |  | 0 |  |  | základní |  | 0 | 0 | 0 | 0 | 0 | 4 | K | 1 |  |  |  | ROZPOCET | 0 | 0 | 0 | 0 | 0 | 1 | 0 | 4 | 458
| VV |  | Viz výkres číslo D1.01.4c-10a | [14 empty] | VV | 1 | 1 | True | 0 | ROZPOCET
| VV |  | 11 |  | 11 | [12 empty] | VV | 1 | 2 | True | 0 | ROZPOCET
| VV |  | Součet |  | 11 | [12 empty] | VV | 1 | 4 | True | 1 | ROZPOCET
230 | K | 601.801 | Potrubí čtyřhranné pozinkované rovné, sk. 1, třída těsnosti C, včetně těsnícího a spojovacího materiálu. D+M | m2 | 193 |  | 0 |  |  | základní |  | 0 | 0 | 0 | 0 | 0 | 4 | K | 1 |  |  |  | ROZPOCET | 0 | 0 | 0 | 0 | 0 | 1 | 0 | 4 | 460
| VV |  | Viz výkres číslo D1.01.4c-10a, D1.01.4c-11a | [14 empty] | VV | 1 | 1 | True | 0 | ROZPOCET
| VV |  | 193 |  | 193 | [12 empty] | VV | 1 | 2 | True | 0 | ROZPOCET
| VV |  | Součet |  | 193 | [12 empty] | VV | 1 | 4 | True | 1 | ROZPOCET
231 | K | 601.802 | Potrubí čtyřhranné pozinkované tvarovky, sk. 1, třída těsnosti C, včetně těsnícího a spojovacího materiálu, náběhových a vodících plechů. D+M | m2 | 58 |  | 0 |  |  | základní |  | 0 | 0 | 0 | 0 | 0 | 4 | K | 1 |  |  |  | ROZPOCET | 0 | 0 | 0 | 0 | 0 | 1 | 0 | 4 | 462
| VV |  | Viz výkres číslo D1.01.4c-10a, D1.01.4c-11a | [14 empty] | VV | 1 | 1 | True | 0 | ROZPOCET
| VV |  | 58 |  | 58 | [12 empty] | VV | 1 | 2 | True | 0 | ROZPOCET
| VV |  | Součet |  | 58 | [12 empty] | VV | 1 | 4 | True | 1 | ROZPOCET
232 | K | 601.803 | Potrubí čtyřhranné pozinkované rovné, sk. 1, třída těsnosti B, včetně těsnícího a spojovacího materiálu. D+M | m2 | 227 |  | 0 |  |  | základní |  | 0 | 0 | 0 | 0 | 0 | 4 | K | 1 |  |  |  | ROZPOCET | 0 | 0 | 0 | 0 | 0 | 1 | 0 | 4 | 464
| VV |  | Viz výkres číslo D1.01.4c-10a, D1.01.4c-11a, D1.01.4c-11b, D1.01.4c-12b | [14 empty] | VV | 1 | 1 | True | 0 | ROZPOCET
| VV |  | 227 |  | 227 | [12 empty] | VV | 1 | 2 | True | 0 | ROZPOCET
| VV |  | Součet |  | 227 | [12 empty] | VV | 1 | 4 | True | 1 | ROZPOCET
233 | K | 601.804 | Potrubí čtyřhranné pozinkované tvarovky, sk. 1, třída těsnosti B, včetně těsnícího a spojovacího materiálu, náběhových a vodících plechů. D+M | m2 | 68 |  | 0 |  |  | základní |  | 0 | 0 | 0 | 0 | 0 | 4 | K | 1 |  |  |  | ROZPOCET | 0 | 0 | 0 | 0 | 0 | 1 | 0 | 4 | 466
| VV |  | Viz výkres číslo D1.01.4c-10a, D1.01.4c-11a, D1.01.4c-11b, D1.01.4c-12b | [14 empty] | VV | 1 | 1 | True | 0 | ROZPOCET
| VV |  | 68 |  | 68 | [12 empty] | VV | 1 | 2 | True | 0 | ROZPOCET
| VV |  | Součet |  | 68 | [12 empty] | VV | 1 | 4 | True | 1 | ROZPOCET
234 | K | 601.901 | Parotěsná tepelná izolace sání čerstvého vzduchu, tl. 25mm. D+M | m2 | 46 |  | 0 |  |  | základní |  | 0 | 0 | 0 | 0 | 0 | 4 | K | 1 |  |  |  | ROZPOCET | 0 | 0 | 0 | 0 | 0 | 1 | 0 | 4 | 468
| VV |  | Viz výkres číslo D1.01.4c-11b | [14 empty] | VV | 1 | 1 | True | 0 | ROZPOCET
| VV |  | 46 |  | 46 | [12 empty] | VV | 1 | 2 | True | 0 | ROZPOCET
| VV |  | Součet |  | 46 | [12 empty] | VV | 1 | 4 | True | 1 | ROZPOCET
235 | K | 601.902 | Kaučuková tepelná izolace přívodu upraveného vzduchu a odvodu vzduchu ve strojovně, tl. 25mm. D+M | m2 | 46 |  | 0 |  |  | základní |  | 0 | 0 | 0 | 0 | 0 | 4 | K | 1 |  |  |  | ROZPOCET | 0 | 0 | 0 | 0 | 0 | 1 | 0 | 4 | 470
| VV |  | Viz výkres číslo D1.01.4c-11a | [14 empty] | VV | 1 | 1 | True | 0 | ROZPOCET
| VV |  | 46 |  | 46 | [12 empty] | VV | 1 | 2 | True | 0 | ROZPOCET
| VV |  | Součet |  | 46 | [12 empty] | VV | 1 | 4 | True | 1 | ROZPOCET
236 | K | 601.903 | Tepelná izolace přívodu upraveného vzduchu ve větraných prostorech, tl. 40mm z minerální vlny s Al. polepem (izolace musí splňovat třídu reakce na oheň max. Bs-1). D+M | m2 | 374 |  | 0 |  |  | základní |  | 0 | 0 | 0 | 0 | 0 | 4 | K | 1 |  |  |  | ROZPOCET | 0 | 0 | 0 | 0 | 0 | 1 | 0 | 4 | 472
| VV |  | Viz výkres číslo D1.01.4c-10a | [14 empty] | VV | 1 | 1 | True | 0 | ROZPOCET
| VV |  | 374 |  | 374 | [12 empty] | VV | 1 | 2 | True | 0 | ROZPOCET
| VV |  | Součet |  | 374 | [12 empty] | VV | 1 | 4 | True | 1 | ROZPOCET
237 | K | 601.904 | Kaučuková tepelná izolace výfuku vzduchu, tl. 19mm. D+M | m2 | 36 |  | 0 |  |  | základní |  | 0 | 0 | 0 | 0 | 0 | 4 | K | 1 |  |  |  | ROZPOCET | 0 | 0 | 0 | 0 | 0 | 1 | 0 | 4 | 474
| VV |  | Viz výkres číslo D1.01.4c-11b | [14 empty] | VV | 1 | 1 | True | 0 | ROZPOCET
| VV |  | 36 |  | 36 | [12 empty] | VV | 1 | 2 | True | 0 | ROZPOCET
| VV |  | Součet |  | 36 | [12 empty] | VV | 1 | 4 | True | 1 | ROZPOCET
238 | K | 601.905 | Požární izolace s odpovídající požární odolností (min. 45 minut). D+M | m2 | 65 |  | 0 |  |  | základní |  | 0 | 0 | 0 | 0 | 0 | 4 | K | 1 |  |  |  | ROZPOCET | 0 | 0 | 0 | 0 | 0 | 1 | 0 | 4 | 476
| VV |  | Viz výkres číslo D1.01.4c-10a, D1.01.4c-11a | [14 empty] | VV | 1 | 1 | True | 0 | ROZPOCET
| VV |  | 65 |  | 65 | [12 empty] | VV | 1 | 2 | True | 0 | ROZPOCET
| VV |  | Součet |  | 65 | [12 empty] | VV | 1 | 4 | True | 1 | ROZPOCET
239 | K | 601.991 | Hzs zařízení č. 601 - Lůžkové oddělení chirurgie - zednické výpomoci vrty, prostupy, drážky, přípomoci během transportu potrubí, koordinace vůči ostatním profesím, koordinace při etapizaci prací | hod | 30 |  | 0 |  |  | základní |  | 0 | 0 | 0 | 0 | 0 | 4 | K | 1 |  |  |  | ROZPOCET | 0 | 0 | 0 | 0 | 0 | 1 | 0 | 4 | 478
240 | K | 601.992 | Přesun hmot pro vzduchotechniku, výšky do 36 m | t | 5 |  | 0 |  |  | základní |  | 0 | 0 | 0 | 0 | 0 | 4 | K | 1 |  |  |  | ROZPOCET | 0 | 0 | 0 | 0 | 0 | 1 | 0 | 4 | 480
| D | 601V. | Zařízení č. 601V - Lůžkové oddělení chirurgie - vlhčení |  |  |  | 0 |  |  |  |  | 0 |  | 0 |  | 0 | 1 | D | 0 |  |  |  | ROZPOCET | [6 empty] | 0
241 | K | 601V.001 | Parní zvlhčovač na sytou páru - nerezová ocel. Parní výkon = 39 kg/h. D+M | kus | 1 |  | 0 |  |  | základní |  | 0 | 0 | 0 | 0 | 0 | 4 | K | 1 |  |  |  | ROZPOCET | 0 | 0 | 0 | 0 | 0 | 1 | 0 | 4 | 482
| VV |  | Technické parametry viz D1.01.4c-01 Technická zpráva, D1.01.4c-01a Technická zpráva - přílohy - část A, D1.01.4c-03a Technické podmínky - část A. | [14 empty] | VV | 1 | 1 | True | 0 | ROZPOCET
| VV |  | Včetně: distributoru z nerezové oceli (2 trubice) = 1ks, montážní sady pro izolované stěny do 75mm = 1ks, | [14 empty] | VV | 1 | 1 | True | 0 | ROZPOCET
| VV |  | servopohonu - nerez (s bezp. funkcí) = 1ks, manometru do 6 bar - nerezová ocel = 1ks, | [14 empty] | VV | 1 | 1 | True | 0 | ROZPOCET
| VV |  | plovákového odvaděče kondenzátu - nerez (do 4 bar) = 1ks. | [14 empty] | VV | 1 | 1 | True | 0 | ROZPOCET
| VV |  | Viz výkres číslo D1.01.4c-11a, D1.01.4c-11b | [14 empty] | VV | 1 | 1 | True | 0 | ROZPOCET
| VV |  | 1 |  | 1 | [12 empty] | VV | 1 | 2 | True | 0 | ROZPOCET
| VV |  | Součet |  | 1 | [12 empty] | VV | 1 | 4 | True | 1 | ROZPOCET
242 | K | 601V.991 | Hzs zařízení č. 601V - Lůžkové oddělení chirurgie - vlhčení - zednické výpomoci vrty, prostupy, drážky, přípomoci během transportu potrubí, koordinace vůči ostatním profesím, koordinace při etapizaci prací | hod | 1 |  | 0 |  |  | základní |  | 0 | 0 | 0 | 0 | 0 | 4 | K | 1 |  |  |  | ROZPOCET | 0 | 0 | 0 | 0 | 0 | 1 | 0 | 4 | 484
243 | K | 601V.992 | Přesun hmot pro vzduchotechniku, výšky do 36 m | t | 0.05 |  | 0 |  |  | základní |  | 0 | 0 | 0 | 0 | 0 | 4 | K | 1 |  |  |  | ROZPOCET | 0 | 0 | 0 | 0 | 0 | 1 | 0 | 4 | 486
| D | 602. | Zařízení č. 602 - Lůžkové oddělení cévní chirurgie |  |  |  | 0 |  |  |  |  | 0 |  | 0 |  | 0 | 1 | D | 0 |  |  |  | ROZPOCET | [6 empty] | 0
244 | K | 602.001 | Vzduchotechnická rekuperační jednotka ve vnitřním hygienickém provedení s deskovým rekuperátorem. Množství vzduchu V = 6750/6750 m3/h. Tlaková ztráta 550/550 Pa. D+M | kus | 1 |  | 0 |  |  | základní |  | 0 | 0 | 0 | 0 | 0 | 4 | K | 1 |  |  |  | ROZPOCET | 0 | 0 | 0 | 0 | 0 | 1 | 0 | 4 | 488
| VV |  | Technické parametry viz D1.01.4c-01 Technická zpráva, D1.01.4c-01a Technická zpráva - přílohy - část A, D1.01.4c-03a Technické podmínky - část A. | [14 empty] | VV | 1 | 1 | True | 0 | ROZPOCET
| VV |  | Jednotka je v souladu s Nařízením komise EU č. 1253/2014 a splňuje požadavky na Ekodesign a ErP 2018 | [14 empty] | VV | 1 | 1 | True | 0 | ROZPOCET
| VV |  | Jednotka včetně deskového rekuperačního výměníku s obtokovými klapkami, ventilátorů s volně oběžným kolem, | [14 empty] | VV | 1 | 1 | True | 0 | ROZPOCET
| VV |  | vodního ohřívače, vodního chladiče, vodního dohřívače, eliminátorů, volné komory pro parní vlhčení, | [14 empty] | VV | 1 | 1 | True | 0 | ROZPOCET
| VV |  | tlumičů hluku, spádovaných a odvodněných kondenzátních van z ušlechtilé oceli, | [14 empty] | VV | 1 | 1 | True | 0 | ROZPOCET
| VV |  | filtračních komor s filtry, uzavíracích klapek (servopohony a čidla dodávka MaR), pružných manžet, revizních oken, základového rámu. | [14 empty] | VV | 1 | 1 | True | 0 | ROZPOCET
| VV |  | Zařízení bude napájené a ovládané profesí MaR z jejich rozváděče, který napájí profese ELE. Dané zařízení bude ovládané pomocí plnohodnotného řízen | [14 empty] | VV | 1 | 1 | True | 0 | ROZPOCET
| VV |  | Při spuštění požárního poplachu zajistí profese MaR na základě signálu od EPS odstavení zařízení z provozu. | [14 empty] | VV | 1 | 1 | True | 0 | ROZPOCET
| VV |  | Frekvenční měniče jsou součástí dodávky profese MaR. Prokabelování mezi FM a motorem ventilátoru bude v dodávce profese MaR. | [14 empty] | VV | 1 | 1 | True | 0 | ROZPOCET
| VV |  | Profese ELE zajistí silový přívod pro rozvaděč MaR. | [14 empty] | VV | 1 | 1 | True | 0 | ROZPOCET
| VV |  | Profese ÚT zajistí napojení VZT jednotky na topnou vodu o teplotním spádu 70/50 °C. Regulační uzly jsou součástí dodávky profese ÚT. | [14 empty] | VV | 1 | 1 | True | 0 | ROZPOCET
| VV |  | Profese CHL zajistí napojení VZT jednotky na chladící vodu o teplotním spádu 7/13 °C. Regulační uzel je součástí dodávky profese CHL. | [14 empty] | VV | 1 | 1 | True | 0 | ROZPOCET
| VV |  | Profese pára zajistí přivedení potřebného množství čisté páry pro vlhčení. | [14 empty] | VV | 1 | 1 | True | 0 | ROZPOCET
| VV |  | Profese ZTI zajistí napojení nátrubků odvodu kondenzátu z VZT jednotky (rekuperátor, chladič, vlhčící komora). | [14 empty] | VV | 1 | 1 | True | 0 | ROZPOCET
| VV |  | Sifony budou součástí dodávky profese ZTI. | [14 empty] | VV | 1 | 1 | True | 0 | ROZPOCET
| VV |  | Při spuštění požárního poplachu vydá profese EPS signál, kterým odstaví příslušná profese zařízení z provozu. | [14 empty] | VV | 1 | 1 | True | 0 | ROZPOCET
| VV |  | Dodávka jednotky v rozloženém stavu umožňující transport jednotlivých částí do strojovny VZT z důvodu realizace ve II. fázi výstavby. | [14 empty] | VV | 1 | 1 | True | 0 | ROZPOCET
| VV |  | Před objednáním jednotky ověřit strany a připojení médii | [14 empty] | VV | 1 | 1 | True | 0 | ROZPOCET
| VV |  | Viz výkres číslo D1.01.4c-11a, D1.01.4c-11b | [14 empty] | VV | 1 | 1 | True | 0 | ROZPOCET
| VV |  | 1 |  | 1 | [12 empty] | VV | 1 | 2 | True | 0 | ROZPOCET
| VV |  | Součet |  | 1 | [12 empty] | VV | 1 | 4 | True | 1 | ROZPOCET
245 | K | 602.001a | Provedení místní montáže klimajednotky pozice 602.001 ve strojovně VZT techniky výrobce VZT jednotky. | kus | 1 |  | 0 |  |  | základní |  | 0 | 0 | 0 | 0 | 0 | 4 | K | 1 |  |  |  | ROZPOCET | 0 | 0 | 0 | 0 | 0 | 1 | 0 | 4 | 490
| VV |  | Viz výkres číslo D1.01.4c-11a, D1.01.4c-11b | [14 empty] | VV | 1 | 1 | True | 0 | ROZPOCET
| VV |  | 1 |  | 1 | [12 empty] | VV | 1 | 2 | True | 0 | ROZPOCET
| VV |  | Součet |  | 1 | [12 empty] | VV | 1 | 4 | True | 1 | ROZPOCET
246 | K | 602.051 | Obloukový (kulisový) tlumič hluku pro čtyřhranné potrubí 630x630. Délka hrany x = 150mm. Délka hrany y = 150mm, v hygienickém provedení. Minimální útlum hluku při frekvenci 250Hz = 19,0 dB. D+M | kus | 1 |  | 0 |  |  | základní |  | 0 | 0 | 0 | 0 | 0 | 4 | K | 1 |  |  |  | ROZPOCET | 0 | 0 | 0 | 0 | 0 | 1 | 0 | 4 | 492
| VV |  | Viz výkres číslo D1.01.4c-11b | [14 empty] | VV | 1 | 1 | True | 0 | ROZPOCET
| VV |  | 1 |  | 1 | [12 empty] | VV | 1 | 2 | True | 0 | ROZPOCET
| VV |  | Součet |  | 1 | [12 empty] | VV | 1 | 4 | True | 1 | ROZPOCET
247 | K | 602.052 | Tlumič hluku kulisový 900x560x2000/2 vnitřní kulisy tl. 200 mm, v hygienickém provedení. Minimální útlum hluku při frekvenci 250Hz = 18,0 dB. D+M | kus | 1 |  | 0 |  |  | základní |  | 0 | 0 | 0 | 0 | 0 | 4 | K | 1 |  |  |  | ROZPOCET | 0 | 0 | 0 | 0 | 0 | 1 | 0 | 4 | 494
| VV |  | Viz výkres číslo D1.01.4c-11b | [14 empty] | VV | 1 | 1 | True | 0 | ROZPOCET
| VV |  | 1 |  | 1 | [12 empty] | VV | 1 | 2 | True | 0 | ROZPOCET
| VV |  | Součet |  | 1 | [12 empty] | VV | 1 | 4 | True | 1 | ROZPOCET
248 | K | 602.053 | Tlumič hluku kulisový 1120x800x1000/7 vnitřní kulisy tl. 100 mm. Minimální útlum hluku při frekvenci 250Hz = 21,0 dB. D+M | kus | 1 |  | 0 |  |  | základní |  | 0 | 0 | 0 | 0 | 0 | 4 | K | 1 |  |  |  | ROZPOCET | 0 | 0 | 0 | 0 | 0 | 1 | 0 | 4 | 496
| VV |  | Viz výkres číslo D1.01.4c-11b | [14 empty] | VV | 1 | 1 | True | 0 | ROZPOCET
| VV |  | 1 |  | 1 | [12 empty] | VV | 1 | 2 | True | 0 | ROZPOCET
| VV |  | Součet |  | 1 | [12 empty] | VV | 1 | 4 | True | 1 | ROZPOCET
249 | K | 602.054 | Obloukový (kulisový) tlumič hluku pro čtyřhranné potrubí 1120x800. Délka hrany x = 450mm. Délka hrany y = 150mm. Minimální útlum hluku při frekvenci 250Hz = 30,0 dB. D+M | kus | 1 |  | 0 |  |  | základní |  | 0 | 0 | 0 | 0 | 0 | 4 | K | 1 |  |  |  | ROZPOCET | 0 | 0 | 0 | 0 | 0 | 1 | 0 | 4 | 498
| VV |  | Viz výkres číslo D1.01.4c-11a | [14 empty] | VV | 1 | 1 | True | 0 | ROZPOCET
| VV |  | 1 |  | 1 | [12 empty] | VV | 1 | 2 | True | 0 | ROZPOCET
| VV |  | Součet |  | 1 | [12 empty] | VV | 1 | 4 | True | 1 | ROZPOCET
250 | K | 602.055 | Tlumič hluku kulisový 1120x900x1500/7 vnitřní kulisy tl. 100 mm. Minimální útlum hluku při frekvenci 250Hz = 28,0 dB. D+M | kus | 1 |  | 0 |  |  | základní |  | 0 | 0 | 0 | 0 | 0 | 4 | K | 1 |  |  |  | ROZPOCET | 0 | 0 | 0 | 0 | 0 | 1 | 0 | 4 | 500
| VV |  | Viz výkres číslo D1.01.4c-11a | [14 empty] | VV | 1 | 1 | True | 0 | ROZPOCET
| VV |  | 1 |  | 1 | [12 empty] | VV | 1 | 2 | True | 0 | ROZPOCET
| VV |  | Součet |  | 1 | [12 empty] | VV | 1 | 4 | True | 1 | ROZPOCET
251 | K | 602.061 | Ohebný tlumič hluku DN 125mm, délka 1000mm, tloušťka izolační vrstvy 25mm. Minimální útlum hluku při frekvenci 250Hz = 32,4 dB. D+M | kus | 17 |  | 0 |  |  | základní |  | 0 | 0 | 0 | 0 | 0 | 4 | K | 1 |  |  |  | ROZPOCET | 0 | 0 | 0 | 0 | 0 | 1 | 0 | 4 | 502
| VV |  | Viz výkres číslo D1.01.4c-10b | [14 empty] | VV | 1 | 1 | True | 0 | ROZPOCET
| VV |  | 17 |  | 17 | [12 empty] | VV | 1 | 2 | True | 0 | ROZPOCET
| VV |  | Součet |  | 17 | [12 empty] | VV | 1 | 4 | True | 1 | ROZPOCET
252 | K | 602.101 | Regulační klapka DN 125, ovl. ruční. D+M | kus | 17 |  | 0 |  |  | základní |  | 0 | 0 | 0 | 0 | 0 | 4 | K | 1 |  |  |  | ROZPOCET | 0 | 0 | 0 | 0 | 0 | 1 | 0 | 4 | 504
| VV |  | Viz výkres číslo D1.01.4c-10b | [14 empty] | VV | 1 | 1 | True | 0 | ROZPOCET
| VV |  | 17 |  | 17 | [12 empty] | VV | 1 | 2 | True | 0 | ROZPOCET
| VV |  | Součet |  | 17 | [12 empty] | VV | 1 | 4 | True | 1 | ROZPOCET
253 | K | 602.161 | Regulátor proměného průtoku vzduchu 500x200mm, včetně servopohonu 24V. D+M | kus | 2 |  | 0 |  |  | základní |  | 0 | 0 | 0 | 0 | 0 | 4 | K | 1 |  |  |  | ROZPOCET | 0 | 0 | 0 | 0 | 0 | 1 | 0 | 4 | 506
| VV |  | viz D1.01.4c-01a Technická zpráva - příloha č.5 - část A | [14 empty] | VV | 1 | 1 | True | 0 | ROZPOCET
| VV |  | udržovaná veličina - průtok vzduchu | [14 empty] | VV | 1 | 1 | True | 0 | ROZPOCET
| VV |  | Ovládání a napájení zajistí profese MaR. | [14 empty] | VV | 1 | 1 | True | 0 | ROZPOCET
| VV |  | Viz výkres číslo D1.01.4c-10b | [14 empty] | VV | 1 | 1 | True | 0 | ROZPOCET
| VV |  | 2 |  | 2 | [12 empty] | VV | 1 | 2 | True | 0 | ROZPOCET
| VV |  | Součet |  | 2 | [12 empty] | VV | 1 | 4 | True | 1 | ROZPOCET
254 | K | 602.161a | Tlumič hluku pro útlum hluku za regulátorem průtoku 500x200mm, délka 1500mm. D+M | kus | 2 |  | 0 |  |  | základní |  | 0 | 0 | 0 | 0 | 0 | 4 | K | 1 |  |  |  | ROZPOCET | 0 | 0 | 0 | 0 | 0 | 1 | 0 | 4 | 508
| VV |  | viz D1.01.4c-01a Technická zpráva - příloha č.5 - část A | [14 empty] | VV | 1 | 1 | True | 0 | ROZPOCET
| VV |  | Viz výkres číslo D1.01.4c-10b | [14 empty] | VV | 1 | 1 | True | 0 | ROZPOCET
| VV |  | 2 |  | 2 | [12 empty] | VV | 1 | 2 | True | 0 | ROZPOCET
| VV |  | Součet |  | 2 | [12 empty] | VV | 1 | 4 | True | 1 | ROZPOCET
255 | K | 602.162 | Regulátor proměného průtoku vzduchu DN 250mm, včetně servopohonu 24V. D+M | kus | 2 |  | 0 |  |  | základní |  | 0 | 0 | 0 | 0 | 0 | 4 | K | 1 |  |  |  | ROZPOCET | 0 | 0 | 0 | 0 | 0 | 1 | 0 | 4 | 510
| VV |  | viz D1.01.4c-01a Technická zpráva - příloha č.5 - část A | [14 empty] | VV | 1 | 1 | True | 0 | ROZPOCET
| VV |  | udržovaná veličina - průtok vzduchu | [14 empty] | VV | 1 | 1 | True | 0 | ROZPOCET
| VV |  | Ovládání a napájení zajistí profese MaR. | [14 empty] | VV | 1 | 1 | True | 0 | ROZPOCET
| VV |  | Viz výkres číslo D1.01.4c-10b | [14 empty] | VV | 1 | 1 | True | 0 | ROZPOCET
| VV |  | 2 |  | 2 | [12 empty] | VV | 1 | 2 | True | 0 | ROZPOCET
| VV |  | Součet |  | 2 | [12 empty] | VV | 1 | 4 | True | 1 | ROZPOCET
256 | K | 602.162a | Tlumič hluku pro útlum hluku za regulátorem průtoku DN 250mm, délka 1500mm. D+M | kus | 2 |  | 0 |  |  | základní |  | 0 | 0 | 0 | 0 | 0 | 4 | K | 1 |  |  |  | ROZPOCET | 0 | 0 | 0 | 0 | 0 | 1 | 0 | 4 | 512
| VV |  | viz D1.01.4c-01a Technická zpráva - příloha č.5 - část A | [14 empty] | VV | 1 | 1 | True | 0 | ROZPOCET
| VV |  | Viz výkres číslo D1.01.4c-10b | [14 empty] | VV | 1 | 1 | True | 0 | ROZPOCET
| VV |  | 2 |  | 2 | [12 empty] | VV | 1 | 2 | True | 0 | ROZPOCET
| VV |  | Součet |  | 2 | [12 empty] | VV | 1 | 4 | True | 1 | ROZPOCET
257 | K | 602.163 | Regulátor proměného průtoku vzduchu DN 200mm, včetně servopohonu 24V. D+M | kus | 2 |  | 0 |  |  | základní |  | 0 | 0 | 0 | 0 | 0 | 4 | K | 1 |  |  |  | ROZPOCET | 0 | 0 | 0 | 0 | 0 | 1 | 0 | 4 | 514
| VV |  | viz D1.01.4c-01a Technická zpráva - příloha č.5 - část A | [14 empty] | VV | 1 | 1 | True | 0 | ROZPOCET
| VV |  | udržovaná veličina - průtok vzduchu | [14 empty] | VV | 1 | 1 | True | 0 | ROZPOCET
| VV |  | Ovládání a napájení zajistí profese MaR. | [14 empty] | VV | 1 | 1 | True | 0 | ROZPOCET
| VV |  | Viz výkres číslo D1.01.4c-10b | [14 empty] | VV | 1 | 1 | True | 0 | ROZPOCET
| VV |  | 2 |  | 2 | [12 empty] | VV | 1 | 2 | True | 0 | ROZPOCET
| VV |  | Součet |  | 2 | [12 empty] | VV | 1 | 4 | True | 1 | ROZPOCET
258 | K | 602.163a | Tlumič hluku pro útlum hluku za regulátorem průtoku DN 200mm, délka 1500mm. D+M | kus | 2 |  | 0 |  |  | základní |  | 0 | 0 | 0 | 0 | 0 | 4 | K | 1 |  |  |  | ROZPOCET | 0 | 0 | 0 | 0 | 0 | 1 | 0 | 4 | 516
| VV |  | viz D1.01.4c-01a Technická zpráva - příloha č.5 - část A | [14 empty] | VV | 1 | 1 | True | 0 | ROZPOCET
| VV |  | Viz výkres číslo D1.01.4c-10b | [14 empty] | VV | 1 | 1 | True | 0 | ROZPOCET
| VV |  | 2 |  | 2 | [12 empty] | VV | 1 | 2 | True | 0 | ROZPOCET
| VV |  | Součet |  | 2 | [12 empty] | VV | 1 | 4 | True | 1 | ROZPOCET
259 | K | 602.164 | Regulátor proměného průtoku vzduchu DN 250mm, včetně servopohonu 24V. D+M | kus | 2 |  | 0 |  |  | základní |  | 0 | 0 | 0 | 0 | 0 | 4 | K | 1 |  |  |  | ROZPOCET | 0 | 0 | 0 | 0 | 0 | 1 | 0 | 4 | 518
| VV |  | viz D1.01.4c-01a Technická zpráva - příloha č.5 - část A | [14 empty] | VV | 1 | 1 | True | 0 | ROZPOCET
| VV |  | udržovaná veličina - průtok vzduchu | [14 empty] | VV | 1 | 1 | True | 0 | ROZPOCET
| VV |  | Ovládání a napájení zajistí profese MaR. | [14 empty] | VV | 1 | 1 | True | 0 | ROZPOCET
| VV |  | Viz výkres číslo D1.01.4c-10b | [14 empty] | VV | 1 | 1 | True | 0 | ROZPOCET
| VV |  | 2 |  | 2 | [12 empty] | VV | 1 | 2 | True | 0 | ROZPOCET
| VV |  | Součet |  | 2 | [12 empty] | VV | 1 | 4 | True | 1 | ROZPOCET
260 | K | 602.164a | Tlumič hluku pro útlum hluku za regulátorem průtoku DN 250mm, délka 1500mm. D+M | kus | 2 |  | 0 |  |  | základní |  | 0 | 0 | 0 | 0 | 0 | 4 | K | 1 |  |  |  | ROZPOCET | 0 | 0 | 0 | 0 | 0 | 1 | 0 | 4 | 520
| VV |  | viz D1.01.4c-01a Technická zpráva - příloha č.5 - část A | [14 empty] | VV | 1 | 1 | True | 0 | ROZPOCET
| VV |  | Viz výkres číslo D1.01.4c-10b | [14 empty] | VV | 1 | 1 | True | 0 | ROZPOCET
| VV |  | 2 |  | 2 | [12 empty] | VV | 1 | 2 | True | 0 | ROZPOCET
| VV |  | Součet |  | 2 | [12 empty] | VV | 1 | 4 | True | 1 | ROZPOCET
261 | K | 602.165 | Regulátor proměného průtoku vzduchu DN 160mm, včetně servopohonu 24V. D+M | kus | 2 |  | 0 |  |  | základní |  | 0 | 0 | 0 | 0 | 0 | 4 | K | 1 |  |  |  | ROZPOCET | 0 | 0 | 0 | 0 | 0 | 1 | 0 | 4 | 522
| VV |  | viz D1.01.4c-01a Technická zpráva - příloha č.5 - část A | [14 empty] | VV | 1 | 1 | True | 0 | ROZPOCET
| VV |  | udržovaná veličina - průtok vzduchu | [14 empty] | VV | 1 | 1 | True | 0 | ROZPOCET
| VV |  | Ovládání a napájení zajistí profese MaR. | [14 empty] | VV | 1 | 1 | True | 0 | ROZPOCET
| VV |  | Viz výkres číslo D1.01.4c-10b | [14 empty] | VV | 1 | 1 | True | 0 | ROZPOCET
| VV |  | 2 |  | 2 | [12 empty] | VV | 1 | 2 | True | 0 | ROZPOCET
| VV |  | Součet |  | 2 | [12 empty] | VV | 1 | 4 | True | 1 | ROZPOCET
262 | K | 602.165a | Tlumič hluku pro útlum hluku za regulátorem průtoku DN 160mm, délka 1500mm. D+M | kus | 2 |  | 0 |  |  | základní |  | 0 | 0 | 0 | 0 | 0 | 4 | K | 1 |  |  |  | ROZPOCET | 0 | 0 | 0 | 0 | 0 | 1 | 0 | 4 | 524
| VV |  | viz D1.01.4c-01a Technická zpráva - příloha č.5 - část A | [14 empty] | VV | 1 | 1 | True | 0 | ROZPOCET
| VV |  | Viz výkres číslo D1.01.4c-10b | [14 empty] | VV | 1 | 1 | True | 0 | ROZPOCET
| VV |  | 2 |  | 2 | [12 empty] | VV | 1 | 2 | True | 0 | ROZPOCET
| VV |  | Součet |  | 2 | [12 empty] | VV | 1 | 4 | True | 1 | ROZPOCET
263 | K | 602.166 | Regulátor proměného průtoku vzduchu DN 200mm, včetně servopohonu 24V. D+M | kus | 2 |  | 0 |  |  | základní |  | 0 | 0 | 0 | 0 | 0 | 4 | K | 1 |  |  |  | ROZPOCET | 0 | 0 | 0 | 0 | 0 | 1 | 0 | 4 | 526
| VV |  | viz D1.01.4c-01a Technická zpráva - příloha č.5 - část A | [14 empty] | VV | 1 | 1 | True | 0 | ROZPOCET
| VV |  | udržovaná veličina - průtok vzduchu | [14 empty] | VV | 1 | 1 | True | 0 | ROZPOCET
| VV |  | Ovládání a napájení zajistí profese MaR. | [14 empty] | VV | 1 | 1 | True | 0 | ROZPOCET
| VV |  | Viz výkres číslo D1.01.4c-10b | [14 empty] | VV | 1 | 1 | True | 0 | ROZPOCET
| VV |  | 2 |  | 2 | [12 empty] | VV | 1 | 2 | True | 0 | ROZPOCET
| VV |  | Součet |  | 2 | [12 empty] | VV | 1 | 4 | True | 1 | ROZPOCET
264 | K | 602.166a | Tlumič hluku pro útlum hluku za regulátorem průtoku DN 200mm, délka 1500mm. D+M | kus | 2 |  | 0 |  |  | základní |  | 0 | 0 | 0 | 0 | 0 | 4 | K | 1 |  |  |  | ROZPOCET | 0 | 0 | 0 | 0 | 0 | 1 | 0 | 4 | 528
| VV |  | viz D1.01.4c-01a Technická zpráva - příloha č.5 - část A | [14 empty] | VV | 1 | 1 | True | 0 | ROZPOCET
| VV |  | Viz výkres číslo D1.01.4c-10b | [14 empty] | VV | 1 | 1 | True | 0 | ROZPOCET
| VV |  | 2 |  | 2 | [12 empty] | VV | 1 | 2 | True | 0 | ROZPOCET
| VV |  | Součet |  | 2 | [12 empty] | VV | 1 | 4 | True | 1 | ROZPOCET
265 | K | 602.167 | Regulátor proměného průtoku vzduchu DN 250mm, včetně servopohonu 24V. D+M | kus | 2 |  | 0 |  |  | základní |  | 0 | 0 | 0 | 0 | 0 | 4 | K | 1 |  |  |  | ROZPOCET | 0 | 0 | 0 | 0 | 0 | 1 | 0 | 4 | 530
| VV |  | viz D1.01.4c-01a Technická zpráva - příloha č.5 - část A | [14 empty] | VV | 1 | 1 | True | 0 | ROZPOCET
| VV |  | udržovaná veličina - průtok vzduchu | [14 empty] | VV | 1 | 1 | True | 0 | ROZPOCET
| VV |  | Ovládání a napájení zajistí profese MaR. | [14 empty] | VV | 1 | 1 | True | 0 | ROZPOCET
| VV |  | Viz výkres číslo D1.01.4c-10b | [14 empty] | VV | 1 | 1 | True | 0 | ROZPOCET
| VV |  | 2 |  | 2 | [12 empty] | VV | 1 | 2 | True | 0 | ROZPOCET
| VV |  | Součet |  | 2 | [12 empty] | VV | 1 | 4 | True | 1 | ROZPOCET
266 | K | 602.167a | Tlumič hluku pro útlum hluku za regulátorem průtoku DN 250mm, délka 1500mm. D+M | kus | 2 |  | 0 |  |  | základní |  | 0 | 0 | 0 | 0 | 0 | 4 | K | 1 |  |  |  | ROZPOCET | 0 | 0 | 0 | 0 | 0 | 1 | 0 | 4 | 532
| VV |  | viz D1.01.4c-01a Technická zpráva - příloha č.5 - část A | [14 empty] | VV | 1 | 1 | True | 0 | ROZPOCET
| VV |  | Viz výkres číslo D1.01.4c-10b | [14 empty] | VV | 1 | 1 | True | 0 | ROZPOCET
| VV |  | 2 |  | 2 | [12 empty] | VV | 1 | 2 | True | 0 | ROZPOCET
| VV |  | Součet |  | 2 | [12 empty] | VV | 1 | 4 | True | 1 | ROZPOCET
267 | K | 602.168 | Regulátor proměného průtoku vzduchu DN 160mm, včetně servopohonu 24V. D+M | kus | 2 |  | 0 |  |  | základní |  | 0 | 0 | 0 | 0 | 0 | 4 | K | 1 |  |  |  | ROZPOCET | 0 | 0 | 0 | 0 | 0 | 1 | 0 | 4 | 534
| VV |  | viz D1.01.4c-01a Technická zpráva - příloha č.5 - část A | [14 empty] | VV | 1 | 1 | True | 0 | ROZPOCET
| VV |  | udržovaná veličina - průtok vzduchu | [14 empty] | VV | 1 | 1 | True | 0 | ROZPOCET
| VV |  | Ovládání a napájení zajistí profese MaR. | [14 empty] | VV | 1 | 1 | True | 0 | ROZPOCET
| VV |  | Viz výkres číslo D1.01.4c-10b | [14 empty] | VV | 1 | 1 | True | 0 | ROZPOCET
| VV |  | 2 |  | 2 | [12 empty] | VV | 1 | 2 | True | 0 | ROZPOCET
| VV |  | Součet |  | 2 | [12 empty] | VV | 1 | 4 | True | 1 | ROZPOCET
268 | K | 602.168a | Tlumič hluku pro útlum hluku za regulátorem průtoku DN 160mm, délka 1000mm. D+M | kus | 2 |  | 0 |  |  | základní |  | 0 | 0 | 0 | 0 | 0 | 4 | K | 1 |  |  |  | ROZPOCET | 0 | 0 | 0 | 0 | 0 | 1 | 0 | 4 | 536
| VV |  | viz D1.01.4c-01a Technická zpráva - příloha č.5 - část A | [14 empty] | VV | 1 | 1 | True | 0 | ROZPOCET
| VV |  | Viz výkres číslo D1.01.4c-10b | [14 empty] | VV | 1 | 1 | True | 0 | ROZPOCET
| VV |  | 2 |  | 2 | [12 empty] | VV | 1 | 2 | True | 0 | ROZPOCET
| VV |  | Součet |  | 2 | [12 empty] | VV | 1 | 4 | True | 1 | ROZPOCET
269 | K | 602.201 | Přívodní anemostat pro průtok do 200m3/h, včetně připojovací krabice s bočním připojením, kruhové hrdlo s regulační klapkou pr.160mm. D+M | kus | 10 |  | 0 |  |  | základní |  | 0 | 0 | 0 | 0 | 0 | 4 | K | 1 |  |  |  | ROZPOCET | 0 | 0 | 0 | 0 | 0 | 1 | 0 | 4 | 538
| VV |  | Včetně čelní desky 600x600 s individuálně nastavitelnými dýzami. | [14 empty] | VV | 1 | 1 | True | 0 | ROZPOCET
| VV |  | Viz výkres číslo D1.01.4c-10b | [14 empty] | VV | 1 | 1 | True | 0 | ROZPOCET
| VV |  | 10 |  | 10 | [12 empty] | VV | 1 | 2 | True | 0 | ROZPOCET
| VV |  | Součet |  | 10 | [12 empty] | VV | 1 | 4 | True | 1 | ROZPOCET
270 | K | 602.202 | Přívodní anemostat pro průtok do 300m3/h, včetně připojovací krabice s bočním připojením, kruhové hrdlo s regulační klapkou pr.200mm. D+M | kus | 3 |  | 0 |  |  | základní |  | 0 | 0 | 0 | 0 | 0 | 4 | K | 1 |  |  |  | ROZPOCET | 0 | 0 | 0 | 0 | 0 | 1 | 0 | 4 | 540
| VV |  | Včetně čelní desky 600x600 s individuálně nastavitelnými dýzami. | [14 empty] | VV | 1 | 1 | True | 0 | ROZPOCET
| VV |  | Viz výkres číslo D1.01.4c-10b | [14 empty] | VV | 1 | 1 | True | 0 | ROZPOCET
| VV |  | 3 |  | 3 | [12 empty] | VV | 1 | 2 | True | 0 | ROZPOCET
| VV |  | Součet |  | 3 | [12 empty] | VV | 1 | 4 | True | 1 | ROZPOCET
271 | K | 602.203 | Přívodní anemostat pro průtok do 210m3/h, včetně připojovací krabice s bočním připojením, kruhové hrdlo s regulační klapkou pr.160mm. D+M | kus | 2 |  | 0 |  |  | základní |  | 0 | 0 | 0 | 0 | 0 | 4 | K | 1 |  |  |  | ROZPOCET | 0 | 0 | 0 | 0 | 0 | 1 | 0 | 4 | 542
| VV |  | Včetně vířivé čelní desky 600x600. | [14 empty] | VV | 1 | 1 | True | 0 | ROZPOCET
| VV |  | Viz výkres číslo D1.01.4c-10b | [14 empty] | VV | 1 | 1 | True | 0 | ROZPOCET
| VV |  | 2 |  | 2 | [12 empty] | VV | 1 | 2 | True | 0 | ROZPOCET
| VV |  | Součet |  | 2 | [12 empty] | VV | 1 | 4 | True | 1 | ROZPOCET
272 | K | 602.204 | Přívodní anemostat pro průtok 240m3/h, včetně připojovací krabice s bočním připojením, kruhové hrdlo s regulační klapkou pr.200mm. D+M | kus | 3 |  | 0 |  |  | základní |  | 0 | 0 | 0 | 0 | 0 | 4 | K | 1 |  |  |  | ROZPOCET | 0 | 0 | 0 | 0 | 0 | 1 | 0 | 4 | 544
| VV |  | Včetně vířivé čelní desky 600x600. | [14 empty] | VV | 1 | 1 | True | 0 | ROZPOCET
| VV |  | Viz výkres číslo D1.01.4c-10b | [14 empty] | VV | 1 | 1 | True | 0 | ROZPOCET
| VV |  | 3 |  | 3 | [12 empty] | VV | 1 | 2 | True | 0 | ROZPOCET
| VV |  | Součet |  | 3 | [12 empty] | VV | 1 | 4 | True | 1 | ROZPOCET
273 | K | 602.205 | Přívodní anemostat pro průtok 390m3/h, včetně připojovací krabice s bočním připojením, kruhové hrdlo s regulační klapkou pr.200mm. D+M | kus | 1 |  | 0 |  |  | základní |  | 0 | 0 | 0 | 0 | 0 | 4 | K | 1 |  |  |  | ROZPOCET | 0 | 0 | 0 | 0 | 0 | 1 | 0 | 4 | 546
| VV |  | Včetně vířivé čelní desky 600x600. | [14 empty] | VV | 1 | 1 | True | 0 | ROZPOCET
| VV |  | Viz výkres číslo D1.01.4c-10b | [14 empty] | VV | 1 | 1 | True | 0 | ROZPOCET
| VV |  | 1 |  | 1 | [12 empty] | VV | 1 | 2 | True | 0 | ROZPOCET
| VV |  | Součet |  | 1 | [12 empty] | VV | 1 | 4 | True | 1 | ROZPOCET
274 | K | 602.206 | Přívodní vyústka komfortní 2řadá s regulací vel. 425x75 včetně připojovací krabice s horním připojením - kruhové hrdlo pr.160mm, z eloxovaného hliníku opatřená vypalovací barvou. RAL dle arch. D+M | kus | 2 |  | 0 |  |  | základní |  | 0 | 0 | 0 | 0 | 0 | 4 | K | 1 |  |  |  | ROZPOCET | 0 | 0 | 0 | 0 | 0 | 1 | 0 | 4 | 548
| VV |  | Viz výkres číslo D1.01.4c-10b | [14 empty] | VV | 1 | 1 | True | 0 | ROZPOCET
| VV |  | 2 |  | 2 | [12 empty] | VV | 1 | 2 | True | 0 | ROZPOCET
| VV |  | Součet |  | 2 | [12 empty] | VV | 1 | 4 | True | 1 | ROZPOCET
275 | K | 602.207 | Přívodní vyústka komfortní 2řadá s regulací vel. 425x125 včetně připojovací krabice s horním připojením - kruhové hrdlo pr.160mm, z eloxovaného hliníku opatřená vypalovací barvou. RAL dle arch. D+M | kus | 1 |  | 0 |  |  | základní |  | 0 | 0 | 0 | 0 | 0 | 4 | K | 1 |  |  |  | ROZPOCET | 0 | 0 | 0 | 0 | 0 | 1 | 0 | 4 | 550
| VV |  | Viz výkres číslo D1.01.4c-10b | [14 empty] | VV | 1 | 1 | True | 0 | ROZPOCET
| VV |  | 1 |  | 1 | [12 empty] | VV | 1 | 2 | True | 0 | ROZPOCET
| VV |  | Součet |  | 1 | [12 empty] | VV | 1 | 4 | True | 1 | ROZPOCET
276 | K | 602.208 | Přívodní talířový ventil DN 160 z oceli opatřený práškovým nátěrem vč. montážního kroužku z nerezové oceli. RAL dle arch. D+M | kus | 6 |  | 0 |  |  | základní |  | 0 | 0 | 0 | 0 | 0 | 4 | K | 1 |  |  |  | ROZPOCET | 0 | 0 | 0 | 0 | 0 | 1 | 0 | 4 | 552
| VV |  | Viz výkres číslo D1.01.4c-10b | [14 empty] | VV | 1 | 1 | True | 0 | ROZPOCET
| VV |  | 6 |  | 6 | [12 empty] | VV | 1 | 2 | True | 0 | ROZPOCET
| VV |  | Součet |  | 6 | [12 empty] | VV | 1 | 4 | True | 1 | ROZPOCET
277 | K | 602.251 | Odvodní anemostat pro průtok 300m3/h, včetně připojovací krabice s bočním připojením, kruhové hrdlo s regulační klapkou pr.200mm. D+M | kus | 1 |  | 0 |  |  | základní |  | 0 | 0 | 0 | 0 | 0 | 4 | K | 1 |  |  |  | ROZPOCET | 0 | 0 | 0 | 0 | 0 | 1 | 0 | 4 | 554
| VV |  | Včetně vířivé čelní desky 600x600. | [14 empty] | VV | 1 | 1 | True | 0 | ROZPOCET
| VV |  | Viz výkres číslo D1.01.4c-10b | [14 empty] | VV | 1 | 1 | True | 0 | ROZPOCET
| VV |  | 1 |  | 1 | [12 empty] | VV | 1 | 2 | True | 0 | ROZPOCET
| VV |  | Součet |  | 1 | [12 empty] | VV | 1 | 4 | True | 1 | ROZPOCET
278 | K | 602.252 | Odvodní vyústka komfortní 1řadá s regulací vel. 425x75 včetně připojovací krabice s horním připojením - kruhové hrdlo pr.160mm, z eloxovaného hliníku opatřená vypalovací barvou. RAL dle arch. D+M | kus | 2 |  | 0 |  |  | základní |  | 0 | 0 | 0 | 0 | 0 | 4 | K | 1 |  |  |  | ROZPOCET | 0 | 0 | 0 | 0 | 0 | 1 | 0 | 4 | 556
| VV |  | Viz výkres číslo D1.01.4c-10b | [14 empty] | VV | 1 | 1 | True | 0 | ROZPOCET
| VV |  | 2 |  | 2 | [12 empty] | VV | 1 | 2 | True | 0 | ROZPOCET
| VV |  | Součet |  | 2 | [12 empty] | VV | 1 | 4 | True | 1 | ROZPOCET
279 | K | 602.253 | Odvodní vyústka komfortní 1řadá s regulací vel. 425x125 včetně připojovací krabice s horním připojením - kruhové hrdlo pr.160mm, z eloxovaného hliníku opatřená vypalovací barvou. RAL dle arch. D+M | kus | 7 |  | 0 |  |  | základní |  | 0 | 0 | 0 | 0 | 0 | 4 | K | 1 |  |  |  | ROZPOCET | 0 | 0 | 0 | 0 | 0 | 1 | 0 | 4 | 558
| VV |  | Viz výkres číslo D1.01.4c-10b | [14 empty] | VV | 1 | 1 | True | 0 | ROZPOCET
| VV |  | 7 |  | 7 | [12 empty] | VV | 1 | 2 | True | 0 | ROZPOCET
| VV |  | Součet |  | 7 | [12 empty] | VV | 1 | 4 | True | 1 | ROZPOCET
280 | K | 602.254 | Odvodní vyústka komfortní 1řadá s regulací vel. 425x125 včetně připojovací krabice s horním připojením - kruhové hrdlo pr.200mm, z eloxovaného hliníku opatřená vypalovací barvou. RAL dle arch. D+M | kus | 4 |  | 0 |  |  | základní |  | 0 | 0 | 0 | 0 | 0 | 4 | K | 1 |  |  |  | ROZPOCET | 0 | 0 | 0 | 0 | 0 | 1 | 0 | 4 | 560
| VV |  | Viz výkres číslo D1.01.4c-10b | [14 empty] | VV | 1 | 1 | True | 0 | ROZPOCET
| VV |  | 4 |  | 4 | [12 empty] | VV | 1 | 2 | True | 0 | ROZPOCET
| VV |  | Součet |  | 4 | [12 empty] | VV | 1 | 4 | True | 1 | ROZPOCET
281 | K | 602.255 | Odvodní talířový ventil DN 160 z oceli opatřený práškovým nátěrem vč. montážního kroužku z nerezové oceli. RAL dle arch. D+M | kus | 35 |  | 0 |  |  | základní |  | 0 | 0 | 0 | 0 | 0 | 4 | K | 1 |  |  |  | ROZPOCET | 0 | 0 | 0 | 0 | 0 | 1 | 0 | 4 | 562
| VV |  | Viz výkres číslo D1.01.4c-10b | [14 empty] | VV | 1 | 1 | True | 0 | ROZPOCET
| VV |  | 35 |  | 35 | [12 empty] | VV | 1 | 2 | True | 0 | ROZPOCET
| VV |  | Součet |  | 35 | [12 empty] | VV | 1 | 4 | True | 1 | ROZPOCET
282 | K | 602.255.1 | Odvodní talířový ventil DN 200 z oceli opatřený práškovým nátěrem vč. montážního kroužku z nerezové oceli. RAL dle arch. D+M | kus | 6 |  | 0 |  |  | základní |  | 0 | 0 | 0 | 0 | 0 | 4 | K | 1 |  |  |  | ROZPOCET | 0 | 0 | 0 | 0 | 0 | 1 | 0 | 4 | 564
| VV |  | Viz výkres číslo D1.01.4c-10b | [14 empty] | VV | 1 | 1 | True | 0 | ROZPOCET
| VV |  | 6 |  | 6 | [12 empty] | VV | 1 | 2 | True | 0 | ROZPOCET
| VV |  | Součet |  | 6 | [12 empty] | VV | 1 | 4 | True | 1 | ROZPOCET
283 | K | 602.451 | Požární klapka kruhová s atestem DN 160, požární odolnost 90 minut, včetně servopohonu 230V se signalizací polohy termoelektrickým spouštěním. D+M | kus | 1 |  | 0 |  |  | základní |  | 0 | 0 | 0 | 0 | 0 | 4 | K | 1 |  |  |  | ROZPOCET | 0 | 0 | 0 | 0 | 0 | 1 | 0 | 4 | 566
| VV |  | Včetně příslušenství pro montáž dle montážního návodu výrobce. | [14 empty] | VV | 1 | 1 | True | 0 | ROZPOCET
| VV |  | Včetně provedení protipožární ucpávky a dotěsnění protipožárním tmelem s požární odolností odpovídající prostupu stavební konstrukce. | [14 empty] | VV | 1 | 1 | True | 0 | ROZPOCET
| VV |  | viz D1.01.4c-01a Technická zpráva - příloha č.4 - část A | [14 empty] | VV | 1 | 1 | True | 0 | ROZPOCET
| VV |  | Před realizací bude upřesněna požární odolnost PPK dle požadavku PBŘ a způsobu zabudování PPK. | [14 empty] | VV | 1 | 1 | True | 0 | ROZPOCET
| VV |  | Napájení zajistí profese ELE. | [14 empty] | VV | 1 | 1 | True | 0 | ROZPOCET
| VV |  | Součástí dodávky profese, která napájí PPK, bude spojovací krabice se svorkovnicí pro připojení napájecího kabelu. | [14 empty] | VV | 1 | 1 | True | 0 | ROZPOCET
| VV |  | Uzavření PPK zajistí profese ELE na základě signálu od profese EPS. | [14 empty] | VV | 1 | 1 | True | 0 | ROZPOCET
| VV |  | Monitoring polohy listu klapky zajistí profese MaR. | [14 empty] | VV | 1 | 1 | True | 0 | ROZPOCET
| VV |  | Před objednáním PPK ověřit strany a připojení médii | [14 empty] | VV | 1 | 1 | True | 0 | ROZPOCET
| VV |  | Viz výkres číslo D1.01.4c-10b | [14 empty] | VV | 1 | 1 | True | 0 | ROZPOCET
| VV |  | 1 |  | 1 | [12 empty] | VV | 1 | 2 | True | 0 | ROZPOCET
| VV |  | Součet |  | 1 | [12 empty] | VV | 1 | 4 | True | 1 | ROZPOCET
284 | K | 602.452 | Požární klapka kruhová s atestem DN 280, požární odolnost 90 minut, včetně servopohonu 230V se signalizací polohy termoelektrickým spouštěním. D+M | kus | 1 |  | 0 |  |  | základní |  | 0 | 0 | 0 | 0 | 0 | 4 | K | 1 |  |  |  | ROZPOCET | 0 | 0 | 0 | 0 | 0 | 1 | 0 | 4 | 568
| VV |  | Včetně příslušenství pro montáž dle montážního návodu výrobce. | [14 empty] | VV | 1 | 1 | True | 0 | ROZPOCET
| VV |  | Včetně provedení protipožární ucpávky a dotěsnění protipožárním tmelem s požární odolností odpovídající prostupu stavební konstrukce. | [14 empty] | VV | 1 | 1 | True | 0 | ROZPOCET
| VV |  | viz D1.01.4c-01a Technická zpráva - příloha č.4 - část A | [14 empty] | VV | 1 | 1 | True | 0 | ROZPOCET
| VV |  | Před realizací bude upřesněna požární odolnost PPK dle požadavku PBŘ a způsobu zabudování PPK. | [14 empty] | VV | 1 | 1 | True | 0 | ROZPOCET
| VV |  | Napájení zajistí profese ELE. | [14 empty] | VV | 1 | 1 | True | 0 | ROZPOCET
| VV |  | Součástí dodávky profese, která napájí PPK, bude spojovací krabice se svorkovnicí pro připojení napájecího kabelu. | [14 empty] | VV | 1 | 1 | True | 0 | ROZPOCET
| VV |  | Uzavření PPK zajistí profese ELE na základě signálu od profese EPS. | [14 empty] | VV | 1 | 1 | True | 0 | ROZPOCET
| VV |  | Monitoring polohy listu klapky zajistí profese MaR. | [14 empty] | VV | 1 | 1 | True | 0 | ROZPOCET
| VV |  | Před objednáním PPK ověřit strany a připojení médii | [14 empty] | VV | 1 | 1 | True | 0 | ROZPOCET
| VV |  | Viz výkres číslo D1.01.4c-10b | [14 empty] | VV | 1 | 1 | True | 0 | ROZPOCET
| VV |  | 1 |  | 1 | [12 empty] | VV | 1 | 2 | True | 0 | ROZPOCET
| VV |  | Součet |  | 1 | [12 empty] | VV | 1 | 4 | True | 1 | ROZPOCET
285 | K | 602.453 | Požární klapka čtyřhranná s atestem 250x200, požární odolnost 90 minut, včetně servopohonu 230V se signalizací polohy termoelektrickým spouštěním. D+M | kus | 1 |  | 0 |  |  | základní |  | 0 | 0 | 0 | 0 | 0 | 4 | K | 1 |  |  |  | ROZPOCET | 0 | 0 | 0 | 0 | 0 | 1 | 0 | 4 | 570
| VV |  | Včetně příslušenství pro montáž dle montážního návodu výrobce. | [14 empty] | VV | 1 | 1 | True | 0 | ROZPOCET
| VV |  | Včetně provedení protipožární ucpávky a dotěsnění protipožárním tmelem s požární odolností odpovídající prostupu stavební konstrukce. | [14 empty] | VV | 1 | 1 | True | 0 | ROZPOCET
| VV |  | viz D1.01.4c-01a Technická zpráva - příloha č.4 - část A | [14 empty] | VV | 1 | 1 | True | 0 | ROZPOCET
| VV |  | Před realizací bude upřesněna požární odolnost PPK dle požadavku PBŘ a způsobu zabudování PPK. | [14 empty] | VV | 1 | 1 | True | 0 | ROZPOCET
| VV |  | Napájení zajistí profese ELE. | [14 empty] | VV | 1 | 1 | True | 0 | ROZPOCET
| VV |  | Součástí dodávky profese, která napájí PPK, bude spojovací krabice se svorkovnicí pro připojení napájecího kabelu. | [14 empty] | VV | 1 | 1 | True | 0 | ROZPOCET
| VV |  | Uzavření PPK zajistí profese ELE na základě signálu od profese EPS. | [14 empty] | VV | 1 | 1 | True | 0 | ROZPOCET
| VV |  | Monitoring polohy listu klapky zajistí profese MaR. | [14 empty] | VV | 1 | 1 | True | 0 | ROZPOCET
| VV |  | Před objednáním PPK ověřit strany a připojení médii | [14 empty] | VV | 1 | 1 | True | 0 | ROZPOCET
| VV |  | Viz výkres číslo D1.01.4c-10b | [14 empty] | VV | 1 | 1 | True | 0 | ROZPOCET
| VV |  | 1 |  | 1 | [12 empty] | VV | 1 | 2 | True | 0 | ROZPOCET
| VV |  | Součet |  | 1 | [12 empty] | VV | 1 | 4 | True | 1 | ROZPOCET
286 | K | 602.454 | Požární klapka čtyřhranná s atestem 450x200, požární odolnost 90 minut, včetně servopohonu 230V se signalizací polohy termoelektrickým spouštěním. D+M | kus | 1 |  | 0 |  |  | základní |  | 0 | 0 | 0 | 0 | 0 | 4 | K | 1 |  |  |  | ROZPOCET | 0 | 0 | 0 | 0 | 0 | 1 | 0 | 4 | 572
| VV |  | Včetně příslušenství pro montáž dle montážního návodu výrobce. | [14 empty] | VV | 1 | 1 | True | 0 | ROZPOCET
| VV |  | Včetně provedení protipožární ucpávky a dotěsnění protipožárním tmelem s požární odolností odpovídající prostupu stavební konstrukce. | [14 empty] | VV | 1 | 1 | True | 0 | ROZPOCET
| VV |  | viz D1.01.4c-01a Technická zpráva - příloha č.4 - část A | [14 empty] | VV | 1 | 1 | True | 0 | ROZPOCET
| VV |  | Před realizací bude upřesněna požární odolnost PPK dle požadavku PBŘ a způsobu zabudování PPK. | [14 empty] | VV | 1 | 1 | True | 0 | ROZPOCET
| VV |  | Napájení zajistí profese ELE. | [14 empty] | VV | 1 | 1 | True | 0 | ROZPOCET
| VV |  | Součástí dodávky profese, která napájí PPK, bude spojovací krabice se svorkovnicí pro připojení napájecího kabelu. | [14 empty] | VV | 1 | 1 | True | 0 | ROZPOCET
| VV |  | Uzavření PPK zajistí profese ELE na základě signálu od profese EPS. | [14 empty] | VV | 1 | 1 | True | 0 | ROZPOCET
| VV |  | Monitoring polohy listu klapky zajistí profese MaR. | [14 empty] | VV | 1 | 1 | True | 0 | ROZPOCET
| VV |  | Před objednáním PPK ověřit strany a připojení médii | [14 empty] | VV | 1 | 1 | True | 0 | ROZPOCET
| VV |  | Viz výkres číslo D1.01.4c-10b | [14 empty] | VV | 1 | 1 | True | 0 | ROZPOCET
| VV |  | 1 |  | 1 | [12 empty] | VV | 1 | 2 | True | 0 | ROZPOCET
| VV |  | Součet |  | 1 | [12 empty] | VV | 1 | 4 | True | 1 | ROZPOCET
287 | K | 602.455 | Požární klapka kruhová s atestem DN 280, požární odolnost 90 minut, včetně servopohonu 230V se signalizací polohy termoelektrickým spouštěním. D+M | kus | 1 |  | 0 |  |  | základní |  | 0 | 0 | 0 | 0 | 0 | 4 | K | 1 |  |  |  | ROZPOCET | 0 | 0 | 0 | 0 | 0 | 1 | 0 | 4 | 574
| VV |  | Včetně příslušenství pro montáž dle montážního návodu výrobce. | [14 empty] | VV | 1 | 1 | True | 0 | ROZPOCET
| VV |  | Včetně provedení protipožární ucpávky a dotěsnění protipožárním tmelem s požární odolností odpovídající prostupu stavební konstrukce. | [14 empty] | VV | 1 | 1 | True | 0 | ROZPOCET
| VV |  | viz D1.01.4c-01a Technická zpráva - příloha č.4 - část A | [14 empty] | VV | 1 | 1 | True | 0 | ROZPOCET
| VV |  | Před realizací bude upřesněna požární odolnost PPK dle požadavku PBŘ a způsobu zabudování PPK. | [14 empty] | VV | 1 | 1 | True | 0 | ROZPOCET
| VV |  | Napájení zajistí profese ELE. | [14 empty] | VV | 1 | 1 | True | 0 | ROZPOCET
| VV |  | Součástí dodávky profese, která napájí PPK, bude spojovací krabice se svorkovnicí pro připojení napájecího kabelu. | [14 empty] | VV | 1 | 1 | True | 0 | ROZPOCET
| VV |  | Uzavření PPK zajistí profese ELE na základě signálu od profese EPS. | [14 empty] | VV | 1 | 1 | True | 0 | ROZPOCET
| VV |  | Monitoring polohy listu klapky zajistí profese MaR. | [14 empty] | VV | 1 | 1 | True | 0 | ROZPOCET
| VV |  | Před objednáním PPK ověřit strany a připojení médii | [14 empty] | VV | 1 | 1 | True | 0 | ROZPOCET
| VV |  | Viz výkres číslo D1.01.4c-10b | [14 empty] | VV | 1 | 1 | True | 0 | ROZPOCET
| VV |  | 1 |  | 1 | [12 empty] | VV | 1 | 2 | True | 0 | ROZPOCET
| VV |  | Součet |  | 1 | [12 empty] | VV | 1 | 4 | True | 1 | ROZPOCET
288 | K | 602.456 | Požární klapka čtyřhranná s atestem 355x200, požární odolnost 90 minut, včetně servopohonu 230V se signalizací polohy termoelektrickým spouštěním. D+M | kus | 1 |  | 0 |  |  | základní |  | 0 | 0 | 0 | 0 | 0 | 4 | K | 1 |  |  |  | ROZPOCET | 0 | 0 | 0 | 0 | 0 | 1 | 0 | 4 | 576
| VV |  | Včetně příslušenství pro montáž dle montážního návodu výrobce. | [14 empty] | VV | 1 | 1 | True | 0 | ROZPOCET
| VV |  | Včetně provedení protipožární ucpávky a dotěsnění protipožárním tmelem s požární odolností odpovídající prostupu stavební konstrukce. | [14 empty] | VV | 1 | 1 | True | 0 | ROZPOCET
| VV |  | viz D1.01.4c-01a Technická zpráva - příloha č.4 - část A | [14 empty] | VV | 1 | 1 | True | 0 | ROZPOCET
| VV |  | Před realizací bude upřesněna požární odolnost PPK dle požadavku PBŘ a způsobu zabudování PPK. | [14 empty] | VV | 1 | 1 | True | 0 | ROZPOCET
| VV |  | Napájení zajistí profese ELE. | [14 empty] | VV | 1 | 1 | True | 0 | ROZPOCET
| VV |  | Součástí dodávky profese, která napájí PPK, bude spojovací krabice se svorkovnicí pro připojení napájecího kabelu. | [14 empty] | VV | 1 | 1 | True | 0 | ROZPOCET
| VV |  | Uzavření PPK zajistí profese ELE na základě signálu od profese EPS. | [14 empty] | VV | 1 | 1 | True | 0 | ROZPOCET
| VV |  | Monitoring polohy listu klapky zajistí profese MaR. | [14 empty] | VV | 1 | 1 | True | 0 | ROZPOCET
| VV |  | Před objednáním PPK ověřit strany a připojení médii | [14 empty] | VV | 1 | 1 | True | 0 | ROZPOCET
| VV |  | Viz výkres číslo D1.01.4c-10b | [14 empty] | VV | 1 | 1 | True | 0 | ROZPOCET
| VV |  | 1 |  | 1 | [12 empty] | VV | 1 | 2 | True | 0 | ROZPOCET
| VV |  | Součet |  | 1 | [12 empty] | VV | 1 | 4 | True | 1 | ROZPOCET
289 | K | 602.457 | Požární klapka čtyřhranná s atestem 355x180, požární odolnost 90 minut, včetně servopohonu 230V se signalizací polohy termoelektrickým spouštěním. D+M | kus | 1 |  | 0 |  |  | základní |  | 0 | 0 | 0 | 0 | 0 | 4 | K | 1 |  |  |  | ROZPOCET | 0 | 0 | 0 | 0 | 0 | 1 | 0 | 4 | 578
| VV |  | Včetně příslušenství pro montáž dle montážního návodu výrobce. | [14 empty] | VV | 1 | 1 | True | 0 | ROZPOCET
| VV |  | Včetně provedení protipožární ucpávky a dotěsnění protipožárním tmelem s požární odolností odpovídající prostupu stavební konstrukce. | [14 empty] | VV | 1 | 1 | True | 0 | ROZPOCET
| VV |  | viz D1.01.4c-01a Technická zpráva - příloha č.4 - část A | [14 empty] | VV | 1 | 1 | True | 0 | ROZPOCET
| VV |  | Před realizací bude upřesněna požární odolnost PPK dle požadavku PBŘ a způsobu zabudování PPK. | [14 empty] | VV | 1 | 1 | True | 0 | ROZPOCET
| VV |  | Napájení zajistí profese ELE. | [14 empty] | VV | 1 | 1 | True | 0 | ROZPOCET
| VV |  | Součástí dodávky profese, která napájí PPK, bude spojovací krabice se svorkovnicí pro připojení napájecího kabelu. | [14 empty] | VV | 1 | 1 | True | 0 | ROZPOCET
| VV |  | Uzavření PPK zajistí profese ELE na základě signálu od profese EPS. | [14 empty] | VV | 1 | 1 | True | 0 | ROZPOCET
| VV |  | Monitoring polohy listu klapky zajistí profese MaR. | [14 empty] | VV | 1 | 1 | True | 0 | ROZPOCET
| VV |  | Před objednáním PPK ověřit strany a připojení médii | [14 empty] | VV | 1 | 1 | True | 0 | ROZPOCET
| VV |  | Viz výkres číslo D1.01.4c-10b | [14 empty] | VV | 1 | 1 | True | 0 | ROZPOCET
| VV |  | 1 |  | 1 | [12 empty] | VV | 1 | 2 | True | 0 | ROZPOCET
| VV |  | Součet |  | 1 | [12 empty] | VV | 1 | 4 | True | 1 | ROZPOCET
290 | K | 602.601 | Zvukově izolovaná ohebná hadice DN 160. D+M | m | 97.5 |  | 0 |  |  | základní |  | 0 | 0 | 0 | 0 | 0 | 4 | K | 1 |  |  |  | ROZPOCET | 0 | 0 | 0 | 0 | 0 | 1 | 0 | 4 | 580
| VV |  | Viz výkres číslo D1.01.4c-10b | [14 empty] | VV | 1 | 1 | True | 0 | ROZPOCET
| VV |  | 97,5 |  | 97.5 | [12 empty] | VV | 1 | 2 | True | 0 | ROZPOCET
| VV |  | Součet |  | 97.5 | [12 empty] | VV | 1 | 4 | True | 1 | ROZPOCET
291 | K | 602.602 | Zvukově izolovaná ohebná hadice DN 200. D+M | m | 27 |  | 0 |  |  | základní |  | 0 | 0 | 0 | 0 | 0 | 4 | K | 1 |  |  |  | ROZPOCET | 0 | 0 | 0 | 0 | 0 | 1 | 0 | 4 | 582
| VV |  | Viz výkres číslo D1.01.4c-10b | [14 empty] | VV | 1 | 1 | True | 0 | ROZPOCET
| VV |  | 27 |  | 27 | [12 empty] | VV | 1 | 2 | True | 0 | ROZPOCET
| VV |  | Součet |  | 27 | [12 empty] | VV | 1 | 4 | True | 1 | ROZPOCET
292 | K | 602.701 | Potrubí kruhové pozinkované - spiro, třída těsnosti C, tvarovky 30% - průměru 100mm, včetně těsnícího a spojovacího materiálu. D+M | m | 13 |  | 0 |  |  | základní |  | 0 | 0 | 0 | 0 | 0 | 4 | K | 1 |  |  |  | ROZPOCET | 0 | 0 | 0 | 0 | 0 | 1 | 0 | 4 | 584
| VV |  | Viz výkres číslo D1.01.4c-10b | [14 empty] | VV | 1 | 1 | True | 0 | ROZPOCET
| VV |  | 13 |  | 13 | [12 empty] | VV | 1 | 2 | True | 0 | ROZPOCET
| VV |  | Součet |  | 13 | [12 empty] | VV | 1 | 4 | True | 1 | ROZPOCET
293 | K | 602.702 | Potrubí kruhové pozinkované - spiro, třída těsnosti C, tvarovky 30% - průměru 125mm, včetně těsnícího a spojovacího materiálu. D+M | m | 78 |  | 0 |  |  | základní |  | 0 | 0 | 0 | 0 | 0 | 4 | K | 1 |  |  |  | ROZPOCET | 0 | 0 | 0 | 0 | 0 | 1 | 0 | 4 | 586
| VV |  | Viz výkres číslo D1.01.4c-10b | [14 empty] | VV | 1 | 1 | True | 0 | ROZPOCET
| VV |  | 78 |  | 78 | [12 empty] | VV | 1 | 2 | True | 0 | ROZPOCET
| VV |  | Součet |  | 78 | [12 empty] | VV | 1 | 4 | True | 1 | ROZPOCET
294 | K | 602.703 | Potrubí kruhové pozinkované - spiro, třída těsnosti B, tvarovky 30% - průměru 125mm, včetně těsnícího a spojovacího materiálu. D+M | m | 13 |  | 0 |  |  | základní |  | 0 | 0 | 0 | 0 | 0 | 4 | K | 1 |  |  |  | ROZPOCET | 0 | 0 | 0 | 0 | 0 | 1 | 0 | 4 | 588
| VV |  | Viz výkres číslo D1.01.4c-10b | [14 empty] | VV | 1 | 1 | True | 0 | ROZPOCET
| VV |  | 13 |  | 13 | [12 empty] | VV | 1 | 2 | True | 0 | ROZPOCET
| VV |  | Součet |  | 13 | [12 empty] | VV | 1 | 4 | True | 1 | ROZPOCET
295 | K | 602.704 | Potrubí kruhové pozinkované - spiro, třída těsnosti C, tvarovky 30% - průměru 160mm, včetně těsnícího a spojovacího materiálu. D+M | m | 143 |  | 0 |  |  | základní |  | 0 | 0 | 0 | 0 | 0 | 4 | K | 1 |  |  |  | ROZPOCET | 0 | 0 | 0 | 0 | 0 | 1 | 0 | 4 | 590
| VV |  | Viz výkres číslo D1.01.4c-10b | [14 empty] | VV | 1 | 1 | True | 0 | ROZPOCET
| VV |  | 143 |  | 143 | [12 empty] | VV | 1 | 2 | True | 0 | ROZPOCET
| VV |  | Součet |  | 143 | [12 empty] | VV | 1 | 4 | True | 1 | ROZPOCET
296 | K | 602.705 | Potrubí kruhové pozinkované - spiro, třída těsnosti B, tvarovky 30% - průměru 160mm, včetně těsnícího a spojovacího materiálu. D+M | m | 144 |  | 0 |  |  | základní |  | 0 | 0 | 0 | 0 | 0 | 4 | K | 1 |  |  |  | ROZPOCET | 0 | 0 | 0 | 0 | 0 | 1 | 0 | 4 | 592
| VV |  | Viz výkres číslo D1.01.4c-10b | [14 empty] | VV | 1 | 1 | True | 0 | ROZPOCET
| VV |  | 144 |  | 144 | [12 empty] | VV | 1 | 2 | True | 0 | ROZPOCET
| VV |  | Součet |  | 144 | [12 empty] | VV | 1 | 4 | True | 1 | ROZPOCET
297 | K | 602.706 | Potrubí kruhové pozinkované - spiro, třída těsnosti C, tvarovky 30% - průměru 200mm, včetně těsnícího a spojovacího materiálu. D+M | m | 74 |  | 0 |  |  | základní |  | 0 | 0 | 0 | 0 | 0 | 4 | K | 1 |  |  |  | ROZPOCET | 0 | 0 | 0 | 0 | 0 | 1 | 0 | 4 | 594
| VV |  | Viz výkres číslo D1.01.4c-10b | [14 empty] | VV | 1 | 1 | True | 0 | ROZPOCET
| VV |  | 74 |  | 74 | [12 empty] | VV | 1 | 2 | True | 0 | ROZPOCET
| VV |  | Součet |  | 74 | [12 empty] | VV | 1 | 4 | True | 1 | ROZPOCET
298 | K | 602.707 | Potrubí kruhové pozinkované - spiro, třída těsnosti B, tvarovky 30% - průměru 200mm, včetně těsnícího a spojovacího materiálu. D+M | m | 65 |  | 0 |  |  | základní |  | 0 | 0 | 0 | 0 | 0 | 4 | K | 1 |  |  |  | ROZPOCET | 0 | 0 | 0 | 0 | 0 | 1 | 0 | 4 | 596
| VV |  | Viz výkres číslo D1.01.4c-10b | [14 empty] | VV | 1 | 1 | True | 0 | ROZPOCET
| VV |  | 65 |  | 65 | [12 empty] | VV | 1 | 2 | True | 0 | ROZPOCET
| VV |  | Součet |  | 65 | [12 empty] | VV | 1 | 4 | True | 1 | ROZPOCET
299 | K | 602.708 | Potrubí kruhové pozinkované - spiro, třída těsnosti C, tvarovky 30% - průměru 250mm, včetně těsnícího a spojovacího materiálu. D+M | m | 29 |  | 0 |  |  | základní |  | 0 | 0 | 0 | 0 | 0 | 4 | K | 1 |  |  |  | ROZPOCET | 0 | 0 | 0 | 0 | 0 | 1 | 0 | 4 | 598
| VV |  | Viz výkres číslo D1.01.4c-10b | [14 empty] | VV | 1 | 1 | True | 0 | ROZPOCET
| VV |  | 29 |  | 29 | [12 empty] | VV | 1 | 2 | True | 0 | ROZPOCET
| VV |  | Součet |  | 29 | [12 empty] | VV | 1 | 4 | True | 1 | ROZPOCET
300 | K | 602.709 | Potrubí kruhové pozinkované - spiro, třída těsnosti B, tvarovky 30% - průměru 250mm, včetně těsnícího a spojovacího materiálu. D+M | m | 44 |  | 0 |  |  | základní |  | 0 | 0 | 0 | 0 | 0 | 4 | K | 1 |  |  |  | ROZPOCET | 0 | 0 | 0 | 0 | 0 | 1 | 0 | 4 | 600
| VV |  | Viz výkres číslo D1.01.4c-10b | [14 empty] | VV | 1 | 1 | True | 0 | ROZPOCET
| VV |  | 44 |  | 44 | [12 empty] | VV | 1 | 2 | True | 0 | ROZPOCET
| VV |  | Součet |  | 44 | [12 empty] | VV | 1 | 4 | True | 1 | ROZPOCET
301 | K | 602.710 | Potrubí kruhové pozinkované - spiro, třída těsnosti C, tvarovky 30% - průměru 280mm, včetně těsnícího a spojovacího materiálu. D+M | m | 8 |  | 0 |  |  | základní |  | 0 | 0 | 0 | 0 | 0 | 4 | K | 1 |  |  |  | ROZPOCET | 0 | 0 | 0 | 0 | 0 | 1 | 0 | 4 | 602
| VV |  | Viz výkres číslo D1.01.4c-10b | [14 empty] | VV | 1 | 1 | True | 0 | ROZPOCET
| VV |  | 8 |  | 8 | [12 empty] | VV | 1 | 2 | True | 0 | ROZPOCET
| VV |  | Součet |  | 8 | [12 empty] | VV | 1 | 4 | True | 1 | ROZPOCET
302 | K | 602.711 | Potrubí kruhové pozinkované - spiro, třída těsnosti B, tvarovky 30% - průměru 280mm, včetně těsnícího a spojovacího materiálu. D+M | m | 11 |  | 0 |  |  | základní |  | 0 | 0 | 0 | 0 | 0 | 4 | K | 1 |  |  |  | ROZPOCET | 0 | 0 | 0 | 0 | 0 | 1 | 0 | 4 | 604
| VV |  | Viz výkres číslo D1.01.4c-10b | [14 empty] | VV | 1 | 1 | True | 0 | ROZPOCET
| VV |  | 11 |  | 11 | [12 empty] | VV | 1 | 2 | True | 0 | ROZPOCET
| VV |  | Součet |  | 11 | [12 empty] | VV | 1 | 4 | True | 1 | ROZPOCET
303 | K | 602.801 | Potrubí čtyřhranné pozinkované rovné, sk. 1, třída těsnosti C, včetně těsnícího a spojovacího materiálu. D+M | m2 | 193 |  | 0 |  |  | základní |  | 0 | 0 | 0 | 0 | 0 | 4 | K | 1 |  |  |  | ROZPOCET | 0 | 0 | 0 | 0 | 0 | 1 | 0 | 4 | 606
| VV |  | Viz výkres číslo D1.01.4c-10b, D1.01.4c-11b | [14 empty] | VV | 1 | 1 | True | 0 | ROZPOCET
| VV |  | 193 |  | 193 | [12 empty] | VV | 1 | 2 | True | 0 | ROZPOCET
| VV |  | Součet |  | 193 | [12 empty] | VV | 1 | 4 | True | 1 | ROZPOCET
304 | K | 602.802 | Potrubí čtyřhranné pozinkované tvarovky, sk. 1, třída těsnosti C, včetně těsnícího a spojovacího materiálu, náběhových a vodících plechů. D+M | m2 | 58 |  | 0 |  |  | základní |  | 0 | 0 | 0 | 0 | 0 | 4 | K | 1 |  |  |  | ROZPOCET | 0 | 0 | 0 | 0 | 0 | 1 | 0 | 4 | 608
| VV |  | Viz výkres číslo D1.01.4c-10b, D1.01.4c-11b | [14 empty] | VV | 1 | 1 | True | 0 | ROZPOCET
| VV |  | 58 |  | 58 | [12 empty] | VV | 1 | 2 | True | 0 | ROZPOCET
| VV |  | Součet |  | 58 | [12 empty] | VV | 1 | 4 | True | 1 | ROZPOCET
305 | K | 602.803 | Potrubí čtyřhranné pozinkované rovné, sk. 1, třída těsnosti B, včetně těsnícího a spojovacího materiálu. D+M | m2 | 227 |  | 0 |  |  | základní |  | 0 | 0 | 0 | 0 | 0 | 4 | K | 1 |  |  |  | ROZPOCET | 0 | 0 | 0 | 0 | 0 | 1 | 0 | 4 | 610
| VV |  | Viz výkres číslo D1.01.4c-10b, D1.01.4c-11a, D1.01.4c-11b | [14 empty] | VV | 1 | 1 | True | 0 | ROZPOCET
| VV |  | 227 |  | 227 | [12 empty] | VV | 1 | 2 | True | 0 | ROZPOCET
| VV |  | Součet |  | 227 | [12 empty] | VV | 1 | 4 | True | 1 | ROZPOCET
306 | K | 602.804 | Potrubí čtyřhranné pozinkované tvarovky, sk. 1, třída těsnosti B, včetně těsnícího a spojovacího materiálu, náběhových a vodících plechů. D+M | m2 | 68 |  | 0 |  |  | základní |  | 0 | 0 | 0 | 0 | 0 | 4 | K | 1 |  |  |  | ROZPOCET | 0 | 0 | 0 | 0 | 0 | 1 | 0 | 4 | 612
| VV |  | Viz výkres číslo D1.01.4c-10a, D1.01.4c-11a, D1.01.4c-11b | [14 empty] | VV | 1 | 1 | True | 0 | ROZPOCET
| VV |  | 68 |  | 68 | [12 empty] | VV | 1 | 2 | True | 0 | ROZPOCET
| VV |  | Součet |  | 68 | [12 empty] | VV | 1 | 4 | True | 1 | ROZPOCET
307 | K | 602.901 | Parotěsná tepelná izolace sání čerstvého vzduchu, tl. 25mm. D+M | m2 | 46 |  | 0 |  |  | základní |  | 0 | 0 | 0 | 0 | 0 | 4 | K | 1 |  |  |  | ROZPOCET | 0 | 0 | 0 | 0 | 0 | 1 | 0 | 4 | 614
| VV |  | Viz výkres číslo D1.01.4c-11a | [14 empty] | VV | 1 | 1 | True | 0 | ROZPOCET
| VV |  | 46 |  | 46 | [12 empty] | VV | 1 | 2 | True | 0 | ROZPOCET
| VV |  | Součet |  | 46 | [12 empty] | VV | 1 | 4 | True | 1 | ROZPOCET
308 | K | 602.902 | Kaučuková tepelná izolace přívodu upraveného vzduchu a odvodu vzduchu ve strojovně, tl. 25mm. D+M | m2 | 46 |  | 0 |  |  | základní |  | 0 | 0 | 0 | 0 | 0 | 4 | K | 1 |  |  |  | ROZPOCET | 0 | 0 | 0 | 0 | 0 | 1 | 0 | 4 | 616
| VV |  | Viz výkres číslo D1.01.4c-11b | [14 empty] | VV | 1 | 1 | True | 0 | ROZPOCET
| VV |  | 46 |  | 46 | [12 empty] | VV | 1 | 2 | True | 0 | ROZPOCET
| VV |  | Součet |  | 46 | [12 empty] | VV | 1 | 4 | True | 1 | ROZPOCET
309 | K | 602.903 | Tepelná izolace přívodu upraveného vzduchu ve větraných prostorech, tl. 40mm z minerální vlny s Al. polepem (izolace musí splňovat třídu reakce na oheň max. Bs-1). D+M | m2 | 374 |  | 0 |  |  | základní |  | 0 | 0 | 0 | 0 | 0 | 4 | K | 1 |  |  |  | ROZPOCET | 0 | 0 | 0 | 0 | 0 | 1 | 0 | 4 | 618
| VV |  | Viz výkres číslo D1.01.4c-10b | [14 empty] | VV | 1 | 1 | True | 0 | ROZPOCET
| VV |  | 374 |  | 374 | [12 empty] | VV | 1 | 2 | True | 0 | ROZPOCET
| VV |  | Součet |  | 374 | [12 empty] | VV | 1 | 4 | True | 1 | ROZPOCET
310 | K | 602.904 | Kaučuková tepelná izolace výfuku vzduchu, tl. 19mm. D+M | m2 | 12 |  | 0 |  |  | základní |  | 0 | 0 | 0 | 0 | 0 | 4 | K | 1 |  |  |  | ROZPOCET | 0 | 0 | 0 | 0 | 0 | 1 | 0 | 4 | 620
| VV |  | Viz výkres číslo D1.01.4c-11a | [14 empty] | VV | 1 | 1 | True | 0 | ROZPOCET
| VV |  | 12 |  | 12 | [12 empty] | VV | 1 | 2 | True | 0 | ROZPOCET
| VV |  | Součet |  | 12 | [12 empty] | VV | 1 | 4 | True | 1 | ROZPOCET
311 | K | 601.905 | Požární izolace s odpovídající požární odolností (min. 45 minut). D+M | m2 | 65 |  | 0 |  |  | základní |  | 0 | 0 | 0 | 0 | 0 | 4 | K | 1 |  |  |  | ROZPOCET | 0 | 0 | 0 | 0 | 0 | 1 | 0 | 4 | 622
| VV |  | Viz výkres číslo D1.01.4c-10b, D1.01.4c-11b | [14 empty] | VV | 1 | 1 | True | 0 | ROZPOCET
| VV |  | 65 |  | 65 | [12 empty] | VV | 1 | 2 | True | 0 | ROZPOCET
| VV |  | Součet |  | 65 | [12 empty] | VV | 1 | 4 | True | 1 | ROZPOCET
312 | K | 602.991 | Hzs zařízení č. 602 - Lůžkové oddělení chirurgie - zednické výpomoci vrty, prostupy, drážky, přípomoci během transportu potrubí, koordinace vůči ostatním profesím, koordinace při etapizaci prací | hod | 30 |  | 0 |  |  | základní |  | 0 | 0 | 0 | 0 | 0 | 4 | K | 1 |  |  |  | ROZPOCET | 0 | 0 | 0 | 0 | 0 | 1 | 0 | 4 | 624
313 | K | 602.992 | Přesun hmot pro vzduchotechniku, výšky do 36 m | t | 4.5 |  | 0 |  |  | základní |  | 0 | 0 | 0 | 0 | 0 | 4 | K | 1 |  |  |  | ROZPOCET | 0 | 0 | 0 | 0 | 0 | 1 | 0 | 4 | 626
| D | 602V. | Zařízení č. 602V - Lůžkové oddělení cévní chirurgie - vlhčení |  |  |  | 0 |  |  |  |  | 0 |  | 0 |  | 0 | 1 | D | 0 |  |  |  | ROZPOCET | [6 empty] | 0
314 | K | 602V.001 | Parní zvlhčovač na sytou páru - nerezová ocel. Parní výkon = 37 kg/h. D+M | kus | 1 |  | 0 |  |  | základní |  | 0 | 0 | 0 | 0 | 0 | 4 | K | 1 |  |  |  | ROZPOCET | 0 | 0 | 0 | 0 | 0 | 1 | 0 | 4 | 628
| VV |  | Technické parametry viz D1.01.4c-01 Technická zpráva, D1.01.4c-01a Technická zpráva - přílohy - část A, D1.01.4c-03a Technické podmínky - část A. | [14 empty] | VV | 1 | 1 | True | 0 | ROZPOCET
| VV |  | Včetně: distributoru z nerezové oceli (2 trubice) = 1ks, montážní sady pro izolované stěny do 75mm = 1ks, | [14 empty] | VV | 1 | 1 | True | 0 | ROZPOCET
| VV |  | servopohonu - nerez (s bezp. funkcí) = 1ks, manometru do 6 bar - nerezová ocel = 1ks, | [14 empty] | VV | 1 | 1 | True | 0 | ROZPOCET
| VV |  | plovákového odvaděče kondenzátu - nerez (do 4 bar) = 1ks. | [14 empty] | VV | 1 | 1 | True | 0 | ROZPOCET
| VV |  | Viz výkres číslo D1.01.4c-11a, D1.01.4c-11b | [14 empty] | VV | 1 | 1 | True | 0 | ROZPOCET
| VV |  | 1 |  | 1 | [12 empty] | VV | 1 | 2 | True | 0 | ROZPOCET
| VV |  | Součet |  | 1 | [12 empty] | VV | 1 | 4 | True | 1 | ROZPOCET
315 | K | 602V.991 | Hzs zařízení č. 602V - Lůžkové oddělení cévní chirurgie - vlhčení - zednické výpomoci vrty, prostupy, drážky, přípomoci během transportu potrubí, koordinace vůči ostatním profesím, koordinace při etapizaci prací | hod | 1 |  | 0 |  |  | základní |  | 0 | 0 | 0 | 0 | 0 | 4 | K | 1 |  |  |  | ROZPOCET | 0 | 0 | 0 | 0 | 0 | 1 | 0 | 4 | 630
316 | K | 602V.992 | Přesun hmot pro vzduchotechniku, výšky do 36 m | t | 0.05 |  | 0 |  |  | základní |  | 0 | 0 | 0 | 0 | 0 | 4 | K | 1 |  |  |  | ROZPOCET | 0 | 0 | 0 | 0 | 0 | 1 | 0 | 4 | 632
| D | FC01. | Zařízení č. FC01 - Chlazení místností (do 3,1 kW) |  |  |  | 0 |  |  |  |  | 0 |  | 0 |  | 0 | 1 | D | 0 |  |  |  | ROZPOCET | [6 empty] | 0
317 | K | FC01.001 | Kazetová chladící jednotka včetně čerpadla kondenzátu. Chladící výkon do 3,1 kW. D+M | kus | 55 |  | 0 |  |  | základní |  | 0 | 0 | 0 | 0 | 0 | 4 | K | 1 |  |  |  | ROZPOCET | 0 | 0 | 0 | 0 | 0 | 1 | 0 | 4 | 634
| VV |  | Technické parametry viz D1.01.4c-01 Technická zpráva, D1.01.4c-01a Technická zpráva - přílohy - část A, D1.01.4c-03a Technické podmínky - část A. | [14 empty] | VV | 1 | 1 | True | 0 | ROZPOCET
| VV |  | Rozměr jednotky 575 x 575mm | [14 empty] | VV | 1 | 1 | True | 0 | ROZPOCET
| VV |  | 2-trubkové provedení - chlazení | [14 empty] | VV | 1 | 1 | True | 0 | ROZPOCET
| VV |  | EC motorventilátor | [14 empty] | VV | 1 | 1 | True | 0 | ROZPOCET
| VV |  | Barevné provedení čelní desky RAL dle architekta. | [14 empty] | VV | 1 | 1 | True | 0 | ROZPOCET
| VV |  | Zařízení bude monitorované, napájené i ovládané profesí MaR. Profese MaR zajistí napájení a ovládání čerpadla kondenzátu. | [14 empty] | VV | 1 | 1 | True | 0 | ROZPOCET
| VV |  | Profese ELE zajistí silový přívod pro rozvaděč MaR. | [14 empty] | VV | 1 | 1 | True | 0 | ROZPOCET
| VV |  | Profese CHL zajistí napojení jednotky na chladnou vodu o teplotním spádu 7/13 °C. Regulační uzel je součástí dodávky profese CHL. | [14 empty] | VV | 1 | 1 | True | 0 | ROZPOCET
| VV |  | Odvod kondenzátu zajistí profese ZTI. Kazetová chladící jednotka je vybavena sběrnou vaničkou pro záchyt vzniklého kondenzátu. | [14 empty] | VV | 1 | 1 | True | 0 | ROZPOCET
| VV |  | Viz výkres číslo D1.01.4c-09a, D1.01.4c-09b, D1.01.4c-10a, D1.01.4c-10b | [14 empty] | VV | 1 | 1 | True | 0 | ROZPOCET
| VV |  | 55 |  | 55 | [12 empty] | VV | 1 | 2 | True | 0 | ROZPOCET
| VV |  | Součet |  | 55 | [12 empty] | VV | 1 | 4 | True | 1 | ROZPOCET
318 | K | FC01.991 | Hzs zařízení č. FC01 - Chlazení místností (do 3,1 kW) - zednické výpomoci vrty, prostupy, drážky, přípomoci během transportu potrubí, koordinace vůči ostatním profesím, koordinace při etapizaci prací | hod | 55 |  | 0 |  |  | základní |  | 0 | 0 | 0 | 0 | 0 | 4 | K | 1 |  |  |  | ROZPOCET | 0 | 0 | 0 | 0 | 0 | 1 | 0 | 4 | 636
319 | K | FC01.992 | Přesun hmot pro vzduchotechniku, výšky do 24 m | t | 1.65 |  | 0 |  |  | základní |  | 0 | 0 | 0 | 0 | 0 | 4 | K | 1 |  |  |  | ROZPOCET | 0 | 0 | 0 | 0 | 0 | 1 | 0 | 4 | 638
| D | FC02. | Zařízení č. FC02 - Chlazení místností (do 6,7 kW) |  |  |  | 0 |  |  |  |  | 0 |  | 0 |  | 0 | 1 | D | 0 |  |  |  | ROZPOCET | [6 empty] | 0
320 | K | FC02.001 | Kazetová chladící jednotka včetně čerpadla kondenzátu. Chladící výkon do 6,7 kW. D+M | kus | 10 |  | 0 |  |  | základní |  | 0 | 0 | 0 | 0 | 0 | 4 | K | 1 |  |  |  | ROZPOCET | 0 | 0 | 0 | 0 | 0 | 1 | 0 | 4 | 640
321 | K | FC02.991 | Hzs zařízení č. FC02 - Chlazení místností (do 6,7 kW) - zednické výpomoci vrty, prostupy, drážky, přípomoci během transportu potrubí, koordinace vůči ostatním profesím, koordinace při etapizaci prací | hod | 10 |  | 0 |  |  | základní |  | 0 | 0 | 0 | 0 | 0 | 4 | K | 1 |  |  |  | ROZPOCET | 0 | 0 | 0 | 0 | 0 | 1 | 0 | 4 | 642
322 | K | FC02.992 | Přesun hmot pro vzduchotechniku, výšky do 24 m | t | 0.5 |  | 0 |  |  | základní |  | 0 | 0 | 0 | 0 | 0 | 4 | K | 1 |  |  |  | ROZPOCET | 0 | 0 | 0 | 0 | 0 | 1 | 0 | 4 | 644
| D | FC03. | Zařízení č. FC03 - Chlazení místností (do 4,3 kW) |  |  |  | 0 |  |  |  |  | 0 |  | 0 |  | 0 | 1 | D | 0 |  |  |  | ROZPOCET | [6 empty] | 0
323 | K | FC03.001 | Kazetová chladící jednotka včetně čerpadla kondenzátu. Chladící výkon do 4,3 kW. D+M | kus | 6 |  | 0 |  |  | základní |  | 0 | 0 | 0 | 0 | 0 | 4 | K | 1 |  |  |  | ROZPOCET | 0 | 0 | 0 | 0 | 0 | 1 | 0 | 4 | 646
324 | K | FC03.991 | Hzs zařízení č. FC03 - Chlazení místností (do 4,3 kW) - zednické výpomoci vrty, prostupy, drážky, přípomoci během transportu potrubí, koordinace vůči ostatním profesím, koordinace při etapizaci prací | hod | 6 |  | 0 |  |  | základní |  | 0 | 0 | 0 | 0 | 0 | 4 | K | 1 |  |  |  | ROZPOCET | 0 | 0 | 0 | 0 | 0 | 1 | 0 | 4 | 648
325 | K | FC03.992 | Přesun hmot pro vzduchotechniku, výšky do 24 m | t | 0.18 |  | 0 |  |  | základní |  | 0 | 0 | 0 | 0 | 0 | 4 | K | 1 |  |  |  | ROZPOCET | 0 | 0 | 0 | 0 | 0 | 1 | 0 | 4 | 650
| D | FC11. | Zařízení č. FC11 - Chlazení místností (do 1,5 kW) |  |  |  | 0 |  |  |  |  | 0 |  | 0 |  | 0 | 1 | D | 0 |  |  |  | ROZPOCET | [6 empty] | 0
326 | K | FC11.001 | Kanálová chladící jednotka včetně čerpadla kondenzátu. Chladící výkon do 1,5 kW. D+M | kus | 62 |  | 0 |  |  | základní |  | 0 | 0 | 0 | 0 | 0 | 4 | K | 1 |  |  |  | ROZPOCET | 0 | 0 | 0 | 0 | 0 | 1 | 0 | 4 | 652
| VV |  | Technické parametry viz D1.01.4c-01 Technická zpráva, D1.01.4c-01a Technická zpráva - přílohy - část A, D1.01.4c-03a Technické podmínky - část A. | [14 empty] | VV | 1 | 1 | True | 0 | ROZPOCET
| VV |  | včetně plastové elektroskříně se svorkovnicí, pružného nástavce na výdechu | [14 empty] | VV | 1 | 1 | True | 0 | ROZPOCET
| VV |  | cirkulace, 2-trubkové provedení - chlazení | [14 empty] | VV | 1 | 1 | True | 0 | ROZPOCET
| VV |  | podstropní provedení | [14 empty] | VV | 1 | 1 | True | 0 | ROZPOCET
| VV |  | Zařízení bude monitorované, napájené i ovládané profesí MaR. Profese MaR zajistí napájení a ovládání čerpadla kondenzátu. | [14 empty] | VV | 1 | 1 | True | 0 | ROZPOCET
| VV |  | Profese ELE zajistí silový přívod pro rozvaděč MaR. | [14 empty] | VV | 1 | 1 | True | 0 | ROZPOCET
| VV |  | Profese CHL zajistí napojení jednotky na chladnou vodu o teplotním spádu 7/13 °C. Regulační uzel je součástí dodávky profese CHL. | [14 empty] | VV | 1 | 1 | True | 0 | ROZPOCET
| VV |  | Odvod kondenzátu zajistí profese ZTI. Kanálová chladící jednotka je vybavena sběrnou vaničkou pro záchyt vzniklého kondenzátu. | [14 empty] | VV | 1 | 1 | True | 0 | ROZPOCET
| VV |  | Viz výkres číslo D1.01.4c-09a, D1.01.4c-09b, D1.01.4c-10a, D1.01.4c-10b | [14 empty] | VV | 1 | 1 | True | 0 | ROZPOCET
| VV |  | 62 |  | 62 | [12 empty] | VV | 1 | 2 | True | 0 | ROZPOCET
| VV |  | Součet |  | 62 | [12 empty] | VV | 1 | 4 | True | 1 | ROZPOCET
327 | K | FC11.051 | Tlumič hluku pro FCU, výlep potrubí 800x200-900, hluková izolace tl. 50mm s kašírovaným plátnem. D+M | kus | 62 |  | 0 |  |  | základní |  | 0 | 0 | 0 | 0 | 0 | 4 | K | 1 |  |  |  | ROZPOCET | 0 | 0 | 0 | 0 | 0 | 1 | 0 | 4 | 654
| VV |  | Viz výkres číslo D1.01.4c-09a, D1.01.4c-09b, D1.01.4c-10a, D1.01.4c-10b | [14 empty] | VV | 1 | 1 | True | 0 | ROZPOCET
| VV |  | 62 |  | 62 | [12 empty] | VV | 1 | 2 | True | 0 | ROZPOCET
| VV |  | Součet |  | 62 | [12 empty] | VV | 1 | 4 | True | 1 | ROZPOCET
328 | K | FC11.201 | Přívodní vyústka komfortní 2řadá s nastavitelnými lamelami vel. 1000x200, z eloxovaného hliníku opatřená vypalovací barvou. RAL dle arch. D+M | kus | 62 |  | 0 |  |  | základní |  | 0 | 0 | 0 | 0 | 0 | 4 | K | 1 |  |  |  | ROZPOCET | 0 | 0 | 0 | 0 | 0 | 1 | 0 | 4 | 656
| VV |  | Viz výkres číslo D1.01.4c-09a, D1.01.4c-09b, D1.01.4c-10a, D1.01.4c-10b | [14 empty] | VV | 1 | 1 | True | 0 | ROZPOCET
| VV |  | 62 |  | 62 | [12 empty] | VV | 1 | 2 | True | 0 | ROZPOCET
| VV |  | Součet |  | 62 | [12 empty] | VV | 1 | 4 | True | 1 | ROZPOCET
329 | K | FC11.251 | Odvodní vyústka komfortní 1řadá vel. 525x225, z eloxovaného hliníku opatřená vypalovací barvou. RAL dle arch. D+M | kus | 62 |  | 0 |  |  | základní |  | 0 | 0 | 0 | 0 | 0 | 4 | K | 1 |  |  |  | ROZPOCET | 0 | 0 | 0 | 0 | 0 | 1 | 0 | 4 | 658
| VV |  | Viz výkres číslo D1.01.4c-09a, D1.01.4c-09b, D1.01.4c-10a, D1.01.4c-10b | [14 empty] | VV | 1 | 1 | True | 0 | ROZPOCET
| VV |  | 62 |  | 62 | [12 empty] | VV | 1 | 2 | True | 0 | ROZPOCET
| VV |  | Součet |  | 62 | [12 empty] | VV | 1 | 4 | True | 1 | ROZPOCET
330 | K | FC11.801 | Potrubí čtyřhranné pozinkované rovné, sk. 1, třída těsnosti B, včetně těsnícího a spojovacího materiálu. D+M | m2 | 32 |  | 0 |  |  | základní |  | 0 | 0 | 0 | 0 | 0 | 4 | K | 1 |  |  |  | ROZPOCET | 0 | 0 | 0 | 0 | 0 | 1 | 0 | 4 | 660
| VV |  | Viz výkres číslo D1.01.4c-09a, D1.01.4c-09b, D1.01.4c-10a, D1.01.4c-10b | [14 empty] | VV | 1 | 1 | True | 0 | ROZPOCET
| VV |  | 32 |  | 32 | [12 empty] | VV | 1 | 2 | True | 0 | ROZPOCET
| VV |  | Součet |  | 32 | [12 empty] | VV | 1 | 4 | True | 1 | ROZPOCET
331 | K | FC11.802 | Potrubí čtyřhranné pozinkované tvarovky, sk. 1, třída těsnosti B, včetně těsnícího a spojovacího materiálu. D+M | m2 | 32 |  | 0 |  |  | základní |  | 0 | 0 | 0 | 0 | 0 | 4 | K | 1 |  |  |  | ROZPOCET | 0 | 0 | 0 | 0 | 0 | 1 | 0 | 4 | 662
| VV |  | Viz výkres číslo D1.01.4c-09a, D1.01.4c-09b, D1.01.4c-10a, D1.01.4c-10b | [14 empty] | VV | 1 | 1 | True | 0 | ROZPOCET
| VV |  | 32 |  | 32 | [12 empty] | VV | 1 | 2 | True | 0 | ROZPOCET
| VV |  | Součet |  | 32 | [12 empty] | VV | 1 | 4 | True | 1 | ROZPOCET
332 | K | FC11.901 | Tepelná izolace přívodu upraveného vzduchu ve větraných prostorech, tl. 40mm z minerální vlny s Al. polepem (izolace musí splňovat třídu reakce na oheň max. Bs-1). D+M | m2 | 254 |  | 0 |  |  | základní |  | 0 | 0 | 0 | 0 | 0 | 4 | K | 1 |  |  |  | ROZPOCET | 0 | 0 | 0 | 0 | 0 | 1 | 0 | 4 | 664
| VV |  | Viz výkres číslo D1.01.4c-09a, D1.01.4c-09b, D1.01.4c-10a, D1.01.4c-10b | [14 empty] | VV | 1 | 1 | True | 0 | ROZPOCET
| VV |  | 254 |  | 254 | [12 empty] | VV | 1 | 2 | True | 0 | ROZPOCET
| VV |  | Součet |  | 254 | [12 empty] | VV | 1 | 4 | True | 1 | ROZPOCET
333 | K | FC11.991 | Hzs zařízení č. FC11 - Chlazení místností (do 1,5 kW) - zednické výpomoci vrty, prostupy, drážky, přípomoci během transportu potrubí, koordinace vůči ostatním profesím, koordinace při etapizaci prací | hod | 93 |  | 0 |  |  | základní |  | 0 | 0 | 0 | 0 | 0 | 4 | K | 1 |  |  |  | ROZPOCET | 0 | 0 | 0 | 0 | 0 | 1 | 0 | 4 | 666
334 | K | FC11.992 | Přesun hmot pro vzduchotechniku, výšky do 24 m | t | 2.79 |  | 0 |  |  | základní |  | 0 | 0 | 0 | 0 | 0 | 4 | K | 1 |  |  |  | ROZPOCET | 0 | 0 | 0 | 0 | 0 | 1 | 0 | 4 | 668
| D | FC12. | Zařízení č. FC12 - Chlazení místností (do 1,7 kW) |  |  |  | 0 |  |  |  |  | 0 |  | 0 |  | 0 | 1 | D | 0 |  |  |  | ROZPOCET | [6 empty] | 0
335 | K | FC12.001 | Kanálová chladící jednotka včetně čerpadla kondenzátu. Chladící výkon do 1,5 kW. D+M | kus | 6 |  | 0 |  |  | základní |  | 0 | 0 | 0 | 0 | 0 | 4 | K | 1 |  |  |  | ROZPOCET | 0 | 0 | 0 | 0 | 0 | 1 | 0 | 4 | 670
| VV |  | Technické parametry viz D1.01.4c-01 Technická zpráva, D1.01.4c-01a Technická zpráva - přílohy - část A, D1.01.4c-03a Technické podmínky - část A. | [14 empty] | VV | 1 | 1 | True | 0 | ROZPOCET
| VV |  | včetně plastové elektroskříně se svorkovnicí, pružného nástavce na výdechu | [14 empty] | VV | 1 | 1 | True | 0 | ROZPOCET
| VV |  | cirkulace, 2-trubkové provedení - chlazení | [14 empty] | VV | 1 | 1 | True | 0 | ROZPOCET
| VV |  | podstropní provedení | [14 empty] | VV | 1 | 1 | True | 0 | ROZPOCET
| VV |  | Zařízení bude monitorované, napájené i ovládané profesí MaR. Profese MaR zajistí napájení a ovládání čerpadla kondenzátu. | [14 empty] | VV | 1 | 1 | True | 0 | ROZPOCET
| VV |  | Profese ELE zajistí silový přívod pro rozvaděč MaR. | [14 empty] | VV | 1 | 1 | True | 0 | ROZPOCET
| VV |  | Profese CHL zajistí napojení jednotky na chladnou vodu o teplotním spádu 7/13 °C. Regulační uzel je součástí dodávky profese CHL. | [14 empty] | VV | 1 | 1 | True | 0 | ROZPOCET
| VV |  | Odvod kondenzátu zajistí profese ZTI. Kanálová chladící jednotka je vybavena sběrnou vaničkou pro záchyt vzniklého kondenzátu. | [14 empty] | VV | 1 | 1 | True | 0 | ROZPOCET
| VV |  | Viz výkres číslo D1.01.4c-09a, D1.01.4c-09b, D1.01.4c-10a, D1.01.4c-10b | [14 empty] | VV | 1 | 1 | True | 0 | ROZPOCET
| VV |  | 6 |  | 6 | [12 empty] | VV | 1 | 2 | True | 0 | ROZPOCET
| VV |  | Součet |  | 6 | [12 empty] | VV | 1 | 4 | True | 1 | ROZPOCET
336 | K | FC12.051 | Tlumič hluku pro FCU, výlep potrubí 800x200-900, hluková izolace tl. 50mm s kašírovaným plátnem. D+M | kus | 6 |  | 0 |  |  | základní |  | 0 | 0 | 0 | 0 | 0 | 4 | K | 1 |  |  |  | ROZPOCET | 0 | 0 | 0 | 0 | 0 | 1 | 0 | 4 | 672
| VV |  | Viz výkres číslo D1.01.4c-09a, D1.01.4c-09b, D1.01.4c-10a, D1.01.4c-10b | [14 empty] | VV | 1 | 1 | True | 0 | ROZPOCET
| VV |  | 6 |  | 6 | [12 empty] | VV | 1 | 2 | True | 0 | ROZPOCET
| VV |  | Součet |  | 6 | [12 empty] | VV | 1 | 4 | True | 1 | ROZPOCET
337 | K | FC12.201 | Přívodní vyústka komfortní 2řadá s nastavitelnými lamelami vel. 1000x200, z eloxovaného hliníku opatřená vypalovací barvou. RAL dle arch. D+M | kus | 6 |  | 0 |  |  | základní |  | 0 | 0 | 0 | 0 | 0 | 4 | K | 1 |  |  |  | ROZPOCET | 0 | 0 | 0 | 0 | 0 | 1 | 0 | 4 | 674
| VV |  | Viz výkres číslo D1.01.4c-09a, D1.01.4c-09b, D1.01.4c-10a, D1.01.4c-10b | [14 empty] | VV | 1 | 1 | True | 0 | ROZPOCET
| VV |  | 6 |  | 6 | [12 empty] | VV | 1 | 2 | True | 0 | ROZPOCET
| VV |  | Součet |  | 6 | [12 empty] | VV | 1 | 4 | True | 1 | ROZPOCET
338 | K | FC12.251 | Odvodní vyústka komfortní 1řadá vel. 525x225, z eloxovaného hliníku opatřená vypalovací barvou. RAL dle arch. D+M | kus | 6 |  | 0 |  |  | základní |  | 0 | 0 | 0 | 0 | 0 | 4 | K | 1 |  |  |  | ROZPOCET | 0 | 0 | 0 | 0 | 0 | 1 | 0 | 4 | 676
| VV |  | Viz výkres číslo D1.01.4c-09a, D1.01.4c-09b, D1.01.4c-10a, D1.01.4c-10b | [14 empty] | VV | 1 | 1 | True | 0 | ROZPOCET
| VV |  | 6 |  | 6 | [12 empty] | VV | 1 | 2 | True | 0 | ROZPOCET
| VV |  | Součet |  | 6 | [12 empty] | VV | 1 | 4 | True | 1 | ROZPOCET
339 | K | FC12.801 | Potrubí čtyřhranné pozinkované rovné, sk. 1, třída těsnosti B, včetně těsnícího a spojovacího materiálu. D+M | m2 | 3.5 |  | 0 |  |  | základní |  | 0 | 0 | 0 | 0 | 0 | 4 | K | 1 |  |  |  | ROZPOCET | 0 | 0 | 0 | 0 | 0 | 1 | 0 | 4 | 678
| VV |  | Viz výkres číslo D1.01.4c-09a, D1.01.4c-09b, D1.01.4c-10a, D1.01.4c-10b | [14 empty] | VV | 1 | 1 | True | 0 | ROZPOCET
| VV |  | 3,5 |  | 3.5 | [12 empty] | VV | 1 | 2 | True | 0 | ROZPOCET
| VV |  | Součet |  | 3.5 | [12 empty] | VV | 1 | 4 | True | 1 | ROZPOCET
340 | K | FC12.802 | Potrubí čtyřhranné pozinkované tvarovky, sk. 1, třída těsnosti B, včetně těsnícího a spojovacího materiálu. D+M | m2 | 3.5 |  | 0 |  |  | základní |  | 0 | 0 | 0 | 0 | 0 | 4 | K | 1 |  |  |  | ROZPOCET | 0 | 0 | 0 | 0 | 0 | 1 | 0 | 4 | 680
| VV |  | Viz výkres číslo D1.01.4c-09a, D1.01.4c-09b, D1.01.4c-10a, D1.01.4c-10b | [14 empty] | VV | 1 | 1 | True | 0 | ROZPOCET
| VV |  | 3,5 |  | 3.5 | [12 empty] | VV | 1 | 2 | True | 0 | ROZPOCET
| VV |  | Součet |  | 3.5 | [12 empty] | VV | 1 | 4 | True | 1 | ROZPOCET
341 | K | FC12.901 | Tepelná izolace přívodu upraveného vzduchu ve větraných prostorech, tl. 40mm z minerální vlny s Al. polepem (izolace musí splňovat třídu reakce na oheň max. Bs-1). D+M | m2 | 25 |  | 0 |  |  | základní |  | 0 | 0 | 0 | 0 | 0 | 4 | K | 1 |  |  |  | ROZPOCET | 0 | 0 | 0 | 0 | 0 | 1 | 0 | 4 | 682
| VV |  | Viz výkres číslo D1.01.4c-09a, D1.01.4c-09b, D1.01.4c-10a, D1.01.4c-10b | [14 empty] | VV | 1 | 1 | True | 0 | ROZPOCET
| VV |  | 25 |  | 25 | [12 empty] | VV | 1 | 2 | True | 0 | ROZPOCET
| VV |  | Součet |  | 25 | [12 empty] | VV | 1 | 4 | True | 1 | ROZPOCET
342 | K | FC12.991 | Hzs zařízení č. FC12 - Chlazení místností (do 1,7 kW) - zednické výpomoci vrty, prostupy, drážky, přípomoci během transportu potrubí, koordinace vůči ostatním profesím, koordinace při etapizaci prací | hod | 9 |  | 0 |  |  | základní |  | 0 | 0 | 0 | 0 | 0 | 4 | K | 1 |  |  |  | ROZPOCET | 0 | 0 | 0 | 0 | 0 | 1 | 0 | 4 | 684
343 | K | FC12.992 | Přesun hmot pro vzduchotechniku, výšky do 24 m | t | 0.36 |  | 0 |  |  | základní |  | 0 | 0 | 0 | 0 | 0 | 4 | K | 1 |  |  |  | ROZPOCET | 0 | 0 | 0 | 0 | 0 | 1 | 0 | 4 | 686
| D | P002. | Zařízení č. P002 - Požární větrání CHÚC B - Z |  |  |  | 0 |  |  |  |  | 0 |  | 0 |  | 0 | 1 | D | 0 |  |  |  | ROZPOCET | [6 empty] | 0
344 | K | P002.204 | Přívodní výustka komfortní 1řadá vel. 425x225 včetně připojovací krabice s horním připojením - kruhové hrdlo pr.250mm, z eloxovaného hliníku opatřená vypalovací barvou. RAL dle arch. D+M | kus | 1 |  | 0 |  |  | základní |  | 0 | 0 | 0 | 0 | 0 | 4 | K | 1 |  |  |  | ROZPOCET | 0 | 0 | 0 | 0 | 0 | 1 | 0 | 4 | 688
| VV |  | Viz výkres číslo D1.01.4c-08a | [14 empty] | VV | 1 | 1 | True | 0 | ROZPOCET
| VV |  | 1 |  | 1 | [12 empty] | VV | 1 | 2 | True | 0 | ROZPOCET
| VV |  | Součet |  | 1 | [12 empty] | VV | 1 | 4 | True | 1 | ROZPOCET
345 | K | P002.205 | Přívodní výustka komfortní 1řadá vel. 425x325 včetně připojovací krabice s horním připojením - kruhové hrdlo pr.250mm, z eloxovaného hliníku opatřená vypalovací barvou. RAL dle arch. D+M | kus | 2 |  | 0 |  |  | základní |  | 0 | 0 | 0 | 0 | 0 | 4 | K | 1 |  |  |  | ROZPOCET | 0 | 0 | 0 | 0 | 0 | 1 | 0 | 4 | 690
| VV |  | Viz výkres číslo D1.01.4c-09a, D1.01.4c-10a | [14 empty] | VV | 1 | 1 | True | 0 | ROZPOCET
| VV |  | 2 |  | 2 | [12 empty] | VV | 1 | 2 | True | 0 | ROZPOCET
| VV |  | Součet |  | 2 | [12 empty] | VV | 1 | 4 | True | 1 | ROZPOCET
346 | K | P002.254 | Odvodní výustka komfortní 1řadá vel. 425x225 včetně připojovací krabice s horním připojením - kruhové hrdlo pr.250mm, z eloxovaného hliníku opatřená vypalovací barvou. RAL dle arch. D+M | kus | 1 |  | 0 |  |  | základní |  | 0 | 0 | 0 | 0 | 0 | 4 | K | 1 |  |  |  | ROZPOCET | 0 | 0 | 0 | 0 | 0 | 1 | 0 | 4 | 692
| VV |  | Viz výkres číslo D1.01.4c-08a | [14 empty] | VV | 1 | 1 | True | 0 | ROZPOCET
| VV |  | 1 |  | 1 | [12 empty] | VV | 1 | 2 | True | 0 | ROZPOCET
| VV |  | Součet |  | 1 | [12 empty] | VV | 1 | 4 | True | 1 | ROZPOCET
347 | K | P002.255 | Odvodní výustka komfortní 1řadá vel. 425x325 včetně připojovací krabice s horním připojením - kruhové hrdlo pr.250mm, z eloxovaného hliníku opatřená vypalovací barvou. RAL dle arch. D+M | kus | 2 |  | 0 |  |  | základní |  | 0 | 0 | 0 | 0 | 0 | 4 | K | 1 |  |  |  | ROZPOCET | 0 | 0 | 0 | 0 | 0 | 1 | 0 | 4 | 694
348 | K | P002.602 | Zvukově izolovaná ohebná hadice DN 250. D+M | m | 9 |  | 0 |  |  | základní |  | 0 | 0 | 0 | 0 | 0 | 4 | K | 1 |  |  |  | ROZPOCET | 0 | 0 | 0 | 0 | 0 | 1 | 0 | 4 | 696
349 | K | P002.702 | Potrubí kruhové pozinkované - spiro, třída těsnosti B, tvarovky 30% - průměru 200mm, včetně těsnícího a spojovacího materiálu. D+M | m | 6 |  | 0 |  |  | základní |  | 0 | 0 | 0 | 0 | 0 | 4 | K | 1 |  |  |  | ROZPOCET | 0 | 0 | 0 | 0 | 0 | 1 | 0 | 4 | 698
| VV |  | Viz výkres číslo D1.01.4c-04a, D1.01.4c-05a, D1.01.4c-06a, D1.01.4c-07a, D1.01.4c-08a, D1.01.4c-09a, D1.01.4c-10a, D1.01.4c-11a | [14 empty] | VV | 1 | 1 | True | 0 | ROZPOCET
| VV |  | 6 |  | 6 | [12 empty] | VV | 1 | 2 | True | 0 | ROZPOCET
| VV |  | Součet |  | 6 | [12 empty] | VV | 1 | 4 | True | 1 | ROZPOCET
350 | K | P002.703 | Potrubí kruhové pozinkované - spiro, třída těsnosti B, tvarovky 30% - průměru 250mm, včetně těsnícího a spojovacího materiálu. D+M | m | 1.5 |  | 0 |  |  | základní |  | 0 | 0 | 0 | 0 | 0 | 4 | K | 1 |  |  |  | ROZPOCET | 0 | 0 | 0 | 0 | 0 | 1 | 0 | 4 | 700
| VV |  | Viz výkres číslo D1.01.4c-04a, D1.01.4c-05a, D1.01.4c-06a, D1.01.4c-07a, D1.01.4c-08a, D1.01.4c-09a, D1.01.4c-10a, D1.01.4c-11a | [14 empty] | VV | 1 | 1 | True | 0 | ROZPOCET
| VV |  | 1,5 |  | 1.5 | [12 empty] | VV | 1 | 2 | True | 0 | ROZPOCET
| VV |  | Součet |  | 1.5 | [12 empty] | VV | 1 | 4 | True | 1 | ROZPOCET
351 | K | P002.802 | Potrubí čtyřhranné pozinkované tvarovky, sk. 1, třída těsnosti B, včetně těsnícího a spojovacího materiálu, náběhových a vodících plechů. D+M | m2 | 2 |  | 0 |  |  | základní |  | 0 | 0 | 0 | 0 | 0 | 4 | K | 1 |  |  |  | ROZPOCET | 0 | 0 | 0 | 0 | 0 | 1 | 0 | 4 | 702
| VV |  | Viz výkres číslo D1.01.4c-04a, D1.01.4c-05a, D1.01.4c-06a, D1.01.4c-07a, D1.01.4c-08a, D1.01.4c-09a, D1.01.4c-10a, D1.01.4c-11a, D1.01.4c-12a | [14 empty] | VV | 1 | 1 | True | 0 | ROZPOCET
| VV |  | 2 |  | 2 | [12 empty] | VV | 1 | 2 | True | 0 | ROZPOCET
| VV |  | Součet |  | 2 | [12 empty] | VV | 1 | 4 | True | 1 | ROZPOCET
352 | K | P002.991 | Hzs zařízení č. P002 - Požární větrání CHÚC B - Z - zednické výpomoci vrty, prostupy, drážky, přípomoci během transportu potrubí, koordinace vůči ostatním profesím, koordinace při etapizaci prací | hod | 2 |  | 0 |  |  | základní |  | 0 | 0 | 0 | 0 | 0 | 4 | K | 1 |  |  |  | ROZPOCET | 0 | 0 | 0 | 0 | 0 | 1 | 0 | 4 | 704
353 | K | P002.992 | Přesun hmot pro vzduchotechniku, výšky do 36 m | t | 0.02 |  | 0 |  |  | základní |  | 0 | 0 | 0 | 0 | 0 | 4 | K | 1 |  |  |  | ROZPOCET | 0 | 0 | 0 | 0 | 0 | 1 | 0 | 4 | 706
| D | P004. | Zařízení č. P004 - Požární větrání CHÚC B - V |  |  |  | 0 |  |  |  |  | 0 |  | 0 |  | 0 | 1 | D | 0 |  |  |  | ROZPOCET | [6 empty] | 0
354 | K | P004.205 | Odvodní výustka komfortní 1řadá vel. 425x325 včetně připojovací krabice s horním připojením - kruhové hrdlo pr.250mm, z eloxovaného hliníku opatřená vypalovací barvou. RAL dle arch. D+M | kus | 2 |  | 0 |  |  | základní |  | 0 | 0 | 0 | 0 | 0 | 4 | K | 1 |  |  |  | ROZPOCET | 0 | 0 | 0 | 0 | 0 | 1 | 0 | 4 | 708
| VV |  | Viz výkres číslo D1.01.4c-09b, D1.01.4c-10b | [14 empty] | VV | 1 | 1 | True | 0 | ROZPOCET
| VV |  | 2 |  | 2 | [12 empty] | VV | 1 | 2 | True | 0 | ROZPOCET
| VV |  | Součet |  | 2 | [12 empty] | VV | 1 | 4 | True | 1 | ROZPOCET
355 | K | P004.255 | Odvodní výustka komfortní 1řadá vel. 425x325 včetně připojovací krabice s horním připojením - kruhové hrdlo pr.250mm, z eloxovaného hliníku opatřená vypalovací barvou. RAL dle arch. D+M | kus | 2 |  | 0 |  |  | základní |  | 0 | 0 | 0 | 0 | 0 | 4 | K | 1 |  |  |  | ROZPOCET | 0 | 0 | 0 | 0 | 0 | 1 | 0 | 4 | 710
| VV |  | Viz výkres číslo D1.01.4c-09b, D1.01.4c-10b | [14 empty] | VV | 1 | 1 | True | 0 | ROZPOCET
| VV |  | 2 |  | 2 | [12 empty] | VV | 1 | 2 | True | 0 | ROZPOCET
| VV |  | Součet |  | 2 | [12 empty] | VV | 1 | 4 | True | 1 | ROZPOCET
356 | K | P004.603 | Zvukově izolovaná ohebná hadice DN 250. D+M | m | 6 |  | 0 |  |  | základní |  | 0 | 0 | 0 | 0 | 0 | 4 | K | 1 |  |  |  | ROZPOCET | 0 | 0 | 0 | 0 | 0 | 1 | 0 | 4 | 712
| VV |  | Viz výkres číslo D1.01.4c-05b, D1.01.4c-07b, D1.01.4c-09b, D1.01.4c-10b, D1.01.4c-11b | [14 empty] | VV | 1 | 1 | True | 0 | ROZPOCET
| VV |  | 6 |  | 6 | [12 empty] | VV | 1 | 2 | True | 0 | ROZPOCET
| VV |  | Součet |  | 6 | [12 empty] | VV | 1 | 4 | True | 1 | ROZPOCET
357 | K | P004.991 | Hzs zařízení č. P004 - Požární větrání CHÚC B - V - zednické výpomoci vrty, prostupy, drážky, přípomoci během transportu potrubí, koordinace vůči ostatním profesím, koordinace při etapizaci prací | hod | 2 |  | 0 |  |  | základní |  | 0 | 0 | 0 | 0 | 0 | 4 | K | 1 |  |  |  | ROZPOCET | 0 | 0 | 0 | 0 | 0 | 1 | 0 | 4 | 714
358 | K | P004.992 | Přesun hmot pro vzduchotechniku, výšky do 36 m | t | 0.02 |  | 0 |  |  | základní |  | 0 | 0 | 0 | 0 | 0 | 4 | K | 1 |  |  |  | ROZPOCET | 0 | 0 | 0 | 0 | 0 | 1 | 0 | 4 | 716
| D | P501. | Zařízení č. P501 - Požární větrání předsíně - 5.NP |  |  |  | 0 |  |  |  |  | 0 |  | 0 |  | 0 | 1 | D | 0 |  |  |  | ROZPOCET | [6 empty] | 0
359 | K | P501.001 | Diagonální ventilátor do kruhového potrubí, množství vzduchu V=850 m3/h, tlaková ztráta 200 Pa, připojení DN 315, včetně připojujících manžet. D+M | kus | 1 |  | 0 |  |  | základní |  | 0 | 0 | 0 | 0 | 0 | 4 | K | 1 |  |  |  | ROZPOCET | 0 | 0 | 0 | 0 | 0 | 1 | 0 | 4 | 718
| VV |  | Technické parametry viz D1.01.4c-01 Technická zpráva, D1.01.4c-01a Technická zpráva - přílohy - část A, D1.01.4c-03a Technické podmínky - část A. | [14 empty] | VV | 1 | 1 | True | 0 | ROZPOCET
| VV |  | Napájení a ovládání zajistí profese ELE. | [14 empty] | VV | 1 | 1 | True | 0 | ROZPOCET
| VV |  | Signál pro spuštění pro ELE zajistí profese EPS. | [14 empty] | VV | 1 | 1 | True | 0 | ROZPOCET
| VV |  | Zařízení bude napojeno na záložní zdroj. | [14 empty] | VV | 1 | 1 | True | 0 | ROZPOCET
| VV |  | Viz výkres číslo D1.01.4c-09a | [14 empty] | VV | 1 | 1 | True | 0 | ROZPOCET
| VV |  | 1 |  | 1 | [12 empty] | VV | 1 | 2 | True | 0 | ROZPOCET
| VV |  | Součet |  | 1 | [12 empty] | VV | 1 | 4 | True | 1 | ROZPOCET
360 | K | P501.101 | Uzavírací klapka těsná 250x160, včetně servopohonu s vratnou pružinou na 230V s havarijní funkcí. D+M | kus | 1 |  | 0 |  |  | základní |  | 0 | 0 | 0 | 0 | 0 | 4 | K | 1 |  |  |  | ROZPOCET | 0 | 0 | 0 | 0 | 0 | 1 | 0 | 4 | 720
| VV |  | Napájení a ovládání zajistí profese ELE. | [14 empty] | VV | 1 | 1 | True | 0 | ROZPOCET
| VV |  | Signál pro spuštění pro ELE zajistí profese EPS. | [14 empty] | VV | 1 | 1 | True | 0 | ROZPOCET
| VV |  | Zařízení bude napojeno na záložní zdroj. | [14 empty] | VV | 1 | 1 | True | 0 | ROZPOCET
| VV |  | Viz výkres číslo D1.01.4c-09a | [14 empty] | VV | 1 | 1 | True | 0 | ROZPOCET
| VV |  | 1 |  | 1 | [12 empty] | VV | 1 | 2 | True | 0 | ROZPOCET
| VV |  | Součet |  | 1 | [12 empty] | VV | 1 | 4 | True | 1 | ROZPOCET
361 | K | P501.151 | Uzavírací klapka těsná 200x160, včetně servopohonu s vratnou pružinou na 230V s havarijní funkcí. D+M | kus | 1 |  | 0 |  |  | základní |  | 0 | 0 | 0 | 0 | 0 | 4 | K | 1 |  |  |  | ROZPOCET | 0 | 0 | 0 | 0 | 0 | 1 | 0 | 4 | 722
| VV |  | Napájení a ovládání zajistí profese ELE. | [14 empty] | VV | 1 | 1 | True | 0 | ROZPOCET
| VV |  | Signál pro spuštění pro ELE zajistí profese EPS. | [14 empty] | VV | 1 | 1 | True | 0 | ROZPOCET
| VV |  | Zařízení bude napojeno na záložní zdroj. | [14 empty] | VV | 1 | 1 | True | 0 | ROZPOCET
| VV |  | Viz výkres číslo D1.01.4c-09a | [14 empty] | VV | 1 | 1 | True | 0 | ROZPOCET
| VV |  | 1 |  | 1 | [12 empty] | VV | 1 | 2 | True | 0 | ROZPOCET
| VV |  | Součet |  | 1 | [12 empty] | VV | 1 | 4 | True | 1 | ROZPOCET
362 | K | P501.201 | Přívodní výustka komfortní 1řadá vel. 425x325 včetně připojovací krabice s horním připojením - kruhové hrdlo pr.250mm, z eloxovaného hliníku opatřená vypalovací barvou. RAL dle arch. D+M | kus | 1 |  | 0 |  |  | základní |  | 0 | 0 | 0 | 0 | 0 | 4 | K | 1 |  |  |  | ROZPOCET | 0 | 0 | 0 | 0 | 0 | 1 | 0 | 4 | 724
| VV |  | Viz výkres číslo D1.01.4c-09a | [14 empty] | VV | 1 | 1 | True | 0 | ROZPOCET
| VV |  | 1 |  | 1 | [12 empty] | VV | 1 | 2 | True | 0 | ROZPOCET
| VV |  | Součet |  | 1 | [12 empty] | VV | 1 | 4 | True | 1 | ROZPOCET
363 | K | P501.251 | Odvodní výustka komfortní 1řadá vel. 425x325 včetně připojovací krabice s horním připojením - kruhové hrdlo pr.250mm, z eloxovaného hliníku opatřená vypalovací barvou. RAL dle arch. D+M | kus | 1 |  | 0 |  |  | základní |  | 0 | 0 | 0 | 0 | 0 | 4 | K | 1 |  |  |  | ROZPOCET | 0 | 0 | 0 | 0 | 0 | 1 | 0 | 4 | 726
| VV |  | Viz výkres číslo D1.01.4c-09a | [14 empty] | VV | 1 | 1 | True | 0 | ROZPOCET
| VV |  | 1 |  | 1 | [12 empty] | VV | 1 | 2 | True | 0 | ROZPOCET
| VV |  | Součet |  | 1 | [12 empty] | VV | 1 | 4 | True | 1 | ROZPOCET
364 | K | P501.601 | Zvukově izolovaná ohebná hadice DN 250. D+M | m | 3 |  | 0 |  |  | základní |  | 0 | 0 | 0 | 0 | 0 | 4 | K | 1 |  |  |  | ROZPOCET | 0 | 0 | 0 | 0 | 0 | 1 | 0 | 4 | 728
| VV |  | Viz výkres číslo D1.01.4c-09a | [14 empty] | VV | 1 | 1 | True | 0 | ROZPOCET
| VV |  | 3 |  | 3 | [12 empty] | VV | 1 | 2 | True | 0 | ROZPOCET
| VV |  | Součet |  | 3 | [12 empty] | VV | 1 | 4 | True | 1 | ROZPOCET
365 | K | P501.701 | Potrubí kruhové pozinkované - spiro, třída těsnosti B, tvarovky 30% - průměru 250mm, včetně těsnícího a spojovacího materiálu. D+M | m | 6 |  | 0 |  |  | základní |  | 0 | 0 | 0 | 0 | 0 | 4 | K | 1 |  |  |  | ROZPOCET | 0 | 0 | 0 | 0 | 0 | 1 | 0 | 4 | 730
| VV |  | Viz výkres číslo D1.01.4c-09a | [14 empty] | VV | 1 | 1 | True | 0 | ROZPOCET
| VV |  | 6 |  | 6 | [12 empty] | VV | 1 | 2 | True | 0 | ROZPOCET
| VV |  | Součet |  | 6 | [12 empty] | VV | 1 | 4 | True | 1 | ROZPOCET
366 | K | P501.702 | Potrubí kruhové pozinkované - spiro, třída těsnosti B, tvarovky 30% - průměru 315mm, včetně těsnícího a spojovacího materiálu. D+M | m | 3 |  | 0 |  |  | základní |  | 0 | 0 | 0 | 0 | 0 | 4 | K | 1 |  |  |  | ROZPOCET | 0 | 0 | 0 | 0 | 0 | 1 | 0 | 4 | 732
| VV |  | Viz výkres číslo D1.01.4c-09a | [14 empty] | VV | 1 | 1 | True | 0 | ROZPOCET
| VV |  | 3 |  | 3 | [12 empty] | VV | 1 | 2 | True | 0 | ROZPOCET
| VV |  | Součet |  | 3 | [12 empty] | VV | 1 | 4 | True | 1 | ROZPOCET
367 | K | P501.801 | Potrubí čtyřhranné pozinkované rovné, sk. 1, třída těsnosti B, včetně těsnícího a spojovacího materiálu. D+M | m2 | 21.5 |  | 0 |  |  | základní |  | 0 | 0 | 0 | 0 | 0 | 4 | K | 1 |  |  |  | ROZPOCET | 0 | 0 | 0 | 0 | 0 | 1 | 0 | 4 | 734
| VV |  | Viz výkres číslo D1.01.4c-09a, D1.01.4c-10a, D1.01.4c-11a | [14 empty] | VV | 1 | 1 | True | 0 | ROZPOCET
| VV |  | 21,5 |  | 21.5 | [12 empty] | VV | 1 | 2 | True | 0 | ROZPOCET
| VV |  | Součet |  | 21.5 | [12 empty] | VV | 1 | 4 | True | 1 | ROZPOCET
368 | K | P501.802 | Potrubí čtyřhranné pozinkované tvarovky, sk. 1, třída těsnosti B, včetně těsnícího a spojovacího materiálu, náběhových a vodících plechů. D+M | m2 | 6.5 |  | 0 |  |  | základní |  | 0 | 0 | 0 | 0 | 0 | 4 | K | 1 |  |  |  | ROZPOCET | 0 | 0 | 0 | 0 | 0 | 1 | 0 | 4 | 736
| VV |  | Viz výkres číslo D1.01.4c-09a, D1.01.4c-10a, D1.01.4c-11a | [14 empty] | VV | 1 | 1 | True | 0 | ROZPOCET
| VV |  | 6,5 |  | 6.5 | [12 empty] | VV | 1 | 2 | True | 0 | ROZPOCET
| VV |  | Součet |  | 6.5 | [12 empty] | VV | 1 | 4 | True | 1 | ROZPOCET
369 | K | P501.901 | Požární izolace s odpovídající požární odolností (min. 45 minut). D+M | m2 | 12 |  | 0 |  |  | základní |  | 0 | 0 | 0 | 0 | 0 | 4 | K | 1 |  |  |  | ROZPOCET | 0 | 0 | 0 | 0 | 0 | 1 | 0 | 4 | 738
| VV |  | Viz výkres číslo D1.01.4c-10a, D1.01.4c-11a | [14 empty] | VV | 1 | 1 | True | 0 | ROZPOCET
| VV |  | 12 |  | 12 | [12 empty] | VV | 1 | 2 | True | 0 | ROZPOCET
| VV |  | Součet |  | 12 | [12 empty] | VV | 1 | 4 | True | 1 | ROZPOCET
370 | K | P501.991 | Hzs zařízení č. P501 - Požární větrání předsíně - 5.NP - zednické výpomoci vrty, prostupy, drážky, přípomoci během transportu potrubí, koordinace vůči ostatním profesím, koordinace při etapizaci prací | hod | 3 |  | 0 |  |  | základní |  | 0 | 0 | 0 | 0 | 0 | 4 | K | 1 |  |  |  | ROZPOCET | 0 | 0 | 0 | 0 | 0 | 1 | 0 | 4 | 740
371 | K | P501.992 | Přesun hmot pro vzduchotechniku, výšky do 36 m | t | 0.07 |  | 0 |  |  | základní |  | 0 | 0 | 0 | 0 | 0 | 4 | K | 1 |  |  |  | ROZPOCET | 0 | 0 | 0 | 0 | 0 | 1 | 0 | 4 | 742
| D | P502. | Zařízení č. P502 - Požární větrání předsíně - 5.NP |  |  |  | 0 |  |  |  |  | 0 |  | 0 |  | 0 | 1 | D | 0 |  |  |  | ROZPOCET | [6 empty] | 0
372 | K | P502.001 | Diagonální ventilátor do kruhového potrubí, množství vzduchu V=1150 m3/h, tlaková ztráta 290 Pa, připojení DN 315, včetně připojujících manžet. D+M | kus | 1 |  | 0 |  |  | základní |  | 0 | 0 | 0 | 0 | 0 | 4 | K | 1 |  |  |  | ROZPOCET | 0 | 0 | 0 | 0 | 0 | 1 | 0 | 4 | 744
| VV |  | Technické parametry viz D1.01.4c-01 Technická zpráva, D1.01.4c-01a Technická zpráva - přílohy - část A, D1.01.4c-03a Technické podmínky - část A. | [14 empty] | VV | 1 | 1 | True | 0 | ROZPOCET
| VV |  | Napájení a ovládání zajistí profese ELE. | [14 empty] | VV | 1 | 1 | True | 0 | ROZPOCET
| VV |  | Signál pro spuštění pro ELE zajistí profese EPS. | [14 empty] | VV | 1 | 1 | True | 0 | ROZPOCET
| VV |  | Zařízení bude napojeno na záložní zdroj. | [14 empty] | VV | 1 | 1 | True | 0 | ROZPOCET
| VV |  | Viz výkres číslo D1.01.4c-09a | [14 empty] | VV | 1 | 1 | True | 0 | ROZPOCET
| VV |  | 1 |  | 1 | [12 empty] | VV | 1 | 2 | True | 0 | ROZPOCET
| VV |  | Součet |  | 1 | [12 empty] | VV | 1 | 4 | True | 1 | ROZPOCET
373 | K | P502.101 | Uzavírací klapka těsná 250x200, včetně servopohonu s vratnou pružinou na 230V s havarijní funkcí. D+M | kus | 1 |  | 0 |  |  | základní |  | 0 | 0 | 0 | 0 | 0 | 4 | K | 1 |  |  |  | ROZPOCET | 0 | 0 | 0 | 0 | 0 | 1 | 0 | 4 | 746
| VV |  | Napájení a ovládání zajistí profese ELE. | [14 empty] | VV | 1 | 1 | True | 0 | ROZPOCET
| VV |  | Signál pro spuštění pro ELE zajistí profese EPS. | [14 empty] | VV | 1 | 1 | True | 0 | ROZPOCET
| VV |  | Zařízení bude napojeno na záložní zdroj. | [14 empty] | VV | 1 | 1 | True | 0 | ROZPOCET
| VV |  | Viz výkres číslo D1.01.4c-09a | [14 empty] | VV | 1 | 1 | True | 0 | ROZPOCET
| VV |  | 1 |  | 1 | [12 empty] | VV | 1 | 2 | True | 0 | ROZPOCET
| VV |  | Součet |  | 1 | [12 empty] | VV | 1 | 4 | True | 1 | ROZPOCET
374 | K | P502.151 | Uzavírací klapka těsná 250x200, včetně servopohonu s vratnou pružinou na 230V s havarijní funkcí. D+M | kus | 1 |  | 0 |  |  | základní |  | 0 | 0 | 0 | 0 | 0 | 4 | K | 1 |  |  |  | ROZPOCET | 0 | 0 | 0 | 0 | 0 | 1 | 0 | 4 | 748
| VV |  | Napájení a ovládání zajistí profese ELE. | [14 empty] | VV | 1 | 1 | True | 0 | ROZPOCET
| VV |  | Signál pro spuštění pro ELE zajistí profese EPS. | [14 empty] | VV | 1 | 1 | True | 0 | ROZPOCET
| VV |  | Zařízení bude napojeno na záložní zdroj. | [14 empty] | VV | 1 | 1 | True | 0 | ROZPOCET
| VV |  | Viz výkres číslo D1.01.4c-09a | [14 empty] | VV | 1 | 1 | True | 0 | ROZPOCET
| VV |  | 1 |  | 1 | [12 empty] | VV | 1 | 2 | True | 0 | ROZPOCET
| VV |  | Součet |  | 1 | [12 empty] | VV | 1 | 4 | True | 1 | ROZPOCET
375 | K | P502.201 | Přívodní anemostat pro průtok 1150m3/h, včetně připojovací krabice s bočním připojením, kruhové hrdlo pr.315mm. D+M | kus | 1 |  | 0 |  |  | základní |  | 0 | 0 | 0 | 0 | 0 | 4 | K | 1 |  |  |  | ROZPOCET | 0 | 0 | 0 | 0 | 0 | 1 | 0 | 4 | 750
| VV |  | Včetně čelní krycí mřížky 600x600. RAL dle arch. | [14 empty] | VV | 1 | 1 | True | 0 | ROZPOCET
| VV |  | Viz výkres číslo D1.01.4c-09a | [14 empty] | VV | 1 | 1 | True | 0 | ROZPOCET
| VV |  | 1 |  | 1 | [12 empty] | VV | 1 | 2 | True | 0 | ROZPOCET
| VV |  | Součet |  | 1 | [12 empty] | VV | 1 | 4 | True | 1 | ROZPOCET
376 | K | P502.251 | Odvodní anemostat, včetně připojovací krabice s bočním připojením, kruhové hrdlo pr.315mm. D+M | kus | 1 |  | 0 |  |  | základní |  | 0 | 0 | 0 | 0 | 0 | 4 | K | 1 |  |  |  | ROZPOCET | 0 | 0 | 0 | 0 | 0 | 1 | 0 | 4 | 752
| VV |  | Včetně čelní krycí mřížky 600x600. RAL dle arch. | [14 empty] | VV | 1 | 1 | True | 0 | ROZPOCET
| VV |  | Viz výkres číslo D1.01.4c-09a | [14 empty] | VV | 1 | 1 | True | 0 | ROZPOCET
| VV |  | 1 |  | 1 | [12 empty] | VV | 1 | 2 | True | 0 | ROZPOCET
| VV |  | Součet |  | 1 | [12 empty] | VV | 1 | 4 | True | 1 | ROZPOCET
377 | K | P502.601 | Zvukově izolovaná ohebná hadice DN 315. D+M | m | 3 |  | 0 |  |  | základní |  | 0 | 0 | 0 | 0 | 0 | 4 | K | 1 |  |  |  | ROZPOCET | 0 | 0 | 0 | 0 | 0 | 1 | 0 | 4 | 754
| VV |  | Viz výkres číslo D1.01.4c-09a | [14 empty] | VV | 1 | 1 | True | 0 | ROZPOCET
| VV |  | 3 |  | 3 | [12 empty] | VV | 1 | 2 | True | 0 | ROZPOCET
| VV |  | Součet |  | 3 | [12 empty] | VV | 1 | 4 | True | 1 | ROZPOCET
378 | K | P502.701 | Potrubí kruhové pozinkované - spiro, třída těsnosti B, tvarovky 30% - průměru 250mm, včetně těsnícího a spojovacího materiálu. D+M | m | 5 |  | 0 |  |  | základní |  | 0 | 0 | 0 | 0 | 0 | 4 | K | 1 |  |  |  | ROZPOCET | 0 | 0 | 0 | 0 | 0 | 1 | 0 | 4 | 756
| VV |  | Viz výkres číslo D1.01.4c-09a | [14 empty] | VV | 1 | 1 | True | 0 | ROZPOCET
| VV |  | 5 |  | 5 | [12 empty] | VV | 1 | 2 | True | 0 | ROZPOCET
| VV |  | Součet |  | 5 | [12 empty] | VV | 1 | 4 | True | 1 | ROZPOCET
379 | K | P502.702 | Potrubí kruhové pozinkované - spiro, třída těsnosti B, tvarovky 30% - průměru 315mm, včetně těsnícího a spojovacího materiálu. D+M | m | 1.5 |  | 0 |  |  | základní |  | 0 | 0 | 0 | 0 | 0 | 4 | K | 1 |  |  |  | ROZPOCET | 0 | 0 | 0 | 0 | 0 | 1 | 0 | 4 | 758
| VV |  | Viz výkres číslo D1.01.4c-09a | [14 empty] | VV | 1 | 1 | True | 0 | ROZPOCET
| VV |  | 1,5 |  | 1.5 | [12 empty] | VV | 1 | 2 | True | 0 | ROZPOCET
| VV |  | Součet |  | 1.5 | [12 empty] | VV | 1 | 4 | True | 1 | ROZPOCET
380 | K | P502.801 | Potrubí čtyřhranné pozinkované rovné, sk. 1, třída těsnosti B, včetně těsnícího a spojovacího materiálu. D+M | m2 | 29 |  | 0 |  |  | základní |  | 0 | 0 | 0 | 0 | 0 | 4 | K | 1 |  |  |  | ROZPOCET | 0 | 0 | 0 | 0 | 0 | 1 | 0 | 4 | 760
| VV |  | Viz výkres číslo D1.01.4c-09a, D1.01.4c-10a | [14 empty] | VV | 1 | 1 | True | 0 | ROZPOCET
| VV |  | 29 |  | 29 | [12 empty] | VV | 1 | 2 | True | 0 | ROZPOCET
| VV |  | Součet |  | 29 | [12 empty] | VV | 1 | 4 | True | 1 | ROZPOCET
381 | K | P502.802 | Potrubí čtyřhranné pozinkované tvarovky, sk. 1, třída těsnosti B, včetně těsnícího a spojovacího materiálu, náběhových a vodících plechů. D+M | m2 | 9 |  | 0 |  |  | základní |  | 0 | 0 | 0 | 0 | 0 | 4 | K | 1 |  |  |  | ROZPOCET | 0 | 0 | 0 | 0 | 0 | 1 | 0 | 4 | 762
| VV |  | Viz výkres číslo D1.01.4c-09a, D1.01.4c-10a, D1.01.4c-11a | [14 empty] | VV | 1 | 1 | True | 0 | ROZPOCET
| VV |  | 9 |  | 9 | [12 empty] | VV | 1 | 2 | True | 0 | ROZPOCET
| VV |  | Součet |  | 9 | [12 empty] | VV | 1 | 4 | True | 1 | ROZPOCET
382 | K | P502.901 | Požární izolace s odpovídající požární odolností (min. 45 minut). D+M | m2 | 21 |  | 0 |  |  | základní |  | 0 | 0 | 0 | 0 | 0 | 4 | K | 1 |  |  |  | ROZPOCET | 0 | 0 | 0 | 0 | 0 | 1 | 0 | 4 | 764
| VV |  | Viz výkres číslo D1.01.4c-10a | [14 empty] | VV | 1 | 1 | True | 0 | ROZPOCET
| VV |  | 21 |  | 21 | [12 empty] | VV | 1 | 2 | True | 0 | ROZPOCET
| VV |  | Součet |  | 21 | [12 empty] | VV | 1 | 4 | True | 1 | ROZPOCET
383 | K | P502.991 | Hzs zařízení č. P502 - Požární větrání předsíně - 5.NP - zednické výpomoci vrty, prostupy, drážky, přípomoci během transportu potrubí, koordinace vůči ostatním profesím, koordinace při etapizaci prací | hod | 3 |  | 0 |  |  | základní |  | 0 | 0 | 0 | 0 | 0 | 4 | K | 1 |  |  |  | ROZPOCET | 0 | 0 | 0 | 0 | 0 | 1 | 0 | 4 | 766
384 | K | P502.992 | Přesun hmot pro vzduchotechniku, výšky do 36 m | t | 0.09 |  | 0 |  |  | základní |  | 0 | 0 | 0 | 0 | 0 | 4 | K | 1 |  |  |  | ROZPOCET | 0 | 0 | 0 | 0 | 0 | 1 | 0 | 4 | 768
| D | P503. | Zařízení č. P503 - Požární větrání předsíně - 5.NP |  |  |  | 0 |  |  |  |  | 0 |  | 0 |  | 0 | 1 | D | 0 |  |  |  | ROZPOCET | [6 empty] | 0
385 | K | P503.001 | Diagonální ventilátor do kruhového potrubí, množství vzduchu V=850 m3/h, tlaková ztráta 200 Pa, připojení DN 315, včetně připojujících manžet. D+M | kus | 1 |  | 0 |  |  | základní |  | 0 | 0 | 0 | 0 | 0 | 4 | K | 1 |  |  |  | ROZPOCET | 0 | 0 | 0 | 0 | 0 | 1 | 0 | 4 | 770
| VV |  | Technické parametry viz D1.01.4c-01 Technická zpráva, D1.01.4c-01a Technická zpráva - přílohy - část A, D1.01.4c-03a Technické podmínky - část A. | [14 empty] | VV | 1 | 1 | True | 0 | ROZPOCET
| VV |  | Napájení a ovládání zajistí profese ELE. | [14 empty] | VV | 1 | 1 | True | 0 | ROZPOCET
| VV |  | Signál pro spuštění pro ELE zajistí profese EPS. | [14 empty] | VV | 1 | 1 | True | 0 | ROZPOCET
| VV |  | Zařízení bude napojeno na záložní zdroj. | [14 empty] | VV | 1 | 1 | True | 0 | ROZPOCET
| VV |  | Viz výkres číslo D1.01.4c-09b | [14 empty] | VV | 1 | 1 | True | 0 | ROZPOCET
| VV |  | 1 |  | 1 | [12 empty] | VV | 1 | 2 | True | 0 | ROZPOCET
| VV |  | Součet |  | 1 | [12 empty] | VV | 1 | 4 | True | 1 | ROZPOCET
386 | K | P503.101 | Uzavírací klapka těsná 250x160, včetně servopohonu s vratnou pružinou na 230V s havarijní funkcí. D+M | kus | 1 |  | 0 |  |  | základní |  | 0 | 0 | 0 | 0 | 0 | 4 | K | 1 |  |  |  | ROZPOCET | 0 | 0 | 0 | 0 | 0 | 1 | 0 | 4 | 772
| VV |  | Napájení a ovládání zajistí profese ELE. | [14 empty] | VV | 1 | 1 | True | 0 | ROZPOCET
| VV |  | Signál pro spuštění pro ELE zajistí profese EPS. | [14 empty] | VV | 1 | 1 | True | 0 | ROZPOCET
| VV |  | Zařízení bude napojeno na záložní zdroj. | [14 empty] | VV | 1 | 1 | True | 0 | ROZPOCET
| VV |  | Viz výkres číslo D1.01.4c-09b | [14 empty] | VV | 1 | 1 | True | 0 | ROZPOCET
| VV |  | 1 |  | 1 | [12 empty] | VV | 1 | 2 | True | 0 | ROZPOCET
| VV |  | Součet |  | 1 | [12 empty] | VV | 1 | 4 | True | 1 | ROZPOCET
387 | K | P503.151 | Uzavírací klapka těsná 200x160, včetně servopohonu s vratnou pružinou na 230V s havarijní funkcí. D+M | kus | 1 |  | 0 |  |  | základní |  | 0 | 0 | 0 | 0 | 0 | 4 | K | 1 |  |  |  | ROZPOCET | 0 | 0 | 0 | 0 | 0 | 1 | 0 | 4 | 774
| VV |  | Napájení a ovládání zajistí profese ELE. | [14 empty] | VV | 1 | 1 | True | 0 | ROZPOCET
| VV |  | Signál pro spuštění pro ELE zajistí profese EPS. | [14 empty] | VV | 1 | 1 | True | 0 | ROZPOCET
| VV |  | Zařízení bude napojeno na záložní zdroj. | [14 empty] | VV | 1 | 1 | True | 0 | ROZPOCET
| VV |  | Viz výkres číslo D1.01.4c-09b | [14 empty] | VV | 1 | 1 | True | 0 | ROZPOCET
| VV |  | 1 |  | 1 | [12 empty] | VV | 1 | 2 | True | 0 | ROZPOCET
| VV |  | Součet |  | 1 | [12 empty] | VV | 1 | 4 | True | 1 | ROZPOCET
388 | K | P503.201 | Přívodní výustka komfortní 1řadá vel. 425x325 včetně připojovací krabice s horním připojením - kruhové hrdlo pr.250mm, z eloxovaného hliníku opatřená vypalovací barvou. RAL dle arch. D+M | kus | 1 |  | 0 |  |  | základní |  | 0 | 0 | 0 | 0 | 0 | 4 | K | 1 |  |  |  | ROZPOCET | 0 | 0 | 0 | 0 | 0 | 1 | 0 | 4 | 776
| VV |  | Viz výkres číslo D1.01.4c-09b | [14 empty] | VV | 1 | 1 | True | 0 | ROZPOCET
| VV |  | 1 |  | 1 | [12 empty] | VV | 1 | 2 | True | 0 | ROZPOCET
| VV |  | Součet |  | 1 | [12 empty] | VV | 1 | 4 | True | 1 | ROZPOCET
389 | K | P503.251 | Odvodní výustka komfortní 1řadá vel. 425x325 včetně připojovací krabice s horním připojením - kruhové hrdlo pr.250mm, z eloxovaného hliníku opatřená vypalovací barvou. RAL dle arch. D+M | kus | 1 |  | 0 |  |  | základní |  | 0 | 0 | 0 | 0 | 0 | 4 | K | 1 |  |  |  | ROZPOCET | 0 | 0 | 0 | 0 | 0 | 1 | 0 | 4 | 778
| VV |  | Viz výkres číslo D1.01.4c-09b | [14 empty] | VV | 1 | 1 | True | 0 | ROZPOCET
| VV |  | 1 |  | 1 | [12 empty] | VV | 1 | 2 | True | 0 | ROZPOCET
| VV |  | Součet |  | 1 | [12 empty] | VV | 1 | 4 | True | 1 | ROZPOCET
390 | K | P503.601 | Zvukově izolovaná ohebná hadice DN 250. D+M | m | 3 |  | 0 |  |  | základní |  | 0 | 0 | 0 | 0 | 0 | 4 | K | 1 |  |  |  | ROZPOCET | 0 | 0 | 0 | 0 | 0 | 1 | 0 | 4 | 780
| VV |  | Viz výkres číslo D1.01.4c-09b | [14 empty] | VV | 1 | 1 | True | 0 | ROZPOCET
| VV |  | 3 |  | 3 | [12 empty] | VV | 1 | 2 | True | 0 | ROZPOCET
| VV |  | Součet |  | 3 | [12 empty] | VV | 1 | 4 | True | 1 | ROZPOCET
391 | K | P503.701 | Potrubí kruhové pozinkované - spiro, třída těsnosti B, tvarovky 30% - průměru 250mm, včetně těsnícího a spojovacího materiálu. D+M | m | 6 |  | 0 |  |  | základní |  | 0 | 0 | 0 | 0 | 0 | 4 | K | 1 |  |  |  | ROZPOCET | 0 | 0 | 0 | 0 | 0 | 1 | 0 | 4 | 782
| VV |  | Viz výkres číslo D1.01.4c-09b | [14 empty] | VV | 1 | 1 | True | 0 | ROZPOCET
| VV |  | 6 |  | 6 | [12 empty] | VV | 1 | 2 | True | 0 | ROZPOCET
| VV |  | Součet |  | 6 | [12 empty] | VV | 1 | 4 | True | 1 | ROZPOCET
392 | K | P503.702 | Potrubí kruhové pozinkované - spiro, třída těsnosti B, tvarovky 30% - průměru 315mm, včetně těsnícího a spojovacího materiálu. D+M | m | 3 |  | 0 |  |  | základní |  | 0 | 0 | 0 | 0 | 0 | 4 | K | 1 |  |  |  | ROZPOCET | 0 | 0 | 0 | 0 | 0 | 1 | 0 | 4 | 784
| VV |  | Viz výkres číslo D1.01.4c-09b | [14 empty] | VV | 1 | 1 | True | 0 | ROZPOCET
| VV |  | 3 |  | 3 | [12 empty] | VV | 1 | 2 | True | 0 | ROZPOCET
| VV |  | Součet |  | 3 | [12 empty] | VV | 1 | 4 | True | 1 | ROZPOCET
393 | K | P503.801 | Potrubí čtyřhranné pozinkované rovné, sk. 1, třída těsnosti B, včetně těsnícího a spojovacího materiálu. D+M | m2 | 21.5 |  | 0 |  |  | základní |  | 0 | 0 | 0 | 0 | 0 | 4 | K | 1 |  |  |  | ROZPOCET | 0 | 0 | 0 | 0 | 0 | 1 | 0 | 4 | 786
| VV |  | Viz výkres číslo D1.01.4c-09b, D1.01.4c-10b, D1.01.4c-11b | [14 empty] | VV | 1 | 1 | True | 0 | ROZPOCET
| VV |  | 21,5 |  | 21.5 | [12 empty] | VV | 1 | 2 | True | 0 | ROZPOCET
| VV |  | Součet |  | 21.5 | [12 empty] | VV | 1 | 4 | True | 1 | ROZPOCET
394 | K | P503.802 | Potrubí čtyřhranné pozinkované tvarovky, sk. 1, třída těsnosti B, včetně těsnícího a spojovacího materiálu, náběhových a vodících plechů. D+M | m2 | 6.5 |  | 0 |  |  | základní |  | 0 | 0 | 0 | 0 | 0 | 4 | K | 1 |  |  |  | ROZPOCET | 0 | 0 | 0 | 0 | 0 | 1 | 0 | 4 | 788
| VV |  | Viz výkres číslo D1.01.4c-09b, D1.01.4c-10b, D1.01.4c-11b, D1.01.4c-12b | [14 empty] | VV | 1 | 1 | True | 0 | ROZPOCET
| VV |  | 6,5 |  | 6.5 | [12 empty] | VV | 1 | 2 | True | 0 | ROZPOCET
| VV |  | Součet |  | 6.5 | [12 empty] | VV | 1 | 4 | True | 1 | ROZPOCET
395 | K | P503.901 | Požární izolace s odpovídající požární odolností (min. 45 minut). D+M | m2 | 12 |  | 0 |  |  | základní |  | 0 | 0 | 0 | 0 | 0 | 4 | K | 1 |  |  |  | ROZPOCET | 0 | 0 | 0 | 0 | 0 | 1 | 0 | 4 | 790
| VV |  | Viz výkres číslo D1.01.4c-10b, D1.01.4c-11b | [14 empty] | VV | 1 | 1 | True | 0 | ROZPOCET
| VV |  | 12 |  | 12 | [12 empty] | VV | 1 | 2 | True | 0 | ROZPOCET
| VV |  | Součet |  | 12 | [12 empty] | VV | 1 | 4 | True | 1 | ROZPOCET
396 | K | P503.991 | Hzs zařízení č. P503 - Požární větrání předsíně - 5.NP - zednické výpomoci vrty, prostupy, drážky, přípomoci během transportu potrubí, koordinace vůči ostatním profesím, koordinace při etapizaci prací | hod | 3 |  | 0 |  |  | základní |  | 0 | 0 | 0 | 0 | 0 | 4 | K | 1 |  |  |  | ROZPOCET | 0 | 0 | 0 | 0 | 0 | 1 | 0 | 4 | 792
397 | K | P503.992 | Přesun hmot pro vzduchotechniku, výšky do 36 m | t | 0.07 |  | 0 |  |  | základní |  | 0 | 0 | 0 | 0 | 0 | 4 | K | 1 |  |  |  | ROZPOCET | 0 | 0 | 0 | 0 | 0 | 1 | 0 | 4 | 794
| D | P504. | Zařízení č. P504 - Požární větrání předsíně - 5.NP |  |  |  | 0 |  |  |  |  | 0 |  | 0 |  | 0 | 1 | D | 0 |  |  |  | ROZPOCET | [6 empty] | 0
398 | K | P504.001 | Diagonální ventilátor do kruhového potrubí, množství vzduchu V=1150 m3/h, tlaková ztráta 290 Pa, připojení DN 315, včetně připojujících manžet. D+M | kus | 1 |  | 0 |  |  | základní |  | 0 | 0 | 0 | 0 | 0 | 4 | K | 1 |  |  |  | ROZPOCET | 0 | 0 | 0 | 0 | 0 | 1 | 0 | 4 | 796
| VV |  | Technické parametry viz D1.01.4c-01 Technická zpráva, D1.01.4c-01a Technická zpráva - přílohy - část A, D1.01.4c-03a Technické podmínky - část A. | [14 empty] | VV | 1 | 1 | True | 0 | ROZPOCET
| VV |  | Napájení a ovládání zajistí profese ELE. | [14 empty] | VV | 1 | 1 | True | 0 | ROZPOCET
| VV |  | Signál pro spuštění pro ELE zajistí profese EPS. | [14 empty] | VV | 1 | 1 | True | 0 | ROZPOCET
| VV |  | Zařízení bude napojeno na záložní zdroj. | [14 empty] | VV | 1 | 1 | True | 0 | ROZPOCET
| VV |  | Viz výkres číslo D1.01.4c-09b | [14 empty] | VV | 1 | 1 | True | 0 | ROZPOCET
| VV |  | 1 |  | 1 | [12 empty] | VV | 1 | 2 | True | 0 | ROZPOCET
| VV |  | Součet |  | 1 | [12 empty] | VV | 1 | 4 | True | 1 | ROZPOCET
399 | K | P504.101 | Uzavírací klapka těsná 250x200, včetně servopohonu s vratnou pružinou na 230V s havarijní funkcí. D+M | kus | 1 |  | 0 |  |  | základní |  | 0 | 0 | 0 | 0 | 0 | 4 | K | 1 |  |  |  | ROZPOCET | 0 | 0 | 0 | 0 | 0 | 1 | 0 | 4 | 798
| VV |  | Napájení a ovládání zajistí profese ELE. | [14 empty] | VV | 1 | 1 | True | 0 | ROZPOCET
| VV |  | Signál pro spuštění pro ELE zajistí profese EPS. | [14 empty] | VV | 1 | 1 | True | 0 | ROZPOCET
| VV |  | Zařízení bude napojeno na záložní zdroj. | [14 empty] | VV | 1 | 1 | True | 0 | ROZPOCET
| VV |  | Viz výkres číslo D1.01.4c-09b | [14 empty] | VV | 1 | 1 | True | 0 | ROZPOCET
| VV |  | 1 |  | 1 | [12 empty] | VV | 1 | 2 | True | 0 | ROZPOCET
| VV |  | Součet |  | 1 | [12 empty] | VV | 1 | 4 | True | 1 | ROZPOCET
400 | K | P504.151 | Uzavírací klapka těsná 250x200, včetně servopohonu s vratnou pružinou na 230V s havarijní funkcí. D+M | kus | 1 |  | 0 |  |  | základní |  | 0 | 0 | 0 | 0 | 0 | 4 | K | 1 |  |  |  | ROZPOCET | 0 | 0 | 0 | 0 | 0 | 1 | 0 | 4 | 800
| VV |  | Napájení a ovládání zajistí profese ELE. | [14 empty] | VV | 1 | 1 | True | 0 | ROZPOCET
| VV |  | Signál pro spuštění pro ELE zajistí profese EPS. | [14 empty] | VV | 1 | 1 | True | 0 | ROZPOCET
| VV |  | Zařízení bude napojeno na záložní zdroj. | [14 empty] | VV | 1 | 1 | True | 0 | ROZPOCET
| VV |  | Viz výkres číslo D1.01.4c-09b | [14 empty] | VV | 1 | 1 | True | 0 | ROZPOCET
| VV |  | 1 |  | 1 | [12 empty] | VV | 1 | 2 | True | 0 | ROZPOCET
| VV |  | Součet |  | 1 | [12 empty] | VV | 1 | 4 | True | 1 | ROZPOCET
401 | K | P504.201 | Přívodní anemostat pro průtok 1150m3/h, včetně připojovací krabice s bočním připojením, kruhové hrdlo pr.315mm. D+M | kus | 1 |  | 0 |  |  | základní |  | 0 | 0 | 0 | 0 | 0 | 4 | K | 1 |  |  |  | ROZPOCET | 0 | 0 | 0 | 0 | 0 | 1 | 0 | 4 | 802
| VV |  | Včetně čelní krycí mřížky 600x600. RAL dle arch. | [14 empty] | VV | 1 | 1 | True | 0 | ROZPOCET
| VV |  | Viz výkres číslo D1.01.4c-09b | [14 empty] | VV | 1 | 1 | True | 0 | ROZPOCET
| VV |  | 1 |  | 1 | [12 empty] | VV | 1 | 2 | True | 0 | ROZPOCET
| VV |  | Součet |  | 1 | [12 empty] | VV | 1 | 4 | True | 1 | ROZPOCET
402 | K | P504.251 | Odvodní anemostat, včetně připojovací krabice s bočním připojením, kruhové hrdlo pr.315mm. D+M | kus | 1 |  | 0 |  |  | základní |  | 0 | 0 | 0 | 0 | 0 | 4 | K | 1 |  |  |  | ROZPOCET | 0 | 0 | 0 | 0 | 0 | 1 | 0 | 4 | 804
| VV |  | Včetně čelní krycí mřížky 600x600. RAL dle arch. | [14 empty] | VV | 1 | 1 | True | 0 | ROZPOCET
| VV |  | Viz výkres číslo D1.01.4c-09b | [14 empty] | VV | 1 | 1 | True | 0 | ROZPOCET
| VV |  | 1 |  | 1 | [12 empty] | VV | 1 | 2 | True | 0 | ROZPOCET
| VV |  | Součet |  | 1 | [12 empty] | VV | 1 | 4 | True | 1 | ROZPOCET
403 | K | P504.601 | Zvukově izolovaná ohebná hadice DN 315. D+M | m | 3 |  | 0 |  |  | základní |  | 0 | 0 | 0 | 0 | 0 | 4 | K | 1 |  |  |  | ROZPOCET | 0 | 0 | 0 | 0 | 0 | 1 | 0 | 4 | 806
| VV |  | Viz výkres číslo D1.01.4c-09b | [14 empty] | VV | 1 | 1 | True | 0 | ROZPOCET
| VV |  | 3 |  | 3 | [12 empty] | VV | 1 | 2 | True | 0 | ROZPOCET
| VV |  | Součet |  | 3 | [12 empty] | VV | 1 | 4 | True | 1 | ROZPOCET
404 | K | P504.701 | Potrubí kruhové pozinkované - spiro, třída těsnosti B, tvarovky 30% - průměru 250mm, včetně těsnícího a spojovacího materiálu. D+M | m | 5 |  | 0 |  |  | základní |  | 0 | 0 | 0 | 0 | 0 | 4 | K | 1 |  |  |  | ROZPOCET | 0 | 0 | 0 | 0 | 0 | 1 | 0 | 4 | 808
| VV |  | Viz výkres číslo D1.01.4c-09b | [14 empty] | VV | 1 | 1 | True | 0 | ROZPOCET
| VV |  | 5 |  | 5 | [12 empty] | VV | 1 | 2 | True | 0 | ROZPOCET
| VV |  | Součet |  | 5 | [12 empty] | VV | 1 | 4 | True | 1 | ROZPOCET
405 | K | P504.702 | Potrubí kruhové pozinkované - spiro, třída těsnosti B, tvarovky 30% - průměru 315mm, včetně těsnícího a spojovacího materiálu. D+M | m | 1.5 |  | 0 |  |  | základní |  | 0 | 0 | 0 | 0 | 0 | 4 | K | 1 |  |  |  | ROZPOCET | 0 | 0 | 0 | 0 | 0 | 1 | 0 | 4 | 810
| VV |  | Viz výkres číslo D1.01.4c-09b | [14 empty] | VV | 1 | 1 | True | 0 | ROZPOCET
| VV |  | 1,5 |  | 1.5 | [12 empty] | VV | 1 | 2 | True | 0 | ROZPOCET
| VV |  | Součet |  | 1.5 | [12 empty] | VV | 1 | 4 | True | 1 | ROZPOCET
406 | K | P504.801 | Potrubí čtyřhranné pozinkované rovné, sk. 1, třída těsnosti B, včetně těsnícího a spojovacího materiálu. D+M | m2 | 29 |  | 0 |  |  | základní |  | 0 | 0 | 0 | 0 | 0 | 4 | K | 1 |  |  |  | ROZPOCET | 0 | 0 | 0 | 0 | 0 | 1 | 0 | 4 | 812
| VV |  | Viz výkres číslo D1.01.4c-09b, D1.01.4c-10b | [14 empty] | VV | 1 | 1 | True | 0 | ROZPOCET
| VV |  | 29 |  | 29 | [12 empty] | VV | 1 | 2 | True | 0 | ROZPOCET
| VV |  | Součet |  | 29 | [12 empty] | VV | 1 | 4 | True | 1 | ROZPOCET
407 | K | P504.802 | Potrubí čtyřhranné pozinkované tvarovky, sk. 1, třída těsnosti B, včetně těsnícího a spojovacího materiálu, náběhových a vodících plechů. D+M | m2 | 9 |  | 0 |  |  | základní |  | 0 | 0 | 0 | 0 | 0 | 4 | K | 1 |  |  |  | ROZPOCET | 0 | 0 | 0 | 0 | 0 | 1 | 0 | 4 | 814
| VV |  | Viz výkres číslo D1.01.4c-09b, D1.01.4c-10b, D1.01.4c-11b | [14 empty] | VV | 1 | 1 | True | 0 | ROZPOCET
| VV |  | 9 |  | 9 | [12 empty] | VV | 1 | 2 | True | 0 | ROZPOCET
| VV |  | Součet |  | 9 | [12 empty] | VV | 1 | 4 | True | 1 | ROZPOCET
408 | K | P504.901 | Požární izolace s odpovídající požární odolností (min. 45 minut). D+M | m2 | 21 |  | 0 |  |  | základní |  | 0 | 0 | 0 | 0 | 0 | 4 | K | 1 |  |  |  | ROZPOCET | 0 | 0 | 0 | 0 | 0 | 1 | 0 | 4 | 816
| VV |  | Viz výkres číslo D1.01.4c-10b | [14 empty] | VV | 1 | 1 | True | 0 | ROZPOCET
| VV |  | 21 |  | 21 | [12 empty] | VV | 1 | 2 | True | 0 | ROZPOCET
| VV |  | Součet |  | 21 | [12 empty] | VV | 1 | 4 | True | 1 | ROZPOCET
409 | K | P504.991 | Hzs zařízení č. P504 - Požární větrání předsíně - 5.NP - zednické výpomoci vrty, prostupy, drážky, přípomoci během transportu potrubí, koordinace vůči ostatním profesím, koordinace při etapizaci prací | hod | 3 |  | 0 |  |  | základní |  | 0 | 0 | 0 | 0 | 0 | 4 | K | 1 |  |  |  | ROZPOCET | 0 | 0 | 0 | 0 | 0 | 1 | 0 | 4 | 818
410 | K | P504.992 | Přesun hmot pro vzduchotechniku, výšky do 36 m | t | 0.09 |  | 0 |  |  | základní |  | 0 | 0 | 0 | 0 | 0 | 4 | K | 1 |  |  |  | ROZPOCET | 0 | 0 | 0 | 0 | 0 | 1 | 0 | 4 | 820
| D | P601. | Zařízení č. P601 - Požární větrání předsíně - 6.NP |  |  |  | 0 |  |  |  |  | 0 |  | 0 |  | 0 | 1 | D | 0 |  |  |  | ROZPOCET | [6 empty] | 0
411 | K | P601.001 | Diagonální ventilátor do kruhového potrubí, množství vzduchu V=850 m3/h, tlaková ztráta 200 Pa, připojení DN 315, včetně připojujících manžet. D+M | kus | 1 |  | 0 |  |  | základní |  | 0 | 0 | 0 | 0 | 0 | 4 | K | 1 |  |  |  | ROZPOCET | 0 | 0 | 0 | 0 | 0 | 1 | 0 | 4 | 822
| VV |  | Technické parametry viz D1.01.4c-01 Technická zpráva, D1.01.4c-01a Technická zpráva - přílohy - část A, D1.01.4c-03a Technické podmínky - část A. | [14 empty] | VV | 1 | 1 | True | 0 | ROZPOCET
| VV |  | Napájení a ovládání zajistí profese ELE. | [14 empty] | VV | 1 | 1 | True | 0 | ROZPOCET
| VV |  | Signál pro spuštění pro ELE zajistí profese EPS. | [14 empty] | VV | 1 | 1 | True | 0 | ROZPOCET
| VV |  | Zařízení bude napojeno na záložní zdroj. | [14 empty] | VV | 1 | 1 | True | 0 | ROZPOCET
| VV |  | Viz výkres číslo D1.01.4c-10a | [14 empty] | VV | 1 | 1 | True | 0 | ROZPOCET
| VV |  | 1 |  | 1 | [12 empty] | VV | 1 | 2 | True | 0 | ROZPOCET
| VV |  | Součet |  | 1 | [12 empty] | VV | 1 | 4 | True | 1 | ROZPOCET
412 | K | P601.101 | Uzavírací klapka těsná 250x160, včetně servopohonu s vratnou pružinou na 230V s havarijní funkcí. D+M | kus | 1 |  | 0 |  |  | základní |  | 0 | 0 | 0 | 0 | 0 | 4 | K | 1 |  |  |  | ROZPOCET | 0 | 0 | 0 | 0 | 0 | 1 | 0 | 4 | 824
| VV |  | Napájení a ovládání zajistí profese ELE. | [14 empty] | VV | 1 | 1 | True | 0 | ROZPOCET
| VV |  | Signál pro spuštění pro ELE zajistí profese EPS. | [14 empty] | VV | 1 | 1 | True | 0 | ROZPOCET
| VV |  | Zařízení bude napojeno na záložní zdroj. | [14 empty] | VV | 1 | 1 | True | 0 | ROZPOCET
| VV |  | Viz výkres číslo D1.01.4c-10a | [14 empty] | VV | 1 | 1 | True | 0 | ROZPOCET
| VV |  | 1 |  | 1 | [12 empty] | VV | 1 | 2 | True | 0 | ROZPOCET
| VV |  | Součet |  | 1 | [12 empty] | VV | 1 | 4 | True | 1 | ROZPOCET
413 | K | P601.151 | Uzavírací klapka těsná 200x160, včetně servopohonu s vratnou pružinou na 230V s havarijní funkcí. D+M | kus | 1 |  | 0 |  |  | základní |  | 0 | 0 | 0 | 0 | 0 | 4 | K | 1 |  |  |  | ROZPOCET | 0 | 0 | 0 | 0 | 0 | 1 | 0 | 4 | 826
| VV |  | Napájení a ovládání zajistí profese ELE. | [14 empty] | VV | 1 | 1 | True | 0 | ROZPOCET
| VV |  | Signál pro spuštění pro ELE zajistí profese EPS. | [14 empty] | VV | 1 | 1 | True | 0 | ROZPOCET
| VV |  | Zařízení bude napojeno na záložní zdroj. | [14 empty] | VV | 1 | 1 | True | 0 | ROZPOCET
| VV |  | Viz výkres číslo D1.01.4c-10a | [14 empty] | VV | 1 | 1 | True | 0 | ROZPOCET
| VV |  | 1 |  | 1 | [12 empty] | VV | 1 | 2 | True | 0 | ROZPOCET
| VV |  | Součet |  | 1 | [12 empty] | VV | 1 | 4 | True | 1 | ROZPOCET
414 | K | P601.201 | Přívodní výustka komfortní 1řadá vel. 425x325 včetně připojovací krabice s horním připojením - kruhové hrdlo pr.250mm, z eloxovaného hliníku opatřená vypalovací barvou. RAL dle arch. D+M | kus | 1 |  | 0 |  |  | základní |  | 0 | 0 | 0 | 0 | 0 | 4 | K | 1 |  |  |  | ROZPOCET | 0 | 0 | 0 | 0 | 0 | 1 | 0 | 4 | 828
| VV |  | Viz výkres číslo D1.01.4c-10a | [14 empty] | VV | 1 | 1 | True | 0 | ROZPOCET
| VV |  | 1 |  | 1 | [12 empty] | VV | 1 | 2 | True | 0 | ROZPOCET
| VV |  | Součet |  | 1 | [12 empty] | VV | 1 | 4 | True | 1 | ROZPOCET
415 | K | P601.251 | Odvodní výustka komfortní 1řadá vel. 425x325 včetně připojovací krabice s horním připojením - kruhové hrdlo pr.250mm, z eloxovaného hliníku opatřená vypalovací barvou. RAL dle arch. D+M | kus | 1 |  | 0 |  |  | základní |  | 0 | 0 | 0 | 0 | 0 | 4 | K | 1 |  |  |  | ROZPOCET | 0 | 0 | 0 | 0 | 0 | 1 | 0 | 4 | 830
| VV |  | Viz výkres číslo D1.01.4c-10a | [14 empty] | VV | 1 | 1 | True | 0 | ROZPOCET
| VV |  | 1 |  | 1 | [12 empty] | VV | 1 | 2 | True | 0 | ROZPOCET
| VV |  | Součet |  | 1 | [12 empty] | VV | 1 | 4 | True | 1 | ROZPOCET
416 | K | P601.601 | Zvukově izolovaná ohebná hadice DN 250. D+M | m | 3 |  | 0 |  |  | základní |  | 0 | 0 | 0 | 0 | 0 | 4 | K | 1 |  |  |  | ROZPOCET | 0 | 0 | 0 | 0 | 0 | 1 | 0 | 4 | 832
| VV |  | Viz výkres číslo D1.01.4c-10a | [14 empty] | VV | 1 | 1 | True | 0 | ROZPOCET
| VV |  | 3 |  | 3 | [12 empty] | VV | 1 | 2 | True | 0 | ROZPOCET
| VV |  | Součet |  | 3 | [12 empty] | VV | 1 | 4 | True | 1 | ROZPOCET
417 | K | P601.701 | Potrubí kruhové pozinkované - spiro, třída těsnosti B, tvarovky 30% - průměru 250mm, včetně těsnícího a spojovacího materiálu. D+M | m | 6 |  | 0 |  |  | základní |  | 0 | 0 | 0 | 0 | 0 | 4 | K | 1 |  |  |  | ROZPOCET | 0 | 0 | 0 | 0 | 0 | 1 | 0 | 4 | 834
| VV |  | Viz výkres číslo D1.01.4c-10a | [14 empty] | VV | 1 | 1 | True | 0 | ROZPOCET
| VV |  | 6 |  | 6 | [12 empty] | VV | 1 | 2 | True | 0 | ROZPOCET
| VV |  | Součet |  | 6 | [12 empty] | VV | 1 | 4 | True | 1 | ROZPOCET
418 | K | P601.702 | Potrubí kruhové pozinkované - spiro, třída těsnosti B, tvarovky 30% - průměru 315mm, včetně těsnícího a spojovacího materiálu. D+M | m | 3 |  | 0 |  |  | základní |  | 0 | 0 | 0 | 0 | 0 | 4 | K | 1 |  |  |  | ROZPOCET | 0 | 0 | 0 | 0 | 0 | 1 | 0 | 4 | 836
| VV |  | Viz výkres číslo D1.01.4c-10a | [14 empty] | VV | 1 | 1 | True | 0 | ROZPOCET
| VV |  | 3 |  | 3 | [12 empty] | VV | 1 | 2 | True | 0 | ROZPOCET
| VV |  | Součet |  | 3 | [12 empty] | VV | 1 | 4 | True | 1 | ROZPOCET
419 | K | P601.801 | Potrubí čtyřhranné pozinkované rovné, sk. 1, třída těsnosti B, včetně těsnícího a spojovacího materiálu. D+M | m2 | 12 |  | 0 |  |  | základní |  | 0 | 0 | 0 | 0 | 0 | 4 | K | 1 |  |  |  | ROZPOCET | 0 | 0 | 0 | 0 | 0 | 1 | 0 | 4 | 838
| VV |  | Viz výkres číslo D1.01.4c-10a, D1.01.4c-11a | [14 empty] | VV | 1 | 1 | True | 0 | ROZPOCET
| VV |  | 12 |  | 12 | [12 empty] | VV | 1 | 2 | True | 0 | ROZPOCET
| VV |  | Součet |  | 12 | [12 empty] | VV | 1 | 4 | True | 1 | ROZPOCET
420 | K | P601.802 | Potrubí čtyřhranné pozinkované tvarovky, sk. 1, třída těsnosti B, včetně těsnícího a spojovacího materiálu, náběhových a vodících plechů. D+M | m2 | 4 |  | 0 |  |  | základní |  | 0 | 0 | 0 | 0 | 0 | 4 | K | 1 |  |  |  | ROZPOCET | 0 | 0 | 0 | 0 | 0 | 1 | 0 | 4 | 840
| VV |  | Viz výkres číslo D1.01.4c-10a, D1.01.4c-11a | [14 empty] | VV | 1 | 1 | True | 0 | ROZPOCET
| VV |  | 4 |  | 4 | [12 empty] | VV | 1 | 2 | True | 0 | ROZPOCET
| VV |  | Součet |  | 4 | [12 empty] | VV | 1 | 4 | True | 1 | ROZPOCET
421 | K | P601.991 | Hzs zařízení č. P601 - Požární větrání předsíně - 6.NP - zednické výpomoci vrty, prostupy, drážky, přípomoci během transportu potrubí, koordinace vůči ostatním profesím, koordinace při etapizaci prací | hod | 1.5 |  | 0 |  |  | základní |  | 0 | 0 | 0 | 0 | 0 | 4 | K | 1 |  |  |  | ROZPOCET | 0 | 0 | 0 | 0 | 0 | 1 | 0 | 4 | 842
422 | K | P601.992 | Přesun hmot pro vzduchotechniku, výšky do 36 m | t | 0.04 |  | 0 |  |  | základní |  | 0 | 0 | 0 | 0 | 0 | 4 | K | 1 |  |  |  | ROZPOCET | 0 | 0 | 0 | 0 | 0 | 1 | 0 | 4 | 844
| D | P602. | Zařízení č. P602 - Požární větrání předsíně - 6.NP |  |  |  | 0 |  |  |  |  | 0 |  | 0 |  | 0 | 1 | D | 0 |  |  |  | ROZPOCET | [6 empty] | 0
423 | K | P602.001 | Diagonální ventilátor do kruhového potrubí, množství vzduchu V=1150 m3/h, tlaková ztráta 290 Pa, připojení DN 315, včetně připojujících manžet. D+M | kus | 1 |  | 0 |  |  | základní |  | 0 | 0 | 0 | 0 | 0 | 4 | K | 1 |  |  |  | ROZPOCET | 0 | 0 | 0 | 0 | 0 | 1 | 0 | 4 | 846
| VV |  | Technické parametry viz D1.01.4c-01 Technická zpráva, D1.01.4c-01a Technická zpráva - přílohy - část A, D1.01.4c-03a Technické podmínky - část A. | [14 empty] | VV | 1 | 1 | True | 0 | ROZPOCET
| VV |  | Napájení a ovládání zajistí profese ELE. | [14 empty] | VV | 1 | 1 | True | 0 | ROZPOCET
| VV |  | Signál pro spuštění pro ELE zajistí profese EPS. | [14 empty] | VV | 1 | 1 | True | 0 | ROZPOCET
| VV |  | Zařízení bude napojeno na záložní zdroj. | [14 empty] | VV | 1 | 1 | True | 0 | ROZPOCET
| VV |  | Viz výkres číslo D1.01.4c-10a | [14 empty] | VV | 1 | 1 | True | 0 | ROZPOCET
| VV |  | 1 |  | 1 | [12 empty] | VV | 1 | 2 | True | 0 | ROZPOCET
| VV |  | Součet |  | 1 | [12 empty] | VV | 1 | 4 | True | 1 | ROZPOCET
424 | K | P602.101 | Uzavírací klapka těsná 250x200, včetně servopohonu s vratnou pružinou na 230V s havarijní funkcí. D+M | kus | 1 |  | 0 |  |  | základní |  | 0 | 0 | 0 | 0 | 0 | 4 | K | 1 |  |  |  | ROZPOCET | 0 | 0 | 0 | 0 | 0 | 1 | 0 | 4 | 848
| VV |  | Napájení a ovládání zajistí profese ELE. | [14 empty] | VV | 1 | 1 | True | 0 | ROZPOCET
| VV |  | Signál pro spuštění pro ELE zajistí profese EPS. | [14 empty] | VV | 1 | 1 | True | 0 | ROZPOCET
| VV |  | Zařízení bude napojeno na záložní zdroj. | [14 empty] | VV | 1 | 1 | True | 0 | ROZPOCET
| VV |  | Viz výkres číslo D1.01.4c-10a | [14 empty] | VV | 1 | 1 | True | 0 | ROZPOCET
| VV |  | 1 |  | 1 | [12 empty] | VV | 1 | 2 | True | 0 | ROZPOCET
| VV |  | Součet |  | 1 | [12 empty] | VV | 1 | 4 | True | 1 | ROZPOCET
425 | K | P602.151 | Uzavírací klapka těsná 250x200, včetně servopohonu s vratnou pružinou na 230V s havarijní funkcí. D+M | kus | 1 |  | 0 |  |  | základní |  | 0 | 0 | 0 | 0 | 0 | 4 | K | 1 |  |  |  | ROZPOCET | 0 | 0 | 0 | 0 | 0 | 1 | 0 | 4 | 850
| VV |  | Napájení a ovládání zajistí profese ELE. | [14 empty] | VV | 1 | 1 | True | 0 | ROZPOCET
| VV |  | Signál pro spuštění pro ELE zajistí profese EPS. | [14 empty] | VV | 1 | 1 | True | 0 | ROZPOCET
| VV |  | Zařízení bude napojeno na záložní zdroj. | [14 empty] | VV | 1 | 1 | True | 0 | ROZPOCET
| VV |  | Viz výkres číslo D1.01.4c-10a | [14 empty] | VV | 1 | 1 | True | 0 | ROZPOCET
| VV |  | 1 |  | 1 | [12 empty] | VV | 1 | 2 | True | 0 | ROZPOCET
| VV |  | Součet |  | 1 | [12 empty] | VV | 1 | 4 | True | 1 | ROZPOCET
426 | K | P602.201 | Přívodní anemostat pro průtok 1150m3/h, včetně připojovací krabice s bočním připojením, kruhové hrdlo pr.315mm. D+M | kus | 1 |  | 0 |  |  | základní |  | 0 | 0 | 0 | 0 | 0 | 4 | K | 1 |  |  |  | ROZPOCET | 0 | 0 | 0 | 0 | 0 | 1 | 0 | 4 | 852
| VV |  | Včetně čelní krycí mřížky 600x600. RAL dle arch. | [14 empty] | VV | 1 | 1 | True | 0 | ROZPOCET
| VV |  | Viz výkres číslo D1.01.4c-10a | [14 empty] | VV | 1 | 1 | True | 0 | ROZPOCET
| VV |  | 1 |  | 1 | [12 empty] | VV | 1 | 2 | True | 0 | ROZPOCET
| VV |  | Součet |  | 1 | [12 empty] | VV | 1 | 4 | True | 1 | ROZPOCET
427 | K | P602.251 | Odvodní anemostat, včetně připojovací krabice s bočním připojením, kruhové hrdlo pr.315mm. D+M | kus | 1 |  | 0 |  |  | základní |  | 0 | 0 | 0 | 0 | 0 | 4 | K | 1 |  |  |  | ROZPOCET | 0 | 0 | 0 | 0 | 0 | 1 | 0 | 4 | 854
| VV |  | Včetně čelní krycí mřížky 600x600. RAL dle arch. | [14 empty] | VV | 1 | 1 | True | 0 | ROZPOCET
| VV |  | Viz výkres číslo D1.01.4c-10a | [14 empty] | VV | 1 | 1 | True | 0 | ROZPOCET
| VV |  | 1 |  | 1 | [12 empty] | VV | 1 | 2 | True | 0 | ROZPOCET
| VV |  | Součet |  | 1 | [12 empty] | VV | 1 | 4 | True | 1 | ROZPOCET
428 | K | P602.601 | Zvukově izolovaná ohebná hadice DN 315. D+M | m | 3 |  | 0 |  |  | základní |  | 0 | 0 | 0 | 0 | 0 | 4 | K | 1 |  |  |  | ROZPOCET | 0 | 0 | 0 | 0 | 0 | 1 | 0 | 4 | 856
| VV |  | Viz výkres číslo D1.01.4c-10a | [14 empty] | VV | 1 | 1 | True | 0 | ROZPOCET
| VV |  | 3 |  | 3 | [12 empty] | VV | 1 | 2 | True | 0 | ROZPOCET
| VV |  | Součet |  | 3 | [12 empty] | VV | 1 | 4 | True | 1 | ROZPOCET
429 | K | P602.701 | Potrubí kruhové pozinkované - spiro, třída těsnosti B, tvarovky 30% - průměru 250mm, včetně těsnícího a spojovacího materiálu. D+M | m | 5 |  | 0 |  |  | základní |  | 0 | 0 | 0 | 0 | 0 | 4 | K | 1 |  |  |  | ROZPOCET | 0 | 0 | 0 | 0 | 0 | 1 | 0 | 4 | 858
| VV |  | Viz výkres číslo D1.01.4c-10a | [14 empty] | VV | 1 | 1 | True | 0 | ROZPOCET
| VV |  | 5 |  | 5 | [12 empty] | VV | 1 | 2 | True | 0 | ROZPOCET
| VV |  | Součet |  | 5 | [12 empty] | VV | 1 | 4 | True | 1 | ROZPOCET
430 | K | P602.702 | Potrubí kruhové pozinkované - spiro, třída těsnosti B, tvarovky 30% - průměru 315mm, včetně těsnícího a spojovacího materiálu. D+M | m | 1.5 |  | 0 |  |  | základní |  | 0 | 0 | 0 | 0 | 0 | 4 | K | 1 |  |  |  | ROZPOCET | 0 | 0 | 0 | 0 | 0 | 1 | 0 | 4 | 860
| VV |  | Viz výkres číslo D1.01.4c-10a | [14 empty] | VV | 1 | 1 | True | 0 | ROZPOCET
| VV |  | 1,5 |  | 1.5 | [12 empty] | VV | 1 | 2 | True | 0 | ROZPOCET
| VV |  | Součet |  | 1.5 | [12 empty] | VV | 1 | 4 | True | 1 | ROZPOCET
431 | K | P602.801 | Potrubí čtyřhranné pozinkované rovné, sk. 1, třída těsnosti B, včetně těsnícího a spojovacího materiálu. D+M | m2 | 11 |  | 0 |  |  | základní |  | 0 | 0 | 0 | 0 | 0 | 4 | K | 1 |  |  |  | ROZPOCET | 0 | 0 | 0 | 0 | 0 | 1 | 0 | 4 | 862
| VV |  | Viz výkres číslo D1.01.4c-10a | [14 empty] | VV | 1 | 1 | True | 0 | ROZPOCET
| VV |  | 11 |  | 11 | [12 empty] | VV | 1 | 2 | True | 0 | ROZPOCET
| VV |  | Součet |  | 11 | [12 empty] | VV | 1 | 4 | True | 1 | ROZPOCET
432 | K | P602.802 | Potrubí čtyřhranné pozinkované tvarovky, sk. 1, třída těsnosti B, včetně těsnícího a spojovacího materiálu, náběhových a vodících plechů. D+M | m2 | 3.5 |  | 0 |  |  | základní |  | 0 | 0 | 0 | 0 | 0 | 4 | K | 1 |  |  |  | ROZPOCET | 0 | 0 | 0 | 0 | 0 | 1 | 0 | 4 | 864
| VV |  | Viz výkres číslo D1.01.4c-10a, D1.01.4c-11a | [14 empty] | VV | 1 | 1 | True | 0 | ROZPOCET
| VV |  | 3,5 |  | 3.5 | [12 empty] | VV | 1 | 2 | True | 0 | ROZPOCET
| VV |  | Součet |  | 3.5 | [12 empty] | VV | 1 | 4 | True | 1 | ROZPOCET
433 | K | P602.991 | Hzs zařízení č. P602 - Požární větrání předsíně - 6.NP - zednické výpomoci vrty, prostupy, drážky, přípomoci během transportu potrubí, koordinace vůči ostatním profesím, koordinace při etapizaci prací | hod | 2 |  | 0 |  |  | základní |  | 0 | 0 | 0 | 0 | 0 | 4 | K | 1 |  |  |  | ROZPOCET | 0 | 0 | 0 | 0 | 0 | 1 | 0 | 4 | 866
434 | K | P602.992 | Přesun hmot pro vzduchotechniku, výšky do 36 m | t | 0.05 |  | 0 |  |  | základní |  | 0 | 0 | 0 | 0 | 0 | 4 | K | 1 |  |  |  | ROZPOCET | 0 | 0 | 0 | 0 | 0 | 1 | 0 | 4 | 868
| D | P603. | Zařízení č. P603 - Požární větrání předsíně - 6.NP |  |  |  | 0 |  |  |  |  | 0 |  | 0 |  | 0 | 1 | D | 0 |  |  |  | ROZPOCET | [6 empty] | 0
435 | K | P603.001 | Diagonální ventilátor do kruhového potrubí, množství vzduchu V=850 m3/h, tlaková ztráta 200 Pa, připojení DN 315, včetně připojujících manžet. D+M | kus | 1 |  | 0 |  |  | základní |  | 0 | 0 | 0 | 0 | 0 | 4 | K | 1 |  |  |  | ROZPOCET | 0 | 0 | 0 | 0 | 0 | 1 | 0 | 4 | 870
| VV |  | Technické parametry viz D1.01.4c-01 Technická zpráva, D1.01.4c-01a Technická zpráva - přílohy - část A, D1.01.4c-03a Technické podmínky - část A. | [14 empty] | VV | 1 | 1 | True | 0 | ROZPOCET
| VV |  | Napájení a ovládání zajistí profese ELE. | [14 empty] | VV | 1 | 1 | True | 0 | ROZPOCET
| VV |  | Signál pro spuštění pro ELE zajistí profese EPS. | [14 empty] | VV | 1 | 1 | True | 0 | ROZPOCET
| VV |  | Zařízení bude napojeno na záložní zdroj. | [14 empty] | VV | 1 | 1 | True | 0 | ROZPOCET
| VV |  | Viz výkres číslo D1.01.4c-10b | [14 empty] | VV | 1 | 1 | True | 0 | ROZPOCET
| VV |  | 1 |  | 1 | [12 empty] | VV | 1 | 2 | True | 0 | ROZPOCET
| VV |  | Součet |  | 1 | [12 empty] | VV | 1 | 4 | True | 1 | ROZPOCET
436 | K | P603.101 | Uzavírací klapka těsná 250x160, včetně servopohonu s vratnou pružinou na 230V s havarijní funkcí. D+M | kus | 1 |  | 0 |  |  | základní |  | 0 | 0 | 0 | 0 | 0 | 4 | K | 1 |  |  |  | ROZPOCET | 0 | 0 | 0 | 0 | 0 | 1 | 0 | 4 | 872
| VV |  | Napájení a ovládání zajistí profese ELE. | [14 empty] | VV | 1 | 1 | True | 0 | ROZPOCET
| VV |  | Signál pro spuštění pro ELE zajistí profese EPS. | [14 empty] | VV | 1 | 1 | True | 0 | ROZPOCET
| VV |  | Zařízení bude napojeno na záložní zdroj. | [14 empty] | VV | 1 | 1 | True | 0 | ROZPOCET
| VV |  | Viz výkres číslo D1.01.4c-10b | [14 empty] | VV | 1 | 1 | True | 0 | ROZPOCET
| VV |  | 1 |  | 1 | [12 empty] | VV | 1 | 2 | True | 0 | ROZPOCET
| VV |  | Součet |  | 1 | [12 empty] | VV | 1 | 4 | True | 1 | ROZPOCET
437 | K | P603.151 | Uzavírací klapka těsná 200x160, včetně servopohonu s vratnou pružinou na 230V s havarijní funkcí. D+M | kus | 1 |  | 0 |  |  | základní |  | 0 | 0 | 0 | 0 | 0 | 4 | K | 1 |  |  |  | ROZPOCET | 0 | 0 | 0 | 0 | 0 | 1 | 0 | 4 | 874
| VV |  | Napájení a ovládání zajistí profese ELE. | [14 empty] | VV | 1 | 1 | True | 0 | ROZPOCET
| VV |  | Signál pro spuštění pro ELE zajistí profese EPS. | [14 empty] | VV | 1 | 1 | True | 0 | ROZPOCET
| VV |  | Zařízení bude napojeno na záložní zdroj. | [14 empty] | VV | 1 | 1 | True | 0 | ROZPOCET
| VV |  | Viz výkres číslo D1.01.4c-10b | [14 empty] | VV | 1 | 1 | True | 0 | ROZPOCET
| VV |  | 1 |  | 1 | [12 empty] | VV | 1 | 2 | True | 0 | ROZPOCET
| VV |  | Součet |  | 1 | [12 empty] | VV | 1 | 4 | True | 1 | ROZPOCET
438 | K | P603.201 | Přívodní výustka komfortní 1řadá vel. 425x325 včetně připojovací krabice s horním připojením - kruhové hrdlo pr.250mm, z eloxovaného hliníku opatřená vypalovací barvou. RAL dle arch. D+M | kus | 1 |  | 0 |  |  | základní |  | 0 | 0 | 0 | 0 | 0 | 4 | K | 1 |  |  |  | ROZPOCET | 0 | 0 | 0 | 0 | 0 | 1 | 0 | 4 | 876
| VV |  | Viz výkres číslo D1.01.4c-10b | [14 empty] | VV | 1 | 1 | True | 0 | ROZPOCET
| VV |  | 1 |  | 1 | [12 empty] | VV | 1 | 2 | True | 0 | ROZPOCET
| VV |  | Součet |  | 1 | [12 empty] | VV | 1 | 4 | True | 1 | ROZPOCET
439 | K | P603.251 | Odvodní výustka komfortní 1řadá vel. 425x325 včetně připojovací krabice s horním připojením - kruhové hrdlo pr.250mm, z eloxovaného hliníku opatřená vypalovací barvou. RAL dle arch. D+M | kus | 1 |  | 0 |  |  | základní |  | 0 | 0 | 0 | 0 | 0 | 4 | K | 1 |  |  |  | ROZPOCET | 0 | 0 | 0 | 0 | 0 | 1 | 0 | 4 | 878
| VV |  | Viz výkres číslo D1.01.4c-10b | [14 empty] | VV | 1 | 1 | True | 0 | ROZPOCET
| VV |  | 1 |  | 1 | [12 empty] | VV | 1 | 2 | True | 0 | ROZPOCET
| VV |  | Součet |  | 1 | [12 empty] | VV | 1 | 4 | True | 1 | ROZPOCET
440 | K | P603.601 | Zvukově izolovaná ohebná hadice DN 250. D+M | m | 3 |  | 0 |  |  | základní |  | 0 | 0 | 0 | 0 | 0 | 4 | K | 1 |  |  |  | ROZPOCET | 0 | 0 | 0 | 0 | 0 | 1 | 0 | 4 | 880
| VV |  | Viz výkres číslo D1.01.4c-09b | [14 empty] | VV | 1 | 1 | True | 0 | ROZPOCET
| VV |  | 3 |  | 3 | [12 empty] | VV | 1 | 2 | True | 0 | ROZPOCET
| VV |  | Součet |  | 3 | [12 empty] | VV | 1 | 4 | True | 1 | ROZPOCET
441 | K | P603.701 | Potrubí kruhové pozinkované - spiro, třída těsnosti B, tvarovky 30% - průměru 250mm, včetně těsnícího a spojovacího materiálu. D+M | m | 6 |  | 0 |  |  | základní |  | 0 | 0 | 0 | 0 | 0 | 4 | K | 1 |  |  |  | ROZPOCET | 0 | 0 | 0 | 0 | 0 | 1 | 0 | 4 | 882
| VV |  | Viz výkres číslo D1.01.4c-10b | [14 empty] | VV | 1 | 1 | True | 0 | ROZPOCET
| VV |  | 6 |  | 6 | [12 empty] | VV | 1 | 2 | True | 0 | ROZPOCET
| VV |  | Součet |  | 6 | [12 empty] | VV | 1 | 4 | True | 1 | ROZPOCET
442 | K | P603.702 | Potrubí kruhové pozinkované - spiro, třída těsnosti B, tvarovky 30% - průměru 315mm, včetně těsnícího a spojovacího materiálu. D+M | m | 3 |  | 0 |  |  | základní |  | 0 | 0 | 0 | 0 | 0 | 4 | K | 1 |  |  |  | ROZPOCET | 0 | 0 | 0 | 0 | 0 | 1 | 0 | 4 | 884
| VV |  | Viz výkres číslo D1.01.4c-10b | [14 empty] | VV | 1 | 1 | True | 0 | ROZPOCET
| VV |  | 3 |  | 3 | [12 empty] | VV | 1 | 2 | True | 0 | ROZPOCET
| VV |  | Součet |  | 3 | [12 empty] | VV | 1 | 4 | True | 1 | ROZPOCET
443 | K | P603.801 | Potrubí čtyřhranné pozinkované rovné, sk. 1, třída těsnosti B, včetně těsnícího a spojovacího materiálu. D+M | m2 | 12 |  | 0 |  |  | základní |  | 0 | 0 | 0 | 0 | 0 | 4 | K | 1 |  |  |  | ROZPOCET | 0 | 0 | 0 | 0 | 0 | 1 | 0 | 4 | 886
| VV |  | Viz výkres číslo D1.01.4c-10b, D1.01.4c-11b | [14 empty] | VV | 1 | 1 | True | 0 | ROZPOCET
| VV |  | 12 |  | 12 | [12 empty] | VV | 1 | 2 | True | 0 | ROZPOCET
| VV |  | Součet |  | 12 | [12 empty] | VV | 1 | 4 | True | 1 | ROZPOCET
444 | K | P603.802 | Potrubí čtyřhranné pozinkované tvarovky, sk. 1, třída těsnosti B, včetně těsnícího a spojovacího materiálu, náběhových a vodících plechů. D+M | m2 | 4 |  | 0 |  |  | základní |  | 0 | 0 | 0 | 0 | 0 | 4 | K | 1 |  |  |  | ROZPOCET | 0 | 0 | 0 | 0 | 0 | 1 | 0 | 4 | 888
| VV |  | Viz výkres číslo D1.01.4c-10b, D1.01.4c-11b | [14 empty] | VV | 1 | 1 | True | 0 | ROZPOCET
| VV |  | 4 |  | 4 | [12 empty] | VV | 1 | 2 | True | 0 | ROZPOCET
| VV |  | Součet |  | 4 | [12 empty] | VV | 1 | 4 | True | 1 | ROZPOCET
445 | K | P603.991 | Hzs zařízení č. P603 - Požární větrání předsíně - 6.NP - zednické výpomoci vrty, prostupy, drážky, přípomoci během transportu potrubí, koordinace vůči ostatním profesím, koordinace při etapizaci prací | hod | 1.5 |  | 0 |  |  | základní |  | 0 | 0 | 0 | 0 | 0 | 4 | K | 1 |  |  |  | ROZPOCET | 0 | 0 | 0 | 0 | 0 | 1 | 0 | 4 | 890
446 | K | P603.992 | Přesun hmot pro vzduchotechniku, výšky do 36 m | t | 0.04 |  | 0 |  |  | základní |  | 0 | 0 | 0 | 0 | 0 | 4 | K | 1 |  |  |  | ROZPOCET | 0 | 0 | 0 | 0 | 0 | 1 | 0 | 4 | 892
| D | P604. | Zařízení č. P604 - Požární větrání předsíně - 6.NP |  |  |  | 0 |  |  |  |  | 0 |  | 0 |  | 0 | 1 | D | 0 |  |  |  | ROZPOCET | [6 empty] | 0
447 | K | P604.001 | Diagonální ventilátor do kruhového potrubí, množství vzduchu V=1150 m3/h, tlaková ztráta 290 Pa, připojení DN 315, včetně připojujících manžet. D+M | kus | 1 |  | 0 |  |  | základní |  | 0 | 0 | 0 | 0 | 0 | 4 | K | 1 |  |  |  | ROZPOCET | 0 | 0 | 0 | 0 | 0 | 1 | 0 | 4 | 894
| VV |  | Technické parametry viz D1.01.4c-01 Technická zpráva, D1.01.4c-01a Technická zpráva - přílohy - část A, D1.01.4c-03a Technické podmínky - část A. | [14 empty] | VV | 1 | 1 | True | 0 | ROZPOCET
| VV |  | Napájení a ovládání zajistí profese ELE. | [14 empty] | VV | 1 | 1 | True | 0 | ROZPOCET
| VV |  | Signál pro spuštění pro ELE zajistí profese EPS. | [14 empty] | VV | 1 | 1 | True | 0 | ROZPOCET
| VV |  | Zařízení bude napojeno na záložní zdroj. | [14 empty] | VV | 1 | 1 | True | 0 | ROZPOCET
| VV |  | Viz výkres číslo D1.01.4c-10b | [14 empty] | VV | 1 | 1 | True | 0 | ROZPOCET
| VV |  | 1 |  | 1 | [12 empty] | VV | 1 | 2 | True | 0 | ROZPOCET
| VV |  | Součet |  | 1 | [12 empty] | VV | 1 | 4 | True | 1 | ROZPOCET
448 | K | P604.101 | Uzavírací klapka těsná 200x250, včetně servopohonu s vratnou pružinou na 230V s havarijní funkcí. D+M | kus | 1 |  | 0 |  |  | základní |  | 0 | 0 | 0 | 0 | 0 | 4 | K | 1 |  |  |  | ROZPOCET | 0 | 0 | 0 | 0 | 0 | 1 | 0 | 4 | 896
| VV |  | Napájení a ovládání zajistí profese ELE. | [14 empty] | VV | 1 | 1 | True | 0 | ROZPOCET
| VV |  | Signál pro spuštění pro ELE zajistí profese EPS. | [14 empty] | VV | 1 | 1 | True | 0 | ROZPOCET
| VV |  | Zařízení bude napojeno na záložní zdroj. | [14 empty] | VV | 1 | 1 | True | 0 | ROZPOCET
| VV |  | Viz výkres číslo D1.01.4c-10b | [14 empty] | VV | 1 | 1 | True | 0 | ROZPOCET
| VV |  | 1 |  | 1 | [12 empty] | VV | 1 | 2 | True | 0 | ROZPOCET
| VV |  | Součet |  | 1 | [12 empty] | VV | 1 | 4 | True | 1 | ROZPOCET
449 | K | P604.151 | Uzavírací klapka těsná 250x200, včetně servopohonu s vratnou pružinou na 230V s havarijní funkcí. D+M | kus | 1 |  | 0 |  |  | základní |  | 0 | 0 | 0 | 0 | 0 | 4 | K | 1 |  |  |  | ROZPOCET | 0 | 0 | 0 | 0 | 0 | 1 | 0 | 4 | 898
| VV |  | Napájení a ovládání zajistí profese ELE. | [14 empty] | VV | 1 | 1 | True | 0 | ROZPOCET
| VV |  | Signál pro spuštění pro ELE zajistí profese EPS. | [14 empty] | VV | 1 | 1 | True | 0 | ROZPOCET
| VV |  | Zařízení bude napojeno na záložní zdroj. | [14 empty] | VV | 1 | 1 | True | 0 | ROZPOCET
| VV |  | Viz výkres číslo D1.01.4c-10b | [14 empty] | VV | 1 | 1 | True | 0 | ROZPOCET
| VV |  | 1 |  | 1 | [12 empty] | VV | 1 | 2 | True | 0 | ROZPOCET
| VV |  | Součet |  | 1 | [12 empty] | VV | 1 | 4 | True | 1 | ROZPOCET
450 | K | P604.201 | Přívodní anemostat pro průtok 1150m3/h, včetně připojovací krabice s bočním připojením, kruhové hrdlo pr.315mm. D+M | kus | 1 |  | 0 |  |  | základní |  | 0 | 0 | 0 | 0 | 0 | 4 | K | 1 |  |  |  | ROZPOCET | 0 | 0 | 0 | 0 | 0 | 1 | 0 | 4 | 900
| VV |  | Včetně čelní krycí mřížky 600x600. RAL dle arch. | [14 empty] | VV | 1 | 1 | True | 0 | ROZPOCET
| VV |  | Viz výkres číslo D1.01.4c-10b | [14 empty] | VV | 1 | 1 | True | 0 | ROZPOCET
| VV |  | 1 |  | 1 | [12 empty] | VV | 1 | 2 | True | 0 | ROZPOCET
| VV |  | Součet |  | 1 | [12 empty] | VV | 1 | 4 | True | 1 | ROZPOCET
451 | K | P604.251 | Odvodní anemostat, včetně připojovací krabice s bočním připojením, kruhové hrdlo pr.315mm. D+M | kus | 1 |  | 0 |  |  | základní |  | 0 | 0 | 0 | 0 | 0 | 4 | K | 1 |  |  |  | ROZPOCET | 0 | 0 | 0 | 0 | 0 | 1 | 0 | 4 | 902
| VV |  | Včetně čelní krycí mřížky 600x600. RAL dle arch. | [14 empty] | VV | 1 | 1 | True | 0 | ROZPOCET
| VV |  | Viz výkres číslo D1.01.4c-10b | [14 empty] | VV | 1 | 1 | True | 0 | ROZPOCET
| VV |  | 1 |  | 1 | [12 empty] | VV | 1 | 2 | True | 0 | ROZPOCET
| VV |  | Součet |  | 1 | [12 empty] | VV | 1 | 4 | True | 1 | ROZPOCET
452 | K | P604.601 | Zvukově izolovaná ohebná hadice DN 315. D+M | m | 3 |  | 0 |  |  | základní |  | 0 | 0 | 0 | 0 | 0 | 4 | K | 1 |  |  |  | ROZPOCET | 0 | 0 | 0 | 0 | 0 | 1 | 0 | 4 | 904
| VV |  | Viz výkres číslo D1.01.4c-10b | [14 empty] | VV | 1 | 1 | True | 0 | ROZPOCET
| VV |  | 3 |  | 3 | [12 empty] | VV | 1 | 2 | True | 0 | ROZPOCET
| VV |  | Součet |  | 3 | [12 empty] | VV | 1 | 4 | True | 1 | ROZPOCET
453 | K | P604.701 | Potrubí kruhové pozinkované - spiro, třída těsnosti B, tvarovky 30% - průměru 250mm, včetně těsnícího a spojovacího materiálu. D+M | m | 5 |  | 0 |  |  | základní |  | 0 | 0 | 0 | 0 | 0 | 4 | K | 1 |  |  |  | ROZPOCET | 0 | 0 | 0 | 0 | 0 | 1 | 0 | 4 | 906
| VV |  | Viz výkres číslo D1.01.4c-10b | [14 empty] | VV | 1 | 1 | True | 0 | ROZPOCET
| VV |  | 5 |  | 5 | [12 empty] | VV | 1 | 2 | True | 0 | ROZPOCET
| VV |  | Součet |  | 5 | [12 empty] | VV | 1 | 4 | True | 1 | ROZPOCET
454 | K | P604.702 | Potrubí kruhové pozinkované - spiro, třída těsnosti B, tvarovky 30% - průměru 315mm, včetně těsnícího a spojovacího materiálu. D+M | m | 1.5 |  | 0 |  |  | základní |  | 0 | 0 | 0 | 0 | 0 | 4 | K | 1 |  |  |  | ROZPOCET | 0 | 0 | 0 | 0 | 0 | 1 | 0 | 4 | 908
| VV |  | Viz výkres číslo D1.01.4c-10b | [14 empty] | VV | 1 | 1 | True | 0 | ROZPOCET
| VV |  | 1,5 |  | 1.5 | [12 empty] | VV | 1 | 2 | True | 0 | ROZPOCET
| VV |  | Součet |  | 1.5 | [12 empty] | VV | 1 | 4 | True | 1 | ROZPOCET
455 | K | P604.801 | Potrubí čtyřhranné pozinkované rovné, sk. 1, třída těsnosti B, včetně těsnícího a spojovacího materiálu. D+M | m2 | 11 |  | 0 |  |  | základní |  | 0 | 0 | 0 | 0 | 0 | 4 | K | 1 |  |  |  | ROZPOCET | 0 | 0 | 0 | 0 | 0 | 1 | 0 | 4 | 910
| VV |  | Viz výkres číslo D1.01.4c-10b | [14 empty] | VV | 1 | 1 | True | 0 | ROZPOCET
| VV |  | 11 |  | 11 | [12 empty] | VV | 1 | 2 | True | 0 | ROZPOCET
| VV |  | Součet |  | 11 | [12 empty] | VV | 1 | 4 | True | 1 | ROZPOCET
456 | K | P604.802 | Potrubí čtyřhranné pozinkované tvarovky, sk. 1, třída těsnosti B, včetně těsnícího a spojovacího materiálu, náběhových a vodících plechů. D+M | m2 | 3.5 |  | 0 |  |  | základní |  | 0 | 0 | 0 | 0 | 0 | 4 | K | 1 |  |  |  | ROZPOCET | 0 | 0 | 0 | 0 | 0 | 1 | 0 | 4 | 912
| VV |  | Viz výkres číslo D1.01.4c-10b, D1.01.4c-11b | [14 empty] | VV | 1 | 1 | True | 0 | ROZPOCET
| VV |  | 3,5 |  | 3.5 | [12 empty] | VV | 1 | 2 | True | 0 | ROZPOCET
| VV |  | Součet |  | 3.5 | [12 empty] | VV | 1 | 4 | True | 1 | ROZPOCET
457 | K | P604.991 | Hzs zařízení č. P604 - Požární větrání předsíně - 6.NP - zednické výpomoci vrty, prostupy, drážky, přípomoci během transportu potrubí, koordinace vůči ostatním profesím, koordinace při etapizaci prací | hod | 2 |  | 0 |  |  | základní |  | 0 | 0 | 0 | 0 | 0 | 4 | K | 1 |  |  |  | ROZPOCET | 0 | 0 | 0 | 0 | 0 | 1 | 0 | 4 | 914
458 | K | P604.992 | Přesun hmot pro vzduchotechniku, výšky do 36 m | t | 0.05 |  | 0 |  |  | základní |  | 0 | 0 | 0 | 0 | 0 | 4 | K | 1 |  |  |  | ROZPOCET | 0 | 0 | 0 | 0 | 0 | 1 | 0 | 4 | 916
| D | 999. | Ostatní položky |  |  |  | 0 |  |  |  |  | 0 |  | 0 |  | 0 | 1 | D | 0 |  |  |  | ROZPOCET | [6 empty] | 0
459 | K | 999.901 | Montážní materiál | kg | 1128 |  | 0 |  |  | základní |  | 0 | 0 | 0 | 0 | 0 | 4 | K | 1 |  |  |  | ROZPOCET | 0 | 0 | 0 | 0 | 0 | 1 | 0 | 4 | 918
460 | K | 999.902 | Montážní plošina, pojízdné lešení | hod | 170 |  | 0 |  |  | základní |  | 0 | 0 | 0 | 0 | 0 | 4 | K | 1 |  |  |  | ROZPOCET | 0 | 0 | 0 | 0 | 0 | 1 | 0 | 4 | 920
461 | K | 999.903 | Nátěry, RAL dle arch. | m2 | 10 |  | 0 |  |  | základní |  | 0 | 0 | 0 | 0 | 0 | 4 | K | 1 |  |  |  | ROZPOCET | 0 | 0 | 0 | 0 | 0 | 1 | 0 | 4 | 922
462 | K | 999.904 | Zprovoznění, vyregulování a seznámení s obsluhou dodaných systémů VZT, viz D1.01.4c-01 Technická zpráva, D1.01.4c-01a Technická zpráva - přílohy - část A. | hod | 70 |  | 0 |  |  | základní |  | 0 | 0 | 0 | 0 | 0 | 4 | K | 1 |  |  |  | ROZPOCET | 0 | 0 | 0 | 0 | 0 | 1 | 0 | 4 | 924
463 | K | 999.905 | Štítky pro označení zařízení, plastové tabulky velikosti A5 | kus | 70 |  | 0 |  |  | základní |  | 0 | 0 | 0 | 0 | 0 | 4 | K | 1 |  |  |  | ROZPOCET | 0 | 0 | 0 | 0 | 0 | 1 | 0 | 4 | 926
464 | K | 999.906 | Autorský dozor | hod | 40 |  | 0 |  |  | základní |  | 0 | 0 | 0 | 0 | 0 | 4 | K | 1 |  |  |  | ROZPOCET | 0 | 0 | 0 | 0 | 0 | 1 | 0 | 4 | 928
465 | K | 999.907 | Doprava (2% z celkového rozpočtu fáze II.) | % |  |  | 0 |  |  | základní |  | 0 | 0 | 0 | 0 | 0 | 4 | K | 1 |  |  |  | ROZPOCET | 0 | 0 | 0 | 0 | 0 | 1 | 0 | 4 | 930

## D1_01_4d - Měření a regulace
{2e02ae35-be14-4c61-98bd-ed77701e2999}
2
| KRYCÍ LIST SOUPISU PRACÍ | [7 empty] | v --- níže se nacházejí doplnkové a pomocné údaje k sestavám --- v | [8 empty] | False
Stavba:
NPK a.s., Pardubická nemocnice, Výstavba pavilonu CUP s centralizací akutních provozů - fáze II.
Objekt:
D1_01 - Centrální urgentní příjem – fáze II.
Soupis:
D1_01_4d - Měření a regulace
| KSO: |  |  |  |  | CC-CZ:
| Místo: |  | Pardubice |  |  | Datum: | 2020-09-25
| Zadavatel: |  |  |  |  | IČ:
|  | Pardubický kraj |  |  |  | DIČ:
| Uchazeč: |  |  |  |  | IČ: | Vyplň údaj
|  | Vyplň údaj |  |  |  | DIČ: | Vyplň údaj
| Projektant: |  |  |  |  | IČ:
|  | Atelier Penta v.o.s., Mrštíkova 12, Jihlava |  |  |  | DIČ:
| Zpracovatel: |  |  |  |  | IČ:
|  | Milan Turek |  |  |  | DIČ:
Poznámka:
Položky jsou včetně dodávky a montáže
| Cena bez DPH | [5 empty] | 0
|  |  | Základ daně |  |  | Sazba daně | Výše daně
| DPH | základní | 0 |  |  | 21% | 0
|  | snížená | 0 |  |  | 15% | 0
|  | zákl. přenesená | 0 |  |  | 21% | 0
|  | sníž. přenesená | 0 |  |  | 15% | 0
|  | nulová | 0 |  |  | 0% | 0
| Cena s DPH |  |  | v | CZK |  | 0
| Projektant |  |  | Zpracovatel
| Datum a podpis: |  | Razítko | Datum a podpis: |  |  | Razítko
| Objednavatel |  |  | Uchazeč
| Datum a podpis: |  | Razítko | Datum a podpis: |  |  | Razítko
REKAPITULACE ČLENĚNÍ SOUPISU PRACÍ
Stavba:
NPK a.s., Pardubická nemocnice, Výstavba pavilonu CUP s centralizací akutních provozů - fáze II.
Objekt:
D1_01 - Centrální urgentní příjem – fáze II.
Soupis:
D1_01_4d - Měření a regulace
Místo: |  |  | Pardubice |  |  | Datum: | 2020-09-25
Zadavatel: |  |  | Pardubický kraj |  |  | Projektant: | Atelier Penta v.o.s., Mrštíkova 12, Jihlava
Uchazeč: |  |  | Vyplň údaj |  |  | Zpracovatel: | Milan Turek
Kód dílu - Popis | [6 empty] | Cena celkem [CZK]
Náklady ze soupisu prací | [6 empty] | 0 | [11 empty] | -1
| D1 - Zařízení MaR | [5 empty] | 0
| D2 - VZT, Txxx, Kxxx, Cxxx | [5 empty] | 0
| D3 - Regulace prostorové teploty FCU | [5 empty] | 0
| D4 - Řídící systém umístěný v rozváděčích MaR | [5 empty] | 0
| D5 - Rozváděče | [5 empty] | 0
| D6 - Doplnění rozváděče DT2.1 | [5 empty] | 0
| D7 - Doplnění rozváděče DT7.1 | [5 empty] | 0
| D8 - Kabely | [5 empty] | 0
| D9 - Elektroinstalační materiál | [5 empty] | 0
| D10 - Služby | [5 empty] | 0
SOUPIS PRACÍ
Stavba:
NPK a.s., Pardubická nemocnice, Výstavba pavilonu CUP s centralizací akutních provozů - fáze II.
Objekt:
D1_01 - Centrální urgentní příjem – fáze II.
Soupis:
D1_01_4d - Měření a regulace
Místo: |  |  | Pardubice |  |  | Datum: | 2020-09-25
Zadavatel: |  |  | Pardubický kraj |  |  | Projektant: | Atelier Penta v.o.s., Mrštíkova 12, Jihlava
Uchazeč: |  |  | Vyplň údaj |  |  | Zpracovatel: | Milan Turek
PČ | Typ | Kód | Popis | MJ | Množství | J.cena [CZK] | Cena celkem [CZK] | Cenová soustava |  | DPH | J. Nh [h] | Nh celkem [h] | J. hmotnost [t] | Hmotnost celkem [t] | J. suť [t] | Suť Celkem [t]
Náklady soupisu celkem | [6 empty] | 0 |  |  |  |  | 0 |  | 0 |  | 0 |  | D | -1 | [10 empty] | 0
| D | D1 | Zařízení MaR |  |  |  | 0 |  |  |  |  | 0 |  | 0 |  | 0 | 1 | D | 0 |  |  |  | ROZPOCET | [6 empty] | 0
| D | D2 | VZT, Txxx, Kxxx, Cxxx |  |  |  | 0 |  |  |  |  | 0 |  | 0 |  | 0 | 1 | D | 1 |  |  |  | ROZPOCET | [6 empty] | 0
1 | K | Pol149 | Servopohon pro VZT klapku s havarijní funkcí, ovládání ot. / zav. Kroutící moment 20Nm, napájení AC 24V-240V / DC 24-125V, včetně signalizačních kontaktů koncových poloh. Dodávka a montáž do provozuschopného stavu. | ks | 9 |  | 0 |  |  | základní |  | 0 | 0 | 0 | 0 | 0 | 4 | K | 2 |  |  |  | ROZPOCET | 0 | 0 | 0 | 0 | 0 | 1 | 0 | 4 | 2
2 | K | Pol150 | Servopohon pro VZT klapku s havarijní funkcí, ovládání ot. / zav. Kroutící moment 10Nm, napájení AC 24V-240V / DC 24-125V, včetně signalizačních kontaktů koncových poloh. Dodávka a montáž do provozuschopného stavu. | ks | 2 |  | 0 |  |  | základní |  | 0 | 0 | 0 | 0 | 0 | 4 | K | 2 |  |  |  | ROZPOCET | 0 | 0 | 0 | 0 | 0 | 1 | 0 | 4 | 4
3 | K | Pol151 | Servopohon pro VZT klapku s havarijní funkcí, ovládání 0-10V, zpětné hlášení polohy 2-10V. Kroutící moment 10Nm, napájení 24V AC/DC. Dodávka a montáž do provozuschopného stavu. | ks | 9 |  | 0 |  |  | základní |  | 0 | 0 | 0 | 0 | 0 | 4 | K | 2 |  |  |  | ROZPOCET | 0 | 0 | 0 | 0 | 0 | 1 | 0 | 4 | 6
4 | K | Pol152 | Servopohon pro VZT klapku bez havarijní funkce, ovládání 0-10V, zpětné hlášení polohy 2-10V. Kroutící moment 20Nm, napájení 24V AC/DC. Dodávka a montáž do provozuschopného stavu. | ks | 5 |  | 0 |  |  | základní |  | 0 | 0 | 0 | 0 | 0 | 4 | K | 2 |  |  |  | ROZPOCET | 0 | 0 | 0 | 0 | 0 | 1 | 0 | 4 | 8
5 | K | Pol153 | Servopohon pro VZT klapku bez havarijní funkce, ovládání 0-10V, zpětné hlášení polohy 2-10V. Kroutící moment 10Nm, napájení 24V AC/DC. Dodávka a montáž do provozuschopného stavu. | ks | 11 |  | 0 |  |  | základní |  | 0 | 0 | 0 | 0 | 0 | 4 | K | 2 |  |  |  | ROZPOCET | 0 | 0 | 0 | 0 | 0 | 1 | 0 | 4 | 10
6 | K | Pol154 | El. připojení servopohonu regulátoru průtoku, napájení 24VAC, ovládání 0-10V, signál skutečného průtoku 0-10V. (Zařízení dodávkou technologie) | ks | 85 |  | 0 |  |  | základní |  | 0 | 0 | 0 | 0 | 0 | 4 | K | 2 |  |  |  | ROZPOCET | 0 | 0 | 0 | 0 | 0 | 1 | 0 | 4 | 12
7 | K | Pol155 | Připojení signalizačního kontaktu protipožární klapky (Zařízení dodávkou technologie) | ks | 64 |  | 0 |  |  | základní |  | 0 | 0 | 0 | 0 | 0 | 4 | K | 2 |  |  |  | ROZPOCET | 0 | 0 | 0 | 0 | 0 | 1 | 0 | 4 | 14
8 | K | Pol156 | Snímač teploty a relativní vlhkosti do klimatizačních kanálů, výstup 2x 4-20mA, napájení 24VDC, měřící rozsah - 30 až 125 °C, 0 až 100 % RV, IP 65 / 40, délka stonku 150 mm. Dodávka a montáž do provozuschopného stavu. | ks | 24 |  | 0 |  |  | základní |  | 0 | 0 | 0 | 0 | 0 | 4 | K | 2 |  |  |  | ROZPOCET | 0 | 0 | 0 | 0 | 0 | 1 | 0 | 4 | 16
9 | K | Pol157 | Odporový snímač teploty do VZT kanálu nebo jímky,snímací prvek Ni1000/6180, délka stonku 240mm, včetně distanční příruby. Dodávka a montáž do provozuschopného stavu. | ks | 22 |  | 0 |  |  | základní |  | 0 | 0 | 0 | 0 | 0 | 4 | K | 2 |  |  |  | ROZPOCET | 0 | 0 | 0 | 0 | 0 | 1 | 0 | 4 | 18
10 | K | Pol158 | Ponorné teplotní čidlo Ni1000/6180 - se stonkem 120mm, -30 ... +150 ° C, včetně nerezové ochranné jímky (V4A,PN16) a návarku. Dodávka a montáž do provozuschopného stavu (montáž jímky a návarku dodávkou technologie). | ks | 10 |  | 0 |  |  | základní |  | 0 | 0 | 0 | 0 | 0 | 4 | K | 2 |  |  |  | ROZPOCET | 0 | 0 | 0 | 0 | 0 | 1 | 0 | 4 | 20
11 | K | Pol158a | Venkovní teplotní čidlo Ni1000/6180 , -30 ... +100 ° C, IP65, včetně kompletnho příslušenství pro montáž. Dodávka a montáž do provozuschopného stavu. | ks | 1 |  | 0 |  |  | základní |  | 0 | 0 | 0 | 0 | 0 | 4 | K | 2 |  |  |  | ROZPOCET | 0 | 0 | 0 | 0 | 0 | 1 | 0 | 4 | -1762502563
12 | K | Pol159 | Spínač diferenčního tlaku, rozsah 20-300Pa, včetně odběrových trubiček a příslušenství, výstup přepínací kontakt pozlacený, max. přetlak 7,5kPa, krytí IP 54. Dodávka a montáž do provozuschopného stavu. | ks | 30 |  | 0 |  |  | základní |  | 0 | 0 | 0 | 0 | 0 | 4 | K | 2 |  |  |  | ROZPOCET | 0 | 0 | 0 | 0 | 0 | 1 | 0 | 4 | 22
13 | K | Pol160 | Spínač diferenčního tlaku, rozsah 50-500Pa, včetně odběrových trubiček a příslušenství, výstup přepínací kontakt pozlacený, max. přetlak 7,5kPa, krytí IP 54. Dodávka a montáž do provozuschopného stavu. | ks | 37 |  | 0 |  |  | základní |  | 0 | 0 | 0 | 0 | 0 | 4 | K | 2 |  |  |  | ROZPOCET | 0 | 0 | 0 | 0 | 0 | 1 | 0 | 4 | 24
14 | K | Pol161 | Kontinuálnímu měření průtoku vzduchu. Vychází ze základního principu měření tlakové diference. Dodávka a montáž do provozuschopného stavu. | ks | 10 |  | 0 |  |  | základní |  | 0 | 0 | 0 | 0 | 0 | 4 | K | 2 |  |  |  | ROZPOCET | 0 | 0 | 0 | 0 | 0 | 1 | 0 | 4 | 26
15 | K | Pol162 | Protimrazový termostat rozsah +4,5 … +20°C, pevná spínací diference 2,5°C, nejnižší nastavení +2°C, výrobní nastavení 4,5°C / 2°C, délka kapiláry 6m, včetně veškerého příslušenství. Dodávka a montáž do provozuschopného stavu. | ks | 9 |  | 0 |  |  | základní |  | 0 | 0 | 0 | 0 | 0 | 4 | K | 2 |  |  |  | ROZPOCET | 0 | 0 | 0 | 0 | 0 | 1 | 0 | 4 | 28
16 | K | Pol163 | Hygrostat s mikrospínačem, rozsah nastavení 15…95% r.v., přepínací kontakt 24V…250V AC, krytí IP 55, stonek 150mm. Dodávka a montáž do provozuschopného stavu. | ks | 8 |  | 0 |  |  | základní |  | 0 | 0 | 0 | 0 | 0 | 4 | K | 2 |  |  |  | ROZPOCET | 0 | 0 | 0 | 0 | 0 | 1 | 0 | 4 | 30
17 | K | Pol164 | Snímač diferenčního tlaku, dodávka včetně propojovacích hadiček a odběrových výustek, krytí IP54 přepínací rozsah nastavení: 0…500Pa, 0…1000Pa, 0…1500Pa, 0…1500Pa 0…2500Pa, výstupní signál - 4-20mA. Dodávka a montáž do provozuschopného stavu. | ks | 12 |  | 0 |  |  | základní |  | 0 | 0 | 0 | 0 | 0 | 4 | K | 2 |  |  |  | ROZPOCET | 0 | 0 | 0 | 0 | 0 | 1 | 0 | 4 | 32
18 | K | Pol165 | Frekvenční měnič 400V / 4kW, krytí IP 54, včetně veškerého příslušenství, montáž na stěnu nebo VZT jednotku. Dodávka a montáž do provozuschopného stavu. | ks | 5 |  | 0 |  |  | základní |  | 0 | 0 | 0 | 0 | 0 | 4 | K | 2 |  |  |  | ROZPOCET | 0 | 0 | 0 | 0 | 0 | 1 | 0 | 4 | 34
19 | K | Pol166 | El. připojení a ovládání ventilátoru s elektrickým příkonem do 4kW, tepelná ochrana termistor / termokontakt, včetně funkční zkoužky a zpětné signalizace provozních a poruchových stavů. (Zařízení dodávkou technologie) | ks | 5 |  | 0 |  |  | základní |  | 0 | 0 | 0 | 0 | 0 | 4 | K | 2 |  |  |  | ROZPOCET | 0 | 0 | 0 | 0 | 0 | 1 | 0 | 4 | 36
20 | K | Pol167 | Frekvenční měnič 400V / 3kW, krytí IP 54, včetně veškerého příslušenství, montáž na stěnu nebo VZT jednotku. Dodávka a montáž do provozuschopného stavu. | ks | 6 |  | 0 |  |  | základní |  | 0 | 0 | 0 | 0 | 0 | 4 | K | 2 |  |  |  | ROZPOCET | 0 | 0 | 0 | 0 | 0 | 1 | 0 | 4 | 38
21 | K | Pol168 | El. připojení a ovládání ventilátoru s elektrickým příkonem do 3kW, tepelná ochrana termistor / termokontakt, včetně funkční zkoužky a zpětné signalizace provozních a poruchových stavů. (Zařízení dodávkou technologie) | ks | 6 |  | 0 |  |  | základní |  | 0 | 0 | 0 | 0 | 0 | 4 | K | 2 |  |  |  | ROZPOCET | 0 | 0 | 0 | 0 | 0 | 1 | 0 | 4 | 40
22 | K | Pol169 | Frekvenční měnič 400V / 2,2kW, krytí IP 54, včetně veškerého příslušenství, montáž na stěnu nebo VZT jednotku. Dodávka a montáž do provozuschopného stavu. | ks | 3 |  | 0 |  |  | základní |  | 0 | 0 | 0 | 0 | 0 | 4 | K | 2 |  |  |  | ROZPOCET | 0 | 0 | 0 | 0 | 0 | 1 | 0 | 4 | 42
23 | K | Pol170 | El. připojení a ovládání ventilátoru s elektrickým příkonem do 2,2kW, tepelná ochrana termistor / termokontakt, včetně funkční zkoužky a zpětné signalizace provozních a poruchových stavů. (Zařízení dodávkou technologie) | ks | 3 |  | 0 |  |  | základní |  | 0 | 0 | 0 | 0 | 0 | 4 | K | 2 |  |  |  | ROZPOCET | 0 | 0 | 0 | 0 | 0 | 1 | 0 | 4 | 44
24 | K | Pol171 | Frekvenční měnič 400V / 1,1kW, krytí IP 54, včetně veškerého příslušenství, montáž na stěnu nebo VZT jednotku. Dodávka a montáž do provozuschopného stavu. | ks | 4 |  | 0 |  |  | základní |  | 0 | 0 | 0 | 0 | 0 | 4 | K | 2 |  |  |  | ROZPOCET | 0 | 0 | 0 | 0 | 0 | 1 | 0 | 4 | 46
25 | K | Pol172 | El. připojení a ovládání ventilátoru s elektrickým příkonem do 1,1kW, tepelná ochrana termistor / termokontakt, včetně funkční zkoužky a zpětné signalizace provozních a poruchových stavů. (Zařízení dodávkou technologie) | ks | 4 |  | 0 |  |  | základní |  | 0 | 0 | 0 | 0 | 0 | 4 | K | 2 |  |  |  | ROZPOCET | 0 | 0 | 0 | 0 | 0 | 1 | 0 | 4 | 48
26 | K | Pol173 | El. připojení a ovládání čerpadla 230VAC / do 0,5 kW, včetně funkční zkoužky a zpětné signalizace provozních a poruchových stavů. (Zařízení dodávkou technologie) | ks | 9 |  | 0 |  |  | základní |  | 0 | 0 | 0 | 0 | 0 | 4 | K | 2 |  |  |  | ROZPOCET | 0 | 0 | 0 | 0 | 0 | 1 | 0 | 4 | 50
27 | K | Pol174 | Servisní vypínač ve skřňce 400V / 16A, AC3, 4-pólový, krytí IP 65, včetně pomocný signalizační kontaktu polohy hlavních kontaktů 1Z + 1V. Dodávka a montáž do provozuschopného stavu. | ks | 1 |  | 0 |  |  | základní |  | 0 | 0 | 0 | 0 | 0 | 4 | K | 2 |  |  |  | ROZPOCET | 0 | 0 | 0 | 0 | 0 | 1 | 0 | 4 | 52
28 | K | Pol175 | Servisní vypínač ve skřňce 400V / 10A, AC3, 4-pólový, krytí IP 65, včetně pomocný signalizační kontaktu polohy hlavních kontaktů 1Z + 1V. Dodávka a montáž do provozuschopného stavu. | ks | 26 |  | 0 |  |  | základní |  | 0 | 0 | 0 | 0 | 0 | 4 | K | 2 |  |  |  | ROZPOCET | 0 | 0 | 0 | 0 | 0 | 1 | 0 | 4 | 54
29 | K | Pol176 | Komunikativní prostorový ovladač průtoku vzduchu, přepínání provozního módu, regulace průtoku vzduchu 0-100%. Napájení 24V AC, komunikace RS 485 (protokol Modbus RTU). Integrované čidlo teploty s rozsahem -20 až+70°C. Zobrazovací display LCD 60x60mm, | ks | 13 |  | 0 |  |  | základní |  | 0 | 0 | 0 | 0 | 0 | 4 | K | 2 |  |  |  | ROZPOCET | 0 | 0 | 0 | 0 | 0 | 1 | 0 | 4 | 56
| VV |  | ovládací otočný knoflík. | [14 empty] | VV | 2 | 1 | True | 0 | ROZPOCET
| VV |  | Dodávka a montáž do provozuschopného stavu. | [14 empty] | VV | 2 | 1 | True | 0 | ROZPOCET
| VV |  | 13 |  | 13 | [12 empty] | VV | 2 | 2 | True | 0 | ROZPOCET
30 | K | Pol177 | Ovládácí skříňka včetně dvou otvorů pro ovladače a signálky, krytí min. IP44, včetně veškerého příslušenství. Součástí skříňky je: 1x stiskací tlačítko černé, včetně 1x spínací jednotky 1x signálka bílá 24Vdc Dodávka a montáž do provozuschopného stavu. | ks | 9 |  | 0 |  |  | základní |  | 0 | 0 | 0 | 0 | 0 | 4 | K | 2 |  |  |  | ROZPOCET | 0 | 0 | 0 | 0 | 0 | 1 | 0 | 4 | 58
31 | K | Pol178 | Snímač koncentrace oxidu uhličitého do VZT potrubí, napájení 24V, výstup 0-10V / 4-20mA, rozsah 370-2000ppm, včetně montážního příslušenství. Dodávka a montáž do provozuschopného stavu. | ks | 7 |  | 0 |  |  | základní |  | 0 | 0 | 0 | 0 | 0 | 4 | K | 2 |  |  |  | ROZPOCET | 0 | 0 | 0 | 0 | 0 | 1 | 0 | 4 | 60
32 | K | Pol179 | Prostorový detektor pohybu, napájení 24V, výstup přepínací kontakt, včetně montážního příslušenství. Dodávka a montáž do provozuschopného stavu. | ks | 4 |  | 0 |  |  | základní |  | 0 | 0 | 0 | 0 | 0 | 4 | K | 2 |  |  |  | ROZPOCET | 0 | 0 | 0 | 0 | 0 | 1 | 0 | 4 | 62
33 | K | Pol180 | Ventil regulační dvojcestný, PN16, DN15, kvs=0.4, charakteristika lineární, teplotní rozsah média 1…120°C, zdvih 5,5mm, včetně sady 2ks šroubení pro dvojcestné ventily. Dodávka a montáž do provozuschopného stavu. | ks | 1 |  | 0 |  |  | základní |  | 0 | 0 | 0 | 0 | 0 | 4 | K | 2 |  |  |  | ROZPOCET | 0 | 0 | 0 | 0 | 0 | 1 | 0 | 4 | 64
34 | K | Pol181 | Ventil regulační dvojcestný, PN16, DN15, kvs=0.63, charakteristika lineární, teplotní rozsah média 1…120°C, zdvih 5,5mm, včetně sady 2ks šroubení pro dvojcestné ventily. Dodávka a montáž do provozuschopného stavu. | ks | 2 |  | 0 |  |  | základní |  | 0 | 0 | 0 | 0 | 0 | 4 | K | 2 |  |  |  | ROZPOCET | 0 | 0 | 0 | 0 | 0 | 1 | 0 | 4 | 66
35 | K | Pol182 | Ventil regulační dvojcestný, PN16, DN15, kvs=1.6, charakteristika lineární, teplotní rozsah média 1…120°C, zdvih 5,5mm, včetně sady 2ks šroubení pro dvojcestné ventily. Dodávka a montáž do provozuschopného stavu. | ks | 1 |  | 0 |  |  | základní |  | 0 | 0 | 0 | 0 | 0 | 4 | K | 2 |  |  |  | ROZPOCET | 0 | 0 | 0 | 0 | 0 | 1 | 0 | 4 | 68
36 | K | Pol183 | Ventil regulační dvoucestný, PN16, DN15, kvs=2,5, charakteristika lineární, teplotní rozsah média 1…120°C, včetně sady 2ks šroubení pro třícestné ventily. Dodávka a montáž do provozuschopného stavu. | ks | 4 |  | 0 |  |  | základní |  | 0 | 0 | 0 | 0 | 0 | 4 | K | 2 |  |  |  | ROZPOCET | 0 | 0 | 0 | 0 | 0 | 1 | 0 | 4 | 70
37 | K | Pol184 | Ventil regulační trojcestný, PN16, DN15, kvs=0.4, charakteristika lineární, teplotní rozsah média 1…120°C, zdvih 5,5mm, včetně sady 3ks šroubení pro třícestné ventily. Dodávka a montáž do provozuschopného stavu. | ks | 1 |  | 0 |  |  | základní |  | 0 | 0 | 0 | 0 | 0 | 4 | K | 2 |  |  |  | ROZPOCET | 0 | 0 | 0 | 0 | 0 | 1 | 0 | 4 | 72
38 | K | Pol185 | Ventil regulační trojcestný, PN16, DN15, kvs=0.63, charakteristika lineární, teplotní rozsah média 1…120°C, zdvih 5,5mm, včetně sady 3ks šroubení pro třícestné ventily. Dodávka a montáž do provozuschopného stavu. | ks | 2 |  | 0 |  |  | základní |  | 0 | 0 | 0 | 0 | 0 | 4 | K | 2 |  |  |  | ROZPOCET | 0 | 0 | 0 | 0 | 0 | 1 | 0 | 4 | 74
39 | K | Pol186 | Ventil regulační trojcestný, PN16, DN15, kvs=1, charakteristika lineární, teplotní rozsah média 1…120°C, zdvih 5,5mm, včetně sady 3ks šroubení pro třícestné ventily. Dodávka a montáž do provozuschopného stavu. | ks | 1 |  | 0 |  |  | základní |  | 0 | 0 | 0 | 0 | 0 | 4 | K | 2 |  |  |  | ROZPOCET | 0 | 0 | 0 | 0 | 0 | 1 | 0 | 4 | 76
40 | K | Pol187 | Ventil regulační trojcestný, PN16, DN15, kvs=1.6, charakteristika lineární, teplotní rozsah média 1…120°C, zdvih 5,5mm, včetně sady 3ks šroubení pro třícestné ventily. Dodávka a montáž do provozuschopného stavu. | ks | 1 |  | 0 |  |  | základní |  | 0 | 0 | 0 | 0 | 0 | 4 | K | 2 |  |  |  | ROZPOCET | 0 | 0 | 0 | 0 | 0 | 1 | 0 | 4 | 78
41 | K | Pol188 | Ventil regulační trojcestný, PN16, DN15, kvs=2.5, charakteristika lineární, teplotní rozsah média 1…120°C, zdvih 5,5mm, včetně sady 3ks šroubení pro třícestné ventily. Dodávka a montáž do provozuschopného stavu. | ks | 4 |  | 0 |  |  | základní |  | 0 | 0 | 0 | 0 | 0 | 4 | K | 2 |  |  |  | ROZPOCET | 0 | 0 | 0 | 0 | 0 | 1 | 0 | 4 | 80
42 | K | Pol189 | Servopohon pro regulační ventily se zdvihem 5,5mm, AC/DC 24V, ovládácí sílá 400N, řídící signál DC 0..10V / DC 4…20mA, doba přestavení 30s, zpětná vazba od polohy DC 0…10V, krytí IP 54, teplota okolního prostředí -5…55°C, ruční ovládání, indikátor polohy, | ks | 17 |  | 0 |  |  | základní |  | 0 | 0 | 0 | 0 | 0 | 4 | K | 2 |  |  |  | ROZPOCET | 0 | 0 | 0 | 0 | 0 | 1 | 0 | 4 | 82
| VV |  | s připojovací svorkovnicí. | [14 empty] | VV | 2 | 1 | True | 0 | ROZPOCET
| VV |  | Dodávka a montáž do provozuschopného stavu. | [14 empty] | VV | 2 | 1 | True | 0 | ROZPOCET
| VV |  | 17 |  | 17 | [12 empty] | VV | 2 | 2 | True | 0 | ROZPOCET
43 | K | Pol190 | Ventil přírubový dvojcestný, PN16, DN40, kvs=25, charakteristika lineární 0-30% a ekviprocentní 30-100% , teplotní rozsah média -10…150°C, zdvih 20mm. Dodávka a montáž do provozuschopného stavu. | ks | 2 |  | 0 |  |  | základní |  | 0 | 0 | 0 | 0 | 0 | 4 | K | 2 |  |  |  | ROZPOCET | 0 | 0 | 0 | 0 | 0 | 1 | 0 | 4 | 84
44 | K | Pol191 | Ventil přírubový dvojcestný, PN16, DN40, kvs=16, charakteristika lineární 0-30% a ekviprocentní 30-100% , teplotní rozsah média -10…150°C, zdvih 20mm. Dodávka a montáž do provozuschopného stavu. | ks | 2 |  | 0 |  |  | základní |  | 0 | 0 | 0 | 0 | 0 | 4 | K | 2 |  |  |  | ROZPOCET | 0 | 0 | 0 | 0 | 0 | 1 | 0 | 4 | 86
45 | K | Pol192 | Ventil přírubový dvojcestný, PN16, DN25, kvs=10, charakteristika lineární 0-30% a ekviprocentní 30-100% , teplotní rozsah média -10…150°C, zdvih 20mm. Dodávka a montáž do provozuschopného stavu. | ks | 3 |  | 0 |  |  | základní |  | 0 | 0 | 0 | 0 | 0 | 4 | K | 2 |  |  |  | ROZPOCET | 0 | 0 | 0 | 0 | 0 | 1 | 0 | 4 | 88
46 | K | Pol193 | Ventil přírubový dvojcestný, PN16, DN25, kvs=6.3, charakteristika lineární 0-30% a ekviprocentní 30-100% , teplotní rozsah média -10…150°C, zdvih 20mm. Dodávka a montáž do provozuschopného stavu. | ks | 1 |  | 0 |  |  | základní |  | 0 | 0 | 0 | 0 | 0 | 4 | K | 2 |  |  |  | ROZPOCET | 0 | 0 | 0 | 0 | 0 | 1 | 0 | 4 | 90
47 | K | Pol194 | Ventil přírubový dvojcestný, PN16, DN15, kvs=4, charakteristika lineární 0-30% a ekviprocentní 30-100% , teplotní rozsah média -10…150°C, zdvih 20mm. Dodávka a montáž do provozuschopného stavu. | ks | 1 |  | 0 |  |  | základní |  | 0 | 0 | 0 | 0 | 0 | 4 | K | 2 |  |  |  | ROZPOCET | 0 | 0 | 0 | 0 | 0 | 1 | 0 | 4 | 92
48 | K | Pol195 | Servopohon pro regulační ventily se zdvihem 20mm, AC/DC 24V, ovládácí sílá 800N, řídící signál DC 0..10V / DC 4…20mA, doba přestavení 30s, zpětná vazba od polohy DC 0…10V, krytí IP 54, teplota okolního prostředí -5…55°C, ruční ovládání, | ks | 9 |  | 0 |  |  | základní |  | 0 | 0 | 0 | 0 | 0 | 4 | K | 2 |  |  |  | ROZPOCET | 0 | 0 | 0 | 0 | 0 | 1 | 0 | 4 | 94
| VV |  | s připojovací svorkovnicí. | [14 empty] | VV | 2 | 1 | True | 0 | ROZPOCET
| VV |  | Dodávka a montáž do provozuschopného stavu. | [14 empty] | VV | 2 | 1 | True | 0 | ROZPOCET
| VV |  | 9 |  | 9 | [12 empty] | VV | 2 | 2 | True | 0 | ROZPOCET
49 | K | Pol196 | Elektrické připojení a ovládání servophonu ventilu parního zvhčovače, havarijní funkce, napájení 24V, ovládání 0-10V, zpětná vazba od polohy 0-10V. (Zařízení dodávkou technologie) | ks | 8 |  | 0 |  |  | základní |  | 0 | 0 | 0 | 0 | 0 | 4 | K | 2 |  |  |  | ROZPOCET | 0 | 0 | 0 | 0 | 0 | 1 | 0 | 4 | 96
50 | K | Pol197 | Signalizační propoj mezi ŘS MaR a monitorovacím panelem operačních sálů ve složení: zobrazení teploty a vlhkosti, přepínání režimu VZT jednotky se zpětnou hláškou, korekce požadované prostorové teploty +-3°C. (Monitorovací panel je dodávkou lék. techn.) | ks | 3 |  | 0 |  |  | základní |  | 0 | 0 | 0 | 0 | 0 | 4 | K | 2 |  |  |  | ROZPOCET | 0 | 0 | 0 | 0 | 0 | 1 | 0 | 4 | 98
51 | K | Pol198 | Připojení signalizačního kontaktu zareagování EPS pro odstavení VZT jednotky. (Zařízení dodávkou technologie) | ks | 9 |  | 0 |  |  | základní |  | 0 | 0 | 0 | 0 | 0 | 4 | K | 2 |  |  |  | ROZPOCET | 0 | 0 | 0 | 0 | 0 | 1 | 0 | 4 | 100
| D | D3 | Regulace prostorové teploty FCU |  |  |  | 0 |  |  |  |  | 0 |  | 0 |  | 0 | 1 | D | 1 |  |  |  | ROZPOCET | [6 empty] | 0
52 | K | Pol199 | Termický pohon pro radiátorové ventily, řízení ON/OFF nebo PWM. napájení 24V AC/DC, max. 9 W (VA). Připojovací kabel 2x 0,5mm2 v délce 1m. | ks | 162 |  | 0 |  |  | základní |  | 0 | 0 | 0 | 0 | 0 | 4 | K | 2 |  |  |  | ROZPOCET | 0 | 0 | 0 | 0 | 0 | 1 | 0 | 4 | 102
53 | K | Pol200 | Termoelektrický pohon regulačního ventilu, napájení 24V, regulace 2-bodová / PWM, NC, zavírací síla 90N, krytí IP 54, kabel 5m, maximální zdvih 5mm. (Ventil dodávkou chlazení) Dodávka a montáž do provozuschopného stavu | ks | 119 |  | 0 |  |  | základní |  | 0 | 0 | 0 | 0 | 0 | 4 | K | 2 |  |  |  | ROZPOCET | 0 | 0 | 0 | 0 | 0 | 1 | 0 | 4 | 104
54 | K | Pol201 | Servopohon pro regulační ventily se zdvihem 5,5mm, AC 24V, ovládácí sílá 400N, 3-polohový řídící signál , doba přestavení 120s, krytí IP 54, teplota okolního prostředí -5…55°C, ruční ovládání, indikátor polohy, s připojovací svorkovnicí. | ks | 27 |  | 0 |  |  | základní |  | 0 | 0 | 0 | 0 | 0 | 4 | K | 2 |  |  |  | ROZPOCET | 0 | 0 | 0 | 0 | 0 | 1 | 0 | 4 | 106
| VV |  | (Ventil dodávkou chlazení) | [14 empty] | VV | 2 | 1 | True | 0 | ROZPOCET
| VV |  | Dodávka a montáž do provozuschopného stavu. | [14 empty] | VV | 2 | 1 | True | 0 | ROZPOCET
| VV |  | 27 |  | 27 | [12 empty] | VV | 2 | 2 | True | 0 | ROZPOCET
55 | K | Pol202 | El. připojení FCU s EC ventilátorem pro chlazení prostoru, Ventilátor 1x230V / do 0,2kW,ovládání otáček 0-10V, včetně kondezátního čerpadla se signalizací poruchy - propojení s regulátorem FCU. (FCU dodávkou VZT) | ks | 146 |  | 0 |  |  | základní |  | 0 | 0 | 0 | 0 | 0 | 4 | K | 2 |  |  |  | ROZPOCET | 0 | 0 | 0 | 0 | 0 | 1 | 0 | 4 | 108
56 | K | Pol203 | Komunikativní ovladač k regulátoru FCU pro ovládání otáček ventilátoru FCU, přepínání provozního módu, korekci prostorové teploty. Napájení 24V AC, komunikace RS 485 (protokol Modbus RTU). Integrované čidlo teploty s rozsahem -20 až+70°C. | ks | 143 |  | 0 |  |  | základní |  | 0 | 0 | 0 | 0 | 0 | 4 | K | 2 |  |  |  | ROZPOCET | 0 | 0 | 0 | 0 | 0 | 1 | 0 | 4 | 110
| VV |  | Zobrazovací display LCD 60x60mm. | [14 empty] | VV | 2 | 1 | True | 0 | ROZPOCET
| VV |  | Dodávka a montáž do provozuschopného stavu. | [14 empty] | VV | 2 | 1 | True | 0 | ROZPOCET
| VV |  | 143 |  | 143 | [12 empty] | VV | 2 | 2 | True | 0 | ROZPOCET
57 | K | Pol204 | Rozvaděčová skříň do podhledu pro pokojový regulátor (regulátor je specifikován v části "Řídící systém umístěný v rozváděčích"), krytí min. IP44, | ks | 146 |  | 0 |  |  | základní |  | 0 | 0 | 0 | 0 | 0 | 4 | K | 2 |  |  |  | ROZPOCET | 0 | 0 | 0 | 0 | 0 | 1 | 0 | 4 | 112
| VV |  | včetně výzbroje (DIN lišta, 1x jistič 6A/B, 1x transformátor 230Vac / 24Vac 40VA, 5x kabelové průchodky,15x svorky, příslušenství). | [14 empty] | VV | 2 | 1 | True | 0 | ROZPOCET
| VV |  | Dodávka a montáž do provozuschopného stavu. | [14 empty] | VV | 2 | 1 | True | 0 | ROZPOCET
| VV |  | 146 |  | 146 | [12 empty] | VV | 2 | 2 | True | 0 | ROZPOCET
58 | K | Pol205 | Instalace rozváděče, připojení na rozvodnou síť závodu, připojení komunikace | ks | 2 |  | 0 |  |  | základní |  | 0 | 0 | 0 | 0 | 0 | 4 | K | 2 |  |  |  | ROZPOCET | 0 | 0 | 0 | 0 | 0 | 1 | 0 | 4 | 114
| D | D4 | Řídící systém umístěný v rozváděčích MaR |  |  |  | 0 |  |  |  |  | 0 |  | 0 |  | 0 | 1 | D | 0 |  |  |  | ROZPOCET | [6 empty] | 0
59 | K | Pol206 | Regulátor fancoilu, komunikativní: 2x RS485 (Modbus RTU), 2 x DI, 3 x AO 0..10V, 2 x DO triak 24V st pro term. ventily, komunikace s prostorovým ovladačem. | ks | 146 |  | 0 |  |  | základní |  | 0 | 0 | 0 | 0 | 0 | 4 | K | 1 |  |  |  | ROZPOCET | 0 | 0 | 0 | 0 | 0 | 1 | 0 | 4 | 116
60 | K | Pol207 | Triakový výkonový modul pro připojení až 4 termických PWM pohonů chlazení a 4 termických PWM pohonů topení k regulátoru. Vstup 2x 24V AC / 20mA, 2x výstupní triak 24V AC / 2A. Dodávka a montáž do provozuschopného stavu. | ks | 20 |  | 0 |  |  | základní |  | 0 | 0 | 0 | 0 | 0 | 4 | K | 1 |  |  |  | ROZPOCET | 0 | 0 | 0 | 0 | 0 | 1 | 0 | 4 | 118
61 | K | Pol208 | 16 binárních vstupů 24V DC; 3,0ms | ks | 52 |  | 0 |  |  | základní |  | 0 | 0 | 0 | 0 | 0 | 4 | K | 1 |  |  |  | ROZPOCET | 0 | 0 | 0 | 0 | 0 | 1 | 0 | 4 | 120
62 | K | Pol209 | 16 binárních výstupů 24V DC 0,5 A | ks | 18 |  | 0 |  |  | základní |  | 0 | 0 | 0 | 0 | 0 | 4 | K | 1 |  |  |  | ROZPOCET | 0 | 0 | 0 | 0 | 0 | 1 | 0 | 4 | 122
63 | K | Pol210 | 8 analogových vstupů (2-vodiče), odpor. senzory teploty, konfigurovatelné | ks | 23 |  | 0 |  |  | základní |  | 0 | 0 | 0 | 0 | 0 | 4 | K | 1 |  |  |  | ROZPOCET | 0 | 0 | 0 | 0 | 0 | 1 | 0 | 4 | 124
64 | K | Pol211 | 8 analogových vstupů (2-vodiče), 0/4-20mA, konfigurovatelné | ks | 23 |  | 0 |  |  | základní |  | 0 | 0 | 0 | 0 | 0 | 4 | K | 1 |  |  |  | ROZPOCET | 0 | 0 | 0 | 0 | 0 | 1 | 0 | 4 | 126
65 | K | Pol212 | 8 analogových vstupů (2-vodiče), 0-10V/+-10V, konfigurovatelné | ks | 38 |  | 0 |  |  | základní |  | 0 | 0 | 0 | 0 | 0 | 4 | K | 1 |  |  |  | ROZPOCET | 0 | 0 | 0 | 0 | 0 | 1 | 0 | 4 | 128
66 | K | Pol213 | 8 analogových výstupů (2-vodiče), 0-10V/+-10V, konfigurovatelné | ks | 25 |  | 0 |  |  | základní |  | 0 | 0 | 0 | 0 | 0 | 4 | K | 1 |  |  |  | ROZPOCET | 0 | 0 | 0 | 0 | 0 | 1 | 0 | 4 | 130
67 | K | Pol214 | napájecí modul 24V DC bez pojistky | ks | 5 |  | 0 |  |  | základní |  | 0 | 0 | 0 | 0 | 0 | 4 | K | 1 |  |  |  | ROZPOCET | 0 | 0 | 0 | 0 | 0 | 1 | 0 | 4 | 132
68 | K | Pol215 | prodloužení vnitřní sběrnice - koncový modul | ks | 5 |  | 0 |  |  | základní |  | 0 | 0 | 0 | 0 | 0 | 4 | K | 1 |  |  |  | ROZPOCET | 0 | 0 | 0 | 0 | 0 | 1 | 0 | 4 | 134
69 | K | Pol216 | prodloužení vnitřní sběrnice - komunikační modul | ks | 5 |  | 0 |  |  | základní |  | 0 | 0 | 0 | 0 | 0 | 4 | K | 1 |  |  |  | ROZPOCET | 0 | 0 | 0 | 0 | 0 | 1 | 0 | 4 | 136
| D | D5 | Rozváděče |  |  |  | 0 |  |  |  |  | 0 |  | 0 |  | 0 | 1 | D | 0 |  |  |  | ROZPOCET | [6 empty] | 0
| D | D6 | Doplnění rozváděče DT2.1 |  |  |  | 0 |  |  |  |  | 0 |  | 0 |  | 0 | 1 | D | 1 |  |  |  | ROZPOCET | [6 empty] | 0
70 | K | Pol217 | Skříňový rozvaděč 2400x2000x400 (š x v x h) se soklem 100mm, IP 54, ochrana dle ČSN 33 2000-4-41 automatickým odpojením vadné části v síti TN-S, barva RAL 7030, montážní deska,přívody a vývody horem. | ks | 1 |  | 0 |  |  | základní |  | 0 | 0 | 0 | 0 | 0 | 4 | K | 2 |  |  |  | ROZPOCET | 0 | 0 | 0 | 0 | 0 | 1 | 0 | 4 | 138
71 | K | Pol218 | Další příslušenství rozvaděče: ovládací sběrny,osvětlení rozváděče, koncový snímač dveří. | ks | 1 |  | 0 |  |  | základní |  | 0 | 0 | 0 | 0 | 0 | 4 | K | 2 |  |  |  | ROZPOCET | 0 | 0 | 0 | 0 | 0 | 1 | 0 | 4 | 140
72 | K | Pol219 | Hlavní vypínač do rozváděče, včetně veškerého příslušenství (připojení, ovládání), In=80A. | ks | 1 |  | 0 |  |  | základní |  | 0 | 0 | 0 | 0 | 0 | 4 | K | 2 |  |  |  | ROZPOCET | 0 | 0 | 0 | 0 | 0 | 1 | 0 | 4 | 142
73 | K | Pol220 | Obvod pro zavedení analogového vstupu do řídícího systému, kompletní připojení vč. svorek, kabelových ucpávek, rozpojovacích svorek s pojistkou a upevň. materiálu, vstupy ze svorek do řídícího systému vedeny stíněnými vodiči | ks | 50 |  | 0 |  |  | základní |  | 0 | 0 | 0 | 0 | 0 | 4 | K | 2 |  |  |  | ROZPOCET | 0 | 0 | 0 | 0 | 0 | 1 | 0 | 4 | 144
74 | K | Pol221 | Obvod řízení servopohonů se spojitým ovládáním 0-10V, včetně zpětné signalizace polohy Složení: 1 x pomocné relé, 1 x jistič jednofázový, | ks | 64 |  | 0 |  |  | základní |  | 0 | 0 | 0 | 0 | 0 | 4 | K | 2 |  |  |  | ROZPOCET | 0 | 0 | 0 | 0 | 0 | 1 | 0 | 4 | 146
| VV |  | kompletní připojení vč. svorek, kabelových ucpávek a upevň. materiálu | [14 empty] | VV | 2 | 1 | True | 0 | ROZPOCET
| VV |  | 64 |  | 64 | [12 empty] | VV | 2 | 2 | True | 0 | ROZPOCET
75 | K | Pol222 | Obvod řízení servopohonů s ovládáním dvoubodovým, včetně zpětné signalizace polohy Složení: 2 x pomocné relé, 1 x jistič jednofázový, | ks | 3 |  | 0 |  |  | základní |  | 0 | 0 | 0 | 0 | 0 | 4 | K | 2 |  |  |  | ROZPOCET | 0 | 0 | 0 | 0 | 0 | 1 | 0 | 4 | 148
| VV |  | kompletní připojení vč. svorek, kabelových ucpávek a upevň. materiálu | [14 empty] | VV | 2 | 1 | True | 0 | ROZPOCET
| VV |  | 3 |  | 3 | [12 empty] | VV | 2 | 2 | True | 0 | ROZPOCET
76 | K | Pol223 | Obvod signalizace z kontaktních snímačů Složení: 1 x pomocné relé, 1x signalizace do řídícího systému, kompletní připojení vč. svorek, kabelových ucpávek a upevň. materiálu | ks | 99 |  | 0 |  |  | základní |  | 0 | 0 | 0 | 0 | 0 | 4 | K | 2 |  |  |  | ROZPOCET | 0 | 0 | 0 | 0 | 0 | 1 | 0 | 4 | 150
77 | K | Pol224 | Obvod pro propojení s multifunkčním panelem operačních sálů; Složení: 6x pomocné relé, 3x galvanický oddělovač analogových signálů, kompletní připojení vč. svorek, kabelových ucpávek, ranžírovacího a upevň. materiálu. | ks | 3 |  | 0 |  |  | základní |  | 0 | 0 | 0 | 0 | 0 | 4 | K | 2 |  |  |  | ROZPOCET | 0 | 0 | 0 | 0 | 0 | 1 | 0 | 4 | 152
78 | K | Pol225 | Obvod pro motor čerpadla do 0,5kW, Složení: 1x motorový spouštěč s pomocným kontaktem, 1x stykač+ jednotka pomocných kontaktů, 3x pomocné relé se čtyřmi přepínacími kontakty, silové a signalizační svorky,1x přepínač pro ovládání v režimu RUČ, 2x signálka | ks | 5 |  | 0 |  |  | základní |  | 0 | 0 | 0 | 0 | 0 | 4 | K | 2 |  |  |  | ROZPOCET | 0 | 0 | 0 | 0 | 0 | 1 | 0 | 4 | 154
| VV |  | kompletní připojení vč. svorek, kabelových ucpávek a upevňovacího materiálu. | [14 empty] | VV | 2 | 1 | True | 0 | ROZPOCET
| VV |  | 5 |  | 5 | [12 empty] | VV | 2 | 2 | True | 0 | ROZPOCET
79 | K | Pol226 | Obvod pro ventilátor do 4kW / 400V ovládaný přes FM, Složení: 1x 3f pojitkový odpojovač vč. polovodičových pojistek, 1x stykač+ jednotka pomocných kontaktů, 3x pomocné relé se čtyřmi přepínacími kontakty, silové a signalizační svorky, | ks | 10 |  | 0 |  |  | základní |  | 0 | 0 | 0 | 0 | 0 | 4 | K | 2 |  |  |  | ROZPOCET | 0 | 0 | 0 | 0 | 0 | 1 | 0 | 4 | 156
| VV |  | 1x přepínač pro ovládání v režimu RUČ, 2x signálka, | [14 empty] | VV | 2 | 1 | True | 0 | ROZPOCET
| VV |  | kompletní připojení vč. svorek, kabelových ucpávek a upevňovacího materiálu. | [14 empty] | VV | 2 | 1 | True | 0 | ROZPOCET
| VV |  | 10 |  | 10 | [12 empty] | VV | 2 | 2 | True | 0 | ROZPOCET
80 | K | Pol227 | Připojení kabelů, Složení: zavedení, upevnění, a položení všech kabelů v rozváděči a na přístrojích pole, kontrola kabelů, trvalé označení konců kabelů, kompletní připojení vč. šroubových spojů a veškerého upevňovacího materiálu | ks | 1 |  | 0 |  |  | základní |  | 0 | 0 | 0 | 0 | 0 | 4 | K | 2 |  |  |  | ROZPOCET | 0 | 0 | 0 | 0 | 0 | 1 | 0 | 4 | 158
81 | K | Pol228 | Montáž a připojení řídícího systému. | ks | 1 |  | 0 |  |  | základní |  | 0 | 0 | 0 | 0 | 0 | 4 | K | 2 |  |  |  | ROZPOCET | 0 | 0 | 0 | 0 | 0 | 1 | 0 | 4 | 160
82 | K | Pol229 | Drobný instalační materiál | ks | 1 |  | 0 |  |  | základní |  | 0 | 0 | 0 | 0 | 0 | 4 | K | 2 |  |  |  | ROZPOCET | 0 | 0 | 0 | 0 | 0 | 1 | 0 | 4 | 162
83 | K | Pol230 | Výroba rozváděče | ks | 1 |  | 0 |  |  | základní |  | 0 | 0 | 0 | 0 | 0 | 4 | K | 2 |  |  |  | ROZPOCET | 0 | 0 | 0 | 0 | 0 | 1 | 0 | 4 | 164
| D | D7 | Doplnění rozváděče DT7.1 |  |  |  | 0 |  |  |  |  | 0 |  | 0 |  | 0 | 1 | D | 1 |  |  |  | ROZPOCET | [6 empty] | 0
84 | K | Pol231 | Skříňový rozvaděč 800x2000x400 (š x v x h) se soklem 100mm, IP 54, ochrana dle ČSN 33 2000-4-41 automatickým odpojením vadné části v síti TN-S, barva RAL 7030, montážní deska,přívody a vývody horem. | ks | 2 |  | 0 |  |  | základní |  | 0 | 0 | 0 | 0 | 0 | 4 | K | 2 |  |  |  | ROZPOCET | 0 | 0 | 0 | 0 | 0 | 1 | 0 | 4 | 166
85 | K | Pol218 | Další příslušenství rozvaděče: ovládací sběrny,osvětlení rozváděče, koncový snímač dveří. | ks | 2 |  | 0 |  |  | základní |  | 0 | 0 | 0 | 0 | 0 | 4 | K | 2 |  |  |  | ROZPOCET | 0 | 0 | 0 | 0 | 0 | 1 | 0 | 4 | 168
86 | K | Pol232 | Hlavní vypínač do rozváděče, včetně veškerého příslušenství (připojení, ovládání), In=63A. | ks | 2 |  | 0 |  |  | základní |  | 0 | 0 | 0 | 0 | 0 | 4 | K | 2 |  |  |  | ROZPOCET | 0 | 0 | 0 | 0 | 0 | 1 | 0 | 4 | 170
87 | K | Pol220 | Obvod pro zavedení analogového vstupu do řídícího systému, kompletní připojení vč. svorek, kabelových ucpávek, rozpojovacích svorek s pojistkou a upevň. materiálu, vstupy ze svorek do řídícího systému vedeny stíněnými vodiči | ks | 21 |  | 0 |  |  | základní |  | 0 | 0 | 0 | 0 | 0 | 4 | K | 2 |  |  |  | ROZPOCET | 0 | 0 | 0 | 0 | 0 | 1 | 0 | 4 | 172
88 | K | Pol221 | Obvod řízení servopohonů se spojitým ovládáním 0-10V, včetně zpětné signalizace polohy Složení: 1 x pomocné relé, 1 x jistič jednofázový, | ks | 140 |  | 0 |  |  | základní |  | 0 | 0 | 0 | 0 | 0 | 4 | K | 2 |  |  |  | ROZPOCET | 0 | 0 | 0 | 0 | 0 | 1 | 0 | 4 | 174
| VV |  | kompletní připojení vč. svorek, kabelových ucpávek a upevň. materiálu | [14 empty] | VV | 2 | 1 | True | 0 | ROZPOCET
| VV |  | 140 |  | 140 | [12 empty] | VV | 2 | 2 | True | 0 | ROZPOCET
89 | K | Pol222 | Obvod řízení servopohonů s ovládáním dvoubodovým, včetně zpětné signalizace polohy Složení: 2 x pomocné relé, 1 x jistič jednofázový, | ks | 20 |  | 0 |  |  | základní |  | 0 | 0 | 0 | 0 | 0 | 4 | K | 2 |  |  |  | ROZPOCET | 0 | 0 | 0 | 0 | 0 | 1 | 0 | 4 | 176
| VV |  | kompletní připojení vč. svorek, kabelových ucpávek a upevň. materiálu | [14 empty] | VV | 2 | 1 | True | 0 | ROZPOCET
| VV |  | 20 |  | 20 | [12 empty] | VV | 2 | 2 | True | 0 | ROZPOCET
90 | K | Pol223 | Obvod signalizace z kontaktních snímačů Složení: 1 x pomocné relé, 1x signalizace do řídícího systému, kompletní připojení vč. svorek, kabelových ucpávek a upevň. materiálu | ks | 140 |  | 0 |  |  | základní |  | 0 | 0 | 0 | 0 | 0 | 4 | K | 2 |  |  |  | ROZPOCET | 0 | 0 | 0 | 0 | 0 | 1 | 0 | 4 | 178
91 | K | Pol225 | Obvod pro motor čerpadla do 0,5kW, Složení: 1x motorový spouštěč s pomocným kontaktem, 1x stykač+ jednotka pomocných kontaktů, 3x pomocné relé se čtyřmi přepínacími kontakty, silové a signalizační svorky,1x přepínač pro ovládání v režimu RUČ, 2x signálka | ks | 4 |  | 0 |  |  | základní |  | 0 | 0 | 0 | 0 | 0 | 4 | K | 2 |  |  |  | ROZPOCET | 0 | 0 | 0 | 0 | 0 | 1 | 0 | 4 | 180
| VV |  | kompletní připojení vč. svorek, kabelových ucpávek a upevňovacího materiálu. | [14 empty] | VV | 2 | 1 | True | 0 | ROZPOCET
| VV |  | 4 |  | 4 | [12 empty] | VV | 2 | 2 | True | 0 | ROZPOCET
92 | K | Pol226 | Obvod pro ventilátor do 4kW / 400V ovládaný přes FM, Složení: 1x 3f pojitkový odpojovač vč. polovodičových pojistek, 1x stykač+ jednotka pomocných kontaktů, 3x pomocné relé se čtyřmi přepínacími kontakty, silové a signalizační svorky, | ks | 8 |  | 0 |  |  | základní |  | 0 | 0 | 0 | 0 | 0 | 4 | K | 2 |  |  |  | ROZPOCET | 0 | 0 | 0 | 0 | 0 | 1 | 0 | 4 | 182
| VV |  | 1x přepínač pro ovládání v režimu RUČ, 2x signálka, | [14 empty] | VV | 2 | 1 | True | 0 | ROZPOCET
| VV |  | kompletní připojení vč. svorek, kabelových ucpávek a upevňovacího materiálu. | [14 empty] | VV | 2 | 1 | True | 0 | ROZPOCET
| VV |  | 8 |  | 8 | [12 empty] | VV | 2 | 2 | True | 0 | ROZPOCET
93 | K | Pol227 | Připojení kabelů, Složení: zavedení, upevnění, a položení všech kabelů v rozváděči a na přístrojích pole, kontrola kabelů, trvalé označení konců kabelů, kompletní připojení vč. šroubových spojů a veškerého upevňovacího materiálu | ks | 1 |  | 0 |  |  | základní |  | 0 | 0 | 0 | 0 | 0 | 4 | K | 2 |  |  |  | ROZPOCET | 0 | 0 | 0 | 0 | 0 | 1 | 0 | 4 | 184
94 | K | Pol228 | Montáž a připojení řídícího systému. | ks | 1 |  | 0 |  |  | základní |  | 0 | 0 | 0 | 0 | 0 | 4 | K | 2 |  |  |  | ROZPOCET | 0 | 0 | 0 | 0 | 0 | 1 | 0 | 4 | 186
95 | K | Pol233 | Drobný instalační materiál | ks | 1 |  | 0 |  |  | základní |  | 0 | 0 | 0 | 0 | 0 | 4 | K | 2 |  |  |  | ROZPOCET | 0 | 0 | 0 | 0 | 0 | 1 | 0 | 4 | 188
96 | K | Pol234 | Výroba rozváděče | ks | 1 |  | 0 |  |  | základní |  | 0 | 0 | 0 | 0 | 0 | 4 | K | 2 |  |  |  | ROZPOCET | 0 | 0 | 0 | 0 | 0 | 1 | 0 | 4 | 190
| D | D8 | Kabely |  |  |  | 0 |  |  |  |  | 0 |  | 0 |  | 0 | 1 | D | 0 |  |  |  | ROZPOCET | [6 empty] | 0
97 | K | Pol235 | Kabel s Cu jádrem, plášť PVC komunikační stíněný 4x1. Dodávka a montáž do provozuschopného stavu. | m | 14191 |  | 0 |  |  | základní |  | 0 | 0 | 0 | 0 | 0 | 4 | K | 1 |  |  |  | ROZPOCET | 0 | 0 | 0 | 0 | 0 | 1 | 0 | 4 | 192
98 | K | Pol236 | Kabel s Cu jádrem, plášť PVC komunikační stíněný 7x1. Dodávka a montáž do provozuschopného stavu. | m | 9886 |  | 0 |  |  | základní |  | 0 | 0 | 0 | 0 | 0 | 4 | K | 1 |  |  |  | ROZPOCET | 0 | 0 | 0 | 0 | 0 | 1 | 0 | 4 | 194
99 | K | Pol237 | Kabel s Cu jádrem, plášť PVC silový 3x1,5. Dodávka a montáž do provozuschopného stavu. | m | 514 |  | 0 |  |  | základní |  | 0 | 0 | 0 | 0 | 0 | 4 | K | 1 |  |  |  | ROZPOCET | 0 | 0 | 0 | 0 | 0 | 1 | 0 | 4 | 196
100 | K | Pol238 | Kabel s Cu jádrem, plášť PVC silový 4x2,5. Dodávka a montáž do provozuschopného stavu. | m | 229 |  | 0 |  |  | základní |  | 0 | 0 | 0 | 0 | 0 | 4 | K | 1 |  |  |  | ROZPOCET | 0 | 0 | 0 | 0 | 0 | 1 | 0 | 4 | 198
101 | K | Pol239 | Kabel s Cu jádrem, plášť PVC silový 4x2,5. Dodávka a montáž do provozuschopného stavu. | m | 800 |  | 0 |  |  | základní |  | 0 | 0 | 0 | 0 | 0 | 4 | K | 1 |  |  |  | ROZPOCET | 0 | 0 | 0 | 0 | 0 | 1 | 0 | 4 | 200
102 | K | Pol240 | Kabel s Cu jádrem, plášť PVC silový stíněný 4x1,5,pro napájení motoru z frekvenčního měniče, splňující požadavky ČSN na elektromagnetickou kompatibilitu. Dodávka a montáž do provozuschopného stavu. | m | 86 |  | 0 |  |  | základní |  | 0 | 0 | 0 | 0 | 0 | 4 | K | 1 |  |  |  | ROZPOCET | 0 | 0 | 0 | 0 | 0 | 1 | 0 | 4 | 202
103 | K | Pol241 | Kabel s Cu jádrem, plášť PVC silový stíněný 4x2,5,pro napájení motoru z frekvenčního měniče, splňující požadavky ČSN na elektromagnetickou kompatibilitu. Dodávka a montáž do provozuschopného stavu. | m | 300 |  | 0 |  |  | základní |  | 0 | 0 | 0 | 0 | 0 | 4 | K | 1 |  |  |  | ROZPOCET | 0 | 0 | 0 | 0 | 0 | 1 | 0 | 4 | 204
104 | K | Pol242 | Kabel s Cu jádrem, B2CA S1D0 komunikační stíněný 2x2x0,8. Dodávka a montáž do provozuschopného stavu. | m | 13337 |  | 0 |  |  | základní |  | 0 | 0 | 0 | 0 | 0 | 4 | K | 1 |  |  |  | ROZPOCET | 0 | 0 | 0 | 0 | 0 | 1 | 0 | 4 | 206
105 | K | Pol243 | Kabel s Cu jádrem, B2CA S1D0 komunikační stíněný 4x2x0,8. Dodávka a montáž do provozuschopného stavu. | m | 7860 |  | 0 |  |  | základní |  | 0 | 0 | 0 | 0 | 0 | 4 | K | 1 |  |  |  | ROZPOCET | 0 | 0 | 0 | 0 | 0 | 1 | 0 | 4 | 208
106 | K | Pol244 | Kabel s Cu jádrem, B2CA S1D0 silový 3x1,5. Dodávka a montáž do provozuschopného stavu. | m | 1634 |  | 0 |  |  | základní |  | 0 | 0 | 0 | 0 | 0 | 4 | K | 1 |  |  |  | ROZPOCET | 0 | 0 | 0 | 0 | 0 | 1 | 0 | 4 | 210
107 | K | Pol245 | Propojovací vodič zeleno/žlutý CY 16. Dodávka a montáž do provozuschopného stavu. | m | 230 |  | 0 |  |  | základní |  | 0 | 0 | 0 | 0 | 0 | 4 | K | 1 |  |  |  | ROZPOCET | 0 | 0 | 0 | 0 | 0 | 1 | 0 | 4 | 212
108 | K | Pol246 | Propojovací vodič zeleno/žlutý CY 6. Dodávka a montáž do provozuschopného stavu. | m | 2000 |  | 0 |  |  | základní |  | 0 | 0 | 0 | 0 | 0 | 4 | K | 1 |  |  |  | ROZPOCET | 0 | 0 | 0 | 0 | 0 | 1 | 0 | 4 | 214
| D | D9 | Elektroinstalační materiál |  |  |  | 0 |  |  |  |  | 0 |  | 0 |  | 0 | 1 | D | 0 |  |  |  | ROZPOCET | [6 empty] | 0
109 | K | Pol247 | El.inst. krabice pro nasvorkování přístojů s vlastním kabelem (servophony, elektrotermické pohony, okenní kontakty, atd.), včetně svorek. Dodávka a montáž do provozuschopného stavu. | ks | 120 |  | 0 |  |  | základní |  | 0 | 0 | 0 | 0 | 0 | 4 | K | 1 |  |  |  | ROZPOCET | 0 | 0 | 0 | 0 | 0 | 1 | 0 | 4 | 216
110 | K | Pol248 | Kabelový žlab 250/50 kovový, pozinkovaný, včetně tvarových dílů vík, podpěr a montážního příslušenství. Dodávka a montáž do provozuschopného stavu. | m | 29 |  | 0 |  |  | základní |  | 0 | 0 | 0 | 0 | 0 | 4 | K | 1 |  |  |  | ROZPOCET | 0 | 0 | 0 | 0 | 0 | 1 | 0 | 4 | 218
111 | K | Pol249 | Kabelový žlab 125/100 kovový, pozinkovaný, včetně tvarových dílů vík, podpěr a montážního příslušenství. Dodávka a montáž do provozuschopného stavu. | m | 171 |  | 0 |  |  | základní |  | 0 | 0 | 0 | 0 | 0 | 4 | K | 1 |  |  |  | ROZPOCET | 0 | 0 | 0 | 0 | 0 | 1 | 0 | 4 | 220
112 | K | Pol250 | Kabelový žlab 62/50 kovový, pozinkovaný, včetně tvarových dílů vík, podpěr a montážního příslušenství. Dodávka a montáž do provozuschopného stavu. | m | 1300 |  | 0 |  |  | základní |  | 0 | 0 | 0 | 0 | 0 | 4 | K | 1 |  |  |  | ROZPOCET | 0 | 0 | 0 | 0 | 0 | 1 | 0 | 4 | 222
113 | K | Pol251 | Elektroinstalační trubka šedá průměr 25mm, včetně kolen vývodek a úchytného materiálu. Dodávka a montáž do provozuschopného stavu. | m | 900 |  | 0 |  |  | základní |  | 0 | 0 | 0 | 0 | 0 | 4 | K | 1 |  |  |  | ROZPOCET | 0 | 0 | 0 | 0 | 0 | 1 | 0 | 4 | 224
114 | K | Pol252 | Elektroinstalační trubka šedá průměr 32mm, včetně kolen vývodek a úchytného materiálu. Dodávka a montáž do provozuschopného stavu. | m | 1100 |  | 0 |  |  | základní |  | 0 | 0 | 0 | 0 | 0 | 4 | K | 1 |  |  |  | ROZPOCET | 0 | 0 | 0 | 0 | 0 | 1 | 0 | 4 | 226
115 | K | Pol253 | Instalační trubka plastová, ohebná průměr 25mm, včetně úchytného materiálu a veškerého montážního příslušenství. Dodávka a montáž do provozuschopného stavu. | m | 1100 |  | 0 |  |  | základní |  | 0 | 0 | 0 | 0 | 0 | 4 | K | 1 |  |  |  | ROZPOCET | 0 | 0 | 0 | 0 | 0 | 1 | 0 | 4 | 228
| D | D10 | Služby |  |  |  | 0 |  |  |  |  | 0 |  | 0 |  | 0 | 1 | D | 0 |  |  |  | ROZPOCET | [6 empty] | 0
116 | K | Pol254 | Doplnění softwarové vybavení řídícího systému | kpl | 2 |  | 0 |  |  | základní |  | 0 | 0 | 0 | 0 | 0 | 4 | K | 1 |  |  |  | ROZPOCET | 0 | 0 | 0 | 0 | 0 | 1 | 0 | 4 | 230
117 | K | Pol255 | Doplnění softwarové vybavení operátorského panelu | kpl | 2 |  | 0 |  |  | základní |  | 0 | 0 | 0 | 0 | 0 | 4 | K | 1 |  |  |  | ROZPOCET | 0 | 0 | 0 | 0 | 0 | 1 | 0 | 4 | 232
118 | K | Pol256 | Doplnění software operátorského inženýrského pracoviště (grafická schémata, generování adres) | kpl | 1 |  | 0 |  |  | základní |  | 0 | 0 | 0 | 0 | 0 | 4 | K | 1 |  |  |  | ROZPOCET | 0 | 0 | 0 | 0 | 0 | 1 | 0 | 4 | 234
119 | K | Pol257 | Doplnění software operátorsko inženýrského pracoviště (zpracování dat do bilancí a provozního deníku) | kpl | 1 |  | 0 |  |  | základní |  | 0 | 0 | 0 | 0 | 0 | 4 | K | 1 |  |  |  | ROZPOCET | 0 | 0 | 0 | 0 | 0 | 1 | 0 | 4 | 236
120 | K | Pol258 | Oživení vstupů/výstupů, včetně odladění software na stavbě | kpl | 1 |  | 0 |  |  | základní |  | 0 | 0 | 0 | 0 | 0 | 4 | K | 1 |  |  |  | ROZPOCET | 0 | 0 | 0 | 0 | 0 | 1 | 0 | 4 | 238
121 | K | Pol259 | Výchozí revize elektrických zařízení | kpl | 1 |  | 0 |  |  | základní |  | 0 | 0 | 0 | 0 | 0 | 4 | K | 1 |  |  |  | ROZPOCET | 0 | 0 | 0 | 0 | 0 | 1 | 0 | 4 | 240
122 | K | Pol260 | Funkční zkoušky, uvedení do provozu | kpl | 1 |  | 0 |  |  | základní |  | 0 | 0 | 0 | 0 | 0 | 4 | K | 1 |  |  |  | ROZPOCET | 0 | 0 | 0 | 0 | 0 | 1 | 0 | 4 | 242
123 | K | Pol261 | Komplexní zkoušky | kpl | 1 |  | 0 |  |  | základní |  | 0 | 0 | 0 | 0 | 0 | 4 | K | 1 |  |  |  | ROZPOCET | 0 | 0 | 0 | 0 | 0 | 1 | 0 | 4 | 244
124 | K | Pol262 | Zkušební provoz | kpl | 1 |  | 0 |  |  | základní |  | 0 | 0 | 0 | 0 | 0 | 4 | K | 1 |  |  |  | ROZPOCET | 0 | 0 | 0 | 0 | 0 | 1 | 0 | 4 | 246
125 | K | Pol263 | Zaškolení personálu obsluhy a údržby | kpl | 1 |  | 0 |  |  | základní |  | 0 | 0 | 0 | 0 | 0 | 4 | K | 1 |  |  |  | ROZPOCET | 0 | 0 | 0 | 0 | 0 | 1 | 0 | 4 | 248
126 | K | Pol264 | Celkové režijní náklady ( montážní plošiny, lešení, služby, ... ) | kpl | 1 |  | 0 |  |  | základní |  | 0 | 0 | 0 | 0 | 0 | 4 | K | 1 |  |  |  | ROZPOCET | 0 | 0 | 0 | 0 | 0 | 1 | 0 | 4 | 250
127 | K | Pol265 | Likvidace demontovaného odpadu | kpl | 1 |  | 0 |  |  | základní |  | 0 | 0 | 0 | 0 | 0 | 4 | K | 1 |  |  |  | ROZPOCET | 0 | 0 | 0 | 0 | 0 | 1 | 0 | 4 | 252

## D1_01_4e - Zdravotně tech...
{ecb3c616-58ce-486a-98db-35c0aa91d1f7}
2
| KRYCÍ LIST SOUPISU PRACÍ | [7 empty] | v --- níže se nacházejí doplnkové a pomocné údaje k sestavám --- v | [8 empty] | False
Stavba:
NPK a.s., Pardubická nemocnice, Výstavba pavilonu CUP s centralizací akutních provozů - fáze II.
Objekt:
D1_01 - Centrální urgentní příjem – fáze II.
Soupis:
D1_01_4e - Zdravotně technické instalace
| KSO: |  |  |  |  | CC-CZ:
| Místo: |  | Pardubice |  |  | Datum: | 2020-09-25
| Zadavatel: |  |  |  |  | IČ:
|  | Pardubický kraj |  |  |  | DIČ:
| Uchazeč: |  |  |  |  | IČ: | Vyplň údaj
|  | Vyplň údaj |  |  |  | DIČ: | Vyplň údaj
| Projektant: |  |  |  |  | IČ:
|  | Atelier Penta v.o.s., Mrštíkova 12, Jihlava |  |  |  | DIČ:
| Zpracovatel: |  |  |  |  | IČ:
|  | Ing. Brožová |  |  |  | DIČ:
Poznámka:
| Cena bez DPH | [5 empty] | 0
|  |  | Základ daně |  |  | Sazba daně | Výše daně
| DPH | základní | 0 |  |  | 21% | 0
|  | snížená | 0 |  |  | 15% | 0
|  | zákl. přenesená | 0 |  |  | 21% | 0
|  | sníž. přenesená | 0 |  |  | 15% | 0
|  | nulová | 0 |  |  | 0% | 0
| Cena s DPH |  |  | v | CZK |  | 0
| Projektant |  |  | Zpracovatel
| Datum a podpis: |  | Razítko | Datum a podpis: |  |  | Razítko
| Objednavatel |  |  | Uchazeč
| Datum a podpis: |  | Razítko | Datum a podpis: |  |  | Razítko
REKAPITULACE ČLENĚNÍ SOUPISU PRACÍ
Stavba:
NPK a.s., Pardubická nemocnice, Výstavba pavilonu CUP s centralizací akutních provozů - fáze II.
Objekt:
D1_01 - Centrální urgentní příjem – fáze II.
Soupis:
D1_01_4e - Zdravotně technické instalace
Místo: |  |  | Pardubice |  |  | Datum: | 2020-09-25
Zadavatel: |  |  | Pardubický kraj |  |  | Projektant: | Atelier Penta v.o.s., Mrštíkova 12, Jihlava
Uchazeč: |  |  | Vyplň údaj |  |  | Zpracovatel: | Ing. Brožová
Kód dílu - Popis | [6 empty] | Cena celkem [CZK]
Náklady ze soupisu prací | [6 empty] | 0 | [11 empty] | -1
| D1_01_4e - Zdravotně technické instalace | [5 empty] | 0
| 713 - Izolace tepelné | [5 empty] | 0
| 721 - Zdravotechnika - vnitřní kanalizace | [5 empty] | 0
| 722 - Zdravotechnika - vnitřní vodovod | [5 empty] | 0
| 725 - Zdravotechnika - zařizovací předměty | [5 empty] | 0
| 726 - Zdravotechnika - předstěnové instalace | [5 empty] | 0
| HZS - Hodinové zúčtovací sazby | [5 empty] | 0
SOUPIS PRACÍ
Stavba:
NPK a.s., Pardubická nemocnice, Výstavba pavilonu CUP s centralizací akutních provozů - fáze II.
Objekt:
D1_01 - Centrální urgentní příjem – fáze II.
Soupis:
D1_01_4e - Zdravotně technické instalace
Místo: |  |  | Pardubice |  |  | Datum: | 2020-09-25
Zadavatel: |  |  | Pardubický kraj |  |  | Projektant: | Atelier Penta v.o.s., Mrštíkova 12, Jihlava
Uchazeč: |  |  | Vyplň údaj |  |  | Zpracovatel: | Ing. Brožová
PČ | Typ | Kód | Popis | MJ | Množství | J.cena [CZK] | Cena celkem [CZK] | Cenová soustava |  | DPH | J. Nh [h] | Nh celkem [h] | J. hmotnost [t] | Hmotnost celkem [t] | J. suť [t] | Suť Celkem [t]
Náklady soupisu celkem | [6 empty] | 0 |  |  |  |  | 0 |  | 12.8981 |  | 0 |  | D | -1 | [10 empty] | 0
| D | D1_01_4e | Zdravotně technické instalace |  |  |  | 0 |  |  |  |  | 0 |  | 12.8981 |  | 0 | 1 | D | 0 |  |  |  | ROZPOCET | [6 empty] | 0
| D | 713 | Izolace tepelné |  |  |  | 0 |  |  |  |  | 0 |  | 0.09309 |  | 0 | 2 | D | 1 |  |  |  | ROZPOCET | [6 empty] | 0
1 | K | 713463211 | Montáž izolace tepelné potrubí potrubními pouzdry s Al fólií staženými Al páskou 1x D do 50 mm | m | 198 |  | 0 | CS ÚRS 2020 01 |  | základní |  | 0 | 0.00019 | 0.03762 | 0 | 0 | 16 | K | 2 |  |  |  | ROZPOCET | 0 | 0 | 0 | 0 | 0 | 1 | 0 | 16 | 385395283
2 | M | 63154003 | pouzdro izolační potrubní z minerální vlny s Al fólií max. 250/100°C 18/25mm | m | 62 |  | 0 | CS ÚRS 2020 01 |  | základní |  | 0 | 0.00025 | 0.0155 | 0 | 0 | 32 | M | 2 |  |  |  | ROZPOCET | 0 | 0 | 0 | 0 | 0 | 1 | 0 | 16 | 857698566
| VV |  | "rozvody PWC,PWH,PWHC - 4NP" 4+4+4 |  | 12 | [12 empty] | VV | 2 | 2 | True | 0 | ROZPOCET
| VV |  | "5NP" 3+3+36 |  | 42 | [12 empty] | VV | 2 | 2 | True | 0 | ROZPOCET
| VV |  | "IP"8 |  | 8 | [12 empty] | VV | 2 | 2 | True | 0 | ROZPOCET
3 | M | 63154004 | pouzdro izolační potrubní z minerální vlny s Al fólií max. 250/100°C 22/25mm | m | 75 |  | 0 | CS ÚRS 2020 01 |  | základní |  | 0 | 0.00027 | 0.02025 | 0 | 0 | 32 | M | 2 |  |  |  | ROZPOCET | 0 | 0 | 0 | 0 | 0 | 1 | 0 | 16 | -1956284787
| VV |  | " rozvody PWC,PWH,PWHC 5NP" 33+33 |  | 66 | [12 empty] | VV | 2 | 2 | True | 0 | ROZPOCET
| VV |  | "IP"9 |  | 9 | [12 empty] | VV | 2 | 2 | True | 0 | ROZPOCET
| VV |  | D1_01_4e/II-18-20 | [14 empty] | VV | 2 | 1 | True | 0 | ROZPOCET
4 | M | 63154005 | pouzdro izolační potrubní z minerální vlny s Al fólií max. 250/100°C 28/25mm | m | 28 |  | 0 | CS ÚRS 2020 01 |  | základní |  | 0 | 0.00029 | 0.00812 | 0 | 0 | 32 | M | 2 |  |  |  | ROZPOCET | 0 | 0 | 0 | 0 | 0 | 1 | 0 | 16 | -1802353437
| VV |  | "požární " 23 |  | 23 | [12 empty] | VV | 2 | 2 | True | 0 | ROZPOCET
| VV |  | "IP"5 |  | 5 | [12 empty] | VV | 2 | 2 | True | 0 | ROZPOCET
5 | M | 63154006 | pouzdro izolační potrubní z minerální vlny s Al fólií max. 250/100°C 35/25mm | m | 25 |  | 0 | CS ÚRS 2020 01 |  | základní |  | 0 | 0.00032 | 0.008 | 0 | 0 | 32 | M | 2 |  |  |  | ROZPOCET | 0 | 0 | 0 | 0 | 0 | 1 | 0 | 16 | -723096160
| VV |  | "požární" 20 |  | 20 | [12 empty] | VV | 2 | 2 | True | 0 | ROZPOCET
| VV |  | "IP"5 |  | 5 | [12 empty] | VV | 2 | 2 | True | 0 | ROZPOCET
6 | M | 63154009 | pouzdro izolační potrubní z minerální vlny s Al fólií max. 250/100°C 54/30mm | m | 8 |  | 0 | CS ÚRS 2020 01 |  | základní |  | 0 | 0.00045 | 0.0036 | 0 | 0 | 32 | M | 2 |  |  |  | ROZPOCET | 0 | 0 | 0 | 0 | 0 | 1 | 0 | 16 | 1719689686
| VV |  | "rozvody požární" 3 |  | 3 | [12 empty] | VV | 2 | 2 | True | 0 | ROZPOCET
| VV |  | "IP" 5 |  | 5 | [12 empty] | VV | 2 | 2 | True | 0 | ROZPOCET
| D | 721 | Zdravotechnika - vnitřní kanalizace |  |  |  | 0 |  |  |  |  | 0 |  | 2.1159 |  | 0 | 2 | D | 1 |  |  |  | ROZPOCET | [6 empty] | 0
7 | K | 721171913 | Potrubí z PP propojení potrubí DN 50 | kus | 268 |  | 0 | CS ÚRS 2020 01 |  | základní |  | 0 | 0.00031 | 0.08308 | 0 | 0 | 16 | K | 2 |  |  |  | ROZPOCET | 0 | 0 | 0 | 0 | 0 | 1 | 0 | 16 | -481569000
8 | K | 721171914 | Potrubí z PP propojení potrubí DN 75 | kus | 21 |  | 0 | CS ÚRS 2020 01 |  | základní |  | 0 | 0.00052 | 0.01092 | 0 | 0 | 16 | K | 2 |  |  |  | ROZPOCET | 0 | 0 | 0 | 0 | 0 | 1 | 0 | 16 | 404358658
9 | K | 721171915 | Potrubí z PP propojení potrubí DN 110 | kus | 113 |  | 0 | CS ÚRS 2020 01 |  | základní |  | 0 | 0.001 | 0.113 | 0 | 0 | 16 | K | 2 |  |  |  | ROZPOCET | 0 | 0 | 0 | 0 | 0 | 1 | 0 | 16 | 1903836391
10 | K | 721194104 | Vyvedení a upevnění odpadních výpustek DN 40 | kus | 244 |  | 0 | CS ÚRS 2020 01 |  | základní |  | 0 | 0 | 0 | 0 | 0 | 16 | K | 2 |  |  |  | ROZPOCET | 0 | 0 | 0 | 0 | 0 | 1 | 0 | 16 | 924303167
11 | K | 721194105 | Vyvedení a upevnění odpadních výpustek DN 50 | kus | 125 |  | 0 | CS ÚRS 2020 01 |  | základní |  | 0 | 0 | 0 | 0 | 0 | 16 | K | 2 |  |  |  | ROZPOCET | 0 | 0 | 0 | 0 | 0 | 1 | 0 | 16 | -1518363660
12 | K | 721194109 | Vyvedení a upevnění odpadních výpustek DN 100 | kus | 110 |  | 0 | CS ÚRS 2020 01 |  | základní |  | 0 | 0 | 0 | 0 | 0 | 16 | K | 2 |  |  |  | ROZPOCET | 0 | 0 | 0 | 0 | 0 | 1 | 0 | 16 | 2022394743
13 | K | 722140105.1 | Potrubí vodovodní ocelové z ušlechtilé oceli spojované lisováním DN 32 | m | 498 |  | 0 | CS ÚRS 2020 01 |  | základní |  | 0 | 0.0015 | 0.747 | 0 | 0 | 4 | K | 2 |  |  |  | ROZPOCET | 0 | 0 | 0 | 0 | 0 | 1 | 0 | 4 | -582633613
14 | K | NC | Nerezové hrdlové potrubí DN 40 | m | 9 |  | 0 |  |  | základní |  | 0 | 0 | 0 | 0 | 0 | 4 | K | 2 |  |  |  | ROZPOCET | 0 | 0 | 0 | 0 | 0 | 1 | 0 | 4 | 965188350
15 | K | NC.1 | Nerezové hrdlové potrubí DN 50 | m | 17 |  | 0 |  |  | základní |  | 0 | 0 | 0 | 0 | 0 | 4 | K | 2 |  |  |  | ROZPOCET | 0 | 0 | 0 | 0 | 0 | 1 | 0 | 4 | 1647942339
16 | K | NC.2 | Nerezové hrdlové potrubí DN 75 | m | 185 |  | 0 |  |  | základní |  | 0 | 0 | 0 | 0 | 0 | 4 | K | 2 |  |  |  | ROZPOCET | 0 | 0 | 0 | 0 | 0 | 1 | 0 | 4 | 1137100216
17 | K | NC.3 | Nerezové hrdlové potrubí DN 110 | m | 248 |  | 0 |  |  | základní |  | 0 | 0 | 0 | 0 | 0 | 4 | K | 2 |  |  |  | ROZPOCET | 0 | 0 | 0 | 0 | 0 | 1 | 0 | 4 | -245024505
18 | K | NC.4 | Nerezové hrdlové potrubí DN 125 | m | 4 |  | 0 |  |  | základní |  | 0 | 0 | 0 | 0 | 0 | 4 | K | 2 |  |  |  | ROZPOCET | 0 | 0 | 0 | 0 | 0 | 1 | 0 | 4 | -1266261843
19 | K | 722174004 | Potrubí vodovodní plastové PP RTC D 32 x 3,6 mm | m | 288 |  | 0 | CS ÚRS 2020 01 |  | základní |  | 0 | 0.00144 | 0.41472 | 0 | 0 | 4 | K | 2 |  |  |  | ROZPOCET | 0 | 0 | 0 | 0 | 0 | 1 | 0 | 4 | 946291263
20 | K | 721174042 | Potrubí kanalizační z PP připojovací DN 40 | m | 261 |  | 0 | CS ÚRS 2020 01 |  | základní |  | 0 | 0.00041 | 0.10701 | 0 | 0 | 4 | K | 2 |  |  |  | ROZPOCET | 0 | 0 | 0 | 0 | 0 | 1 | 0 | 4 | -362275520
21 | K | 721174043 | Potrubí kanalizační z PP připojovací DN 50 | m | 407 |  | 0 | CS ÚRS 2020 01 |  | základní |  | 0 | 0.00048 | 0.19536 | 0 | 0 | 4 | K | 2 |  |  |  | ROZPOCET | 0 | 0 | 0 | 0 | 0 | 1 | 0 | 4 | 550623003
22 | K | 721174044 | Potrubí kanalizační z PP připojovací DN 75 | m | 31 |  | 0 | CS ÚRS 2020 01 |  | základní |  | 0 | 0.00071 | 0.02201 | 0 | 0 | 4 | K | 2 |  |  |  | ROZPOCET | 0 | 0 | 0 | 0 | 0 | 1 | 0 | 4 | -1308035432
23 | K | 721174045 | Potrubí kanalizační z PP připojovací DN 110 | m | 156 |  | 0 | CS ÚRS 2020 01 |  | základní |  | 0 | 0.00224 | 0.34944 | 0 | 0 | 4 | K | 2 |  |  |  | ROZPOCET | 0 | 0 | 0 | 0 | 0 | 1 | 0 | 4 | 409651153
24 | K | NC.5 | Návleková protihluková izolace s Al folií pro nerezové potrubí DN 32, třída reakce na oheň B-s1 d0 | m | 498 |  | 0 |  |  | základní |  | 0 | 0 | 0 | 0 | 0 | 4 | K | 2 |  |  |  | ROZPOCET | 0 | 0 | 0 | 0 | 0 | 1 | 0 | 4 | -1216549367
25 | K | NC.6 | Návleková protihluková izolace s Al folií pro nerezové potrubí DN 40, třída reakce na oheň B-s1 d0 | m | 9 |  | 0 |  |  | základní |  | 0 | 0 | 0 | 0 | 0 | 4 | K | 2 |  |  |  | ROZPOCET | 0 | 0 | 0 | 0 | 0 | 1 | 0 | 4 | 2139064158
26 | K | NC.7 | Návleková protihluková izolace s Al folií pro nerezové potrubí DN 50, třída reakce na oheň B-s1 d0 | m | 17 |  | 0 |  |  | základní |  | 0 | 0 | 0 | 0 | 0 | 4 | K | 2 |  |  |  | ROZPOCET | 0 | 0 | 0 | 0 | 0 | 1 | 0 | 4 | 1458923484
27 | K | NC.8 | Návleková protihluková izolace s Al folií pro nerezové potrubí DN 75, třída reakce na oheň B-s1 d0 | m | 185 |  | 0 |  |  | základní |  | 0 | 0 | 0 | 0 | 0 | 4 | K | 2 |  |  |  | ROZPOCET | 0 | 0 | 0 | 0 | 0 | 1 | 0 | 4 | 137091413
28 | K | NC.9 | Návleková protihluková izolace s Al folií pro nerezové potrubí DN 110, třída reakce na oheň B-s1 d0 | m | 248 |  | 0 |  |  | základní |  | 0 | 0 | 0 | 0 | 0 | 4 | K | 2 |  |  |  | ROZPOCET | 0 | 0 | 0 | 0 | 0 | 1 | 0 | 4 | -1520417052
29 | K | NC.10 | Návleková protihluková izolace s Al folií pro nerezové potrubí DN 125, třída reakce na oheň B-s1 d0 | m | 4 |  | 0 |  |  | základní |  | 0 | 0 | 0 | 0 | 0 | 4 | K | 2 |  |  |  | ROZPOCET | 0 | 0 | 0 | 0 | 0 | 1 | 0 | 4 | -1628533429
30 | K | NC.11 | Vodní zápachová uzávěrka s mechanickou zápachovou uzávěrkou pro odvod kondenzátu od KLM jednotek | ks | 73 |  | 0 |  |  | základní |  | 0 | 0 | 0 | 0 | 0 | 4 | K | 2 |  |  |  | ROZPOCET | 0 | 0 | 0 | 0 | 0 | 1 | 0 | 4 | 752485003
31 | K | NC.12 | Napojení KLM jednotky vč. připojovací hadice | ks | 176 |  | 0 |  |  | základní |  | 0 | 0 | 0 | 0 | 0 | 4 | K | 2 |  |  |  | ROZPOCET | 0 | 0 | 0 | 0 | 0 | 1 | 0 | 4 | -736535803
32 | K | NC.13 | Čerpadlo kondenzátu pro KLM jednotky | ks | 4 |  | 0 |  |  | základní |  | 0 | 0 | 0 | 0 | 0 | 4 | K | 2 |  |  |  | ROZPOCET | 0 | 0 | 0 | 0 | 0 | 1 | 0 | 4 | -157385698
33 | K | 725861102 | Zápachová uzávěrka pro umyvadla DN 40 | kus | 145 |  | 0 | CS ÚRS 2020 01 |  | základní |  | 0 | 0.00024 | 0.0348 | 0 | 0 | 4 | K | 2 |  |  |  | ROZPOCET | 0 | 0 | 0 | 0 | 0 | 1 | 0 | 4 | -230114973
34 | K | 721226511 | Zápachová uzávěrka podomítková pro pračku a myčku DN 40 | kus | 9 |  | 0 | CS ÚRS 2020 01 |  | základní |  | 0 | 0.00034 | 0.00306 | 0 | 0 | 4 | K | 2 |  |  |  | ROZPOCET | 0 | 0 | 0 | 0 | 0 | 1 | 0 | 4 | 1436297083
35 | K | 721226512 | Zápachová uzávěrka podomítková pro pračku a myčku DN 50 | kus | 6 |  | 0 | CS ÚRS 2020 01 |  | základní |  | 0 | 0.00022 | 0.00132 | 0 | 0 | 4 | K | 2 |  |  |  | ROZPOCET | 0 | 0 | 0 | 0 | 0 | 1 | 0 | 4 | -995983293
36 | K | 725862103 | Zápachová uzávěrka pro dřezy DN 40/50 | kus | 57 |  | 0 | CS ÚRS 2020 01 |  | základní |  | 0 | 0.00028 | 0.01596 | 0 | 0 | 4 | K | 2 |  |  |  | ROZPOCET | 0 | 0 | 0 | 0 | 0 | 1 | 0 | 4 | 78552494
37 | K | 725862123 | Zápachová uzávěrka pro dvojdřezy DN 50 | kus | 4 |  | 0 | CS ÚRS 2020 01 |  | základní |  | 0 | 0.00066 | 0.00264 | 0 | 0 | 4 | K | 2 |  |  |  | ROZPOCET | 0 | 0 | 0 | 0 | 0 | 1 | 0 | 4 | 779495209
38 | K | 725865312 | Zápachová uzávěrka sprchových van DN 40/50 s kulovým kloubem na odtoku a odpadním ventilem | kus | 11 |  | 0 | CS ÚRS 2020 01 |  | základní |  | 0 | 0.00047 | 0.00517 | 0 | 0 | 4 | K | 2 |  |  |  | ROZPOCET | 0 | 0 | 0 | 0 | 0 | 1 | 0 | 4 | 759840863
39 | K | NC.14 | Vpust DN50 , boční napojení, s vodní a mechan. zápach. uzávěrkou, Qmin=1 l/s | ks | 4 |  | 0 |  |  | základní |  | 0 | 0 | 0 | 0 | 0 | 4 | K | 2 |  |  |  | ROZPOCET | 0 | 0 | 0 | 0 | 0 | 1 | 0 | 4 | -1919113096
40 | K | NC.15 | Nerezový krabicový žlab AISI 304 dl.1,5m, v-50-80 mm,š-153mm s pryž výplní okraje, Q=1,0 l/s, DN110, spodní odpad, vč. zápach. uzávěrky a mřížkového roštu | ks | 4 |  | 0 |  |  | základní |  | 0 | 0 | 0 | 0 | 0 | 4 | K | 2 |  |  |  | ROZPOCET | 0 | 0 | 0 | 0 | 0 | 1 | 0 | 4 | 322857839
41 | K | NC.16 | Nerezový krabicový žlab AISI 304 dl.1,0m, v-50-80 mm,š-153mm s pryž výplní okraje, Q=1,0 l/s, DN110, spodní odpad, vč. zápach. uzávěrky a mřížkového roštu | ks | 56 |  | 0 |  |  | základní |  | 0 | 0 | 0 | 0 | 0 | 4 | K | 2 |  |  |  | ROZPOCET | 0 | 0 | 0 | 0 | 0 | 1 | 0 | 4 | 680929763
42 | K | NC.17 | Nerezový krabicový žlab AISI 304 dl.0,5m, v-50-80 mm,š-153mm s pryž výplní okraje, Q=1,0 l/s, DN110, spodní odpad, vč. zápach. uzávěrky a mřížkového roštu | ks | 7 |  | 0 |  |  | základní |  | 0 | 0 | 0 | 0 | 0 | 4 | K | 2 |  |  |  | ROZPOCET | 0 | 0 | 0 | 0 | 0 | 1 | 0 | 4 | 1806495327
43 | K | 721211912 | Montáž vpustí podlahových DN 50/75 | kus | 4 |  | 0 | CS ÚRS 2020 01 |  | základní |  | 0 | 0.00028 | 0.00112 | 0 | 0 | 4 | K | 2 |  |  |  | ROZPOCET | 0 | 0 | 0 | 0 | 0 | 1 | 0 | 4 | -352158067
44 | K | 721219128 | Montáž odtokového sprchového žlabu délky do 1050 mm | kus | 62 |  | 0 | CS ÚRS 2020 01 |  | základní |  | 0 | 0.00015 | 0.0093 | 0 | 0 | 4 | K | 2 |  |  |  | ROZPOCET | 0 | 0 | 0 | 0 | 0 | 1 | 0 | 4 | 1239457970
45 | K | NC.18 | Montáž odtokového sprchového žlabu délky nad 1050 mm | ks | 4 |  | 0 |  |  | základní |  | 0 | 0 | 0 | 0 | 0 | 4 | K | 2 |  |  |  | ROZPOCET | 0 | 0 | 0 | 0 | 0 | 1 | 0 | 4 | 1528857752
46 | K | NC.19 | Mřížka 150x150 mm | ks | 9 |  | 0 |  |  | základní |  | 0 | 0 | 0 | 0 | 0 | 4 | K | 2 |  |  |  | ROZPOCET | 0 | 0 | 0 | 0 | 0 | 1 | 0 | 4 | -1928652452
47 | K | NC.20 | Krycí dvířka 200x200 mm | ks | 28 |  | 0 |  |  | základní |  | 0 | 0 | 0 | 0 | 0 | 4 | K | 2 |  |  |  | ROZPOCET | 0 | 0 | 0 | 0 | 0 | 1 | 0 | 4 | 607714266
48 | K | 721290111 | Zkouška těsnosti potrubí kanalizace vodou do DN 125 | m | 2104 |  | 0 | CS ÚRS 2020 01 |  | základní |  | 0 | 0 | 0 | 0 | 0 | 4 | K | 2 |  |  |  | ROZPOCET | 0 | 0 | 0 | 0 | 0 | 1 | 0 | 4 | 1653293576
49 | K | 998721204 | Přesun hmot procentní pro vnitřní kanalizace v objektech v do 36 m | % |  |  | 0 | CS ÚRS 2020 01 |  | základní |  | 0 | 0 | 0 | 0 | 0 | 4 | K | 2 |  |  |  | ROZPOCET | 0 | 0 | 0 | 0 | 0 | 1 | 0 | 4 | 2053864328
| D | 722 | Zdravotechnika - vnitřní vodovod |  |  |  | 0 |  |  |  |  | 0 |  | 1.0748 |  | 0 | 2 | D | 1 |  |  |  | ROZPOCET | [6 empty] | 0
50 | K | 722140102 | Potrubí vodovodní ocelové z ušlechtilé oceli spojované lisováním DN 15 | m | 305 |  | 0 | CS ÚRS 2020 01 |  | základní |  | 0 | 0.0007 | 0.2135 | 0 | 0 | 16 | K | 2 |  |  |  | ROZPOCET | 0 | 0 | 0 | 0 | 0 | 1 | 0 | 16 | 250208603
| VV |  | "NN" 155 |  | 155 | [12 empty] | VV | 2 | 2 | True | 0 | ROZPOCET
| VV |  | "NI"150 |  | 150 | [12 empty] | VV | 2 | 2 | True | 0 | ROZPOCET
51 | K | 722140103 | Potrubí vodovodní ocelové z ušlechtilé oceli spojované lisováním DN 20 | m | 50 |  | 0 | CS ÚRS 2020 01 |  | základní |  | 0 | 0.00092 | 0.046 | 0 | 0 | 16 | K | 2 |  |  |  | ROZPOCET | 0 | 0 | 0 | 0 | 0 | 1 | 0 | 16 | 376805550
| VV |  | "NN"50 |  | 50 | [12 empty] | VV | 2 | 2 | True | 0 | ROZPOCET
52 | K | 722140104 | Potrubí vodovodní ocelové z ušlechtilé oceli spojované lisováním DN 25 | m | 176 |  | 0 | CS ÚRS 2020 01 |  | základní |  | 0 | 0.00119 | 0.20944 | 0 | 0 | 16 | K | 2 |  |  |  | ROZPOCET | 0 | 0 | 0 | 0 | 0 | 1 | 0 | 16 | -682628283
| VV |  | "rozvody PWC,PWH,PWHC " (70+70) |  | 140 | [12 empty] | VV | 2 | 2 | True | 0 | ROZPOCET
| VV |  | "NN"36 |  | 36 | [12 empty] | VV | 2 | 2 | True | 0 | ROZPOCET
53 | K | 722140105 | Potrubí vodovodní ocelové z ušlechtilé oceli spojované lisováním DN 32 | m | 5 |  | 0 | CS ÚRS 2020 01 |  | základní |  | 0 | 0.0015 | 0.0075 | 0 | 0 | 16 | K | 2 |  |  |  | ROZPOCET | 0 | 0 | 0 | 0 | 0 | 1 | 0 | 16 | 736370895
| VV |  | "NN"5 |  | 5 | [12 empty] | VV | 2 | 2 | True | 0 | ROZPOCET
54 | K | 722140107 | Potrubí vodovodní ocelové z ušlechtilé oceli spojované lisováním DN 50 | m | 7 |  | 0 | CS ÚRS 2020 01 |  | základní |  | 0 | 0.00262 | 0.01834 | 0 | 0 | 16 | K | 2 |  |  |  | ROZPOCET | 0 | 0 | 0 | 0 | 0 | 1 | 0 | 16 | 2028771508
| VV |  | "NN"7 |  | 7 | [12 empty] | VV | 2 | 2 | True | 0 | ROZPOCET
| VV |  | D1_01_4e/II-18-20 | [14 empty] | VV | 2 | 1 | True | 0 | ROZPOCET
55 | K | 722160958r | Oprava potrubí vodovodního z trubek nerezových propojení potrubí D 18 | kus | 51 |  | 0 |  |  | základní |  | 0 | 1e-05 | 0.00051 | 0 | 0 | 16 | K | 2 |  |  |  | ROZPOCET | 0 | 0 | 0 | 0 | 0 | 1 | 0 | 16 | -223711269
| VV |  | "5NP" 25+ "6NP" 26 |  | 51 | [12 empty] | VV | 2 | 2 | True | 0 | ROZPOCET
56 | K | 722160959r | Oprava potrubí vodovodního z trubek nerezových propojení potrubí D 22 | kus | 44 |  | 0 |  |  | základní |  | 0 | 1e-05 | 0.00044 | 0 | 0 | 16 | K | 2 |  |  |  | ROZPOCET | 0 | 0 | 0 | 0 | 0 | 1 | 0 | 16 | -1173586041
| VV |  | "5NP" 22+ "6NP" 22 |  | 44 | [12 empty] | VV | 2 | 2 | True | 0 | ROZPOCET
57 | K | 722181211 | Ochrana vodovodního potrubí přilepenými termoizolačními trubicemi z PE tl do 6 mm DN do 22 mm | m | 435 |  | 0 | CS ÚRS 2020 01 |  | základní |  | 0 | 4e-05 | 0.0174 | 0 | 0 | 16 | K | 2 |  |  |  | ROZPOCET | 0 | 0 | 0 | 0 | 0 | 1 | 0 | 16 | -1607918967
| VV |  | "IN15"155 |  | 155 | [12 empty] | VV | 2 | 2 | True | 0 | ROZPOCET
| VV |  | "IN20"50 |  | 50 | [12 empty] | VV | 2 | 2 | True | 0 | ROZPOCET
| VV |  | "IP"150 |  | 150 | [12 empty] | VV | 2 | 2 | True | 0 | ROZPOCET
| VV |  | "IPP"80 |  | 80 | [12 empty] | VV | 2 | 2 | True | 0 | ROZPOCET
58 | K | 722181212 | Ochrana vodovodního potrubí přilepenými termoizolačními trubicemi z PE tl do 6 mm DN do 32 mm | m | 41 |  | 0 | CS ÚRS 2020 01 |  | základní |  | 0 | 4e-05 | 0.00164 | 0 | 0 | 16 | K | 2 |  |  |  | ROZPOCET | 0 | 0 | 0 | 0 | 0 | 1 | 0 | 16 | 1473637005
| VV |  | "NI25"36 |  | 36 | [12 empty] | VV | 2 | 2 | True | 0 | ROZPOCET
| VV |  | "IP35"5 |  | 5 | [12 empty] | VV | 2 | 2 | True | 0 | ROZPOCET
59 | K | 722181241 | Ochrana vodovodního potrubí přilepenými termoizolačními trubicemi z PE tl do 20 mm DN do 22 mm | m | 160 |  | 0 | CS ÚRS 2020 01 |  | základní |  | 0 | 0.00012 | 0.0192 | 0 | 0 | 16 | K | 2 |  |  |  | ROZPOCET | 0 | 0 | 0 | 0 | 0 | 1 | 0 | 16 | -1357723861
| VV |  | "rozvody PWC,PWH,PWHC-5NP" (48+48)+(28+28) |  | 152 | [12 empty] | VV | 2 | 2 | True | 0 | ROZPOCET
| VV |  | "6NP" (1+1+2+2+2) |  | 8 | [12 empty] | VV | 2 | 2 | True | 0 | ROZPOCET
| VV |  | D1_01_4e/II-18-20 | [14 empty] | VV | 2 | 1 | True | 0 | ROZPOCET
60 | K | 722181242 | Ochrana vodovodního potrubí přilepenými termoizolačními trubicemi z PE tl do 20 mm DN do 45 mm | m | 5 |  | 0 | CS ÚRS 2020 01 |  | základní |  | 0 | 0.00016 | 0.0008 | 0 | 0 | 16 | K | 2 |  |  |  | ROZPOCET | 0 | 0 | 0 | 0 | 0 | 1 | 0 | 16 | 1784208781
| VV |  | "IP"5 |  | 5 | [12 empty] | VV | 2 | 2 | True | 0 | ROZPOCET
61 | K | 722181243 | Ochrana vodovodního potrubí přilepenými termoizolačními trubicemi z PE tl do 20 mm DN do 63 mm | m | 9 |  | 0 | CS ÚRS 2020 01 |  | základní |  | 0 | 0.00019 | 0.00171 | 0 | 0 | 16 | K | 2 |  |  |  | ROZPOCET | 0 | 0 | 0 | 0 | 0 | 1 | 0 | 16 | -170238102
| VV |  | "požární" 4 |  | 4 | [12 empty] | VV | 2 | 2 | True | 0 | ROZPOCET
| VV |  | "IP"5 |  | 5 | [12 empty] | VV | 2 | 2 | True | 0 | ROZPOCET
62 | K | 722190401 | Vyvedení a upevnění výpustku do DN 25 | kus | 602 |  | 0 | CS ÚRS 2020 01 |  | základní |  | 0 | 0 | 0 | 0 | 0 | 16 | K | 2 |  |  |  | ROZPOCET | 0 | 0 | 0 | 0 | 0 | 1 | 0 | 16 | -1371782424
| VV |  | 74+ (263*2)+2 |  | 602 | [12 empty] | VV | 2 | 2 | True | 0 | ROZPOCET
63 | K | 722220111 | Nástěnka pro výtokový ventil G 1/2 s jedním závitem | kus | 76 |  | 0 | CS ÚRS 2020 01 |  | základní |  | 0 | 0.00013 | 0.00988 | 0 | 0 | 16 | K | 2 |  |  |  | ROZPOCET | 0 | 0 | 0 | 0 | 0 | 1 | 0 | 16 | 1144234995
| VV |  | 22+52+2 |  | 76 | [12 empty] | VV | 2 | 2 | True | 0 | ROZPOCET
64 | K | 722220121 | Nástěnka pro baterii G 1/2 s jedním závitem | pár | 263 |  | 0 | CS ÚRS 2020 01 |  | základní |  | 0 | 0.00025 | 0.06575 | 0 | 0 | 16 | K | 2 |  |  |  | ROZPOCET | 0 | 0 | 0 | 0 | 0 | 1 | 0 | 16 | 969429349
| VV |  | "U2" 129+"U4" 17+ "S" 84+ "D2" 25+"D4" 4+ "D5" 2+"D6" 2 |  | 263 | [12 empty] | VV | 2 | 2 | True | 0 | ROZPOCET
65 | K | 722231072r | Ventil zpětný nerezový G 1/2 PN 10 do 110°C se dvěma závity | kus | 2 |  | 0 |  |  | základní |  | 0 | 0.00012 | 0.00024 | 0 | 0 | 16 | K | 2 |  |  |  | ROZPOCET | 0 | 0 | 0 | 0 | 0 | 1 | 0 | 16 | -565982073
| VV |  | 2 |  | 2 | [12 empty] | VV | 2 | 2 | True | 0 | ROZPOCET
| VV |  | D1_01_4e/I-14-22 | [14 empty] | VV | 2 | 1 | True | 0 | ROZPOCET
66 | M | 55111420r | uzávěr kulový zahradní provedení páčka niklovaná mosaz vnější závit PN 15 T 120°C 3/8"-3/4" | kus | 2 |  | 0 |  |  | základní |  | 0 | 0.00016 | 0.00032 | 0 | 0 | 32 | M | 2 |  |  |  | ROZPOCET | 0 | 0 | 0 | 0 | 0 | 1 | 0 | 16 | 779448145
| VV |  | 2 |  | 2 | [12 empty] | VV | 2 | 2 | True | 0 | ROZPOCET
67 | K | 722229101 | Montáž vodovodních armatur s jedním závitem G 1/2 ostatní typ | kus | 2 |  | 0 | CS ÚRS 2020 01 |  | základní |  | 0 | 2e-05 | 4e-05 | 0 | 0 | 16 | K | 2 |  |  |  | ROZPOCET | 0 | 0 | 0 | 0 | 0 | 1 | 0 | 16 | -971142032
68 | M | 55114144r | kohout kulový PN 42 T 185°C plnoprůtokový nerez páčka 1/2" | kus | 2 |  | 0 |  |  | základní |  | 0 | 0.00021 | 0.00042 | 0 | 0 | 32 | M | 2 |  |  |  | ROZPOCET | 0 | 0 | 0 | 0 | 0 | 1 | 0 | 16 | -381220891
| VV |  | 2 |  | 2 | [12 empty] | VV | 2 | 2 | True | 0 | ROZPOCET
69 | K | 722239101 | Montáž armatur vodovodních se dvěma závity G 1/2 | kus | 2 |  | 0 | CS ÚRS 2020 01 |  | základní |  | 0 | 2e-05 | 4e-05 | 0 | 0 | 16 | K | 2 |  |  |  | ROZPOCET | 0 | 0 | 0 | 0 | 0 | 1 | 0 | 16 | -1872370055
70 | K | 722254115 | Hydrantová skříň vnitřní s výzbrojí D 25 polyesterová hadice | soubor | 10 |  | 0 | CS ÚRS 2020 01 |  | základní |  | 0 | 0.01188 | 0.1188 | 0 | 0 | 16 | K | 2 |  |  |  | ROZPOCET | 0 | 0 | 0 | 0 | 0 | 1 | 0 | 16 | -1538394545
| VV |  | 10 |  | 10 | [12 empty] | VV | 2 | 2 | True | 0 | ROZPOCET
71 | K | 722290226 | Zkouška těsnosti vodovodního potrubí závitového do DN 50 | m | 1714 |  | 0 | CS ÚRS 2020 01 |  | základní |  | 0 | 0.00019 | 0.32566 | 0 | 0 | 16 | K | 2 |  |  |  | ROZPOCET | 0 | 0 | 0 | 0 | 0 | 1 | 0 | 16 | -1550495498
| VV |  | 1073+382+218+27+14 |  | 1714 | [12 empty] | VV | 2 | 2 | True | 0 | ROZPOCET
72 | K | 722290234 | Proplach a dezinfekce vodovodního potrubí do DN 80 | m | 1714 |  | 0 | CS ÚRS 2020 01 |  | základní |  | 0 | 1e-05 | 0.01714 | 0 | 0 | 16 | K | 2 |  |  |  | ROZPOCET | 0 | 0 | 0 | 0 | 0 | 1 | 0 | 16 | 2058907341
| VV |  | 1073+382+218+27+14 |  | 1714 | [12 empty] | VV | 2 | 2 | True | 0 | ROZPOCET
73 | K | 998722104 | Přesun hmot tonážní pro vnitřní vodovod v objektech v do 36 m | t | 1.075 |  | 0 | CS ÚRS 2020 01 |  | základní |  | 0 | 0 | 0 | 0 | 0 | 16 | K | 2 |  |  |  | ROZPOCET | 0 | 0 | 0 | 0 | 0 | 1 | 0 | 16 | 1381154296
| D | 725 | Zdravotechnika - zařizovací předměty |  |  |  | 0 |  |  |  |  | 0 |  | 8.6921 |  | 0 | 2 | D | 1 |  |  |  | ROZPOCET | [6 empty] | 0
74 | K | 725119125 | Montáž klozetových mís závěsných na nosné stěny | kus | 94 |  | 0 | CS ÚRS 2020 01 |  | základní |  | 0 | 0.00247 | 0.23218 | 0 | 0 | 16 | K | 2 |  |  |  | ROZPOCET | 0 | 0 | 0 | 0 | 0 | 1 | 0 | 16 | -250172584
75 | M | 64236091r | mísa keramická klozetová závěsná bílá bez oplachvacího kruhu s hlubokým splachováním odpad vodorovný | kus | 90 |  | 0 |  |  | základní |  | 0 | 0.0145 | 1.305 | 0 | 0 | 32 | M | 2 |  |  |  | ROZPOCET | 0 | 0 | 0 | 0 | 0 | 1 | 0 | 16 | 997085073
| VV |  | "4NP" 1+ "5NP" 45+ "6NP" 44 |  | 90 | [12 empty] | VV | 2 | 2 | True | 0 | ROZPOCET
76 | M | 64236105r | mísa keramická klozetová závěsná bílá prodloužená bez oplachovacího kruhu s hlubokým splachováním odpad vodorovný | kus | 4 |  | 0 |  |  | základní |  | 0 | 0.0145 | 0.058 | 0 | 0 | 32 | M | 2 |  |  |  | ROZPOCET | 0 | 0 | 0 | 0 | 0 | 1 | 0 | 16 | -871049371
| VV |  | "Ki"4 |  | 4 | [12 empty] | VV | 2 | 2 | True | 0 | ROZPOCET
77 | M | 55167381 | sedátko klozetové duroplastové bílé s poklopem | kus | 90 |  | 0 | CS ÚRS 2020 01 |  | základní |  | 0 | 0.0022 | 0.198 | 0 | 0 | 32 | M | 2 |  |  |  | ROZPOCET | 0 | 0 | 0 | 0 | 0 | 1 | 0 | 16 | 1286665486
| VV |  | "4NP" 1+ "5NP" 45+ "6NP" 44 |  | 90 | [12 empty] | VV | 2 | 2 | True | 0 | ROZPOCET
78 | M | 55167398r | sedátko klozetové duroplastové bílé bez poklopu antibakteriální,vč.mont. | kus | 4 |  | 0 |  |  | základní |  | 0 | 0.00128 | 0.00512 | 0 | 0 | 32 | M | 2 |  |  |  | ROZPOCET | 0 | 0 | 0 | 0 | 0 | 1 | 0 | 16 | -147032928
| VV |  | 2+2 |  | 4 | [12 empty] | VV | 2 | 2 | True | 0 | ROZPOCET
79 | K | 725121542r | Oddálené ovládání pneumatické podomítkové, bílá, vč. mont. | soubor | 4 |  | 0 |  |  | základní |  | 0 | 0.01058 | 0.04232 | 0 | 0 | 16 | K | 2 |  |  |  | ROZPOCET | 0 | 0 | 0 | 0 | 0 | 1 | 0 | 16 | 760025586
| VV |  | "Ki"4 |  | 4 | [12 empty] | VV | 2 | 2 | True | 0 | ROZPOCET
80 | K | 725219102 | Montáž umyvadla připevněného na šrouby do zdiva | soubor | 145 |  | 0 | CS ÚRS 2020 01 |  | základní |  | 0 | 0.00173 | 0.25085 | 0 | 0 | 16 | K | 2 |  |  |  | ROZPOCET | 0 | 0 | 0 | 0 | 0 | 1 | 0 | 16 | -605863758
81 | M | 64211046r | umyvadlo keramické závěsné bílé š 600mm | kus | 138 |  | 0 | CS ÚRS 2020 01 |  | základní |  | 0 | 0.0135 | 1.863 | 0 | 0 | 32 | M | 2 |  |  |  | ROZPOCET | 0 | 0 | 0 | 0 | 0 | 1 | 0 | 16 | 151132998
| VV |  | "U1" (4+5)+ "U2" (4+64+61) |  | 138 | [12 empty] | VV | 2 | 2 | True | 0 | ROZPOCET
82 | M | 64211049r | umyvadlo keramické závěsné bílé š 500mm | kus | 3 |  | 0 | CS ÚRS 2020 01 |  | základní |  | 0 | 0.009 | 0.027 | 0 | 0 | 32 | M | 2 |  |  |  | ROZPOCET | 0 | 0 | 0 | 0 | 0 | 1 | 0 | 16 | -1988667455
| VV |  | "U5"3 |  | 3 | [12 empty] | VV | 2 | 2 | True | 0 | ROZPOCET
83 | M | 64221041r | umývátko keramické závěsné bílé 450mm | kus | 4 |  | 0 |  |  | základní |  | 0 | 0.012 | 0.048 | 0 | 0 | 32 | M | 2 |  |  |  | ROZPOCET | 0 | 0 | 0 | 0 | 0 | 1 | 0 | 16 | -1936493224
| VV |  | "Um" (2+2) |  | 4 | [12 empty] | VV | 2 | 2 | True | 0 | ROZPOCET
84 | M | 64221059r | polosploup k umyvadlu | kus | 141 |  | 0 |  |  | základní |  | 0 | 0.012 | 1.692 | 0 | 0 | 32 | M | 2 |  |  |  | ROZPOCET | 0 | 0 | 0 | 0 | 0 | 1 | 0 | 16 | -2098653565
| VV |  | 138+3 |  | 141 | [12 empty] | VV | 2 | 2 | True | 0 | ROZPOCET
85 | K | 725241901 | Montáž vaničky sprchové | soubor | 11 |  | 0 | CS ÚRS 2020 01 |  | základní |  | 0 | 0.00583 | 0.06413 | 0 | 0 | 16 | K | 2 |  |  |  | ROZPOCET | 0 | 0 | 0 | 0 | 0 | 1 | 0 | 16 | 458424100
86 | M | 55423503 | vanička sprchová z litého polymermramoru čtvercová 900x900mm | kus | 4 |  | 0 | CS ÚRS 2020 01 |  | základní |  | 0 | 0.03 | 0.12 | 0 | 0 | 32 | M | 2 |  |  |  | ROZPOCET | 0 | 0 | 0 | 0 | 0 | 1 | 0 | 16 | -1492621799
| VV |  | "S1"4 |  | 4 | [12 empty] | VV | 2 | 2 | True | 0 | ROZPOCET
87 | M | 55423505 | vanička sprchová z litého polymermramoru čtvrtkruhová 900x900mm | kus | 7 |  | 0 | CS ÚRS 2020 01 |  | základní |  | 0 | 0.03 | 0.21 | 0 | 0 | 32 | M | 2 |  |  |  | ROZPOCET | 0 | 0 | 0 | 0 | 0 | 1 | 0 | 16 | -182512639
| VV |  | "S2"7 |  | 7 | [12 empty] | VV | 2 | 2 | True | 0 | ROZPOCET
88 | K | 725244904 | Montáž sprchových dveří | soubor | 81 |  | 0 | CS ÚRS 2020 01 |  | základní |  | 0 | 0.00017 | 0.01377 | 0 | 0 | 16 | K | 2 |  |  |  | ROZPOCET | 0 | 0 | 0 | 0 | 0 | 1 | 0 | 16 | 1873024397
89 | M | 55495008r | dveře sprchové s pantem u zdi a pevnou stěnou 1600(900+700)/1900mm, tl. skla 5mm, šířka vstupu 866m, aluchrom, durlux, vč. nerezové konzoly “L“jako zarážky | kus | 60 |  | 0 |  |  | základní |  | 0 | 0.019 | 1.14 | 0 | 0 | 32 | M | 2 |  |  |  | ROZPOCET | 0 | 0 | 0 | 0 | 0 | 1 | 0 | 16 | 1722550260
| VV |  | 60 |  | 60 | [12 empty] | VV | 2 | 2 | True | 0 | ROZPOCET
90 | M | 55495009r | dveře sprchové jednokřídlé 1100/1900mm, tl. skla 5mm, šířka vstupu 557m, aluchrom, durlux, vč. nerezové konzoly “L“jako zarážky | kus | 5 |  | 0 |  |  | základní |  | 0 | 0.019 | 0.095 | 0 | 0 | 32 | M | 2 |  |  |  | ROZPOCET | 0 | 0 | 0 | 0 | 0 | 1 | 0 | 16 | 1840366402
| VV |  | 5 |  | 5 | [12 empty] | VV | 2 | 2 | True | 0 | ROZPOCET
91 | M | 55495010r | boční stěna 1000/1900mm, tl. skla 5mm, aluchrom, durlux | kus | 5 |  | 0 |  |  | základní |  | 0 | 0.019 | 0.095 | 0 | 0 | 32 | M | 2 |  |  |  | ROZPOCET | 0 | 0 | 0 | 0 | 0 | 1 | 0 | 16 | -210408731
| VV |  | 5 |  | 5 | [12 empty] | VV | 2 | 2 | True | 0 | ROZPOCET
92 | M | 55484009r | dveře sprchové rámové dvoukřídlé lítací 900/1900mm, tl. skla 5mm, šířka vstupu 748m, aluchrom, durlux, vč. nerezové konzoly “L“jako zarážky | kus | 7 |  | 0 |  |  | základní |  | 0 | 0.022 | 0.154 | 0 | 0 | 32 | M | 2 |  |  |  | ROZPOCET | 0 | 0 | 0 | 0 | 0 | 1 | 0 | 16 | 1746274545
| VV |  | "S2"7 |  | 7 | [12 empty] | VV | 2 | 2 | True | 0 | ROZPOCET
93 | M | 55484028r | čtvrtkruh s posuvnými dvoudílnými dveřmi, tl.skla 6mm, šířka vstupu 557mm, aluchrom, durlux | kus | 4 |  | 0 |  |  | základní |  | 0 | 0.022 | 0.088 | 0 | 0 | 32 | M | 2 |  |  |  | ROZPOCET | 0 | 0 | 0 | 0 | 0 | 1 | 0 | 16 | 346766905
| VV |  | "S1"4 |  | 4 | [12 empty] | VV | 2 | 2 | True | 0 | ROZPOCET
94 | K | 725319111 | Montáž dřezu ostatních typů | soubor | 36 |  | 0 | CS ÚRS 2020 01 |  | základní |  | 0 | 0.00043 | 0.01548 | 0 | 0 | 16 | K | 2 |  |  |  | ROZPOCET | 0 | 0 | 0 | 0 | 0 | 1 | 0 | 16 | -1899287912
| VV |  | 3+25+4+2+2 |  | 36 | [12 empty] | VV | 2 | 2 | True | 0 | ROZPOCET
95 | K | 725319112r | Montáž dřezu dvojitých ostatních typů | soubor | 4 |  | 0 |  |  | základní |  | 0 | 0.00012 | 0.00048 | 0 | 0 | 16 | K | 2 |  |  |  | ROZPOCET | 0 | 0 | 0 | 0 | 0 | 1 | 0 | 16 | 1570402565
| VV |  | 4 |  | 4 | [12 empty] | VV | 2 | 2 | True | 0 | ROZPOCET
96 | K | 725339111 | Montáž výlevky | soubor | 12 |  | 0 | CS ÚRS 2020 01 |  | základní |  | 0 | 0.00064 | 0.00768 | 0 | 0 | 16 | K | 2 |  |  |  | ROZPOCET | 0 | 0 | 0 | 0 | 0 | 1 | 0 | 16 | -1443168598
97 | M | 55231313r | výlevka keramická závěsná se zadní stěnou a mřížkou | kus | 12 |  | 0 |  |  | základní |  | 0 | 0.00369 | 0.04428 | 0 | 0 | 32 | M | 2 |  |  |  | ROZPOCET | 0 | 0 | 0 | 0 | 0 | 1 | 0 | 16 | -287931934
| VV |  | 5+5+2 |  | 12 | [12 empty] | VV | 2 | 2 | True | 0 | ROZPOCET
98 | K | 725813111 | Ventil rohový bez připojovací trubičky nebo flexi hadičky G 1/2 | soubor | 52 |  | 0 | CS ÚRS 2020 01 |  | základní |  | 0 | 0.00024 | 0.01248 | 0 | 0 | 16 | K | 2 |  |  |  | ROZPOCET | 0 | 0 | 0 | 0 | 0 | 1 | 0 | 16 | -950971852
| VV |  | "D1" (3*2)+ "Mž" (3*2)+ "U1" (9*2)+ "U3" (4*2)+"U5" (3*2)+ "Um" (4*2) |  | 52 | [12 empty] | VV | 2 | 2 | True | 0 | ROZPOCET
99 | K | 725813112 | Ventil rohový pračkový G 3/4 | kus | 22 |  | 0 | CS ÚRS 2020 01 |  | základní |  | 0 | 0.00109 | 0.02398 | 0 | 0 | 16 | K | 2 |  |  |  | ROZPOCET | 0 | 0 | 0 | 0 | 0 | 1 | 0 | 16 | -299145807
| VV |  | "M" (1+4+4)+"dsm" (1+1+4)+"d" (2+2) |  | 19 | [12 empty] | VV | 2 | 2 | True | 0 | ROZPOCET
| VV |  | "PR"3 |  | 3 | [12 empty] | VV | 2 | 2 | True | 0 | ROZPOCET
100 | M | 55145688r | baterie dřezová nástěnná páková | kus | 31 |  | 0 |  |  | základní |  | 0 | 0.00147 | 0.04557 | 0 | 0 | 32 | M | 2 |  |  |  | ROZPOCET | 0 | 0 | 0 | 0 | 0 | 1 | 0 | 16 | 41701029
| VV |  | "D2" (2+12+11)+ "D4" (2+2)+ "D5" 2 |  | 31 | [12 empty] | VV | 2 | 2 | True | 0 | ROZPOCET
101 | M | 55145689r | baterie dřezová nástěnná pro dvouddřez a výlevku páková | kus | 16 |  | 0 |  |  | základní |  | 0 | 0.00147 | 0.02352 | 0 | 0 | 32 | M | 2 |  |  |  | ROZPOCET | 0 | 0 | 0 | 0 | 0 | 1 | 0 | 16 | 599503055
| VV |  | "DD"4+ "VD" 12 |  | 16 | [12 empty] | VV | 2 | 2 | True | 0 | ROZPOCET
102 | M | 55145698r | baterie dřezová nástěnná páková s prodlouženou pákou a výtokem (lékařská) | kus | 2 |  | 0 |  |  | základní |  | 0 | 0.00152 | 0.00304 | 0 | 0 | 32 | M | 2 |  |  |  | ROZPOCET | 0 | 0 | 0 | 0 | 0 | 1 | 0 | 16 | -1566484415
| VV |  | "D6"2 |  | 2 | [12 empty] | VV | 2 | 2 | True | 0 | ROZPOCET
103 | K | 725829101 | Montáž baterie nástěnné dřezové pákové a klasické | kus | 49 |  | 0 | CS ÚRS 2020 01 |  | základní |  | 0 | 0.00016 | 0.00784 | 0 | 0 | 16 | K | 2 |  |  |  | ROZPOCET | 0 | 0 | 0 | 0 | 0 | 1 | 0 | 16 | 150626254
104 | M | 55144088r | baterie dřezová stojánková páková | kus | 3 |  | 0 |  |  | základní |  | 0 | 0.0032 | 0.0096 | 0 | 0 | 32 | M | 2 |  |  |  | ROZPOCET | 0 | 0 | 0 | 0 | 0 | 1 | 0 | 16 | -540033083
| VV |  | "D1"3 |  | 3 | [12 empty] | VV | 2 | 2 | True | 0 | ROZPOCET
105 | K | 725829111 | Montáž baterie stojánkové dřezové G 1/2 | kus | 3 |  | 0 | CS ÚRS 2020 01 |  | základní |  | 0 | 0 | 0 | 0 | 0 | 16 | K | 2 |  |  |  | ROZPOCET | 0 | 0 | 0 | 0 | 0 | 1 | 0 | 16 | 1134038773
106 | M | 55145686r | baterie umyvadlová stojánková páková | kus | 20 |  | 0 | CS ÚRS 2020 01 |  | základní |  | 0 | 0.00147 | 0.0294 | 0 | 0 | 32 | M | 2 |  |  |  | ROZPOCET | 0 | 0 | 0 | 0 | 0 | 1 | 0 | 16 | -1164675692
| VV |  | "U1" (4+5)+ "U3" (1+3)+ "U5" 3+ "Um" (2+2) |  | 20 | [12 empty] | VV | 2 | 2 | True | 0 | ROZPOCET
107 | K | 725829131 | Montáž baterie umyvadlové stojánkové G 1/2 ostatní typ | kus | 20 |  | 0 | CS ÚRS 2020 01 |  | základní |  | 0 | 4e-05 | 0.0008 | 0 | 0 | 16 | K | 2 |  |  |  | ROZPOCET | 0 | 0 | 0 | 0 | 0 | 1 | 0 | 16 | 732977998
108 | M | 55145615r | baterie umyvadlová nástěnná páková 150mm chrom | kus | 146 |  | 0 | CS ÚRS 2020 01 |  | základní |  | 0 | 0.002 | 0.292 | 0 | 0 | 32 | M | 2 |  |  |  | ROZPOCET | 0 | 0 | 0 | 0 | 0 | 1 | 0 | 16 | 114023818
| VV |  | "U2" (4+64+61)+ "U4" (1+9+7) |  | 146 | [12 empty] | VV | 2 | 2 | True | 0 | ROZPOCET
109 | K | 725829121 | Montáž baterie umyvadlové nástěnné pákové a klasické ostatní typ | kus | 146 |  | 0 | CS ÚRS 2020 01 |  | základní |  | 0 | 0.00016 | 0.02336 | 0 | 0 | 16 | K | 2 |  |  |  | ROZPOCET | 0 | 0 | 0 | 0 | 0 | 1 | 0 | 16 | 1027478465
110 | M | 55145600r | baterie sprchová nástěnná termostatická 150mm chrom | kus | 84 |  | 0 | CS ÚRS 2020 01 |  | základní |  | 0 | 0.00262 | 0.22008 | 0 | 0 | 32 | M | 2 |  |  |  | ROZPOCET | 0 | 0 | 0 | 0 | 0 | 1 | 0 | 16 | 926858831
| VV |  | "S1" 4 + "S2" 7 + "S3" 5+ "S4" 60+ "Si" 8 |  | 84 | [12 empty] | VV | 2 | 2 | True | 0 | ROZPOCET
111 | M | 55145607r | hadice, růžice,uchycení, tyč 600mm | soubor | 84 |  | 0 |  |  | základní |  | 0 | 0.00262 | 0.22008 | 0 | 0 | 32 | M | 2 |  |  |  | ROZPOCET | 0 | 0 | 0 | 0 | 0 | 1 | 0 | 16 | -277762446
| VV |  | "S1" 4 + "S2" 7 + "S3" 5 + "S4" 60+ "Si" 8 |  | 84 | [12 empty] | VV | 2 | 2 | True | 0 | ROZPOCET
112 | K | 725849413 | Montáž baterie sprchové nástěnné termostatické | kus | 84 |  | 0 | CS ÚRS 2020 01 |  | základní |  | 0 | 0.00012 | 0.01008 | 0 | 0 | 16 | K | 2 |  |  |  | ROZPOCET | 0 | 0 | 0 | 0 | 0 | 1 | 0 | 16 | 135041735
113 | K | 725980122r | Dvířka plast 20/20 | kus | 5 |  | 0 |  |  | základní |  | 0 | 9e-05 | 0.00045 | 0 | 0 | 16 | K | 2 |  |  |  | ROZPOCET | 0 | 0 | 0 | 0 | 0 | 1 | 0 | 16 | -1431061163
| VV |  | "DP"5 |  | 5 | [12 empty] | VV | 2 | 2 | True | 0 | ROZPOCET
114 | K | 725980129r | Dvířka do sádrokartonu 30/30 | kus | 6 |  | 0 |  |  | základní |  | 0 | 9e-05 | 0.00054 | 0 | 0 | 16 | K | 2 |  |  |  | ROZPOCET | 0 | 0 | 0 | 0 | 0 | 1 | 0 | 16 | -1058286716
| VV |  | 6 |  | 6 | [12 empty] | VV | 2 | 2 | True | 1 | ROZPOCET
| VV |  | D1_01_4e/II-18-20 | [14 empty] | VV | 2 | 1 | True | 0 | ROZPOCET
115 | K | 998725104 | Přesun hmot tonážní pro zařizovací předměty v objektech v do 36 m | t | 8.692 |  | 0 | CS ÚRS 2020 01 |  | základní |  | 0 | 0 | 0 | 0 | 0 | 16 | K | 2 |  |  |  | ROZPOCET | 0 | 0 | 0 | 0 | 0 | 1 | 0 | 16 | 674318757
| D | 726 | Zdravotechnika - předstěnové instalace |  |  |  | 0 |  |  |  |  | 0 |  | 0.9222 |  | 0 | 2 | D | 1 |  |  |  | ROZPOCET | [6 empty] | 0
116 | K | 726111204 | Instalační předstěna - montáž klozetu do masivní zděné kce | soubor | 106 |  | 0 | CS ÚRS 2020 01 |  | základní |  | 0 | 0 | 0 | 0 | 0 | 16 | K | 2 |  |  |  | ROZPOCET | 0 | 0 | 0 | 0 | 0 | 1 | 0 | 16 | 1203801022
117 | M | 55281700 | montážní prvek pro závěsné WC do zděných konstrukcí ovládání zepředu hl 120mm stavební v 1080mm, vč. zvukoizolační soupravy | kus | 94 |  | 0 | CS ÚRS 2020 01 |  | základní |  | 0 | 0.0087 | 0.8178 | 0 | 0 | 32 | M | 2 |  |  |  | ROZPOCET | 0 | 0 | 0 | 0 | 0 | 1 | 0 | 16 | -594895379
| VV |  | "K"90 + "Ki" 4 |  | 94 | [12 empty] | VV | 2 | 2 | True | 0 | ROZPOCET
118 | M | 55281728r | montážní prvek pro závěsnou výlevku do zděných konstrukcí ovládání zepředu, vč.zvukoizolační soupravy | kus | 12 |  | 0 |  |  | základní |  | 0 | 0.0087 | 0.1044 | 0 | 0 | 32 | M | 2 |  |  |  | ROZPOCET | 0 | 0 | 0 | 0 | 0 | 1 | 0 | 16 | 353050254
| VV |  | "VD"5+5+2 |  | 12 | [12 empty] | VV | 2 | 2 | True | 0 | ROZPOCET
119 | K | 998726114 | Přesun hmot tonážní pro instalační prefabrikáty v objektech v do 36 m | t | 0.922 |  | 0 | CS ÚRS 2020 01 |  | základní |  | 0 | 0 | 0 | 0 | 0 | 16 | K | 2 |  |  |  | ROZPOCET | 0 | 0 | 0 | 0 | 0 | 1 | 0 | 16 | -1176597911
| D | HZS | Hodinové zúčtovací sazby |  |  |  | 0 |  |  |  |  | 0 |  | 0 |  | 0 | 4 | D | 1 |  |  |  | ROZPOCET | [6 empty] | 0
120 | K | HZS4106r | vyregulování rozvodu TUV | hod | 80 |  | 0 |  |  | základní |  | 0 | 0 | 0 | 0 | 0 | 512 | K | 2 |  |  |  | ROZPOCET | 0 | 0 | 0 | 0 | 0 | 1 | 0 | 512 | 1841619137
| VV |  | 80 |  | 80 | [12 empty] | VV | 2 | 2 | True | 0 | ROZPOCET
121 | K | HZS4126r | koordinace rozvodů s ostatními profesemi | hod | 25 |  | 0 |  |  | základní |  | 0 | 0 | 0 | 0 | 0 | 512 | K | 2 |  |  |  | ROZPOCET | 0 | 0 | 0 | 0 | 0 | 1 | 0 | 512 | 619622208
| VV |  | 25 |  | 25 | [12 empty] | VV | 2 | 2 | True | 0 | ROZPOCET
122 | K | HZS4159r | uvedení do provozu | hod | 18 |  | 0 |  |  | základní |  | 0 | 0 | 0 | 0 | 0 | 512 | K | 2 |  |  |  | ROZPOCET | 0 | 0 | 0 | 0 | 0 | 1 | 0 | 512 | 1443538482
| VV |  | 18 |  | 18 | [12 empty] | VV | 2 | 2 | True | 0 | ROZPOCET

## D1_01_4g1 - Silnoproudá e...
{21a46738-8636-49a9-86ff-dfb4ae534be4}
2
| KRYCÍ LIST SOUPISU PRACÍ | [7 empty] | v --- níže se nacházejí doplnkové a pomocné údaje k sestavám --- v | [8 empty] | False
Stavba:
NPK a.s., Pardubická nemocnice, Výstavba pavilonu CUP s centralizací akutních provozů - fáze II.
Objekt:
D1_01 - Centrální urgentní příjem – fáze II.
Soupis:
D1_01_4g1 - Silnoproudá elektrotechnika
| KSO: |  |  |  |  | CC-CZ:
| Místo: |  | Pardubice |  |  | Datum: | 2020-09-25
| Zadavatel: |  |  |  |  | IČ:
|  | Pardubický kraj |  |  |  | DIČ:
| Uchazeč: |  |  |  |  | IČ: | Vyplň údaj
|  | Vyplň údaj |  |  |  | DIČ: | Vyplň údaj
| Projektant: |  |  |  |  | IČ:
|  | Atelier Penta v.o.s., Mrštíkova 12, Jihlava |  |  |  | DIČ:
| Zpracovatel: |  |  |  |  | IČ:
|  | P. Zacha, J.Škarek |  |  |  | DIČ:
Poznámka:
| Cena bez DPH | [5 empty] | 0
|  |  | Základ daně |  |  | Sazba daně | Výše daně
| DPH | základní | 0 |  |  | 21% | 0
|  | snížená | 0 |  |  | 15% | 0
|  | zákl. přenesená | 0 |  |  | 21% | 0
|  | sníž. přenesená | 0 |  |  | 15% | 0
|  | nulová | 0 |  |  | 0% | 0
| Cena s DPH |  |  | v | CZK |  | 0
| Projektant |  |  | Zpracovatel
| Datum a podpis: |  | Razítko | Datum a podpis: |  |  | Razítko
| Objednavatel |  |  | Uchazeč
| Datum a podpis: |  | Razítko | Datum a podpis: |  |  | Razítko
REKAPITULACE ČLENĚNÍ SOUPISU PRACÍ
Stavba:
NPK a.s., Pardubická nemocnice, Výstavba pavilonu CUP s centralizací akutních provozů - fáze II.
Objekt:
D1_01 - Centrální urgentní příjem – fáze II.
Soupis:
D1_01_4g1 - Silnoproudá elektrotechnika
Místo: |  |  | Pardubice |  |  | Datum: | 2020-09-25
Zadavatel: |  |  | Pardubický kraj |  |  | Projektant: | Atelier Penta v.o.s., Mrštíkova 12, Jihlava
Uchazeč: |  |  | Vyplň údaj |  |  | Zpracovatel: | P. Zacha, J.Škarek
Kód dílu - Popis | [6 empty] | Cena celkem [CZK]
Náklady ze soupisu prací | [6 empty] | 0 | [11 empty] | -1
| D1.01.4g1 - Silnoproudá elektrotechnika | [5 empty] | 0
| rozv_RMD - Podružné rozvaděče RMDU... | [5 empty] | 0
| rozv_RT - Podružné rozvaděče RT... | [5 empty] | 0
| seznam_RT - Seznam rozvaděčů RT (2xTR) | [5 empty] | 0
| rozv_RZ - Podružné rozvaděče RZ... | [5 empty] | 0
| seznam_RZ_4x12 - Seznam rozvaděčů RZ (4xZIS/VDO - 12 vývodů) | [5 empty] | 0
| mon_ZIS_BMS - Monitoring zdravotné sítě ZIS a VDO | [5 empty] | 0
| HOP-MX-KZ - Ochranné přípojnice HOP a svorkové skříně MX a KX | [5 empty] | 0
| MX - Svorková skříň MX | [5 empty] | 0
| KX - Svorková skříň KX | [5 empty] | 0
| HT-ZLAB - Hlavní trasy - Kabelové žebříky a žlaby | [5 empty] | 0
| HT-KAB - Hlavní trasy - Vodiče a kabely | [5 empty] | 0
| emmp-ULM - Úložný materiál | [5 empty] | 0
| emmp-VK - Vodiče a kabely | [5 empty] | 0
| emmp-IP - Instalační přístroje | [5 empty] | 0
| emmp-OSV - Svítidla a světelné zdroje | [5 empty] | 0
| emmp-ROP - Revize a ostatní práce | [5 empty] | 0
SOUPIS PRACÍ
Stavba:
NPK a.s., Pardubická nemocnice, Výstavba pavilonu CUP s centralizací akutních provozů - fáze II.
Objekt:
D1_01 - Centrální urgentní příjem – fáze II.
Soupis:
D1_01_4g1 - Silnoproudá elektrotechnika
Místo: |  |  | Pardubice |  |  | Datum: | 2020-09-25
Zadavatel: |  |  | Pardubický kraj |  |  | Projektant: | Atelier Penta v.o.s., Mrštíkova 12, Jihlava
Uchazeč: |  |  | Vyplň údaj |  |  | Zpracovatel: | P. Zacha, J.Škarek
PČ | Typ | Kód | Popis | MJ | Množství | J.cena [CZK] | Cena celkem [CZK] | Cenová soustava |  | DPH | J. Nh [h] | Nh celkem [h] | J. hmotnost [t] | Hmotnost celkem [t] | J. suť [t] | Suť Celkem [t]
Náklady soupisu celkem | [6 empty] | 0 |  |  |  |  | 0 |  | 1.08 |  | 0 |  | D | -1 | [10 empty] | 0
| D | D1.01.4g1 | Silnoproudá elektrotechnika |  |  |  | 0 |  |  |  |  | 0 |  | 1.08 |  | 0 | 4 | D | 0 |  |  |  | ROZPOCET | [6 empty] | 0
| D | rozv_RMD | Podružné rozvaděče RMDU... |  |  |  | 0 |  |  |  |  | 0 |  | 0 |  | 0 | 4 | D | 1 |  |  |  | ROZPOCET | [6 empty] | 0
1 | M | 01RMDU401 | Rozvaděč 01RMDU-401 (viz výkres) | ks | 1 |  | 0 |  |  | základní |  | 0 | 0 | 0 | 0 | 0 | 256 | M | 2 |  |  |  | ROZPOCET | 0 | 0 | 0 | 0 | 0 | 1 | 0 | 64 | 1542254896
2 | M | 01RMDU-402 | Rozvaděč 01RMDU-402 (viz výkres) | ks | 1 |  | 0 |  |  | základní |  | 0 | 0 | 0 | 0 | 0 | 256 | M | 2 |  |  |  | ROZPOCET | 0 | 0 | 0 | 0 | 0 | 1 | 0 | 64 | 383201999
3 | M | 01RMD501 | Rozvaděč 01RMD-501 (viz výkres) | ks | 1 |  | 0 |  |  | základní |  | 0 | 0 | 0 | 0 | 0 | 256 | M | 2 |  |  |  | ROZPOCET | 0 | 0 | 0 | 0 | 0 | 1 | 0 | 64 | 464865400
4 | M | 01RMD502 | Rozvaděč 01RMD-502 (viz výkres) | ks | 1 |  | 0 |  |  | základní |  | 0 | 0 | 0 | 0 | 0 | 256 | M | 2 |  |  |  | ROZPOCET | 0 | 0 | 0 | 0 | 0 | 1 | 0 | 64 | -1146795919
5 | M | 01RMD503 | Rozvaděč 01RMD-503 (viz výkres) | ks | 1 |  | 0 |  |  | základní |  | 0 | 0 | 0 | 0 | 0 | 256 | M | 2 |  |  |  | ROZPOCET | 0 | 0 | 0 | 0 | 0 | 1 | 0 | 64 | -1958407078
6 | M | 01RMD504 | Rozvaděč 01RMD-504 (viz výkres) | ks | 1 |  | 0 |  |  | základní |  | 0 | 0 | 0 | 0 | 0 | 256 | M | 2 |  |  |  | ROZPOCET | 0 | 0 | 0 | 0 | 0 | 1 | 0 | 64 | -893688
7 | M | 01RMD601 | Rozvaděč 01RMD-601 (viz výkres) | ks | 1 |  | 0 |  |  | základní |  | 0 | 0 | 0 | 0 | 0 | 256 | M | 2 |  |  |  | ROZPOCET | 0 | 0 | 0 | 0 | 0 | 1 | 0 | 64 | -2115414176
8 | M | 01RMD602 | Rozvaděč 01RMD-602 (viz výkres) | ks | 1 |  | 0 |  |  | základní |  | 0 | 0 | 0 | 0 | 0 | 256 | M | 2 |  |  |  | ROZPOCET | 0 | 0 | 0 | 0 | 0 | 1 | 0 | 64 | -1108591225
9 | M | 01RMD603 | Rozvaděč 01RMD-603 (viz výkres) | ks | 1 |  | 0 |  |  | základní |  | 0 | 0 | 0 | 0 | 0 | 256 | M | 2 |  |  |  | ROZPOCET | 0 | 0 | 0 | 0 | 0 | 1 | 0 | 64 | 1956307591
10 | M | 01RMD604 | Rozvaděč 01RMD-604 (viz výkres) | ks | 1 |  | 0 |  |  | základní |  | 0 | 0 | 0 | 0 | 0 | 256 | M | 2 |  |  |  | ROZPOCET | 0 | 0 | 0 | 0 | 0 | 1 | 0 | 64 | 777056369
| D | rozv_RT | Podružné rozvaděče RT... |  |  |  | 0 |  |  |  |  | 0 |  | 0 |  | 0 | 4 | D | 1 |  |  |  | ROZPOCET | [6 empty] | 0
| D | seznam_RT | Seznam rozvaděčů RT (2xTR) |  |  |  | 0 |  |  |  |  | 0 |  | 0 |  | 0 | 4 | D | 2 |  |  |  | ROZPOCET | [6 empty] | 0
11 | M | 4NP_RT-4xx | Rozvaděče RT4xx.x pro 4.NP, provedení a náplň shodné se sestavou RT131.1, viz rozpiska výše (RT-131.1) |  | 4 |  | 0 |  |  | základní |  | 0 | 0 | 0 | 0 | 0 | 128 | M | 3 |  |  |  | ROZPOCET | 0 | 0 | 0 | 0 | 0 | 1 | 0 | 128 | -390284068
| VV |  | "RT-431.1-2.fáze" 1 |  | 1 | [12 empty] | VV | 3 | 2 | True | 0 | ROZPOCET
| VV |  | "RT-431.2-2.fáze" 1 |  | 1 | [12 empty] | VV | 3 | 2 | True | 0 | ROZPOCET
| VV |  | "RT-432.1-2.fáze" 1 |  | 1 | [12 empty] | VV | 3 | 2 | True | 0 | ROZPOCET
| VV |  | "RT-432.2-2.fáze" 1 |  | 1 | [12 empty] | VV | 3 | 2 | True | 0 | ROZPOCET
| D | rozv_RZ | Podružné rozvaděče RZ... |  |  |  | 0 |  |  |  |  | 0 |  | 0 |  | 0 | 4 | D | 1 |  |  |  | ROZPOCET | [6 empty] | 0
| D | seznam_RZ_4x12 | Seznam rozvaděčů RZ (4xZIS/VDO - 12 vývodů) |  |  |  | 0 |  |  |  |  | 0 |  | 0 |  | 0 | 4 | D | 2 |  |  |  | ROZPOCET | [6 empty] | 0
12 | M | RZ-xxx-4x12 | Rozvaděče RZ-xxx pro 4xZIS/VDO/12 výv., provedení a náplň shodné se sestavou RZ-131, viz rozpiska výše (RZ-131 4x12v) |  | 2 |  | 0 |  |  | základní |  | 0 | 0 | 0 | 0 | 0 | 512 | M | 3 |  |  |  | ROZPOCET | 0 | 0 | 0 | 0 | 0 | 1 | 0 | 512 | -821526882
| VV |  | "RZ-431,432 - 2.fáze" 2 |  | 2 | [12 empty] | VV | 3 | 2 | True | 0 | ROZPOCET
| D | mon_ZIS_BMS | Monitoring zdravotné sítě ZIS a VDO |  |  |  | 0 |  |  |  |  | 0 |  | 0 |  | 0 | 4 | D | 1 |  |  |  | ROZPOCET | [6 empty] | 0
13 | M | B04B95100102 | "MP1 EXT" PANEL PRO DÁLK. SIGNALIZACI ALARMU, montáž na povrch, na zeď, AC 18-28 V/DC 18-30 V <viz TP ZIS> | ks | 1 |  | 0 |  |  | základní |  | 0 | 0 | 0 | 0 | 0 | 128 | M | 2 |  |  |  | ROZPOCET | 0 | 0 | 0 | 0 | 0 | 1 | 0 | 128 | -1401998354
| VV |  | "Faze-II-4NP" 1 |  | 1 | [12 empty] | VV | 2 | 2 | True | 0 | ROZPOCET
14 | K | 741331007R | Montáž nástěnného monitorovacího panelu ZIS a UPS | kus | 1 |  | 0 |  |  | základní |  | 0 | 0 | 0 | 0 | 0 | 16 | K | 2 |  |  |  | ROZPOCET | 0 | 0 | 0 | 0 | 0 | 1 | 0 | 16 | -1573159632
15 | M | B04B95100001 | "MP2 I/O" PANEL PRO DÁLK. SIGNALIZACI ALARMU, montáž do panelu, do zdi, AC 18-28 V/DC 18-30 V <viz TP ZIS> | ks | 1 |  | 0 |  |  | základní |  | 0 | 0 | 0 | 0 | 0 | 128 | M | 2 |  |  |  | ROZPOCET | 0 | 0 | 0 | 0 | 0 | 1 | 0 | 128 | 1966572112
| VV |  | "Faze-II_4NP"1 |  | 1 | [12 empty] | VV | 2 | 2 | True | 0 | ROZPOCET
16 | M | B04B95100002 | "MP3" PANEL PRO DÁLK. SIGNALIZACI ALARMU, montáž do panelu, do zdi, AC 18-28 V/DC 18-30 V <viz TP ZIS> | ks | 2 |  | 0 |  |  | základní |  | 0 | 0 | 0 | 0 | 0 | 128 | M | 2 |  |  |  | ROZPOCET | 0 | 0 | 0 | 0 | 0 | 1 | 0 | 128 | 1489592723
| VV |  | "Faze-II_4NP" 2 |  | 2 | [12 empty] | VV | 2 | 2 | True | 0 | ROZPOCET
17 | K | 741331007RR | Montáž monitorovacího panelu ZIS a UPS, pod omítku | kus | 3 |  | 0 |  |  | základní |  | 0 | 0 | 0 | 0 | 0 | 16 | K | 2 |  |  |  | ROZPOCET | 0 | 0 | 0 | 0 | 0 | 1 | 0 | 16 | 1173145894
18 | M | B04B95061066 | "COM-IP" Převodník rozhraní BMS-Ethernet, DC 24 V 50…60 Hz, vč. skříňky pro nástěnnou montáž <viz TP ZIS> | ks | 1 |  | 0 |  |  | základní |  | 0 | 0 | 0 | 0 | 0 | 128 | M | 2 |  |  |  | ROZPOCET | 0 | 0 | 0 | 0 | 0 | 1 | 0 | 128 | -726555134
| VV |  | "Faze-II_4NP"1 |  | 1 | [12 empty] | VV | 2 | 2 | True | 0 | ROZPOCET
19 | K | 741331081 | Montáž převodník bez zapojení vodičů | kus | 1 |  | 0 | CS ÚRS 2020 01 |  | základní |  | 0 | 0 | 0 | 0 | 0 | 16 | K | 2 |  |  |  | ROZPOCET | 0 | 0 | 0 | 0 | 0 | 1 | 0 | 16 | -581882527
20 | K | mbmsatics | BMS-RT, Oživení a naprogramování přepínače sítí s vestavěným hlídačem izolace a generátorem pro monitorování unikajícíh proudů | ks | 8 |  | 0 |  |  | základní |  | 0 | 0 | 0 | 0 | 0 | 16 | K | 2 |  |  |  | ROZPOCET | 0 | 0 | 0 | 0 | 0 | 1 | 0 | 16 | -1063932732
| VV |  | "RT" 2*4 |  | 8 | [12 empty] | VV | 2 | 2 | True | 0 | ROZPOCET
21 | K | mbmlinetrax | BMS-RZ, Oživení / konfigurace monitoru reziduálních proudů typ B s integrovanými měřícími transformátory | ks | 16 |  | 0 |  |  | základní |  | 0 | 0 | 0 | 0 | 0 | 16 | K | 2 |  |  |  | ROZPOCET | 0 | 0 | 0 | 0 | 0 | 1 | 0 | 16 | 1755719691
| VV |  | "RZ" 4*2*2 |  | 16 | [12 empty] | VV | 2 | 2 | True | 0 | ROZPOCET
22 | K | mbmsmk2430 | Oživení / naprogramování monitorovacího panelu MP2+MP3 | ks | 3 |  | 0 |  |  | základní |  | 0 | 0 | 0 | 0 | 0 | 16 | K | 2 |  |  |  | ROZPOCET | 0 | 0 | 0 | 0 | 0 | 1 | 0 | 16 | 423130052
| VV |  | "MP2" 1 |  | 1 | [12 empty] | VV | 2 | 2 | True | 0 | ROZPOCET
| VV |  | "MP3" 2 |  | 2 | [12 empty] | VV | 2 | 2 | True | 0 | ROZPOCET
23 | K | mbmsobsl | Uvedení systému do provozu, zaškolení obsluhy | hod | 48 |  | 0 |  |  | základní |  | 0 | 0 | 0 | 0 | 0 | 16 | K | 2 |  |  |  | ROZPOCET | 0 | 0 | 0 | 0 | 0 | 1 | 0 | 16 | 1801925690
| VV |  | "2x technik, 2 dny na soustavu/oddělení" | [14 empty] | VV | 2 | 1 | True | 0 | ROZPOCET
| VV |  | 2*3*8 |  | 48 | [12 empty] | VV | 2 | 2 | True | 0 | ROZPOCET
| D | HOP-MX-KZ | Ochranné přípojnice HOP a svorkové skříně MX a KX |  |  |  | 0 |  |  |  |  | 0 |  | 0 |  | 0 | 4 | D | 1 |  |  |  | ROZPOCET | [6 empty] | 0
| D | MX | Svorková skříň MX |  |  |  | 0 |  |  |  |  | 0 |  | 0 |  | 0 | 4 | D | 2 |  |  |  | ROZPOCET | [6 empty] | 0
24 | M | O0140554r | Rozvodnicová skříň 1x8m, 250x250x100mm, pro zapuštěnou montáž, neprůhledné dveře, počet řad 1, počet modulů 8. | ks | 12 |  | 0 |  |  | základní |  | 0 | 0 | 0 | 0 | 0 | 128 | M | 3 |  |  |  | ROZPOCET | 0 | 0 | 0 | 0 | 0 | 1 | 0 | 128 | -928105574
| VV |  | "4NP"3+"5NP"4+"6NP"4 |  | 11 | [12 empty] | VV | 3 | 2 | True | 0 | ROZPOCET
| VV |  | "STR" 1 |  | 1 | [12 empty] | VV | 3 | 2 | True | 0 | ROZPOCET
25 | K | 741210001 | Montáž rozvodnice oceloplechová nebo plastová běžná do 20 kg | kus | 12 |  | 0 | CS ÚRS 2020 01 |  | základní |  | 0 | 0 | 0 | 0 | 0 | 16 | K | 3 |  |  |  | ROZPOCET | 0 | 0 | 0 | 0 | 0 | 1 | 0 | 16 | 790513682
26 | M | K11kk01526 | EPS 2, SVORKOVNICE EKVIPOTENCIÁLNÍ, BEZ KRYTU | ks | 182 |  | 0 |  |  | základní |  | 0 | 0 | 0 | 0 | 0 | 128 | M | 3 |  |  |  | ROZPOCET | 0 | 0 | 0 | 0 | 0 | 1 | 0 | 128 | -73169334
| VV |  | "2x počet MX" 2*91 |  | 182 | [12 empty] | VV | 3 | 2 | True | 0 | ROZPOCET
| D | KX | Svorková skříň KX |  |  |  | 0 |  |  |  |  | 0 |  | 0 |  | 0 | 4 | D | 2 |  |  |  | ROZPOCET | [6 empty] | 0
27 | M | K11kk02174 | KO 125 E, KRABICE ODBOČNÁ, ŠEDÁ | ks | 103 |  | 0 |  |  | základní |  | 0 | 0 | 0 | 0 | 0 | 128 | M | 3 |  |  |  | ROZPOCET | 0 | 0 | 0 | 0 | 0 | 1 | 0 | 128 | -516997813
| VV |  | "4NP"1+"5NP"49+"6NP"45 |  | 95 | [12 empty] | VV | 3 | 2 | True | 0 | ROZPOCET
| VV |  | "STR" 8 |  | 8 | [12 empty] | VV | 3 | 2 | True | 0 | ROZPOCET
28 | M | K11kk01526 | EPS 2, SVORKOVNICE EKVIPOTENCIÁLNÍ, BEZ KRYTU | ks | 103 |  | 0 |  |  | základní |  | 0 | 0 | 0 | 0 | 0 | 128 | M | 3 |  |  |  | ROZPOCET | 0 | 0 | 0 | 0 | 0 | 1 | 0 | 128 | 125847045
29 | M | K11kk02176 | KO 125 V, VÍČKO KRABICE, BÍLÁ | ks | 103 |  | 0 |  |  | základní |  | 0 | 0 | 0 | 0 | 0 | 128 | M | 3 |  |  |  | ROZPOCET | 0 | 0 | 0 | 0 | 0 | 1 | 0 | 128 | -1294713461
30 | K | 741112001 | Montáž krabice zapuštěná plastová kruhová | kus | 103 |  | 0 | CS ÚRS 2020 01 |  | základní |  | 0 | 0 | 0 | 0 | 0 | 16 | K | 3 |  |  |  | ROZPOCET | 0 | 0 | 0 | 0 | 0 | 1 | 0 | 16 | 310775319
| D | HT-ZLAB | Hlavní trasy - Kabelové žebříky a žlaby |  |  |  | 0 |  |  |  |  | 0 |  | 0 |  | 0 | 4 | D | 1 |  |  |  | ROZPOCET | [6 empty] | 0
31 | M | K11kk02636r | KZ 35X50X0.75, KABELOVÝ ŽLAB S INT.SPOJ., POZINKOVÁNO SENDZIMIR, kompletní, vč. konzol, spojek a úchytů | m | 1013 |  | 0 |  |  | základní |  | 0 | 0 | 0 | 0 | 0 | 128 | M | 2 |  |  |  | ROZPOCET | 0 | 0 | 0 | 0 | 0 | 1 | 0 | 128 | -1669766183
| VV |  | "4NP"131+"5NP"395+"6NP"395 |  | 921 | [12 empty] | VV | 2 | 2 | True | 0 | ROZPOCET
| VV |  | "PR" 92 |  | 92 | [12 empty] | VV | 2 | 2 | True | 0 | ROZPOCET
32 | K | m-kz-050-nm | Montáž kabelového žlabu š. 50mm, včetně nosného a pomocného instalačního materiálu (hmoždiny, závitové tyče atd.) | bm | 1013 |  | 0 |  |  | základní |  | 0 | 0 | 0 | 0 | 0 | 64 | K | 2 |  |  |  | ROZPOCET | 0 | 0 | 0 | 0 | 0 | 1 | 0 | 64 | -1435995363
33 | M | K11kk02656r | KZ 60X100X1.00, KABELOVÝ ŽLAB S INT.SPOJ., POZINKOVÁNO SENDZIMIR, kompletní, vč. konzol, spojek a úchytů | m | 241 |  | 0 |  |  | základní |  | 0 | 0 | 0 | 0 | 0 | 128 | M | 2 |  |  |  | ROZPOCET | 0 | 0 | 0 | 0 | 0 | 1 | 0 | 128 | -1576658759
| VV |  | "4NP"97+"5NP"61+"6NP"61 |  | 219 | [12 empty] | VV | 2 | 2 | True | 0 | ROZPOCET
| VV |  | "PR" 22 |  | 22 | [12 empty] | VV | 2 | 2 | True | 0 | ROZPOCET
34 | K | m-kz-100-nm | Montáž kabelového žlabu š. 100mm, včetně nosného a pomocného instalačního materiálu (hmoždiny, závitové tyče atd.) | bm | 241 |  | 0 |  |  | základní |  | 0 | 0 | 0 | 0 | 0 | 64 | K | 2 |  |  |  | ROZPOCET | 0 | 0 | 0 | 0 | 0 | 1 | 0 | 64 | 325542345
35 | M | K11kk02680r | KZ 60X200X1.00, KABELOVÝ ŽLAB S INT.SPOJ., POZINKOVÁNO SENDZIMIR, kompletní, vč. konzol, spojek a úchytů | m | 380 |  | 0 |  |  | základní |  | 0 | 0 | 0 | 0 | 0 | 128 | M | 2 |  |  |  | ROZPOCET | 0 | 0 | 0 | 0 | 0 | 1 | 0 | 128 | 1211495815
| VV |  | "4NP"12+"5NP"167+"6NP"167 |  | 346 | [12 empty] | VV | 2 | 2 | True | 0 | ROZPOCET
| VV |  | "PR" 34 |  | 34 | [12 empty] | VV | 2 | 2 | True | 0 | ROZPOCET
36 | K | m-kz-200-nm | Montáž kabelového žlabu š. 200mm, včetně nosného a pomocného instalačního materiálu (hmoždiny, závitové tyče atd.) | bm | 380 |  | 0 |  |  | základní |  | 0 | 0 | 0 | 0 | 0 | 64 | K | 2 |  |  |  | ROZPOCET | 0 | 0 | 0 | 0 | 0 | 1 | 0 | 64 | 2037861661
37 | M | K11kk02694r | KZ 60X300X1.00, KABELOVÝ ŽLAB S INT.SPOJ., POZINKOVÁNO SENDZIMIR, kompletní, vč. konzol, spojek a úchytů | m | 413 |  | 0 |  |  | základní |  | 0 | 0 | 0 | 0 | 0 | 128 | M | 2 |  |  |  | ROZPOCET | 0 | 0 | 0 | 0 | 0 | 1 | 0 | 128 | 945393713
| VV |  | "4NP"68+"5NP"154+"6NP"154 |  | 376 | [12 empty] | VV | 2 | 2 | True | 0 | ROZPOCET
| VV |  | "PR" 37 |  | 37 | [12 empty] | VV | 2 | 2 | True | 0 | ROZPOCET
38 | K | m-kz-300-nm.1 | Montáž kabelového žlabu š. 300mm, včetně nosného a pomocného instalačního materiálu (hmoždiny, závitové tyče atd.) | bm | 413 |  | 0 |  |  | základní |  | 0 | 0 | 0 | 0 | 0 | 64 | K | 2 |  |  |  | ROZPOCET | 0 | 0 | 0 | 0 | 0 | 1 | 0 | 64 | 1027267141
39 | M | K11kk02714r.1 | KZ 60X500X1.25, KABELOVÝ ŽLAB S INT.SPOJ., POZINKOVÁNO SENDZIMIR, kompletní, vč. konzol, spojek a úchytů | m | 48 |  | 0 |  |  | základní |  | 0 | 0 | 0 | 0 | 0 | 128 | M | 2 |  |  |  | ROZPOCET | 0 | 0 | 0 | 0 | 0 | 1 | 0 | 128 | -335469273
| VV |  | "4NP"23+"5NP"10+"6NP"10 |  | 43 | [12 empty] | VV | 2 | 2 | True | 0 | ROZPOCET
| VV |  | "PR" 5 |  | 5 | [12 empty] | VV | 2 | 2 | True | 0 | ROZPOCET
40 | K | m-kz-500-nm | Montáž kabelového žlabu š. 500mm, včetně nosného a pomocného instalačního materiálu (hmoždiny, závitové tyče atd.) | bm | 48 |  | 0 |  |  | základní |  | 0 | 0 | 0 | 0 | 0 | 64 | K | 2 |  |  |  | ROZPOCET | 0 | 0 | 0 | 0 | 0 | 1 | 0 | 64 | -847773899
| D | HT-KAB | Hlavní trasy - Vodiče a kabely |  |  |  | 0 |  |  |  |  | 0 |  | 0 |  | 0 | 4 | D | 1 |  |  |  | ROZPOCET | [6 empty] | 0
| D | emmp-ULM | Úložný materiál |  |  |  | 0 |  |  |  |  | 0 |  | 1.08 |  | 0 | 4 | D | 1 |  |  |  | ROZPOCET | [6 empty] | 0
41 | M | K11kk04020 | PK 120X55 D, PARAPETNÍ KANÁL DUTÝ 120x55mm, pro přístroje MODUL45, kompletní, RAL9003 | m | 54 |  | 0 |  |  | základní |  | 0 | 0 | 0 | 0 | 0 | 128 | M | 2 |  |  |  | ROZPOCET | 0 | 0 | 0 | 0 | 0 | 1 | 0 | 128 | 933466395
| VV |  | "5NP"25+"6NP"24 |  | 49 | [12 empty] | VV | 2 | 2 | True | 0 | ROZPOCET
| VV |  | "PR" 5 |  | 5 | [12 empty] | VV | 2 | 2 | True | 0 | ROZPOCET
42 | K | 741110513 | Montáž lišta a kanálek vkládací šířky přes 120 do 180 mm s víčkem | m | 54 |  | 0 | CS ÚRS 2020 01 |  | základní |  | 0 | 0 | 0 | 0 | 0 | 16 | K | 2 |  |  |  | ROZPOCET | 0 | 0 | 0 | 0 | 0 | 1 | 0 | 16 | -1153124240
43 | M | 34571004 | lišta elektroinstalační hranatá bílá 20 x 20, HF | m | 1600 |  | 0 | CS ÚRS 2020 01 |  | základní |  | 0 | 0.00013 | 0.208 | 0 | 0 | 8 | M | 2 |  |  |  | ROZPOCET | 0 | 0 | 0 | 0 | 0 | 1 | 0 | 4 | -176847113
| VV |  | 1600 |  | 1600 | [12 empty] | VV | 2 | 2 | True | 0 | ROZPOCET
44 | M | 34571007 | lišta elektroinstalační hranatá bílá 40x20 | m | 1200 |  | 0 | CS ÚRS 2020 01 |  | základní |  | 0 | 0.00021 | 0.252 | 0 | 0 | 8 | M | 2 |  |  |  | ROZPOCET | 0 | 0 | 0 | 0 | 0 | 1 | 0 | 4 | 176310751
| VV |  | 1200 |  | 1200 | [12 empty] | VV | 2 | 2 | True | 0 | ROZPOCET
45 | M | 34571008 | lišta elektroinstalační hranatá bílá 40 x 40, HF | m | 700 |  | 0 | CS ÚRS 2020 01 |  | základní |  | 0 | 0.00039 | 0.273 | 0 | 0 | 8 | M | 2 |  |  |  | ROZPOCET | 0 | 0 | 0 | 0 | 0 | 1 | 0 | 4 | 945570746
| VV |  | 700 |  | 700 | [12 empty] | VV | 2 | 2 | True | 0 | ROZPOCET
46 | K | 741110511 | Montáž lišta a kanálek vkládací šířky do 60 mm s víčkem | m | 3500 |  | 0 | CS ÚRS 2020 01 |  | základní |  | 0 | 0 | 0 | 0 | 0 | 16 | K | 2 |  |  |  | ROZPOCET | 0 | 0 | 0 | 0 | 0 | 1 | 0 | 16 | -332640590
47 | M | 34571072 | trubka elektroinstalační ohebná z PVC (EN) 2320 | m | 700 |  | 0 | CS ÚRS 2020 01 |  | základní |  | 0 | 4e-05 | 0.028 | 0 | 0 | 8 | M | 2 |  |  |  | ROZPOCET | 0 | 0 | 0 | 0 | 0 | 1 | 0 | 4 | -1609462822
| VV |  | 700 |  | 700 | [12 empty] | VV | 2 | 2 | True | 0 | ROZPOCET
48 | K | 741110061 | Montáž trubka plastová ohebná D přes 11 do 23 mm uložená pod omítku | m | 700 |  | 0 | CS ÚRS 2020 01 |  | základní |  | 0 | 0 | 0 | 0 | 0 | 16 | K | 2 |  |  |  | ROZPOCET | 0 | 0 | 0 | 0 | 0 | 1 | 0 | 16 | 547479085
49 | M | 34571073 | trubka elektroinstalační ohebná z PVC (EN) 2325 | m | 1200 |  | 0 | CS ÚRS 2020 01 |  | základní |  | 0 | 7e-05 | 0.084 | 0 | 0 | 8 | M | 2 |  |  |  | ROZPOCET | 0 | 0 | 0 | 0 | 0 | 1 | 0 | 4 | 857865147
| VV |  | 1200 |  | 1200 | [12 empty] | VV | 2 | 2 | True | 0 | ROZPOCET
50 | M | 34571074 | trubka elektroinstalační ohebná z PVC (EN) 2332 | m | 1000 |  | 0 | CS ÚRS 2020 01 |  | základní |  | 0 | 0.0001 | 0.1 | 0 | 0 | 8 | M | 2 |  |  |  | ROZPOCET | 0 | 0 | 0 | 0 | 0 | 1 | 0 | 4 | -1779518936
| VV |  | 1000 |  | 1000 | [12 empty] | VV | 2 | 2 | True | 0 | ROZPOCET
51 | K | 741110062 | Montáž trubka plastová ohebná D přes 23 do 35 mm uložená pod omítku | m | 2200 |  | 0 | CS ÚRS 2020 01 |  | základní |  | 0 | 0 | 0 | 0 | 0 | 16 | K | 2 |  |  |  | ROZPOCET | 0 | 0 | 0 | 0 | 0 | 1 | 0 | 16 | -1600528364
52 | M | 34571075 | trubka elektroinstalační ohebná z PVC (EN) 2340 | m | 700 |  | 0 | CS ÚRS 2020 01 |  | základní |  | 0 | 0.00012 | 0.084 | 0 | 0 | 8 | M | 2 |  |  |  | ROZPOCET | 0 | 0 | 0 | 0 | 0 | 1 | 0 | 4 | 855022868
| VV |  | 700 |  | 700 | [12 empty] | VV | 2 | 2 | True | 0 | ROZPOCET
53 | M | 34571076 | trubka elektroinstalační ohebná z PVC (EN) 2350 | m | 300 |  | 0 | CS ÚRS 2020 01 |  | základní |  | 0 | 0.00017 | 0.051 | 0 | 0 | 8 | M | 2 |  |  |  | ROZPOCET | 0 | 0 | 0 | 0 | 0 | 1 | 0 | 4 | 1072022505
| VV |  | 300 |  | 300 | [12 empty] | VV | 2 | 2 | True | 0 | ROZPOCET
54 | K | 741110043 | Montáž trubka plastová ohebná D přes 35 mm uložená pevně | m | 1000 |  | 0 | CS ÚRS 2020 01 |  | základní |  | 0 | 0 | 0 | 0 | 0 | 16 | K | 2 |  |  |  | ROZPOCET | 0 | 0 | 0 | 0 | 0 | 1 | 0 | 16 | -1860920620
55 | M | K11kk02282 | KRABICE PŘÍSTROJOVÁ, do SDK | ks | 265 |  | 0 |  |  | základní |  | 0 | 0 | 0 | 0 | 0 | 128 | M | 2 |  |  |  | ROZPOCET | 0 | 0 | 0 | 0 | 0 | 1 | 0 | 128 | 1519407336
| VV |  | "4NP"174+"5NP"8+"6NP"8 |  | 190 | [12 empty] | VV | 2 | 2 | True | 0 | ROZPOCET
| VV |  | "LS" 28 |  | 28 | [12 empty] | VV | 2 | 2 | True | 0 | ROZPOCET
| VV |  | "OSV 4NP" 23 |  | 23 | [12 empty] | VV | 2 | 2 | True | 0 | ROZPOCET
| VV |  | "RP" 24 |  | 24 | [12 empty] | VV | 2 | 2 | True | 0 | ROZPOCET
56 | K | 741112062 | Montáž krabice přístrojová zapuštěná plastová kruhová pro sádrokartonové příčky | kus | 265 |  | 0 | CS ÚRS 2020 01 |  | základní |  | 0 | 0 | 0 | 0 | 0 | 16 | K | 2 |  |  |  | ROZPOCET | 0 | 0 | 0 | 0 | 0 | 1 | 0 | 16 | 2061600521
57 | M | K11kk02286 | KRABICE PŘÍSTROJOVÁ, s možností spojení v souvislou řadu s roztečí 71mm | ks | 2663 |  | 0 |  |  | základní |  | 0 | 0 | 0 | 0 | 0 | 128 | M | 2 |  |  |  | ROZPOCET | 0 | 0 | 0 | 0 | 0 | 1 | 0 | 128 | 148322479
| VV |  | "4NP"72+"5NP"832+"6NP"862 |  | 1766 | [12 empty] | VV | 2 | 2 | True | 0 | ROZPOCET
| VV |  | "Svetelne"21+294+294 |  | 609 | [12 empty] | VV | 2 | 2 | True | 0 | ROZPOCET
| VV |  | "LS" 46 |  | 46 | [12 empty] | VV | 2 | 2 | True | 0 | ROZPOCET
| VV |  | "STR" 242 |  | 242 | [12 empty] | VV | 2 | 2 | True | 0 | ROZPOCET
58 | K | 741112061 | Montáž krabice přístrojová zapuštěná plastová kruhová | kus | 2663 |  | 0 | CS ÚRS 2020 01 |  | základní |  | 0 | 0 | 0 | 0 | 0 | 16 | K | 2 |  |  |  | ROZPOCET | 0 | 0 | 0 | 0 | 0 | 1 | 0 | 16 | 329251627
59 | M | K11kk02424 | KRABICE ODBOČNÁ S VÍČKEM vestavná do SDK | ks | 88 |  | 0 |  |  | základní |  | 0 | 0 | 0 | 0 | 0 | 128 | M | 2 |  |  |  | ROZPOCET | 0 | 0 | 0 | 0 | 0 | 1 | 0 | 128 | -142056030
| VV |  | "uzem AP" 13*4+13*2 |  | 78 | [12 empty] | VV | 2 | 2 | True | 0 | ROZPOCET
| VV |  | "STR" 10 |  | 10 | [12 empty] | VV | 2 | 2 | True | 0 | ROZPOCET
60 | K | 741112002 | Montáž krabice zapuštěná plastová kruhová pro sádrokartonové příčky | kus | 88 |  | 0 | CS ÚRS 2020 01 |  | základní |  | 0 | 0 | 0 | 0 | 0 | 16 | K | 2 |  |  |  | ROZPOCET | 0 | 0 | 0 | 0 | 0 | 1 | 0 | 16 | -377734143
61 | M | K11kk02173 | KO 125, KRABICE ODBOČNÁ, ŠEDÁ | ks | 8 |  | 0 |  |  | základní |  | 0 | 0 | 0 | 0 | 0 | 128 | M | 2 |  |  |  | ROZPOCET | 0 | 0 | 0 | 0 | 0 | 1 | 0 | 128 | -684078988
| VV |  | 0+5+3 |  | 8 | [12 empty] | VV | 2 | 2 | True | 0 | ROZPOCET
62 | K | 741112003 | Montáž krabice zapuštěná plastová čtyřhranná | kus | 8 |  | 0 | CS ÚRS 2020 01 |  | základní |  | 0 | 0 | 0 | 0 | 0 | 16 | K | 2 |  |  |  | ROZPOCET | 0 | 0 | 0 | 0 | 0 | 1 | 0 | 16 | -684283331
63 | M | K11kk02432 | KRABICE UNIVERZÁLNÍ 68mm S VÍČKEM A SVORKOVNICÍ | ks | 300 |  | 0 |  |  | základní |  | 0 | 0 | 0 | 0 | 0 | 128 | M | 2 |  |  |  | ROZPOCET | 0 | 0 | 0 | 0 | 0 | 1 | 0 | 128 | 871927811
| VV |  | 300 |  | 300 | [12 empty] | VV | 2 | 2 | True | 0 | ROZPOCET
64 | M | K11kk02393 | KRABICE ROZVODNÁ 97mm, S VÍČKEM A SVORKOVNICÍ | ks | 200 |  | 0 |  |  | základní |  | 0 | 0 | 0 | 0 | 0 | 128 | M | 2 |  |  |  | ROZPOCET | 0 | 0 | 0 | 0 | 0 | 1 | 0 | 128 | 424935445
| VV |  | 200 |  | 200 | [12 empty] | VV | 2 | 2 | True | 0 | ROZPOCET
65 | K | 741112001 | Montáž krabice zapuštěná plastová kruhová | kus | 500 |  | 0 | CS ÚRS 2020 01 |  | základní |  | 0 | 0 | 0 | 0 | 0 | 16 | K | 2 |  |  |  | ROZPOCET | 0 | 0 | 0 | 0 | 0 | 1 | 0 | 16 | 1067910545
66 | M | K11kk00795 | KRABICE PANCÉŘOVÁ, +VÍKO+PRŮCH.+SVORK./TM.ŠEDÁ (93x93x47mm) | ks | 2900 |  | 0 |  |  | základní |  | 0 | 0 | 0 | 0 | 0 | 128 | M | 2 |  |  |  | ROZPOCET | 0 | 0 | 0 | 0 | 0 | 1 | 0 | 128 | 236925715
| VV |  | "Zasuvky"1600+"Svetelne"1200+"Technologicke"100 |  | 2900 | [12 empty] | VV | 2 | 2 | True | 0 | ROZPOCET
67 | M | K11kk00804 | KRABICE PANCÉŘOVÁ, +VÍKO+PRŮCH.+SVORK./TM.ŠEDÁ (116+x116x50mm) | ks | 1200 |  | 0 |  |  | základní |  | 0 | 0 | 0 | 0 | 0 | 128 | M | 2 |  |  |  | ROZPOCET | 0 | 0 | 0 | 0 | 0 | 1 | 0 | 128 | 10079695
| VV |  | 1200 |  | 1200 | [12 empty] | VV | 2 | 2 | True | 0 | ROZPOCET
68 | K | 741112201 | Montáž krabice pancéřová protahovací plastová 120x120 mm | kus | 4100 |  | 0 | CS ÚRS 2020 01 |  | základní |  | 0 | 0 | 0 | 0 | 0 | 16 | K | 2 |  |  |  | ROZPOCET | 0 | 0 | 0 | 0 | 0 | 1 | 0 | 16 | -1603325961
69 | M | K11kk00820 | KRABICE S KRYTÍM IP 54, POŽÁRNÍ ODOLNOST P90-R, RAL2004 (vč. kotev) | ks | 634 |  | 0 |  |  | základní |  | 0 | 0 | 0 | 0 | 0 | 128 | M | 2 |  |  |  | ROZPOCET | 0 | 0 | 0 | 0 | 0 | 1 | 0 | 128 | 2019381121
| VV |  | "NO" 13+154+16+1+15+5+33 |  | 237 | [12 empty] | VV | 2 | 2 | True | 0 | ROZPOCET
| VV |  | "4NP"28+"5NP"104+"6NP"105 |  | 237 | [12 empty] | VV | 2 | 2 | True | 0 | ROZPOCET
| VV |  | "ODB" 100 |  | 100 | [12 empty] | VV | 2 | 2 | True | 0 | ROZPOCET
| VV |  | "STR" 60 |  | 60 | [12 empty] | VV | 2 | 2 | True | 0 | ROZPOCET
70 | K | 741112022 | Montáž krabice nástěnná plastová čtyřhranná do 160x160 mm | kus | 634 |  | 0 | CS ÚRS 2020 01 |  | základní |  | 0 | 0 | 0 | 0 | 0 | 16 | K | 2 |  |  |  | ROZPOCET | 0 | 0 | 0 | 0 | 0 | 1 | 0 | 16 | 664091766
71 | M | SKD1 | Svazkový kabelový držák (60x30mm) včetně kotvy |  | 7030 |  | 0 |  |  | základní |  | 0 | 0 | 0 | 0 | 0 | 128 | M | 2 |  |  |  | ROZPOCET | 0 | 0 | 0 | 0 | 0 | 1 | 0 | 128 | 903592590
| VV |  | ("4NP"76+"5NP"1083+"6NP"1073)*3 |  | 6696 | [12 empty] | VV | 2 | 2 | True | 0 | ROZPOCET
| VV |  | "STR" 334 |  | 334 | [12 empty] | VV | 2 | 2 | True | 0 | ROZPOCET
72 | K | 741910611 | Montáž příchytka kovová pro kabelové lávky a žebříky kabel D do 40 mm | kus | 7030 |  | 0 | CS ÚRS 2020 01 |  | základní |  | 0 | 0 | 0 | 0 | 0 | 16 | K | 2 |  |  |  | ROZPOCET | 0 | 0 | 0 | 0 | 0 | 1 | 0 | 16 | 240598520
73 | M | uzem_ss_m8 | Samořezný šroub M6 | ks | 2666 |  | 0 |  |  | základní |  | 0 | 0 | 0 | 0 | 0 | 256 | M | 2 |  |  |  | ROZPOCET | 0 | 0 | 0 | 0 | 0 | 1 | 0 | 64 | 1750600312
| VV |  | "MX-KZ" 12*3 |  | 36 | [12 empty] | VV | 2 | 2 | True | 0 | ROZPOCET
| VV |  | "KX-KZ" 103*1 |  | 103 | [12 empty] | VV | 2 | 2 | True | 0 | ROZPOCET
| VV |  | "MX-VZT" 12*2 |  | 24 | [12 empty] | VV | 2 | 2 | True | 0 | ROZPOCET
| VV |  | "KX-VZT" 103*1 |  | 103 | [12 empty] | VV | 2 | 2 | True | 0 | ROZPOCET
| VV |  | "OBJ-VZT" 1600 |  | 1600 | [12 empty] | VV | 2 | 2 | True | 0 | ROZPOCET
| VV |  | "ZARIZENI" 800 |  | 800 | [12 empty] | VV | 2 | 2 | True | 0 | ROZPOCET
74 | M | uzem_vp_M6 | Vějířová podložka pro šroub M6 | ks | 2666 |  | 0 |  |  | základní |  | 0 | 0 | 0 | 0 | 0 | 256 | M | 2 |  |  |  | ROZPOCET | 0 | 0 | 0 | 0 | 0 | 1 | 0 | 64 | 706063012
75 | M | E01I132707 | Zemnicí svorka ZS 4 (standard: Ms matice + podložka) | ks | 606 |  | 0 |  |  | základní |  | 0 | 0 | 0 | 0 | 0 | 128 | M | 2 |  |  |  | ROZPOCET | 0 | 0 | 0 | 0 | 0 | 1 | 0 | 128 | 1775463981
| VV |  | "KX-VB" 103*(2+2+1) |  | 515 | [12 empty] | VV | 2 | 2 | True | 0 | ROZPOCET
| VV |  | "MX-VB" 12*(2+1) |  | 36 | [12 empty] | VV | 2 | 2 | True | 0 | ROZPOCET
| VV |  | "STR" 55 |  | 55 | [12 empty] | VV | 2 | 2 | True | 0 | ROZPOCET
76 | K | 741420021 | Montáž svorka hromosvodná se 2 šrouby | kus | 606 |  | 0 | CS ÚRS 2020 01 |  | základní |  | 0 | 0 | 0 | 0 | 0 | 16 | K | 2 |  |  |  | ROZPOCET | 0 | 0 | 0 | 0 | 0 | 1 | 0 | 16 | -76688298
77 | M | E01I131307 | Zemnicí svorka ZSA 16 | ks | 330 |  | 0 |  |  | základní |  | 0 | 0 | 0 | 0 | 0 | 128 | M | 2 |  |  |  | ROZPOCET | 0 | 0 | 0 | 0 | 0 | 1 | 0 | 128 | -1200923316
| VV |  | "KX-OT" 103*2 |  | 206 | [12 empty] | VV | 2 | 2 | True | 0 | ROZPOCET
| VV |  | "MX-MP+OT" 12*(4+2) |  | 72 | [12 empty] | VV | 2 | 2 | True | 0 | ROZPOCET
| VV |  | "potr-pošta" 20 |  | 20 | [12 empty] | VV | 2 | 2 | True | 0 | ROZPOCET
| VV |  | "stoupačky-MP" 2*4*4 |  | 32 | [12 empty] | VV | 2 | 2 | True | 0 | ROZPOCET
78 | M | E01I142708 | Páska měděná uzemňovací ZS 16 - délka 0,5 m | ks | 160 |  | 0 |  |  | základní |  | 0 | 0 | 0 | 0 | 0 | 128 | M | 2 |  |  |  | ROZPOCET | 0 | 0 | 0 | 0 | 0 | 1 | 0 | 128 | 1209447870
| VV |  | 160 |  | 160 | [12 empty] | VV | 2 | 2 | True | 0 | ROZPOCET
79 | M | E01I141368 | Páska NEREZOVÁ uzemňovací ZSA 16 - délka 0,5 m | ks | 170 |  | 0 |  |  | základní |  | 0 | 0 | 0 | 0 | 0 | 128 | M | 2 |  |  |  | ROZPOCET | 0 | 0 | 0 | 0 | 0 | 1 | 0 | 128 | 1771946212
| VV |  | 170 |  | 170 | [12 empty] | VV | 2 | 2 | True | 0 | ROZPOCET
80 | K | 741420021 | Montáž svorka hromosvodná se 2 šrouby | kus | 330 |  | 0 | CS ÚRS 2020 01 |  | základní |  | 0 | 0 | 0 | 0 | 0 | 16 | K | 2 |  |  |  | ROZPOCET | 0 | 0 | 0 | 0 | 0 | 1 | 0 | 16 | -656699592
81 | M | G0120020730 | CU proudová odbočná svorka 6÷50mm2 | KS | 4050 |  | 0 |  |  | základní |  | 0 | 0 | 0 | 0 | 0 | 128 | M | 2 |  |  |  | ROZPOCET | 0 | 0 | 0 | 0 | 0 | 1 | 0 | 128 | 2006423511
| VV |  | 8*500 |  | 4000 | [12 empty] | VV | 2 | 2 | True | 0 | ROZPOCET
| VV |  | 50 |  | 50 | [12 empty] | VV | 2 | 2 | True | 0 | ROZPOCET
82 | K | 741420021 | Montáž svorka hromosvodná se 2 šrouby | kus | 4050 |  | 0 | CS ÚRS 2020 01 |  | základní |  | 0 | 0 | 0 | 0 | 0 | 16 | K | 2 |  |  |  | ROZPOCET | 0 | 0 | 0 | 0 | 0 | 1 | 0 | 16 | -729119810
| D | emmp-VK | Vodiče a kabely |  |  |  | 0 |  |  |  |  | 0 |  | 0 |  | 0 | 4 | D | 1 |  |  |  | ROZPOCET | [6 empty] | 0
83 | K | 741130001 | Ukončení vodič izolovaný do 2,5mm2 v rozváděči nebo na přístroji | kus | 4470 |  | 0 | CS ÚRS 2020 01 |  | základní |  | 0 | 0 | 0 | 0 | 0 | 16 | K | 2 |  |  |  | ROZPOCET | 0 | 0 | 0 | 0 | 0 | 1 | 0 | 16 | -1350300864
| VV |  | "R402" 18*3+9*5+124*3 |  | 471 | [12 empty] | VV | 2 | 2 | True | 0 | ROZPOCET
| VV |  | "R5xx" (48*3+9*5+215*3)*2 |  | 1668 | [12 empty] | VV | 2 | 2 | True | 0 | ROZPOCET
| VV |  | "R6xx" (48*3+9*5+215*3)*2 |  | 1668 | [12 empty] | VV | 2 | 2 | True | 0 | ROZPOCET
| VV |  | "OST" 78*3+4*5 |  | 254 | [12 empty] | VV | 2 | 2 | True | 0 | ROZPOCET
| VV |  | "RP" 409 |  | 409 | [12 empty] | VV | 2 | 2 | True | 0 | ROZPOCET
84 | K | 741130004 | Ukončení vodič izolovaný do 6 mm2 v rozváděči nebo na přístroji | kus | 1280 |  | 0 | CS ÚRS 2020 01 |  | základní |  | 0 | 0 | 0 | 0 | 0 | 16 | K | 2 |  |  |  | ROZPOCET | 0 | 0 | 0 | 0 | 0 | 1 | 0 | 16 | -188395386
| VV |  | "5x6" 5*2*(1) |  | 10 | [12 empty] | VV | 2 | 2 | True | 0 | ROZPOCET
| VV |  | "MX" 12*20 |  | 240 | [12 empty] | VV | 2 | 2 | True | 0 | ROZPOCET
| VV |  | "KX" 103*10 |  | 1030 | [12 empty] | VV | 2 | 2 | True | 0 | ROZPOCET
85 | K | 741130005 | Ukončení vodič izolovaný do 10 mm2 v rozváděči nebo na přístroji | kus | 482 |  | 0 | CS ÚRS 2020 01 |  | základní |  | 0 | 0 | 0 | 0 | 0 | 16 | K | 2 |  |  |  | ROZPOCET | 0 | 0 | 0 | 0 | 0 | 1 | 0 | 16 | 1825452174
| VV |  | "4x10" 4*2*(32+16) |  | 384 | [12 empty] | VV | 2 | 2 | True | 0 | ROZPOCET
| VV |  | "5x10" 5*2*(2+2+1) |  | 50 | [12 empty] | VV | 2 | 2 | True | 0 | ROZPOCET
| VV |  | "MX" 12*4 |  | 48 | [12 empty] | VV | 2 | 2 | True | 0 | ROZPOCET
86 | K | 741130006 | Ukončení vodič izolovaný do 16 mm2 v rozváděči nebo na přístroji | kus | 380 |  | 0 | CS ÚRS 2020 01 |  | základní |  | 0 | 0 | 0 | 0 | 0 | 16 | K | 2 |  |  |  | ROZPOCET | 0 | 0 | 0 | 0 | 0 | 1 | 0 | 16 | 1784177251
| VV |  | "5x16" 5*2*(4+4+1) |  | 90 | [12 empty] | VV | 2 | 2 | True | 0 | ROZPOCET
| VV |  | "KX" 145*2 |  | 290 | [12 empty] | VV | 2 | 2 | True | 0 | ROZPOCET
87 | K | 741130007 | Ukončení vodič izolovaný do 25 mm2 v rozváděči nebo na přístroji | kus | 44 |  | 0 | CS ÚRS 2020 01 |  | základní |  | 0 | 0 | 0 | 0 | 0 | 16 | K | 2 |  |  |  | ROZPOCET | 0 | 0 | 0 | 0 | 0 | 1 | 0 | 16 | -2136775791
| VV |  | "5x25" 5*2*(1+1+0) |  | 20 | [12 empty] | VV | 2 | 2 | True | 0 | ROZPOCET
| VV |  | "MX" 12*2 |  | 24 | [12 empty] | VV | 2 | 2 | True | 0 | ROZPOCET
88 | K | 741130008 | Ukončení vodič izolovaný do 35 mm2 v rozváděči nebo na přístroji | kus | 10 |  | 0 | CS ÚRS 2020 01 |  | základní |  | 0 | 0 | 0 | 0 | 0 | 16 | K | 2 |  |  |  | ROZPOCET | 0 | 0 | 0 | 0 | 0 | 1 | 0 | 16 | -1194569683
| VV |  | "5x35" 5*2*(0+0+1) |  | 10 | [12 empty] | VV | 2 | 2 | True | 0 | ROZPOCET
89 | K | 741130012 | Ukončení vodič izolovaný do 70 mm2 v rozváděči nebo na přístroji | kus | 10 |  | 0 | CS ÚRS 2020 01 |  | základní |  | 0 | 0 | 0 | 0 | 0 | 16 | K | 2 |  |  |  | ROZPOCET | 0 | 0 | 0 | 0 | 0 | 1 | 0 | 16 | -1200286623
| VV |  | "5x70" 5*2*(0+0+1) |  | 10 | [12 empty] | VV | 2 | 2 | True | 0 | ROZPOCET
90 | M | K0111187000J | CYKY-J 4x10 RE | m | 281 |  | 0 |  |  | základní |  | 0 | 0 | 0 | 0 | 0 | 128 | M | 2 |  |  |  | ROZPOCET | 0 | 0 | 0 | 0 | 0 | 1 | 0 | 128 | -1248498799
| VV |  | "4NP" 4*12+4*13+4*14+4*15 |  | 216 | [12 empty] | VV | 2 | 2 | True | 0 | ROZPOCET
| VV |  | "Z+P" 65 |  | 65 | [12 empty] | VV | 2 | 2 | True | 0 | ROZPOCET
91 | K | 741122623 | Montáž kabel Cu plný kulatý žíla 4x10 mm2 uložený pevně (CYKY) | m | 281 |  | 0 | CS ÚRS 2020 01 |  | základní |  | 0 | 0 | 0 | 0 | 0 | 16 | K | 2 |  |  |  | ROZPOCET | 0 | 0 | 0 | 0 | 0 | 1 | 0 | 16 | 1617219665
92 | M | K0116073021J | 1-CXKH-R(J) 4X10 RE B2s1d0 M | m | 301 |  | 0 |  |  | základní |  | 0 | 0 | 0 | 0 | 0 | 128 | M | 2 |  |  |  | ROZPOCET | 0 | 0 | 0 | 0 | 0 | 1 | 0 | 128 | 1671066257
| VV |  | "4NP" 2*29*4 |  | 232 | [12 empty] | VV | 2 | 2 | True | 0 | ROZPOCET
| VV |  | "Z+P" 69 |  | 69 | [12 empty] | VV | 2 | 2 | True | 0 | ROZPOCET
93 | K | 741122623 | Montáž kabel Cu plný kulatý žíla 4x10 mm2 uložený pevně (CYKY) | m | 301 |  | 0 | CS ÚRS 2020 01 |  | základní |  | 0 | 0 | 0 | 0 | 0 | 16 | K | 2 |  |  |  | ROZPOCET | 0 | 0 | 0 | 0 | 0 | 1 | 0 | 16 | -1428769160
94 | K | 741122642R | Montáž kabel Cu plný kulatý žíla 5x4 až 6 mm2 uložený pevně (CYKY) (kabel součástí I.fáze) | m | 30 |  | 0 |  |  | základní |  | 0 | 0 | 0 | 0 | 0 | 16 | K | 2 |  |  |  | ROZPOCET | 0 | 0 | 0 | 0 | 0 | 1 | 0 | 16 | 146428546
| VV |  | 30+0+0 |  | 30 | [12 empty] | VV | 2 | 2 | True | 0 | ROZPOCET
95 | K | 741122643R | Montáž kabel Cu plný kulatý žíla 5x10 mm2 uložený pevně (CYKY) (kabel součástí I.fáze) | m | 330 |  | 0 |  |  | základní |  | 0 | 0 | 0 | 0 | 0 | 16 | K | 2 |  |  |  | ROZPOCET | 0 | 0 | 0 | 0 | 0 | 1 | 0 | 16 | 1008586052
| VV |  | 30+150+150 |  | 330 | [12 empty] | VV | 2 | 2 | True | 0 | ROZPOCET
96 | K | 741122644R | Montáž kabel Cu plný kulatý žíla 5x16 mm2 uložený pevně (CYKY) (kabel součástí I.fáze) | m | 450 |  | 0 |  |  | základní |  | 0 | 0 | 0 | 0 | 0 | 16 | K | 2 |  |  |  | ROZPOCET | 0 | 0 | 0 | 0 | 0 | 1 | 0 | 16 | 177809369
| VV |  | 30+210+210 |  | 450 | [12 empty] | VV | 2 | 2 | True | 0 | ROZPOCET
97 | K | 741122624r525R | Montáž kabel Cu plný kulatý žíla 5x25 mm2 uložený pevně (CYKY) (kabel součástí I.fáze) | m | 120 |  | 0 |  |  | základní |  | 0 | 0 | 0 | 0 | 0 | 16 | K | 2 |  |  |  | ROZPOCET | 0 | 0 | 0 | 0 | 0 | 1 | 0 | 16 | 1962683608
| VV |  | 0+60+60 |  | 120 | [12 empty] | VV | 2 | 2 | True | 0 | ROZPOCET
98 | K | 741122625r535R | Montáž kabel Cu plný kulatý žíla 5x35 mm2 uložený pevně (CYKY) (kabel součástí I.fáze) | m | 50 |  | 0 |  |  | základní |  | 0 | 0 | 0 | 0 | 0 | 16 | K | 2 |  |  |  | ROZPOCET | 0 | 0 | 0 | 0 | 0 | 1 | 0 | 16 | -1044581782
| VV |  | 50+0+0 |  | 50 | [12 empty] | VV | 2 | 2 | True | 0 | ROZPOCET
99 | K | 741122632r550 | Montáž kabel Cu plný kulatý žíla 5x50 až 5x95 mm2 uložený pevně (CYKY) (kabel součástí I.fáze) | m | 100 |  | 0 |  |  | základní |  | 0 | 0 | 0 | 0 | 0 | 16 | K | 2 |  |  |  | ROZPOCET | 0 | 0 | 0 | 0 | 0 | 1 | 0 | 16 | 908595427
| VV |  | 50+50 |  | 100 | [12 empty] | VV | 2 | 2 | True | 0 | ROZPOCET
100 | M | K0111091002 | H07V-U 4,0 | m | 4940 |  | 0 |  |  | základní |  | 0 | 0 | 0 | 0 | 0 | 128 | M | 2 |  |  |  | ROZPOCET | 0 | 0 | 0 | 0 | 0 | 1 | 0 | 128 | -445100667
| VV |  | "KX" 103*20 |  | 2060 | [12 empty] | VV | 2 | 2 | True | 0 | ROZPOCET
| VV |  | "MX-10 zas" 12*12*20 |  | 2880 | [12 empty] | VV | 2 | 2 | True | 0 | ROZPOCET
101 | M | K0111091003 | H07V-U 6,0 | m | 3380 |  | 0 |  |  | základní |  | 0 | 0 | 0 | 0 | 0 | 128 | M | 2 |  |  |  | ROZPOCET | 0 | 0 | 0 | 0 | 0 | 1 | 0 | 128 | 506870389
| VV |  | "KX" 103*20 |  | 2060 | [12 empty] | VV | 2 | 2 | True | 0 | ROZPOCET
| VV |  | "MX-AP" 12*40 |  | 480 | [12 empty] | VV | 2 | 2 | True | 0 | ROZPOCET
| VV |  | "MX-OST" 12*70 |  | 840 | [12 empty] | VV | 2 | 2 | True | 0 | ROZPOCET
102 | K | 741120001 | Montáž vodič Cu izolovaný plný a laněný žíla 0,35-6 mm2 pod omítku (CY) | m | 8320 |  | 0 | CS ÚRS 2020 01 |  | základní |  | 0 | 0 | 0 | 0 | 0 | 16 | K | 2 |  |  |  | ROZPOCET | 0 | 0 | 0 | 0 | 0 | 1 | 0 | 16 | -214151628
103 | M | K0111091004 | H07V-U 10 | m | 5120 |  | 0 |  |  | základní |  | 0 | 0 | 0 | 0 | 0 | 128 | M | 2 |  |  |  | ROZPOCET | 0 | 0 | 0 | 0 | 0 | 1 | 0 | 128 | -1620370891
| VV |  | "MX-VZT" 12*20 |  | 240 | [12 empty] | VV | 2 | 2 | True | 0 | ROZPOCET
| VV |  | "mosty,tubusy" (8+17+17+17+17)*30 |  | 2280 | [12 empty] | VV | 2 | 2 | True | 0 | ROZPOCET
| VV |  | "OST" 30*20 |  | 600 | [12 empty] | VV | 2 | 2 | True | 0 | ROZPOCET
| VV |  | "VZT" 2000 |  | 2000 | [12 empty] | VV | 2 | 2 | True | 0 | ROZPOCET
104 | M | K01CP1800160F | H07V-R 16 | m | 6120 |  | 0 |  |  | základní |  | 0 | 0 | 0 | 0 | 0 | 128 | M | 2 |  |  |  | ROZPOCET | 0 | 0 | 0 | 0 | 0 | 1 | 0 | 128 | 1236841044
| VV |  | "KX" 103*40 |  | 4120 | [12 empty] | VV | 2 | 2 | True | 0 | ROZPOCET
| VV |  | "ZLABY" 2000 |  | 2000 | [12 empty] | VV | 2 | 2 | True | 0 | ROZPOCET
105 | K | 741120003 | Montáž vodič Cu izolovaný plný a laněný žíla 10-16 mm2 pod omítku (CY) | m | 11240 |  | 0 | CS ÚRS 2020 01 |  | základní |  | 0 | 0 | 0 | 0 | 0 | 16 | K | 2 |  |  |  | ROZPOCET | 0 | 0 | 0 | 0 | 0 | 1 | 0 | 16 | 561574355
106 | M | K01CP1800250F | H07V-R 25 | m | 1040 |  | 0 |  |  | základní |  | 0 | 0 | 0 | 0 | 0 | 128 | M | 2 |  |  |  | ROZPOCET | 0 | 0 | 0 | 0 | 0 | 1 | 0 | 128 | 1409121528
| VV |  | "MX" 12*40 |  | 480 | [12 empty] | VV | 2 | 2 | True | 0 | ROZPOCET
| VV |  | "RMDxXX" (2+4+4)*40 |  | 400 | [12 empty] | VV | 2 | 2 | True | 0 | ROZPOCET
| VV |  | "RZxx" 4*20 |  | 80 | [12 empty] | VV | 2 | 2 | True | 0 | ROZPOCET
| VV |  | "RT" 4*10 |  | 40 | [12 empty] | VV | 2 | 2 | True | 0 | ROZPOCET
| VV |  | "R-MOP"2*20 |  | 40 | [12 empty] | VV | 2 | 2 | True | 0 | ROZPOCET
107 | K | 741120203 | Montáž vodič Cu izolovaný plný a laněný s PVC pláštěm žíla 25-35 mm2 volně (CY, CHAH-R(V)) | m | 1040 |  | 0 | CS ÚRS 2020 01 |  | základní |  | 0 | 0 | 0 | 0 | 0 | 16 | K | 2 |  |  |  | ROZPOCET | 0 | 0 | 0 | 0 | 0 | 1 | 0 | 16 | 684397346
108 | M | K01CP1800500F | H07V-R 50 | m | 400 |  | 0 |  |  | základní |  | 0 | 0 | 0 | 0 | 0 | 128 | M | 2 |  |  |  | ROZPOCET | 0 | 0 | 0 | 0 | 0 | 1 | 0 | 128 | 509690044
| VV |  | 2*2*100 |  | 400 | [12 empty] | VV | 2 | 2 | True | 0 | ROZPOCET
109 | K | 741120205 | Montáž vodič Cu izolovaný plný a laněný s PVC pláštěm žíla 50-70 mm2 volně (CY, CHAH-R(V)) | m | 400 |  | 0 | CS ÚRS 2020 01 |  | základní |  | 0 | 0 | 0 | 0 | 0 | 16 | K | 2 |  |  |  | ROZPOCET | 0 | 0 | 0 | 0 | 0 | 1 | 0 | 16 | -232309918
110 | M | K01DG200001502B-O | 1-CXKH-R(O) 2X1,5 RE B2s1d0 M | m | 4480 |  | 0 |  |  | základní |  | 0 | 0 | 0 | 0 | 0 | 128 | M | 2 |  |  |  | ROZPOCET | 0 | 0 | 0 | 0 | 0 | 1 | 0 | 128 | 2111110216
| VV |  | "Spinace"179+1216+1248 |  | 2643 | [12 empty] | VV | 2 | 2 | True | 0 | ROZPOCET
| VV |  | "LS"464+"panel MP"3*15+"Technologicke 4NP"48 |  | 557 | [12 empty] | VV | 2 | 2 | True | 0 | ROZPOCET
| VV |  | "Z+P" 1280 |  | 1280 | [12 empty] | VV | 2 | 2 | True | 0 | ROZPOCET
111 | K | 741122201 | Montáž kabel Cu plný kulatý žíla 2x1,5 až 6 mm2 uložený volně (CYKY) | m | 4480 |  | 0 | CS ÚRS 2020 01 |  | základní |  | 0 | 0 | 0 | 0 | 0 | 16 | K | 2 |  |  |  | ROZPOCET | 0 | 0 | 0 | 0 | 0 | 1 | 0 | 16 | -1611290067
112 | M | K01DG200001503B-O | 1-CXKH-R(O) 3x1,5 RE B2s1d0 M | m | 2189 |  | 0 |  |  | základní |  | 0 | 0 | 0 | 0 | 0 | 128 | M | 2 |  |  |  | ROZPOCET | 0 | 0 | 0 | 0 | 0 | 1 | 0 | 128 | -1511103344
| VV |  | "Spinace"148+702+709 |  | 1559 | [12 empty] | VV | 2 | 2 | True | 0 | ROZPOCET
| VV |  | "Z+P" 630 |  | 630 | [12 empty] | VV | 2 | 2 | True | 0 | ROZPOCET
113 | M | K01DG200001503B-J | 1-CXKH-R(J) 3x1,5 RE B2s1d0 M | m | 22137 |  | 0 |  |  | základní |  | 0 | 0 | 0 | 0 | 0 | 128 | M | 2 |  |  |  | ROZPOCET | 0 | 0 | 0 | 0 | 0 | 1 | 0 | 128 | 92509362
| VV |  | "RMD-402"1083 |  | 1083 | [12 empty] | VV | 2 | 2 | True | 0 | ROZPOCET
| VV |  | "RMD-501"1629+"RMD-502"618+"RMD-503"1631+"RMD-504"613 |  | 4491 | [12 empty] | VV | 2 | 2 | True | 0 | ROZPOCET
| VV |  | "RMD-601"1641+"RMD-602"605+"RMD-603"1641+"RMD-604"603 |  | 4490 | [12 empty] | VV | 2 | 2 | True | 0 | ROZPOCET
| VV |  | "Technologicke 4NP"180+"Žaluzie vnější"25+604+508 |  | 1317 | [12 empty] | VV | 2 | 2 | True | 0 | ROZPOCET
| VV |  | "Technologicke ost"1766+"Fancoily"0+1320+1320 |  | 4406 | [12 empty] | VV | 2 | 2 | True | 0 | ROZPOCET
| VV |  | "Z+P" 6350 |  | 6350 | [12 empty] | VV | 2 | 2 | True | 0 | ROZPOCET
114 | M | K01DG200002503B-J | 1-CXKH-R(J) 3x2,5 RE B2s1d0 M | m | 37270 |  | 0 |  |  | základní |  | 0 | 0 | 0 | 0 | 0 | 128 | M | 2 |  |  |  | ROZPOCET | 0 | 0 | 0 | 0 | 0 | 1 | 0 | 128 | -120803291
| VV |  | "RMD-402"1569+"RZ-431"1147+"RZ-432"1354 |  | 4070 | [12 empty] | VV | 2 | 2 | True | 0 | ROZPOCET
| VV |  | "RMD-502"1125+"RMD-504"1174+"RMDU-501"4419+"RMDU-503"4453 |  | 11171 | [12 empty] | VV | 2 | 2 | True | 0 | ROZPOCET
| VV |  | "RMD-604"1151+"RMD602"1189+"RMDU-601"4505+"RMDU-603"4534 |  | 11379 | [12 empty] | VV | 2 | 2 | True | 0 | ROZPOCET
| VV |  | "Z+P" 10650 |  | 10650 | [12 empty] | VV | 2 | 2 | True | 0 | ROZPOCET
115 | K | 741122211 | Montáž kabel Cu plný kulatý žíla 3x1,5 až 6 mm2 uložený volně (CYKY) | m | 61596 |  | 0 | CS ÚRS 2020 01 |  | základní |  | 0 | 0 | 0 | 0 | 0 | 16 | K | 2 |  |  |  | ROZPOCET | 0 | 0 | 0 | 0 | 0 | 1 | 0 | 16 | -1287254989
116 | M | K01DG200001504B-J | 1-CXKH-R(J) 4X1,5 RE B2s1d0 M | m | 56 |  | 0 |  |  | základní |  | 0 | 0 | 0 | 0 | 0 | 128 | M | 2 |  |  |  | ROZPOCET | 0 | 0 | 0 | 0 | 0 | 1 | 0 | 128 | -521259504
| VV |  | "6NP-ovl.stmívání"40 |  | 40 | [12 empty] | VV | 2 | 2 | True | 0 | ROZPOCET
| VV |  | "Z+P" 16 |  | 16 | [12 empty] | VV | 2 | 2 | True | 0 | ROZPOCET
117 | K | 741122219 | Montáž kabel Cu plný kulatý žíla 4x1,5 až 4 mm2 uložený volně (CYKY) | m | 56 |  | 0 | CS ÚRS 2020 01 |  | základní |  | 0 | 0 | 0 | 0 | 0 | 16 | K | 2 |  |  |  | ROZPOCET | 0 | 0 | 0 | 0 | 0 | 1 | 0 | 16 | 1714317458
118 | M | K01DG200001505B-J | 1-CXKH-R(J) 5x1,5 RE B2s1d0 M | m | 3562 |  | 0 |  |  | základní |  | 0 | 0 | 0 | 0 | 0 | 128 | M | 2 |  |  |  | ROZPOCET | 0 | 0 | 0 | 0 | 0 | 1 | 0 | 128 | 200681879
| VV |  | "RMD-402"426+"RMD-501"264+"RMD-502"96+"RMD-503"160+"RMD-504"96 |  | 1042 | [12 empty] | VV | 2 | 2 | True | 0 | ROZPOCET
| VV |  | "RMD-601"264+"RMD-602"81+"RMD-603"160+"RMD-604"81 |  | 586 | [12 empty] | VV | 2 | 2 | True | 0 | ROZPOCET
| VV |  | "DALI spínače"15+46+46 |  | 107 | [12 empty] | VV | 2 | 2 | True | 0 | ROZPOCET
| VV |  | "DALI systém"59+138+198+148+196 |  | 739 | [12 empty] | VV | 2 | 2 | True | 0 | ROZPOCET
| VV |  | "Technologicke"38 |  | 38 | [12 empty] | VV | 2 | 2 | True | 0 | ROZPOCET
| VV |  | "Z+P" 1050 |  | 1050 | [12 empty] | VV | 2 | 2 | True | 0 | ROZPOCET
119 | M | K01DG200002505B-J | 1-CXKH-R(J) 5x2,5 RE B2s1d0 M | m | 269 |  | 0 |  |  | základní |  | 0 | 0 | 0 | 0 | 0 | 128 | M | 2 |  |  |  | ROZPOCET | 0 | 0 | 0 | 0 | 0 | 1 | 0 | 128 | -1654876156
| VV |  | "Technologicke 5NP"48*2+"Technologicke 6NP"48*2 |  | 192 | [12 empty] | VV | 2 | 2 | True | 0 | ROZPOCET
| VV |  | "Z+P" 77 |  | 77 | [12 empty] | VV | 2 | 2 | True | 0 | ROZPOCET
120 | K | 741122231 | Montáž kabel Cu plný kulatý žíla 5x1,5 až 2,5 mm2 uložený volně (CYKY) | m | 3831 |  | 0 | CS ÚRS 2020 01 |  | základní |  | 0 | 0 | 0 | 0 | 0 | 16 | K | 2 |  |  |  | ROZPOCET | 0 | 0 | 0 | 0 | 0 | 1 | 0 | 16 | 2145090421
121 | M | K01DG200001507B | 1-CXKH-R 7X1,5 RE B2s1d0 M | m | 140 |  | 0 |  |  | základní |  | 0 | 0 | 0 | 0 | 0 | 128 | M | 2 |  |  |  | ROZPOCET | 0 | 0 | 0 | 0 | 0 | 1 | 0 | 128 | 838594206
| VV |  | "Přepínač sítí-panel MP2 I/O" 4*25 |  | 100 | [12 empty] | VV | 2 | 2 | True | 0 | ROZPOCET
| VV |  | "Z+P" 40 |  | 40 | [12 empty] | VV | 2 | 2 | True | 0 | ROZPOCET
122 | K | 741122647 | Montáž kabel Cu plný kulatý žíla 7x1,5 až 2,5 mm2 uložený pevně (CYKY) | m | 140 |  | 0 | CS ÚRS 2020 01 |  | základní |  | 0 | 0 | 0 | 0 | 0 | 16 | K | 2 |  |  |  | ROZPOCET | 0 | 0 | 0 | 0 | 0 | 1 | 0 | 16 | 1931376526
123 | M | K01DG240001502B | 1-CXKH-V P90-R 2x1,5 RE B2s1d0 M | m | 1030 |  | 0 |  |  | základní |  | 0 | 0 | 0 | 0 | 0 | 128 | M | 2 |  |  |  | ROZPOCET | 0 | 0 | 0 | 0 | 0 | 1 | 0 | 128 | 1189271550
| VV |  | "monitor.podr. rozv."735 |  | 735 | [12 empty] | VV | 2 | 2 | True | 0 | ROZPOCET
| VV |  | "Z+P" 295 |  | 295 | [12 empty] | VV | 2 | 2 | True | 0 | ROZPOCET
124 | K | 741122601 | Montáž kabel Cu plný kulatý žíla 2x1,5 až 6 mm2 uložený pevně (CYKY) | m | 1030 |  | 0 | CS ÚRS 2020 01 |  | základní |  | 0 | 0 | 0 | 0 | 0 | 16 | K | 2 |  |  |  | ROZPOCET | 0 | 0 | 0 | 0 | 0 | 1 | 0 | 16 | 883204924
125 | M | K01DG240001503B | 1-CXKH-V P90-R 3x1,5 RE B2s1d0 M | m | 5445 |  | 0 |  |  | základní |  | 0 | 0 | 0 | 0 | 0 | 128 | M | 2 |  |  |  | ROZPOCET | 0 | 0 | 0 | 0 | 0 | 1 | 0 | 128 | -801996483
| VV |  | "R.NO-4A-4NP"485 |  | 485 | [12 empty] | VV | 2 | 2 | True | 0 | ROZPOCET
| VV |  | "R.NO-4A-5NP"809 |  | 809 | [12 empty] | VV | 2 | 2 | True | 0 | ROZPOCET
| VV |  | "R.NO-4B-5NP"800 |  | 800 | [12 empty] | VV | 2 | 2 | True | 0 | ROZPOCET
| VV |  | "R.NO-6A"896 |  | 896 | [12 empty] | VV | 2 | 2 | True | 0 | ROZPOCET
| VV |  | "R.NO-6B"895 |  | 895 | [12 empty] | VV | 2 | 2 | True | 0 | ROZPOCET
| VV |  | "Z+P" 1560 |  | 1560 | [12 empty] | VV | 2 | 2 | True | 0 | ROZPOCET
126 | K | 741122611 | Montáž kabel Cu plný kulatý žíla 3x1,5 až 6 mm2 uložený pevně (CYKY) | m | 5445 |  | 0 | CS ÚRS 2020 01 |  | základní |  | 0 | 0 | 0 | 0 | 0 | 16 | K | 2 |  |  |  | ROZPOCET | 0 | 0 | 0 | 0 | 0 | 1 | 0 | 16 | 1507475551
127 | M | K01005H07325J633FB | H07RN-F 3G2,5 | m | 10 |  | 0 |  |  | základní |  | 0 | 0 | 0 | 0 | 0 | 128 | M | 2 |  |  |  | ROZPOCET | 0 | 0 | 0 | 0 | 0 | 1 | 0 | 128 | -12102286
| VV |  | "Technologicke"10 |  | 10 | [12 empty] | VV | 2 | 2 | True | 0 | ROZPOCET
128 | M | K01H0073 | H07RN-F 5G1,5 | m | 12 |  | 0 |  |  | základní |  | 0 | 0 | 0 | 0 | 0 | 128 | M | 2 |  |  |  | ROZPOCET | 0 | 0 | 0 | 0 | 0 | 1 | 0 | 128 | -1605920263
| VV |  | "Technologicke"12 |  | 12 | [12 empty] | VV | 2 | 2 | True | 0 | ROZPOCET
129 | M | K01005H07525J637FB | H07RN-F 5G2,5 | m | 40 |  | 0 |  |  | základní |  | 0 | 0 | 0 | 0 | 0 | 128 | M | 2 |  |  |  | ROZPOCET | 0 | 0 | 0 | 0 | 0 | 1 | 0 | 128 | 12611985
| VV |  | "Technologicke"4*10 |  | 40 | [12 empty] | VV | 2 | 2 | True | 0 | ROZPOCET
130 | K | 741120541 | Montáž šňůra Cu těžká do 2,5 mm2 do 7 žil uložená volně (CGTG) | m | 62 |  | 0 | CS ÚRS 2020 01 |  | základní |  | 0 | 0 | 0 | 0 | 0 | 16 | K | 2 |  |  |  | ROZPOCET | 0 | 0 | 0 | 0 | 0 | 1 | 0 | 16 | -1659270965
131 | M | K01DP420000705FB2ca | A05ZZ-F 5 x 0,75 HAR | m | 3396 |  | 0 |  |  | základní |  | 0 | 0 | 0 | 0 | 0 | 128 | M | 2 |  |  |  | ROZPOCET | 0 | 0 | 0 | 0 | 0 | 1 | 0 | 128 | 449100724
| VV |  | "Žaluzie4NP"86+"žaluzie 5NP"1170+"žaluzie 6NP"1170 |  | 2426 | [12 empty] | VV | 2 | 2 | True | 0 | ROZPOCET
| VV |  | "Z+P" 970 |  | 970 | [12 empty] | VV | 2 | 2 | True | 0 | ROZPOCET
132 | K | 741120501 | Montáž šňůra Cu lehká a střední do 7 žil uložená volně (CGSG) | m | 3396 |  | 0 | CS ÚRS 2020 01 |  | základní |  | 0 | 0 | 0 | 0 | 0 | 16 | K | 2 |  |  |  | ROZPOCET | 0 | 0 | 0 | 0 | 0 | 1 | 0 | 16 | -46346962
133 | M | K03lam00243 | 1-CXFE-R 4x1 | m | 213 |  | 0 |  |  | základní |  | 0 | 0 | 0 | 0 | 0 | 128 | M | 2 |  |  |  | ROZPOCET | 0 | 0 | 0 | 0 | 0 | 1 | 0 | 128 | -680909723
| VV |  | "8NP"152 |  | 152 | [12 empty] | VV | 2 | 2 | True | 0 | ROZPOCET
| VV |  | "Z+P" 61 |  | 61 | [12 empty] | VV | 2 | 2 | True | 0 | ROZPOCET
134 | M | K03lam00244 | 1-CXFE-R 5x1 | m | 906 |  | 0 |  |  | základní |  | 0 | 0 | 0 | 0 | 0 | 128 | M | 2 |  |  |  | ROZPOCET | 0 | 0 | 0 | 0 | 0 | 1 | 0 | 128 | -783895788
| VV |  | "UPS-MP1" 124 |  | 124 | [12 empty] | VV | 2 | 2 | True | 0 | ROZPOCET
| VV |  | "propoj MP1" 523 |  | 523 | [12 empty] | VV | 2 | 2 | True | 0 | ROZPOCET
| VV |  | "Z+P" 259 |  | 259 | [12 empty] | VV | 2 | 2 | True | 0 | ROZPOCET
135 | M | K03lam00154 | JYTY [2x1] do 65 st. | m | 292 |  | 0 |  |  | základní |  | 0 | 0 | 0 | 0 | 0 | 128 | M | 2 |  |  |  | ROZPOCET | 0 | 0 | 0 | 0 | 0 | 1 | 0 | 128 | 526083619
| VV |  | "1PP"208 |  | 208 | [12 empty] | VV | 2 | 2 | True | 0 | ROZPOCET
| VV |  | "Z+P" 84 |  | 84 | [12 empty] | VV | 2 | 2 | True | 0 | ROZPOCET
136 | K | 741124703 | Montáž kabel Cu stíněný ovládací žíly 2 až 19x1 mm2 uložený volně (JYTY) | m | 1411 |  | 0 | CS ÚRS 2020 01 |  | základní |  | 0 | 0 | 0 | 0 | 0 | 16 | K | 2 |  |  |  | ROZPOCET | 0 | 0 | 0 | 0 | 0 | 1 | 0 | 16 | 156388649
137 | M | K03lam00365 | J-H(St)H 2x2x0,80 | m | 5558 |  | 0 |  |  | základní |  | 0 | 0 | 0 | 0 | 0 | 128 | M | 2 |  |  |  | ROZPOCET | 0 | 0 | 0 | 0 | 0 | 1 | 0 | 128 | 1504871200
| VV |  | "MP panel"160*3+"MP-2 panel"219+"žaluzie 4NP"54+"žaluzie 5NP"1030+"žaluzie 6NP"930 |  | 2713 | [12 empty] | VV | 2 | 2 | True | 0 | ROZPOCET
| VV |  | "Monitoring podr.rozv."56+4*54+4*135 |  | 812 | [12 empty] | VV | 2 | 2 | True | 0 | ROZPOCET
| VV |  | "BMS_externi"245+"BMS_interni"198 |  | 443 | [12 empty] | VV | 2 | 2 | True | 0 | ROZPOCET
| VV |  | "Z+P" 1590 |  | 1590 | [12 empty] | VV | 2 | 2 | True | 0 | ROZPOCET
138 | K | 741124701 | Montáž kabel Cu stíněný ovládací žíly 2 až 19x0,8 mm2 uložený volně (JYTY) | m | 5558 |  | 0 | CS ÚRS 2020 01 |  | základní |  | 0 | 0 | 0 | 0 | 0 | 16 | K | 2 |  |  |  | ROZPOCET | 0 | 0 | 0 | 0 | 0 | 1 | 0 | 16 | -1446625613
| D | emmp-IP | Instalační přístroje |  |  |  | 0 |  |  |  |  | 0 |  | 0 |  | 0 | 4 | D | 1 |  |  |  | ROZPOCET | [6 empty] | 0
139 | M | A023559-A01345 | Přístroj spínače jednopólového, řazení 1, barva alpská bílá | ks | 245 |  | 0 |  |  | základní |  | 0 | 0 | 0 | 0 | 0 | 128 | M | 2 |  |  |  | ROZPOCET | 0 | 0 | 0 | 0 | 0 | 1 | 0 | 128 | -559704396
| VV |  | 233 |  | 233 | [12 empty] | VV | 2 | 2 | True | 0 | ROZPOCET
| VV |  | 12 |  | 12 | [12 empty] | VV | 2 | 2 | True | 0 | ROZPOCET
140 | M | A023559B-A00651214 | Kryt spínače jednoduchý, barva alpská bílá | ks | 245 |  | 0 |  |  | základní |  | 0 | 0 | 0 | 0 | 0 | 128 | M | 2 |  |  |  | ROZPOCET | 0 | 0 | 0 | 0 | 0 | 1 | 0 | 128 | 1490083054
141 | M | A021754-0-2155 | Rámeček s popisovým polem, jednonásobný, barva alpská bílá | ks | 245 |  | 0 |  |  | základní |  | 0 | 0 | 0 | 0 | 0 | 128 | M | 2 |  |  |  | ROZPOCET | 0 | 0 | 0 | 0 | 0 | 1 | 0 | 128 | 180820314
142 | K | 741310101 | Montáž vypínač (polo)zapuštěný bezšroubové připojení 1-jednopólový | kus | 245 |  | 0 | CS ÚRS 2020 01 |  | základní |  | 0 | 0 | 0 | 0 | 0 | 16 | K | 2 |  |  |  | ROZPOCET | 0 | 0 | 0 | 0 | 0 | 1 | 0 | 16 | -714535536
143 | M | A023559-A01345-1So | Přístroj spínače jednopólového, řazení 1So, barva alpská bílá | ks | 77 |  | 0 |  |  | základní |  | 0 | 0 | 0 | 0 | 0 | 128 | M | 2 |  |  |  | ROZPOCET | 0 | 0 | 0 | 0 | 0 | 1 | 0 | 128 | 89686251
| VV |  | 72 |  | 72 | [12 empty] | VV | 2 | 2 | True | 0 | ROZPOCET
| VV |  | 5 |  | 5 | [12 empty] | VV | 2 | 2 | True | 0 | ROZPOCET
144 | M | A023559B-A00653214 | Kryt spínače jednoduchý, s čirým průzorem, barva alpská bílá | ks | 77 |  | 0 |  |  | základní |  | 0 | 0 | 0 | 0 | 0 | 128 | M | 2 |  |  |  | ROZPOCET | 0 | 0 | 0 | 0 | 0 | 1 | 0 | 128 | -1908499737
145 | M | A021754-0-2155 | Rámeček s popisovým polem, jednonásobný, barva alpská bílá | ks | 77 |  | 0 |  |  | základní |  | 0 | 0 | 0 | 0 | 0 | 128 | M | 2 |  |  |  | ROZPOCET | 0 | 0 | 0 | 0 | 0 | 1 | 0 | 128 | 1994698597
146 | K | 741310103 | Montáž vypínač (polo)zapuštěný bezšroubové připojení 1So-1pólový s orientační doutnavkou | kus | 77 |  | 0 | CS ÚRS 2020 01 |  | základní |  | 0 | 0 | 0 | 0 | 0 | 16 | K | 2 |  |  |  | ROZPOCET | 0 | 0 | 0 | 0 | 0 | 1 | 0 | 16 | -917930480
147 | M | A023559-A21345-1S | Přístroj spínače jednopólového, řazení 1S, barva alpská bílá | ks | 77 |  | 0 |  |  | základní |  | 0 | 0 | 0 | 0 | 0 | 128 | M | 2 |  |  |  | ROZPOCET | 0 | 0 | 0 | 0 | 0 | 1 | 0 | 128 | 579431007
| VV |  | 72 |  | 72 | [12 empty] | VV | 2 | 2 | True | 0 | ROZPOCET
| VV |  | 5 |  | 5 | [12 empty] | VV | 2 | 2 | True | 0 | ROZPOCET
148 | M | A023559B-A00653214 | Kryt spínače jednoduchý, s čirým průzorem, barva alpská bílá | ks | 77 |  | 0 |  |  | základní |  | 0 | 0 | 0 | 0 | 0 | 128 | M | 2 |  |  |  | ROZPOCET | 0 | 0 | 0 | 0 | 0 | 1 | 0 | 128 | -1658842694
149 | M | A021754-0-2155 | Rámeček s popisovým polem, jednonásobný, barva alpská bílá | ks | 77 |  | 0 |  |  | základní |  | 0 | 0 | 0 | 0 | 0 | 128 | M | 2 |  |  |  | ROZPOCET | 0 | 0 | 0 | 0 | 0 | 1 | 0 | 128 | -871594130
150 | K | 741310102 | Montáž vypínač (polo)zapuštěný bezšroubové připojení 1S-jednopólový se signální doutnavkou | kus | 77 |  | 0 | CS ÚRS 2020 01 |  | základní |  | 0 | 0 | 0 | 0 | 0 | 16 | K | 2 |  |  |  | ROZPOCET | 0 | 0 | 0 | 0 | 0 | 1 | 0 | 16 | 1626560204
151 | M | A023559-A05345 | Přístroj přepínače sériového, řazení 5, barva | ks | 123 |  | 0 |  |  | základní |  | 0 | 0 | 0 | 0 | 0 | 128 | M | 2 |  |  |  | ROZPOCET | 0 | 0 | 0 | 0 | 0 | 1 | 0 | 128 | -504296088
| VV |  | 115 |  | 115 | [12 empty] | VV | 2 | 2 | True | 0 | ROZPOCET
| VV |  | 8 |  | 8 | [12 empty] | VV | 2 | 2 | True | 0 | ROZPOCET
152 | M | A023559B-A00652214 | Kryt spínače dělený, barva alpská bílá | ks | 123 |  | 0 |  |  | základní |  | 0 | 0 | 0 | 0 | 0 | 128 | M | 2 |  |  |  | ROZPOCET | 0 | 0 | 0 | 0 | 0 | 1 | 0 | 128 | 336669447
153 | M | A021754-0-2155 | Rámeček s popisovým polem, jednonásobný, barva alpská bílá | ks | 123 |  | 0 |  |  | základní |  | 0 | 0 | 0 | 0 | 0 | 128 | M | 2 |  |  |  | ROZPOCET | 0 | 0 | 0 | 0 | 0 | 1 | 0 | 128 | 45138547
154 | K | 741310121 | Montáž přepínač (polo)zapuštěný bezšroubové připojení 5-seriový | kus | 123 |  | 0 | CS ÚRS 2020 01 |  | základní |  | 0 | 0 | 0 | 0 | 0 | 16 | K | 2 |  |  |  | ROZPOCET | 0 | 0 | 0 | 0 | 0 | 1 | 0 | 16 | -1532055664
155 | M | A023559-A06345 | Přístroj přepínače střídavého, řazení 6, 6So, barva | ks | 62 |  | 0 |  |  | základní |  | 0 | 0 | 0 | 0 | 0 | 128 | M | 2 |  |  |  | ROZPOCET | 0 | 0 | 0 | 0 | 0 | 1 | 0 | 128 | -499743826
| VV |  | 58 |  | 58 | [12 empty] | VV | 2 | 2 | True | 0 | ROZPOCET
| VV |  | 4 |  | 4 | [12 empty] | VV | 2 | 2 | True | 0 | ROZPOCET
156 | M | A023559B-A00651214 | Kryt spínače jednoduchý, barva alpská bílá | ks | 62 |  | 0 |  |  | základní |  | 0 | 0 | 0 | 0 | 0 | 128 | M | 2 |  |  |  | ROZPOCET | 0 | 0 | 0 | 0 | 0 | 1 | 0 | 128 | 1360706391
157 | M | A021754-0-2155 | Rámeček s popisovým polem, jednonásobný, barva alpská bílá | ks | 62 |  | 0 |  |  | základní |  | 0 | 0 | 0 | 0 | 0 | 128 | M | 2 |  |  |  | ROZPOCET | 0 | 0 | 0 | 0 | 0 | 1 | 0 | 128 | -673949893
158 | K | 741310122 | Montáž přepínač (polo)zapuštěný bezšroubové připojení 6-střídavý | kus | 62 |  | 0 | CS ÚRS 2020 01 |  | základní |  | 0 | 0 | 0 | 0 | 0 | 16 | K | 2 |  |  |  | ROZPOCET | 0 | 0 | 0 | 0 | 0 | 1 | 0 | 16 | 293750632
159 | M | A023559-A07345 | Přístroj přepínače křížového, řazení 7, 7So, barva | ks | 4 |  | 0 |  |  | základní |  | 0 | 0 | 0 | 0 | 0 | 128 | M | 2 |  |  |  | ROZPOCET | 0 | 0 | 0 | 0 | 0 | 1 | 0 | 128 | 1780984730
| VV |  | "OSV" 1 |  | 1 | [12 empty] | VV | 2 | 2 | True | 0 | ROZPOCET
| VV |  | "tech 6NP" 2 |  | 2 | [12 empty] | VV | 2 | 2 | True | 0 | ROZPOCET
| VV |  | "STR" 1 |  | 1 | [12 empty] | VV | 2 | 2 | True | 0 | ROZPOCET
160 | M | A023559B-A00651214 | Kryt spínače jednoduchý, barva alpská bílá | ks | 4 |  | 0 |  |  | základní |  | 0 | 0 | 0 | 0 | 0 | 128 | M | 2 |  |  |  | ROZPOCET | 0 | 0 | 0 | 0 | 0 | 1 | 0 | 128 | 1808990092
161 | M | A021754-0-2155 | Rámeček s popisovým polem, jednonásobný, barva alpská bílá | ks | 4 |  | 0 |  |  | základní |  | 0 | 0 | 0 | 0 | 0 | 128 | M | 2 |  |  |  | ROZPOCET | 0 | 0 | 0 | 0 | 0 | 1 | 0 | 128 | 1521587323
162 | K | 741310126 | Montáž přepínač (polo)zapuštěný bezšroubové připojení 7-křížový | kus | 4 |  | 0 | CS ÚRS 2020 01 |  | základní |  | 0 | 0 | 0 | 0 | 0 | 16 | K | 2 |  |  |  | ROZPOCET | 0 | 0 | 0 | 0 | 0 | 1 | 0 | 16 | 1847831724
163 | M | A026599-0-3026 | Přístroj potenc. DALI TW výkon. pro tlač. spín. a otoč. ovl. (2116/11), barva bílá | ks | 33 |  | 0 |  |  | základní |  | 0 | 0 | 0 | 0 | 0 | 128 | M | 2 |  |  |  | ROZPOCET | 0 | 0 | 0 | 0 | 0 | 1 | 0 | 128 | -2088823901
| VV |  | 25+4 |  | 29 | [12 empty] | VV | 2 | 2 | True | 0 | ROZPOCET
| VV |  | 4 |  | 4 | [12 empty] | VV | 2 | 2 | True | 0 | ROZPOCET
164 | M | A026599-0-0237 | Kryt stmívače s otočným ovládáním, s upevňovací maticí, barva alpská bílá | ks | 33 |  | 0 |  |  | základní |  | 0 | 0 | 0 | 0 | 0 | 128 | M | 2 |  |  |  | ROZPOCET | 0 | 0 | 0 | 0 | 0 | 1 | 0 | 128 | 1591841868
165 | M | A021754-0-2155 | Rámeček s popisovým polem, jednonásobný, barva alpská bílá | ks | 33 |  | 0 |  |  | základní |  | 0 | 0 | 0 | 0 | 0 | 128 | M | 2 |  |  |  | ROZPOCET | 0 | 0 | 0 | 0 | 0 | 1 | 0 | 128 | -940944278
166 | K | 741310203 | Montáž vypínač (polo)zapuštěný šroubové připojení 1-jednopólový s plynulou regulací | kus | 33 |  | 0 | CS ÚRS 2020 01 |  | základní |  | 0 | 0 | 0 | 0 | 0 | 16 | K | 2 |  |  |  | ROZPOCET | 0 | 0 | 0 | 0 | 0 | 1 | 0 | 16 | -1293683960
167 | M | A023559-A91345 | Přístroj ovládače zapínacího, řazení 1/0, 1/0S, 1/0So, barva | ks | 83 |  | 0 |  |  | základní |  | 0 | 0 | 0 | 0 | 0 | 128 | M | 2 |  |  |  | ROZPOCET | 0 | 0 | 0 | 0 | 0 | 1 | 0 | 128 | 1437181005
| VV |  | 66 |  | 66 | [12 empty] | VV | 2 | 2 | True | 0 | ROZPOCET
| VV |  | "LS"0+6+6 |  | 12 | [12 empty] | VV | 2 | 2 | True | 0 | ROZPOCET
| VV |  | 5 |  | 5 | [12 empty] | VV | 2 | 2 | True | 0 | ROZPOCET
168 | M | A023559B-A00651214 | Kryt spínače jednoduchý, barva alpská bílá | ks | 83 |  | 0 |  |  | základní |  | 0 | 0 | 0 | 0 | 0 | 128 | M | 2 |  |  |  | ROZPOCET | 0 | 0 | 0 | 0 | 0 | 1 | 0 | 128 | 1362033836
169 | M | A021754-0-2155 | Rámeček s popisovým polem, jednonásobný, barva alpská bílá | ks | 83 |  | 0 |  |  | základní |  | 0 | 0 | 0 | 0 | 0 | 128 | M | 2 |  |  |  | ROZPOCET | 0 | 0 | 0 | 0 | 0 | 1 | 0 | 128 | 1624983205
170 | K | 741310011 | Montáž ovladač nástěnný 1/0-tlačítkový zapínací prostředí normální | kus | 83 |  | 0 | CS ÚRS 2020 01 |  | základní |  | 0 | 0 | 0 | 0 | 0 | 16 | K | 2 |  |  |  | ROZPOCET | 0 | 0 | 0 | 0 | 0 | 1 | 0 | 16 | -1801125324
171 | M | A023559-A88345BB | Přístroj spínače žaluziového kolébkového, řazení 1/0+1/0 bez blokování, barva bílá | ks | 75 |  | 0 |  |  | základní |  | 0 | 0 | 0 | 0 | 0 | 128 | M | 2 |  |  |  | ROZPOCET | 0 | 0 | 0 | 0 | 0 | 1 | 0 | 128 | -1150132303
| VV |  | "Žaluzie-4NP"3+"Žaluzie-5NP"34+"Žaluzie-6NP"34 |  | 71 | [12 empty] | VV | 2 | 2 | True | 0 | ROZPOCET
| VV |  | "STR" 4 |  | 4 | [12 empty] | VV | 2 | 2 | True | 0 | ROZPOCET
172 | M | A021713-0-0163 | Kryt spínače žaluziového kolébkového, dělený, s potiskem, barva alpská bílá | ks | 75 |  | 0 |  |  | základní |  | 0 | 0 | 0 | 0 | 0 | 128 | M | 2 |  |  |  | ROZPOCET | 0 | 0 | 0 | 0 | 0 | 1 | 0 | 128 | -512822478
173 | M | A021754-0-2155 | Rámeček s popisovým polem, jednonásobný, barva alpská bílá | ks | 75 |  | 0 |  |  | základní |  | 0 | 0 | 0 | 0 | 0 | 128 | M | 2 |  |  |  | ROZPOCET | 0 | 0 | 0 | 0 | 0 | 1 | 0 | 128 | -379552301
| VV |  | 75 |  | 75 | [12 empty] | VV | 2 | 2 | True | 0 | ROZPOCET
174 | K | 741310221 | Montáž spínač (polo)zapuštěný šroubové připojení řazení 2-pro žaluzie | kus | 75 |  | 0 | CS ÚRS 2020 01 |  | základní |  | 0 | 0 | 0 | 0 | 0 | 16 | K | 2 |  |  |  | ROZPOCET | 0 | 0 | 0 | 0 | 0 | 1 | 0 | 16 | 1240411370
175 | M | A023558A-06940 Br | Spínač jednopólový, s krytem a rámečkem, řazení 1, IP44 | ks | 14 |  | 0 |  |  | základní |  | 0 | 0 | 0 | 0 | 0 | 128 | M | 2 |  |  |  | ROZPOCET | 0 | 0 | 0 | 0 | 0 | 1 | 0 | 128 | 626179942
| VV |  | 13 |  | 13 | [12 empty] | VV | 2 | 2 | True | 0 | ROZPOCET
| VV |  | 1 |  | 1 | [12 empty] | VV | 2 | 2 | True | 0 | ROZPOCET
176 | K | 741310251 | Montáž vypínač (polo)zapuštěný šroubové připojení 1-jednopólových prostředí venkovní/mokré | kus | 14 |  | 0 | CS ÚRS 2020 01 |  | základní |  | 0 | 0 | 0 | 0 | 0 | 16 | K | 2 |  |  |  | ROZPOCET | 0 | 0 | 0 | 0 | 0 | 1 | 0 | 16 | 326223576
177 | M | A023558A-06940 B | Přepínač střídavý, s krytem a rámečkem, řazení 6, IP44 | ks | 2 |  | 0 |  |  | základní |  | 0 | 0 | 0 | 0 | 0 | 128 | M | 2 |  |  |  | ROZPOCET | 0 | 0 | 0 | 0 | 0 | 1 | 0 | 128 | -428470711
| VV |  | 2 |  | 2 | [12 empty] | VV | 2 | 2 | True | 0 | ROZPOCET
178 | K | 741310263 | Montáž přepínač (polo)zapuštěný šroubové připojení 6-střídavých prostředí venkovní/mokré | kus | 2 |  | 0 | CS ÚRS 2020 01 |  | základní |  | 0 | 0 | 0 | 0 | 0 | 16 | K | 2 |  |  |  | ROZPOCET | 0 | 0 | 0 | 0 | 0 | 1 | 0 | 16 | 603814277
179 | M | A023553-01929 B | Spínač jednopólový, řazení 1, IP44, na povrch, barva bílá | ks | 8 |  | 0 |  |  | základní |  | 0 | 0 | 0 | 0 | 0 | 128 | M | 2 |  |  |  | ROZPOCET | 0 | 0 | 0 | 0 | 0 | 1 | 0 | 128 | 1314124977
| VV |  | 7 |  | 7 | [12 empty] | VV | 2 | 2 | True | 0 | ROZPOCET
| VV |  | 1 |  | 1 | [12 empty] | VV | 2 | 2 | True | 0 | ROZPOCET
180 | K | 741310031 | Montáž vypínač nástěnný 1-jednopólový prostředí venkovní/mokré | kus | 8 |  | 0 | CS ÚRS 2020 01 |  | základní |  | 0 | 0 | 0 | 0 | 0 | 16 | K | 2 |  |  |  | ROZPOCET | 0 | 0 | 0 | 0 | 0 | 1 | 0 | 16 | -1576242960
181 | M | A023553-80929 B | Ovládač zapínací, řazení 1/0, IP44, barva bílá | ks | 23 |  | 0 |  |  | základní |  | 0 | 0 | 0 | 0 | 0 | 128 | M | 2 |  |  |  | ROZPOCET | 0 | 0 | 0 | 0 | 0 | 1 | 0 | 128 | 2004156536
| VV |  | 20+1 |  | 21 | [12 empty] | VV | 2 | 2 | True | 0 | ROZPOCET
| VV |  | 2 |  | 2 | [12 empty] | VV | 2 | 2 | True | 0 | ROZPOCET
182 | K | 741310031 | Montáž vypínač nástěnný 1-jednopólový prostředí venkovní/mokré | kus | 23 |  | 0 | CS ÚRS 2020 01 |  | základní |  | 0 | 0 | 0 | 0 | 0 | 16 | K | 2 |  |  |  | ROZPOCET | 0 | 0 | 0 | 0 | 0 | 1 | 0 | 16 | 711309211
183 | M | LS | Loketní spínač, ovladač el. dveří, 90x125mm | ks | 49 |  | 0 |  |  | základní |  | 0 | 0 | 0 | 0 | 0 | 128 | M | 2 |  |  |  | ROZPOCET | 0 | 0 | 0 | 0 | 0 | 1 | 0 | 128 | 1000873213
| VV |  | "4NP"46 |  | 46 | [12 empty] | VV | 2 | 2 | True | 0 | ROZPOCET
| VV |  | "STR" 3 |  | 3 | [12 empty] | VV | 2 | 2 | True | 0 | ROZPOCET
184 | K | 741310011 | Montáž ovladač nástěnný 1/0-tlačítkový zapínací prostředí normální | kus | 49 |  | 0 | CS ÚRS 2020 01 |  | základní |  | 0 | 0 | 0 | 0 | 0 | 16 | K | 2 |  |  |  | ROZPOCET | 0 | 0 | 0 | 0 | 0 | 1 | 0 | 16 | 1669737326
185 | M | A022CMA142403R1000 | Spínač trojpólový, 3x25A, 25A/400V AC-22, IP65 | ks | 4 |  | 0 |  |  | základní |  | 0 | 0 | 0 | 0 | 0 | 128 | M | 2 |  |  |  | ROZPOCET | 0 | 0 | 0 | 0 | 0 | 1 | 0 | 128 | -614149770
| VV |  | 4 |  | 4 | [12 empty] | VV | 2 | 2 | True | 0 | ROZPOCET
186 | K | 741310413 | Montáž spínač tří/čtyřpólový nástěnný do 63 A venkovní nebo mokré | kus | 4 |  | 0 | CS ÚRS 2020 01 |  | základní |  | 0 | 0 | 0 | 0 | 0 | 16 | K | 2 |  |  |  | ROZPOCET | 0 | 0 | 0 | 0 | 0 | 1 | 0 | 16 | 1559834274
187 | M | A025519B-A02387 B | Zásuvka jednonás. chráněná, s clonkami, s víčkem, s bezšr. svorkami, barva alpská bílá | ks | 201 |  | 0 |  |  | základní |  | 0 | 0 | 0 | 0 | 0 | 128 | M | 2 |  |  |  | ROZPOCET | 0 | 0 | 0 | 0 | 0 | 1 | 0 | 128 | -1018268718
| VV |  | "4÷6NP"16+89+87 |  | 192 | [12 empty] | VV | 2 | 2 | True | 0 | ROZPOCET
| VV |  | "STR" 9 |  | 9 | [12 empty] | VV | 2 | 2 | True | 0 | ROZPOCET
188 | M | A025519B-A02357 B | Zásuvka jednonás. chráněná, s clonkami, s bezšroub. svorkami, barva alpská bílá | ks | 1304 |  | 0 |  |  | základní |  | 0 | 0 | 0 | 0 | 0 | 128 | M | 2 |  |  |  | ROZPOCET | 0 | 0 | 0 | 0 | 0 | 1 | 0 | 128 | -34278778
| VV |  | "do SDK" 0+8+8 |  | 16 | [12 empty] | VV | 2 | 2 | True | 0 | ROZPOCET
| VV |  | "pod om" 39+581+608 |  | 1228 | [12 empty] | VV | 2 | 2 | True | 0 | ROZPOCET
| VV |  | "STR" 60 |  | 60 | [12 empty] | VV | 2 | 2 | True | 0 | ROZPOCET
189 | M | A025519B-A02357 Z | Zásuvka jednonás. chráněná, s clonkami, s bezšroub. svorkami, barva zelená | ks | 405 |  | 0 |  |  | základní |  | 0 | 0 | 0 | 0 | 0 | 128 | M | 2 |  |  |  | ROZPOCET | 0 | 0 | 0 | 0 | 0 | 1 | 0 | 128 | 273606442
| VV |  | "do SDK" 30+0+0 |  | 30 | [12 empty] | VV | 2 | 2 | True | 0 | ROZPOCET
| VV |  | "pod om" 11+162+167 |  | 340 | [12 empty] | VV | 2 | 2 | True | 0 | ROZPOCET
| VV |  | "STR" 35 |  | 35 | [12 empty] | VV | 2 | 2 | True | 0 | ROZPOCET
190 | M | A025519B-A02357 R | Zásuvka jednonás. chráněná, s clonkami, s bezšroub. svorkami, barva červená | ks | 21 |  | 0 |  |  | základní |  | 0 | 0 | 0 | 0 | 0 | 128 | M | 2 |  |  |  | ROZPOCET | 0 | 0 | 0 | 0 | 0 | 1 | 0 | 128 | 1183399609
| VV |  | "do SDK" 6+0+0 |  | 6 | [12 empty] | VV | 2 | 2 | True | 0 | ROZPOCET
| VV |  | "pod om" 4+0+0 |  | 4 | [12 empty] | VV | 2 | 2 | True | 0 | ROZPOCET
| VV |  | Mezisoučet |  | 10 | [12 empty] | VV | 2 | 3 | True | 0 | ROZPOCET
| VV |  | "STR" 1 |  | 1 | [12 empty] | VV | 2 | 2 | True | 0 | ROZPOCET
191 | M | A025589B-A02357 Y | Zásuvka jednonás. s clon., se signalizací provozního stavu, bezšroub. sv., barva žlutá | ks | 83 |  | 0 |  |  | základní |  | 0 | 0 | 0 | 0 | 0 | 128 | M | 2 |  |  |  | ROZPOCET | 0 | 0 | 0 | 0 | 0 | 1 | 0 | 128 | 1311109276
| VV |  | "do SDK" 79+0+0 |  | 79 | [12 empty] | VV | 2 | 2 | True | 0 | ROZPOCET
| VV |  | "STR" 4 |  | 4 | [12 empty] | VV | 2 | 2 | True | 0 | ROZPOCET
192 | M | A025589B-A02357 P | Zásuvka jednonás. s clon., se signalizací provozního stavu, bezšroub. sv., barva oranžová | ks | 60 |  | 0 |  |  | základní |  | 0 | 0 | 0 | 0 | 0 | 128 | M | 2 |  |  |  | ROZPOCET | 0 | 0 | 0 | 0 | 0 | 1 | 0 | 128 | -712231955
| VV |  | "do SDK" 55+0+0 |  | 55 | [12 empty] | VV | 2 | 2 | True | 0 | ROZPOCET
| VV |  | "pod om" 2+0+0 |  | 2 | [12 empty] | VV | 2 | 2 | True | 0 | ROZPOCET
| VV |  | "STR" 3 |  | 3 | [12 empty] | VV | 2 | 2 | True | 0 | ROZPOCET
193 | M | A022495-0-0059 | Svorka pro vyrovnání potenciálů dvojnásobná, zapuštěná, barva alpská bílá | ks | 58 |  | 0 |  |  | základní |  | 0 | 0 | 0 | 0 | 0 | 128 | M | 2 |  |  |  | ROZPOCET | 0 | 0 | 0 | 0 | 0 | 1 | 0 | 128 | 73573796
| VV |  | "do SDK" 39+0+0 |  | 39 | [12 empty] | VV | 2 | 2 | True | 0 | ROZPOCET
| VV |  | "pod om" 0+8+8 |  | 16 | [12 empty] | VV | 2 | 2 | True | 0 | ROZPOCET
| VV |  | "STR" 3 |  | 3 | [12 empty] | VV | 2 | 2 | True | 0 | ROZPOCET
194 | M | A021754-0-2155 | Rámeček s popisovým polem, jednonásobný, barva alpská bílá | ks | 2132 |  | 0 |  |  | základní |  | 0 | 0 | 0 | 0 | 0 | 128 | M | 2 |  |  |  | ROZPOCET | 0 | 0 | 0 | 0 | 0 | 1 | 0 | 128 | 1088115970
195 | K | 741313001 | Montáž zásuvka (polo)zapuštěná bezšroubové připojení 2P+PE se zapojením vodičů | kus | 2131 |  | 0 | CS ÚRS 2020 01 |  | základní |  | 0 | 0 | 0 | 0 | 0 | 16 | K | 2 |  |  |  | ROZPOCET | 0 | 0 | 0 | 0 | 0 | 1 | 0 | 16 | -1394286205
| VV |  | 2131 |  | 2131 | [12 empty] | VV | 2 | 2 | True | 0 | ROZPOCET
196 | M | A025525N-C02357 B | Zásuvka 45x45 s ochranným kolíkem, s clonkami, barva bílá (RAL 9010) | ks | 77 |  | 0 |  |  | základní |  | 0 | 0 | 0 | 0 | 0 | 128 | M | 2 |  |  |  | ROZPOCET | 0 | 0 | 0 | 0 | 0 | 1 | 0 | 128 | -1906570872
| VV |  | 0+37+36 |  | 73 | [12 empty] | VV | 2 | 2 | True | 0 | ROZPOCET
| VV |  | "STR" 4 |  | 4 | [12 empty] | VV | 2 | 2 | True | 0 | ROZPOCET
197 | M | A025525N-C02357 Z | Zásuvka 45x45 s ochranným kolíkem, s clonkami, barva zelená (RAL 6018) | ks | 64 |  | 0 |  |  | základní |  | 0 | 0 | 0 | 0 | 0 | 128 | M | 2 |  |  |  | ROZPOCET | 0 | 0 | 0 | 0 | 0 | 1 | 0 | 128 | 1791585357
| VV |  | 0+31+30 |  | 61 | [12 empty] | VV | 2 | 2 | True | 0 | ROZPOCET
| VV |  | "STR" 3 |  | 3 | [12 empty] | VV | 2 | 2 | True | 0 | ROZPOCET
198 | K | 741313001 | Montáž zásuvka (polo)zapuštěná bezšroubové připojení 2P+PE se zapojením vodičů | kus | 141 |  | 0 | CS ÚRS 2020 01 |  | základní |  | 0 | 0 | 0 | 0 | 0 | 16 | K | 2 |  |  |  | ROZPOCET | 0 | 0 | 0 | 0 | 0 | 1 | 0 | 16 | 508460346
199 | M | A012CMA178698R1000 | RTG-zásuvka, chráněná zapuštěná s víčkem, 3p., 16 A, IP 44, 6 h | ks | 5 |  | 0 |  |  | základní |  | 0 | 0 | 0 | 0 | 0 | 128 | M | 2 |  |  |  | ROZPOCET | 0 | 0 | 0 | 0 | 0 | 1 | 0 | 128 | 1024337527
| VV |  | 4+0+0 |  | 4 | [12 empty] | VV | 2 | 2 | True | 0 | ROZPOCET
| VV |  | "STR" 1 |  | 1 | [12 empty] | VV | 2 | 2 | True | 0 | ROZPOCET
200 | K | 741313001 | Montáž zásuvka (polo)zapuštěná bezšroubové připojení 2P+PE se zapojením vodičů | kus | 5 |  | 0 | CS ÚRS 2020 01 |  | základní |  | 0 | 0 | 0 | 0 | 0 | 16 | K | 2 |  |  |  | ROZPOCET | 0 | 0 | 0 | 0 | 0 | 1 | 0 | 16 | -409932707
201 | M | A025518-2929 B | Zásuvka jednonásobná s víčkem, IP44, barva bílá, nástěnná montáž | ks | 11 |  | 0 |  |  | základní |  | 0 | 0 | 0 | 0 | 0 | 128 | M | 2 |  |  |  | ROZPOCET | 0 | 0 | 0 | 0 | 0 | 1 | 0 | 128 | 1432727111
| VV |  | 0+5+5 |  | 10 | [12 empty] | VV | 2 | 2 | True | 0 | ROZPOCET
| VV |  | "STR" 1 |  | 1 | [12 empty] | VV | 2 | 2 | True | 0 | ROZPOCET
202 | K | 741313082 | Montáž zásuvka chráněná v krabici šroubové připojení 2P+PE prostředí venkovní, mokré | kus | 11 |  | 0 | CS ÚRS 2020 01 |  | základní |  | 0 | 0 | 0 | 0 | 0 | 16 | K | 2 |  |  |  | ROZPOCET | 0 | 0 | 0 | 0 | 0 | 1 | 0 | 16 | 1282717640
203 | M | A026800-0-2519 | "IR1" Snímač pohybu stropní, vestavný do SDK, IP40, specifikace - viz Technické podmínky | ks | 41 |  | 0 |  |  | základní |  | 0 | 0 | 0 | 0 | 0 | 128 | M | 2 |  |  |  | ROZPOCET | 0 | 0 | 0 | 0 | 0 | 1 | 0 | 128 | 114578295
| VV |  | "4NP"1+"5NP"19+"6NP"19 |  | 39 | [12 empty] | VV | 2 | 2 | True | 0 | ROZPOCET
| VV |  | "STR" 2 |  | 2 | [12 empty] | VV | 2 | 2 | True | 0 | ROZPOCET
204 | M | 312Multisensor | "DA-SX1 - Multifunkční čidlo stropní , vestavné do SDK, IP30, pro system, DALI, specifikace - viz Technické podmínky | ks | 4 |  | 0 |  |  | základní |  | 0 | 0 | 0 | 0 | 0 | 128 | M | 2 |  |  |  | ROZPOCET | 0 | 0 | 0 | 0 | 0 | 1 | 0 | 128 | 1191759644
| VV |  | "5NP" 2 |  | 2 | [12 empty] | VV | 2 | 2 | True | 0 | ROZPOCET
| VV |  | "6NP" 2 |  | 2 | [12 empty] | VV | 2 | 2 | True | 0 | ROZPOCET
205 | K | 741311003 | Montáž čidlo pohybu vestavné se zapojením vodičů | kus | 45 |  | 0 | CS ÚRS 2020 01 |  | základní |  | 0 | 0 | 0 | 0 | 0 | 16 | K | 2 |  |  |  | ROZPOCET | 0 | 0 | 0 | 0 | 0 | 1 | 0 | 16 | 204097285
206 | M | A011511-0-0096 | Přístroj signálního světla | ks | 16 |  | 0 |  |  | základní |  | 0 | 0 | 0 | 0 | 0 | 128 | M | 2 |  |  |  | ROZPOCET | 0 | 0 | 0 | 0 | 0 | 1 | 0 | 128 | -6849310
| VV |  | "5NP Panel signalizace - stav sítě MDO-DO"4*2 |  | 8 | [12 empty] | VV | 2 | 2 | True | 0 | ROZPOCET
| VV |  | "6NP Panel signalizace - stav sítě MDO-DO"4*2 |  | 8 | [12 empty] | VV | 2 | 2 | True | 0 | ROZPOCET
207 | M | A011784-0-0222 | Žárovka signálního světla 230 V AC, se závitem E10 | ks | 16 |  | 0 |  |  | základní |  | 0 | 0 | 0 | 0 | 0 | 128 | M | 2 |  |  |  | ROZPOCET | 0 | 0 | 0 | 0 | 0 | 1 | 0 | 128 | -759758732
208 | M | A011512-0-0219 | Kryt signálního světla - ZELENÝ | ks | 8 |  | 0 |  |  | základní |  | 0 | 0 | 0 | 0 | 0 | 128 | M | 2 |  |  |  | ROZPOCET | 0 | 0 | 0 | 0 | 0 | 1 | 0 | 128 | 1969272996
209 | M | A011512-0-0201 | Kryt signálního světla - ČERVENÝ | ks | 4 |  | 0 |  |  | základní |  | 0 | 0 | 0 | 0 | 0 | 128 | M | 2 |  |  |  | ROZPOCET | 0 | 0 | 0 | 0 | 0 | 1 | 0 | 128 | -93713343
210 | M | A011512-0-0227 | Kryt signálního světla - ORANŽOVÝ | ks | 4 |  | 0 |  |  | základní |  | 0 | 0 | 0 | 0 | 0 | 128 | M | 2 |  |  |  | ROZPOCET | 0 | 0 | 0 | 0 | 0 | 1 | 0 | 128 | 1461751456
211 | M | A011754-0-4101 | Rámeček s popisovým polem, čtyřnásobný, vodorovný | ks | 4 |  | 0 |  |  | základní |  | 0 | 0 | 0 | 0 | 0 | 128 | M | 2 |  |  |  | ROZPOCET | 0 | 0 | 0 | 0 | 0 | 1 | 0 | 128 | 60845742
212 | K | 742360131 | Montáž signalizační jednotky bez displeje | kus | 16 |  | 0 | CS ÚRS 2020 01 |  | základní |  | 0 | 0 | 0 | 0 | 0 | 16 | K | 2 |  |  |  | ROZPOCET | 0 | 0 | 0 | 0 | 0 | 1 | 0 | 16 | 1420953961
| D | emmp-OSV | Svítidla a světelné zdroje |  |  |  | 0 |  |  |  |  | 0 |  | 0 |  | 0 | 3 | D | 1 |  |  |  | ROZPOCET | [6 empty] | 0
213 | M | A12s | Svítidlo A12s, specifikace viz Technické podmínky | ks | 74 |  | 0 |  |  | základní |  | 0 | 0 | 0 | 0 | 0 | 128 | M | 2 |  |  |  | ROZPOCET | 0 | 0 | 0 | 0 | 0 | 1 | 0 | 128 | -187717227
| VV |  | 0+42+32 |  | 74 | [12 empty] | VV | 2 | 2 | True | 0 | ROZPOCET
214 | M | B11s | Svítidlo B11s, specifikace viz Technické podmínky | ks | 17 |  | 0 |  |  | základní |  | 0 | 0 | 0 | 0 | 0 | 128 | M | 2 |  |  |  | ROZPOCET | 0 | 0 | 0 | 0 | 0 | 1 | 0 | 128 | 1418721732
| VV |  | 17+0+0 |  | 17 | [12 empty] | VV | 2 | 2 | True | 0 | ROZPOCET
215 | M | B12 | Svítidlo B12, specifikace viz Technické podmínky | ks | 230 |  | 0 |  |  | základní |  | 0 | 0 | 0 | 0 | 0 | 128 | M | 2 |  |  |  | ROZPOCET | 0 | 0 | 0 | 0 | 0 | 1 | 0 | 128 | -1117102880
| VV |  | 2+116+112 |  | 230 | [12 empty] | VV | 2 | 2 | True | 0 | ROZPOCET
216 | M | B12s | Svítidlo B12s, specifikace viz Technické podmínky | ks | 5 |  | 0 |  |  | základní |  | 0 | 0 | 0 | 0 | 0 | 128 | M | 2 |  |  |  | ROZPOCET | 0 | 0 | 0 | 0 | 0 | 1 | 0 | 128 | 310994380
| VV |  | 5+0+0 |  | 5 | [12 empty] | VV | 2 | 2 | True | 0 | ROZPOCET
217 | M | C11s | Svítidlo C11s, specifikace viz Technické podmínky | ks | 28 |  | 0 |  |  | základní |  | 0 | 0 | 0 | 0 | 0 | 128 | M | 2 |  |  |  | ROZPOCET | 0 | 0 | 0 | 0 | 0 | 1 | 0 | 128 | 1671946933
| VV |  | 0+16+12 |  | 28 | [12 empty] | VV | 2 | 2 | True | 0 | ROZPOCET
218 | M | C12 | Svítidlo C12, specifikace viz Technické podmínky | ks | 8 |  | 0 |  |  | základní |  | 0 | 0 | 0 | 0 | 0 | 128 | M | 2 |  |  |  | ROZPOCET | 0 | 0 | 0 | 0 | 0 | 1 | 0 | 128 | -1845973570
| VV |  | 0+0+8 |  | 8 | [12 empty] | VV | 2 | 2 | True | 0 | ROZPOCET
219 | M | C22 | Svítidlo C22, specifikace viz Technické podmínky | ks | 3 |  | 0 |  |  | základní |  | 0 | 0 | 0 | 0 | 0 | 128 | M | 2 |  |  |  | ROZPOCET | 0 | 0 | 0 | 0 | 0 | 1 | 0 | 128 | -1675302671
| VV |  | 3+0+0 |  | 3 | [12 empty] | VV | 2 | 2 | True | 0 | ROZPOCET
220 | M | D11 | Svítidlo D11, specifikace viz Technické podmínky | ks | 24 |  | 0 |  |  | základní |  | 0 | 0 | 0 | 0 | 0 | 128 | M | 2 |  |  |  | ROZPOCET | 0 | 0 | 0 | 0 | 0 | 1 | 0 | 128 | -1511569436
| VV |  | 0+12+12 |  | 24 | [12 empty] | VV | 2 | 2 | True | 0 | ROZPOCET
221 | M | D12 | Svítidlo D12, specifikace viz Technické podmínky | ks | 53 |  | 0 |  |  | základní |  | 0 | 0 | 0 | 0 | 0 | 128 | M | 2 |  |  |  | ROZPOCET | 0 | 0 | 0 | 0 | 0 | 1 | 0 | 128 | 1682881627
| VV |  | 6+19+28 |  | 53 | [12 empty] | VV | 2 | 2 | True | 0 | ROZPOCET
222 | M | E11 | Svítidlo E11, specifikace viz Technické podmínky | ks | 24 |  | 0 |  |  | základní |  | 0 | 0 | 0 | 0 | 0 | 128 | M | 2 |  |  |  | ROZPOCET | 0 | 0 | 0 | 0 | 0 | 1 | 0 | 128 | 1963046201
| VV |  | 0+12+12 |  | 24 | [12 empty] | VV | 2 | 2 | True | 0 | ROZPOCET
223 | M | E11s | Svítidlo E11s, specifikace viz Technické podmínky | ks | 106 |  | 0 |  |  | základní |  | 0 | 0 | 0 | 0 | 0 | 128 | M | 2 |  |  |  | ROZPOCET | 0 | 0 | 0 | 0 | 0 | 1 | 0 | 128 | -609495581
| VV |  | 2+52+52 |  | 106 | [12 empty] | VV | 2 | 2 | True | 0 | ROZPOCET
224 | K | 741372112 | Montáž svítidlo LED bytové vestavné podhledové čtvercové do 0,36 m2 | kus | 572 |  | 0 | CS ÚRS 2020 01 |  | základní |  | 0 | 0 | 0 | 0 | 0 | 16 | K | 2 |  |  |  | ROZPOCET | 0 | 0 | 0 | 0 | 0 | 1 | 0 | 16 | -1637690988
225 | M | F1 | Svítidlo F1, specifikace viz Technické podmínky | ks | 13 |  | 0 |  |  | základní |  | 0 | 0 | 0 | 0 | 0 | 128 | M | 2 |  |  |  | ROZPOCET | 0 | 0 | 0 | 0 | 0 | 1 | 0 | 128 | 2126432224
| VV |  | 1+6+6 |  | 13 | [12 empty] | VV | 2 | 2 | True | 0 | ROZPOCET
226 | M | F2 | Svítidlo F2, specifikace viz Technické podmínky | ks | 38 |  | 0 |  |  | základní |  | 0 | 0 | 0 | 0 | 0 | 128 | M | 2 |  |  |  | ROZPOCET | 0 | 0 | 0 | 0 | 0 | 1 | 0 | 128 | -403005607
| VV |  | 2+18+18 |  | 38 | [12 empty] | VV | 2 | 2 | True | 0 | ROZPOCET
227 | M | F3 | Svítidlo F3, specifikace viz Technické podmínky | ks | 69 |  | 0 |  |  | základní |  | 0 | 0 | 0 | 0 | 0 | 128 | M | 2 |  |  |  | ROZPOCET | 0 | 0 | 0 | 0 | 0 | 1 | 0 | 128 | 1895994228
| VV |  | 0+35+34 |  | 69 | [12 empty] | VV | 2 | 2 | True | 0 | ROZPOCET
228 | K | 741372111RD | Montáž svítidlo LED bytové vestavné podhledové kruhové do 0,09 m2 | kus | 120 |  | 0 |  |  | základní |  | 0 | 0 | 0 | 0 | 0 | 16 | K | 2 |  |  |  | ROZPOCET | 0 | 0 | 0 | 0 | 0 | 1 | 0 | 16 | 1588132578
229 | M | G1 | Svítidlo G1, specifikace viz Technické podmínky | ks | 236 |  | 0 |  |  | základní |  | 0 | 0 | 0 | 0 | 0 | 128 | M | 2 |  |  |  | ROZPOCET | 0 | 0 | 0 | 0 | 0 | 1 | 0 | 128 | -1615198760
| VV |  | 0+118+118 |  | 236 | [12 empty] | VV | 2 | 2 | True | 0 | ROZPOCET
230 | K | 741372111RD | Montáž svítidlo LED bytové vestavné podhledové kruhové do 0,09 m2 | kus | 236 |  | 0 |  |  | základní |  | 0 | 0 | 0 | 0 | 0 | 16 | K | 2 |  |  |  | ROZPOCET | 0 | 0 | 0 | 0 | 0 | 1 | 0 | 16 | -918844847
231 | M | P2 | Svítidlo P2, specifikace viz Technické podmínky | ks | 10 |  | 0 |  |  | základní |  | 0 | 0 | 0 | 0 | 0 | 128 | M | 2 |  |  |  | ROZPOCET | 0 | 0 | 0 | 0 | 0 | 1 | 0 | 128 | 817542799
| VV |  | 2+4+4 |  | 10 | [12 empty] | VV | 2 | 2 | True | 0 | ROZPOCET
232 | K | 741371102 | Montáž svítidlo zářivkové průmyslové stropní přisazené 1 zdroj s krytem | kus | 10 |  | 0 | CS ÚRS 2020 01 |  | základní |  | 0 | 0 | 0 | 0 | 0 | 16 | K | 2 |  |  |  | ROZPOCET | 0 | 0 | 0 | 0 | 0 | 1 | 0 | 16 | 1072278126
233 | K | 741372112R | Montáž svítidlo LED bytové vestavné podhledové čtvercové do 0,36 m2 (svítidla jsou součástí dodávky stavby (operační sály)) | kus | 173 |  | 0 |  |  | základní |  | 0 | 0 | 0 | 0 | 0 | 16 | K | 2 |  |  |  | ROZPOCET | 0 | 0 | 0 | 0 | 0 | 1 | 0 | 16 | -728527365
| VV |  | 69+8+96 |  | 173 | [12 empty] | VV | 2 | 2 | True | 0 | ROZPOCET
234 | M | N11 | Nouzové svítidlo N11, specifikace viz Technické podmínky | ks | 13 |  | 0 |  |  | základní |  | 0 | 0 | 0 | 0 | 0 | 128 | M | 2 |  |  |  | ROZPOCET | 0 | 0 | 0 | 0 | 0 | 1 | 0 | 128 | 1423258399
| VV |  | "Faze-II"5+4+4 |  | 13 | [12 empty] | VV | 2 | 2 | True | 0 | ROZPOCET
235 | M | N12 | Nouzové svítidlo N12, specifikace viz Technické podmínky | ks | 154 |  | 0 |  |  | základní |  | 0 | 0 | 0 | 0 | 0 | 128 | M | 2 |  |  |  | ROZPOCET | 0 | 0 | 0 | 0 | 0 | 1 | 0 | 128 | -1526816140
| VV |  | "Faze-II"7+74+73 |  | 154 | [12 empty] | VV | 2 | 2 | True | 0 | ROZPOCET
236 | M | N32 | Nouzové svítidlo N32, specifikace viz Technické podmínky | ks | 16 |  | 0 |  |  | základní |  | 0 | 0 | 0 | 0 | 0 | 128 | M | 2 |  |  |  | ROZPOCET | 0 | 0 | 0 | 0 | 0 | 1 | 0 | 128 | 1400383502
| VV |  | "Faze-II"12+2+2 |  | 16 | [12 empty] | VV | 2 | 2 | True | 0 | ROZPOCET
237 | K | 741372101 | Montáž svítidlo LED bytové vestavné podhledové bodové | kus | 183 |  | 0 | CS ÚRS 2020 01 |  | základní |  | 0 | 0 | 0 | 0 | 0 | 16 | K | 2 |  |  |  | ROZPOCET | 0 | 0 | 0 | 0 | 0 | 1 | 0 | 16 | 2126545973
238 | M | N63 | Nouzové svítidlo N63, specifikace viz Technické podmínky | ks | 1 |  | 0 |  |  | základní |  | 0 | 0 | 0 | 0 | 0 | 128 | M | 2 |  |  |  | ROZPOCET | 0 | 0 | 0 | 0 | 0 | 1 | 0 | 128 | 1908485081
| VV |  | "Faze-II"1+0+0 |  | 1 | [12 empty] | VV | 2 | 2 | True | 0 | ROZPOCET
239 | M | N71 | Nouzové svítidlo N71, specifikace viz Technické podmínky | ks | 15 |  | 0 |  |  | základní |  | 0 | 0 | 0 | 0 | 0 | 128 | M | 2 |  |  |  | ROZPOCET | 0 | 0 | 0 | 0 | 0 | 1 | 0 | 128 | 1217470620
| VV |  | "Faze-II"1+6+8 |  | 15 | [12 empty] | VV | 2 | 2 | True | 0 | ROZPOCET
240 | M | N72 | Nouzové svítidlo N72, specifikace viz Technické podmínky | ks | 5 |  | 0 |  |  | základní |  | 0 | 0 | 0 | 0 | 0 | 128 | M | 2 |  |  |  | ROZPOCET | 0 | 0 | 0 | 0 | 0 | 1 | 0 | 128 | 1202746768
| VV |  | "Faze-II"1+2+2 |  | 5 | [12 empty] | VV | 2 | 2 | True | 0 | ROZPOCET
241 | M | N73 | Nouzové svítidlo N73, specifikace viz Technické podmínky | ks | 33 |  | 0 |  |  | základní |  | 0 | 0 | 0 | 0 | 0 | 128 | M | 2 |  |  |  | ROZPOCET | 0 | 0 | 0 | 0 | 0 | 1 | 0 | 128 | -1203771781
| VV |  | "Faze-II"1+16+16 |  | 33 | [12 empty] | VV | 2 | 2 | True | 0 | ROZPOCET
242 | K | 741372021 | Montáž svítidlo LED bytové přisazené nástěnné panelové do 0,09 m2 | kus | 54 |  | 0 | CS ÚRS 2020 01 |  | základní |  | 0 | 0 | 0 | 0 | 0 | 16 | K | 2 |  |  |  | ROZPOCET | 0 | 0 | 0 | 0 | 0 | 1 | 0 | 16 | -1647736362
243 | M | LP140-3K | LED pásek 140lm/m, 3000K 24V, 2,4W/m | m | 436 |  | 0 |  |  | základní |  | 0 | 0 | 0 | 0 | 0 | 128 | M | 2 |  |  |  | ROZPOCET | 0 | 0 | 0 | 0 | 0 | 1 | 0 | 128 | -936879649
| VV |  | "LED pasky FII" 196+183 |  | 379 | [12 empty] | VV | 2 | 2 | True | 0 | ROZPOCET
| VV |  | "Z+P" 57 |  | 57 | [12 empty] | VV | 2 | 2 | True | 0 | ROZPOCET
244 | K | 741372042 | Montáž svítidlo LED bytové přisazené stropní páskové lištové | m | 436 |  | 0 | CS ÚRS 2020 01 |  | základní |  | 0 | 0 | 0 | 0 | 0 | 16 | K | 2 |  |  |  | ROZPOCET | 0 | 0 | 0 | 0 | 0 | 1 | 0 | 16 | -29930463
245 | M | NZ-LED100W | Napájecí zdroj pro LED pásky, 24VDC/150W, 2výstupy | ks | 28 |  | 0 |  |  | základní |  | 0 | 0 | 0 | 0 | 0 | 128 | M | 2 |  |  |  | ROZPOCET | 0 | 0 | 0 | 0 | 0 | 1 | 0 | 128 | 389398404
| VV |  | "4NP"6+"5NP"10+"6NP"10 |  | 26 | [12 empty] | VV | 2 | 2 | True | 0 | ROZPOCET
| VV |  | "STR" 2 |  | 2 | [12 empty] | VV | 2 | 2 | True | 0 | ROZPOCET
246 | K | 741350032 | Montáž transformátor 1fázový nn v krytu 1x primár - 1x sekundár do 1000 VA se zapojením vodičů | kus | 28 |  | 0 | CS ÚRS 2020 01 |  | základní |  | 0 | 0 | 0 | 0 | 0 | 16 | K | 2 |  |  |  | ROZPOCET | 0 | 0 | 0 | 0 | 0 | 1 | 0 | 16 | -668442726
247 | M | ROSV-T-RTG | "VS1" Varovný světelný panel nástěnný s nápisem "RTG", specifikace viz Technické podmínky | ks | 8 |  | 0 |  |  | základní |  | 0 | 0 | 0 | 0 | 0 | 128 | M | 2 |  |  |  | ROZPOCET | 0 | 0 | 0 | 0 | 0 | 1 | 0 | 128 | 2090129842
| VV |  | 8 |  | 8 | [12 empty] | VV | 2 | 2 | True | 0 | ROZPOCET
248 | K | 741372021 | Montáž svítidlo LED bytové přisazené nástěnné panelové do 0,09 m2 | kus | 8 |  | 0 | CS ÚRS 2020 01 |  | základní |  | 0 | 0 | 0 | 0 | 0 | 16 | K | 2 |  |  |  | ROZPOCET | 0 | 0 | 0 | 0 | 0 | 1 | 0 | 16 | -1076572784
| D | emmp-ROP | Revize a ostatní práce |  |  |  | 0 |  |  |  |  | 0 |  | 0 |  | 0 | 4 | D | 1 |  |  |  | ROZPOCET | [6 empty] | 0
249 | K | 741210001R | Montáž skříně MoCo (řídící skříň pro pohony žaluzií) | kus | 40 |  | 0 |  |  | základní |  | 0 | 0 | 0 | 0 | 0 | 16 | K | 2 |  |  |  | ROZPOCET | 0 | 0 | 0 | 0 | 0 | 1 | 0 | 16 | -2078353923
| VV |  | 1+18+18 |  | 37 | [12 empty] | VV | 2 | 2 | True | 0 | ROZPOCET
| VV |  | 3 |  | 3 | [12 empty] | VV | 2 | 2 | True | 0 | ROZPOCET
250 | K | 741350001r | Montáž transformátor 1fázový nn vestavný 1x primár - 1x sekundár do 200 VA se zapojením vodičů (dodávka stavba) | kus | 3 |  | 0 |  |  | základní |  | 0 | 0 | 0 | 0 | 0 | 16 | K | 2 |  |  |  | ROZPOCET | 0 | 0 | 0 | 0 | 0 | 1 | 0 | 16 | -1846385675
| VV |  | "TR-BB"3+0+0 |  | 3 | [12 empty] | VV | 2 | 2 | True | 0 | ROZPOCET
251 | K | 741210001 | Montáž rozvodnice oceloplechová nebo plastová běžná do 20 kg | kus | 12 |  | 0 | CS ÚRS 2020 01 |  | základní |  | 0 | 0 | 0 | 0 | 0 | 16 | K | 2 |  |  |  | ROZPOCET | 0 | 0 | 0 | 0 | 0 | 1 | 0 | 16 | 2016446594
| VV |  | "MX" 12 |  | 12 | [12 empty] | VV | 2 | 2 | True | 0 | ROZPOCET
252 | K | 741210003 | Montáž rozvodnice oceloplechová nebo plastová běžná do 100 kg | kus | 7 |  | 0 | CS ÚRS 2020 01 |  | základní |  | 0 | 0 | 0 | 0 | 0 | 16 | K | 2 |  |  |  | ROZPOCET | 0 | 0 | 0 | 0 | 0 | 1 | 0 | 16 | -1743793797
| VV |  | "RMD" 1+2+2 |  | 5 | [12 empty] | VV | 2 | 2 | True | 0 | ROZPOCET
| VV |  | "RZ" 2+0+0 |  | 2 | [12 empty] | VV | 2 | 2 | True | 0 | ROZPOCET
253 | K | 741210005 | Montáž rozvodnice oceloplechová nebo plastová běžná do 200 kg | kus | 5 |  | 0 | CS ÚRS 2020 01 |  | základní |  | 0 | 0 | 0 | 0 | 0 | 16 | K | 2 |  |  |  | ROZPOCET | 0 | 0 | 0 | 0 | 0 | 1 | 0 | 16 | 1346505089
| VV |  | "RMD" 1+2+2 |  | 5 | [12 empty] | VV | 2 | 2 | True | 0 | ROZPOCET
254 | K | 741210201 | Montáž rozváděč skříňový nebo panelový dělitelný pole do 200 kg | kus | 5 |  | 0 | CS ÚRS 2020 01 |  | základní |  | 0 | 0 | 0 | 0 | 0 | 16 | K | 2 |  |  |  | ROZPOCET | 0 | 0 | 0 | 0 | 0 | 1 | 0 | 16 | -2078787970
| VV |  | "RT" 4+0+0 |  | 4 | [12 empty] | VV | 2 | 2 | True | 0 | ROZPOCET
| VV |  | "RMD" 1+0+0 |  | 1 | [12 empty] | VV | 2 | 2 | True | 0 | ROZPOCET
255 | K | HZS3131TICR1E | Kontrola a protokol TIČR - rozvody NN | hod | 24 |  | 0 |  |  | základní |  | 0 | 0 | 0 | 0 | 0 | 512 | K | 2 |  |  |  | ROZPOCET | 0 | 0 | 0 | 0 | 0 | 1 | 0 | 512 | 266780661
| VV |  | "Kontrola a protokol TIČR 8h/patro" 8*3 |  | 24 | [12 empty] | VV | 2 | 2 | True | 0 | ROZPOCET
256 | K | 210280003R | Zkoušky a prohlídky elektrických rozvodů a zařízení celková prohlídka, zkoušení, měření a vyhotovení revizní zprávy pro objem montážních prací pro objem mtž prací do 1 000 000 Kč | kus | 1 |  | 0 |  |  | základní |  | 0 | 0 | 0 | 0 | 0 | 64 | K | 2 |  |  |  | ROZPOCET | 0 | 0 | 0 | 0 | 0 | 1 | 0 | 64 | 1363686635
| VV |  | 1 |  | 1 | [12 empty] | VV | 2 | 2 | True | 0 | ROZPOCET
257 | K | 210280010 | Příplatek k celkové prohlídce za dalších i započatých 500 000 Kč přes 1 000 000 Kč | kus | 11 |  | 0 | CS ÚRS 2020 01 |  | základní |  | 0 | 0 | 0 | 0 | 0 | 64 | K | 2 |  |  |  | ROZPOCET | 0 | 0 | 0 | 0 | 0 | 1 | 0 | 64 | 1410665965
| VV |  | "Příplatek revize" 11 |  | 11 | [12 empty] | VV | 2 | 2 | True | 0 | ROZPOCET
258 | K | 580106013 | Měření, zkoušení a prověření ochrany chráničem napěťovým nebo proudovým | měření | 611 |  | 0 | CS ÚRS 2020 01 |  | základní |  | 0 | 0 | 0 | 0 | 0 | 64 | K | 2 |  |  |  | ROZPOCET | 0 | 0 | 0 | 0 | 0 | 1 | 0 | 64 | -1135477136
| VV |  | "R" 83+100+32+100+32+100+32+100+32 |  | 611 | [12 empty] | VV | 2 | 2 | True | 0 | ROZPOCET
259 | K | 210280101 | Kontrola rozváděčů nn silových hmotnosti do 200 kg | kus | 16 |  | 0 | CS ÚRS 2020 01 |  | základní |  | 0 | 0 | 0 | 0 | 0 | 64 | K | 2 |  |  |  | ROZPOCET | 0 | 0 | 0 | 0 | 0 | 1 | 0 | 64 | 72817128
| VV |  | "RMD" 2+4+4 |  | 10 | [12 empty] | VV | 2 | 2 | True | 0 | ROZPOCET
| VV |  | "RZ" 2+0+0 |  | 2 | [12 empty] | VV | 2 | 2 | True | 0 | ROZPOCET
| VV |  | "RT" 4+0+0 |  | 4 | [12 empty] | VV | 2 | 2 | True | 0 | ROZPOCET
260 | M | T01VS055DIE | Dielektrický koberec | m2 | 5 |  | 0 |  |  | základní |  | 0 | 0 | 0 | 0 | 0 | 128 | M | 2 |  |  |  | ROZPOCET | 0 | 0 | 0 | 0 | 0 | 1 | 0 | 128 | 1294758984
| VV |  | "4NP" 5 |  | 5 | [12 empty] | VV | 2 | 2 | True | 0 | ROZPOCET
261 | M | T01VS055OP-M | Ochranné pomůcky pro malou rozvodnu - viz technickou zprávu | ks | 1 |  | 0 |  |  | základní |  | 0 | 0 | 0 | 0 | 0 | 128 | M | 2 |  |  |  | ROZPOCET | 0 | 0 | 0 | 0 | 0 | 1 | 0 | 128 | 427585875
| VV |  | 1 |  | 1 | [12 empty] | VV | 2 | 2 | True | 0 | ROZPOCET
262 | K | 580106020 | Měření izolačního odporu podlahy | měření | 91 |  | 0 | CS ÚRS 2020 01 |  | základní |  | 0 | 0 | 0 | 0 | 0 | 64 | K | 2 |  |  |  | ROZPOCET | 0 | 0 | 0 | 0 | 0 | 1 | 0 | 64 | 223942636
| VV |  | 11+7+3+25+0+0+45 |  | 91 | [12 empty] | VV | 2 | 2 | True | 1 | ROZPOCET
263 | K | merosv1 | Měření umělého osvětlení (intenzita, oslnění, rovnoměrnost, barevné podání) v prostorách s trvalým pobytem osob a zpracování protokolu pro kolaudaci/hygienu - 1. etapa | hod | 72 |  | 0 |  |  | základní |  | 0 | 0 | 0 | 0 | 0 | 64 | K | 2 |  |  |  | ROZPOCET | 0 | 0 | 0 | 0 | 0 | 1 | 0 | 64 | -1538585342
| VV |  | "měření +protokol 1os/8h/4d/1patro"1*8*4*2,25 |  | 72 | [12 empty] | VV | 2 | 2 | True | 0 | ROZPOCET

## D1_01_4g2 - Silnoproudá e...
{6f3ee6b4-7247-4eb3-8b68-002efb3e5425}
2
| KRYCÍ LIST SOUPISU PRACÍ | [7 empty] | v --- níže se nacházejí doplnkové a pomocné údaje k sestavám --- v | [8 empty] | False
Stavba:
NPK a.s., Pardubická nemocnice, Výstavba pavilonu CUP s centralizací akutních provozů - fáze II.
Objekt:
D1_01 - Centrální urgentní příjem – fáze II.
Soupis:
D1_01_4g2 - Silnoproudá elektrotechnika - PBZ
| KSO: |  |  |  |  | CC-CZ:
| Místo: |  | Pardubice |  |  | Datum: | 2020-09-25
| Zadavatel: |  |  |  |  | IČ:
|  | Pardubický kraj |  |  |  | DIČ:
| Uchazeč: |  |  |  |  | IČ: | Vyplň údaj
|  | Vyplň údaj |  |  |  | DIČ: | Vyplň údaj
| Projektant: |  |  |  |  | IČ:
|  | Atelier Penta v.o.s., Mrštíkova 12, Jihlava |  |  |  | DIČ:
| Zpracovatel: |  |  |  |  | IČ:
|  | Ing. Pecina |  |  |  | DIČ:
Poznámka:
| Cena bez DPH | [5 empty] | 0
|  |  | Základ daně |  |  | Sazba daně | Výše daně
| DPH | základní | 0 |  |  | 21% | 0
|  | snížená | 0 |  |  | 15% | 0
|  | zákl. přenesená | 0 |  |  | 21% | 0
|  | sníž. přenesená | 0 |  |  | 15% | 0
|  | nulová | 0 |  |  | 0% | 0
| Cena s DPH |  |  | v | CZK |  | 0
| Projektant |  |  | Zpracovatel
| Datum a podpis: |  | Razítko | Datum a podpis: |  |  | Razítko
| Objednavatel |  |  | Uchazeč
| Datum a podpis: |  | Razítko | Datum a podpis: |  |  | Razítko
REKAPITULACE ČLENĚNÍ SOUPISU PRACÍ
Stavba:
NPK a.s., Pardubická nemocnice, Výstavba pavilonu CUP s centralizací akutních provozů - fáze II.
Objekt:
D1_01 - Centrální urgentní příjem – fáze II.
Soupis:
D1_01_4g2 - Silnoproudá elektrotechnika - PBZ
Místo: |  |  | Pardubice |  |  | Datum: | 2020-09-25
Zadavatel: |  |  | Pardubický kraj |  |  | Projektant: | Atelier Penta v.o.s., Mrštíkova 12, Jihlava
Uchazeč: |  |  | Vyplň údaj |  |  | Zpracovatel: | Ing. Pecina
Kód dílu - Popis | [6 empty] | Cena celkem [CZK]
Náklady ze soupisu prací | [6 empty] | 0 | [11 empty] | -1
| D1 - Elektromontáže | [5 empty] | 0
| 1123-4683 - ELEKTROINSTALAČNÍ KRABICE - S FUNKČNOSTÍ PŘI POŽÁRU | [5 empty] | 0
| 7004-8182 - KABEL SE SNÍŽENOU HOŘLAVOSTÍ, S FUNKČNÍ SCHOPNOSTÍ PŘI POŽÁRU P60-R, TŘÍDA REAKCE NA OHEŇ - B2 ca, | [5 empty] | 0
| 7004-2053 - 1005 KABELOVÝ ŽLAB MERKUR VČ. DÍLŮ A PŘÍSLUŠENSTVÍ, ŽÁROVÝ ZINEK | [5 empty] | 0
| 9999-1386 - VYSEKANI RYH VE ZDIVU CIHELNEM - HLOUBKA 30mm | [5 empty] | 0
| 9999-1491 - HRUBA VYPLN RYH MALTOU | [5 empty] | 0
| 9999-1493 - OMITKA RYH VE STENACH MALTOU | [5 empty] | 0
| 9999-1280 - HODINOVE ZUCTOVACI SAZBY | [5 empty] | 0
| 9999-1296 - PROVEDENI REVIZNICH ZKOUSEK DLE CSN 332000 - 6 | [5 empty] | 0
SOUPIS PRACÍ
Stavba:
NPK a.s., Pardubická nemocnice, Výstavba pavilonu CUP s centralizací akutních provozů - fáze II.
Objekt:
D1_01 - Centrální urgentní příjem – fáze II.
Soupis:
D1_01_4g2 - Silnoproudá elektrotechnika - PBZ
Místo: |  |  | Pardubice |  |  | Datum: | 2020-09-25
Zadavatel: |  |  | Pardubický kraj |  |  | Projektant: | Atelier Penta v.o.s., Mrštíkova 12, Jihlava
Uchazeč: |  |  | Vyplň údaj |  |  | Zpracovatel: | Ing. Pecina
PČ | Typ | Kód | Popis | MJ | Množství | J.cena [CZK] | Cena celkem [CZK] | Cenová soustava |  | DPH | J. Nh [h] | Nh celkem [h] | J. hmotnost [t] | Hmotnost celkem [t] | J. suť [t] | Suť Celkem [t]
Náklady soupisu celkem | [6 empty] | 0 |  |  |  |  | 0 |  | 0 |  | 0 |  | D | -1 | [10 empty] | 0
| D | D1 | Elektromontáže |  |  |  | 0 |  |  |  |  | 0 |  | 0 |  | 0 | 1 | D | 0 |  |  |  | ROZPOCET | [6 empty] | 0
1 | K | 1191-292 | připojení rozvodů do stávajících rozvaděčů, M | ks | 2 |  | 0 |  |  | základní |  | 0 | 0 | 0 | 0 | 0 | 4 | K | 1 |  |  |  | ROZPOCET | 0 | 0 | 0 | 0 | 0 | 1 | 0 | 4 | 2
| VV |  | viz výkres číslo D1.02.4g2-02 - 10 | [14 empty] | VV | 1 | 1 | True | 0 | ROZPOCET
| VV |  | 2 |  | 2 | [12 empty] | VV | 1 | 2 | True | 0 | ROZPOCET
| VV |  | Součet |  | 2 | [12 empty] | VV | 1 | 4 | True | 1 | ROZPOCET
| D | 1123-4683 | ELEKTROINSTALAČNÍ KRABICE - S FUNKČNOSTÍ PŘI POŽÁRU |  |  |  | 0 |  |  |  |  | 0 |  | 0 |  | 0 | 1 | D | 0 |  |  |  | ROZPOCET | [6 empty] | 0
2 | K | 1123-8720 | KSK 100_PO KRABICE S KRYTÍM IP 66, , D+M | ks | 74 |  | 0 |  |  | základní |  | 0 | 0 | 0 | 0 | 0 | 4 | K | 1 |  |  |  | ROZPOCET | 0 | 0 | 0 | 0 | 0 | 1 | 0 | 4 | 4
| VV |  | viz výkres číslo D1.02.4g2-02 - 10 | [14 empty] | VV | 1 | 1 | True | 0 | ROZPOCET
| VV |  | 64+10 |  | 74 | [12 empty] | VV | 1 | 2 | True | 0 | ROZPOCET
| VV |  | Součet |  | 74 | [12 empty] | VV | 1 | 4 | True | 1 | ROZPOCET
| D | 7004-8182 | KABEL SE SNÍŽENOU HOŘLAVOSTÍ, S FUNKČNÍ SCHOPNOSTÍ PŘI POŽÁRU P60-R, TŘÍDA REAKCE NA OHEŇ - B2 ca, |  |  |  | 0 |  |  |  |  | 0 |  | 0 |  | 0 | 1 | D | 0 |  |  |  | ROZPOCET | [6 empty] | 0
3 | K | 7004-8187 | 1-CXKH-V-J 3x1.5 mm2 , pevně, D+M | m | 1400 |  | 0 |  |  | základní |  | 0 | 0 | 0 | 0 | 0 | 4 | K | 1 |  |  |  | ROZPOCET | 0 | 0 | 0 | 0 | 0 | 1 | 0 | 4 | 6
| VV |  | viz výkres číslo D1.02.4g2-02 - 13 | [14 empty] | VV | 1 | 1 | True | 0 | ROZPOCET
| VV |  | (9+5)*100 |  | 1400 | [12 empty] | VV | 1 | 2 | True | 0 | ROZPOCET
| VV |  | Součet |  | 1400 | [12 empty] | VV | 1 | 4 | True | 1 | ROZPOCET
4 | K | 7004-8196 | 1-CXKH-V-J 5x2.5 mm2 , pevně, D+M | m | 900 |  | 0 |  |  | základní |  | 0 | 0 | 0 | 0 | 0 | 4 | K | 1 |  |  |  | ROZPOCET | 0 | 0 | 0 | 0 | 0 | 1 | 0 | 4 | 8
| VV |  | viz výkres číslo D1.02.4g2-02 - 13 | [14 empty] | VV | 1 | 1 | True | 0 | ROZPOCET
| VV |  | 9*100 |  | 900 | [12 empty] | VV | 1 | 2 | True | 0 | ROZPOCET
| VV |  | Součet |  | 900 | [12 empty] | VV | 1 | 4 | True | 1 | ROZPOCET
| D | 7004-2053 | 1005 KABELOVÝ ŽLAB MERKUR VČ. DÍLŮ A PŘÍSLUŠENSTVÍ, ŽÁROVÝ ZINEK |  |  |  | 0 |  |  |  |  | 0 |  | 0 |  | 0 | 1 | D | 0 |  |  |  | ROZPOCET | [6 empty] | 0
5 | K | 7004-2064 | 300/100, D+M | m | 350 |  | 0 |  |  | základní |  | 0 | 0 | 0 | 0 | 0 | 4 | K | 1 |  |  |  | ROZPOCET | 0 | 0 | 0 | 0 | 0 | 1 | 0 | 4 | 10
| VV |  | viz výkres číslo D1.02.4g2-02 - 13 | [14 empty] | VV | 1 | 1 | True | 0 | ROZPOCET
| VV |  | 5*70 |  | 350 | [12 empty] | VV | 1 | 2 | True | 0 | ROZPOCET
| VV |  | Součet |  | 350 | [12 empty] | VV | 1 | 4 | True | 1 | ROZPOCET
| D | 9999-1386 | VYSEKANI RYH VE ZDIVU CIHELNEM - HLOUBKA 30mm |  |  |  | 0 |  |  |  |  | 0 |  | 0 |  | 0 | 1 | D | 0 |  |  |  | ROZPOCET | [6 empty] | 0
6 | K | 9999-1388 | Sire 30 mm, M | m | 50 |  | 0 |  |  | základní |  | 0 | 0 | 0 | 0 | 0 | 4 | K | 1 |  |  |  | ROZPOCET | 0 | 0 | 0 | 0 | 0 | 1 | 0 | 4 | 12
| VV |  | viz výkres číslo D1.02.4g2-02 - 13 | [14 empty] | VV | 1 | 1 | True | 0 | ROZPOCET
| VV |  | 50 |  | 50 | [12 empty] | VV | 1 | 2 | True | 0 | ROZPOCET
| VV |  | Součet |  | 50 | [12 empty] | VV | 1 | 4 | True | 1 | ROZPOCET
| D | 9999-1491 | HRUBA VYPLN RYH MALTOU |  |  |  | 0 |  |  |  |  | 0 |  | 0 |  | 0 | 1 | D | 0 |  |  |  | ROZPOCET | [6 empty] | 0
7 | K | 9999-1492 | Jakekoliv sire, M | m2 | 1.5 |  | 0 |  |  | základní |  | 0 | 0 | 0 | 0 | 0 | 4 | K | 1 |  |  |  | ROZPOCET | 0 | 0 | 0 | 0 | 0 | 1 | 0 | 4 | 14
| VV |  | viz výkres číslo D1.02.4g2-02 - 13 | [14 empty] | VV | 1 | 1 | True | 0 | ROZPOCET
| VV |  | 50*0,03 |  | 1.5 | [12 empty] | VV | 1 | 2 | True | 0 | ROZPOCET
| VV |  | Součet |  | 1.5 | [12 empty] | VV | 1 | 4 | True | 1 | ROZPOCET
| D | 9999-1493 | OMITKA RYH VE STENACH MALTOU |  |  |  | 0 |  |  |  |  | 0 |  | 0 |  | 0 | 1 | D | 0 |  |  |  | ROZPOCET | [6 empty] | 0
8 | K | 9999-1494 | Sire do 150 mm, M | m2 | 1.5 |  | 0 |  |  | základní |  | 0 | 0 | 0 | 0 | 0 | 4 | K | 1 |  |  |  | ROZPOCET | 0 | 0 | 0 | 0 | 0 | 1 | 0 | 4 | 16
| VV |  | viz výkres číslo D1.02.4g2-02 - 13 | [14 empty] | VV | 1 | 1 | True | 0 | ROZPOCET
| VV |  | 50*0,03 |  | 1.5 | [12 empty] | VV | 1 | 2 | True | 0 | ROZPOCET
| VV |  | Součet |  | 1.5 | [12 empty] | VV | 1 | 4 | True | 1 | ROZPOCET
| D | 9999-1280 | HODINOVE ZUCTOVACI SAZBY |  |  |  | 0 |  |  |  |  | 0 |  | 0 |  | 0 | 1 | D | 0 |  |  |  | ROZPOCET | [6 empty] | 0
9 | K | 9999-1286 | Napojeni na stavajici zarizeni, elektroinstalace pro ostatní specialisty, M | hod | 32 |  | 0 |  |  | základní |  | 0 | 0 | 0 | 0 | 0 | 4 | K | 1 |  |  |  | ROZPOCET | 0 | 0 | 0 | 0 | 0 | 1 | 0 | 4 | 18
| VV |  | viz výkres číslo D1.02.4g2-02 - 13, technická zpráva | [14 empty] | VV | 1 | 1 | True | 0 | ROZPOCET
| VV |  | 2*2*8 |  | 32 | [12 empty] | VV | 1 | 2 | True | 0 | ROZPOCET
| VV |  | Součet |  | 32 | [12 empty] | VV | 1 | 4 | True | 1 | ROZPOCET
| D | 9999-1296 | PROVEDENI REVIZNICH ZKOUSEK DLE CSN 332000 - 6 |  |  |  | 0 |  |  |  |  | 0 |  | 0 |  | 0 | 1 | D | 0 |  |  |  | ROZPOCET | [6 empty] | 0
10 | K | 9999-1298 | Revizni technik, M | hod | 16 |  | 0 |  |  | základní |  | 0 | 0 | 0 | 0 | 0 | 4 | K | 1 |  |  |  | ROZPOCET | 0 | 0 | 0 | 0 | 0 | 1 | 0 | 4 | 20
| VV |  | viz výkres číslo D1.02.4g2-02 - 13, technická zpráva | [14 empty] | VV | 1 | 1 | True | 0 | ROZPOCET
| VV |  | 16 |  | 16 | [12 empty] | VV | 1 | 2 | True | 0 | ROZPOCET
| VV |  | Součet |  | 16 | [12 empty] | VV | 1 | 4 | True | 1 | ROZPOCET
11 | K | 9999-1298.1 | Protokol TIČR, M | hod | 1 |  | 0 |  |  | základní |  | 0 | 0 | 0 | 0 | 0 | 4 | K | 1 |  |  |  | ROZPOCET | 0 | 0 | 0 | 0 | 0 | 1 | 0 | 4 | 22
| VV |  | viz výkres číslo D1.02.4g2-02 - 13, technická zpráva | [14 empty] | VV | 1 | 1 | True | 0 | ROZPOCET
| VV |  | 1 |  | 1 | [12 empty] | VV | 1 | 2 | True | 0 | ROZPOCET
| VV |  | Součet |  | 1 | [12 empty] | VV | 1 | 4 | True | 1 | ROZPOCET

## D1_01_4h1 - Slaboproudá e...
{81394a66-9fdf-4ba1-a3d9-c6e0f53a9ea0}
2
| KRYCÍ LIST SOUPISU PRACÍ | [7 empty] | v --- níže se nacházejí doplnkové a pomocné údaje k sestavám --- v | [8 empty] | False
Stavba:
NPK a.s., Pardubická nemocnice, Výstavba pavilonu CUP s centralizací akutních provozů - fáze II.
Objekt:
D1_01 - Centrální urgentní příjem – fáze II.
Soupis:
D1_01_4h1 - Slaboproudá elektrotechnika – SK, EKV, DT, CCTV
| KSO: |  |  |  |  | CC-CZ:
| Místo: |  | Pardubice |  |  | Datum: | 2020-09-25
| Zadavatel: |  |  |  |  | IČ:
|  | Pardubický kraj |  |  |  | DIČ:
| Uchazeč: |  |  |  |  | IČ: | Vyplň údaj
|  | Vyplň údaj |  |  |  | DIČ: | Vyplň údaj
| Projektant: |  |  |  |  | IČ:
|  | Atelier Penta v.o.s., Mrštíkova 12, Jihlava |  |  |  | DIČ:
| Zpracovatel: |  |  |  |  | IČ:
|  | Jan Fikejs |  |  |  | DIČ:
Poznámka:
Položky jsou včetně dodávky a montáže
| Cena bez DPH | [5 empty] | 0
|  |  | Základ daně |  |  | Sazba daně | Výše daně
| DPH | základní | 0 |  |  | 21% | 0
|  | snížená | 0 |  |  | 15% | 0
|  | zákl. přenesená | 0 |  |  | 21% | 0
|  | sníž. přenesená | 0 |  |  | 15% | 0
|  | nulová | 0 |  |  | 0% | 0
| Cena s DPH |  |  | v | CZK |  | 0
| Projektant |  |  | Zpracovatel
| Datum a podpis: |  | Razítko | Datum a podpis: |  |  | Razítko
| Objednavatel |  |  | Uchazeč
| Datum a podpis: |  | Razítko | Datum a podpis: |  |  | Razítko
REKAPITULACE ČLENĚNÍ SOUPISU PRACÍ
Stavba:
NPK a.s., Pardubická nemocnice, Výstavba pavilonu CUP s centralizací akutních provozů - fáze II.
Objekt:
D1_01 - Centrální urgentní příjem – fáze II.
Soupis:
D1_01_4h1 - Slaboproudá elektrotechnika – SK, EKV, DT, CCTV
Místo: |  |  | Pardubice |  |  | Datum: | 2020-09-25
Zadavatel: |  |  | Pardubický kraj |  |  | Projektant: | Atelier Penta v.o.s., Mrštíkova 12, Jihlava
Uchazeč: |  |  | Vyplň údaj |  |  | Zpracovatel: | Jan Fikejs
Kód dílu - Popis | [6 empty] | Cena celkem [CZK]
Náklady ze soupisu prací | [6 empty] | 0 | [11 empty] | -1
| D1 - UNIVERZÁLNÍ KABELÁŽNÍ SYSTÉM (UKS) | [5 empty] | 0
| D2 - AKTIVNÍ SÍŤOVÉ PRVKY | [5 empty] | 0
| D3 - SYSTÉM SESTRA - PACIENT (SP) | [5 empty] | 0
| D4 - ELEKTRONICKÁ KONTROLA VSTUPU (EKV) | [5 empty] | 0
| D5 - KAMEROVÝ SYSTÉM (CCTV) | [5 empty] | 0
| D6 - PŘÍPRAVA PRO AV-TECHNIKU | [5 empty] | 0
| D7 - JEDNOTNÝ ČAS (JČ) | [5 empty] | 0
| D8 - KABELOVÁ PŘÍPRAVA PRO MEDINÁLNÍ PLYNY | [5 empty] | 0
| D9 - SPOLEČNÉ KABELOVÉ TRASY | [5 empty] | 0
| D10 - OBECNÉ | [5 empty] | 0
SOUPIS PRACÍ
Stavba:
NPK a.s., Pardubická nemocnice, Výstavba pavilonu CUP s centralizací akutních provozů - fáze II.
Objekt:
D1_01 - Centrální urgentní příjem – fáze II.
Soupis:
D1_01_4h1 - Slaboproudá elektrotechnika – SK, EKV, DT, CCTV
Místo: |  |  | Pardubice |  |  | Datum: | 2020-09-25
Zadavatel: |  |  | Pardubický kraj |  |  | Projektant: | Atelier Penta v.o.s., Mrštíkova 12, Jihlava
Uchazeč: |  |  | Vyplň údaj |  |  | Zpracovatel: | Jan Fikejs
PČ | Typ | Kód | Popis | MJ | Množství | J.cena [CZK] | Cena celkem [CZK] | Cenová soustava |  | DPH | J. Nh [h] | Nh celkem [h] | J. hmotnost [t] | Hmotnost celkem [t] | J. suť [t] | Suť Celkem [t]
Náklady soupisu celkem | [6 empty] | 0 |  |  |  |  | 0 |  | 0 |  | 0 |  | D | -1 | [10 empty] | 0
| D | D1 | UNIVERZÁLNÍ KABELÁŽNÍ SYSTÉM (UKS) |  |  |  | 0 |  |  |  |  | 0 |  | 0 |  | 0 | 1 | D | 0 |  |  |  | ROZPOCET | [6 empty] | 0
1 | K | Pol1 | Datový rozvaděč stojanový 800x1000x45U, D+M | ks | 4 |  | 0 |  |  | základní |  | 0 | 0 | 0 | 0 | 0 | 4 | K | 1 |  |  |  | ROZPOCET | 0 | 0 | 0 | 0 | 0 | 1 | 0 | 4 | 2
2 | K | Pol2 | Horní/spodní ventil.jednotka,6x ventilátor,termostat,8U, D+M | ks | 4 |  | 0 |  |  | základní |  | 0 | 0 | 0 | 0 | 0 | 4 | K | 1 |  |  |  | ROZPOCET | 0 | 0 | 0 | 0 | 0 | 1 | 0 | 4 | 4
3 | K | Pol3 | Háček kovový 80 x 80 mm (18ks do racku), D+M | ks | 72 |  | 0 |  |  | základní |  | 0 | 0 | 0 | 0 | 0 | 4 | K | 1 |  |  |  | ROZPOCET | 0 | 0 | 0 | 0 | 0 | 1 | 0 | 4 | 6
4 | K | Pol4 | Montážní sada M6 (šroub, matice, podložka - sada 50 ks) | ks | 4 |  | 0 |  |  | základní |  | 0 | 0 | 0 | 0 | 0 | 4 | K | 1 |  |  |  | ROZPOCET | 0 | 0 | 0 | 0 | 0 | 1 | 0 | 4 | 8
5 | K | Pol5 | Napájecí panel PDU 19", 9x ČSN, 1U, kabel 2 m, D+M | ks | 8 |  | 0 |  |  | základní |  | 0 | 0 | 0 | 0 | 0 | 4 | K | 1 |  |  |  | ROZPOCET | 0 | 0 | 0 | 0 | 0 | 1 | 0 | 4 | 10
6 | K | Pol6 | Optická vana 19", 1U, pro 24 portů, neosazená, bez čela, hlouba 210, D+M | ks | 8 |  | 0 |  |  | základní |  | 0 | 0 | 0 | 0 | 0 | 4 | K | 1 |  |  |  | ROZPOCET | 0 | 0 | 0 | 0 | 0 | 1 | 0 | 4 | 12
7 | K | Pol7 | Čelo optické vany 19". 1U, pro 24 portů SC, D+M | ks | 8 |  | 0 |  |  | základní |  | 0 | 0 | 0 | 0 | 0 | 4 | K | 1 |  |  |  | ROZPOCET | 0 | 0 | 0 | 0 | 0 | 1 | 0 | 4 | 14
8 | K | Pol8 | Kazeta pro uložení 12 optických svarů včetně dvou hřebínku pro uložení svarů, D+M | ks | 16 |  | 0 |  |  | základní |  | 0 | 0 | 0 | 0 | 0 | 4 | K | 1 |  |  |  | ROZPOCET | 0 | 0 | 0 | 0 | 0 | 1 | 0 | 4 | 16
9 | K | Pol9 | Spojka SC-SC, SM APC 9/125, simplexní, s automatickou krytkou na jedné straně, D+M | ks | 192 |  | 0 |  |  | základní |  | 0 | 0 | 0 | 0 | 0 | 4 | K | 1 |  |  |  | ROZPOCET | 0 | 0 | 0 | 0 | 0 | 1 | 0 | 4 | 18
10 | K | Pol10 | Pigtail SC APC 9/125 OS2, 2m | ks | 192 |  | 0 |  |  | základní |  | 0 | 0 | 0 | 0 | 0 | 4 | K | 1 |  |  |  | ROZPOCET | 0 | 0 | 0 | 0 | 0 | 1 | 0 | 4 | 20
11 | K | Pol11 | Svár optického vlákna, včetně ochrany svaru, D+M | ks | 192 |  | 0 |  |  | základní |  | 0 | 0 | 0 | 0 | 0 | 4 | K | 1 |  |  |  | ROZPOCET | 0 | 0 | 0 | 0 | 0 | 1 | 0 | 4 | 22
12 | K | Pol12 | Proměření a popis optických vláken, D+M | ks | 96 |  | 0 |  |  | základní |  | 0 | 0 | 0 | 0 | 0 | 4 | K | 1 |  |  |  | ROZPOCET | 0 | 0 | 0 | 0 | 0 | 1 | 0 | 4 | 24
13 | K | Pol13 | Kabel UTP cat.6, 4 páry, LSOH, B2cas1d1, D+M | m | 55752 |  | 0 |  |  | základní |  | 0 | 0 | 0 | 0 | 0 | 4 | K | 1 |  |  |  | ROZPOCET | 0 | 0 | 0 | 0 | 0 | 1 | 0 | 4 | 26
14 | K | Pol14 | Kabel stíněný U/FTP Cat.6a, LSOH, B2cas1d1, pro monitoring lednic, D+M | m | 456 |  | 0 |  |  | základní |  | 0 | 0 | 0 | 0 | 0 | 4 | K | 1 |  |  |  | ROZPOCET | 0 | 0 | 0 | 0 | 0 | 1 | 0 | 4 | 28
15 | K | Pol15 | Instalace připraveného datového kabelu pro 2. fázi vystávby 4.NP | m | 5130 |  | 0 |  |  | základní |  | 0 | 0 | 0 | 0 | 0 | 4 | K | 1 |  |  |  | ROZPOCET | 0 | 0 | 0 | 0 | 0 | 1 | 0 | 4 | 30
16 | K | Pol16 | Patch panel 19", pro max. 24 modulů, 1U, neosazený, D+M | ks | 42 |  | 0 |  |  | základní |  | 0 | 0 | 0 | 0 | 0 | 4 | K | 1 |  |  |  | ROZPOCET | 0 | 0 | 0 | 0 | 0 | 1 | 0 | 4 | 32
17 | K | Pol17 | 19" vyvaz.kovový panel,5x velké kovové oko, 1U, barva šedá, D+M | ks | 32 |  | 0 |  |  | základní |  | 0 | 0 | 0 | 0 | 0 | 4 | K | 1 |  |  |  | ROZPOCET | 0 | 0 | 0 | 0 | 0 | 1 | 0 | 4 | 34
18 | K | Pol18 | Modul RJ45, UTP cat.6, instalace do panelu a zásuvek, D+M | ks | 1901 |  | 0 |  |  | základní |  | 0 | 0 | 0 | 0 | 0 | 4 | K | 1 |  |  |  | ROZPOCET | 0 | 0 | 0 | 0 | 0 | 1 | 0 | 4 | 36
19 | K | Pol19 | Modul RJ45, stíněný cat.6a, instalace do panelu a zásuvek, pro monitoring lednic, D+M | ks | 18 |  | 0 |  |  | základní |  | 0 | 0 | 0 | 0 | 0 | 4 | K | 1 |  |  |  | ROZPOCET | 0 | 0 | 0 | 0 | 0 | 1 | 0 | 4 | 38
20 | K | Pol20 | Konektor RJ45, UTP cat.6, včetně krytky, D+M | ks | 3 |  | 0 |  |  | základní |  | 0 | 0 | 0 | 0 | 0 | 4 | K | 1 |  |  |  | ROZPOCET | 0 | 0 | 0 | 0 | 0 | 1 | 0 | 4 | 40
21 | K | Pol21 | Datová zásuvka komunikační jednonásobná, šíkmá, bílá, včetně rámečku, neosazená, D+M | ks | 106 |  | 0 |  |  | základní |  | 0 | 0 | 0 | 0 | 0 | 4 | K | 1 |  |  |  | ROZPOCET | 0 | 0 | 0 | 0 | 0 | 1 | 0 | 4 | 42
22 | K | Pol22 | Datová zásuvka komunikační dvojnásobná, šíkmá, bílá, včetně rámečku, neosazená, D+M | ks | 373 |  | 0 |  |  | základní |  | 0 | 0 | 0 | 0 | 0 | 4 | K | 1 |  |  |  | ROZPOCET | 0 | 0 | 0 | 0 | 0 | 1 | 0 | 4 | 44
23 | K | Pol23 | Datová zásuvka 45x45, 2x keystone RJ45, bílá, do parapetních lžabů a ramp, neosazená, D+M | ks | 52 |  | 0 |  |  | základní |  | 0 | 0 | 0 | 0 | 0 | 4 | K | 1 |  |  |  | ROZPOCET | 0 | 0 | 0 | 0 | 0 | 1 | 0 | 4 | 46
24 | K | Pol24 | DIN patchpanel, 1-portový, neosazený, pro keystone RJ45, D+M | ks | 2 |  | 0 |  |  | základní |  | 0 | 0 | 0 | 0 | 0 | 4 | K | 1 |  |  |  | ROZPOCET | 0 | 0 | 0 | 0 | 0 | 1 | 0 | 4 | 48
25 | K | Pol25 | Vytvoření kabelových svazků pro datové panely | hod | 42 |  | 0 |  |  | základní |  | 0 | 0 | 0 | 0 | 0 | 4 | K | 1 |  |  |  | ROZPOCET | 0 | 0 | 0 | 0 | 0 | 1 | 0 | 4 | 50
26 | K | Pol26 | Uspořádání kabeláže v datovém rozvaděči | ks | 4 |  | 0 |  |  | základní |  | 0 | 0 | 0 | 0 | 0 | 4 | K | 1 |  |  |  | ROZPOCET | 0 | 0 | 0 | 0 | 0 | 1 | 0 | 4 | 52
27 | K | Pol27 | Měření přípojky datového kabelu, popis, D+M | ks | 961 |  | 0 |  |  | základní |  | 0 | 0 | 0 | 0 | 0 | 4 | K | 1 |  |  |  | ROZPOCET | 0 | 0 | 0 | 0 | 0 | 1 | 0 | 4 | 54
28 | K | Pol28 | Propojovací matelický kabel UPT cat.6, 2m, modrý, D+M | ks | 320 |  | 0 |  |  | základní |  | 0 | 0 | 0 | 0 | 0 | 4 | K | 1 |  |  |  | ROZPOCET | 0 | 0 | 0 | 0 | 0 | 1 | 0 | 4 | 56
29 | K | Pol29 | Drobné práce (2,5%) a materiál (1%) | % |  |  | 0 |  |  | základní |  | 0 | 0 | 0 | 0 | 0 | 4 | K | 1 |  |  |  | ROZPOCET | 0 | 0 | 0 | 0 | 0 | 1 | 0 | 4 | 58
| D | D2 | AKTIVNÍ SÍŤOVÉ PRVKY |  |  |  | 0 |  |  |  |  | 0 |  | 0 |  | 0 | 1 | D | 0 |  |  |  | ROZPOCET | [6 empty] | 0
30 | K | Pol30 | Switch L2/L3, 1U, 48x GE PoE++, 4x 10GE SFP+port, VXLAN, 1x AC zdroj, BGP, OSFP, SVF, podpora 5 let, dle detailní specifiikace v technické zprávě, D+M | ks | 4 |  | 0 |  |  | základní |  | 0 | 0 | 0 | 0 | 0 | 4 | K | 1 |  |  |  | ROZPOCET | 0 | 0 | 0 | 0 | 0 | 1 | 0 | 4 | 60
| VV |  | Switch kompatibilní se stávajícími aktivní prvky, které jsou provozovány v celé organizaci Nemocnice Pardubického Kraje a.s. | [14 empty] | VV | 1 | 1 | True | 0 | ROZPOCET
| VV |  | 4 |  | 4 | [12 empty] | VV | 1 | 2 | True | 0 | ROZPOCET
| VV |  | Součet |  | 4 | [12 empty] | VV | 1 | 4 | True | 1 | ROZPOCET
31 | K | Pol31 | 10G SFP+ TransceiverLR 10km, Hot Pluggable, Duplex LC, +3.3V 1310nm DFB-LD, 0°C to 70°C, kompatibilní s dodanými aktivními prvky, D+M | ks | 8 |  | 0 |  |  | základní |  | 0 | 0 | 0 | 0 | 0 | 4 | K | 1 |  |  |  | ROZPOCET | 0 | 0 | 0 | 0 | 0 | 1 | 0 | 4 | 62
32 | K | Pol32 | Patchcord optický SM 9/125, simplex, SC/APC - LC/PC, D+M | ks | 8 |  | 0 |  |  | základní |  | 0 | 0 | 0 | 0 | 0 | 4 | K | 1 |  |  |  | ROZPOCET | 0 | 0 | 0 | 0 | 0 | 1 | 0 | 4 | 64
| D | D3 | SYSTÉM SESTRA - PACIENT (SP) |  |  |  | 0 |  |  |  |  | 0 |  | 0 |  | 0 | 1 | D | 0 |  |  |  | ROZPOCET | [6 empty] | 0
33 | K | Pol33 | Sesterský služební stolní terminál, optická a zvuková signalizace volání, hlasová komunikace, indikace stavu na oddělení, D+M | ks | 4 |  | 0 |  |  | základní |  | 0 | 0 | 0 | 0 | 0 | 4 | K | 1 |  |  |  | ROZPOCET | 0 | 0 | 0 | 0 | 0 | 1 | 0 | 4 | 66
34 | K | Pol34 | Pokojový terminál signalizační s LCD, presenční tlačítka 3 kategorií, D+M | ks | 68 |  | 0 |  |  | základní |  | 0 | 0 | 0 | 0 | 0 | 4 | K | 1 |  |  |  | ROZPOCET | 0 | 0 | 0 | 0 | 0 | 1 | 0 | 4 | 68
35 | K | Pol35 | Systémová zásuvka pro připojení IP pacientského terminálu s možností hlasové komunikace a sesterského terminálu, D+M | ks | 144 |  | 0 |  |  | základní |  | 0 | 0 | 0 | 0 | 0 | 4 | K | 1 |  |  |  | ROZPOCET | 0 | 0 | 0 | 0 | 0 | 1 | 0 | 4 | 70
36 | K | Pol36 | Lůžkové tlačítko s pohyblivým přívodním kabelem 1,8m zakončen speciálním vytrhávacím konektorem, podsvícená tlačítka, D+M | ks | 140 |  | 0 |  |  | základní |  | 0 | 0 | 0 | 0 | 0 | 4 | K | 1 |  |  |  | ROZPOCET | 0 | 0 | 0 | 0 | 0 | 1 | 0 | 4 | 72
37 | K | Pol37 | Držák lůžkového tlačítka, D+M | ks | 140 |  | 0 |  |  | základní |  | 0 | 0 | 0 | 0 | 0 | 4 | K | 1 |  |  |  | ROZPOCET | 0 | 0 | 0 | 0 | 0 | 1 | 0 | 4 | 74
38 | K | Pol38 | Přídržný klip pro kabel, D+M | ks | 140 |  | 0 |  |  | základní |  | 0 | 0 | 0 | 0 | 0 | 4 | K | 1 |  |  |  | ROZPOCET | 0 | 0 | 0 | 0 | 0 | 1 | 0 | 4 | 76
39 | K | Pol39 | Světlo signální červené, 5 barev (indikace na chodbě před pokojem), D+M | ks | 76 |  | 0 |  |  | základní |  | 0 | 0 | 0 | 0 | 0 | 4 | K | 1 |  |  |  | ROZPOCET | 0 | 0 | 0 | 0 | 0 | 1 | 0 | 4 | 78
40 | K | Pol40 | Tlačítko signální (volací), podsvícené, D+M | ks | 80 |  | 0 |  |  | základní |  | 0 | 0 | 0 | 0 | 0 | 4 | K | 1 |  |  |  | ROZPOCET | 0 | 0 | 0 | 0 | 0 | 1 | 0 | 4 | 80
41 | K | Pol41 | Potvrzovací (resetovací) tlačítko, podsvícené, D+M | ks | 4 |  | 0 |  |  | základní |  | 0 | 0 | 0 | 0 | 0 | 4 | K | 1 |  |  |  | ROZPOCET | 0 | 0 | 0 | 0 | 0 | 1 | 0 | 4 | 82
42 | K | Pol42 | Systémové táhlo do vlhkého prostředí, podsvícené, D+M | ks | 72 |  | 0 |  |  | základní |  | 0 | 0 | 0 | 0 | 0 | 4 | K | 1 |  |  |  | ROZPOCET | 0 | 0 | 0 | 0 | 0 | 1 | 0 | 4 | 84
43 | K | Pol43 | Instalační krabice pod pokojový terminál, povrchová montáž, D+M | ks | 68 |  | 0 |  |  | základní |  | 0 | 0 | 0 | 0 | 0 | 4 | K | 1 |  |  |  | ROZPOCET | 0 | 0 | 0 | 0 | 0 | 1 | 0 | 4 | 86
44 | K | Pol44 | Systémový switch 9 portů, jeden systémový kruh,redundantní, D+M | ks | 20 |  | 0 |  |  | základní |  | 0 | 0 | 0 | 0 | 0 | 4 | K | 1 |  |  |  | ROZPOCET | 0 | 0 | 0 | 0 | 0 | 1 | 0 | 4 | 88
45 | K | Pol45 | Systémový napájecí zdroj, 24V/480W/20A, D+M | ks | 4 |  | 0 |  |  | základní |  | 0 | 0 | 0 | 0 | 0 | 4 | K | 1 |  |  |  | ROZPOCET | 0 | 0 | 0 | 0 | 0 | 1 | 0 | 4 | 90
46 | K | Pol46 | Instalační krabice dvojnánásobná, montáž do ramp a parapetního žlabu, D+M | ks | 144 |  | 0 |  |  | základní |  | 0 | 0 | 0 | 0 | 0 | 4 | K | 1 |  |  |  | ROZPOCET | 0 | 0 | 0 | 0 | 0 | 1 | 0 | 4 | 92
47 | K | Pol47 | 19" montážní držák s lištou DIN, výška 3U, RAL 7035, D+M | ks | 4 |  | 0 |  |  | základní |  | 0 | 0 | 0 | 0 | 0 | 4 | K | 1 |  |  |  | ROZPOCET | 0 | 0 | 0 | 0 | 0 | 1 | 0 | 4 | 94
48 | K | Pol48 | 19" vana pro 8ks switchů řady SWI9, D+M | ks | 4 |  | 0 |  |  | základní |  | 0 | 0 | 0 | 0 | 0 | 4 | K | 1 |  |  |  | ROZPOCET | 0 | 0 | 0 | 0 | 0 | 1 | 0 | 4 | 96
49 | K | Pol49 | Kabel UTP cat.6, 4 páry, LSOH, B2cas1d1, D+M | m | 11570 |  | 0 |  |  | základní |  | 0 | 0 | 0 | 0 | 0 | 4 | K | 1 |  |  |  | ROZPOCET | 0 | 0 | 0 | 0 | 0 | 1 | 0 | 4 | 98
50 | K | Pol50 | Kabel napájecí 2x1,5 B2cas1d1, D+M | m | 16 |  | 0 |  |  | základní |  | 0 | 0 | 0 | 0 | 0 | 4 | K | 1 |  |  |  | ROZPOCET | 0 | 0 | 0 | 0 | 0 | 1 | 0 | 4 | 100
51 | K | Pol16 | Patch panel 19", pro max. 24 modulů, 1U, neosazený, D+M | ks | 8 |  | 0 |  |  | základní |  | 0 | 0 | 0 | 0 | 0 | 4 | K | 1 |  |  |  | ROZPOCET | 0 | 0 | 0 | 0 | 0 | 1 | 0 | 4 | 102
52 | K | Pol51 | Modul RJ45, UTP cat.6, instalace do panelu, D+M | ks | 168 |  | 0 |  |  | základní |  | 0 | 0 | 0 | 0 | 0 | 4 | K | 1 |  |  |  | ROZPOCET | 0 | 0 | 0 | 0 | 0 | 1 | 0 | 4 | 104
53 | K | Pol20 | Konektor RJ45, UTP cat.6, včetně krytky, D+M | ks | 744 |  | 0 |  |  | základní |  | 0 | 0 | 0 | 0 | 0 | 4 | K | 1 |  |  |  | ROZPOCET | 0 | 0 | 0 | 0 | 0 | 1 | 0 | 4 | 106
54 | K | Pol27 | Měření přípojky datového kabelu, popis, D+M | ks | 144 |  | 0 |  |  | základní |  | 0 | 0 | 0 | 0 | 0 | 4 | K | 1 |  |  |  | ROZPOCET | 0 | 0 | 0 | 0 | 0 | 1 | 0 | 4 | 108
55 | K | Pol52 | Propojovací matelický kabel UPT cat.6, 1m, zelený, D+M | ks | 196 |  | 0 |  |  | základní |  | 0 | 0 | 0 | 0 | 0 | 4 | K | 1 |  |  |  | ROZPOCET | 0 | 0 | 0 | 0 | 0 | 1 | 0 | 4 | 110
56 | K | Pol53 | Nastavení, oživení, konfigurace přístupového systému, včetně přidání jednotek do centrální databáze přístupového systému, včetně projoní se stávajíc systémovou centrální databází | hod | 32 |  | 0 |  |  | základní |  | 0 | 0 | 0 | 0 | 0 | 4 | K | 1 |  |  |  | ROZPOCET | 0 | 0 | 0 | 0 | 0 | 1 | 0 | 4 | 112
57 | K | Pol54 | Zaškolení obsluhy | hod | 12 |  | 0 |  |  | základní |  | 0 | 0 | 0 | 0 | 0 | 4 | K | 1 |  |  |  | ROZPOCET | 0 | 0 | 0 | 0 | 0 | 1 | 0 | 4 | 114
58 | K | Pol55 | Přípojný napájecí kabel 230V/2m, D+M | ks | 4 |  | 0 |  |  | základní |  | 0 | 0 | 0 | 0 | 0 | 4 | K | 1 |  |  |  | ROZPOCET | 0 | 0 | 0 | 0 | 0 | 1 | 0 | 4 | 116
59 | K | Pol56 | Drobné práce (2,5%) a materiál (0.5%) | % |  |  | 0 |  |  | základní |  | 0 | 0 | 0 | 0 | 0 | 4 | K | 1 |  |  |  | ROZPOCET | 0 | 0 | 0 | 0 | 0 | 1 | 0 | 4 | 118
| D | D4 | ELEKTRONICKÁ KONTROLA VSTUPU (EKV) |  |  |  | 0 |  |  |  |  | 0 |  | 0 |  | 0 | 1 | D | 0 |  |  |  | ROZPOCET | [6 empty] | 0
60 | K | Pol57 | Dveřní interkom, audio panel IP, 3x2 tlač., kamera, povrchová instalace, D+M | ks | 4 |  | 0 |  |  | základní |  | 0 | 0 | 0 | 0 | 0 | 4 | K | 1 |  |  |  | ROZPOCET | 0 | 0 | 0 | 0 | 0 | 1 | 0 | 4 | 120
61 | K | Pol58 | Dveřní interkom, audio panel IP, 3x2 tlač., povrchová instalace, D+M | ks | 8 |  | 0 |  |  | základní |  | 0 | 0 | 0 | 0 | 0 | 4 | K | 1 |  |  |  | ROZPOCET | 0 | 0 | 0 | 0 | 0 | 1 | 0 | 4 | 122
62 | K | Pol59 | Licence pro zobrazení videa i IP vrátníku na IP telefonech | ks | 4 |  | 0 |  |  | základní |  | 0 | 0 | 0 | 0 | 0 | 4 | K | 1 |  |  |  | ROZPOCET | 0 | 0 | 0 | 0 | 0 | 1 | 0 | 4 | 124
63 | K | Pol60 | Licence pro 10 zařízení třetích stran, pro IP ústřednu TADIRAN provozouvanou v areálu pardubické nemocnice | ks | 1 |  | 0 |  |  | základní |  | 0 | 0 | 0 | 0 | 0 | 4 | K | 1 |  |  |  | ROZPOCET | 0 | 0 | 0 | 0 | 0 | 1 | 0 | 4 | 126
64 | K | Pol61 | Řídící přístupová jednotka, pro ovládání 8 dveří z jedné strany nebo 4 dveře z obou stran, 12V dc, LAN rozhraní, plnohodnotná offline paměť, kompatibilní s přístupovým systémem, který je instalovány v Nemocnice Pardubicekého Kraje a.s., D+M | ks | 6 |  | 0 |  |  | základní |  | 0 | 0 | 0 | 0 | 0 | 4 | K | 1 |  |  |  | ROZPOCET | 0 | 0 | 0 | 0 | 0 | 1 | 0 | 4 | 128
65 | K | Pol62 | Firmware pro systémovou řídící jednotka pro 8/4 dveře | ks | 6 |  | 0 |  |  | základní |  | 0 | 0 | 0 | 0 | 0 | 4 | K | 1 |  |  |  | ROZPOCET | 0 | 0 | 0 | 0 | 0 | 1 | 0 | 4 | 130
66 | K | Pol63 | Systémová přístupová čtečka, nastavena na vyčítání ze sektoru pro organiza NPK a.s., kompatibilní pro Nemocnice Pardubicekého Kraje a.s., včetně napájení přívodního kabelu, D+M | ks | 8 |  | 0 |  |  | základní |  | 0 | 0 | 0 | 0 | 0 | 4 | K | 1 |  |  |  | ROZPOCET | 0 | 0 | 0 | 0 | 0 | 1 | 0 | 4 | 132
67 | K | Pol64 | Systémová přístupová čtečka, nastavena na vyčítání ze sektoru pro organiza NPK a.s., kompatibilní pro Nemocnice Pardubicekého Kraje a.s., dodaná bez zalití do plastu, pro montáž do IP vrátníku, včetně napájení přívodního kabelu, D+M | ks | 12 |  | 0 |  |  | základní |  | 0 | 0 | 0 | 0 | 0 | 4 | K | 1 |  |  |  | ROZPOCET | 0 | 0 | 0 | 0 | 0 | 1 | 0 | 4 | 134
68 | K | Pol65 | Lineární zdroj v kovovém krytu 13,8 Vss / 3A s výstupy a prostorem pro AKU 17Ah, D+M | ks | 4 |  | 0 |  |  | základní |  | 0 | 0 | 0 | 0 | 0 | 4 | K | 1 |  |  |  | ROZPOCET | 0 | 0 | 0 | 0 | 0 | 1 | 0 | 4 | 136
69 | K | Pol66 | Akumulátor 12V/17Ah se šroubovými svorkami M5 a životností až 5 let, VdS, D+M | ks | 4 |  | 0 |  |  | základní |  | 0 | 0 | 0 | 0 | 0 | 4 | K | 1 |  |  |  | ROZPOCET | 0 | 0 | 0 | 0 | 0 | 1 | 0 | 4 | 138
70 | K | Pol67 | Připojení ovládaného zařízení z přístupového systému a vrátníku | ks | 24 |  | 0 |  |  | základní |  | 0 | 0 | 0 | 0 | 0 | 4 | K | 1 |  |  |  | ROZPOCET | 0 | 0 | 0 | 0 | 0 | 1 | 0 | 4 | 140
71 | K | Pol49 | Kabel UTP cat.6, 4 páry, LSOH, B2cas1d1, D+M | m | 1308 |  | 0 |  |  | základní |  | 0 | 0 | 0 | 0 | 0 | 4 | K | 1 |  |  |  | ROZPOCET | 0 | 0 | 0 | 0 | 0 | 1 | 0 | 4 | 142
72 | K | Pol50 | Kabel napájecí 2x1,5 B2cas1d1, D+M | m | 201 |  | 0 |  |  | základní |  | 0 | 0 | 0 | 0 | 0 | 4 | K | 1 |  |  |  | ROZPOCET | 0 | 0 | 0 | 0 | 0 | 1 | 0 | 4 | 144
73 | K | Pol68 | Kabel stíněný U/FTP Cat.6a, LSOH, B2cas1d1, pro připojení systémových čteček, D+M | m | 583 |  | 0 |  |  | základní |  | 0 | 0 | 0 | 0 | 0 | 4 | K | 1 |  |  |  | ROZPOCET | 0 | 0 | 0 | 0 | 0 | 1 | 0 | 4 | 146
74 | K | Pol16 | Patch panel 19", pro max. 24 modulů, 1U, neosazený, D+M | ks | 4 |  | 0 |  |  | základní |  | 0 | 0 | 0 | 0 | 0 | 4 | K | 1 |  |  |  | ROZPOCET | 0 | 0 | 0 | 0 | 0 | 1 | 0 | 4 | 148
75 | K | Pol51 | Modul RJ45, UTP cat.6, instalace do panelu, D+M | ks | 18 |  | 0 |  |  | základní |  | 0 | 0 | 0 | 0 | 0 | 4 | K | 1 |  |  |  | ROZPOCET | 0 | 0 | 0 | 0 | 0 | 1 | 0 | 4 | 150
76 | K | Pol20 | Konektor RJ45, UTP cat.6, včetně krytky, D+M | ks | 18 |  | 0 |  |  | základní |  | 0 | 0 | 0 | 0 | 0 | 4 | K | 1 |  |  |  | ROZPOCET | 0 | 0 | 0 | 0 | 0 | 1 | 0 | 4 | 152
77 | K | Pol27 | Měření přípojky datového kabelu, popis, D+M | ks | 18 |  | 0 |  |  | základní |  | 0 | 0 | 0 | 0 | 0 | 4 | K | 1 |  |  |  | ROZPOCET | 0 | 0 | 0 | 0 | 0 | 1 | 0 | 4 | 154
78 | K | Pol28 | Propojovací matelický kabel UPT cat.6, 2m, modrý, D+M | ks | 18 |  | 0 |  |  | základní |  | 0 | 0 | 0 | 0 | 0 | 4 | K | 1 |  |  |  | ROZPOCET | 0 | 0 | 0 | 0 | 0 | 1 | 0 | 4 | 156
79 | K | Pol69 | Nastavení, oživení, konfigurace přístupového systému, včetně přidání jednotek do centrální databáze přístupového systému | hod | 12 |  | 0 |  |  | základní |  | 0 | 0 | 0 | 0 | 0 | 4 | K | 1 |  |  |  | ROZPOCET | 0 | 0 | 0 | 0 | 0 | 1 | 0 | 4 | 158
80 | K | Pol70 | Nastavení, oživení a konfigurace IP vrátníků | hod | 6 |  | 0 |  |  | základní |  | 0 | 0 | 0 | 0 | 0 | 4 | K | 1 |  |  |  | ROZPOCET | 0 | 0 | 0 | 0 | 0 | 1 | 0 | 4 | 160
81 | K | Pol71 | Koodinace s dodavatelem automatických dveří | hod | 2 |  | 0 |  |  | základní |  | 0 | 0 | 0 | 0 | 0 | 4 | K | 1 |  |  |  | ROZPOCET | 0 | 0 | 0 | 0 | 0 | 1 | 0 | 4 | 162
82 | K | Pol72 | Drobné práce (2,5%) a materiál (0,5%) | % |  |  | 0 |  |  | základní |  | 0 | 0 | 0 | 0 | 0 | 4 | K | 1 |  |  |  | ROZPOCET | 0 | 0 | 0 | 0 | 0 | 1 | 0 | 4 | 164
| D | D5 | KAMEROVÝ SYSTÉM (CCTV) |  |  |  | 0 |  |  |  |  | 0 |  | 0 |  | 0 | 1 | D | 0 |  |  |  | ROZPOCET | [6 empty] | 0
83 | K | Pol73 | 4Mpx, Objektiv 2.8mm (103°), micro SDXC 1/3" progressive scan CMOS sensor, venkovní antivandal dome Den/Noc kamera s IR přísvitem, max. rozlišení 4Mpx/25fps, citlivost 0.018 Lux @(F1.6, AGC ZAP), D+M | ks | 4 |  | 0 |  |  | základní |  | 0 | 0 | 0 | 0 | 0 | 4 | K | 1 |  |  |  | ROZPOCET | 0 | 0 | 0 | 0 | 0 | 1 | 0 | 4 | 166
| VV |  | komprese H.265+/H.265/H.264+/H.264/MJPEG, ICR, 3D DNR, 120dB WDR, BLC, HLC, AGC, ONVIF, detekce pohybu, | [14 empty] | VV | 1 | 1 | True | 0 | ROZPOCET
| VV |  | detekce zakrytí, překročení čáry, narušení zóny, detekce obličeje, dosah IR 30m, napájení 12V DC/6W, PoE/7.5W, IP67 | [14 empty] | VV | 1 | 1 | True | 0 | ROZPOCET
| VV |  | 4 |  | 4 | [12 empty] | VV | 1 | 2 | True | 0 | ROZPOCET
| VV |  | Součet |  | 4 | [12 empty] | VV | 1 | 4 | True | 1 | ROZPOCET
84 | K | Pol74 | Oživení, konfigurace systému, zaškolení obsluhy | hod | 2 |  | 0 |  |  | základní |  | 0 | 0 | 0 | 0 | 0 | 4 | K | 1 |  |  |  | ROZPOCET | 0 | 0 | 0 | 0 | 0 | 1 | 0 | 4 | 168
85 | K | Pol49 | Kabel UTP cat.6, 4 páry, LSOH, B2cas1d1, D+M | m | 392 |  | 0 |  |  | základní |  | 0 | 0 | 0 | 0 | 0 | 4 | K | 1 |  |  |  | ROZPOCET | 0 | 0 | 0 | 0 | 0 | 1 | 0 | 4 | 170
86 | K | Pol51 | Modul RJ45, UTP cat.6, instalace do panelu, D+M | ks | 4 |  | 0 |  |  | základní |  | 0 | 0 | 0 | 0 | 0 | 4 | K | 1 |  |  |  | ROZPOCET | 0 | 0 | 0 | 0 | 0 | 1 | 0 | 4 | 172
87 | K | Pol20 | Konektor RJ45, UTP cat.6, včetně krytky, D+M | ks | 4 |  | 0 |  |  | základní |  | 0 | 0 | 0 | 0 | 0 | 4 | K | 1 |  |  |  | ROZPOCET | 0 | 0 | 0 | 0 | 0 | 1 | 0 | 4 | 174
88 | K | Pol27 | Měření přípojky datového kabelu, popis, D+M | ks | 4 |  | 0 |  |  | základní |  | 0 | 0 | 0 | 0 | 0 | 4 | K | 1 |  |  |  | ROZPOCET | 0 | 0 | 0 | 0 | 0 | 1 | 0 | 4 | 176
89 | K | Pol75 | Propojovací matelický kabel UPT cat.6, 2m, žlutý, D+M | ks | 4 |  | 0 |  |  | základní |  | 0 | 0 | 0 | 0 | 0 | 4 | K | 1 |  |  |  | ROZPOCET | 0 | 0 | 0 | 0 | 0 | 1 | 0 | 4 | 178
90 | K | Pol76 | Drobné práce (5%) a materiál (2,5%) | % |  |  | 0 |  |  | základní |  | 0 | 0 | 0 | 0 | 0 | 4 | K | 1 |  |  |  | ROZPOCET | 0 | 0 | 0 | 0 | 0 | 1 | 0 | 4 | 180
| D | D6 | PŘÍPRAVA PRO AV-TECHNIKU |  |  |  | 0 |  |  |  |  | 0 |  | 0 |  | 0 | 1 | D | 0 |  |  |  | ROZPOCET | [6 empty] | 0
91 | K | Pol77 | Kabel HDMI 15m, M/M, zlacené konektory, 4K@60Hz, D+M | ks | 3 |  | 0 |  |  | základní |  | 0 | 0 | 0 | 0 | 0 | 4 | K | 1 |  |  |  | ROZPOCET | 0 | 0 | 0 | 0 | 0 | 1 | 0 | 4 | 182
92 | K | Pol78 | Spojka HDMI-A, F/F, bílá, keystone, 35x17x19,3mm, D+M | ks | 6 |  | 0 |  |  | základní |  | 0 | 0 | 0 | 0 | 0 | 4 | K | 1 |  |  |  | ROZPOCET | 0 | 0 | 0 | 0 | 0 | 1 | 0 | 4 | 184
93 | K | Pol79 | Datová zásuvka 45x22,5,mod.,neos., pro 1 keystone,RAL 9010, D+M | ks | 1 |  | 0 |  |  | základní |  | 0 | 0 | 0 | 0 | 0 | 4 | K | 1 |  |  |  | ROZPOCET | 0 | 0 | 0 | 0 | 0 | 1 | 0 | 4 | 186
94 | K | Pol80 | Datová zásuvka komunikační jednonásobná, šíkmá, bílá, D+M | ks | 5 |  | 0 |  |  | základní |  | 0 | 0 | 0 | 0 | 0 | 4 | K | 1 |  |  |  | ROZPOCET | 0 | 0 | 0 | 0 | 0 | 1 | 0 | 4 | 188
95 | K | Pol81 | Drobné práce (5%) a materiál (2,5%) | % |  |  | 0 |  |  | základní |  | 0 | 0 | 0 | 0 | 0 | 4 | K | 1 |  |  |  | ROZPOCET | 0 | 0 | 0 | 0 | 0 | 1 | 0 | 4 | 190
| D | D7 | JEDNOTNÝ ČAS (JČ) |  |  |  | 0 |  |  |  |  | 0 |  | 0 |  | 0 | 1 | D | 0 |  |  |  | ROZPOCET | [6 empty] | 0
96 | K | Pol82 | Interiérové hodiny digitální, výška displeje 180mm, čitelnost 70mm, červený displej, formát HH:MM, oboustranné, PoE, ethernet verze, synchronizace protokolem NTP,montáž stropním závěsem (1m), černé provedení, D+M | ks | 8 |  | 0 |  |  | základní |  | 0 | 0 | 0 | 0 | 0 | 4 | K | 1 |  |  |  | ROZPOCET | 0 | 0 | 0 | 0 | 0 | 1 | 0 | 4 | 192
97 | K | Pol83 | Oživení, konfigurace, zaškolení obsluhy | hod | 5 |  | 0 |  |  | základní |  | 0 | 0 | 0 | 0 | 0 | 4 | K | 1 |  |  |  | ROZPOCET | 0 | 0 | 0 | 0 | 0 | 1 | 0 | 4 | 194
98 | K | Pol49 | Kabel UTP cat.6, 4 páry, LSOH, B2cas1d1, D+M | m | 438 |  | 0 |  |  | základní |  | 0 | 0 | 0 | 0 | 0 | 4 | K | 1 |  |  |  | ROZPOCET | 0 | 0 | 0 | 0 | 0 | 1 | 0 | 4 | 196
99 | K | Pol51 | Modul RJ45, UTP cat.6, instalace do panelu, D+M | ks | 8 |  | 0 |  |  | základní |  | 0 | 0 | 0 | 0 | 0 | 4 | K | 1 |  |  |  | ROZPOCET | 0 | 0 | 0 | 0 | 0 | 1 | 0 | 4 | 198
100 | K | Pol20 | Konektor RJ45, UTP cat.6, včetně krytky, D+M | ks | 8 |  | 0 |  |  | základní |  | 0 | 0 | 0 | 0 | 0 | 4 | K | 1 |  |  |  | ROZPOCET | 0 | 0 | 0 | 0 | 0 | 1 | 0 | 4 | 200
101 | K | Pol27 | Měření přípojky datového kabelu, popis, D+M | ks | 8 |  | 0 |  |  | základní |  | 0 | 0 | 0 | 0 | 0 | 4 | K | 1 |  |  |  | ROZPOCET | 0 | 0 | 0 | 0 | 0 | 1 | 0 | 4 | 202
102 | K | Pol84 | Propojovací matelický kabel UPT cat.6, 2m, zelený, D+M | ks | 8 |  | 0 |  |  | základní |  | 0 | 0 | 0 | 0 | 0 | 4 | K | 1 |  |  |  | ROZPOCET | 0 | 0 | 0 | 0 | 0 | 1 | 0 | 4 | 204
103 | K | Pol85 | Drobné práce (2,5%) a materiál (1%) | % |  |  | 0 |  |  | základní |  | 0 | 0 | 0 | 0 | 0 | 4 | K | 1 |  |  |  | ROZPOCET | 0 | 0 | 0 | 0 | 0 | 1 | 0 | 4 | 206
| D | D8 | KABELOVÁ PŘÍPRAVA PRO MEDINÁLNÍ PLYNY |  |  |  | 0 |  |  |  |  | 0 |  | 0 |  | 0 | 1 | D | 0 |  |  |  | ROZPOCET | [6 empty] | 0
104 | K | Pol86 | Kabel 3x2x0,5, B2cas1d1, D+M | m | 210 |  | 0 |  |  | základní |  | 0 | 0 | 0 | 0 | 0 | 4 | K | 1 |  |  |  | ROZPOCET | 0 | 0 | 0 | 0 | 0 | 1 | 0 | 4 | 208
105 | K | Pol87 | Drobné práce (2,5%) a materiál (2,5%) | % |  |  | 0 |  |  | základní |  | 0 | 0 | 0 | 0 | 0 | 4 | K | 1 |  |  |  | ROZPOCET | 0 | 0 | 0 | 0 | 0 | 1 | 0 | 4 | 210
| D | D9 | SPOLEČNÉ KABELOVÉ TRASY |  |  |  | 0 |  |  |  |  | 0 |  | 0 |  | 0 | 1 | D | 0 |  |  |  | ROZPOCET | [6 empty] | 0
106 | K | Pol88 | Drátěný žlab 50x50, D+M | m | 170 |  | 0 |  |  | základní |  | 0 | 0 | 0 | 0 | 0 | 4 | K | 1 |  |  |  | ROZPOCET | 0 | 0 | 0 | 0 | 0 | 1 | 0 | 4 | 212
107 | K | Pol89 | Drátěný žlab 100x50, D+M | m | 352 |  | 0 |  |  | základní |  | 0 | 0 | 0 | 0 | 0 | 4 | K | 1 |  |  |  | ROZPOCET | 0 | 0 | 0 | 0 | 0 | 1 | 0 | 4 | 214
108 | K | Pol90 | Drátěný žlab 100x100, D+M | m | 270 |  | 0 |  |  | základní |  | 0 | 0 | 0 | 0 | 0 | 4 | K | 1 |  |  |  | ROZPOCET | 0 | 0 | 0 | 0 | 0 | 1 | 0 | 4 | 216
109 | K | Pol91 | Drátěný žlab 200x100, D+M | m | 50 |  | 0 |  |  | základní |  | 0 | 0 | 0 | 0 | 0 | 4 | K | 1 |  |  |  | ROZPOCET | 0 | 0 | 0 | 0 | 0 | 1 | 0 | 4 | 218
110 | K | Pol92 | Spojka drátěného žlabu | ks | 867 |  | 0 |  |  | základní |  | 0 | 0 | 0 | 0 | 0 | 4 | K | 1 |  |  |  | ROZPOCET | 0 | 0 | 0 | 0 | 0 | 1 | 0 | 4 | 220
111 | K | Pol93 | Držák drátěného žlabu ve stvaru "V" | ks | 416 |  | 0 |  |  | základní |  | 0 | 0 | 0 | 0 | 0 | 4 | K | 1 |  |  |  | ROZPOCET | 0 | 0 | 0 | 0 | 0 | 1 | 0 | 4 | 222
112 | K | Pol94 | Držák závěsný drátěného žlabu 50x50 | ks | 114 |  | 0 |  |  | základní |  | 0 | 0 | 0 | 0 | 0 | 4 | K | 1 |  |  |  | ROZPOCET | 0 | 0 | 0 | 0 | 0 | 1 | 0 | 4 | 224
113 | K | Pol95 | Podpěra pro horizontální montáž drátěného žlabu šíře 200 | ks | 35 |  | 0 |  |  | základní |  | 0 | 0 | 0 | 0 | 0 | 4 | K | 1 |  |  |  | ROZPOCET | 0 | 0 | 0 | 0 | 0 | 1 | 0 | 4 | 226
114 | K | Pol96 | Podpěra pro vertikální montáž drátěného žlabu šíře 200 | ks | 17 |  | 0 |  |  | základní |  | 0 | 0 | 0 | 0 | 0 | 4 | K | 1 |  |  |  | ROZPOCET | 0 | 0 | 0 | 0 | 0 | 1 | 0 | 4 | 228
115 | K | Pol97 | Závitová tyč 8mm/1m | ks | 600 |  | 0 |  |  | základní |  | 0 | 0 | 0 | 0 | 0 | 4 | K | 1 |  |  |  | ROZPOCET | 0 | 0 | 0 | 0 | 0 | 1 | 0 | 4 | 230
116 | K | Pol98 | Kovová hmoždinka M8 | ks | 600 |  | 0 |  |  | základní |  | 0 | 0 | 0 | 0 | 0 | 4 | K | 1 |  |  |  | ROZPOCET | 0 | 0 | 0 | 0 | 0 | 1 | 0 | 4 | 232
117 | K | Pol99 | Skupinová kabelová příchytka včetně kotevního materiálu, D+M | ks | 1516 |  | 0 |  |  | základní |  | 0 | 0 | 0 | 0 | 0 | 4 | K | 1 |  |  |  | ROZPOCET | 0 | 0 | 0 | 0 | 0 | 1 | 0 | 4 | 234
118 | K | Pol100 | Krabice přístrojová instalační, povrchová montáž, D+M | ks | 32 |  | 0 |  |  | základní |  | 0 | 0 | 0 | 0 | 0 | 4 | K | 1 |  |  |  | ROZPOCET | 0 | 0 | 0 | 0 | 0 | 1 | 0 | 4 | 236
119 | K | Pol101 | Krabice přístrojová instalační, instalace pod omítku, včetně vysekání lůžka, D+M | ks | 573 |  | 0 |  |  | základní |  | 0 | 0 | 0 | 0 | 0 | 4 | K | 1 |  |  |  | ROZPOCET | 0 | 0 | 0 | 0 | 0 | 1 | 0 | 4 | 238
120 | K | Pol102 | Krabice přístrojová jednonásobná, instalace do dutých stěn, D+M | ks | 21 |  | 0 |  |  | základní |  | 0 | 0 | 0 | 0 | 0 | 4 | K | 1 |  |  |  | ROZPOCET | 0 | 0 | 0 | 0 | 0 | 1 | 0 | 4 | 240
121 | K | Pol103 | Krabice přístrojová dvojnásobná, instalace do dutých stěn, D+M | ks | 6 |  | 0 |  |  | základní |  | 0 | 0 | 0 | 0 | 0 | 4 | K | 1 |  |  |  | ROZPOCET | 0 | 0 | 0 | 0 | 0 | 1 | 0 | 4 | 242
122 | K | Pol104 | Trubka ohebná 16, nízká mechanická odolnost, D+M | m | 731 |  | 0 |  |  | základní |  | 0 | 0 | 0 | 0 | 0 | 4 | K | 1 |  |  |  | ROZPOCET | 0 | 0 | 0 | 0 | 0 | 1 | 0 | 4 | 244
123 | K | Pol105 | Trubka ohebná 25, nízká mechanická odolnost, D+M | m | 673 |  | 0 |  |  | základní |  | 0 | 0 | 0 | 0 | 0 | 4 | K | 1 |  |  |  | ROZPOCET | 0 | 0 | 0 | 0 | 0 | 1 | 0 | 4 | 246
124 | K | Pol106 | Trubka ohebná 32, střední mechanická odolnost, D+M | m | 14 |  | 0 |  |  | základní |  | 0 | 0 | 0 | 0 | 0 | 4 | K | 1 |  |  |  | ROZPOCET | 0 | 0 | 0 | 0 | 0 | 1 | 0 | 4 | 248
125 | K | Pol107 | Trubka ohebná 40, střední mechanická odolnost, dvouplášťová, D+M | m | 97 |  | 0 |  |  | základní |  | 0 | 0 | 0 | 0 | 0 | 4 | K | 1 |  |  |  | ROZPOCET | 0 | 0 | 0 | 0 | 0 | 1 | 0 | 4 | 250
126 | K | Pol108 | Trubka pevná 25, včetně uchycení, D+M | m | 8 |  | 0 |  |  | základní |  | 0 | 0 | 0 | 0 | 0 | 4 | K | 1 |  |  |  | ROZPOCET | 0 | 0 | 0 | 0 | 0 | 1 | 0 | 4 | 252
127 | K | Pol109 | Vysekání drážky 3x3cm | m | 1248 |  | 0 |  |  | základní |  | 0 | 0 | 0 | 0 | 0 | 4 | K | 1 |  |  |  | ROZPOCET | 0 | 0 | 0 | 0 | 0 | 1 | 0 | 4 | 254
128 | K | Pol110 | Vysekání drážky 5x5cm | m | 68 |  | 0 |  |  | základní |  | 0 | 0 | 0 | 0 | 0 | 4 | K | 1 |  |  |  | ROZPOCET | 0 | 0 | 0 | 0 | 0 | 1 | 0 | 4 | 256
129 | K | Pol111 | Zhotovení otvoru do 50x50 mm | ks | 27 |  | 0 |  |  | základní |  | 0 | 0 | 0 | 0 | 0 | 4 | K | 1 |  |  |  | ROZPOCET | 0 | 0 | 0 | 0 | 0 | 1 | 0 | 4 | 258
130 | K | Pol112 | Zhotovení otvoru do 100x100 mm | ks | 80 |  | 0 |  |  | základní |  | 0 | 0 | 0 | 0 | 0 | 4 | K | 1 |  |  |  | ROZPOCET | 0 | 0 | 0 | 0 | 0 | 1 | 0 | 4 | 260
131 | K | Pol113 | Zhotovení otvoru do 200x200 mm | ks | 4 |  | 0 |  |  | základní |  | 0 | 0 | 0 | 0 | 0 | 4 | K | 1 |  |  |  | ROZPOCET | 0 | 0 | 0 | 0 | 0 | 1 | 0 | 4 | 262
132 | K | Pol114 | Zhotovení otvoru do R=30 mm | ks | 217 |  | 0 |  |  | základní |  | 0 | 0 | 0 | 0 | 0 | 4 | K | 1 |  |  |  | ROZPOCET | 0 | 0 | 0 | 0 | 0 | 1 | 0 | 4 | 264
133 | K | Pol115 | Drobné práce (1,5%) a materiál (2,5%) | % |  |  | 0 |  |  | základní |  | 0 | 0 | 0 | 0 | 0 | 4 | K | 1 |  |  |  | ROZPOCET | 0 | 0 | 0 | 0 | 0 | 1 | 0 | 4 | 266
| D | D10 | OBECNÉ |  |  |  | 0 |  |  |  |  | 0 |  | 0 |  | 0 | 1 | D | 0 |  |  |  | ROZPOCET | [6 empty] | 0
134 | K | Pol117 | Doprava materiálu a osob (dojezdová vzdálenost 50km) | % |  |  | 0 |  |  | základní |  | 0 | 0 | 0 | 0 | 0 | 4 | K | 1 |  |  |  | ROZPOCET | 0 | 0 | 0 | 0 | 0 | 1 | 0 | 4 | 270

## D1_01_4h3 - Elektrická po...
{5f801a31-72c5-4cf9-b3fd-8207c11220b9}
2
| KRYCÍ LIST SOUPISU PRACÍ | [7 empty] | v --- níže se nacházejí doplnkové a pomocné údaje k sestavám --- v | [8 empty] | False
Stavba:
NPK a.s., Pardubická nemocnice, Výstavba pavilonu CUP s centralizací akutních provozů - fáze II.
Objekt:
D1_01 - Centrální urgentní příjem – fáze II.
Soupis:
D1_01_4h3 - Elektrická požární signalizace (EPS) a evakuační rozhlas (EVAC)
| KSO: |  |  |  |  | CC-CZ:
| Místo: |  | Pardubice |  |  | Datum: | 2020-09-25
| Zadavatel: |  |  |  |  | IČ:
|  | Pardubický kraj |  |  |  | DIČ:
| Uchazeč: |  |  |  |  | IČ: | Vyplň údaj
|  | Vyplň údaj |  |  |  | DIČ: | Vyplň údaj
| Projektant: |  |  |  |  | IČ:
|  | Atelier Penta v.o.s., Mrštíkova 12, Jihlava |  |  |  | DIČ:
| Zpracovatel: |  |  |  |  | IČ:
|  | Jan Fikejs |  |  |  | DIČ:
Poznámka:
Položky jsou včetně dodávky a montáže
| Cena bez DPH | [5 empty] | 0
|  |  | Základ daně |  |  | Sazba daně | Výše daně
| DPH | základní | 0 |  |  | 21% | 0
|  | snížená | 0 |  |  | 15% | 0
|  | zákl. přenesená | 0 |  |  | 21% | 0
|  | sníž. přenesená | 0 |  |  | 15% | 0
|  | nulová | 0 |  |  | 0% | 0
| Cena s DPH |  |  | v | CZK |  | 0
| Projektant |  |  | Zpracovatel
| Datum a podpis: |  | Razítko | Datum a podpis: |  |  | Razítko
| Objednavatel |  |  | Uchazeč
| Datum a podpis: |  | Razítko | Datum a podpis: |  |  | Razítko
REKAPITULACE ČLENĚNÍ SOUPISU PRACÍ
Stavba:
NPK a.s., Pardubická nemocnice, Výstavba pavilonu CUP s centralizací akutních provozů - fáze II.
Objekt:
D1_01 - Centrální urgentní příjem – fáze II.
Soupis:
D1_01_4h3 - Elektrická požární signalizace (EPS) a evakuační rozhlas (EVAC)
Místo: |  |  | Pardubice |  |  | Datum: | 2020-09-25
Zadavatel: |  |  | Pardubický kraj |  |  | Projektant: | Atelier Penta v.o.s., Mrštíkova 12, Jihlava
Uchazeč: |  |  | Vyplň údaj |  |  | Zpracovatel: | Jan Fikejs
Kód dílu - Popis | [6 empty] | Cena celkem [CZK]
Náklady ze soupisu prací | [6 empty] | 0 | [11 empty] | -1
| D1 - ELEKTRICKÁ POŽÁRNÍ SIGNALIZACE (EPS) | [5 empty] | 0
| D2 - GRAFICKÁ NADSTAVBA PRO EPS | [5 empty] | 0
| D3 - EVAKUAČNÍ ROZHLAS (EVAC) | [5 empty] | 0
| D4 - OBECNÉ | [5 empty] | 0
SOUPIS PRACÍ
Stavba:
NPK a.s., Pardubická nemocnice, Výstavba pavilonu CUP s centralizací akutních provozů - fáze II.
Objekt:
D1_01 - Centrální urgentní příjem – fáze II.
Soupis:
D1_01_4h3 - Elektrická požární signalizace (EPS) a evakuační rozhlas (EVAC)
Místo: |  |  | Pardubice |  |  | Datum: | 2020-09-25
Zadavatel: |  |  | Pardubický kraj |  |  | Projektant: | Atelier Penta v.o.s., Mrštíkova 12, Jihlava
Uchazeč: |  |  | Vyplň údaj |  |  | Zpracovatel: | Jan Fikejs
PČ | Typ | Kód | Popis | MJ | Množství | J.cena [CZK] | Cena celkem [CZK] | Cenová soustava |  | DPH | J. Nh [h] | Nh celkem [h] | J. hmotnost [t] | Hmotnost celkem [t] | J. suť [t] | Suť Celkem [t]
Náklady soupisu celkem | [6 empty] | 0 |  |  |  |  | 0 |  | 0 |  | 0 |  | D | -1 | [10 empty] | 0
| D | D1 | ELEKTRICKÁ POŽÁRNÍ SIGNALIZACE (EPS) |  |  |  | 0 |  |  |  |  | 0 |  | 0 |  | 0 | 1 | D | 0 |  |  |  | ROZPOCET | [6 empty] | 0
1 | K | Pol266 | Automatický bodový multisenzorový hlásič požáru, včetně zkratového izolátoru, D+M | ks | 233 |  | 0 |  |  | základní |  | 0 | 0 | 0 | 0 | 0 | 4 | K | 1 |  |  |  | ROZPOCET | 0 | 0 | 0 | 0 | 0 | 1 | 0 | 4 | 2
2 | K | Pol267 | Sokl pro multisenzorový hlásič, D+M | ks | 233 |  | 0 |  |  | základní |  | 0 | 0 | 0 | 0 | 0 | 4 | K | 1 |  |  |  | ROZPOCET | 0 | 0 | 0 | 0 | 0 | 1 | 0 | 4 | 4
3 | K | Pol268 | Tlačítkový hlásič pořáru, vč. zkrat. Izolátoru, IP24, červený, bez základny, D+M | ks | 20 |  | 0 |  |  | základní |  | 0 | 0 | 0 | 0 | 0 | 4 | K | 1 |  |  |  | ROZPOCET | 0 | 0 | 0 | 0 | 0 | 1 | 0 | 4 | 6
4 | K | Pol269 | Výstupní jednotka se čtyřmi relé, vč. zkrat. Izolátoru, 230V/2A/60W, D+M | ks | 9 |  | 0 |  |  | základní |  | 0 | 0 | 0 | 0 | 0 | 4 | K | 1 |  |  |  | ROZPOCET | 0 | 0 | 0 | 0 | 0 | 1 | 0 | 4 | 8
5 | K | Pol270 | Vstupní jednotka se čtyřmi vstupy, vč. zkrat. Izolátoru, D+M | ks | 4 |  | 0 |  |  | základní |  | 0 | 0 | 0 | 0 | 0 | 4 | K | 1 |  |  |  | ROZPOCET | 0 | 0 | 0 | 0 | 0 | 1 | 0 | 4 | 10
6 | K | Pol271 | Krabice pro moduly IP66 / rozměry: 94 x 94 x 57 mm, D+M | ks | 4 |  | 0 |  |  | základní |  | 0 | 0 | 0 | 0 | 0 | 4 | K | 1 |  |  |  | ROZPOCET | 0 | 0 | 0 | 0 | 0 | 1 | 0 | 4 | 12
7 | K | Pol272 | Krabice pro moduly IP66 / rozměry: 130 x 94 x 57 mm, D+M | ks | 9 |  | 0 |  |  | základní |  | 0 | 0 | 0 | 0 | 0 | 4 | K | 1 |  |  |  | ROZPOCET | 0 | 0 | 0 | 0 | 0 | 1 | 0 | 4 | 14
8 | K | Pol273 | Záslepka PG 16 | ks | 78 |  | 0 |  |  | základní |  | 0 | 0 | 0 | 0 | 0 | 4 | K | 1 |  |  |  | ROZPOCET | 0 | 0 | 0 | 0 | 0 | 1 | 0 | 4 | 16
9 | K | Pol274 | Certifikovaný napájecí zdroj 24V pro EPS, dle EN54-4, 27,6V/5,2A, poruchové relé, plechový box, max. velikost záložních aku 2x17Ah, D+M | ks | 4 |  | 0 |  |  | základní |  | 0 | 0 | 0 | 0 | 0 | 4 | K | 1 |  |  |  | ROZPOCET | 0 | 0 | 0 | 0 | 0 | 1 | 0 | 4 | 18
10 | K | Pol275 | Akumulátor 18Ah/12V, oko pro šroub, životnost až 10 let, D+M | ks | 8 |  | 0 |  |  | základní |  | 0 | 0 | 0 | 0 | 0 | 4 | K | 1 |  |  |  | ROZPOCET | 0 | 0 | 0 | 0 | 0 | 1 | 0 | 4 | 20
11 | K | Pol276 | Připojení ovládaného zařízení | ks | 38 |  | 0 |  |  | základní |  | 0 | 0 | 0 | 0 | 0 | 4 | K | 1 |  |  |  | ROZPOCET | 0 | 0 | 0 | 0 | 0 | 1 | 0 | 4 | 22
12 | K | Pol277 | Kabel 1x2x0,8, B2cas1d1m kruhová detekční linka, D+M | m | 1869 |  | 0 |  |  | základní |  | 0 | 0 | 0 | 0 | 0 | 4 | K | 1 |  |  |  | ROZPOCET | 0 | 0 | 0 | 0 | 0 | 1 | 0 | 4 | 24
13 | K | Pol278 | Kabel s funkční integritou při požáru, 1x2x0,8, P30-R, B2cas1d1, D+M | m | 889 |  | 0 |  |  | základní |  | 0 | 0 | 0 | 0 | 0 | 4 | K | 1 |  |  |  | ROZPOCET | 0 | 0 | 0 | 0 | 0 | 1 | 0 | 4 | 26
14 | K | Pol279 | Kabel s funkční integritou při požáru, 2x1,5, P30-R, B2cas1d1, D+M | m | 730 |  | 0 |  |  | základní |  | 0 | 0 | 0 | 0 | 0 | 4 | K | 1 |  |  |  | ROZPOCET | 0 | 0 | 0 | 0 | 0 | 1 | 0 | 4 | 28
15 | K | Pol280 | Jednostranná kabelová příchytka, průměr 8mm, včetně kotvícího vrutu s hmoždinkou, D+M | ks | 2100 |  | 0 |  |  | základní |  | 0 | 0 | 0 | 0 | 0 | 4 | K | 1 |  |  |  | ROZPOCET | 0 | 0 | 0 | 0 | 0 | 1 | 0 | 4 | 30
16 | K | Pol281 | Kabelová příchytka jednostránná s funkční integritou při požáru, velikost 7mm, certifikováno dle zkušebního předpisu ZP-27/2008 jako nenormovaná nosná konstrukce | ks | 1556 |  | 0 |  |  | základní |  | 0 | 0 | 0 | 0 | 0 | 4 | K | 1 |  |  |  | ROZPOCET | 0 | 0 | 0 | 0 | 0 | 1 | 0 | 4 | 32
17 | K | Pol282 | Kabelová příchytka jednostránná s funkční integritou při požáru, velikost 10mm, certifikováno dle zkušebního předpisu ZP-27/2008 jako nenormovaná nosná konstrukce | ks | 1278 |  | 0 |  |  | základní |  | 0 | 0 | 0 | 0 | 0 | 4 | K | 1 |  |  |  | ROZPOCET | 0 | 0 | 0 | 0 | 0 | 1 | 0 | 4 | 34
18 | K | Pol283 | Turbošroub do betonu, pro uchycení ohniodolných příchytek, do betonu, trasa s funkční integritou při požáru, 7,5x52mm, PH90-R, certifikováno dle zkušebního předpisu ZP-27/2008, D+M | ks | 2834 |  | 0 |  |  | základní |  | 0 | 0 | 0 | 0 | 0 | 4 | K | 1 |  |  |  | ROZPOCET | 0 | 0 | 0 | 0 | 0 | 1 | 0 | 4 | 36
19 | K | Pol284 | Testování všech hlásičů | hod | 6 |  | 0 |  |  | základní |  | 0 | 0 | 0 | 0 | 0 | 4 | K | 1 |  |  |  | ROZPOCET | 0 | 0 | 0 | 0 | 0 | 1 | 0 | 4 | 38
20 | K | Pol285 | Láhev zkušebního plynu 918/5 | ks | 1 |  | 0 |  |  | základní |  | 0 | 0 | 0 | 0 | 0 | 4 | K | 1 |  |  |  | ROZPOCET | 0 | 0 | 0 | 0 | 0 | 1 | 0 | 4 | 40
21 | K | Pol286 | Nastavení, oživení a konfigurace systému, včetně zaškolení obsluhy | hod | 12 |  | 0 |  |  | základní |  | 0 | 0 | 0 | 0 | 0 | 4 | K | 1 |  |  |  | ROZPOCET | 0 | 0 | 0 | 0 | 0 | 1 | 0 | 4 | 42
22 | K | Pol287 | Revize systému EPS | ks | 1 |  | 0 |  |  | základní |  | 0 | 0 | 0 | 0 | 0 | 4 | K | 1 |  |  |  | ROZPOCET | 0 | 0 | 0 | 0 | 0 | 1 | 0 | 4 | 44
23 | K | Pol288 | Koorinační funkční zkouška systému, včetně vypracování protokolů | hod | 24 |  | 0 |  |  | základní |  | 0 | 0 | 0 | 0 | 0 | 4 | K | 1 |  |  |  | ROZPOCET | 0 | 0 | 0 | 0 | 0 | 1 | 0 | 4 | 46
24 | K | Pol105 | Trubka ohebná 25, nízká mechanická odolnost, D+M | m | 102 |  | 0 |  |  | základní |  | 0 | 0 | 0 | 0 | 0 | 4 | K | 1 |  |  |  | ROZPOCET | 0 | 0 | 0 | 0 | 0 | 1 | 0 | 4 | 48
25 | K | Pol109 | Vysekání drážky 3x3cm | m | 85 |  | 0 |  |  | základní |  | 0 | 0 | 0 | 0 | 0 | 4 | K | 1 |  |  |  | ROZPOCET | 0 | 0 | 0 | 0 | 0 | 1 | 0 | 4 | 50
26 | K | Pol101 | Krabice přístrojová instalační, instalace pod omítku, včetně vysekání lůžka, D+M | ks | 34 |  | 0 |  |  | základní |  | 0 | 0 | 0 | 0 | 0 | 4 | K | 1 |  |  |  | ROZPOCET | 0 | 0 | 0 | 0 | 0 | 1 | 0 | 4 | 52
27 | K | Pol289 | Průvrt R=20mm do 250mm, pálený cihelný blok | ks | 250 |  | 0 |  |  | základní |  | 0 | 0 | 0 | 0 | 0 | 4 | K | 1 |  |  |  | ROZPOCET | 0 | 0 | 0 | 0 | 0 | 1 | 0 | 4 | 54
28 | K | Pol290 | Drobné práce (2,5%) a materiál (1%) | % |  |  | 0 |  |  | základní |  | 0 | 0 | 0 | 0 | 0 | 4 | K | 1 |  |  |  | ROZPOCET | 0 | 0 | 0 | 0 | 0 | 1 | 0 | 4 | 56
| D | D2 | GRAFICKÁ NADSTAVBA PRO EPS |  |  |  | 0 |  |  |  |  | 0 |  | 0 |  | 0 | 1 | D | 0 |  |  |  | ROZPOCET | [6 empty] | 0
29 | K | Pol291 | Licence do stávající grafické nadstavby Desigo CC, licence 500 DB (EPS) | ks | 1 |  | 0 |  |  | základní |  | 0 | 0 | 0 | 0 | 0 | 4 | K | 1 |  |  |  | ROZPOCET | 0 | 0 | 0 | 0 | 0 | 1 | 0 | 4 | 58
30 | K | Pol292 | Vytvoření mapového podkladu / patro | ks | 2 |  | 0 |  |  | základní |  | 0 | 0 | 0 | 0 | 0 | 4 | K | 1 |  |  |  | ROZPOCET | 0 | 0 | 0 | 0 | 0 | 1 | 0 | 4 | 60
31 | K | Pol293 | Vytvoření naprogramování grafického bodu | ks | 295 |  | 0 |  |  | základní |  | 0 | 0 | 0 | 0 | 0 | 4 | K | 1 |  |  |  | ROZPOCET | 0 | 0 | 0 | 0 | 0 | 1 | 0 | 4 | 62
| D | D3 | EVAKUAČNÍ ROZHLAS (EVAC) |  |  |  | 0 |  |  |  |  | 0 |  | 0 |  | 0 | 1 | D | 0 |  |  |  | ROZPOCET | [6 empty] | 0
32 | K | Pol294 | Digitální koncový zesilovač, třída D, 4 x200W, DSP procesor, ARIA, EN54-16, D+M | ks | 2 |  | 0 |  |  | základní |  | 0 | 0 | 0 | 0 | 0 | 4 | K | 1 |  |  |  | ROZPOCET | 0 | 0 | 0 | 0 | 0 | 1 | 0 | 4 | 64
33 | K | Pol295 | Záložní bateriový blok 48VDC/24Ah, 19", bez baterií, D+M | ks | 1 |  | 0 |  |  | základní |  | 0 | 0 | 0 | 0 | 0 | 4 | K | 1 |  |  |  | ROZPOCET | 0 | 0 | 0 | 0 | 0 | 1 | 0 | 4 | 66
34 | K | Pol296 | Baterie 12 V / 24 Ah W 173, D 164, H 124 mm, D+M | ks | 4 |  | 0 |  |  | základní |  | 0 | 0 | 0 | 0 | 0 | 4 | K | 1 |  |  |  | ROZPOCET | 0 | 0 | 0 | 0 | 0 | 1 | 0 | 4 | 68
35 | K | Pol297 | 6W podhledový reproduktor, 100V, 6/3/1,5W, plast, IP21, keram. svorkovnice, EN54, D+M | ks | 270 |  | 0 |  |  | základní |  | 0 | 0 | 0 | 0 | 0 | 4 | K | 1 |  |  |  | ROZPOCET | 0 | 0 | 0 | 0 | 0 | 1 | 0 | 4 | 70
36 | K | Pol298 | 6W podhledový reproduktor, 100V, 6/3/1,5W, kov, IP55, protipožární kryt, keram. svorkovnice, EN54, montáž do sprch a hygienických buněk, D+M | ks | 80 |  | 0 |  |  | základní |  | 0 | 0 | 0 | 0 | 0 | 4 | K | 1 |  |  |  | ROZPOCET | 0 | 0 | 0 | 0 | 0 | 1 | 0 | 4 | 72
37 | K | Pol299 | 6W nástěnný reproduktor, 100V, 6/3/1,5W, MDF, IP54, keram. svorkovnice, EN54, D+M | ks | 1 |  | 0 |  |  | základní |  | 0 | 0 | 0 | 0 | 0 | 4 | K | 1 |  |  |  | ROZPOCET | 0 | 0 | 0 | 0 | 0 | 1 | 0 | 4 | 74
38 | K | Pol279 | Kabel s funkční integritou při požáru, 2x1,5, P30-R, B2cas1d1, D+M | m | 4175 |  | 0 |  |  | základní |  | 0 | 0 | 0 | 0 | 0 | 4 | K | 1 |  |  |  | ROZPOCET | 0 | 0 | 0 | 0 | 0 | 1 | 0 | 4 | 76
39 | K | Pol282 | Kabelová příchytka jednostránná s funkční integritou při požáru, velikost 10mm, certifikováno dle zkušebního předpisu ZP-27/2008 jako nenormovaná nosná konstrukce | ks | 672 |  | 0 |  |  | základní |  | 0 | 0 | 0 | 0 | 0 | 4 | K | 1 |  |  |  | ROZPOCET | 0 | 0 | 0 | 0 | 0 | 1 | 0 | 4 | 78
40 | K | Pol300 | Kabelová příchytka oboustránná s funkční integritou při požáru, velikost 10mm, certifikováno dle zkušebního předpisu ZP-27/2008 jako nenormovaná nosná konstrukce | ks | 2337 |  | 0 |  |  | základní |  | 0 | 0 | 0 | 0 | 0 | 4 | K | 1 |  |  |  | ROZPOCET | 0 | 0 | 0 | 0 | 0 | 1 | 0 | 4 | 80
41 | K | Pol301 | Skupinová kabelová příchytka "GRIP", certifikováno dle zkušebního předpisu ZP-27/2008 jako nenormovaná nostná konstrukce | ks | 222 |  | 0 |  |  | základní |  | 0 | 0 | 0 | 0 | 0 | 4 | K | 1 |  |  |  | ROZPOCET | 0 | 0 | 0 | 0 | 0 | 1 | 0 | 4 | 82
42 | K | Pol283 | Turbošroub do betonu, pro uchycení ohniodolných příchytek, do betonu, trasa s funkční integritou při požáru, 7,5x52mm, PH90-R, certifikováno dle zkušebního předpisu ZP-27/2008, D+M | ks | 3231 |  | 0 |  |  | základní |  | 0 | 0 | 0 | 0 | 0 | 4 | K | 1 |  |  |  | ROZPOCET | 0 | 0 | 0 | 0 | 0 | 1 | 0 | 4 | 84
43 | K | Pol302 | Průvrt R=30mm do 250mm, pálený cihelný blok | ks | 348 |  | 0 |  |  | základní |  | 0 | 0 | 0 | 0 | 0 | 4 | K | 1 |  |  |  | ROZPOCET | 0 | 0 | 0 | 0 | 0 | 1 | 0 | 4 | 86
44 | K | Pol303 | Nastavení a oživení systému, zaškolení obsluhy | hod | 12 |  | 0 |  |  | základní |  | 0 | 0 | 0 | 0 | 0 | 4 | K | 1 |  |  |  | ROZPOCET | 0 | 0 | 0 | 0 | 0 | 1 | 0 | 4 | 88
45 | K | Pol304 | Funkční zkouška systému, včetně vypracování protokolů | hod | 8 |  | 0 |  |  | základní |  | 0 | 0 | 0 | 0 | 0 | 4 | K | 1 |  |  |  | ROZPOCET | 0 | 0 | 0 | 0 | 0 | 1 | 0 | 4 | 90
46 | K | Pol305 | Povinná náležitost dle ČSN EN 60849: Odborné měření srozumitelnosti vč. měřicího protokolu s přepočtem hodnot na stupnici CIS. Měření bude provedeno metodou indexu přenosu řeči, tzv. STI. | hod | 10 |  | 0 |  |  | základní |  | 0 | 0 | 0 | 0 | 0 | 4 | K | 1 |  |  |  | ROZPOCET | 0 | 0 | 0 | 0 | 0 | 1 | 0 | 4 | 92
| VV |  | Měření jinou metodou lze použít pouze tehdy, pokud zvolená metoda poskytuje výsledky stejně nebo více relevantní jako metoda STI. | [14 empty] | VV | 1 | 1 | True | 0 | ROZPOCET
| VV |  | Měření zjednodušenými metodami, které mohou dávat zkreslené výsledky (RASTI aj.), není přípustné. | [14 empty] | VV | 1 | 1 | True | 0 | ROZPOCET
| VV |  | Výsledkem měření bude protokol obsahující přesnou specifikaci použitého měřicího vybavení a metody, | [14 empty] | VV | 1 | 1 | True | 0 | ROZPOCET
| VV |  | a pro každý prostor přesnou specifikaci měřicích bodů, naměřených hodnot STI, jejich přepočet na CIS a následně výpočet | [14 empty] | VV | 1 | 1 | True | 0 | ROZPOCET
| VV |  | výsledné hodnoty pro daný prostor jako rozdílu průměrné naměřené hodnoty STI a směrodatné odchylky - viz ČSN EN 60849, B.3. | [14 empty] | VV | 1 | 1 | True | 0 | ROZPOCET
| VV |  | 10 |  | 10 | [12 empty] | VV | 1 | 2 | True | 0 | ROZPOCET
47 | K | Pol306 | Povinná náležitost dle ČSN EN 60849: Odborné měření skutečné impedance 100V linek vč. měřicího protokolu s přepočtem hodnot na výkon repro @ 100V. | hod | 10 |  | 0 |  |  | základní |  | 0 | 0 | 0 | 0 | 0 | 4 | K | 1 |  |  |  | ROZPOCET | 0 | 0 | 0 | 0 | 0 | 1 | 0 | 4 | 94
| VV |  | Měření musí být provedeno specializovaným měřicím přístrojem určeným pro tento účel a používajícím střídavý | [14 empty] | VV | 1 | 1 | True | 0 | ROZPOCET
| VV |  | sinusový testovací signál o frekvenci na spodním okraji řečového pásma - např. cca 300Hz. Měření univerzálními multimetry určenými | [14 empty] | VV | 1 | 1 | True | 0 | ROZPOCET
| VV |  | pro měření činného odporu nebo impedance na frekvenci 50/60Hz poskytuje irelevantní hodnoty a proto není přípustné. | [14 empty] | VV | 1 | 1 | True | 0 | ROZPOCET
| VV |  | 10 |  | 10 | [12 empty] | VV | 1 | 2 | True | 0 | ROZPOCET
48 | K | Pol307 | Drobné práce (2,5%) a materiál (1%) | % |  |  | 0 |  |  | základní |  | 0 | 0 | 0 | 0 | 0 | 4 | K | 1 |  |  |  | ROZPOCET | 0 | 0 | 0 | 0 | 0 | 1 | 0 | 4 | 96
| D | D4 | OBECNÉ |  |  |  | 0 |  |  |  |  | 0 |  | 0 |  | 0 | 1 | D | 0 |  |  |  | ROZPOCET | [6 empty] | 0
49 | K | Pol308 | Doprava materiálu a osob (dojezdová vzdálenost 50km) | % |  |  | 0 |  |  | základní |  | 0 | 0 | 0 | 0 | 0 | 4 | K | 1 |  |  |  | ROZPOCET | 0 | 0 | 0 | 0 | 0 | 1 | 0 | 4 | 98

## D1_01_4i - Medicinální plyny
{a91d4cca-2b54-46a6-9f4f-19d5c4bb7219}
2
| KRYCÍ LIST SOUPISU PRACÍ | [7 empty] | v --- níže se nacházejí doplnkové a pomocné údaje k sestavám --- v | [8 empty] | False
Stavba:
NPK a.s., Pardubická nemocnice, Výstavba pavilonu CUP s centralizací akutních provozů - fáze II.
Objekt:
D1_01 - Centrální urgentní příjem – fáze II.
Soupis:
D1_01_4i - Medicinální plyny
| KSO: |  |  |  |  | CC-CZ:
| Místo: |  | Pardubice |  |  | Datum: | 2020-09-25
| Zadavatel: |  |  |  |  | IČ:
|  | Pardubický kraj |  |  |  | DIČ:
| Uchazeč: |  |  |  |  | IČ: | Vyplň údaj
|  | Vyplň údaj |  |  |  | DIČ: | Vyplň údaj
| Projektant: |  |  |  |  | IČ:
|  | Atelier Penta v.o.s., Mrštíkova 12, Jihlava |  |  |  | DIČ:
| Zpracovatel: |  |  |  |  | IČ:
|  | Tomáš Mach |  |  |  | DIČ:
Poznámka:
| Cena bez DPH | [5 empty] | 0
|  |  | Základ daně |  |  | Sazba daně | Výše daně
| DPH | základní | 0 |  |  | 21% | 0
|  | snížená | 0 |  |  | 15% | 0
|  | zákl. přenesená | 0 |  |  | 21% | 0
|  | sníž. přenesená | 0 |  |  | 15% | 0
|  | nulová | 0 |  |  | 0% | 0
| Cena s DPH |  |  | v | CZK |  | 0
| Projektant |  |  | Zpracovatel
| Datum a podpis: |  | Razítko | Datum a podpis: |  |  | Razítko
| Objednavatel |  |  | Uchazeč
| Datum a podpis: |  | Razítko | Datum a podpis: |  |  | Razítko
REKAPITULACE ČLENĚNÍ SOUPISU PRACÍ
Stavba:
NPK a.s., Pardubická nemocnice, Výstavba pavilonu CUP s centralizací akutních provozů - fáze II.
Objekt:
D1_01 - Centrální urgentní příjem – fáze II.
Soupis:
D1_01_4i - Medicinální plyny
Místo: |  |  | Pardubice |  |  | Datum: | 2020-09-25
Zadavatel: |  |  | Pardubický kraj |  |  | Projektant: | Atelier Penta v.o.s., Mrštíkova 12, Jihlava
Uchazeč: |  |  | Vyplň údaj |  |  | Zpracovatel: | Tomáš Mach
Kód dílu - Popis | [6 empty] | Cena celkem [CZK]
Náklady ze soupisu prací | [6 empty] | 0 | [11 empty] | -1
| 804 - Rozvody medicinálních plynů | [5 empty] | 0
SOUPIS PRACÍ
Stavba:
NPK a.s., Pardubická nemocnice, Výstavba pavilonu CUP s centralizací akutních provozů - fáze II.
Objekt:
D1_01 - Centrální urgentní příjem – fáze II.
Soupis:
D1_01_4i - Medicinální plyny
Místo: |  |  | Pardubice |  |  | Datum: | 2020-09-25
Zadavatel: |  |  | Pardubický kraj |  |  | Projektant: | Atelier Penta v.o.s., Mrštíkova 12, Jihlava
Uchazeč: |  |  | Vyplň údaj |  |  | Zpracovatel: | Tomáš Mach
PČ | Typ | Kód | Popis | MJ | Množství | J.cena [CZK] | Cena celkem [CZK] | Cenová soustava |  | DPH | J. Nh [h] | Nh celkem [h] | J. hmotnost [t] | Hmotnost celkem [t] | J. suť [t] | Suť Celkem [t]
Náklady soupisu celkem | [6 empty] | 0 |  |  |  |  | 0 |  | 0 |  | 0 |  | D | -1 | [10 empty] | 0
| D | 804 | Rozvody medicinálních plynů |  |  |  | 0 |  |  |  |  | 0 |  | 0 |  | 0 | 1 | D | 0 |  |  |  | ROZPOCET | [6 empty] | 0
1 | K | 1539 | D+M Trubka Cu průměr 8x1 | m | 418 |  | 0 |  |  | základní |  | 0 | 0 | 0 | 0 | 0 | 4 | K | 1 |  |  |  | ROZPOCET | 0 | 0 | 0 | 0 | 0 | 1 | 0 | 4 | 2
2 | K | 0157 | D+M Trubka Cu průměr 12x1 | m | 1337 |  | 0 |  |  | základní |  | 0 | 0 | 0 | 0 | 0 | 4 | K | 1 |  |  |  | ROZPOCET | 0 | 0 | 0 | 0 | 0 | 1 | 0 | 4 | 4
3 | K | 0159 | D+M Trubka Cu průměr 18x1 | m | 502 |  | 0 |  |  | základní |  | 0 | 0 | 0 | 0 | 0 | 4 | K | 1 |  |  |  | ROZPOCET | 0 | 0 | 0 | 0 | 0 | 1 | 0 | 4 | 6
4 | K | 0411 | D+M Trubka Cu průměr 22x1 | m | 248 |  | 0 |  |  | základní |  | 0 | 0 | 0 | 0 | 0 | 4 | K | 1 |  |  |  | ROZPOCET | 0 | 0 | 0 | 0 | 0 | 1 | 0 | 4 | 8
5 | K | 0313 | D+M Trubka Cu pruměr 28x1 | m | 71 |  | 0 |  |  | základní |  | 0 | 0 | 0 | 0 | 0 | 4 | K | 1 |  |  |  | ROZPOCET | 0 | 0 | 0 | 0 | 0 | 1 | 0 | 4 | 10
6 | K | T0008 | D+M Tvarovky Cu pr. 8 | ks | 105 |  | 0 |  |  | základní |  | 0 | 0 | 0 | 0 | 0 | 4 | K | 1 |  |  |  | ROZPOCET | 0 | 0 | 0 | 0 | 0 | 1 | 0 | 4 | 12
7 | K | T0012 | D+M Tvarovky Cu pr. 12 | ks | 334 |  | 0 |  |  | základní |  | 0 | 0 | 0 | 0 | 0 | 4 | K | 1 |  |  |  | ROZPOCET | 0 | 0 | 0 | 0 | 0 | 1 | 0 | 4 | 14
8 | K | T0018 | D+M Tvarovky Cu pr. 18 | ks | 125 |  | 0 |  |  | základní |  | 0 | 0 | 0 | 0 | 0 | 4 | K | 1 |  |  |  | ROZPOCET | 0 | 0 | 0 | 0 | 0 | 1 | 0 | 4 | 16
9 | K | T0022 | D+M Tvarovky Cu pr. 22 | ks | 62 |  | 0 |  |  | základní |  | 0 | 0 | 0 | 0 | 0 | 4 | K | 1 |  |  |  | ROZPOCET | 0 | 0 | 0 | 0 | 0 | 1 | 0 | 4 | 18
10 | K | T0028 | D+M Tvarovky Cu pr. 28 | ks | 18 |  | 0 |  |  | základní |  | 0 | 0 | 0 | 0 | 0 | 4 | K | 1 |  |  |  | ROZPOCET | 0 | 0 | 0 | 0 | 0 | 1 | 0 | 4 | 20
11 | K | 606 9.T | D+M Objímka 1/8", (pr.8-12) | ks | 585 |  | 0 |  |  | základní |  | 0 | 0 | 0 | 0 | 0 | 4 | K | 1 |  |  |  | ROZPOCET | 0 | 0 | 0 | 0 | 0 | 1 | 0 | 4 | 22
12 | K | 0089.T | D+M Objímka 3/8", (pr.17-19) | ks | 167 |  | 0 |  |  | základní |  | 0 | 0 | 0 | 0 | 0 | 4 | K | 1 |  |  |  | ROZPOCET | 0 | 0 | 0 | 0 | 0 | 1 | 0 | 4 | 24
13 | K | 0292.T | D+M Objímka 1/2", (pr.20-23) | ks | 83 |  | 0 |  |  | základní |  | 0 | 0 | 0 | 0 | 0 | 4 | K | 1 |  |  |  | ROZPOCET | 0 | 0 | 0 | 0 | 0 | 1 | 0 | 4 | 26
14 | K | 0293.T | D+M Objímka 3/4", (pr.25-30) | ks | 24 |  | 0 |  |  | základní |  | 0 | 0 | 0 | 0 | 0 | 4 | K | 1 |  |  |  | ROZPOCET | 0 | 0 | 0 | 0 | 0 | 1 | 0 | 4 | 28
15 | K | PZR02 | Značení potrubních rozvodů (na bm potrubí) | m | 2576 |  | 0 |  |  | základní |  | 0 | 0 | 0 | 0 | 0 | 4 | K | 1 |  |  |  | ROZPOCET | 0 | 0 | 0 | 0 | 0 | 1 | 0 | 4 | 30
16 | K | PPD02 | Propláchnutí rozvodu dusíkem (na bm potrubí) | m | 2576 |  | 0 |  |  | základní |  | 0 | 0 | 0 | 0 | 0 | 4 | K | 1 |  |  |  | ROZPOCET | 0 | 0 | 0 | 0 | 0 | 1 | 0 | 4 | 32
17 | K | 990001 | D+M ochranný plyn pro pájení Cu trubek | m | 2576 |  | 0 |  |  | základní |  | 0 | 0 | 0 | 0 | 0 | 4 | K | 1 |  |  |  | ROZPOCET | 0 | 0 | 0 | 0 | 0 | 1 | 0 | 4 | 34
18 | K | 1322 | Stříbro pr. 2 Ag45 obalené EN17672 | KG | 12.5 |  | 0 |  |  | základní |  | 0 | 0 | 0 | 0 | 0 | 4 | K | 1 |  |  |  | ROZPOCET | 0 | 0 | 0 | 0 | 0 | 1 | 0 | 4 | 36
| VV |  | UL-Ag45Sn | [14 empty] | VV | 1 | 1 | True | 0 | ROZPOCET
| VV |  | 12,5 |  | 12.5 | [12 empty] | VV | 1 | 2 | True | 0 | ROZPOCET
| VV |  | Součet |  | 12.5 | [12 empty] | VV | 1 | 4 | True | 1 | ROZPOCET
19 | K | 1110 | D+M Ocelový chránič 22x2.3- tr. svař.1/2", pr.12 | m | 15 |  | 0 |  |  | základní |  | 0 | 0 | 0 | 0 | 0 | 4 | K | 1 |  |  |  | ROZPOCET | 0 | 0 | 0 | 0 | 0 | 1 | 0 | 4 | 38
20 | K | 1239 | D+M Ocelový chránič 26x2,6- tr. svař.3/4", pr.18 | m | 5 |  | 0 |  |  | základní |  | 0 | 0 | 0 | 0 | 0 | 4 | K | 1 |  |  |  | ROZPOCET | 0 | 0 | 0 | 0 | 0 | 1 | 0 | 4 | 40
21 | K | 0913 | D+M Ocelový chránič 38x2,6- tr. svař.1", pr.22 | m | 4 |  | 0 |  |  | základní |  | 0 | 0 | 0 | 0 | 0 | 4 | K | 1 |  |  |  | ROZPOCET | 0 | 0 | 0 | 0 | 0 | 1 | 0 | 4 | 42
22 | K | 0459 | D+M Ocelový chránič 44x3,2- tr. svař.5/4", pr.28 | m | 4 |  | 0 |  |  | základní |  | 0 | 0 | 0 | 0 | 0 | 4 | K | 1 |  |  |  | ROZPOCET | 0 | 0 | 0 | 0 | 0 | 1 | 0 | 4 | 44
23 | K | ACU 2FM | D+M Ventilová skříň pro 2 plyny - pod omítku | KS | 3 |  | 0 |  |  | základní |  | 0 | 0 | 0 | 0 | 0 | 4 | K | 1 |  |  |  | ROZPOCET | 0 | 0 | 0 | 0 | 0 | 1 | 0 | 4 | 46
24 | K | ACU 3FM | D+M Ventilová skříň pro 3 plyny - pod omítku | KS | 1 |  | 0 |  |  | základní |  | 0 | 0 | 0 | 0 | 0 | 4 | K | 1 |  |  |  | ROZPOCET | 0 | 0 | 0 | 0 | 0 | 1 | 0 | 4 | 48
25 | K | ACU 5FM | D+M Ventilová skříň pro 5 plyny - pod omítku | KS | 3 |  | 0 |  |  | základní |  | 0 | 0 | 0 | 0 | 0 | 4 | K | 1 |  |  |  | ROZPOCET | 0 | 0 | 0 | 0 | 0 | 1 | 0 | 4 | 50
26 | K | ACU 4SM | D+M Ventilová skříň pro 4 plyny s integrovanou signalizací - na omítku | KS | 2 |  | 0 |  |  | základní |  | 0 | 0 | 0 | 0 | 0 | 4 | K | 1 |  |  |  | ROZPOCET | 0 | 0 | 0 | 0 | 0 | 1 | 0 | 4 | 52
27 | K | 7926_6T00 | D+M Signalizace klinická MGA 3 pro max. 6 plynů | ks | 2 |  | 0 |  |  | základní |  | 0 | 0 | 0 | 0 | 0 | 4 | K | 1 |  |  |  | ROZPOCET | 0 | 0 | 0 | 0 | 0 | 1 | 0 | 4 | 54
28 | K | CFS 0011 | D+M Kohout kulový R 253 3/8" vč.šr. | ks | 15 |  | 0 |  |  | základní |  | 0 | 0 | 0 | 0 | 0 | 4 | K | 1 |  |  |  | ROZPOCET | 0 | 0 | 0 | 0 | 0 | 1 | 0 | 4 | 56
29 | K | CFS 0012 | D+M Kohout kulový R 253 1/2" vč.šr. | ks | 6 |  | 0 |  |  | základní |  | 0 | 0 | 0 | 0 | 0 | 4 | K | 1 |  |  |  | ROZPOCET | 0 | 0 | 0 | 0 | 0 | 1 | 0 | 4 | 58
30 | K | OFP 3100-A | D+M Terminální jednotka-panel odběrný pod omítku | ks | 23 |  | 0 |  |  | základní |  | 0 | 0 | 0 | 0 | 0 | 4 | K | 1 |  |  |  | ROZPOCET | 0 | 0 | 0 | 0 | 0 | 1 | 0 | 4 | 60
31 | K | PNR02 | Napojení na stávající rozvody | kpl | 14 |  | 0 |  |  | základní |  | 0 | 0 | 0 | 0 | 0 | 4 | K | 1 |  |  |  | ROZPOCET | 0 | 0 | 0 | 0 | 0 | 1 | 0 | 4 | 62
32 | K | 804-008a | D+M stropní stativ anesteziologický specifikace viz. příloha technické zprávy č.8 | ks | 4 |  | 0 |  |  | základní |  | 0 | 0 | 0 | 0 | 0 | 4 | K | 1 |  |  |  | ROZPOCET | 0 | 0 | 0 | 0 | 0 | 1 | 0 | 4 | 64
33 | K | 804-008b | D+M stropní stativ chirurgický specifikace viz. příloha technické zprávy č.8 | ks | 4 |  | 0 |  |  | základní |  | 0 | 0 | 0 | 0 | 0 | 4 | K | 1 |  |  |  | ROZPOCET | 0 | 0 | 0 | 0 | 0 | 1 | 0 | 4 | 66
34 | K | 804-009a | D+M nastěnná rampa pro 1 lůžka specifikace viz. příloha technické zprávy č.9 | ks | 4 |  | 0 |  |  | základní |  | 0 | 0 | 0 | 0 | 0 | 4 | K | 1 |  |  |  | ROZPOCET | 0 | 0 | 0 | 0 | 0 | 1 | 0 | 4 | 68
35 | K | 804-009b | D+M nastěnná rampa pro 2 lůžka specifikace viz. příloha technické zprávy č.9 | ks | 68 |  | 0 |  |  | základní |  | 0 | 0 | 0 | 0 | 0 | 4 | K | 1 |  |  |  | ROZPOCET | 0 | 0 | 0 | 0 | 0 | 1 | 0 | 4 | 70
36 | K | PTZ02 | Tlaková zkouška úseková | kpl | 17 |  | 0 |  |  | základní |  | 0 | 0 | 0 | 0 | 0 | 4 | K | 1 |  |  |  | ROZPOCET | 0 | 0 | 0 | 0 | 0 | 1 | 0 | 4 | 72
37 | K | PTZ01 | Tlaková zkouška závěrečná | kpl | 4 |  | 0 |  |  | základní |  | 0 | 0 | 0 | 0 | 0 | 4 | K | 1 |  |  |  | ROZPOCET | 0 | 0 | 0 | 0 | 0 | 1 | 0 | 4 | 74
38 | K | PPU01 | D+M Protipožární ucpávky | ks | 39 |  | 0 |  |  | základní |  | 0 | 0 | 0 | 0 | 0 | 4 | K | 1 |  |  |  | ROZPOCET | 0 | 0 | 0 | 0 | 0 | 1 | 0 | 4 | 76
39 | K | PVM01 | Vedení montážních prací | kpl | 1 |  | 0 |  |  | základní |  | 0 | 0 | 0 | 0 | 0 | 4 | K | 1 |  |  |  | ROZPOCET | 0 | 0 | 0 | 0 | 0 | 1 | 0 | 4 | 78
40 | K | PSO01 | Předání, proškolení obsluhy | kpl | 1 |  | 0 |  |  | základní |  | 0 | 0 | 0 | 0 | 0 | 4 | K | 1 |  |  |  | ROZPOCET | 0 | 0 | 0 | 0 | 0 | 1 | 0 | 4 | 80
41 | K | PZS01 | Zakreslení skutečného stavu | kpl | 1 |  | 0 |  |  | základní |  | 0 | 0 | 0 | 0 | 0 | 4 | K | 1 |  |  |  | ROZPOCET | 0 | 0 | 0 | 0 | 0 | 1 | 0 | 4 | 82
42 | K | PVR01 | Výchozí revize rozvodů MP | kpl | 1 |  | 0 |  |  | základní |  | 0 | 0 | 0 | 0 | 0 | 4 | K | 1 |  |  |  | ROZPOCET | 0 | 0 | 0 | 0 | 0 | 1 | 0 | 4 | 84
43 | K | PVR02 | Výchozí revize elektro | kpl | 1 |  | 0 |  |  | základní |  | 0 | 0 | 0 | 0 | 0 | 4 | K | 1 |  |  |  | ROZPOCET | 0 | 0 | 0 | 0 | 0 | 1 | 0 | 4 | 86
44 | K | DOP T00 | Dopravné | kpl | 1 |  | 0 |  |  | základní |  | 0 | 0 | 0 | 0 | 0 | 4 | K | 1 |  |  |  | ROZPOCET | 0 | 0 | 0 | 0 | 0 | 1 | 0 | 4 | 88

## D1_01_4j - Potrubní pošta
{63e01b05-1a70-4117-af49-c12bf772830a}
2
| KRYCÍ LIST SOUPISU PRACÍ | [7 empty] | v --- níže se nacházejí doplnkové a pomocné údaje k sestavám --- v | [8 empty] | False
Stavba:
NPK a.s., Pardubická nemocnice, Výstavba pavilonu CUP s centralizací akutních provozů - fáze II.
Objekt:
D1_01 - Centrální urgentní příjem – fáze II.
Soupis:
D1_01_4j - Potrubní pošta
| KSO: |  |  |  |  | CC-CZ:
| Místo: |  | Pardubice |  |  | Datum: | 2020-09-25
| Zadavatel: |  |  |  |  | IČ:
|  | Pardubický kraj |  |  |  | DIČ:
| Uchazeč: |  |  |  |  | IČ: | Vyplň údaj
|  | Vyplň údaj |  |  |  | DIČ: | Vyplň údaj
| Projektant: |  |  |  |  | IČ:
|  | Atelier Penta v.o.s., Mrštíkova 12, Jihlava |  |  |  | DIČ:
| Zpracovatel: |  |  |  |  | IČ:
|  | Ing. Petruška |  |  |  | DIČ:
Poznámka:
| Cena bez DPH | [5 empty] | 0
|  |  | Základ daně |  |  | Sazba daně | Výše daně
| DPH | základní | 0 |  |  | 21% | 0
|  | snížená | 0 |  |  | 15% | 0
|  | zákl. přenesená | 0 |  |  | 21% | 0
|  | sníž. přenesená | 0 |  |  | 15% | 0
|  | nulová | 0 |  |  | 0% | 0
| Cena s DPH |  |  | v | CZK |  | 0
| Projektant |  |  | Zpracovatel
| Datum a podpis: |  | Razítko | Datum a podpis: |  |  | Razítko
| Objednavatel |  |  | Uchazeč
| Datum a podpis: |  | Razítko | Datum a podpis: |  |  | Razítko
REKAPITULACE ČLENĚNÍ SOUPISU PRACÍ
Stavba:
NPK a.s., Pardubická nemocnice, Výstavba pavilonu CUP s centralizací akutních provozů - fáze II.
Objekt:
D1_01 - Centrální urgentní příjem – fáze II.
Soupis:
D1_01_4j - Potrubní pošta
Místo: |  |  | Pardubice |  |  | Datum: | 2020-09-25
Zadavatel: |  |  | Pardubický kraj |  |  | Projektant: | Atelier Penta v.o.s., Mrštíkova 12, Jihlava
Uchazeč: |  |  | Vyplň údaj |  |  | Zpracovatel: | Ing. Petruška
Kód dílu - Popis | [6 empty] | Cena celkem [CZK]
Náklady ze soupisu prací | [6 empty] | 0 | [11 empty] | -1
| D1 - STANICE | [5 empty] | 0
| D2 - PŘEPRAVNÍ POUZDRA A JEJICH PŘÍSLUŠENSTVÍ | [5 empty] | 0
| D3 - SYSTÉMOVÁ KABELÁŽ | [5 empty] | 0
| D4 - JÍZDNÍ POTRUBÍ | [5 empty] | 0
| D5 - PRŮBĚH REALIZACE, TESTOVÁNÍ A UVEDENÍ DO PROVOZU | [5 empty] | 0
SOUPIS PRACÍ
Stavba:
NPK a.s., Pardubická nemocnice, Výstavba pavilonu CUP s centralizací akutních provozů - fáze II.
Objekt:
D1_01 - Centrální urgentní příjem – fáze II.
Soupis:
D1_01_4j - Potrubní pošta
Místo: |  |  | Pardubice |  |  | Datum: | 2020-09-25
Zadavatel: |  |  | Pardubický kraj |  |  | Projektant: | Atelier Penta v.o.s., Mrštíkova 12, Jihlava
Uchazeč: |  |  | Vyplň údaj |  |  | Zpracovatel: | Ing. Petruška
PČ | Typ | Kód | Popis | MJ | Množství | J.cena [CZK] | Cena celkem [CZK] | Cenová soustava |  | DPH | J. Nh [h] | Nh celkem [h] | J. hmotnost [t] | Hmotnost celkem [t] | J. suť [t] | Suť Celkem [t]
Náklady soupisu celkem | [6 empty] | 0 |  |  |  |  | 0 |  | 0 |  | 0 |  | D | -1 | [10 empty] | 0
| D | D1 | STANICE |  |  |  | 0 |  |  |  |  | 0 |  | 0 |  | 0 | 1 | D | 0 |  |  |  | ROZPOCET | [6 empty] | 0
1 | K | Pol119 | Průběžná nemocniční stanice - přední plnění, autorizovaná D+M | ks | 2 |  | 0 |  |  | základní |  | 0 | 0 | 0 | 0 | 0 | 4 | K | 1 |  |  |  | ROZPOCET | 0 | 0 | 0 | 0 | 0 | 1 | 0 | 4 | 2
| VV |  | Viz výkres číslo D1.01.4j-05, 06 | [14 empty] | VV | 1 | 1 | True | 0 | ROZPOCET
| VV |  | RFID – čipová technologie, možnost připojení externí čtečky čárových kódů, uzavřený vzduchový okruh, | [14 empty] | VV | 1 | 1 | True | 0 | ROZPOCET
| VV |  | ovládání stanice – barevný multifunkční dotykový displej, zabezpečené registrované odesílání i zabezpečený registrovaný příjem pouzder, | [14 empty] | VV | 1 | 1 | True | 0 | ROZPOCET
| VV |  | kovový kryt stanice, USB připojení | [14 empty] | VV | 1 | 1 | True | 0 | ROZPOCET
| VV |  | "5.NP:" 1 |  | 1 | [12 empty] | VV | 1 | 2 | True | 0 | ROZPOCET
| VV |  | "6.NP:" 1 |  | 1 | [12 empty] | VV | 1 | 2 | True | 0 | ROZPOCET
| VV |  | Součet |  | 2 | [12 empty] | VV | 1 | 4 | True | 1 | ROZPOCET
2 | K | Pol120 | Průběžná nemocniční stanice - horní plnění, autorizovaná D+M | ks | 3 |  | 0 |  |  | základní |  | 0 | 0 | 0 | 0 | 0 | 4 | K | 1 |  |  |  | ROZPOCET | 0 | 0 | 0 | 0 | 0 | 1 | 0 | 4 | 4
| VV |  | Viz výkres číslo D1.01.4j-04, 05, 06 | [14 empty] | VV | 1 | 1 | True | 0 | ROZPOCET
| VV |  | RFID – čipová technologie, možnost připojení externí čtečky čárových kódů, uzavřený vzduchový okruh, | [14 empty] | VV | 1 | 1 | True | 0 | ROZPOCET
| VV |  | ovládání stanice – barevný multifunkční dotykový displej, zabezpečené registrované odesílání pouzder, USB připojení | [14 empty] | VV | 1 | 1 | True | 0 | ROZPOCET
| VV |  | integrovaná anténa pro kontrolu dojezdu pouzdra do stanice, kovový kryt stanice | [14 empty] | VV | 1 | 1 | True | 0 | ROZPOCET
| VV |  | "4.NP:" 1 |  | 1 | [12 empty] | VV | 1 | 2 | True | 0 | ROZPOCET
| VV |  | "5.NP:" 1 |  | 1 | [12 empty] | VV | 1 | 2 | True | 0 | ROZPOCET
| VV |  | "6.NP:" 1 |  | 1 | [12 empty] | VV | 1 | 2 | True | 0 | ROZPOCET
| VV |  | Součet |  | 3 | [12 empty] | VV | 1 | 4 | True | 1 | ROZPOCET
3 | K | Pol121 | Elektronický obvod RFID, D+M | ks | 5 |  | 0 |  |  | základní |  | 0 | 0 | 0 | 0 | 0 | 4 | K | 1 |  |  |  | ROZPOCET | 0 | 0 | 0 | 0 | 0 | 1 | 0 | 4 | 6
| VV |  | Viz pol. 1, 2 | [14 empty] | VV | 1 | 1 | True | 0 | ROZPOCET
| VV |  | pro stanice potrubní pošty, pro čtení čipů v pouzdrech a ID karet nemocnice (SKIDATA) | [14 empty] | VV | 1 | 1 | True | 0 | ROZPOCET
| VV |  | 5 |  | 5 | [12 empty] | VV | 1 | 2 | True | 0 | ROZPOCET
| VV |  | Součet |  | 5 | [12 empty] | VV | 1 | 4 | True | 1 | ROZPOCET
4 | K | Pol122 | Záchytný koš s polstrováním, D+M | ks | 2 |  | 0 |  |  | základní |  | 0 | 0 | 0 | 0 | 0 | 4 | K | 1 |  |  |  | ROZPOCET | 0 | 0 | 0 | 0 | 0 | 1 | 0 | 4 | 8
| VV |  | Viz pol. 1 | [14 empty] | VV | 1 | 1 | True | 0 | ROZPOCET
| VV |  | pro stanici s předním plněním | [14 empty] | VV | 1 | 1 | True | 0 | ROZPOCET
| VV |  | 2 |  | 2 | [12 empty] | VV | 1 | 2 | True | 0 | ROZPOCET
| VV |  | Součet |  | 2 | [12 empty] | VV | 1 | 4 | True | 1 | ROZPOCET
5 | K | Pol123 | Záchytný koš s polstrováním, D+M | ks | 3 |  | 0 |  |  | základní |  | 0 | 0 | 0 | 0 | 0 | 4 | K | 1 |  |  |  | ROZPOCET | 0 | 0 | 0 | 0 | 0 | 1 | 0 | 4 | 10
| VV |  | Viz pol. 2 | [14 empty] | VV | 1 | 1 | True | 0 | ROZPOCET
| VV |  | pro stanici s horním plněním | [14 empty] | VV | 1 | 1 | True | 0 | ROZPOCET
| VV |  | 3 |  | 3 | [12 empty] | VV | 1 | 2 | True | 0 | ROZPOCET
| VV |  | Součet |  | 3 | [12 empty] | VV | 1 | 4 | True | 1 | ROZPOCET
6 | K | Pol124 | Komplet pro odvod vzduchu, D+M | ks | 1 |  | 0 |  |  | základní |  | 0 | 0 | 0 | 0 | 0 | 4 | K | 1 |  |  |  | ROZPOCET | 0 | 0 | 0 | 0 | 0 | 1 | 0 | 4 | 12
| VV |  | Viz pol. 2 | [14 empty] | VV | 1 | 1 | True | 0 | ROZPOCET
| VV |  | odfuk/nasávání pro koncové stanice mimo prostor stanice, kovový | [14 empty] | VV | 1 | 1 | True | 0 | ROZPOCET
| VV |  | "4.NP:" 1 |  | 1 | [12 empty] | VV | 1 | 2 | True | 0 | ROZPOCET
| VV |  | Součet |  | 1 | [12 empty] | VV | 1 | 4 | True | 1 | ROZPOCET
7 | K | Pol125 | Opticko-akustická signalizace, D+M | ks | 5 |  | 0 |  |  | základní |  | 0 | 0 | 0 | 0 | 0 | 4 | K | 1 |  |  |  | ROZPOCET | 0 | 0 | 0 | 0 | 0 | 1 | 0 | 4 | 14
| VV |  | Viz pol. 1, 2 | [14 empty] | VV | 1 | 1 | True | 0 | ROZPOCET
| VV |  | včetně kabelu a kabelové lišty do vzdálenosti 10 m od stanice | [14 empty] | VV | 1 | 1 | True | 0 | ROZPOCET
| VV |  | 5 |  | 5 | [12 empty] | VV | 1 | 2 | True | 0 | ROZPOCET
| VV |  | Součet |  | 5 | [12 empty] | VV | 1 | 4 | True | 1 | ROZPOCET
8 | K | Pol126 | Nástěnný držák přepravních pouzder, D+M | ks | 5 |  | 0 |  |  | základní |  | 0 | 0 | 0 | 0 | 0 | 4 | K | 1 |  |  |  | ROZPOCET | 0 | 0 | 0 | 0 | 0 | 1 | 0 | 4 | 16
| VV |  | Viz pol. 1, 2 | [14 empty] | VV | 1 | 1 | True | 0 | ROZPOCET
| VV |  | pro 5ks přepravních pouzder, barva bílá | [14 empty] | VV | 1 | 1 | True | 0 | ROZPOCET
| VV |  | 5 |  | 5 | [12 empty] | VV | 1 | 2 | True | 0 | ROZPOCET
| VV |  | Součet |  | 5 | [12 empty] | VV | 1 | 4 | True | 1 | ROZPOCET
9 | K | Pol127 | Montážní a instalační materiál, D+M | ks | 5 |  | 0 |  |  | základní |  | 0 | 0 | 0 | 0 | 0 | 4 | K | 1 |  |  |  | ROZPOCET | 0 | 0 | 0 | 0 | 0 | 1 | 0 | 4 | 18
| VV |  | Viz pol. 1, 2 | [14 empty] | VV | 1 | 1 | True | 0 | ROZPOCET
| VV |  | pro kotvení stanic a příslušenství | [14 empty] | VV | 1 | 1 | True | 0 | ROZPOCET
| VV |  | 5 |  | 5 | [12 empty] | VV | 1 | 2 | True | 0 | ROZPOCET
| VV |  | Součet |  | 5 | [12 empty] | VV | 1 | 4 | True | 1 | ROZPOCET
10 | K | Pol128 | Značení komponentů, D+M | ks | 5 |  | 0 |  |  | základní |  | 0 | 0 | 0 | 0 | 0 | 4 | K | 1 |  |  |  | ROZPOCET | 0 | 0 | 0 | 0 | 0 | 1 | 0 | 4 | 20
| VV |  | Viz pol. 1, 2 | [14 empty] | VV | 1 | 1 | True | 0 | ROZPOCET
| VV |  | 5 |  | 5 | [12 empty] | VV | 1 | 2 | True | 0 | ROZPOCET
| VV |  | Součet |  | 5 | [12 empty] | VV | 1 | 4 | True | 1 | ROZPOCET
| D | D2 | PŘEPRAVNÍ POUZDRA A JEJICH PŘÍSLUŠENSTVÍ |  |  |  | 0 |  |  |  |  | 0 |  | 0 |  | 0 | 1 | D | 0 |  |  |  | ROZPOCET | [6 empty] | 0
11 | K | Pol129 | Přepravní pouzdro standardní krátké | ks | 5 |  | 0 |  |  | základní |  | 0 | 0 | 0 | 0 | 0 | 4 | K | 1 |  |  |  | ROZPOCET | 0 | 0 | 0 | 0 | 0 | 1 | 0 | 4 | 22
| VV |  | Viz pol. 1, 2 | [14 empty] | VV | 1 | 1 | True | 0 | ROZPOCET
| VV |  | vnitřní délka 230 mm x Ø 80mm, včetně 2 čipů | [14 empty] | VV | 1 | 1 | True | 0 | ROZPOCET
| VV |  | 5 |  | 5 | [12 empty] | VV | 1 | 2 | True | 0 | ROZPOCET
| VV |  | Součet |  | 5 | [12 empty] | VV | 1 | 4 | True | 1 | ROZPOCET
12 | K | Pol130 | Přepravní pouzdro voděnepropustné | ks | 5 |  | 0 |  |  | základní |  | 0 | 0 | 0 | 0 | 0 | 4 | K | 1 |  |  |  | ROZPOCET | 0 | 0 | 0 | 0 | 0 | 1 | 0 | 4 | 24
| VV |  | Viz pol. 1, 2 | [14 empty] | VV | 1 | 1 | True | 0 | ROZPOCET
| VV |  | certifikované, vnitřní délka 224 mm x Ø 80mm, včetně 2 čipů | [14 empty] | VV | 1 | 1 | True | 0 | ROZPOCET
| VV |  | 5 |  | 5 | [12 empty] | VV | 1 | 2 | True | 0 | ROZPOCET
| VV |  | Součet |  | 5 | [12 empty] | VV | 1 | 4 | True | 1 | ROZPOCET
13 | K | Pol131 | Přepravní pouzdro autovykládkové | ks | 6 |  | 0 |  |  | základní |  | 0 | 0 | 0 | 0 | 0 | 4 | K | 1 |  |  |  | ROZPOCET | 0 | 0 | 0 | 0 | 0 | 1 | 0 | 4 | 26
| VV |  | Viz pol. 1, 2 | [14 empty] | VV | 1 | 1 | True | 0 | ROZPOCET
| VV |  | vnitřní délka 220 mm x Ø 80mm, včetně 2 čipů, kulatý průřez pouzdra bez částí bránících bezproblémovému vyložení zásilky | [14 empty] | VV | 1 | 1 | True | 0 | ROZPOCET
| VV |  | 6 |  | 6 | [12 empty] | VV | 1 | 2 | True | 0 | ROZPOCET
| VV |  | Součet |  | 6 | [12 empty] | VV | 1 | 4 | True | 1 | ROZPOCET
14 | K | Pol132 | Přepravní pouzdro - zavedení do systému | ks | 16 |  | 0 |  |  | základní |  | 0 | 0 | 0 | 0 | 0 | 4 | K | 1 |  |  |  | ROZPOCET | 0 | 0 | 0 | 0 | 0 | 1 | 0 | 4 | 28
| VV |  | Viz pol. 11, 12, 13 | [14 empty] | VV | 1 | 1 | True | 0 | ROZPOCET
| VV |  | autorizované programování obou čipů, označení pouzdra, zavedení do databáze systému potrubní pošty, nastavení systému automatické údržby | [14 empty] | VV | 1 | 1 | True | 0 | ROZPOCET
| VV |  | 16 |  | 16 | [12 empty] | VV | 1 | 2 | True | 0 | ROZPOCET
| VV |  | Součet |  | 16 | [12 empty] | VV | 1 | 4 | True | 1 | ROZPOCET
15 | K | Pol133 | Sáčky pro přepravu biologického materiálu | ks | 1000 |  | 0 |  |  | základní |  | 0 | 0 | 0 | 0 | 0 | 4 | K | 1 |  |  |  | ROZPOCET | 0 | 0 | 0 | 0 | 0 | 1 | 0 | 4 | 30
| VV |  | Viz pol. 12, 13 | [14 empty] | VV | 1 | 1 | True | 0 | ROZPOCET
| VV |  | biohazard, certifikované, vodotěsné, označné čárovým kódem | [14 empty] | VV | 1 | 1 | True | 0 | ROZPOCET
| VV |  | 1000 |  | 1000 | [12 empty] | VV | 1 | 2 | True | 0 | ROZPOCET
| VV |  | Součet |  | 1000 | [12 empty] | VV | 1 | 4 | True | 1 | ROZPOCET
| D | D3 | SYSTÉMOVÁ KABELÁŽ |  |  |  | 0 |  |  |  |  | 0 |  | 0 |  | 0 | 1 | D | 0 |  |  |  | ROZPOCET | [6 empty] | 0
16 | K | Pol134 | Systémový kabel na kovové jízdní potrubí, D+M | m | 88 |  | 0 |  |  | základní |  | 0 | 0 | 0 | 0 | 0 | 4 | K | 1 |  |  |  | ROZPOCET | 0 | 0 | 0 | 0 | 0 | 1 | 0 | 4 | 32
| VV |  | Viz výkresová část D1.01.4j-04 - na kovovém jízdním potrubí | [14 empty] | VV | 1 | 1 | True | 0 | ROZPOCET
| VV |  | pro napájení a přenos dat, bezhalogenový, stíněný (stejný typ jako stávající) | [14 empty] | VV | 1 | 1 | True | 0 | ROZPOCET
| VV |  | "4.NP:" 88 |  | 88 | [12 empty] | VV | 1 | 2 | True | 0 | ROZPOCET
| VV |  | Součet |  | 88 | [12 empty] | VV | 1 | 4 | True | 1 | ROZPOCET
17 | K | Pol135 | Kovová chránička systémového kabelu, D+M | m | 88 |  | 0 |  |  | základní |  | 0 | 0 | 0 | 0 | 0 | 4 | K | 1 |  |  |  | ROZPOCET | 0 | 0 | 0 | 0 | 0 | 1 | 0 | 4 | 34
| VV |  | Viz výkresová část D1.01.4j-04 - na bezhalogenovém systémovém kabelu | [14 empty] | VV | 1 | 1 | True | 0 | ROZPOCET
| VV |  | IP40 dle EN 60529, průřez kruhový, jednou zahnutý, pracovní teplota max. +400 °C | [14 empty] | VV | 1 | 1 | True | 0 | ROZPOCET
| VV |  | "4.NP:" 88 |  | 88 | [12 empty] | VV | 1 | 2 | True | 0 | ROZPOCET
| VV |  | Součet |  | 88 | [12 empty] | VV | 1 | 4 | True | 1 | ROZPOCET
18 | K | Pol136 | Montážní a instalační materiál, D+M | kpl | 1 |  | 0 |  |  | základní |  | 0 | 0 | 0 | 0 | 0 | 4 | K | 1 |  |  |  | ROZPOCET | 0 | 0 | 0 | 0 | 0 | 1 | 0 | 4 | 36
| VV |  | Viz pol. 16, 17 | [14 empty] | VV | 1 | 1 | True | 0 | ROZPOCET
| VV |  | pro kotvení kabelů a chráničky | [14 empty] | VV | 1 | 1 | True | 0 | ROZPOCET
| VV |  | 1 |  | 1 | [12 empty] | VV | 1 | 2 | True | 0 | ROZPOCET
| VV |  | Součet |  | 1 | [12 empty] | VV | 1 | 4 | True | 1 | ROZPOCET
| D | D4 | JÍZDNÍ POTRUBÍ |  |  |  | 0 |  |  |  |  | 0 |  | 0 |  | 0 | 1 | D | 0 |  |  |  | ROZPOCET | [6 empty] | 0
19 | K | Pol137 | Jízdní potrubí kovové, D+M | m | 60 |  | 0 |  |  | základní |  | 0 | 0 | 0 | 0 | 0 | 4 | K | 1 |  |  |  | ROZPOCET | 0 | 0 | 0 | 0 | 0 | 1 | 0 | 4 | 38
| VV |  | Viz výkresová část D1.01.4j-04 | [14 empty] | VV | 1 | 1 | True | 0 | ROZPOCET
| VV |  | vnější průměr 110 mm, tloušťka stěny 2,3 mm, včetně spojek, šedé | [14 empty] | VV | 1 | 1 | True | 0 | ROZPOCET
| VV |  | "4.NP:" 60 |  | 60 | [12 empty] | VV | 1 | 2 | True | 0 | ROZPOCET
| VV |  | Součet |  | 60 | [12 empty] | VV | 1 | 4 | True | 1 | ROZPOCET
20 | K | Pol138 | Jízdní oblouky kovové, D+M | ks | 15 |  | 0 |  |  | základní |  | 0 | 0 | 0 | 0 | 0 | 4 | K | 1 |  |  |  | ROZPOCET | 0 | 0 | 0 | 0 | 0 | 1 | 0 | 4 | 40
| VV |  | Viz výkresová část D1.01.4j-04 | [14 empty] | VV | 1 | 1 | True | 0 | ROZPOCET
| VV |  | dimenze stejná jako u plastových oblouků, včetně kovových chromovaných spojek | [14 empty] | VV | 1 | 1 | True | 0 | ROZPOCET
| VV |  | "4.NP:" 15 |  | 15 | [12 empty] | VV | 1 | 2 | True | 0 | ROZPOCET
| VV |  | Součet |  | 15 | [12 empty] | VV | 1 | 4 | True | 1 | ROZPOCET
21 | K | Pol139 | Úpravy stávajících rozvodů pro napojení nových stanic a komponentů | ks | 1 |  | 0 |  |  | základní |  | 0 | 0 | 0 | 0 | 0 | 4 | K | 1 |  |  |  | ROZPOCET | 0 | 0 | 0 | 0 | 0 | 1 | 0 | 4 | 42
| VV |  | Viz výkresová část D1.01.4j-04/05/06 | [14 empty] | VV | 1 | 1 | True | 0 | ROZPOCET
| VV |  | "4.NP-6.NP:" 1 |  | 1 | [12 empty] | VV | 1 | 2 | True | 0 | ROZPOCET
| VV |  | Součet |  | 1 | [12 empty] | VV | 1 | 4 | True | 1 | ROZPOCET
22 | K | Pol140 | Funkční zkouška průjezdnosti a těsnosti tras jízdního potrubí | ks | 1 |  | 0 |  |  | základní |  | 0 | 0 | 0 | 0 | 0 | 4 | K | 1 |  |  |  | ROZPOCET | 0 | 0 | 0 | 0 | 0 | 1 | 0 | 4 | 44
| VV |  | Viz pol. 19, 20 | [14 empty] | VV | 1 | 1 | True | 0 | ROZPOCET
| VV |  | 1 |  | 1 | [12 empty] | VV | 1 | 2 | True | 0 | ROZPOCET
| VV |  | Součet |  | 1 | [12 empty] | VV | 1 | 4 | True | 1 | ROZPOCET
23 | K | Pol141 | Značení tras potrubí dle linek s označením "POZOR POTRUBNÍ POŠTA", D+M | ks | 7 |  | 0 |  |  | základní |  | 0 | 0 | 0 | 0 | 0 | 4 | K | 1 |  |  |  | ROZPOCET | 0 | 0 | 0 | 0 | 0 | 1 | 0 | 4 | 46
| VV |  | Viz pol. 19 | [14 empty] | VV | 1 | 1 | True | 0 | ROZPOCET
| VV |  | nálepka o rozměrech min. 10x4 cm (každých 10 m trasy potrubí) | [14 empty] | VV | 1 | 1 | True | 0 | ROZPOCET
| VV |  | 7 |  | 7 | [12 empty] | VV | 1 | 2 | True | 0 | ROZPOCET
| VV |  | Součet |  | 7 | [12 empty] | VV | 1 | 4 | True | 1 | ROZPOCET
24 | K | Pol142 | Montážní a instalační materiál pro kotvení a montáž trasy potrubí, D+M | kpl | 1 |  | 0 |  |  | základní |  | 0 | 0 | 0 | 0 | 0 | 4 | K | 1 |  |  |  | ROZPOCET | 0 | 0 | 0 | 0 | 0 | 1 | 0 | 4 | 48
| VV |  | Viz pol. 19, 20 | [14 empty] | VV | 1 | 1 | True | 0 | ROZPOCET
| VV |  | objímky, lepidlo, závitové tyče, čističe, rozpouštědla - dle požadavků konkrétní instalované technologie | [14 empty] | VV | 1 | 1 | True | 0 | ROZPOCET
| VV |  | 1 |  | 1 | [12 empty] | VV | 1 | 2 | True | 0 | ROZPOCET
| VV |  | Součet |  | 1 | [12 empty] | VV | 1 | 4 | True | 1 | ROZPOCET
| D | D5 | PRŮBĚH REALIZACE, TESTOVÁNÍ A UVEDENÍ DO PROVOZU |  |  |  | 0 |  |  |  |  | 0 |  | 0 |  | 0 | 1 | D | 0 |  |  |  | ROZPOCET | [6 empty] | 0
25 | K | Pol143 | Autorizované parametrování jednotlivých komponentů a odstávky systému | kpl | 1 |  | 0 |  |  | základní |  | 0 | 0 | 0 | 0 | 0 | 4 | K | 1 |  |  |  | ROZPOCET | 0 | 0 | 0 | 0 | 0 | 1 | 0 | 4 | 50
| VV |  | - | [14 empty] | VV | 1 | 1 | True | 0 | ROZPOCET
| VV |  | (stanic) a spuštění systému, naprogramování celé technologie dle požadavků zákazníka | [14 empty] | VV | 1 | 1 | True | 0 | ROZPOCET
| VV |  | (názvy a nastavení uživatelských funkcionalit u stanic, nastavení priorit, uživatelských přístupů, dálkového dohledu, vizualizace) | [14 empty] | VV | 1 | 1 | True | 0 | ROZPOCET
| VV |  | 1 |  | 1 | [12 empty] | VV | 1 | 2 | True | 0 | ROZPOCET
| VV |  | Součet |  | 1 | [12 empty] | VV | 1 | 4 | True | 1 | ROZPOCET
26 | K | Pol144 | Individuální a komplexní zkoušky včetně provádění potřebných měření, zajištění atestů a revizí za účelem prokázání kvality a funkčnosti díla | kpl | 1 |  | 0 |  |  | základní |  | 0 | 0 | 0 | 0 | 0 | 4 | K | 1 |  |  |  | ROZPOCET | 0 | 0 | 0 | 0 | 0 | 1 | 0 | 4 | 52
| VV |  | - | [14 empty] | VV | 1 | 1 | True | 0 | ROZPOCET
| VV |  | Provádění a výsledek zkoušek bude denně zachycován v zápisech. | [14 empty] | VV | 1 | 1 | True | 0 | ROZPOCET
| VV |  | O ukončení individuálních zkoušek bude sepsán závěrečný protokol s celkovým vyhodnocením celého díla. | [14 empty] | VV | 1 | 1 | True | 0 | ROZPOCET
| VV |  | 1 |  | 1 | [12 empty] | VV | 1 | 2 | True | 0 | ROZPOCET
| VV |  | Součet |  | 1 | [12 empty] | VV | 1 | 4 | True | 1 | ROZPOCET
27 | K | Pol145 | Ekologická likvidace a odvoz odpadů | kpl | 1 |  | 0 |  |  | základní |  | 0 | 0 | 0 | 0 | 0 | 4 | K | 1 |  |  |  | ROZPOCET | 0 | 0 | 0 | 0 | 0 | 1 | 0 | 4 | 54
| VV |  | - | [14 empty] | VV | 1 | 1 | True | 0 | ROZPOCET
| VV |  | 1 |  | 1 | [12 empty] | VV | 1 | 2 | True | 0 | ROZPOCET
| VV |  | Součet |  | 1 | [12 empty] | VV | 1 | 4 | True | 1 | ROZPOCET
28 | K | Pol146 | Školení obsluhy - uživatelů autorizovaným technikem | kpl | 1 |  | 0 |  |  | základní |  | 0 | 0 | 0 | 0 | 0 | 4 | K | 1 |  |  |  | ROZPOCET | 0 | 0 | 0 | 0 | 0 | 1 | 0 | 4 | 56
| VV |  | - | [14 empty] | VV | 1 | 1 | True | 0 | ROZPOCET
| VV |  | včetně požadované dokumentace | [14 empty] | VV | 1 | 1 | True | 0 | ROZPOCET
| VV |  | 1 |  | 1 | [12 empty] | VV | 1 | 2 | True | 0 | ROZPOCET
| VV |  | Součet |  | 1 | [12 empty] | VV | 1 | 4 | True | 1 | ROZPOCET
29 | K | Pol147 | Projektová dokumentace - nástěnné 3D barevné izometrie | kpl | 2 |  | 0 |  |  | základní |  | 0 | 0 | 0 | 0 | 0 | 4 | K | 1 |  |  |  | ROZPOCET | 0 | 0 | 0 | 0 | 0 | 1 | 0 | 4 | 58
| VV |  | - | [14 empty] | VV | 1 | 1 | True | 0 | ROZPOCET
| VV |  | ve formátu minimálně A0 se zalaminováním | [14 empty] | VV | 1 | 1 | True | 0 | ROZPOCET
| VV |  | 2 |  | 2 | [12 empty] | VV | 1 | 2 | True | 0 | ROZPOCET
| VV |  | Součet |  | 2 | [12 empty] | VV | 1 | 4 | True | 1 | ROZPOCET
30 | K | Pol148 | Projektová dokumentace skutečného stavu | kpl | 4 |  | 0 |  |  | základní |  | 0 | 0 | 0 | 0 | 0 | 4 | K | 1 |  |  |  | ROZPOCET | 0 | 0 | 0 | 0 | 0 | 1 | 0 | 4 | 60
| VV |  | - | [14 empty] | VV | 1 | 1 | True | 0 | ROZPOCET
| VV |  | v tištěné i digitální podobě na CD | [14 empty] | VV | 1 | 1 | True | 0 | ROZPOCET
| VV |  | 4 |  | 4 | [12 empty] | VV | 1 | 2 | True | 0 | ROZPOCET
| VV |  | Součet |  | 4 | [12 empty] | VV | 1 | 4 | True | 1 | ROZPOCET

## D2_56-D03 - Vestavba čist...
{f4d09622-df18-4ce6-9f76-b6bc98ab8f44}
2
| KRYCÍ LIST SOUPISU PRACÍ | [7 empty] | v --- níže se nacházejí doplnkové a pomocné údaje k sestavám --- v | [8 empty] | False
Stavba:
NPK a.s., Pardubická nemocnice, Výstavba pavilonu CUP s centralizací akutních provozů - fáze II.
Objekt:
D2_56-D03 - Vestavba čistých prostor - fáze II. - Dotazy 2020_09_24
| KSO: |  |  |  |  | CC-CZ:
| Místo: |  | Pardubice |  |  | Datum: | 2020-09-25
| Zadavatel: |  |  |  |  | IČ:
|  | Pardubický kraj |  |  |  | DIČ:
| Uchazeč: |  |  |  |  | IČ: | Vyplň údaj
|  | Vyplň údaj |  |  |  | DIČ: | Vyplň údaj
| Projektant: |  |  |  |  | IČ:
|  | Atelier Penta v.o.s., Mrštíkova 12, Jihlava |  |  |  | DIČ:
| Zpracovatel: |  |  |  |  | IČ:
|  | Ing. Kučera |  |  |  | DIČ:
Poznámka:
Všechný položky jsou včetně dodávky a montáže . Technická specifikacenábytku pro operační sály - oddíl 7 • Speciální systém pro uložení sterilního materiálu z vhodného materiálu, který nepodléhá destrukci vlivem používání ve zdravotnickém prostředí a standardních chemikálií pro povrchovou desinfekci • Materiál - elektrolyticky pozinkovaná ocel, tloušťka materiálu (plechu) min. 1 mm (nepřijatelné je řešení z nerezové oceli z důvodu možnosti používání akrylátových popisovacích lišt a dalšího vybavení upevňovaných magneticky na dveře, zásuvky nebo korpusy skříní) • Vhodná a odolná povrchová úprava (musí být odolná vůči UV záření, germicidnímu záření a běžně používaným desinfekčním prostředkům) • Povrchově upravený práškovou epoxypolyesterovou barvou, barevné provedení čelních ploch podle popisu jednotlivých sestav, (dveře lakovány i z vnitřní strany), korpusy a krycí lišty soklů celoplošně v neutrální barvě RAL 9002 • Korpusy skříní a přední dveře dvoustěnné s vlepenou izolací – prachotěsnou, zvukotěsnou • Dveře musí být opatřené celoobvodovým těsněním, závěsy s úhlem otevření min. 260° a případně zabudovanými zámky • Pracovní desky musí být z vhodného materiálu umožňujícího snadnou údržbu a dezinfekci – z umělého kamene (např. Corian, Varicor atd.) – dle popisu jednotlivých sestav • Police z nerezové oceli 18/10 o tl. min. 1 mm, umožňující snadnou údržbu a dezinfekci, s možností snadného přestavení. • Velká variabilnost systému - možnost zabudovat ISO modulový systém, systém teleskopických kovových zásuvek a přestavitelných nerezových polic a jejich kombinaci • Vnitřní vybavení skříňových sestav obsahuje v části vnitřního prostoru systém kovových barevně lakovaných zásuvek s plnými teleskopickými výjezdy v kombinaci s přestavitelnými nerezovými policemi. Zásuvky musí být vybaveny plnými teleskopickými výjezdy s pomalým dotahem a vnitřním dělením dle popisu jednotlivých sestav • Systém s minimem nedostupných míst pro údržbu a desinfekci směrem k podlaze a stěnám (např. přitmelením k podlaze, dokrytováním ke stěnám a nahoře šikmým zákrytem ke zdi) • Možnost výškového přizpůsobení vzhledem k nerovnostem podlahy (sokl každé skříně s výškově stavitelnými skrytými nožkami, sokly zakrytovány krycím plechem) • Provedení zaručující po ukončení životnosti snadnou recyklovatelnost. •Ceny uvádět všetně všech nákladů na dopravu, režijní náklady a pod.,
| Cena bez DPH | [5 empty] | 0
|  |  | Základ daně |  |  | Sazba daně | Výše daně
| DPH | základní | 0 |  |  | 21% | 0
|  | snížená | 0 |  |  | 15% | 0
|  | zákl. přenesená | 0 |  |  | 21% | 0
|  | sníž. přenesená | 0 |  |  | 15% | 0
|  | nulová | 0 |  |  | 0% | 0
| Cena s DPH |  |  | v | CZK |  | 0
| Projektant |  |  | Zpracovatel
| Datum a podpis: |  | Razítko | Datum a podpis: |  |  | Razítko
| Objednavatel |  |  | Uchazeč
| Datum a podpis: |  | Razítko | Datum a podpis: |  |  | Razítko
REKAPITULACE ČLENĚNÍ SOUPISU PRACÍ
Stavba:
NPK a.s., Pardubická nemocnice, Výstavba pavilonu CUP s centralizací akutních provozů - fáze II.
Objekt:
D2_56-D03 - Vestavba čistých prostor - fáze II. - Dotazy 2020_09_24
Místo: |  |  | Pardubice |  |  | Datum: | 2020-09-25
Zadavatel: |  |  | Pardubický kraj |  |  | Projektant: | Atelier Penta v.o.s., Mrštíkova 12, Jihlava
Uchazeč: |  |  | Vyplň údaj |  |  | Zpracovatel: | Ing. Kučera
Kód dílu - Popis | [6 empty] | Cena celkem [CZK]
Náklady ze soupisu prací | [6 empty] | 0 | [11 empty] | -1
| 1 - Podhled | [5 empty] | 0
| 2 - Obkladové panely | [5 empty] | 0
| 3 - Stropní svítidla | [5 empty] | 0
| 4 - Dveře a okna | [5 empty] | 0
| 5 - Vzduchotechnické prvky | [5 empty] | 0
| 6 - Instalační prvky | [5 empty] | 0
| 7 - Nábytek pro operační sály | [5 empty] | 0
| 8 - Videoitntegrace | [5 empty] | 0
| 9 - Vedlejší náklady | [5 empty] | 0
SOUPIS PRACÍ
Stavba:
NPK a.s., Pardubická nemocnice, Výstavba pavilonu CUP s centralizací akutních provozů - fáze II.
Objekt:
D2_56-D03 - Vestavba čistých prostor - fáze II. - Dotazy 2020_09_24
Místo: |  |  | Pardubice |  |  | Datum: | 2020-09-25
Zadavatel: |  |  | Pardubický kraj |  |  | Projektant: | Atelier Penta v.o.s., Mrštíkova 12, Jihlava
Uchazeč: |  |  | Vyplň údaj |  |  | Zpracovatel: | Ing. Kučera
PČ | Typ | Kód | Popis | MJ | Množství | J.cena [CZK] | Cena celkem [CZK] | Cenová soustava |  | DPH | J. Nh [h] | Nh celkem [h] | J. hmotnost [t] | Hmotnost celkem [t] | J. suť [t] | Suť Celkem [t]
Náklady soupisu celkem | [6 empty] | 0 |  |  |  |  | 0 |  | 0 |  | 0 |  | D | -1 | [10 empty] | 0
| D | 1 | Podhled |  |  |  | 0 |  |  |  |  | 0 |  | 0 |  | 0 | 1 | D | 0 |  |  |  | ROZPOCET | [6 empty] | 0
1 | K | 1.1 | Stropní podhled - těsný min. do 30 Pa vůči atmosférickému tlaku, modulový a universální. Do podhledu lze jednoduše zakomponovat revizní kazety, koncové prvky rozvodu vzduchu, svítidla a ostatní prvky. | m² | 229.63 |  | 0 |  |  | základní |  | 0 | 0 | 0 | 0 | 0 | 4 | K | 1 |  |  |  | ROZPOCET | 0 | 0 | 0 | 0 | 0 | 1 | 0 | 4 | 2
| VV |  | Podhled se skládá z vlastní nosné ocelové konstrukce a kazet. | [14 empty] | VV | 1 | 1 | True | 0 | ROZPOCET
| VV |  | Ocelová konstrukce podhledu je skrytá nad kazetami podhledu a kotví se do stavebního stropu závěsy s vloženými silentbloky. | [14 empty] | VV | 1 | 1 | True | 0 | ROZPOCET
| VV |  | Konstrukce se skládá z nosných a montážních profilů. Do závěsů se kotví nosné profily. | [14 empty] | VV | 1 | 1 | True | 0 | ROZPOCET
| VV |  | Ty jsou pomocí křížových spojek spojeny s montážním profilem. | [14 empty] | VV | 1 | 1 | True | 0 | ROZPOCET
| VV |  | Montážní profil má předpružený tvar, do které se zasouvají kazety podhledu. Tento systém uchycení umožňuje vytvořit rozebíratelný spoj. | [14 empty] | VV | 1 | 1 | True | 0 | ROZPOCET
| VV |  | Kazety jsou zasunuty do ocelové konstrukce a rozebíratelně upevněny pomocí lisovaných zámků. | [14 empty] | VV | 1 | 1 | True | 0 | ROZPOCET
| VV |  | Okrajové kazety jsou vloženy do hliníkového obvodového profilu. | [14 empty] | VV | 1 | 1 | True | 0 | ROZPOCET
| VV |  | Kazety mají základní modulový rozměr (600x1200)mm jsou vyrobeny z pozinkované oceli, lakované v barevném odstínu | [14 empty] | VV | 1 | 1 | True | 0 | ROZPOCET
| VV |  | RAL 9010 (maximálně 30% lesku). Spáry mezi kazetami podhledu jsou tmeleny silikonovým tmelem. | [14 empty] | VV | 1 | 1 | True | 0 | ROZPOCET
| VV |  | 229,630 |  | 229.63 | [12 empty] | VV | 1 | 2 | True | 0 | ROZPOCET
2 | K | 1.2 | Akustická izolace -minerální vata tloušťky 50 mm | m² | 229.63 |  | 0 |  |  | základní |  | 0 | 0 | 0 | 0 | 0 | 4 | K | 1 |  |  |  | ROZPOCET | 0 | 0 | 0 | 0 | 0 | 1 | 0 | 4 | 4
3 | K | 1.3 | Revizní kazeta (600x600)mm | ks | 6 |  | 0 |  |  | základní |  | 0 | 0 | 0 | 0 | 0 | 4 | K | 1 |  |  |  | ROZPOCET | 0 | 0 | 0 | 0 | 0 | 1 | 0 | 4 | 6
| D | 2 | Obkladové panely |  |  |  | 0 |  |  |  |  | 0 |  | 0 |  | 0 | 1 | D | 0 |  |  |  | ROZPOCET | [6 empty] | 0
4 | K | 2.1 | Obkladové panely nerezové AISI304, barevně lakované, hladký povrch, montáž pomocí příchytek ze strany panelů ve svislé montážní mezeře na svislou ocelovou konstrukci, zaručující snadnou montáž, případně demontáž. | m² | 171.12 |  | 0 |  |  | základní |  | 0 | 0 | 0 | 0 | 0 | 4 | K | 1 |  |  |  | ROZPOCET | 0 | 0 | 0 | 0 | 0 | 1 | 0 | 4 | 8
| VV |  | Základní rastr 1200 mm, Výška panelů 900mm, tloušťka panelů je 20mm. | [14 empty] | VV | 1 | 1 | True | 0 | ROZPOCET
| VV |  | V panelech budou provedeny výřezy pro umístění stěnových prvků. Nalepené těsnění pro dotěsnění vodorovných spár. | [14 empty] | VV | 1 | 1 | True | 0 | ROZPOCET
| VV |  | Materiál: nerezová ocel s vlepenou výztuhou. | [14 empty] | VV | 1 | 1 | True | 0 | ROZPOCET
| VV |  | Barva povrchu podle vzorníku NCS, pastelová, matná - v souladu s architektonickým řešením stavby. | [14 empty] | VV | 1 | 1 | True | 0 | ROZPOCET
| VV |  | Odolnost proti čistícím a desinfekčním prostředkům. | [14 empty] | VV | 1 | 1 | True | 0 | ROZPOCET
| VV |  | 171,12 |  | 171.12 | [12 empty] | VV | 1 | 2 | True | 0 | ROZPOCET
5 | K | 2.2 | Obkladové panely nerezové AISI304, barevně lakované, hladký povrch, montáž pomocí příchytek ze strany panelů ve svislé montážní mezeře na svislou ocelovou konstrukci, zaručující snadnou montáž, případně demontáž. | m² | 38.03 |  | 0 |  |  | základní |  | 0 | 0 | 0 | 0 | 0 | 4 | K | 1 |  |  |  | ROZPOCET | 0 | 0 | 0 | 0 | 0 | 1 | 0 | 4 | 10
| VV |  | Základní rastr 1200mm, Výška panelů 200mm, tloušťka panelů je 20mm. | [14 empty] | VV | 1 | 1 | True | 0 | ROZPOCET
| VV |  | V panelech budou provedeny výřezy pro umístění stěnových prvků. Nalepené těsnění pro dotěsnění vodorovných spár. | [14 empty] | VV | 1 | 1 | True | 0 | ROZPOCET
| VV |  | Materiál: nerezová ocel s vlepenou výztuhou. | [14 empty] | VV | 1 | 1 | True | 0 | ROZPOCET
| VV |  | Barva povrchu podle vzorníku NCS, pastelová, matná - v souladu s architektonickým řešením stavby. | [14 empty] | VV | 1 | 1 | True | 0 | ROZPOCET
| VV |  | Odolnost proti čistícím a desinfekčním prostředkům. | [14 empty] | VV | 1 | 1 | True | 0 | ROZPOCET
| VV |  | 38,03 |  | 38.03 | [12 empty] | VV | 1 | 2 | True | 0 | ROZPOCET
6 | K | 2.3 | Obkladové panely nerezové AISI304, barevně lakované, hladký povrch, montáž pomocí příchytek ze strany panelů ve svislé montážní mezeře na svislou ocelovou konstrukci, zaručující snadnou montáž, případně demontáž. | m² | 155.03 |  | 0 |  |  | základní |  | 0 | 0 | 0 | 0 | 0 | 4 | K | 1 |  |  |  | ROZPOCET | 0 | 0 | 0 | 0 | 0 | 1 | 0 | 4 | 12
| VV |  | Základní rastr 1200mm, Výška panelů 1500mm, tloušťka panelů je 20mm. | [14 empty] | VV | 1 | 1 | True | 0 | ROZPOCET
| VV |  | V panelech budou provedeny výřezy pro umístění stěnových prvků. Nalepené těsnění pro dotěsnění vodorovných spár. | [14 empty] | VV | 1 | 1 | True | 0 | ROZPOCET
| VV |  | Materiál: nerezová ocel s vlepenou výztuhou. | [14 empty] | VV | 1 | 1 | True | 0 | ROZPOCET
| VV |  | Barva povrchu podle vzorníku NCS, pastelová, matná - v souladu s architektonickým řešením stavby. | [14 empty] | VV | 1 | 1 | True | 0 | ROZPOCET
| VV |  | Odolnost proti čistícím a desinfekčním prostředkům. | [14 empty] | VV | 1 | 1 | True | 0 | ROZPOCET
| VV |  | 155,03 |  | 155.03 | [12 empty] | VV | 1 | 2 | True | 0 | ROZPOCET
7 | K | 2.4 | Obkladové panely nerezové AISI304, barevně lakované, hladký povrch, montáž pomocí příchytek ze strany panelů ve svislé montážní mezeře na svislou ocelovou konstrukci, zaručující snadnou montáž, případně | m² | 156.2 |  | 0 |  |  | základní |  | 0 | 0 | 0 | 0 | 0 | 4 | K | 1 |  |  |  | ROZPOCET | 0 | 0 | 0 | 0 | 0 | 1 | 0 | 4 | 14
| VV |  | Základní rastr 1200mm, Výška panelů 1800mm, tloušťka panelů je 20mm. | [14 empty] | VV | 1 | 1 | True | 0 | ROZPOCET
| VV |  | V panelech budou provedeny výřezy pro umístění stěnových prvků. Nalepené těsnění pro dotěsnění vodorovných spár. | [14 empty] | VV | 1 | 1 | True | 0 | ROZPOCET
| VV |  | Materiál: nerezová ocel s vlepenou výztuhou. | [14 empty] | VV | 1 | 1 | True | 0 | ROZPOCET
| VV |  | Barva povrchu podle vzorníku NCS, pastelová, matná - v souladu s architektonickým řešením stavby. | [14 empty] | VV | 1 | 1 | True | 0 | ROZPOCET
| VV |  | Odolnost proti čistícím a desinfekčním prostředkům. | [14 empty] | VV | 1 | 1 | True | 0 | ROZPOCET
| VV |  | 156,2 |  | 156.2 | [12 empty] | VV | 1 | 2 | True | 0 | ROZPOCET
8 | K | 2.5 | Podlahová ocelová nosná kostrukce, výška 100mm, kotvená do betonové podlahy po obvodě místností, musí umožnit nalepení fabionu a podlahové krytiny. Materiál: galvcanicky zinkovaná nebo chromátovaná ocel, případně nerezová ocel. | m | 190.13 |  | 0 |  |  | základní |  | 0 | 0 | 0 | 0 | 0 | 4 | K | 1 |  |  |  | ROZPOCET | 0 | 0 | 0 | 0 | 0 | 1 | 0 | 4 | 16
9 | K | 2.6 | Svislá ocelová konstrukce, výška min. 3150mm (operační sály) resp. 2850mm (zázemí operačních sálů), kotvená pomocí vzpěr do stěny, v horní části svázaná ocelovým profilem. | m² | 567.9 |  | 0 |  |  | základní |  | 0 | 0 | 0 | 0 | 0 | 4 | K | 1 |  |  |  | ROZPOCET | 0 | 0 | 0 | 0 | 0 | 1 | 0 | 4 | 18
| VV |  | Materiál: galvanicky zinkovaná ocel nebo chromátované ocelové uzavřené profily min. 40*40*2mm. | [14 empty] | VV | 1 | 1 | True | 0 | ROZPOCET
| VV |  | 567,9 |  | 567.9 | [12 empty] | VV | 1 | 2 | True | 0 | ROZPOCET
10 | K | 2.7 | Vodorovné ocelové výztuhy montované pomocí cca 4ks samořezných šroubů na svislou konstrukci v místě montáže stěnových prvků. Materiál: galvanicky zinkovaná nebo chromátovaná ocel min.tl.2mm, délka max. 1200mm, výška 50mm | ks | 48 |  | 0 |  |  | základní |  | 0 | 0 | 0 | 0 | 0 | 4 | K | 1 |  |  |  | ROZPOCET | 0 | 0 | 0 | 0 | 0 | 1 | 0 | 4 | 20
11 | K | 2.8 | Vodorovné ocelové výztuhy montované pomocí cca 4ks samořezných šroubů na svislou konstrukci v místě montáže stěnových prvků. Materiál: galvanicky zinkovaná nebo chromátovaná ocel min.tl.2mm, délka max. 1200mm, výška 100mm | ks | 18 |  | 0 |  |  | základní |  | 0 | 0 | 0 | 0 | 0 | 4 | K | 1 |  |  |  | ROZPOCET | 0 | 0 | 0 | 0 | 0 | 1 | 0 | 4 | 22
12 | K | 2.9 | Vodorovné ocelové výztuhy montované pomocí cca 4ks samořezných šroubů na svislou konstrukci v místě montáže dveří. Materiál: galvanicky zinkovaná nebo chromátovaná ocel min.tl.5mm, délka max. 1500mm, výška 150mm | ks | 22 |  | 0 |  |  | základní |  | 0 | 0 | 0 | 0 | 0 | 4 | K | 1 |  |  |  | ROZPOCET | 0 | 0 | 0 | 0 | 0 | 1 | 0 | 4 | 24
13 | K | 2.10 | Polyuretanové těsnění - samolepící lepené na ocelovou konstrukci v místě dotyku obkladových panelů, tl.3mm | komplet | 1 |  | 0 |  |  | základní |  | 0 | 0 | 0 | 0 | 0 | 4 | K | 1 |  |  |  | ROZPOCET | 0 | 0 | 0 | 0 | 0 | 1 | 0 | 4 | 26
14 | K | 2.11 | Krycí těsnění - silikonové těsnění pro překrytí montážní mezery. Barva v odstínu stejném jako barva obkladových panelů. Provedení vhodné pro operační sály. | komplet | 1 |  | 0 |  |  | základní |  | 0 | 0 | 0 | 0 | 0 | 4 | K | 1 |  |  |  | ROZPOCET | 0 | 0 | 0 | 0 | 0 | 1 | 0 | 4 | 28
| D | 3 | Stropní svítidla |  |  |  | 0 |  |  |  |  | 0 |  | 0 |  | 0 | 1 | D | 0 |  |  |  | ROZPOCET | [6 empty] | 0
15 | K | 3.1 | Stropní svítidlo do rastru 600x1200, M6 LED 136W , s vloženou optickou mřížkou a spodním krycím chemicky kaleným sklem, odnímatelným bez použití nářadí, s indexem podání barev lepším než Ra=90, barva svítidla stejná s barvou stropních kazet, | ks | 29 |  | 0 |  |  | základní |  | 0 | 0 | 0 | 0 | 0 | 4 | K | 1 |  |  |  | ROZPOCET | 0 | 0 | 0 | 0 | 0 | 1 | 0 | 4 | 30
| VV |  | s plynulou změnou intenzity osvětlení systém DSI i DALI, IP65 | [14 empty] | VV | 1 | 1 | True | 0 | ROZPOCET
| VV |  | 29 |  | 29 | [12 empty] | VV | 1 | 2 | True | 0 | ROZPOCET
16 | K | 3.2 | Stropní svítidlo do rastru 600x600, M6 LED 68W , s vloženou optickou mřížkou a spodním krycím chemicky kaleným sklem, odnímatelným bez použití nářadí, s indexem podání barev lepším než Ra=90, barva svítidla stejná s barvou stropních kazet, | ks | 5 |  | 0 |  |  | základní |  | 0 | 0 | 0 | 0 | 0 | 4 | K | 1 |  |  |  | ROZPOCET | 0 | 0 | 0 | 0 | 0 | 1 | 0 | 4 | 32
| VV |  | s plynulou změnou intenzity osvětlení systém DSI i DALI, IP65 | [14 empty] | VV | 1 | 1 | True | 0 | ROZPOCET
| VV |  | 5 |  | 5 | [12 empty] | VV | 1 | 2 | True | 0 | ROZPOCET
17 | K | 3.3 | Stropní svítidlo do rastru 600x600, M6 LED 59W , s vloženou optickou mřížkou a spodním krycím chemicky kaleným sklem, odnímatelným bez použití nářadí, s indexem podání barev lepším než Ra=90, barva svítidla stejná s barvou stropních kazet, | ks | 12 |  | 0 |  |  | základní |  | 0 | 0 | 0 | 0 | 0 | 4 | K | 1 |  |  |  | ROZPOCET | 0 | 0 | 0 | 0 | 0 | 1 | 0 | 4 | 34
| VV |  | s plynulou změnou intenzity osvětlení systém DSI i DALI, IP65 | [14 empty] | VV | 1 | 1 | True | 0 | ROZPOCET
| VV |  | 12 |  | 12 | [12 empty] | VV | 1 | 2 | True | 0 | ROZPOCET
18 | K | 3.4 | Stropní svítidlo do rastru 600x600, M6 LED 59W , s vloženou optickou mřížkou a spodním krycím chemicky kaleným sklem, odnímatelným bez použití nářadí, s indexem podání barev lepším než Ra=80, barva svítidla stejná s barvou stropních kazet, | ks | 17 |  | 0 |  |  | základní |  | 0 | 0 | 0 | 0 | 0 | 4 | K | 1 |  |  |  | ROZPOCET | 0 | 0 | 0 | 0 | 0 | 1 | 0 | 4 | 36
| VV |  | s plynulou změnou intenzity osvětlení systém DSI i DALI, IP65 | [14 empty] | VV | 1 | 1 | True | 0 | ROZPOCET
| VV |  | 17 |  | 17 | [12 empty] | VV | 1 | 2 | True | 0 | ROZPOCET
| D | 4 | Dveře a okna |  |  |  | 0 |  |  |  |  | 0 |  | 0 |  | 0 | 1 | D | 0 |  |  |  | ROZPOCET | [6 empty] | 0
19 | K | 4.1 | Dveře nerezové, automaticky posuvné jednokřídlé, prosklené (400x500) mm bezpečnostním sklem, barevně lakované - barva povrchu podle vzorníku NCS, pastelová, matná - v souladu s architektonickým řešením stavby | ks | 3 |  | 0 |  |  | základní |  | 0 | 0 | 0 | 0 | 0 | 4 | K | 1 |  |  |  | ROZPOCET | 0 | 0 | 0 | 0 | 0 | 1 | 0 | 4 | 38
| VV |  | s elektrickým pohonem 230V, 50/60Hz, řízení mikroprocesorem s možností plynulé změny nastavení otvírací rychlosti min. 10-30cm/s, | [14 empty] | VV | 1 | 1 | True | 0 | ROZPOCET
| VV |  | 2 ks bezdotykových spínačů, vybavení dle normy EN 16005 bezpečnostním senzorem z obou stran proti skřípnutí, | [14 empty] | VV | 1 | 1 | True | 0 | ROZPOCET
| VV |  | digitální řídící jednotka s ukazatelem režimu dveří a upozornění na servis nebo poruchu pohonu dveří, | [14 empty] | VV | 1 | 1 | True | 0 | ROZPOCET
| VV |  | včetně nerezové zárubně z nerezové oceli ASI316L, povrchová úprava - kartáčováno, | [14 empty] | VV | 1 | 1 | True | 0 | ROZPOCET
| VV |  | průchozí otvor 1350mm, výška 2.050mm, madlo nerezové pr.30 mm - 650 mm délka/vnitřní madlo - nerez. | [14 empty] | VV | 1 | 1 | True | 0 | ROZPOCET
| VV |  | 3 |  | 3 | [12 empty] | VV | 1 | 2 | True | 0 | ROZPOCET
20 | K | 4.2 | Dveře nerezové, automaticky posuvné jednokřídlé, plné, barevně lakované - barva povrchu podle vzorníku NCS, pastelová, matná - v souladu s architektonickým řešením stavby | ks | 5 |  | 0 |  |  | základní |  | 0 | 0 | 0 | 0 | 0 | 4 | K | 1 |  |  |  | ROZPOCET | 0 | 0 | 0 | 0 | 0 | 1 | 0 | 4 | 40
| VV |  | s elektrickým pohonem 230V, 50/60Hz, řízení mikroprocesorem s možností plynulé změny nastavení otvírací rychlosti min. 10-30cm/s, | [14 empty] | VV | 1 | 1 | True | 0 | ROZPOCET
| VV |  | 2 ks bezdotykovýchspínačů, vybavení dle normy EN 16005 bezpečnostním senzorem z obou stran proti skřípnutí, | [14 empty] | VV | 1 | 1 | True | 0 | ROZPOCET
| VV |  | digitální řídící jednotka s ukazatelem režimu dveří a upozornění na servis nebo poruchu pohonu dveří, | [14 empty] | VV | 1 | 1 | True | 0 | ROZPOCET
| VV |  | včetně nerezové zárubně z nerezové oceli ASI316L, povrchová úprava - kartáčováno, | [14 empty] | VV | 1 | 1 | True | 0 | ROZPOCET
| VV |  | průchozí otvor 1350mm, výška 2.050mm, madlo nerezové pr.30 mm - 650 mm délka/vnitřní madlo - nerez. | [14 empty] | VV | 1 | 1 | True | 0 | ROZPOCET
| VV |  | 5 |  | 5 | [12 empty] | VV | 1 | 2 | True | 0 | ROZPOCET
21 | K | 4.3 | Dveře nerezové, automaticky posuvné jednokřídlé, plné, barevně lakované - barva povrchu podle vzorníku NCS, pastelová, matná - v souladu s architektonickým řešením stavby | ks | 2 |  | 0 |  |  | základní |  | 0 | 0 | 0 | 0 | 0 | 4 | K | 1 |  |  |  | ROZPOCET | 0 | 0 | 0 | 0 | 0 | 1 | 0 | 4 | 42
| VV |  | s elektrickým pohonem 230V, 50/60Hz, řízení mikroprocesorem s možností plynulé změny nastavení otvírací rychlosti min. 10-30cm/s, | [14 empty] | VV | 1 | 1 | True | 0 | ROZPOCET
| VV |  | 2 ks bezdotykovýchspínačů, vybavení dle normy EN 16005 bezpečnostním senzorem z obou stran proti skřípnutí, | [14 empty] | VV | 1 | 1 | True | 0 | ROZPOCET
| VV |  | digitální řídící jednotka s ukazatelem režimu dveří a upozornění na servis nebo poruchu pohonu dveří, | [14 empty] | VV | 1 | 1 | True | 0 | ROZPOCET
| VV |  | včetně nerezové zárubně z nerezové oceli ASI316L, povrchová úprava - kartáčováno, | [14 empty] | VV | 1 | 1 | True | 0 | ROZPOCET
| VV |  | průchozí otvor 1100mm, výška 2.050mm, madlo nerezové pr.30 mm - 650 mm délka/vnitřní madlo - nerez. | [14 empty] | VV | 1 | 1 | True | 0 | ROZPOCET
| VV |  | 2 |  | 2 | [12 empty] | VV | 1 | 2 | True | 0 | ROZPOCET
22 | K | 4.4 | Dveře nerezové, automaticky posuvné jednokřídlé, plné, barevně lakované - barva povrchu podle vzorníku NCS, pastelová, matná - v souladu s architektonickým řešením | ks | 1 |  | 0 |  |  | základní |  | 0 | 0 | 0 | 0 | 0 | 4 | K | 1 |  |  |  | ROZPOCET | 0 | 0 | 0 | 0 | 0 | 1 | 0 | 4 | 44
| VV |  | s elektrickým pohonem 230V, 50/60Hz, řízení mikroprocesorem s možností plynulé změny nastavení otvírací rychlosti min. 10-30cm/s, | [14 empty] | VV | 1 | 1 | True | 0 | ROZPOCET
| VV |  | vybavení dle normy EN 16005 bezpečnostním senzorem z obou stran proti skřípnutí, | [14 empty] | VV | 1 | 1 | True | 0 | ROZPOCET
| VV |  | digitální řídící jednotka s ukazatelem režimu dveří a upozornění na servis nebo poruchu pohonu dveří, 2 ks bezdotykových spínačů , | [14 empty] | VV | 1 | 1 | True | 0 | ROZPOCET
| VV |  | včetně nerezové zárubně z nerezové oceli ASI316L, povrchová úprava - kartáčováno, | [14 empty] | VV | 1 | 1 | True | 0 | ROZPOCET
| VV |  | růchozí otvor 900mm, výška 2.050mm, madlo nerezové pr.30 mm - 650 mm délka/vnitřní madlo - nerez. | [14 empty] | VV | 1 | 1 | True | 0 | ROZPOCET
| VV |  | 1 |  | 1 | [12 empty] | VV | 1 | 2 | True | 0 | ROZPOCET
23 | K | 4.5 | Dveře nerezové, automaticky otáčivé jednokřídlé, plné, kování: koule - koule, nerez. Barva povrchu podle vzorníku NCS, pastelová, matná - v souladu s architektonickým řešením stavby | ks | 2 |  | 0 |  |  | základní |  | 0 | 0 | 0 | 0 | 0 | 4 | K | 1 |  |  |  | ROZPOCET | 0 | 0 | 0 | 0 | 0 | 1 | 0 | 4 | 46
| VV |  | s elektrickým pohonem - 230V,50/60Hz, funkce trvale otevřeno / automatický provoz, | [14 empty] | VV | 1 | 1 | True | 0 | ROZPOCET
| VV |  | průchozí šířka 900mm, výška 2.045mm. Nerezová zárubeň - AISI 316L, povrchová úprava - kartáčováno. | [14 empty] | VV | 1 | 1 | True | 0 | ROZPOCET
| VV |  | 2 |  | 2 | [12 empty] | VV | 1 | 2 | True | 0 | ROZPOCET
24 | K | 4.6 | Dveře nerezové, automaticky otáčivé jednokřídlé, prosklené (400x500) mm bezpečnostním sklem, kování: koule - koule, nerez. Barva povrchu podle vzorníku NCS, pastelová, matná - v souladu s architektonickým řešením stavby | ks | 3 |  | 0 |  |  | základní |  | 0 | 0 | 0 | 0 | 0 | 4 | K | 1 |  |  |  | ROZPOCET | 0 | 0 | 0 | 0 | 0 | 1 | 0 | 4 | 48
| VV |  | s elektrickým pohonem - 230V,50/60Hz, funkce trvale otevřeno / automatický provoz, | [14 empty] | VV | 1 | 1 | True | 0 | ROZPOCET
| VV |  | průchozí šířka 800mm, výška 2.045mm. Nerezová zárubeň - AISI 316L, povrchová úprava - kartáčováno. | [14 empty] | VV | 1 | 1 | True | 0 | ROZPOCET
| VV |  | 3 |  | 3 | [12 empty] | VV | 1 | 2 | True | 0 | ROZPOCET
25 | K | 4.7 | Dveře nerezové, automaticky otáčivé jednokřídlé, plné, kování: koule - koule, nerez. Barva povrchu podle vzorníku NCS, pastelová, matná - v souladu s architektonickým řešením stavby | ks | 5 |  | 0 |  |  | základní |  | 0 | 0 | 0 | 0 | 0 | 4 | K | 1 |  |  |  | ROZPOCET | 0 | 0 | 0 | 0 | 0 | 1 | 0 | 4 | 50
| VV |  | s elektrickým pohonem - 230V,50/60Hz, funkce trvale otevřeno / automatický provoz, | [14 empty] | VV | 1 | 1 | True | 0 | ROZPOCET
| VV |  | průchozí šířka 800mm, výška 2.045mm. Nerezová zárubeň - AISI 316L, povrchová úprava - kartáčováno. | [14 empty] | VV | 1 | 1 | True | 0 | ROZPOCET
| VV |  | 5 |  | 5 | [12 empty] | VV | 1 | 2 | True | 0 | ROZPOCET
26 | K | 4.8 | Pozorovací okno, oboustranně prosklené bezpečnostní sklo. Osazovací rozměr (2.400x1100)mm Spodní hrana okna je ve výšce 1.000mm nad podlahou. Průhledový rozměr (2.290x990)mm. Ze strany sálu okno hygienickém provedení (farma - snadno omyvatelné). | ks | 1 |  | 0 |  |  | základní |  | 0 | 0 | 0 | 0 | 0 | 4 | K | 1 |  |  |  | ROZPOCET | 0 | 0 | 0 | 0 | 0 | 1 | 0 | 4 | 52
| VV |  | Rám okna z nerezové oceli AISI 304 a je lakován v souladu s architektonickým řešením stavby. | [14 empty] | VV | 1 | 1 | True | 0 | ROZPOCET
| VV |  | 1 |  | 1 | [12 empty] | VV | 1 | 2 | True | 0 | ROZPOCET
| D | 5 | Vzduchotechnické prvky |  |  |  | 0 |  |  |  |  | 0 |  | 0 |  | 0 | 1 | D | 0 |  |  |  | ROZPOCET | [6 empty] | 0
27 | K | 5.1 | Laminární pole LP1420 s integrovaným osvětlením, min. 2ks svítidel LED min 33W, s plynulou změnou intenzity osvětlení řízenou signálem DSI/DALI, s indexem podání barev lepším než Ra=90, 2.400m³/h vzduchu | ks | 2 |  | 0 |  |  | základní |  | 0 | 0 | 0 | 0 | 0 | 4 | K | 1 |  |  |  | ROZPOCET | 0 | 0 | 0 | 0 | 0 | 1 | 0 | 4 | 54
| VV |  | HEPA filtry s třídou filtrace min H14 s oboustranou ochranou mřížkou. | [14 empty] | VV | 1 | 1 | True | 0 | ROZPOCET
| VV |  | Příruby pro přívod vzduchu budou osazeny minimálně 280 mm od spodního okraje laminárního pole. Výška pole max. 450mm. | [14 empty] | VV | 1 | 1 | True | 0 | ROZPOCET
| VV |  | Filtrační nástavce laminárního pole budou těsně svařeny, osazené v rámu z dutého protlačovaného hliníkového profilu, | [14 empty] | VV | 1 | 1 | True | 0 | ROZPOCET
| VV |  | jehož obovodová drážka umožní připojení kazet podhledu. | [14 empty] | VV | 1 | 1 | True | 0 | ROZPOCET
| VV |  | Prostor mezi filtračními nástavcemi budou dokrytovány lakovanými pozinkovanými plechy. | [14 empty] | VV | 1 | 1 | True | 0 | ROZPOCET
| VV |  | Rozměr laminárního pole : min. (1.400 x 2.000) mm. Materiál: Al slitina a pozinkovaná ocel, barevně lakovaná v barvě podhledu. | [14 empty] | VV | 1 | 1 | True | 0 | ROZPOCET
| VV |  | Dělený dvouvrstvý laminarizátor s průchodem tubusu operačního svítidla. | [14 empty] | VV | 1 | 1 | True | 0 | ROZPOCET
| VV |  | Upevnění laminarizátoru pomocí rychlouzávěrů do těla laminárního pole. | [14 empty] | VV | 1 | 1 | True | 0 | ROZPOCET
| VV |  | Laminarizátor musí být upevněn na otočný závěs umožňující jeho svislé zavěšení v případě servisního zásahu - výměna filtru | [14 empty] | VV | 1 | 1 | True | 0 | ROZPOCET
| VV |  | nebo světelných zdrojů. | [14 empty] | VV | 1 | 1 | True | 0 | ROZPOCET
| VV |  | 2 |  | 2 | [12 empty] | VV | 1 | 2 | True | 0 | ROZPOCET
28 | K | 5.4 | Laminární pole LP2424 s integrovaným osvětlením, min. 4ks svítidel LED min 33W, s plynulou změnou intenzity osvětlení řízenou signálem DSI/DALI, s indexem podání barev lepším než Ra=90, 4.500m³/h vzduchu | ks | 1 |  | 0 |  |  | základní |  | 0 | 0 | 0 | 0 | 0 | 4 | K | 1 |  |  |  | ROZPOCET | 0 | 0 | 0 | 0 | 0 | 1 | 0 | 4 | 56
| VV |  | HEPA filtry s třídou filtrace min H14 s oboustranou ochranou mřížkou. | [14 empty] | VV | 1 | 1 | True | 0 | ROZPOCET
| VV |  | Příruby pro přívod vzduchu budou osazeny minimálně 120 mm od spodního okraje laminárního pole. Výška pole max. 500mm. | [14 empty] | VV | 1 | 1 | True | 0 | ROZPOCET
| VV |  | Filtrační nástavce laminárního pole budou těsně svařeny, osazené v rámu z dutého protlačovaného hliníkového profilu, | [14 empty] | VV | 1 | 1 | True | 0 | ROZPOCET
| VV |  | jehož obovodová drážka umožní připojení kazet podhledu. | [14 empty] | VV | 1 | 1 | True | 0 | ROZPOCET
| VV |  | Prostor mezi filtračními nástavcemi budou dokrytovány lakovanými pozinkovanými plechy. | [14 empty] | VV | 1 | 1 | True | 0 | ROZPOCET
| VV |  | Rozměr laminárního pole : min. (2.400 x 2.400) mm. Materiál: Al slitina a pozinkovaná ocel, barevně lakovaná v barvě podhledu. | [14 empty] | VV | 1 | 1 | True | 0 | ROZPOCET
| VV |  | Dělený dvouvrstvý laminarizátor s průchodem tubusu operačního svítidla. | [14 empty] | VV | 1 | 1 | True | 0 | ROZPOCET
| VV |  | Upevnění laminarizátoru pomocí rychlouzávěrů do těla laminárního pole. | [14 empty] | VV | 1 | 1 | True | 0 | ROZPOCET
| VV |  | Laminarizátor musí být upevněn na otočný závěs umožňující jeho svislé zavěšení v případě servisního zásahu - výměna filtru | [14 empty] | VV | 1 | 1 | True | 0 | ROZPOCET
| VV |  | nebo světelných zdrojů. | [14 empty] | VV | 1 | 1 | True | 0 | ROZPOCET
| VV |  | 1 |  | 1 | [12 empty] | VV | 1 | 2 | True | 0 | ROZPOCET
29 | K | 5.5 | Odsávací kanály , montované za obkladovými panely a umožňující odtah vzduchu jak u země, tak i u stropu operačního sálu. V kanálu je u spojovací příruby namontován regulační prvek. Průřez kanálu je min. 125*800mm. | ks | 4 |  | 0 |  |  | základní |  | 0 | 0 | 0 | 0 | 0 | 4 | K | 1 |  |  |  | ROZPOCET | 0 | 0 | 0 | 0 | 0 | 1 | 0 | 4 | 58
| VV |  | Kanály jsou osazeny ze strany sálu odnímatelnými nerezovými mřížkami AISI316 (500x800)mm s | [14 empty] | VV | 1 | 1 | True | 0 | ROZPOCET
| VV |  | regulačním prvkem (horní) a filtrem proti hrubým nečistotám (spodní). Povrchová úprava krycích mřížek : kartáčováno. | [14 empty] | VV | 1 | 1 | True | 0 | ROZPOCET
| VV |  | 4 |  | 4 | [12 empty] | VV | 1 | 2 | True | 0 | ROZPOCET
30 | K | 5.6 | Odsávací kanály , montované za obkladovými panely a umožňující odtah vzduchu jak u země, tak i u stropu operačního sálu. V kanálu je u spojovací příruby namontován regulační prvek. Průřez kanálu je min. 125*600mm. | ks | 8 |  | 0 |  |  | základní |  | 0 | 0 | 0 | 0 | 0 | 4 | K | 1 |  |  |  | ROZPOCET | 0 | 0 | 0 | 0 | 0 | 1 | 0 | 4 | 60
| VV |  | Kanály jsou osazeny ze strany sálu odnímatelnými nerezovými mřížkami AISI316(400x600)mm s | [14 empty] | VV | 1 | 1 | True | 0 | ROZPOCET
| VV |  | regulačním prvkem (horní) a filtrem proti hrubým nečistotám (spodní). Povrchová úprava krycích mřížek : kartáčováno. | [14 empty] | VV | 1 | 1 | True | 0 | ROZPOCET
| VV |  | 8 |  | 8 | [12 empty] | VV | 1 | 2 | True | 0 | ROZPOCET
31 | K | 5.7 | Filtrační nástavec pro přívod vzduchu PVFN 600, určený pro osazení do podhledu o rastru 600mm, včetně HEPA filtru H13, (457x457)mm, 1`, 220m3/hod, průměr připojovací příruby 160mm, výška nástavce 360mm, | ks | 1 |  | 0 |  |  | základní |  | 0 | 0 | 0 | 0 | 0 | 4 | K | 1 |  |  |  | ROZPOCET | 0 | 0 | 0 | 0 | 0 | 1 | 0 | 4 | 62
| VV |  | vířivá výústka s nastavitelnými lamelami, barevný odstín shodný s podhledem, | [14 empty] | VV | 1 | 1 | True | 0 | ROZPOCET
| VV |  | 1 |  | 1 | [12 empty] | VV | 1 | 2 | True | 0 | ROZPOCET
32 | K | 5.8 | Filtrační nástavec pro přívod vzduchu PVFN 600, určený pro osazení do podhledu o rastru 600mm, včetně HEPA filtru H13, (520x520)mm, 1`, 200 m3/hod, průměr připojovací příruby 160mm, výška nástavce 360mm, | ks | 2 |  | 0 |  |  | základní |  | 0 | 0 | 0 | 0 | 0 | 4 | K | 1 |  |  |  | ROZPOCET | 0 | 0 | 0 | 0 | 0 | 1 | 0 | 4 | 64
| VV |  | vířivá výústka s nastavitelnými lamelami, barevný odstín shodný s podhledem, | [14 empty] | VV | 1 | 1 | True | 0 | ROZPOCET
| VV |  | 2 |  | 2 | [12 empty] | VV | 1 | 2 | True | 0 | ROZPOCET
33 | K | 5.9 | Filtrační nástavec pro přívod vzduchu PVFN 600, určený pro osazení do podhledu o rastru 600mm, včetně HEPA filtru H13, (520x520)mm, 1,5`, 280 m3/hod, průměr připojovací příruby 200mm, výška nástavce 360mm, | ks | 3 |  | 0 |  |  | základní |  | 0 | 0 | 0 | 0 | 0 | 4 | K | 1 |  |  |  | ROZPOCET | 0 | 0 | 0 | 0 | 0 | 1 | 0 | 4 | 66
| VV |  | vířivá výústka s nastavitelnými lamelami, barevný odstín shodný s podhledem, | [14 empty] | VV | 1 | 1 | True | 0 | ROZPOCET
| VV |  | 3 |  | 3 | [12 empty] | VV | 1 | 2 | True | 0 | ROZPOCET
34 | K | 5.13 | Odsávací výúsť OVFN 600, 170m3/hod ,určený pro osazení do podhledu o rastru 600mm, výška nástavce 280mm, průměr připojovací příruby 140mm, perforovaná výustka, barevný odstín shodný s podhledem, | ks | 1 |  | 0 |  |  | základní |  | 0 | 0 | 0 | 0 | 0 | 4 | K | 1 |  |  |  | ROZPOCET | 0 | 0 | 0 | 0 | 0 | 1 | 0 | 4 | 68
35 | K | 5.14 | Odsávací výúsť OVFN 600, 250m3/hod,určený pro osazení do podhledu o rastru 600mm, výška nástavce 320mm, průměr připojovací příruby 160mm, perforovaná výustka, barevný odstín shodný s podhledem, | ks | 3 |  | 0 |  |  | základní |  | 0 | 0 | 0 | 0 | 0 | 4 | K | 1 |  |  |  | ROZPOCET | 0 | 0 | 0 | 0 | 0 | 1 | 0 | 4 | 70
36 | K | 5.15 | Odsávací výúsť OVFN 600, 340 m3/hod,určený pro osazení do podhledu o rastru 600mm, výška nástavce 370mm, průměr připojovací příruby 200mm, perforovaná výustka, barevný odstín shodný s podhledem, | ks | 4 |  | 0 |  |  | základní |  | 0 | 0 | 0 | 0 | 0 | 4 | K | 1 |  |  |  | ROZPOCET | 0 | 0 | 0 | 0 | 0 | 1 | 0 | 4 | 72
| D | 6 | Instalační prvky |  |  |  | 0 |  |  |  |  | 0 |  | 0 |  | 0 | 1 | D | 0 |  |  |  | ROZPOCET | [6 empty] | 0
37 | K | 6.1 | Ozvučení sálů - 2x reproduktor, IP 54, včetně kabeláže do místa stěnobého PC | sada | 3 |  | 0 |  |  | základní |  | 0 | 0 | 0 | 0 | 0 | 4 | K | 1 |  |  |  | ROZPOCET | 0 | 0 | 0 | 0 | 0 | 1 | 0 | 4 | 74
38 | K | 6.2 | Hodiny na OS, vhodné pro nemocniční provoz, řízené signálem jednotného času, vnější průměr min 300mm, číselník s arabskými číslicemi. | ks | 3 |  | 0 |  |  | základní |  | 0 | 0 | 0 | 0 | 0 | 4 | K | 1 |  |  |  | ROZPOCET | 0 | 0 | 0 | 0 | 0 | 1 | 0 | 4 | 76
39 | K | 6.3 | Lékařské mycí koryto nerezové pro 3 osoby, materiál AISI 316, pracovní hloubka koryta min 350 mm,zadní ochrana proti ostřiku min 500 mm, vnitřní rádiusy z důvadů čistitelnosti min. R 15 mm , koryto dvouplášťové - sifony a propojení kryty vnějším pláštěm, | ks | 3 |  | 0 |  |  | základní |  | 0 | 0 | 0 | 0 | 0 | 4 | K | 1 |  |  |  | ROZPOCET | 0 | 0 | 0 | 0 | 0 | 1 | 0 | 4 | 78
| VV |  | včetně senzorové baterie, montážního materiálu, termostatického ventilu a napájecího zdroje. Povrchová úprava kartáčováno. | [14 empty] | VV | 1 | 1 | True | 0 | ROZPOCET
| VV |  | 3 |  | 3 | [12 empty] | VV | 1 | 2 | True | 0 | ROZPOCET
40 | K | Pol118 | MLF kontrolní panel s dotykovou obrazovkou, včetně navýšení ceny za protipožární provedení rozvaděče kontrolního panelu s požární odolností EI-Sm 30DP1 | ks | 3 |  | 0 |  |  | základní |  | 0 | 0 | 0 | 0 | 0 | 4 | K | 1 |  |  |  | ROZPOCET | 0 | 0 | 0 | 0 | 0 | 1 | 0 | 4 | 80
| D | 7 | Nábytek pro operační sály |  |  |  | 0 |  |  |  |  | 0 |  | 0 |  | 0 | 1 | D | 0 |  |  |  | ROZPOCET | [6 empty] | 0
41 | K | 7.1 | 4048 přípravna | ks | 1 |  | 0 |  |  | základní |  | 0 | 0 | 0 | 0 | 0 | 4 | K | 1 |  |  |  | ROZPOCET | 0 | 0 | 0 | 0 | 0 | 1 | 0 | 4 | 82
| VV |  | 1 x spodní skříňka pod umyvadlo, výsuvná dvířka- rozměr 600x670x860, barva dveří RAL …… | [14 empty] | VV | 1 | 1 | True | 0 | ROZPOCET
| VV |  | Vnitřní vybavení: 1 x separátor odpadu, 2 nádoby, ovládání kolenem | [14 empty] | VV | 1 | 1 | True | 0 | ROZPOCET
| VV |  | 1 x spodní dřezová skříňka - rozměr 600x670x860, barva dveří RAL …… | [14 empty] | VV | 1 | 1 | True | 0 | ROZPOCET
| VV |  | 1 x spodní skříňka zásuvková - rozměr 500x670x860 mm, barva RAL …… | [14 empty] | VV | 1 | 1 | True | 0 | ROZPOCET
| VV |  | Vnitřní vybavení:4x zásuvka o výšce 200 mm, 1x zásuvka o výšce 150 mm | [14 empty] | VV | 1 | 1 | True | 0 | ROZPOCET
| VV |  | 1 x spodní skříňka jednokřídlá - rozměr 400x670x860 mm, barva RAL …… | [14 empty] | VV | 1 | 1 | True | 0 | ROZPOCET
| VV |  | Vnitřní vybavení: 2 x přestavitelná nerezová police o tl. min. 20 mm | [14 empty] | VV | 1 | 1 | True | 0 | ROZPOCET
| VV |  | 1 x vestavěná chladnička na léky s možností připojení na monitoring teploty | [14 empty] | VV | 1 | 1 | True | 0 | ROZPOCET
| VV |  | 1 x vysoká skříň jednokřídlá, uzamykatelná, prosklená, | [14 empty] | VV | 1 | 1 | True | 0 | ROZPOCET
| VV |  | s vestavěným ISO modulovým systémem - rozměr 457x670x2100 mm, barva dveří RAL …… | [14 empty] | VV | 1 | 1 | True | 0 | ROZPOCET
| VV |  | Vnitřní vybavení: 8 páru teleskopických výjezdů, 3 x ABS koše 600x400x200 mm s vnitřním dělením, | [14 empty] | VV | 1 | 1 | True | 0 | ROZPOCET
| VV |  | 5 x ABS koše 600x400x100 mm s vnitřním dělením, 1 x přestavitelná nerezová police o tl. min. 20 mm | [14 empty] | VV | 1 | 1 | True | 0 | ROZPOCET
| VV |  | 1 x stolní deska Corian - rozměr 2750x700x40 mm, zadní lem | [14 empty] | VV | 1 | 1 | True | 0 | ROZPOCET
| VV |  | Vnitřní vybavení:1 x dřez 400x400x200 mm, 1 x umyvadlo 408x298x115 mm | [14 empty] | VV | 1 | 1 | True | 0 | ROZPOCET
| VV |  | 1 x hliníkové LED světlo s vypínačem – délka1500mm | [14 empty] | VV | 1 | 1 | True | 0 | ROZPOCET
| VV |  | 1 x kryt proti ostřiku, plexi o tloušťce 6 mm, včetně uchycení | [14 empty] | VV | 1 | 1 | True | 0 | ROZPOCET
| VV |  | 1 x horní skříňka dvoukřídlá, uzamykatelná - rozměr 1200x370x600 mm | [14 empty] | VV | 1 | 1 | True | 0 | ROZPOCET
| VV |  | Vnitřní vybavení:1 x přestavitelná nerezová police o tl. min. 20 mm | [14 empty] | VV | 1 | 1 | True | 0 | ROZPOCET
| VV |  | 1 x horní skříňka dvoukřídlá, uzamykatelná - rozměr 900x370x600 mm | [14 empty] | VV | 1 | 1 | True | 0 | ROZPOCET
| VV |  | Vnitřní vybavení:1 x přestavitelná nerezová police o tl. min. 20 mm | [14 empty] | VV | 1 | 1 | True | 0 | ROZPOCET
| VV |  | 1 x výklopná zásuvka na inj. stříkačky s dělením, princip First in -First out | [14 empty] | VV | 1 | 1 | True | 0 | ROZPOCET
| VV |  | 1 x horní skříňka jednokřídlá, uzamykatelná - rozměr 600x370x600 mm | [14 empty] | VV | 1 | 1 | True | 0 | ROZPOCET
| VV |  | Vnitřní vybavení: 1 x trezor | [14 empty] | VV | 1 | 1 | True | 0 | ROZPOCET
| VV |  | 2 x vrchní šikmý zákryt | [14 empty] | VV | 1 | 1 | True | 0 | ROZPOCET
| VV |  | 1 x spodní boční zákryt | [14 empty] | VV | 1 | 1 | True | 0 | ROZPOCET
| VV |  | 1 x horní boční zákryt | [14 empty] | VV | 1 | 1 | True | 0 | ROZPOCET
| VV |  | 2 x krycí lišta soklů | [14 empty] | VV | 1 | 1 | True | 0 | ROZPOCET
| VV |  | 1 |  | 1 | [12 empty] | VV | 1 | 2 | True | 0 | ROZPOCET
42 | K | 7.2 | 4051 přípravna | ks | 1 |  | 0 |  |  | základní |  | 0 | 0 | 0 | 0 | 0 | 4 | K | 1 |  |  |  | ROZPOCET | 0 | 0 | 0 | 0 | 0 | 1 | 0 | 4 | 84
| VV |  | 1 x spodní skříňka pod umyvadlo, výsuvná dvířka- rozměr 600x670x860, barva dveří RAL …… | [14 empty] | VV | 1 | 1 | True | 0 | ROZPOCET
| VV |  | Vnitřní vybavení: 1 x separátor odpadu, 2 nádoby, ovládání kolenem | [14 empty] | VV | 1 | 1 | True | 0 | ROZPOCET
| VV |  | 1 x spodní dřezová skříňka - rozměr 600x670x860, barva dveří RAL …… | [14 empty] | VV | 1 | 1 | True | 0 | ROZPOCET
| VV |  | 1 x spodní skříňka zásuvková - rozměr 500x670x860 mm, barva RAL …… | [14 empty] | VV | 1 | 1 | True | 0 | ROZPOCET
| VV |  | Vnitřní vybavení:4x zásuvka o výšce 200 mm, 1x zásuvka o výšce 150 mm | [14 empty] | VV | 1 | 1 | True | 0 | ROZPOCET
| VV |  | 1 x spodní skříňka jednokřídlá - rozměr 400x670x860 mm, barva RAL …… | [14 empty] | VV | 1 | 1 | True | 0 | ROZPOCET
| VV |  | Vnitřní vybavení: 2 x přestavitelná nerezová police o tl. min. 20 mm | [14 empty] | VV | 1 | 1 | True | 0 | ROZPOCET
| VV |  | 1 x vestavěná chladnička na léky s možností připojení na monitoring teploty | [14 empty] | VV | 1 | 1 | True | 0 | ROZPOCET
| VV |  | 1 x vysoká skříň jednokřídlá, uzamykatelná, prosklená, | [14 empty] | VV | 1 | 1 | True | 0 | ROZPOCET
| VV |  | s vestavěným ISO modulovým systémem - rozměr 457x670x2100 mm, barva dveří RAL …… | [14 empty] | VV | 1 | 1 | True | 0 | ROZPOCET
| VV |  | Vnitřní vybavení: 8 páru teleskopických výjezdů, 3 x ABS koše 600x400x200 mm s vnitřním dělením, | [14 empty] | VV | 1 | 1 | True | 0 | ROZPOCET
| VV |  | 5 x ABS koše 600x400x100 mm s vnitřním dělením, 1 x přestavitelná nerezová police o tl. min. 20 mm | [14 empty] | VV | 1 | 1 | True | 0 | ROZPOCET
| VV |  | 1 x stolní deska Corian - rozměr 2750x700x40 mm, zadní lem | [14 empty] | VV | 1 | 1 | True | 0 | ROZPOCET
| VV |  | Vnitřní vybavení:1 x dřez 400x400x200 mm, 1 x umyvadlo 408x298x115 mm | [14 empty] | VV | 1 | 1 | True | 0 | ROZPOCET
| VV |  | 1 x hliníkové LED světlo s vypínačem – délka1500mm | [14 empty] | VV | 1 | 1 | True | 0 | ROZPOCET
| VV |  | 1 x kryt proti ostřiku, plexi o tloušťce 6 mm, včetně uchycení | [14 empty] | VV | 1 | 1 | True | 0 | ROZPOCET
| VV |  | 1 x horní skříňka dvoukřídlá, uzamykatelná - rozměr 1200x370x600 mm | [14 empty] | VV | 1 | 1 | True | 0 | ROZPOCET
| VV |  | Vnitřní vybavení:1 x přestavitelná nerezová police o tl. min. 20 mm | [14 empty] | VV | 1 | 1 | True | 0 | ROZPOCET
| VV |  | 1 x horní skříňka dvoukřídlá, uzamykatelná - rozměr 900x370x600 mm | [14 empty] | VV | 1 | 1 | True | 0 | ROZPOCET
| VV |  | Vnitřní vybavení:1 x přestavitelná nerezová police o tl. min. 20 mm | [14 empty] | VV | 1 | 1 | True | 0 | ROZPOCET
| VV |  | 1 x výklopná zásuvka na inj. stříkačky s dělením, princip First in -First out | [14 empty] | VV | 1 | 1 | True | 0 | ROZPOCET
| VV |  | 1 x horní skříňka jednokřídlá, uzamykatelná - rozměr 600x370x600 mm | [14 empty] | VV | 1 | 1 | True | 0 | ROZPOCET
| VV |  | Vnitřní vybavení: 1 x trezor | [14 empty] | VV | 1 | 1 | True | 0 | ROZPOCET
| VV |  | 2 x vrchní šikmý zákryt | [14 empty] | VV | 1 | 1 | True | 0 | ROZPOCET
| VV |  | 1 x spodní boční zákryt | [14 empty] | VV | 1 | 1 | True | 0 | ROZPOCET
| VV |  | 1 x horní boční zákryt | [14 empty] | VV | 1 | 1 | True | 0 | ROZPOCET
| VV |  | 2 x krycí lišta soklů | [14 empty] | VV | 1 | 1 | True | 0 | ROZPOCET
| VV |  | 1 |  | 1 | [12 empty] | VV | 1 | 2 | True | 0 | ROZPOCET
43 | K | 7.3 | 4053 přípravna | ks | 1 |  | 0 |  |  | základní |  | 0 | 0 | 0 | 0 | 0 | 4 | K | 1 |  |  |  | ROZPOCET | 0 | 0 | 0 | 0 | 0 | 1 | 0 | 4 | 86
| VV |  | 1 x spodní skříňka pod umyvadlo, výsuvná dvířka- rozměr 600x670x860, barva dveří RAL …… | [14 empty] | VV | 1 | 1 | True | 0 | ROZPOCET
| VV |  | Vnitřní vybavení: 1 x separátor odpadu, 2 nádoby, ovládání kolenem | [14 empty] | VV | 1 | 1 | True | 0 | ROZPOCET
| VV |  | 1 x spodní dřezová skříňka - rozměr 600x670x860, barva dveří RAL …… | [14 empty] | VV | 1 | 1 | True | 0 | ROZPOCET
| VV |  | 1 x spodní skříňka zásuvková - rozměr 500x670x860 mm, barva RAL …… | [14 empty] | VV | 1 | 1 | True | 0 | ROZPOCET
| VV |  | Vnitřní vybavení:4x zásuvka o výšce 200 mm, 1x zásuvka o výšce 150 mm | [14 empty] | VV | 1 | 1 | True | 0 | ROZPOCET
| VV |  | 1 x spodní skříňka jednokřídlá - rozměr 400x670x860 mm, barva RAL …… | [14 empty] | VV | 1 | 1 | True | 0 | ROZPOCET
| VV |  | Vnitřní vybavení: 2 x přestavitelná nerezová police o tl. min. 20 mm | [14 empty] | VV | 1 | 1 | True | 0 | ROZPOCET
| VV |  | 1 x vestavěná chladnička na léky s možností připojení na monitoring teploty | [14 empty] | VV | 1 | 1 | True | 0 | ROZPOCET
| VV |  | 1 x vysoká skříň jednokřídlá, uzamykatelná, prosklená, | [14 empty] | VV | 1 | 1 | True | 0 | ROZPOCET
| VV |  | s vestavěným ISO modulovým systémem - rozměr 457x670x2100 mm, barva dveří RAL …… | [14 empty] | VV | 1 | 1 | True | 0 | ROZPOCET
| VV |  | Vnitřní vybavení: 8 páru teleskopických výjezdů, 3 x ABS koše 600x400x200 mm s vnitřním dělením, | [14 empty] | VV | 1 | 1 | True | 0 | ROZPOCET
| VV |  | 5 x ABS koše 600x400x100 mm s vnitřním dělením, 1 x přestavitelná nerezová police o tl. min. 20 mm | [14 empty] | VV | 1 | 1 | True | 0 | ROZPOCET
| VV |  | 1 x stolní deska Corian - rozměr 2750x700x40 mm, zadní lem | [14 empty] | VV | 1 | 1 | True | 0 | ROZPOCET
| VV |  | Vnitřní vybavení:1 x dřez 400x400x200 mm, 1 x umyvadlo 408x298x115 mm | [14 empty] | VV | 1 | 1 | True | 0 | ROZPOCET
| VV |  | 1 x hliníkové LED světlo s vypínačem – délka1500mm | [14 empty] | VV | 1 | 1 | True | 0 | ROZPOCET
| VV |  | 1 x kryt proti ostřiku, plexi o tloušťce 6 mm, včetně uchycení | [14 empty] | VV | 1 | 1 | True | 0 | ROZPOCET
| VV |  | 1 x horní skříňka dvoukřídlá, uzamykatelná - rozměr 1200x370x600 mm | [14 empty] | VV | 1 | 1 | True | 0 | ROZPOCET
| VV |  | Vnitřní vybavení:1 x přestavitelná nerezová police o tl. min. 20 mm | [14 empty] | VV | 1 | 1 | True | 0 | ROZPOCET
| VV |  | 1 x horní skříňka dvoukřídlá, uzamykatelná - rozměr 900x370x600 mm | [14 empty] | VV | 1 | 1 | True | 0 | ROZPOCET
| VV |  | Vnitřní vybavení:1 x přestavitelná nerezová police o tl. min. 20 mm | [14 empty] | VV | 1 | 1 | True | 0 | ROZPOCET
| VV |  | 1 x výklopná zásuvka na inj. stříkačky s dělením, princip First in -First out | [14 empty] | VV | 1 | 1 | True | 0 | ROZPOCET
| VV |  | 1 x horní skříňka jednokřídlá, uzamykatelná - rozměr 600x370x600 mm | [14 empty] | VV | 1 | 1 | True | 0 | ROZPOCET
| VV |  | Vnitřní vybavení: 1 x trezor | [14 empty] | VV | 1 | 1 | True | 0 | ROZPOCET
| VV |  | 2 x vrchní šikmý zákryt | [14 empty] | VV | 1 | 1 | True | 0 | ROZPOCET
| VV |  | 1 x spodní boční zákryt | [14 empty] | VV | 1 | 1 | True | 0 | ROZPOCET
| VV |  | 1 x horní boční zákryt | [14 empty] | VV | 1 | 1 | True | 0 | ROZPOCET
| VV |  | 2 x krycí lišta soklů | [14 empty] | VV | 1 | 1 | True | 0 | ROZPOCET
| VV |  | 1 |  | 1 | [12 empty] | VV | 1 | 2 | True | 0 | ROZPOCET
44 | K | 7.4 | Vestavěná skříň k propojení videointegrace, zabudovaná do obkladových panelů. Barva shodná s barvou panelů vestavby. Rozměr skříně 600x230x750 mm, dveře plné, jednokřídlové, bez madla, | ks | 3 |  | 0 |  |  | základní |  | 0 | 0 | 0 | 0 | 0 | 4 | K | 1 |  |  |  | ROZPOCET | 0 | 0 | 0 | 0 | 0 | 1 | 0 | 4 | 88
| VV |  | korpus dvojitý s vlepenou tlumící vložkou,dveřní závěsy umožňující snadné čištění, celoobvodovým těsněním, uzamykatelné. | [14 empty] | VV | 1 | 1 | True | 0 | ROZPOCET
| VV |  | 3 |  | 3 | [12 empty] | VV | 1 | 2 | True | 0 | ROZPOCET
45 | K | 7.5 | Vestavěná skříň na šití zabudovaná do obkladových panelů. Barva shodná s barvou panelů vestavby. Rozměr skříně 900x230x750 mm, dveře prosklené, korpus dvojitý s vlepenou tlumící vložkou,dveřní závěsy umožňující snadné čištění, celoobvodovým těsněním, | ks | 3 |  | 0 |  |  | základní |  | 0 | 0 | 0 | 0 | 0 | 4 | K | 1 |  |  |  | ROZPOCET | 0 | 0 | 0 | 0 | 0 | 1 | 0 | 4 | 90
| VV |  | uzamykatelné, 8 skleněných přestavitelných polic, | [14 empty] | VV | 1 | 1 | True | 0 | ROZPOCET
| VV |  | 3 |  | 3 | [12 empty] | VV | 1 | 2 | True | 0 | ROZPOCET
| D | 8 | Videoitntegrace |  |  |  | 0 |  |  |  |  | 0 |  | 0 |  | 0 | 1 | D | 0 |  |  |  | ROZPOCET | [6 empty] | 0
46 | K | 8.2 | Zobrazovací monitor75" 4K s rozlišením minimálně 3840x2160 pixelů .Monitor musí být zabudován v rovině s obkladovými panely stěn sálu, Monitort zabudován do roviny obkladových panelů, servisní přístup ze starny OS bez nutnosti rozebírat stěnové panely, | ks | 1 |  | 0 |  |  | základní |  | 0 | 0 | 0 | 0 | 0 | 4 | K | 1 |  |  |  | ROZPOCET | 0 | 0 | 0 | 0 | 0 | 1 | 0 | 4 | 92
| VV |  | nepřijatelné umístění za krycí sklo vlepené do obkladového panelu.Krytí panelu ze strany sálů min. IP65. | [14 empty] | VV | 1 | 1 | True | 0 | ROZPOCET
| VV |  | Musí být čistitelný a desinfikovatelný pomocí běžně používaných prostředků v nemocnici. | [14 empty] | VV | 1 | 1 | True | 0 | ROZPOCET
| VV |  | Zobrazovací panel musí být kalibrován podle DICOM a tato kalibrace musí být kdykoliv obnovitelná. | [14 empty] | VV | 1 | 1 | True | 0 | ROZPOCET
| VV |  | Monitor musí být umožnit připojit přímo následující videosignály: 4xDVI, 2x DP, 1x VGA. Přepínání funkce 4k nebo | [14 empty] | VV | 1 | 1 | True | 0 | ROZPOCET
| VV |  | 4 x FULL-HD pomocí dotykových přepínačů integrovaných do čelního skla samotného panelu ( podmínka ) a | [14 empty] | VV | 1 | 1 | True | 0 | ROZPOCET
| VV |  | funkce zap/vyp (zelené podsvícení u zapnutého přístroje ) musí být dostupné ze strany operačního sálu . | [14 empty] | VV | 1 | 1 | True | 0 | ROZPOCET
| VV |  | Zobrazovací panel musí být vybaven senzorem jasu pro stabilizaci intenzity podsvícení panelu. | [14 empty] | VV | 1 | 1 | True | 0 | ROZPOCET
| VV |  | Podsvícení technologie LED.Možnost integrovat čelní sklo s dotykovým ovládáním. | [14 empty] | VV | 1 | 1 | True | 0 | ROZPOCET
| VV |  | Panel musí mít certifikaci dle EN 60601 – zdravotnický prostředek. Podrobný popis viz. technická zpráva. | [14 empty] | VV | 1 | 1 | True | 0 | ROZPOCET
| VV |  | 1 |  | 1 | [12 empty] | VV | 1 | 2 | True | 0 | ROZPOCET
47 | K | 8.1 | Pracovní stanice s obrazovkou min. 24" s klávesnicí a touchpadem Zobrazovací monitor s integrovaným PC. Stanice musí být zabudována v rovině s obkladovými panely stěn sálu, krytí panelu ze strany sálů min. IP65. | ks | 3 |  | 0 |  |  | základní |  | 0 | 0 | 0 | 0 | 0 | 4 | K | 1 |  |  |  | ROZPOCET | 0 | 0 | 0 | 0 | 0 | 1 | 0 | 4 | 94
| VV |  | Musí být čistitelná a desinfikovatelná pomocí běžně používaných prostředků v nemocnici. | [14 empty] | VV | 1 | 1 | True | 0 | ROZPOCET
| VV |  | Procesor min. Intel i5 poslední generace, RAM 8 GB, HD SSD 250GB, WIN 10 PRO CZ 64 bit , 1 x RS232, 2 x LAN 10/100/1000 MB/s, | [14 empty] | VV | 1 | 1 | True | 0 | ROZPOCET
| VV |  | min. 2 x USB 3.0, min 6 x USB 2.0, síťový izolátor 4kV RJ45(1 GB/s), ovládání pomocí dotykové obrazovky, 1 PCI slot. | [14 empty] | VV | 1 | 1 | True | 0 | ROZPOCET
| VV |  | Sklopná klávesnice musí zvukově a světelně upozornit na nutnost provedení desinfekce jejího povrchu. | [14 empty] | VV | 1 | 1 | True | 0 | ROZPOCET
| VV |  | Rozlišením minimálně 1920x1080 pixelů (FULL HD) . Panel musí být umožnit připojit přímo následující videosignály:DVI, DP, VGA. | [14 empty] | VV | 1 | 1 | True | 0 | ROZPOCET
| VV |  | Přepínání vstupů pomocí dotykových přepínačů integrovaných do čelního skla samotného panelu ( podmínka ) a | [14 empty] | VV | 1 | 1 | True | 0 | ROZPOCET
| VV |  | funkce zap/vyp (zelené podsvícení u zapnutého přístroje ) musí být dostupné ze strany operačního sálu . | [14 empty] | VV | 1 | 1 | True | 0 | ROZPOCET
| VV |  | Zobrazovací panel musí být vybaven senzorem jasu pro stabilizaci intenzity podsvícení panelu. | [14 empty] | VV | 1 | 1 | True | 0 | ROZPOCET
| VV |  | Podsvícení technologie LED.Integrovaný zesilovač 2x40W. Panel musí mít certifikaci dle EN 60601 – zdravotnický prostředek. | [14 empty] | VV | 1 | 1 | True | 0 | ROZPOCET
| VV |  | Součástí monitoru bude v horní části integrovaný informační panel, zobrazující čas, stopky, ON AIR informaci. | [14 empty] | VV | 1 | 1 | True | 0 | ROZPOCET
| VV |  | 3 |  | 3 | [12 empty] | VV | 1 | 2 | True | 0 | ROZPOCET
48 | K | 8.2.1 | Zobrazovací monitor 49" 4K s rozlišením minimálně 3840x2160 pixelů .Monitor musí být zabudován v rovině s obkladovými panely stěn sálu, Monitort zabudován do roviny obkladových panelů, servisní přístup ze starny OS bez nutnosti rozebírat stěnové panely | ks | 2 |  | 0 |  |  | základní |  | 0 | 0 | 0 | 0 | 0 | 4 | K | 1 |  |  |  | ROZPOCET | 0 | 0 | 0 | 0 | 0 | 1 | 0 | 4 | 96
| VV |  | nepřijatelné umístění za krycí sklo vlepené do obkladového panelu.Krytí panelu ze strany sálů min. IP65. | [14 empty] | VV | 1 | 1 | True | 0 | ROZPOCET
| VV |  | Musí být čistitelný a desinfikovatelný pomocí běžně používaných prostředků v nemocnici. | [14 empty] | VV | 1 | 1 | True | 0 | ROZPOCET
| VV |  | Zobrazovací panel musí být kalibrován podle DICOM a tato kalibrace musí být kdykoliv obnovitelná. | [14 empty] | VV | 1 | 1 | True | 0 | ROZPOCET
| VV |  | Monitor musí být umožnit připojit přímo následující videosignály: 2xDVI, 1x DP, 1x VGA, 1x HDMI 2.0. | [14 empty] | VV | 1 | 1 | True | 0 | ROZPOCET
| VV |  | Přepínání funkcí a vstupů pomocí dotykových přepínačů integrovaných do čelního skla samotného panelu ( podmínka ) a | [14 empty] | VV | 1 | 1 | True | 0 | ROZPOCET
| VV |  | funkce zap/vyp (zelené podsvícení u zapnutého přístroje ) musí být dostupné ze strany operačního sálu . | [14 empty] | VV | 1 | 1 | True | 0 | ROZPOCET
| VV |  | Zobrazovací panel musí být vybaven senzorem jasu pro stabilizaci intenzity podsvícení panelu. | [14 empty] | VV | 1 | 1 | True | 0 | ROZPOCET
| VV |  | Podsvícení technologie LED.Možnost integrovat čelní sklo s dotykovým ovládáním. | [14 empty] | VV | 1 | 1 | True | 0 | ROZPOCET
| VV |  | Panel musí mít certifikaci dle EN 60601 – zdravotnický prostředek. Podrobný popis viz. technická zpráva. | [14 empty] | VV | 1 | 1 | True | 0 | ROZPOCET
| VV |  | 2 |  | 2 | [12 empty] | VV | 1 | 2 | True | 0 | ROZPOCET
49 | K | 8.4 | Switch s SFP moduly , integrováno instalační skříňky pod monitorem • 16 vstupů a výstupů min 10 GB • Všechny vstupy mohou být směrovány na jakýkoliv nebo všechny výstupy • Switch musí být ovládána přes síť | ks | 3 |  | 0 |  |  | základní |  | 0 | 0 | 0 | 0 | 0 | 4 | K | 1 |  |  |  | ROZPOCET | 0 | 0 | 0 | 0 | 0 | 1 | 0 | 4 | 98
50 | K | 8.5 | Optická kabeláž bude provedena pouze pomocí předkonektoravaných optických OM3 kabelů 2xLC (4xLC) a převodníků (vysílačů a přijímačů). Nutno použít flexibilní optické kabely ve stativech na OS.6 hybridních zásuvek na sál. | sada | 3 |  | 0 |  |  | základní |  | 0 | 0 | 0 | 0 | 0 | 4 | K | 1 |  |  |  | ROZPOCET | 0 | 0 | 0 | 0 | 0 | 1 | 0 | 4 | 100
| VV |  | Příslušenství bude umístěno ve skříňce pod montorem. | [14 empty] | VV | 1 | 1 | True | 0 | ROZPOCET
| VV |  | 3 |  | 3 | [12 empty] | VV | 1 | 2 | True | 0 | ROZPOCET
51 | K | 8.6 | Kabeláž 12 V pro napájení hybridních zásuvek a všech převodníků včetně 2 ks napájecích zdrojů vhodných pro zdravotnictví na sál. | sada | 3 |  | 0 |  |  | základní |  | 0 | 0 | 0 | 0 | 0 | 4 | K | 1 |  |  |  | ROZPOCET | 0 | 0 | 0 | 0 | 0 | 1 | 0 | 4 | 102
52 | K | 8.7 | Hybridní převodník z DVI - IP box ( variantně dle zpracovávaného signálu)na signál vhodný k přenosu pomocí optických vláken instalovaný na mobilní modality. Převodník s DVI vstupem a prosmyčkováním. | ks | 5 |  | 0 |  |  | základní |  | 0 | 0 | 0 | 0 | 0 | 4 | K | 1 |  |  |  | ROZPOCET | 0 | 0 | 0 | 0 | 0 | 1 | 0 | 4 | 104
| VV |  | Včetně hybridního optického kabelu pro zapojení do příslušných hybridních zásuvek. Napájení převodníku momocí hybridního kabelu. | [14 empty] | VV | 1 | 1 | True | 0 | ROZPOCET
| VV |  | Převodník musí po zapojení příslušné modality aotomaticky posílat náhled z modality do optické sítě na OS. Rozlišení 4K , FULL HD. | [14 empty] | VV | 1 | 1 | True | 0 | ROZPOCET
| VV |  | Včetně min. 5m připojovacího hybridního ( optika + napájení 12V) kabelu. | [14 empty] | VV | 1 | 1 | True | 0 | ROZPOCET
| VV |  | 5 |  | 5 | [12 empty] | VV | 1 | 2 | True | 0 | ROZPOCET
53 | K | 8.8 | Zařízení s dotykovou obrazovkou min10" umožňující: zadat pacientské údaje (DICOM worklist) do stěnové pracovní stanice bez nutnosti vstupu na OS a ukazovat status OS. vstupu na OS a ukazovat status OS. | ks | 3 |  | 0 |  |  | základní |  | 0 | 0 | 0 | 0 | 0 | 4 | K | 1 |  |  |  | ROZPOCET | 0 | 0 | 0 | 0 | 0 | 1 | 0 | 4 | 106
| VV |  | Status OS musí t barevně odlišit minimálně 5 různých stavů OS: prázdný OS, probíhá operace, zákaz vstupu, operace skončena, nutný úklid OS | [14 empty] | VV | 1 | 1 | True | 0 | ROZPOCET
| VV |  | Autorizace dle příslušného standardu v nemocnici – oprávněná osoba. | [14 empty] | VV | 1 | 1 | True | 0 | ROZPOCET
| VV |  | 3 |  | 3 | [12 empty] | VV | 1 | 2 | True | 0 | ROZPOCET
54 | K | 8.14 | Stropní IP PTZ kamera vhodná pro OS | ks | 3 |  | 0 |  |  | základní |  | 0 | 0 | 0 | 0 | 0 | 4 | K | 1 |  |  |  | ROZPOCET | 0 | 0 | 0 | 0 | 0 | 1 | 0 | 4 | 108
55 | K | 8.15 | rack pro instalaci serveru a veškeré potřebné infrastruktiry | ks | 1 |  | 0 |  |  | základní |  | 0 | 0 | 0 | 0 | 0 | 4 | K | 1 |  |  |  | ROZPOCET | 0 | 0 | 0 | 0 | 0 | 1 | 0 | 4 | 110
56 | K | 8.16 | videokonferenční zařízení včetně propojeného PC pro přenos videosignálů z operačních sálů pomocí protokolu H.323 pro konference a konzultace | ks | 1 |  | 0 |  |  | základní |  | 0 | 0 | 0 | 0 | 0 | 4 | K | 1 |  |  |  | ROZPOCET | 0 | 0 | 0 | 0 | 0 | 1 | 0 | 4 | 112
57 | K | 8.17 | bezdrátová náhlavová souprava pro oboustranný přenos hlasu do voideokonference | ks | 1 |  | 0 |  |  | základní |  | 0 | 0 | 0 | 0 | 0 | 4 | K | 1 |  |  |  | ROZPOCET | 0 | 0 | 0 | 0 | 0 | 1 | 0 | 4 | 114
58 | K | 8.18 | Zdravotnický monitor 27" rozlišení 4K, itegrovaný převodník z optického signálu na 4K signál, včetně vnitřního napájecího zdroje 5v/12V. Přepínání vstupů integrováno do krycího skla pomocí kapacitních přepínačů. Jas 800 cd/m2, kontrast 1000:1. | ks | 3 |  | 0 |  |  | základní |  | 0 | 0 | 0 | 0 | 0 | 4 | K | 1 |  |  |  | ROZPOCET | 0 | 0 | 0 | 0 | 0 | 1 | 0 | 4 | 116
| VV |  | Vhodný pro PACS a endoskopii. Automatická stabilizace intenzity podsvícení. VESA100. | [14 empty] | VV | 1 | 1 | True | 0 | ROZPOCET
| VV |  | 3 |  | 3 | [12 empty] | VV | 1 | 2 | True | 0 | ROZPOCET
| D | 9 | Vedlejší náklady |  |  |  | 0 |  |  |  |  | 0 |  | 0 |  | 0 | 1 | D | 0 |  |  |  | ROZPOCET | [6 empty] | 0
59 | K | 9.2 | Balné a doprava materiálu | kom. | 1 |  | 0 |  |  | základní |  | 0 | 0 | 0 | 0 | 0 | 4 | K | 1 |  |  |  | ROZPOCET | 0 | 0 | 0 | 0 | 0 | 1 | 0 | 4 | 118
60 | K | 9.3 | Ostatní realizační náklady montáže ( doprava montérů, ubytování, diety a pod ) | kom. | 1 |  | 0 |  |  | základní |  | 0 | 0 | 0 | 0 | 0 | 4 | K | 1 |  |  |  | ROZPOCET | 0 | 0 | 0 | 0 | 0 | 1 | 0 | 4 | 120
61 | K | 9.4 | Přesuny hmot | kom. | 1 |  | 0 |  |  | základní |  | 0 | 0 | 0 | 0 | 0 | 4 | K | 1 |  |  |  | ROZPOCET | 0 | 0 | 0 | 0 | 0 | 1 | 0 | 4 | 122

## D2_51 - Lékařská technolo...
{cc608618-6baa-4d33-8fff-218ca359bf03}
2
| KRYCÍ LIST SOUPISU PRACÍ | [7 empty] | v --- níže se nacházejí doplnkové a pomocné údaje k sestavám --- v | [8 empty] | False
Stavba:
NPK a.s., Pardubická nemocnice, Výstavba pavilonu CUP s centralizací akutních provozů - fáze II.
Objekt:
D2_51 - Lékařská technologie pevně spojená se stavbou
| KSO: |  |  |  |  | CC-CZ:
| Místo: |  | Pardubice |  |  | Datum: | 2020-09-25
| Zadavatel: |  |  |  |  | IČ:
|  | Pardubický kraj |  |  |  | DIČ:
| Uchazeč: |  |  |  |  | IČ: | Vyplň údaj
|  | Vyplň údaj |  |  |  | DIČ: | Vyplň údaj
| Projektant: |  |  |  |  | IČ:
|  | Atelier Penta v.o.s., Mrštíkova 12, Jihlava |  |  |  | DIČ:
| Zpracovatel: |  |  |  |  | IČ:
|  | Rudolf Svoboda |  |  |  | DIČ:
Poznámka:
Položky jsou včetně dodávky a montáže
| Cena bez DPH | [5 empty] | 0
|  |  | Základ daně |  |  | Sazba daně | Výše daně
| DPH | základní | 0 |  |  | 21% | 0
|  | snížená | 0 |  |  | 15% | 0
|  | zákl. přenesená | 0 |  |  | 21% | 0
|  | sníž. přenesená | 0 |  |  | 15% | 0
|  | nulová | 0 |  |  | 0% | 0
| Cena s DPH |  |  | v | CZK |  | 0
| Projektant |  |  | Zpracovatel
| Datum a podpis: |  | Razítko | Datum a podpis: |  |  | Razítko
| Objednavatel |  |  | Uchazeč
| Datum a podpis: |  | Razítko | Datum a podpis: |  |  | Razítko
REKAPITULACE ČLENĚNÍ SOUPISU PRACÍ
Stavba:
NPK a.s., Pardubická nemocnice, Výstavba pavilonu CUP s centralizací akutních provozů - fáze II.
Objekt:
D2_51 - Lékařská technologie pevně spojená se stavbou
Místo: |  |  | Pardubice |  |  | Datum: | 2020-09-25
Zadavatel: |  |  | Pardubický kraj |  |  | Projektant: | Atelier Penta v.o.s., Mrštíkova 12, Jihlava
Uchazeč: |  |  | Vyplň údaj |  |  | Zpracovatel: | Rudolf Svoboda
Kód dílu - Popis | [6 empty] | Cena celkem [CZK]
Náklady ze soupisu prací | [6 empty] | 0 | [11 empty] | -1
SOUPIS PRACÍ
Stavba:
NPK a.s., Pardubická nemocnice, Výstavba pavilonu CUP s centralizací akutních provozů - fáze II.
Objekt:
D2_51 - Lékařská technologie pevně spojená se stavbou
Místo: |  |  | Pardubice |  |  | Datum: | 2020-09-25
Zadavatel: |  |  | Pardubický kraj |  |  | Projektant: | Atelier Penta v.o.s., Mrštíkova 12, Jihlava
Uchazeč: |  |  | Vyplň údaj |  |  | Zpracovatel: | Rudolf Svoboda
PČ | Typ | Kód | Popis | MJ | Množství | J.cena [CZK] | Cena celkem [CZK] | Cenová soustava |  | DPH | J. Nh [h] | Nh celkem [h] | J. hmotnost [t] | Hmotnost celkem [t] | J. suť [t] | Suť Celkem [t]
Náklady soupisu celkem | [6 empty] | 0 |  |  |  |  | 0 |  | 0 |  | 0 |  | D | -1 | [10 empty] | 0
1 | K | 420010 | linka pracovní vč. dřezu a umyvadla, dolní+horní skříňky | ks | 2 |  | 0 |  |  | základní |  | 0 | 0 | 0 | 0 | 0 | 4 | K | 0 |  |  |  | ROZPOCET | 0 | 0 | 0 | 0 | 0 | 1 | 0 | 4 | 2
| VV |  | 2550 mm dolní skříňky, 1950 mm horní skříňky | [14 empty] | VV | 0 | 1 | True | 0 | ROZPOCET
| VV |  | 2 |  | 2 | [12 empty] | VV | 0 | 2 | True | 0 | ROZPOCET
| VV |  | Součet |  | 2 | [12 empty] | VV | 0 | 4 | True | 1 | ROZPOCET
2 | K | 420012 | linka kuchyňská vč. umyv., dřezu, myčky nádobí, dolní + horní skříňky | ks | 4 |  | 0 |  |  | základní |  | 0 | 0 | 0 | 0 | 0 | 4 | K | 0 |  |  |  | ROZPOCET | 0 | 0 | 0 | 0 | 0 | 1 | 0 | 4 | 4
| VV |  | 2200 mm | [14 empty] | VV | 0 | 1 | True | 0 | ROZPOCET
| VV |  | 4 |  | 4 | [12 empty] | VV | 0 | 2 | True | 0 | ROZPOCET
| VV |  | Součet |  | 4 | [12 empty] | VV | 0 | 4 | True | 1 | ROZPOCET
3 | K | 420013 | linka pracovní vč.dřezu,umyvadla,dolní+horní skříňky,chladničky na léky,chl. na biolog.odpad,lékárny | ks | 2 |  | 0 |  |  | základní |  | 0 | 0 | 0 | 0 | 0 | 4 | K | 0 |  |  |  | ROZPOCET | 0 | 0 | 0 | 0 | 0 | 1 | 0 | 4 | 6
| VV |  | cca 4200 mm | [14 empty] | VV | 0 | 1 | True | 0 | ROZPOCET
| VV |  | 2 |  | 2 | [12 empty] | VV | 0 | 2 | True | 0 | ROZPOCET
| VV |  | Součet |  | 2 | [12 empty] | VV | 0 | 4 | True | 1 | ROZPOCET
4 | K | 420014 | linka kuchyňská rohová vč. dřezu, umyvadla, myčky nádobí, dolní+horní skříňky | ks | 4 |  | 0 |  |  | základní |  | 0 | 0 | 0 | 0 | 0 | 4 | K | 0 |  |  |  | ROZPOCET | 0 | 0 | 0 | 0 | 0 | 1 | 0 | 4 | 8
| VV |  | 2700+1650 mm | [14 empty] | VV | 0 | 1 | True | 0 | ROZPOCET
| VV |  | 4 |  | 4 | [12 empty] | VV | 0 | 2 | True | 0 | ROZPOCET
| VV |  | Součet |  | 4 | [12 empty] | VV | 0 | 4 | True | 1 | ROZPOCET
5 | K | 420019 | linka kuchyňská - dolní + horní skříňky, vč. podstavné chladničky, výška prac. plochy 850 mm | ks | 2 |  | 0 |  |  | základní |  | 0 | 0 | 0 | 0 | 0 | 4 | K | 0 |  |  |  | ROZPOCET | 0 | 0 | 0 | 0 | 0 | 1 | 0 | 4 | 10
| VV |  | 1200/600/850 mm + 600/350/600 mm | [14 empty] | VV | 0 | 1 | True | 0 | ROZPOCET
| VV |  | 2 |  | 2 | [12 empty] | VV | 0 | 2 | True | 0 | ROZPOCET
| VV |  | Součet |  | 2 | [12 empty] | VV | 0 | 4 | True | 1 | ROZPOCET
6 | K | 420055 | linka pracovní vč. dřezu a umyvadla, dolní+horní skříňky | ks | 1 |  | 0 |  |  | základní |  | 0 | 0 | 0 | 0 | 0 | 4 | K | 0 |  |  |  | ROZPOCET | 0 | 0 | 0 | 0 | 0 | 1 | 0 | 4 | 12
| VV |  | 2400 mm | [14 empty] | VV | 0 | 1 | True | 0 | ROZPOCET
| VV |  | 1 |  | 1 | [12 empty] | VV | 0 | 2 | True | 0 | ROZPOCET
| VV |  | Součet |  | 1 | [12 empty] | VV | 0 | 4 | True | 1 | ROZPOCET
7 | K | 420056 | linka kuchyňská vč. dřezu, umyvadla, myčky nádobí, dolní + horní skříňky | ks | 1 |  | 0 |  |  | základní |  | 0 | 0 | 0 | 0 | 0 | 4 | K | 0 |  |  |  | ROZPOCET | 0 | 0 | 0 | 0 | 0 | 1 | 0 | 4 | 14
| VV |  | 2400 mm | [14 empty] | VV | 0 | 1 | True | 0 | ROZPOCET
| VV |  | 1 |  | 1 | [12 empty] | VV | 0 | 2 | True | 0 | ROZPOCET
| VV |  | Součet |  | 1 | [12 empty] | VV | 0 | 4 | True | 1 | ROZPOCET
8 | K | 420071 | linka pracovní vč. dřezu, umyvadla, dolní+horní skříňky, chladničky na léky, uzamyk. lékárny | ks | 2 |  | 0 |  |  | základní |  | 0 | 0 | 0 | 0 | 0 | 4 | K | 0 |  |  |  | ROZPOCET | 0 | 0 | 0 | 0 | 0 | 1 | 0 | 4 | 16
| VV |  | cca 3600 mm | [14 empty] | VV | 0 | 1 | True | 0 | ROZPOCET
| VV |  | 2 |  | 2 | [12 empty] | VV | 0 | 2 | True | 0 | ROZPOCET
| VV |  | Součet |  | 2 | [12 empty] | VV | 0 | 4 | True | 1 | ROZPOCET
9 | K | 420074 | linka pracovní vč. dřezu, umyvadla, dolní+horní skříňky, chladničky na biolog.odpad,uzamyk. lékárny | ks | 2 |  | 0 |  |  | základní |  | 0 | 0 | 0 | 0 | 0 | 4 | K | 0 |  |  |  | ROZPOCET | 0 | 0 | 0 | 0 | 0 | 1 | 0 | 4 | 18
| VV |  | cca 4200 mm | [14 empty] | VV | 0 | 1 | True | 0 | ROZPOCET
| VV |  | 2 |  | 2 | [12 empty] | VV | 0 | 2 | True | 0 | ROZPOCET
| VV |  | Součet |  | 2 | [12 empty] | VV | 0 | 4 | True | 1 | ROZPOCET
10 | K | 420082 | linka pracovní vč. umyvadla, dolní + horní skříňky | ks | 4 |  | 0 |  |  | základní |  | 0 | 0 | 0 | 0 | 0 | 4 | K | 0 |  |  |  | ROZPOCET | 0 | 0 | 0 | 0 | 0 | 1 | 0 | 4 | 20
| VV |  | 1050/600/900 mm + 1650/350/600 mm | [14 empty] | VV | 0 | 1 | True | 0 | ROZPOCET
| VV |  | 4 |  | 4 | [12 empty] | VV | 0 | 2 | True | 0 | ROZPOCET
| VV |  | Součet |  | 4 | [12 empty] | VV | 0 | 4 | True | 1 | ROZPOCET
11 | K | 420092 | linka kuchyňská vč. dřezu, dolní + horní skříňky, skříň šatní 2-dvéřová | ks | 3 |  | 0 |  |  | základní |  | 0 | 0 | 0 | 0 | 0 | 4 | K | 0 |  |  |  | ROZPOCET | 0 | 0 | 0 | 0 | 0 | 1 | 0 | 4 | 1086178142
| VV |  | cca 1050 mm + 800/600/2100 mm | [14 empty] | VV | 0 | 1 | True | 0 | ROZPOCET
| VV |  | 3 |  | 3 | [12 empty] | VV | 0 | 2 | True | 0 | ROZPOCET
| VV |  | Součet |  | 3 | [12 empty] | VV | 0 | 4 | True | 1 | ROZPOCET
12 | K | 42JD05 | linka pracovní 1-dřez, skříňka dolní+horní | ks | 7 |  | 0 |  |  | základní |  | 0 | 0 | 0 | 0 | 0 | 4 | K | 0 |  |  |  | ROZPOCET | 0 | 0 | 0 | 0 | 0 | 1 | 0 | 4 | 2128375771
| VV |  | 1050 mm | [14 empty] | VV | 0 | 1 | True | 0 | ROZPOCET
| VV |  | 7 |  | 7 | [12 empty] | VV | 0 | 2 | True | 0 | ROZPOCET
| VV |  | Součet |  | 7 | [12 empty] | VV | 0 | 4 | True | 1 | ROZPOCET
13 | K | 449006 | linka pracovní mycí rohová celonerezová vč.dřezu, dolní+horní skříňky, regál vysoký | ks | 1 |  | 0 |  |  | základní |  | 0 | 0 | 0 | 0 | 0 | 4 | K | 0 |  |  |  | ROZPOCET | 0 | 0 | 0 | 0 | 0 | 1 | 0 | 4 | 22
| VV |  | cca 1900+1000 mm, horní skříňka /1000/350/600 mm | [14 empty] | VV | 0 | 1 | True | 0 | ROZPOCET
| VV |  | 1 |  | 1 | [12 empty] | VV | 0 | 2 | True | 0 | ROZPOCET
| VV |  | Součet |  | 1 | [12 empty] | VV | 0 | 4 | True | 1 | ROZPOCET
14 | K | 449013 | linka pracovní mycí celonerezová vč. dřezu, dolní + horní skříňky, výška pr.plochy 850 mm | ks | 4 |  | 0 |  |  | základní |  | 0 | 0 | 0 | 0 | 0 | 4 | K | 0 |  |  |  | ROZPOCET | 0 | 0 | 0 | 0 | 0 | 1 | 0 | 4 | 24
| VV |  | 2000/700/850 mm + 2000/350/600 mm | [14 empty] | VV | 0 | 1 | True | 0 | ROZPOCET
| VV |  | 4 |  | 4 | [12 empty] | VV | 0 | 2 | True | 0 | ROZPOCET
| VV |  | Součet |  | 4 | [12 empty] | VV | 0 | 4 | True | 1 | ROZPOCET
15 | K | 449014 | linka pracovní mycí celonerezová vč. dvoudřezu, dolní+horní skříňky,skříň na dezinf. prostředky | ks | 2 |  | 0 |  |  | základní |  | 0 | 0 | 0 | 0 | 0 | 4 | K | 0 |  |  |  | ROZPOCET | 0 | 0 | 0 | 0 | 0 | 1 | 0 | 4 | 26
| VV |  | 2400 mm | [14 empty] | VV | 0 | 1 | True | 0 | ROZPOCET
| VV |  | 2 |  | 2 | [12 empty] | VV | 0 | 2 | True | 0 | ROZPOCET
| VV |  | Součet |  | 2 | [12 empty] | VV | 0 | 4 | True | 1 | ROZPOCET
16 | K | 449015 | linka pracovní mycí celonerezová vč. dvoudřezu, dolní + horní skříńky | ks | 2 |  | 0 |  |  | základní |  | 0 | 0 | 0 | 0 | 0 | 4 | K | 0 |  |  |  | ROZPOCET | 0 | 0 | 0 | 0 | 0 | 1 | 0 | 4 | 28
| VV |  | 2500/600/900 mm + 2500/350/600 mm | [14 empty] | VV | 0 | 1 | True | 0 | ROZPOCET
| VV |  | 2 |  | 2 | [12 empty] | VV | 0 | 2 | True | 0 | ROZPOCET
| VV |  | Součet |  | 2 | [12 empty] | VV | 0 | 4 | True | 1 | ROZPOCET

## OVN - Ostatní a vedlejší ...
{1f0385a4-961e-4464-a0a6-cfcfbaa487d8}
2
| KRYCÍ LIST SOUPISU PRACÍ | [7 empty] | v --- níže se nacházejí doplnkové a pomocné údaje k sestavám --- v | [8 empty] | False
Stavba:
NPK a.s., Pardubická nemocnice, Výstavba pavilonu CUP s centralizací akutních provozů - fáze II.
Objekt:
OVN - Ostatní a vedlejší náklady
| KSO: |  |  |  |  | CC-CZ:
| Místo: |  | Pardubice |  |  | Datum: | 2020-09-25
| Zadavatel: |  |  |  |  | IČ:
|  | Pardubický kraj |  |  |  | DIČ:
| Uchazeč: |  |  |  |  | IČ: | Vyplň údaj
|  | Vyplň údaj |  |  |  | DIČ: | Vyplň údaj
| Projektant: |  |  |  |  | IČ:
|  | Atelier Penta v.o.s., Mrštíkova 12, Jihlava |  |  |  | DIČ:
| Zpracovatel: |  |  |  |  | IČ:
|  | Ing. Avuk |  |  |  | DIČ:
Poznámka:
| Cena bez DPH | [5 empty] | 0
|  |  | Základ daně |  |  | Sazba daně | Výše daně
| DPH | základní | 0 |  |  | 21% | 0
|  | snížená | 0 |  |  | 15% | 0
|  | zákl. přenesená | 0 |  |  | 21% | 0
|  | sníž. přenesená | 0 |  |  | 15% | 0
|  | nulová | 0 |  |  | 0% | 0
| Cena s DPH |  |  | v | CZK |  | 0
| Projektant |  |  | Zpracovatel
| Datum a podpis: |  | Razítko | Datum a podpis: |  |  | Razítko
| Objednavatel |  |  | Uchazeč
| Datum a podpis: |  | Razítko | Datum a podpis: |  |  | Razítko
REKAPITULACE ČLENĚNÍ SOUPISU PRACÍ
Stavba:
NPK a.s., Pardubická nemocnice, Výstavba pavilonu CUP s centralizací akutních provozů - fáze II.
Objekt:
OVN - Ostatní a vedlejší náklady
Místo: |  |  | Pardubice |  |  | Datum: | 2020-09-25
Zadavatel: |  |  | Pardubický kraj |  |  | Projektant: | Atelier Penta v.o.s., Mrštíkova 12, Jihlava
Uchazeč: |  |  | Vyplň údaj |  |  | Zpracovatel: | Ing. Avuk
Kód dílu - Popis | [6 empty] | Cena celkem [CZK]
Náklady ze soupisu prací | [6 empty] | 0 | [11 empty] | -1
| VRN - Vedlejší rozpočtové náklady | [5 empty] | 0
| VRN3 - Zařízení staveniště | [5 empty] | 0
| VRN4 - Inženýrská činnost | [5 empty] | 0
| VRN5 - Finanční náklady | [5 empty] | 0
| VRN7 - Provozní vlivy | [5 empty] | 0
| VRN9 - Ostatní náklady | [5 empty] | 0
SOUPIS PRACÍ
Stavba:
NPK a.s., Pardubická nemocnice, Výstavba pavilonu CUP s centralizací akutních provozů - fáze II.
Objekt:
OVN - Ostatní a vedlejší náklady
Místo: |  |  | Pardubice |  |  | Datum: | 2020-09-25
Zadavatel: |  |  | Pardubický kraj |  |  | Projektant: | Atelier Penta v.o.s., Mrštíkova 12, Jihlava
Uchazeč: |  |  | Vyplň údaj |  |  | Zpracovatel: | Ing. Avuk
PČ | Typ | Kód | Popis | MJ | Množství | J.cena [CZK] | Cena celkem [CZK] | Cenová soustava |  | DPH | J. Nh [h] | Nh celkem [h] | J. hmotnost [t] | Hmotnost celkem [t] | J. suť [t] | Suť Celkem [t]
Náklady soupisu celkem | [6 empty] | 0 |  |  |  |  | 0 |  | 0 |  | 0 |  | D | -1 | [10 empty] | 0
| D | VRN | Vedlejší rozpočtové náklady |  |  |  | 0 |  |  |  |  | 0 |  | 0 |  | 0 | 5 | D | 0 |  |  |  | ROZPOCET | [6 empty] | 0
| D | VRN3 | Zařízení staveniště |  |  |  | 0 |  |  |  |  | 0 |  | 0 |  | 0 | 5 | D | 1 |  |  |  | ROZPOCET | [6 empty] | 0
1 | K | VRN3003-R | Zařízení staveniště | Kč | 1 |  | 0 |  |  | základní |  | 0 | 0 | 0 | 0 | 0 | 1024 | K | 2 |  |  |  | ROZPOCET | 0 | 0 | 0 | 0 | 0 | 1 | 0 | 1024 | 1947425426
| VV |  | "- Vybudování, provoz a odstranění zařízení staveniště, včetně | [14 empty] | VV | 2 | 1 | True | 0 | ROZPOCET
| VV |  | "zřízení připojení na energie a zajištění měření jejich spotřeby, | [14 empty] | VV | 2 | 1 | True | 0 | ROZPOCET
| VV |  | "včetně zřízení sociálních zařízení. | [14 empty] | VV | 2 | 1 | True | 0 | ROZPOCET
| VV |  | "- Zhotovitel zajistí na vlastní náklady veškerá potřebná povolení | [14 empty] | VV | 2 | 1 | True | 0 | ROZPOCET
| VV |  | "k užívání veřejných ploch, včetně záboru veřejného prostranství | [14 empty] | VV | 2 | 1 | True | 0 | ROZPOCET
| VV |  | "na náklady zhotovitele, bude-li stavba vyžadovat. | [14 empty] | VV | 2 | 1 | True | 0 | ROZPOCET
| VV |  | "- Zhotovitel zajistí na vlastní náklady zabezpečení provádění díla tak, | [14 empty] | VV | 2 | 1 | True | 0 | ROZPOCET
| VV |  | "aby v souvislosti s prováděním díla nedošlo ke zranění osob | [14 empty] | VV | 2 | 1 | True | 0 | ROZPOCET
| VV |  | "a škodám na majetku osob a subjektů užívajících objekty a | [14 empty] | VV | 2 | 1 | True | 0 | ROZPOCET
| VV |  | "pozemky dotčené stavbou, k poškození stávajících staveb, | [14 empty] | VV | 2 | 1 | True | 0 | ROZPOCET
| VV |  | "jejich součástí, zařízení a přilehlých nemovitostí. | [14 empty] | VV | 2 | 1 | True | 0 | ROZPOCET
| VV |  | -Zajištění místnosti pro umožnění výkonu činnosti TDS, AD, koordinátora BOZP. | [14 empty] | VV | 2 | 1 | True | 0 | ROZPOCET
| VV |  | "Poskytnutí místnosti nebo její části včetně vybavení pracovním | [14 empty] | VV | 2 | 1 | True | 0 | ROZPOCET
| VV |  | "stolem a židlemi pro konání kontrolních dnů, | [14 empty] | VV | 2 | 1 | True | 0 | ROZPOCET
| VV |  | "případně pro umožnění činnosti TDS, AD, SÚ. | [14 empty] | VV | 2 | 1 | True | 0 | ROZPOCET
| VV |  | . | [14 empty] | VV | 2 | 1 | True | 0 | ROZPOCET
| VV |  | Náklady na ochranu staveniště před vstupem nepovolaných osob, vč.značení, | [14 empty] | VV | 2 | 1 | True | 0 | ROZPOCET
| VV |  | náklady na osvětlení staveniště, požární řád, poplachová směrnice, provozně dopravní řád. | [14 empty] | VV | 2 | 1 | True | 0 | ROZPOCET
| VV |  | 1 |  | 1 | [12 empty] | VV | 2 | 2 | True | 0 | ROZPOCET
2 | K | VRN3009-R | Vyklizení prostoru staveniště | Kč | 1 |  | 0 |  |  | základní |  | 0 | 0 | 0 | 0 | 0 | 1024 | K | 2 |  |  |  | ROZPOCET | 0 | 0 | 0 | 0 | 0 | 1 | 0 | 1024 | 190138593
| VV |  | "- Vystěhování, vyklizení a vyčištění místností a komunikačních tras | [14 empty] | VV | 2 | 1 | True | 0 | ROZPOCET
| VV |  | ve všech podlažích dotčených navrženými stavebními úpravami, | [14 empty] | VV | 2 | 1 | True | 0 | ROZPOCET
| VV |  | demontáž a zpětné nastěhování, montáž a seřízení vystěhovaného | [14 empty] | VV | 2 | 1 | True | 0 | ROZPOCET
| VV |  | zařízení, vybavení a dekorací, včetně zajištění jejich ochrany před | [14 empty] | VV | 2 | 1 | True | 0 | ROZPOCET
| VV |  | které nelze demontovat nebo vystěhovat. | [14 empty] | VV | 2 | 1 | True | 0 | ROZPOCET
| VV |  | "- Odpojení technologických celků a spotřebičů energií v dotčených | [14 empty] | VV | 2 | 1 | True | 0 | ROZPOCET
| VV |  | "místnostech objektu, případně jejich přemístění. | [14 empty] | VV | 2 | 1 | True | 0 | ROZPOCET
| VV |  | 1 |  | 1 | [12 empty] | VV | 2 | 2 | True | 0 | ROZPOCET
3 | K | VRN3011-R | Závěrečný úklid staveniště a komunikačních tras | Kč | 1 |  | 0 |  |  | základní |  | 0 | 0 | 0 | 0 | 0 | 1024 | K | 2 |  |  |  | ROZPOCET | 0 | 0 | 0 | 0 | 0 | 1 | 0 | 1024 | -962241201
| VV |  | "Po provedení stavebních prací bude proveden kompletní | [14 empty] | VV | 2 | 1 | True | 0 | ROZPOCET
| VV |  | "závěrečný úklid staveniště a komunikačních tras. | [14 empty] | VV | 2 | 1 | True | 0 | ROZPOCET
| VV |  | "Poškozené zatravněné plochy budou ozeleněny a upraveny. | [14 empty] | VV | 2 | 1 | True | 0 | ROZPOCET
| VV |  | "Ostatní dotčené plochy a konstrukce budou uvedeny do | [14 empty] | VV | 2 | 1 | True | 0 | ROZPOCET
| VV |  | "původního stavu na náklady zhotovitele. | [14 empty] | VV | 2 | 1 | True | 0 | ROZPOCET
| VV |  | 1 |  | 1 | [12 empty] | VV | 2 | 2 | True | 0 | ROZPOCET
| D | VRN4 | Inženýrská činnost |  |  |  | 0 |  |  |  |  | 0 |  | 0 |  | 0 | 5 | D | 1 |  |  |  | ROZPOCET | [6 empty] | 0
4 | K | VRN4001-R | Kompletační a koordinační činnost | Kč | 1 |  | 0 |  |  | základní |  | 0 | 0 | 0 | 0 | 0 | 1024 | K | 2 |  |  |  | ROZPOCET | 0 | 0 | 0 | 0 | 0 | 1 | 0 | 1024 | 660528033
| VV |  | Náklady na zajištění a dodržení splnění všech požadavků a podmínek uvedených ve vyjádřeních vyplývajících ze stanovisek orgánů státní správy; | [14 empty] | VV | 2 | 1 | True | 0 | ROZPOCET
| VV |  | zajištění oznámení zahájení stavebních prací v souladu s pravomocnými rozhodnutími a vyjádřeními například správců sítí; | [14 empty] | VV | 2 | 1 | True | 0 | ROZPOCET
| VV |  | poskytnutí součinnosti při tvorbě povinných monitorovacích zpráv projektu; zajištění koordinační činnosti subdodavatelů zhotovitele; | [14 empty] | VV | 2 | 1 | True | 0 | ROZPOCET
| VV |  | zajištění a provedení všech nezbytných opatření organizačního a stavebně technologického charakteru k řádnému provedení předmětu díla; | [14 empty] | VV | 2 | 1 | True | 0 | ROZPOCET
| VV |  | předání všech dokladů o dokončené stavbě. | [14 empty] | VV | 2 | 1 | True | 0 | ROZPOCET
| VV |  | 1 |  | 1 | [12 empty] | VV | 2 | 2 | True | 0 | ROZPOCET
5 | K | VRN4005-R | Zkoušky, atesty a revize | Kč | 1 |  | 0 |  |  | základní |  | 0 | 0 | 0 | 0 | 0 | 1024 | K | 2 |  |  |  | ROZPOCET | 0 | 0 | 0 | 0 | 0 | 1 | 0 | 1024 | 569035915
| VV |  | Náklady na zajištění všech nezbytných zkoušek a atestů podle ČSN a případných jiných právních nebo technických předpisů | [14 empty] | VV | 2 | 1 | True | 0 | ROZPOCET
| VV |  | platných v době provádění a předání díla, kterými bude prokázáno dosažení předepsané kvality a předepsaných technických parametrů díla. | [14 empty] | VV | 2 | 1 | True | 0 | ROZPOCET
| VV |  | 1 |  | 1 | [12 empty] | VV | 2 | 2 | True | 0 | ROZPOCET
6 | K | VRN4006-R | Fotodokumentace prováděného díla | Kč | 1 |  | 0 |  |  | základní |  | 0 | 0 | 0 | 0 | 0 | 1024 | K | 2 |  |  |  | ROZPOCET | 0 | 0 | 0 | 0 | 0 | 1 | 0 | 1024 | 669343469
| VV |  | Náklady na zajištění průběžné fotodokumentace provádění díla - zhotovitel zajistí a předá objednateli průběžnou fotodokumentaci realizace díla | [14 empty] | VV | 2 | 1 | True | 0 | ROZPOCET
| VV |  | v 1 digitálním vyhotovení. Fotodokumentace bude dokladovat průběh díla a bude zejména dokumentovat části stavby | [14 empty] | VV | 2 | 1 | True | 0 | ROZPOCET
| VV |  | a konstrukce před jejich zakrytím. | [14 empty] | VV | 2 | 1 | True | 0 | ROZPOCET
| VV |  | 1 |  | 1 | [12 empty] | VV | 2 | 2 | True | 0 | ROZPOCET
| D | VRN5 | Finanční náklady |  |  |  | 0 |  |  |  |  | 0 |  | 0 |  | 0 | 5 | D | 1 |  |  |  | ROZPOCET | [6 empty] | 0
7 | K | VRN5001-R | Pojištění dodavatele a pojištění díla | Kč | 1 |  | 0 |  |  | základní |  | 0 | 0 | 0 | 0 | 0 | 1024 | K | 2 |  |  |  | ROZPOCET | 0 | 0 | 0 | 0 | 0 | 1 | 0 | 1024 | -1777257428
| VV |  | Náklady spojené s povinným pojištěním dodavatele nebo stavebního díla či jeho částí, v rozsahu obchodních podmínek. | [14 empty] | VV | 2 | 1 | True | 0 | ROZPOCET
| VV |  | 1 |  | 1 | [12 empty] | VV | 2 | 2 | True | 0 | ROZPOCET
8 | K | VRN5002-R | Bankovní záruka po dobu realizace stavby | Kč | 1 |  | 0 |  |  | základní |  | 0 | 0 | 0 | 0 | 0 | 1024 | K | 2 |  |  |  | ROZPOCET | 0 | 0 | 0 | 0 | 0 | 1 | 0 | 1024 | 1384064094
| VV |  | Náklady spojené s se zajištěním bankovní záruky po dobu realizace díla v rozsahu obchodních podmínek. | [14 empty] | VV | 2 | 1 | True | 0 | ROZPOCET
| VV |  | 1 |  | 1 | [12 empty] | VV | 2 | 2 | True | 0 | ROZPOCET
9 | K | VRN5003-R | Bankovní záruka po dobu záruční doby | Kč | 1 |  | 0 |  |  | základní |  | 0 | 0 | 0 | 0 | 0 | 1024 | K | 2 |  |  |  | ROZPOCET | 0 | 0 | 0 | 0 | 0 | 1 | 0 | 1024 | -2089341890
| VV |  | Náklady spojené s se zajištěním bankovní záruky po dobu realizace díla v rozsahu obchodních podmínek. | [14 empty] | VV | 2 | 1 | True | 0 | ROZPOCET
| VV |  | 1 |  | 1 | [12 empty] | VV | 2 | 2 | True | 0 | ROZPOCET
| D | VRN7 | Provozní vlivy |  |  |  | 0 |  |  |  |  | 0 |  | 0 |  | 0 | 5 | D | 1 |  |  |  | ROZPOCET | [6 empty] | 0
10 | K | VRN7001-R | Dočasné dopravní opatření. | Kč | 1 |  | 0 |  |  | základní |  | 0 | 0 | 0 | 0 | 0 | 1024 | K | 2 |  |  |  | ROZPOCET | 0 | 0 | 0 | 0 | 0 | 1 | 0 | 1024 | 1925406721
| VV |  | "Náklady na vyhotovení návrhu dočasného dopravního značení, | [14 empty] | VV | 2 | 1 | True | 0 | ROZPOCET
| VV |  | "jeho projednání a odsouhlasení s dotčenými orgány a organizacemi, | [14 empty] | VV | 2 | 1 | True | 0 | ROZPOCET
| VV |  | "dodání dopravních značek a světelné signalizace, jejich rozmístění a | [14 empty] | VV | 2 | 1 | True | 0 | ROZPOCET
| VV |  | "přemísťování a jejich údržba v průběhu výstavby včetně následného odstranění. | [14 empty] | VV | 2 | 1 | True | 0 | ROZPOCET
| VV |  | 1 |  | 1 | [12 empty] | VV | 2 | 2 | True | 0 | ROZPOCET
11 | K | VRN7002-R | Provozní vlivy | Kč | 1 |  | 0 |  |  | základní |  | 0 | 0 | 0 | 0 | 0 | 1024 | K | 2 |  |  |  | ROZPOCET | 0 | 0 | 0 | 0 | 0 | 1 | 0 | 1024 | -1918754820
| VV |  | "- Tato kategorie nákladů vyjadřuje ztížené podmínky provádění tam, | [14 empty] | VV | 2 | 1 | True | 0 | ROZPOCET
| VV |  | "kde jsou stavební práce zcela nebo zčásti omezovány | [14 empty] | VV | 2 | 1 | True | 0 | ROZPOCET
| VV |  | "provozem jiných osob. Jde zejména o zvýšené náklady související s | [14 empty] | VV | 2 | 1 | True | 0 | ROZPOCET
| VV |  | "omezeným provozem v areálu objednatele nebo o náklady v důsledku | [14 empty] | VV | 2 | 1 | True | 0 | ROZPOCET
| VV |  | "nezbytného respektování stávající dopravy v okolí stavby ovlivňující | [14 empty] | VV | 2 | 1 | True | 0 | ROZPOCET
| VV |  | "stavební práce. | [14 empty] | VV | 2 | 1 | True | 0 | ROZPOCET
| VV |  | "- Do této položky patří dále náklady na ztížené provádění stavebních prací | [14 empty] | VV | 2 | 1 | True | 0 | ROZPOCET
| VV |  | "v důsledku provozu zdravotnického zařízení | [14 empty] | VV | 2 | 1 | True | 0 | ROZPOCET
| VV |  | "(nutnost ochranných konstrukcí, ochranných zábradlí a hrazení, | [14 empty] | VV | 2 | 1 | True | 0 | ROZPOCET
| VV |  | "záchytných sítí mimo sítě na lešení, stříšek, apod.) | [14 empty] | VV | 2 | 1 | True | 0 | ROZPOCET
| VV |  | 1 |  | 1 | [12 empty] | VV | 2 | 2 | True | 0 | ROZPOCET
| D | VRN9 | Ostatní náklady |  |  |  | 0 |  |  |  |  | 0 |  | 0 |  | 0 | 5 | D | 1 |  |  |  | ROZPOCET | [6 empty] | 0
12 | K | VRN9002-R | Dokumentace skutečného provedení stavby | Kč | 1 |  | 0 |  |  | základní |  | 0 | 0 | 0 | 0 | 0 | 1024 | K | 2 |  |  |  | ROZPOCET | 0 | 0 | 0 | 0 | 0 | 1 | 0 | 1024 | 845519487
| VV |  | "- Zpracování a kompletace projektové dokumentace | [14 empty] | VV | 2 | 1 | True | 0 | ROZPOCET
| VV |  | "skutečného provedení stavby se zakreslením změn | [14 empty] | VV | 2 | 1 | True | 0 | ROZPOCET
| VV |  | "3 x v tištěné podobě 1 x v digitální podobě na CD nosiči, | [14 empty] | VV | 2 | 1 | True | 0 | ROZPOCET
| VV |  | "ve formátu vektorové CAD grafiky DGN (BENTLEY MicroStation), | [14 empty] | VV | 2 | 1 | True | 0 | ROZPOCET
| VV |  | "DWG (AutoCAD Graphics Autodesk) a/nebo DXF (Data eXchange File). | [14 empty] | VV | 2 | 1 | True | 0 | ROZPOCET
| VV |  | "- Textové části je možno vytvářet ve formátech RTF (Rich Text File) | [14 empty] | VV | 2 | 1 | True | 0 | ROZPOCET
| VV |  | "nebo DOC Microsoft Word). | [14 empty] | VV | 2 | 1 | True | 0 | ROZPOCET
| VV |  | 1 |  | 1 | [12 empty] | VV | 2 | 2 | True | 0 | ROZPOCET
13 | K | VRN9003-R | Výrobní a dílenská dokumentace všech profesí | Kč | 1 |  | 0 |  |  | základní |  | 0 | 0 | 0 | 0 | 0 | 1024 | K | 2 |  |  |  | ROZPOCET | 0 | 0 | 0 | 0 | 0 | 1 | 0 | 1024 | -395684480
| VV |  | Stavební část: | [14 empty] | VV | 2 | 1 | True | 0 | ROZPOCET
| VV |  | - veškeré výrobky PSV | [14 empty] | VV | 2 | 1 | True | 0 | ROZPOCET
| VV |  | Vzduchotechnika: | [14 empty] | VV | 2 | 1 | True | 0 | ROZPOCET
| VV |  | - veškeré rozvody potrubí | [14 empty] | VV | 2 | 1 | True | 0 | ROZPOCET
| VV |  | Techologie: | [14 empty] | VV | 2 | 1 | True | 0 | ROZPOCET
| VV |  | - veškeré zařízení | [14 empty] | VV | 2 | 1 | True | 0 | ROZPOCET
| VV |  | Potrubní pošta: | [14 empty] | VV | 2 | 1 | True | 0 | ROZPOCET
| VV |  | - veškeré rozvody | [14 empty] | VV | 2 | 1 | True | 0 | ROZPOCET
| VV |  | Medicinální plyny | [14 empty] | VV | 2 | 1 | True | 0 | ROZPOCET
| VV |  | - veškeré koncové prvky (rampy, mosty ...) | [14 empty] | VV | 2 | 1 | True | 0 | ROZPOCET
| VV |  | 1 |  | 1 | [12 empty] | VV | 2 | 2 | True | 0 | ROZPOCET
14 | K | VRN9004-R | Koordinace všech profesí | Kč | 1 |  | 0 |  |  | základní |  | 0 | 0 | 0 | 0 | 0 | 1024 | K | 2 |  |  |  | ROZPOCET | 0 | 0 | 0 | 0 | 0 | 1 | 0 | 1024 | 1858534086
| VV |  | Trasové koordinace potrubních a kabelových tras všech profesí | [14 empty] | VV | 2 | 1 | True | 0 | ROZPOCET
| VV |  | 1 |  | 1 | [12 empty] | VV | 2 | 2 | True | 0 | ROZPOCET
15 | K | VRN9005-R | Komplexní zkoušky všech profesí | Kč | 1 |  | 0 |  |  | základní |  | 0 | 0 | 0 | 0 | 0 | 1024 | K | 2 |  |  |  | ROZPOCET | 0 | 0 | 0 | 0 | 0 | 1 | 0 | 1024 | 2067806798
| VV |  | Veškeré zkoušky potřebné ke zprovoznění objektu | [14 empty] | VV | 2 | 1 | True | 0 | ROZPOCET
| VV |  | 1 |  | 1 | [12 empty] | VV | 2 | 2 | True | 0 | ROZPOCET