## Rekapitulace
Rekapitulace ceny
Stavba: MS2005 - Modernizace silnice II/360 Polička - Korouhev - hranice kraje
Varianta: ZŘ - Základní řešení
Celková cena bez DPH:
Celková cena s DPH:
Objekt | Popis | Cena bez DPH | DPH | Cena s DPH
SO 101 | Silnice II/360 Polička - Korouhev
SO 102 | Silnice II/360 Korouhev - hranice kraje
SO 103 | Hlavní dopravní prostor obce Korouhev
SO 105 | Úprava příčných propustků
SO 201 | Mostní objekt ev.č. 360-023
SO 202 | Mostní objekt ev.č. 360-024
SO 301 | Odvodnění okružní křižovatky
SO 401 | Veřejné osvětlení
SO 801 | Kácení stromů
SO 801.1 | Kácení stromů
SO 802 | Náhradní výsadba
DIO I.1 | Dopravně inženýrské opatření etapa I
DIO II.1 | Dopravně inženýrské opatření etapa II
SO 000.1 | Vedlejší a ostatní náklady
SO 101.1 | Silnice II/360 Polička - Korouhev
SO 102.1 | Silnice II/360 Korouhev - hranice kraje
SO 103.1 | Hlavní dopravní prostor obce Korouhev
SO 104.1 | Přidružený dopravní prostor obce Korouhev
SO 201.1 | Mostní objekt ev.č. 360-023
SO 202.1 | Mostní objekt ev.č. 360-024
SO 000.2 | Vedlejší a ostatní náklady
SO 101.2 | Silnice II/360 Polička - Korouhev
SO 104.2 | Přidružený dopravní prostor obce Korouhev
SO 999.2 | Oprava objízdných tras

## 1_SO 101
ASPE10 | [9 empty] | 3
|  |  |  | Soupis prací objektu | [5 empty] | 3
S | Stavba: | MS2005 |  | Modernizace silnice II/360 Polička - Korouhev - hranice kraje |  |  | SO 101 |  | 0,00 | 2
O | Objekt: | 1 |  | Hlavní způsobilé výdaje |  |  |  |  | 15,00 | 2
O1 | Rozpočet: | SO 101 |  | Silnice II/360 Polička - Korouhev |  |  |  |  | 21,00 | 2
Typ | Poř. číslo | Kód položky | Varianta | Název položky | MJ | Množství | Jednotková cena
[7 empty] | Jednotková | Celkem
0 | 1 | 2 | 3 | 4 | 5 | 6 | 9 | 10
SD |  | 0 |  | Všeobecné konstrukce a práce
P | 1 | 014111 |  | POPLATKY ZA SKLÁDKU TYP S-IO (INERTNÍ ODPAD) | M3 | 6065.775 | 0 |  |  | 2
PP
VV |  |  |  | Štěrkodrť z pol. č. 11332 - 209.716=209,716 [A] Zemina z pol. č. 12373 - 347.358=347,358 [B] Kamenivo z pol. č. 12920 - 1584.191=1 584,191 [C] Zemina z pol. č. 12932 - 7849.02*0.50=3 924,510 [D] Celkem: A+B+C+D=6 065,775 [E]
TS |  |  |  | zahrnuje veškeré poplatky provozovateli skládky související s uložením odpadu na skládce.
P | 2 | 014211 |  | POPLATKY ZA ZEMNÍK - ORNICE | M3 | 1962.255 | 0 |  |  | 2
PP |  |  |  | Nákup ornice pro vyrovnání svahů do pol. č. 18221
VV |  |  |  | 19622.55*0.10=1 962,255 [A]
TS |  |  |  | zahrnuje veškeré poplatky majiteli zemníku související s nákupem zeminy (nikoliv s otvírkou zemníku)
SD |  | 1 |  | Zemní práce
P | 3 | 11120 |  | ODSTRANĚNÍ KŘOVIN | M2 | 40 | 0 |  |  | 2
PP |  |  |  | Odstranění náletové zeleně štěpkování
VV |  |  |  | 40.00=40,000 [A]
TS |  |  |  | odstranění křovin a stromů do průměru 100 mm doprava dřevin bez ohledu na vzdálenost spálení na hromadách nebo štěpkování
P | 4 | 11332 |  | ODSTRANĚNÍ PODKLADŮ ZPEVNĚNÝCH PLOCH Z KAMENIVA NESTMELENÉHO | M3 | 209.716 | 0 |  |  | 2
PP |  |  |  | Odvoz na trvalou skládku
VV |  |  |  | (5592.42*0.15)*0.25=209,716 [A]
TS |  |  |  | Položka zahrnuje veškerou manipulaci s vybouranou sutí a s vybouranými hmotami vč. uložení na skládku. Nezahrnuje poplatek za skládku, který se vykazuje v položce 0141** (s výjimkou malého množství bouraného materiálu, kde je možné poplatek zahrnout do jednotkové ceny bourání – tento fakt musí být uveden v doplňujícím textu k položce).
P | 5 | 11372 |  | FRÉZOVÁNÍ ZPEVNĚNÝCH PLOCH ASFALTOVÝCH | M3 | 1473.351 | 0 |  |  | 2
PP |  |  |  | D.1.2 Podrobná situace stavby Plošné frézování v tl. 50 mm + lokální frézování (směrové oblouky) Frézing použít na vyrovnání krajnic v tl. 150 mm Včetně odvozu na skládku cestmistrovství Polička Průměrná vzdálenost 10 km
VV |  |  |  | Plošné frézování 4224.51*6.70*0.05=1 415,211 [A] Lokální frézování ve směrových obloucích 30.00=30,000 [B] Frézování v autobusových zálivech 201.00*0.14=28,140 [C] Celkem: A+B+C=1 473,351 [D]
TS |  |  |  | Položka zahrnuje veškerou manipulaci s vybouranou sutí a s vybouranými hmotami vč. uložení na skládku. Nezahrnuje poplatek za skládku, který se vykazuje v položce 0141** (s výjimkou malého množství bouraného materiálu, kde je možné poplatek zahrnout do jednotkové ceny bourání – tento fakt musí být uveden v doplňujícím textu k položce).
P | 6 | 11372C |  | FRÉZOVÁNÍ ZPEVNĚNÝCH PLOCH ASFALT DROBNÝCH OPRAV A PLOŠ ROZPADŮ PŘES 2000 M2 | M3 | 391.474 | 0 |  |  | 2
PP |  |  |  | D.1.2 Podrobná situace stavby lokální frézování v tl. 70 mm - po celoplošném frézování bude provedena pochůzka a jednoznačky vyznačeny plochy s viditelnými poruchami pro provedení sanace podkladní vrstvy - uvažováno s 20 % plochy Včetně odvozu na skládku cestmistrovství Polička Průměrná vzdálenost 10 km
VV |  |  |  | (((27540.00+4224.51*0.10)*0.20)*0.07)=391,474 [A]
TS |  |  |  | Položka zahrnuje veškerou manipulaci s vybouranou sutí a s vybouranými hmotami vč. uložení na skládku. Nezahrnuje poplatek za skládku, který se vykazuje v položce 0141** (s výjimkou malého množství bouraného materiálu, kde je možné poplatek zahrnout do jednotkové ceny bourání – tento fakt musí být uveden v doplňujícím textu k položce).
P | 7 | 113764 |  | FRÉZOVÁNÍ DRÁŽKY PRŮŘEZU DO 400MM2 V ASFALTOVÉ VOZOVCE | M | 4237.51 | 0 |  |  | 2
PP |  |  |  | Drážka šířky 10 mm x výšky 40 mm
VV |  |  |  | 4224.51+6.50+6.50=4 237,510 [A]
TS |  |  |  | Položka zahrnuje veškerou manipulaci s vybouranou sutí a s vybouranými hmotami vč. uložení na skládku.
P | 8 | 12373 |  | ODKOP PRO SPOD STAVBU SILNIC A ŽELEZNIC TŘ. I | M3 | 347.358 | 0 |  |  | 2
PP |  |  |  | Odkop v místech sanací krajnice a uložení obrubníku Odvoz na trvalou skládku
VV |  |  |  | Sanace krajnice (5592.42*0.15)*0.40=335,545 [A] Pod obrubníkem 135.00*0.35*0.25=11,813 [B] Celkem: A+B=347,358 [C]
TS |  |  |  | položka zahrnuje: - vodorovná a svislá doprava, přemístění, přeložení, manipulace s výkopkem - kompletní provedení vykopávky nezapažené i zapažené - ošetření výkopiště po celou dobu práce v něm vč. klimatických opatření - ztížení vykopávek v blízkosti podzemního vedení, konstrukcí a objektů vč. jejich dočasného zajištění - ztížení pod vodou, v okolí výbušnin, ve stísněných prostorech a pod. - příplatek za lepivost - těžení po vrstvách, pásech a po jiných nutných částech (figurách) - čerpání vody vč. čerpacích jímek, potrubí a pohotovostní čerpací soupravy (viz ustanovení k pol. 1151,2) - potřebné snížení hladiny podzemní vody - těžení a rozpojování jednotlivých balvanů - vytahování a nošení výkopku - svahování a přesvah. svahů do konečného tvaru, výměna hornin v podloží a v pláni znehodnocené klimatickými vlivy - ruční vykopávky, odstranění kořenů a napadávek - pažení, vzepření a rozepření vč. přepažování (vyjma štětových stěn) - úpravu, ochranu a očištění dna, základové spáry, stěn a svahů - zhutnění podloží, případně i svahů vč. svahování - zřízení stupňů v podloží a lavic na svazích, není-li pro tyto práce zřízena samostatná položka - udržování výkopiště a jeho ochrana proti vodě - odvedení nebo obvedení vody v okolí výkopiště a ve výkopišti - třídění výkopku - veškeré pomocné konstrukce umožňující provedení vykopávky (příjezdy, sjezdy, nájezdy, lešení, podpěr. konstr., přemostění, zpevněné plochy, zakrytí a pod.) - nezahrnuje uložení zeminy (na skládku, do násypu) ani poplatky za skládku, vykazují se v položce č.0141**
P | 9 | 12920 |  | ČIŠTĚNÍ KRAJNIC OD NÁNOSU | M3 | 1584.191 | 0 |  |  | 2
PP |  |  |  | D.1.2 Podrobná situace stavby Sejmutí krajnice v průměrné tloušťce 250 mm Odvoz na trvalou skládku
VV |  |  |  | 4224.51*0.75*0.25*2=1 584,191 [A]
TS |  |  |  | Součástí položky je vodorovná a svislá doprava, přemístění, přeložení, manipulace s materiálem a uložení na skládku. Nezahrnuje poplatek za skládku, který se vykazuje v položce 0141** (s výjimkou malého množství materiálu, kde je možné poplatek zahrnout do jednotkové ceny položky – tento fakt musí být uveden v doplňujícím textu k položce)
P | 10 | 12932 |  | ČIŠTĚNÍ PŘÍKOPŮ OD NÁNOSU DO 0,5M3/M | M | 7849.02 | 0 |  |  | 2
PP |  |  |  | Reprofilace stávajících příkopů Odvoz na trvalou skládku
VV |  |  |  | (4224.51*2)-600.00=7 849,020 [A]
TS |  |  |  | Součástí položky je vodorovná a svislá doprava, přemístění, přeložení, manipulace s materiálem a uložení na skládku. Nezahrnuje poplatek za skládku, který se vykazuje v položce 0141** (s výjimkou malého množství materiálu, kde je možné poplatek zahrnout do jednotkové ceny položky – tento fakt musí být uveden v doplňujícím textu k položce)
P | 11 | 17380 |  | ZEMNÍ KRAJNICE A DOSYPÁVKY Z NAKUPOVANÝCH MATERIÁLŮ | M3 | 633.677 | 0 |  |  | 2
PP |  |  |  | Dosypání svahu pro vytvoření normové šířky krajnice
VV |  |  |  | 4224.51*0.15=633,677 [A]
TS |  |  |  | položka zahrnuje: - kompletní provedení zemní konstrukce včetně nákupu a dopravy materiálu dle zadávací dokumentace - úprava ukládaného materiálu vlhčením, tříděním, promícháním nebo vysoušením, příp. jiné úpravy za účelem zlepšení jeho mech. vlastností - hutnění i různé míry hutnění - ošetření úložiště po celou dobu práce v něm vč. klimatických opatření - ztížení v okolí vedení, konstrukcí a objektů a jejich dočasné zajištění - ztížení provádění vč. hutnění ve ztížených podmínkách a stísněných prostorech - ztížené ukládání sypaniny pod vodu - ukládání po vrstvách a po jiných nutných částech (figurách) vč. dosypávek - spouštění a nošení materiálu - výměna částí zemní konstrukce znehodnocené klimatickými vlivy - svahování, hutnění a uzavírání povrchů svahů - udržování úložiště a jeho ochrana proti vodě - odvedení nebo obvedení vody v okolí úložiště a v úložišti - veškeré pomocné konstrukce umožňující provedení zemní konstrukce (příjezdy, sjezdy, nájezdy, lešení, podpěrné konstrukce, přemostění, zpevněné plochy, zakrytí a pod.)
P | 12 | 18110 |  | ÚPRAVA PLÁNĚ SE ZHUTNĚNÍM V HORNINĚ TŘ. I | M2 | 892.863 | 0 |  |  | 2
PP
VV |  |  |  | V místech sanace krajnice (5592.42*0.15)=838,863 [A] Pod obrubníky 135.00*0.40=54,000 [B] Celkem: A+B=892,863 [C]
TS |  |  |  | položka zahrnuje úpravu pláně včetně vyrovnání výškových rozdílů. Míru zhutnění určuje projekt.
P | 13 | 18221 |  | ROZPROSTŘENÍ ORNICE VE SVAHU V TL DO 0,10M | M2 | 19622.55 | 0 |  |  | 2
PP |  |  |  | D.1.2 Podrobná situace stavby Zatravnění svahu v místech reprofilace příkopu
VV |  |  |  | 7849.02*2.50=19 622,550 [A]
TS |  |  |  | položka zahrnuje: nutné přemístění ornice z dočasných skládek vzdálených do 50m rozprostření ornice v předepsané tloušťce ve svahu přes 1:5
P | 14 | 18241 |  | ZALOŽENÍ TRÁVNÍKU RUČNÍM VÝSEVEM | M2 | 19622.55 | 0 |  |  | 2
PP
VV |  |  |  | 19622.55=19 622,550 [A]
TS |  |  |  | Zahrnuje dodání předepsané travní směsi, její výsev na ornici, zalévání, první pokosení, to vše bez ohledu na sklon terénu
P | 15 | 18481 |  | OCHRANA STROMŮ BEDNĚNÍM | M2 | 18 | 0 |  |  | 2
PP |  |  |  | Ochrana stromů do výšky 2.00 m
VV |  |  |  | 18.00=18,000 [A]
TS |  |  |  | položka zahrnuje veškerý materiál, výrobky a polotovary, včetně mimostaveništní a vnitrostaveništní dopravy (rovněž přesuny), včetně naložení a složení, případně s uložením
SD |  | 2 |  | Základy
P | 16 | 21361 |  | DRENÁŽNÍ VRSTVY Z GEOTEXTILIE | M2 | 838.863 | 0 |  |  | 2
PP |  |  |  | V místech sanací krajnice
VV |  |  |  | 5592.42*0.15=838,863 [A]
TS |  |  |  | Položka zahrnuje: - dodávku předepsané geotextilie (včetně nutných přesahů) pro drenážní vrstvu, včetně mimostaveništní a vnitrostaveništní dopravy - provedení drenážní vrstvy předepsaných rozměrů a předepsaného tvaru
SD |  | 5 |  | Komunikace
P | 17 | 56143 |  | KAMENIVO ZPEVNĚNÉ CEMENTEM TL. DO 150MM | M2 | 838.863 | 0 |  |  | 2
PP |  |  |  | V místech sanací krajnice vozovky Předpoklad 15 % ze sanací podkladní vrstvy
VV |  |  |  | (5592.42*0.15)=838,863 [A]
TS |  |  |  | - dodání směsi v požadované kvalitě - očištění podkladu - uložení směsi dle předepsaného technologického předpisu a zhutnění vrstvy v předepsané tloušťce - zřízení vrstvy bez rozlišení šířky, pokládání vrstvy po etapách, včetně pracovních spar a spojů - úpravu napojení, ukončení - úpravu dilatačních spar včetně předepsané výztuže - nezahrnuje postřiky, nátěry - nezahrnuje úpravu povrchu krytu
P | 18 | 56335 |  | VOZOVKOVÉ VRSTVY ZE ŠTĚRKODRTI TL. DO 250MM | M2 | 1677.726 | 0 |  |  | 2
PP |  |  |  | V místech sanací krajnice vozovky Předpoklad 15 % ze sanací podkladní vrstvy
VV |  |  |  | (5592.42*0.15)*2=1 677,726 [A]
TS |  |  |  | - dodání kameniva předepsané kvality a zrnitosti - rozprostření a zhutnění vrstvy v předepsané tloušťce - zřízení vrstvy bez rozlišení šířky, pokládání vrstvy po etapách - nezahrnuje postřiky, nátěry
P | 19 | 56963 |  | ZPEVNĚNÍ KRAJNIC Z RECYKLOVANÉHO MATERIÁLU TL DO 150MM | M2 | 7206.188 | 0 |  |  | 2
PP |  |  |  | D.1.2 Podrobná situace stavby
VV |  |  |  | Nezpevněná krajnice š. 0.75 m 2*4224.51*0.75=6 336,765 [A] Rozšíření o 0.75 m v místech svodidel 1159.23*0.75=869,423 [B] Celkem: A+B=7 206,188 [C]
TS |  |  |  | - dodání recyklátu v požadované kvalitě - očištění podkladu - uložení recyklátu dle předepsaného technologického předpisu, zhutnění vrstvy v předepsané tloušťce - zřízení vrstvy bez rozlišení šířky, pokládání vrstvy po etapách, včetně pracovních spar a spojů - úpravu napojení, ukončení - nezahrnuje postřiky, nátěry
P | 20 | 572111 |  | INFILTRAČNÍ POSTŘIK ASFALTOVÝ DO 0,5KG/M2 | M2 | 27962.451 | 0 |  |  | 2
PP |  |  |  | 0.40 kg/m2
VV |  |  |  | 27540.00+4224.51*0.10=27 962,451 [A]
TS |  |  |  | - dodání všech předepsaných materiálů pro postřiky v předepsaném množství - provedení dle předepsaného technologického předpisu - zřízení vrstvy bez rozlišení šířky, pokládání vrstvy po etapách - úpravu napojení, ukončení
P | 21 | 572211 |  | SPOJOVACÍ POSTŘIK Z ASFALTU DO 0,5KG/M2 | M2 | 33554.941 | 0 |  |  | 2
PP |  |  |  | 0.20 kg/m2
VV |  |  |  | 27540.00+4224.51*0.10+5592.49=33 554,941 [A]
TS |  |  |  | - dodání všech předepsaných materiálů pro postřiky v předepsaném množství - provedení dle předepsaného technologického předpisu - zřízení vrstvy bez rozlišení šířky, pokládání vrstvy po etapách - úpravu napojení, ukončení
P | 22 | 574A01 |  | ASFALTOVÝ BETON PRO OBRUSNÉ VRSTVY ACO 8 | M3 | 30 | 0 |  |  | 2
PP |  |  |  | D.1.2 Podrobná situace stavby Vyrovnávací vrstva pro zajištění dostředného sklonu ve směrových obloucích
VV |  |  |  | 30.00=30,000 [A]
TS |  |  |  | - dodání směsi v požadované kvalitě - očištění podkladu - uložení směsi dle předepsaného technologického předpisu, zhutnění vrstvy v předepsané tloušťce - zřízení vrstvy bez rozlišení šířky, pokládání vrstvy po etapách, včetně pracovních spar a spojů - úpravu napojení, ukončení podél obrubníků, dilatačních zařízení, odvodňovacích proužků, odvodňovačů, vpustí, šachet a pod. - nezahrnuje postřiky, nátěry - nezahrnuje těsnění podél obrubníků, dilatačních zařízení, odvodňovacích proužků, odvodňovačů, vpustí, šachet a pod.
P | 23 | 574A34 |  | ASFALTOVÝ BETON PRO OBRUSNÉ VRSTVY ACO 11+, 11S TL. 40MM | M2 | 27540 | 0 |  |  | 2
PP |  |  |  | D.1.2 Podrobná situace stavby ACO 11+; 40 mm
VV |  |  |  | 27540.00=27 540,000 [A]
TS |  |  |  | - dodání směsi v požadované kvalitě - očištění podkladu - uložení směsi dle předepsaného technologického předpisu, zhutnění vrstvy v předepsané tloušťce - zřízení vrstvy bez rozlišení šířky, pokládání vrstvy po etapách, včetně pracovních spar a spojů - úpravu napojení, ukončení podél obrubníků, dilatačních zařízení, odvodňovacích proužků, odvodňovačů, vpustí, šachet a pod. - nezahrnuje postřiky, nátěry - nezahrnuje těsnění podél obrubníků, dilatačních zařízení, odvodňovacích proužků, odvodňovačů, vpustí, šachet a pod.
P | 24 | 574C56 |  | ASFALTOVÝ BETON PRO LOŽNÍ VRSTVY ACL 16+, 16S TL. 60MM | M2 | 27962.451 | 0 |  |  | 2
PP |  |  |  | D.1.2 Podrobná situace stavby ACL 16+; 60 mm
VV |  |  |  | 27540.00+4224.51*0.10=27 962,451 [A]
TS |  |  |  | - dodání směsi v požadované kvalitě - očištění podkladu - uložení směsi dle předepsaného technologického předpisu, zhutnění vrstvy v předepsané tloušťce - zřízení vrstvy bez rozlišení šířky, pokládání vrstvy po etapách, včetně pracovních spar a spojů - úpravu napojení, ukončení podél obrubníků, dilatačních zařízení, odvodňovacích proužků, odvodňovačů, vpustí, šachet a pod. - nezahrnuje postřiky, nátěry - nezahrnuje těsnění podél obrubníků, dilatačních zařízení, odvodňovacích proužků, odvodňovačů, vpustí, šachet a pod.
P | 25 | 574E68 |  | ASFALTOVÝ BETON PRO PODKLADNÍ VRSTVY ACP 22+, 22S TL. 70MM | M2 | 5592.49 | 0 |  |  | 2
PP |  |  |  | ACP 22+; 70 mm v místech sanací podkladní vrstvy
VV |  |  |  | ((27540.00+4224.51*0.10)*0.20)=5 592,490 [A]
TS |  |  |  | - dodání směsi v požadované kvalitě - očištění podkladu - uložení směsi dle předepsaného technologického předpisu, zhutnění vrstvy v předepsané tloušťce - zřízení vrstvy bez rozlišení šířky, pokládání vrstvy po etapách, včetně pracovních spar a spojů - úpravu napojení, ukončení podél obrubníků, dilatačních zařízení, odvodňovacích proužků, odvodňovačů, vpustí, šachet a pod. - nezahrnuje postřiky, nátěry - nezahrnuje těsnění podél obrubníků, dilatačních zařízení, odvodňovacích proužků, odvodňovačů, vpustí, šachet a pod.
P | 26 | 58221 |  | DLÁŽDĚNÉ KRYTY Z DROBNÝCH KOSTEK DO LOŽE Z KAMENIVA | M2 | 201 | 0 |  |  | 2
PP |  |  |  | D.1.2 Podrobná situace stavby Plocha autobusových zálivů lože z drceného kameniva fr. 4/8
VV |  |  |  | 201.00=201,000 [A]
TS |  |  |  | - dodání dlažebního materiálu v požadované kvalitě, dodání materiálu pro předepsané lože v tloušťce předepsané dokumentací a pro předepsanou výplň spar - očištění podkladu - uložení dlažby dle předepsaného technologického předpisu včetně předepsané podkladní vrstvy a předepsané výplně spar - zřízení vrstvy bez rozlišení šířky, pokládání vrstvy po etapách - úpravu napojení, ukončení podél obrubníků, dilatačních zařízení, odvodňovacích proužků, odvodňovačů, vpustí, šachet a pod., nestanoví-li zadávací dokumentace jinak - nezahrnuje postřiky, nátěry - nezahrnuje těsnění podél obrubníků, dilatačních zařízení, odvodňovacích proužků, odvodňovačů, vpustí, šachet a pod.
SD |  | 9 |  | Ostatní konstrukce a práce
P | 27 | 9113A1 |  | SVODIDLO OCEL SILNIČ JEDNOSTR, ÚROVEŇ ZADRŽ N1, N2 - DODÁVKA A MONTÁŽ | M | 1159.23 | 0 |  |  | 2
PP |  |  |  | D.1.2 Podrobná situace stavby
VV |  |  |  | Plná výška svodidla 72.00+72.00+44.00+184.00+168.00+72.00+252.00+72.00+72.00=1 008,000 [A] Výškový náběh dlouhý (8.83 m) 8.83*8*2=141,280 [B] Výškový náběh krátký (4.975 m) 4.975*1*2=9,950 [C] Celkem: A+B+C=1 159,230 [D]
TS |  |  |  | položka zahrnuje: - kompletní dodávku všech dílů ocelového svodidla s předepsanou povrchovou úpravou včetně spojovacích prvků - montáž a osazení svodidla, osazení sloupků zaberaněním nebo osazením do betonových bloků (včetně betonových bloků a nutných zemních prací - ukončení zapuštěním do betonových bloků (včetně betonového bloku a nutných zemních prací) nebo koncovkou - přechod na jiný typ svodidla nebo přes mostní závěr - ochranu proti bludným proudům a vývody pro jejich měření nezahrnuje odrazky nebo retroreflexní fólie
P | 28 | 91228 |  | SMĚROVÉ SLOUPKY Z PLAST HMOT VČETNĚ ODRAZNÉHO PÁSKU | KUS | 220 | 0 |  |  | 2
PP |  |  |  | D.1.2 Podrobná situace stavby Flexibilní směrový sloupek v místech sjezdů červený sloupek Z11g
VV |  |  |  | Flexibilní směrový sloupek 178=178,000 [A] Červený sloupek Z11g 42=42,000 [B] Celkem: A+B=220,000 [C]
TS |  |  |  | položka zahrnuje: - dodání a osazení sloupku včetně nutných zemních prací - vnitrostaveništní a mimostaveništní doprava - odrazky plastové nebo z retroreflexní fólie
P | 29 | 912283 |  | SMĚROVÉ SLOUPKY Z PLAST HMOT - DEMONTÁŽ A ODVOZ | KUS | 150 | 0 |  |  | 2
PP |  |  |  | Odvoz na skládku
VV |  |  |  | 150=150,000 [A]
TS |  |  |  | položka zahrnuje demontáž stávajícího sloupku, jeho odvoz do skladu nebo na skládku
P | 30 | 91238 |  | SMĚROVÉ SLOUPKY Z PLAST HMOT - NÁSTAVCE NA SVODIDLA VČETNĚ ODRAZNÉHO PÁSKU | KUS | 51 | 0 |  |  | 2
PP |  |  |  | D.1.2 Podrobná situace stavby flexibilní směrový sloupek
VV |  |  |  | 51=51,000 [A]
TS |  |  |  | položka zahrnuje: - dodání a osazení sloupku včetně nutných zemních prací - vnitrostaveništní a mimostaveništní doprava - odrazky plastové nebo z retroreflexní fólie
P | 31 | 91257 |  | ODRAŽEČE PROTI ZVĚŘI | KUS | 66 | 0 |  |  | 2
PP |  |  |  | Osazení na směrové sloupky podél silnice u lesa. Dle TP 130. Tvar činné plochy odražeče není stanoven, velikost činné plochy musí být alespoň 80 cm2, přičemž největší rozměr odražeče nesmí být větší než 200 mm. Barva odražeče je bílá.
VV |  |  |  | 66=66,000 [A]
TS |  |  |  | položka zahrnuje dodání a montáž odražeče včetně připevňovacích dílů
P | 32 | 91267 |  | ODRAZKY NA SVODIDLA | KUS | 51 | 0 |  |  | 2
PP
VV |  |  |  | 51=51,000 [A]
TS |  |  |  | - kompletní dodávka se všemi pomocnými a doplňujícími pracemi a součástmi
P | 33 | 914122 |  | DOPRAVNÍ ZNAČKY ZÁKLADNÍ VELIKOSTI OCELOVÉ FÓLIE TŘ 1 - MONTÁŽ S PŘEMÍSTĚNÍM | KUS | 2 | 0 |  |  | 2
PP |  |  |  | Přemístění stávající autobusové zastávky korouhev, odb. Nedvězí
VV |  |  |  | 2=2,000 [A]
TS |  |  |  | položka zahrnuje: - dopravu demontované značky z dočasné skládky - osazení a montáž značky na místě určeném projektem - nutnou opravu poškozených částí nezahrnuje dodávku značky
P | 34 | 914131 |  | DOPRAVNÍ ZNAČKY ZÁKLADNÍ VELIKOSTI OCELOVÉ FÓLIE TŘ 2 - DODÁVKA A MONTÁŽ | KUS | 26 | 0 |  |  | 2
PP |  |  |  | D.1.8 Situace dopravního značení
VV |  |  |  | A1a - 1=1,000 [A] A1b - 1=1,000 [B] A12a - 4=4,000 [C] A14 - 2=2,000 [D] B20a - 4=4,000 [E] B26 - 2=2,000 [F] E4 - 2=2,000 [G] IJ4b - 3=3,000 [H] IJ4c - 1=1,000 [I] IZ4a - 2=2,000 [J] IZ4b - 2=2,000 [K] P1 - 2=2,000 [L] Celkem: A+B+C+D+E+F+G+H+I+J+K+L=26,000 [M]
TS |  |  |  | položka zahrnuje: - dodávku a montáž značek v požadovaném provedení
P | 35 | 914133 |  | DOPRAVNÍ ZNAČKY ZÁKLADNÍ VELIKOSTI OCELOVÉ FÓLIE TŘ 2 - DEMONTÁŽ | KUS | 17 | 0 |  |  | 2
PP |  |  |  | Odvezeno do kovošrotu
VV |  |  |  | 17=17,000 [A]
TS |  |  |  | Položka zahrnuje odstranění, demontáž a odklizení materiálu s odvozem na předepsané místo
P | 36 | 914921 |  | SLOUPKY A STOJKY DOPRAVNÍCH ZNAČEK Z OCEL TRUBEK DO PATKY - DODÁVKA A MONTÁŽ | KUS | 20 | 0 |  |  | 2
PP |  |  |  | 1 ks na dopravní značku základní velikosti
VV |  |  |  | 20=20,000 [A]
TS |  |  |  | položka zahrnuje: - sloupky a upevňovací zařízení včetně jejich osazení (betonová patka, zemní práce)
P | 37 | 914923 |  | SLOUPKY A STOJKY DZ Z OCEL TRUBEK DO PATKY DEMONTÁŽ | KUS | 13 | 0 |  |  | 2
PP |  |  |  | Odvezeno do kovošrotu
VV |  |  |  | 13=13,000 [A]
TS |  |  |  | Položka zahrnuje odstranění, demontáž a odklizení materiálu s odvozem na předepsané místo
P | 38 | 915111 |  | VODOROVNÉ DOPRAVNÍ ZNAČENÍ BARVOU HLADKÉ - DODÁVKA A POKLÁDKA | M2 | 2632.495 | 0 |  |  | 2
PP |  |  |  | D.1.8 Situace dopravního značení
VV |  |  |  | V1a 0.125 m - 344.00*0.125=43,000 [A] V2a 3.00/6.00/0.125 m - 1225.00*0.125*0.33=50,531 [B] V2b 3.00/1.50/0.125 m - 921.00*0.125*0.66=75,983 [C] V2b 1.50/1.50/0.250 m - 43.00*0.50*0.250=5,375 [D] V3 3.00/1.50/0.125 m - 1700*0.125*1.66=352,750 [E] V4 0.250 m - 8238.00*0.250=2 059,500 [F] V4 0.50/0.50/0.250 m - 79.00*0.250*0.50=9,875 [G] V11a - 9.00*3=27,000 [H] V18 - 2.57*0.10*3*11=8,481 [I] Celkem: A+B+C+D+E+F+G+H+I=2 632,495 [J]
TS |  |  |  | položka zahrnuje: - dodání a pokládku nátěrového materiálu (měří se pouze natíraná plocha) - předznačení a reflexní úpravu
P | 39 | 915211 |  | VODOROVNÉ DOPRAVNÍ ZNAČENÍ PLASTEM HLADKÉ - DODÁVKA A POKLÁDKA | M2 | 2632.495 | 0 |  |  | 2
PP |  |  |  | D.1.8 Situace dopravního značení Provedení po roce užívání stavby
VV |  |  |  | V1a 0.125 m - 344.00*0.125=43,000 [A] V2a 3.00/6.00/0.125 m - 1225.00*0.125*0.33=50,531 [B] V2b 3.00/1.50/0.125 m - 921.00*0.125*0.66=75,983 [C] V2b 1.50/1.50/0.250 m - 43.00*0.50*0.250=5,375 [D] V3 3.00/1.50/0.125 m - 1700*0.125*1.66=352,750 [E] V4 0.250 m - 8238.00*0.250=2 059,500 [F] V4 0.50/0.50/0.250 m - 79.00*0.250*0.50=9,875 [G] V11a - 9.00*3=27,000 [H] V18 - 2.57*0.10*3*11=8,481 [I] Celkem: A+B+C+D+E+F+G+H+I=2 632,495 [J]
TS |  |  |  | položka zahrnuje: - dodání a pokládku nátěrového materiálu (měří se pouze natíraná plocha) - předznačení a reflexní úpravu
P | 40 | 917224 |  | SILNIČNÍ A CHODNÍKOVÉ OBRUBY Z BETONOVÝCH OBRUBNÍKŮ ŠÍŘ 150MM | M | 84 | 0 |  |  | 2
PP |  |  |  | D.1.2 Podrobná situace stavby V místech autobusových zastávek - pouze obruby oddělující nástupiště od vozovky
VV |  |  |  | 84.00=84,000 [A]
TS |  |  |  | Položka zahrnuje: dodání a pokládku betonových obrubníků o rozměrech předepsaných zadávací dokumentací betonové lože i boční betonovou opěrku.
P | 41 | 91725 |  | NÁSTUPIŠTNÍ OBRUBNÍKY BETONOVÉ | M | 51 | 0 |  |  | 2
PP |  |  |  | D.1.2 Podrobná situace stavby V místech autobusových zastávek - pouze obruby oddělující nástupiště od vozovky
VV |  |  |  | 51.00=51,000 [A]
TS |  |  |  | Položka zahrnuje: dodání a pokládku betonových obrubníků o rozměrech předepsaných zadávací dokumentací betonové lože i boční betonovou opěrku.
P | 42 | 919111 |  | ŘEZÁNÍ ASFALTOVÉHO KRYTU VOZOVEK TL DO 50MM | M | 4224.51 | 0 |  |  | 2
PP |  |  |  | Řezání tl. 40 mm
VV |  |  |  | 4224.51=4 224,510 [A]
TS |  |  |  | položka zahrnuje řezání vozovkové vrstvy v předepsané tloušťce, včetně spotřeby vody
P | 43 | 931324 |  | TĚSNĚNÍ DILATAČ SPAR ASF ZÁLIVKOU MODIFIK PRŮŘ DO 400MM2 | M | 4237.51 | 0 |  |  | 2
PP |  |  |  | Zalití spar o velikost 10 mm x 40 mm
VV |  |  |  | 4224.51+6.50+6.50=4 237,510 [A]
TS |  |  |  | položka zahrnuje dodávku a osazení předepsaného materiálu, očištění ploch spáry před úpravou, očištění okolí spáry po úpravě nezahrnuje těsnící profil
P | 44 | 93808 |  | OČIŠTĚNÍ VOZOVEK ZAMETENÍM | M2 | 28304.217 | 0 |  |  | 2
PP |  |  |  | Očištění vozoveky před pokládkou ložné vrstvy
VV |  |  |  | 4224.51*6.70=28 304,217 [A]
TS |  |  |  | položka zahrnuje očištění předepsaným způsobem včetně odklizení vzniklého odpadu

## 1_SO 102
ASPE10 | [9 empty] | 3
|  |  |  | Soupis prací objektu | [5 empty] | 3
S | Stavba: | MS2005 |  | Modernizace silnice II/360 Polička - Korouhev - hranice kraje |  |  | SO 102 |  | 0,00 | 2
O | Objekt: | 1 |  | Hlavní způsobilé výdaje |  |  |  |  | 15,00 | 2
O1 | Rozpočet: | SO 102 |  | Silnice II/360 Korouhev - hranice kraje |  |  |  |  | 21,00 | 2
Typ | Poř. číslo | Kód položky | Varianta | Název položky | MJ | Množství | Jednotková cena
[7 empty] | Jednotková | Celkem
0 | 1 | 2 | 3 | 4 | 5 | 6 | 9 | 10
SD |  | 0 |  | Všeobecné konstrukce a práce
P | 1 | 014111 |  | POPLATKY ZA SKLÁDKU TYP S-IO (INERTNÍ ODPAD) | M3 | 2929.601 | 0 |  |  | 2
PP
VV |  |  |  | Štěrkodrť z pol. č. 11332 - 116.354=116,354 [A] Zemina z pol. č. 12373 - 186.167=186,167 [B] Kamenivo z pol. č. 12920 - 877.08=877,080 [C] Zemina z pol. č. 12932 - 3500.00*0.50=1 750,000 [D] Celkem: A+B+C+D=2 929,601 [E]
TS |  |  |  | zahrnuje veškeré poplatky provozovateli skládky související s uložením odpadu na skládce.
P | 2 | 014211 |  | POPLATKY ZA ZEMNÍK - ORNICE | M3 | 875 | 0 |  |  | 2
PP |  |  |  | Nákup ornice pro vyrovnání svahů do pol. č. 18221
VV |  |  |  | 8750.00*0.10=875,000 [A]
TS |  |  |  | zahrnuje veškeré poplatky majiteli zemníku související s nákupem zeminy (nikoliv s otvírkou zemníku)
P | 3 | 014131 |  | POPLATKY ZA SKLÁDKU TYP S-NO (NEBEZPEČNÝ ODPAD) | M3 | 1020.719 | 0 |  |  | 2
PP
VV |  |  |  | 803,525=803,525 [D] frezing, ktery dle kategorizace PAU spada do T3 a T4 217,194=217,194 [B] Celkem: D+B=1 020,719 [E]
TS |  |  |  | zahrnuje veškeré poplatky provozovateli skládky související s uložením odpadu na skládce.
SD |  | 1 |  | Zemní práce
P | 3 | 11120 |  | ODSTRANĚNÍ KŘOVIN | M2 | 60 | 0 |  |  | 2
PP |  |  |  | Odstranění náletové zeleně štěpkování
VV |  |  |  | 60.00=60,000 [A]
TS |  |  |  | odstranění křovin a stromů do průměru 100 mm doprava dřevin bez ohledu na vzdálenost spálení na hromadách nebo štěpkování
P | 4 | 11332 |  | ODSTRANĚNÍ PODKLADŮ ZPEVNĚNÝCH PLOCH Z KAMENIVA NESTMELENÉHO | M3 | 116.354 | 0 |  |  | 2
PP |  |  |  | Odvoz na trvalou skládku
VV |  |  |  | (3102.778*0.15)*0.25=116,354 [A]
TS |  |  |  | Položka zahrnuje veškerou manipulaci s vybouranou sutí a s vybouranými hmotami vč. uložení na skládku. Nezahrnuje poplatek za skládku, který se vykazuje v položce 0141** (s výjimkou malého množství bouraného materiálu, kde je možné poplatek zahrnout do jednotkové ceny bourání – tento fakt musí být uveden v doplňujícím textu k položce).
P | 5 | 11372 |  | FRÉZOVÁNÍ ZPEVNĚNÝCH PLOCH ASFALTOVÝCH | M3 | 803.525 | 0 |  |  | 2
PP |  |  |  | D.2.2 Podrobná situace stavby Plošné frézování v tl. 50 mm + lokální frézování (směrové oblouky) Frézing použít na vyrovnání krajnic v tl. 150 mm
VV |  |  |  | Plošné frézování 2338.88*6.70*0.05=783,525 [A] Lokální frézování ve směrových obloucích 20.00=20,000 [B] Celkem: A+B=803,525 [C]
TS |  |  |  | Položka zahrnuje veškerou manipulaci s vybouranou sutí a s vybouranými hmotami vč. uložení na skládku. Nezahrnuje poplatek za skládku, který se vykazuje v položce 0141** (s výjimkou malého množství bouraného materiálu, kde je možné poplatek zahrnout do jednotkové ceny bourání – tento fakt musí být uveden v doplňujícím textu k položce).
P | 6 | 11372C |  | FRÉZOVÁNÍ ZPEVNĚNÝCH PLOCH ASFALT DROBNÝCH OPRAV A PLOŠ ROZPADŮ PŘES 2000 M2 | M3 | 217.194 | 0 |  |  | 2
PP |  |  |  | D.2.2 Podrobná situace stavby lokální frézování v tl. 70 mm - po celoplošném frézování bude provedena pochůzka a jednoznačky vyznačeny plochy s viditelnými poruchami pro provedení sanace podkladní vrstvy - uvažováno s 20 % plochy
VV |  |  |  | ((15280.00+2338.88*0.10)*0.20)*0.07=217,194 [A]
TS |  |  |  | Položka zahrnuje veškerou manipulaci s vybouranou sutí a s vybouranými hmotami vč. uložení na skládku. Nezahrnuje poplatek za skládku, který se vykazuje v položce 0141** (s výjimkou malého množství bouraného materiálu, kde je možné poplatek zahrnout do jednotkové ceny bourání – tento fakt musí být uveden v doplňujícím textu k položce).
P | 7 | 113764 |  | FRÉZOVÁNÍ DRÁŽKY PRŮŘEZU DO 400MM2 V ASFALTOVÉ VOZOVCE | M | 2351.88 | 0 |  |  | 2
PP |  |  |  | Drážka šířky 10 mm x výšky 40 mm
VV |  |  |  | 2338.88+6.50+6.50=2 351,880 [A]
TS |  |  |  | Položka zahrnuje veškerou manipulaci s vybouranou sutí a s vybouranými hmotami vč. uložení na skládku.
P | 8 | 12373 |  | ODKOP PRO SPOD STAVBU SILNIC A ŽELEZNIC TŘ. I | M3 | 186.167 | 0 |  |  | 2
PP |  |  |  | Odkop v místech sanací krajnice a uložení obrubníku Odvoz na trvalou skládku
VV |  |  |  | Sanace krajnice (3102.778*0.15)*0.40=186,167 [A]
TS |  |  |  | položka zahrnuje: - vodorovná a svislá doprava, přemístění, přeložení, manipulace s výkopkem - kompletní provedení vykopávky nezapažené i zapažené - ošetření výkopiště po celou dobu práce v něm vč. klimatických opatření - ztížení vykopávek v blízkosti podzemního vedení, konstrukcí a objektů vč. jejich dočasného zajištění - ztížení pod vodou, v okolí výbušnin, ve stísněných prostorech a pod. - příplatek za lepivost - těžení po vrstvách, pásech a po jiných nutných částech (figurách) - čerpání vody vč. čerpacích jímek, potrubí a pohotovostní čerpací soupravy (viz ustanovení k pol. 1151,2) - potřebné snížení hladiny podzemní vody - těžení a rozpojování jednotlivých balvanů - vytahování a nošení výkopku - svahování a přesvah. svahů do konečného tvaru, výměna hornin v podloží a v pláni znehodnocené klimatickými vlivy - ruční vykopávky, odstranění kořenů a napadávek - pažení, vzepření a rozepření vč. přepažování (vyjma štětových stěn) - úpravu, ochranu a očištění dna, základové spáry, stěn a svahů - zhutnění podloží, případně i svahů vč. svahování - zřízení stupňů v podloží a lavic na svazích, není-li pro tyto práce zřízena samostatná položka - udržování výkopiště a jeho ochrana proti vodě - odvedení nebo obvedení vody v okolí výkopiště a ve výkopišti - třídění výkopku - veškeré pomocné konstrukce umožňující provedení vykopávky (příjezdy, sjezdy, nájezdy, lešení, podpěr. konstr., přemostění, zpevněné plochy, zakrytí a pod.) - nezahrnuje uložení zeminy (na skládku, do násypu) ani poplatky za skládku, vykazují se v položce č.0141**
P | 9 | 12920 |  | ČIŠTĚNÍ KRAJNIC OD NÁNOSU | M3 | 877.08 | 0 |  |  | 2
PP |  |  |  | D.2.2 Podrobná situace stavby Sejmutí krajnice v průměrné tloušťce 250 mm Odvoz na trvalou skládku
VV |  |  |  | 2338.88*0.75*0.25*2=877,080 [A]
TS |  |  |  | Součástí položky je vodorovná a svislá doprava, přemístění, přeložení, manipulace s materiálem a uložení na skládku. Nezahrnuje poplatek za skládku, který se vykazuje v položce 0141** (s výjimkou malého množství materiálu, kde je možné poplatek zahrnout do jednotkové ceny položky – tento fakt musí být uveden v doplňujícím textu k položce)
P | 10 | 12932 |  | ČIŠTĚNÍ PŘÍKOPŮ OD NÁNOSU DO 0,5M3/M | M | 3500 | 0 |  |  | 2
PP |  |  |  | Reprofilace stávajících příkopů Odvoz na trvalou skládku
VV |  |  |  | 3500.00=3 500,000 [A]
TS |  |  |  | Součástí položky je vodorovná a svislá doprava, přemístění, přeložení, manipulace s materiálem a uložení na skládku. Nezahrnuje poplatek za skládku, který se vykazuje v položce 0141** (s výjimkou malého množství materiálu, kde je možné poplatek zahrnout do jednotkové ceny položky – tento fakt musí být uveden v doplňujícím textu k položce)
P | 11 | 17380 |  | ZEMNÍ KRAJNICE A DOSYPÁVKY Z NAKUPOVANÝCH MATERIÁLŮ | M3 | 350.832 | 0 |  |  | 2
PP |  |  |  | Dosypání svahu pro vytvoření normové šířky krajnice
VV |  |  |  | 2338.88*0.15=350,832 [A]
TS |  |  |  | položka zahrnuje: - kompletní provedení zemní konstrukce včetně nákupu a dopravy materiálu dle zadávací dokumentace - úprava ukládaného materiálu vlhčením, tříděním, promícháním nebo vysoušením, příp. jiné úpravy za účelem zlepšení jeho mech. vlastností - hutnění i různé míry hutnění - ošetření úložiště po celou dobu práce v něm vč. klimatických opatření - ztížení v okolí vedení, konstrukcí a objektů a jejich dočasné zajištění - ztížení provádění vč. hutnění ve ztížených podmínkách a stísněných prostorech - ztížené ukládání sypaniny pod vodu - ukládání po vrstvách a po jiných nutných částech (figurách) vč. dosypávek - spouštění a nošení materiálu - výměna částí zemní konstrukce znehodnocené klimatickými vlivy - svahování, hutnění a uzavírání povrchů svahů - udržování úložiště a jeho ochrana proti vodě - odvedení nebo obvedení vody v okolí úložiště a v úložišti - veškeré pomocné konstrukce umožňující provedení zemní konstrukce (příjezdy, sjezdy, nájezdy, lešení, podpěrné konstrukce, přemostění, zpevněné plochy, zakrytí a pod.)
P | 12 | 18110 |  | ÚPRAVA PLÁNĚ SE ZHUTNĚNÍM V HORNINĚ TŘ. I | M2 | 465.417 | 0 |  |  | 2
PP
VV |  |  |  | (3102.778*0.15)=465,417 [A]
TS |  |  |  | položka zahrnuje úpravu pláně včetně vyrovnání výškových rozdílů. Míru zhutnění určuje projekt.
P | 13 | 18221 |  | ROZPROSTŘENÍ ORNICE VE SVAHU V TL DO 0,10M | M2 | 8750 | 0 |  |  | 2
PP |  |  |  | D.2.2 Podrobná situace stavby Zatravnění svahu v místech reprofilace příkopu
VV |  |  |  | 3500.00*2.50=8 750,000 [A]
TS |  |  |  | položka zahrnuje: nutné přemístění ornice z dočasných skládek vzdálených do 50m rozprostření ornice v předepsané tloušťce ve svahu přes 1:5
P | 14 | 18241 |  | ZALOŽENÍ TRÁVNÍKU RUČNÍM VÝSEVEM | M2 | 8750 | 0 |  |  | 2
PP
VV |  |  |  | 8750.00=8 750,000 [A]
TS |  |  |  | Zahrnuje dodání předepsané travní směsi, její výsev na ornici, zalévání, první pokosení, to vše bez ohledu na sklon terénu
P | 15 | 18481 |  | OCHRANA STROMŮ BEDNĚNÍM | M2 | 12 | 0 |  |  | 2
PP |  |  |  | Ochrana stromů do výšky 2.00 m
VV |  |  |  | 12.00=12,000 [A]
TS |  |  |  | položka zahrnuje veškerý materiál, výrobky a polotovary, včetně mimostaveništní a vnitrostaveništní dopravy (rovněž přesuny), včetně naložení a složení, případně s uložením
SD |  | 2 |  | Základy
P | 16 | 21361 |  | DRENÁŽNÍ VRSTVY Z GEOTEXTILIE | M2 | 465.417 | 0 |  |  | 2
PP |  |  |  | V místech sanací krajnice
VV |  |  |  | 3102.778*0.15=465,417 [A]
TS |  |  |  | Položka zahrnuje: - dodávku předepsané geotextilie (včetně nutných přesahů) pro drenážní vrstvu, včetně mimostaveništní a vnitrostaveništní dopravy - provedení drenážní vrstvy předepsaných rozměrů a předepsaného tvaru
SD |  | 5 |  | Komunikace
P | 17 | 56143 |  | KAMENIVO ZPEVNĚNÉ CEMENTEM TL. DO 150MM | M2 | 465.417 | 0 |  |  | 2
PP |  |  |  | V místech sanací krajnice vozovky Předpoklad 15 % ze sanací podkladní vrstvy
VV |  |  |  | (3102.778*0.15)=465,417 [A]
TS |  |  |  | - dodání směsi v požadované kvalitě - očištění podkladu - uložení směsi dle předepsaného technologického předpisu a zhutnění vrstvy v předepsané tloušťce - zřízení vrstvy bez rozlišení šířky, pokládání vrstvy po etapách, včetně pracovních spar a spojů - úpravu napojení, ukončení - úpravu dilatačních spar včetně předepsané výztuže - nezahrnuje postřiky, nátěry - nezahrnuje úpravu povrchu krytu
P | 18 | 56335 |  | VOZOVKOVÉ VRSTVY ZE ŠTĚRKODRTI TL. DO 250MM | M2 | 930.833 | 0 |  |  | 2
PP |  |  |  | V místech sanací krajnice vozovky Předpoklad 15 % ze sanací podkladní vrstvy
VV |  |  |  | (3102.778*0.15)*2=930,833 [A]
TS |  |  |  | - dodání kameniva předepsané kvality a zrnitosti - rozprostření a zhutnění vrstvy v předepsané tloušťce - zřízení vrstvy bez rozlišení šířky, pokládání vrstvy po etapách - nezahrnuje postřiky, nátěry
P | 19 | 56963 |  | ZPEVNĚNÍ KRAJNIC Z RECYKLOVANÉHO MATERIÁLU TL DO 150MM | M2 | 3762.81 | 0 |  |  | 2
PP |  |  |  | D.2.2 Podrobná situace stavby
VV |  |  |  | Nezpevněná krajnice š. 0.75 m 2*2338.88*0.75=3 508,320 [A] Rozšíření o 0.75 m v místech svodidel 339.32*0.75=254,490 [B] Celkem: A+B=3 762,810 [C]
TS |  |  |  | - dodání recyklátu v požadované kvalitě - očištění podkladu - uložení recyklátu dle předepsaného technologického předpisu, zhutnění vrstvy v předepsané tloušťce - zřízení vrstvy bez rozlišení šířky, pokládání vrstvy po etapách, včetně pracovních spar a spojů - úpravu napojení, ukončení - nezahrnuje postřiky, nátěry
P | 20 | 572111 |  | INFILTRAČNÍ POSTŘIK ASFALTOVÝ DO 0,5KG/M2 | M2 | 15513.888 | 0 |  |  | 2
PP |  |  |  | 0.40 kg/m2
VV |  |  |  | 15280.00+2338.88*0.10=15 513,888 [A]
TS |  |  |  | - dodání všech předepsaných materiálů pro postřiky v předepsaném množství - provedení dle předepsaného technologického předpisu - zřízení vrstvy bez rozlišení šířky, pokládání vrstvy po etapách - úpravu napojení, ukončení
P | 21 | 572211 |  | SPOJOVACÍ POSTŘIK Z ASFALTU DO 0,5KG/M2 | M2 | 18616.666 | 0 |  |  | 2
PP |  |  |  | 0.20 kg/m2
VV |  |  |  | 15280.00+2338.88*0.10+3102.778=18 616,666 [A]
TS |  |  |  | - dodání všech předepsaných materiálů pro postřiky v předepsaném množství - provedení dle předepsaného technologického předpisu - zřízení vrstvy bez rozlišení šířky, pokládání vrstvy po etapách - úpravu napojení, ukončení
P | 22 | 574A01 |  | ASFALTOVÝ BETON PRO OBRUSNÉ VRSTVY ACO 8 | M3 | 20 | 0 |  |  | 2
PP |  |  |  | D.2.2 Podrobná situace stavby Vyrovnávací vrstva pro zajištění dostředného sklonu ve směrových obloucích
VV |  |  |  | 20.00=20,000 [A]
TS |  |  |  | - dodání směsi v požadované kvalitě - očištění podkladu - uložení směsi dle předepsaného technologického předpisu, zhutnění vrstvy v předepsané tloušťce - zřízení vrstvy bez rozlišení šířky, pokládání vrstvy po etapách, včetně pracovních spar a spojů - úpravu napojení, ukončení podél obrubníků, dilatačních zařízení, odvodňovacích proužků, odvodňovačů, vpustí, šachet a pod. - nezahrnuje postřiky, nátěry - nezahrnuje těsnění podél obrubníků, dilatačních zařízení, odvodňovacích proužků, odvodňovačů, vpustí, šachet a pod.
P | 23 | 574A34 |  | ASFALTOVÝ BETON PRO OBRUSNÉ VRSTVY ACO 11+, 11S TL. 40MM | M2 | 15280 | 0 |  |  | 2
PP |  |  |  | D.2.2 Podrobná situace stavby ACO 11+; 40 mm
VV |  |  |  | 15280.00=15 280,000 [A]
TS |  |  |  | - dodání směsi v požadované kvalitě - očištění podkladu - uložení směsi dle předepsaného technologického předpisu, zhutnění vrstvy v předepsané tloušťce - zřízení vrstvy bez rozlišení šířky, pokládání vrstvy po etapách, včetně pracovních spar a spojů - úpravu napojení, ukončení podél obrubníků, dilatačních zařízení, odvodňovacích proužků, odvodňovačů, vpustí, šachet a pod. - nezahrnuje postřiky, nátěry - nezahrnuje těsnění podél obrubníků, dilatačních zařízení, odvodňovacích proužků, odvodňovačů, vpustí, šachet a pod.
P | 24 | 574C56 |  | ASFALTOVÝ BETON PRO LOŽNÍ VRSTVY ACL 16+, 16S TL. 60MM | M2 | 15513.888 | 0 |  |  | 2
PP |  |  |  | D.2.2 Podrobná situace stavby ACL 16+; 60 mm
VV |  |  |  | 15280.00+2338.88*0.10=15 513,888 [A]
TS |  |  |  | - dodání směsi v požadované kvalitě - očištění podkladu - uložení směsi dle předepsaného technologického předpisu, zhutnění vrstvy v předepsané tloušťce - zřízení vrstvy bez rozlišení šířky, pokládání vrstvy po etapách, včetně pracovních spar a spojů - úpravu napojení, ukončení podél obrubníků, dilatačních zařízení, odvodňovacích proužků, odvodňovačů, vpustí, šachet a pod. - nezahrnuje postřiky, nátěry - nezahrnuje těsnění podél obrubníků, dilatačních zařízení, odvodňovacích proužků, odvodňovačů, vpustí, šachet a pod.
P | 25 | 574E68 |  | ASFALTOVÝ BETON PRO PODKLADNÍ VRSTVY ACP 22+, 22S TL. 70MM | M2 | 3102.778 | 0 |  |  | 2
PP |  |  |  | ACP 22+; 70 mm v místech sanací podkladní vrstvy
VV |  |  |  | ((15280.00+2338.88*0.10)*0.20)=3 102,778 [A]
TS |  |  |  | - dodání směsi v požadované kvalitě - očištění podkladu - uložení směsi dle předepsaného technologického předpisu, zhutnění vrstvy v předepsané tloušťce - zřízení vrstvy bez rozlišení šířky, pokládání vrstvy po etapách, včetně pracovních spar a spojů - úpravu napojení, ukončení podél obrubníků, dilatačních zařízení, odvodňovacích proužků, odvodňovačů, vpustí, šachet a pod. - nezahrnuje postřiky, nátěry - nezahrnuje těsnění podél obrubníků, dilatačních zařízení, odvodňovacích proužků, odvodňovačů, vpustí, šachet a pod.
SD |  | 9 |  | Ostatní konstrukce a práce
P | 26 | 9113A1 |  | SVODIDLO OCEL SILNIČ JEDNOSTR, ÚROVEŇ ZADRŽ N1, N2 - DODÁVKA A MONTÁŽ | M | 339.32 | 0 |  |  | 2
PP |  |  |  | D.2.2 Podrobná situace stavby
VV |  |  |  | Plná výška svodidla 132.00+172.00=304,000 [A] Výškový náběh dlouhý (8.83 m) 8.83*2*2=35,320 [B] Celkem: A+B=339,320 [C]
TS |  |  |  | položka zahrnuje: - kompletní dodávku všech dílů ocelového svodidla s předepsanou povrchovou úpravou včetně spojovacích prvků - montáž a osazení svodidla, osazení sloupků zaberaněním nebo osazením do betonových bloků (včetně betonových bloků a nutných zemních prací - ukončení zapuštěním do betonových bloků (včetně betonového bloku a nutných zemních prací) nebo koncovkou - přechod na jiný typ svodidla nebo přes mostní závěr - ochranu proti bludným proudům a vývody pro jejich měření nezahrnuje odrazky nebo retroreflexní fólie
P | 27 | 91228 |  | SMĚROVÉ SLOUPKY Z PLAST HMOT VČETNĚ ODRAZNÉHO PÁSKU | KUS | 185 | 0 |  |  | 2
PP |  |  |  | D.2.2 Podrobná situace stavby Flexibilní směrový sloupek v místech sjezdů červený sloupek Z11g
VV |  |  |  | Flexibilní směrový sloupek 167=167,000 [A] Červený sloupek Z11g 18=18,000 [B] Celkem: A+B=185,000 [C]
TS |  |  |  | položka zahrnuje: - dodání a osazení sloupku včetně nutných zemních prací - vnitrostaveništní a mimostaveništní doprava - odrazky plastové nebo z retroreflexní fólie
P | 28 | 912283 |  | SMĚROVÉ SLOUPKY Z PLAST HMOT - DEMONTÁŽ A ODVOZ | KUS | 85 | 0 |  |  | 2
PP |  |  |  | Odvoz na skládku
VV |  |  |  | 85=85,000 [A]
TS |  |  |  | položka zahrnuje demontáž stávajícího sloupku, jeho odvoz do skladu nebo na skládku
P | 29 | 91238 |  | SMĚROVÉ SLOUPKY Z PLAST HMOT - NÁSTAVCE NA SVODIDLA VČETNĚ ODRAZNÉHO PÁSKU | KUS | 25 | 0 |  |  | 2
PP |  |  |  | D.2.2 Podrobná situace stavby flexibilní směrový sloupek
VV |  |  |  | 25=25,000 [A]
TS |  |  |  | položka zahrnuje: - dodání a osazení sloupku včetně nutných zemních prací - vnitrostaveništní a mimostaveništní doprava - odrazky plastové nebo z retroreflexní fólie
P | 30 | 91257 |  | ODRAŽEČE PROTI ZVĚŘI | KUS | 66 | 0 |  |  | 2
PP |  |  |  | Osazení na směrové sloupky podél silnice u lesa Dle TP 130. Tvar činné plochy odražeče není stanoven, velikost činné plochy musí být alespoň 80 cm2, přičemž největší rozměr odražeče nesmí být větší než 200 mm. Barva odražeče je bílá.
VV |  |  |  | 66=66,000 [A]
TS |  |  |  | položka zahrnuje dodání a montáž odražeče včetně připevňovacích dílů
P | 31 | 91267 |  | ODRAZKY NA SVODIDLA | KUS | 41 | 0 |  |  | 2
PP
VV |  |  |  | 41=41,000 [A]
TS |  |  |  | - kompletní dodávka se všemi pomocnými a doplňujícími pracemi a součástmi
P | 32 | 914131 |  | DOPRAVNÍ ZNAČKY ZÁKLADNÍ VELIKOSTI OCELOVÉ FÓLIE TŘ 2 - DODÁVKA A MONTÁŽ | KUS | 10 | 0 |  |  | 2
PP |  |  |  | D.2.8 Situace dopravního značení
VV |  |  |  | B20a - 1=1,000 [A] IS14 - 4=4,000 [B] IZ4a - 1=1,000 [C] IZ4b - 1=1,000 [D] P1 - 1=1,000 [E] P6 - 1=1,000 [F] Znak Par. kraje - 1=1,000 [G] Celkem: A+B+C+D+E+F+G=10,000 [H]
TS |  |  |  | položka zahrnuje: - dodávku a montáž značek v požadovaném provedení
P | 33 | 914133 |  | DOPRAVNÍ ZNAČKY ZÁKLADNÍ VELIKOSTI OCELOVÉ FÓLIE TŘ 2 - DEMONTÁŽ | KUS | 9 | 0 |  |  | 2
PP |  |  |  | Odvezeno do kovošrotu
VV |  |  |  | 9=9,000 [A]
TS |  |  |  | Položka zahrnuje odstranění, demontáž a odklizení materiálu s odvozem na předepsané místo
P | 34 | 914921 |  | SLOUPKY A STOJKY DOPRAVNÍCH ZNAČEK Z OCEL TRUBEK DO PATKY - DODÁVKA A MONTÁŽ | KUS | 6 | 0 |  |  | 2
PP |  |  |  | 1 ks na dopravní značku základní velikosti
VV |  |  |  | 6=6,000 [A]
TS |  |  |  | položka zahrnuje: - sloupky a upevňovací zařízení včetně jejich osazení (betonová patka, zemní práce)
P | 35 | 914923 |  | SLOUPKY A STOJKY DZ Z OCEL TRUBEK DO PATKY DEMONTÁŽ | KUS | 6 | 0 |  |  | 2
PP |  |  |  | Odvezeno do kovošrotu
VV |  |  |  | 6=6,000 [A]
TS |  |  |  | Položka zahrnuje odstranění, demontáž a odklizení materiálu s odvozem na předepsané místo
P | 36 | 915111 |  | VODOROVNÉ DOPRAVNÍ ZNAČENÍ BARVOU HLADKÉ - DODÁVKA A POKLÁDKA | M2 | 1573.895 | 0 |  |  | 2
PP |  |  |  | D.2.8 Situace dopravního značení
VV |  |  |  | V1a 0.125 m - 465.00*0.125=58,125 [A] V2b 3.00/1.50/0.125 m - 316.00*0.125*0.66=26,070 [B] V2b 1.50/1.50/0.250 m - 30.00*0.50*0.250=3,750 [C] V3 3.00/1.50/0.125 m - 1560.00*0.125*1.66=323,700 [D] V4 0.250 m - 4649.00*0.250=1 162,250 [E] Celkem: A+B+C+D+E=1 573,895 [F]
TS |  |  |  | položka zahrnuje: - dodání a pokládku nátěrového materiálu (měří se pouze natíraná plocha) - předznačení a reflexní úpravu
P | 37 | 915211 |  | VODOROVNÉ DOPRAVNÍ ZNAČENÍ PLASTEM HLADKÉ - DODÁVKA A POKLÁDKA | M2 | 1573.895 | 0 |  |  | 2
PP |  |  |  | D.2.8 Situace dopravního značení Provedení po roce užívání stavby
VV |  |  |  | V1a 0.125 m - 465.00*0.125=58,125 [A] V2b 3.00/1.50/0.125 m - 316.00*0.125*0.66=26,070 [B] V2b 1.50/1.50/0.250 m - 30.00*0.50*0.250=3,750 [C] V3 3.00/1.50/0.125 m - 1560.00*0.125*1.66=323,700 [D] V4 0.250 m - 4649.00*0.250=1 162,250 [E] Celkem: A+B+C+D+E=1 573,895 [F]
TS |  |  |  | položka zahrnuje: - dodání a pokládku nátěrového materiálu (měří se pouze natíraná plocha) - předznačení a reflexní úpravu
P | 38 | 919111 |  | ŘEZÁNÍ ASFALTOVÉHO KRYTU VOZOVEK TL DO 50MM | M | 2338.88 | 0 |  |  | 2
PP |  |  |  | Řezání tl. 40 mm
VV |  |  |  | 2338.88=2 338,880 [A]
TS |  |  |  | položka zahrnuje řezání vozovkové vrstvy v předepsané tloušťce, včetně spotřeby vody
P | 39 | 931324 |  | TĚSNĚNÍ DILATAČ SPAR ASF ZÁLIVKOU MODIFIK PRŮŘ DO 400MM2 | M | 2351.88 | 0 |  |  | 2
PP |  |  |  | Zalití spar o velikost 10 mm x 40 mm
VV |  |  |  | 2338.88+6.50+6.50=2 351,880 [A]
TS |  |  |  | položka zahrnuje dodávku a osazení předepsaného materiálu, očištění ploch spáry před úpravou, očištění okolí spáry po úpravě nezahrnuje těsnící profil
P | 40 | 93808 |  | OČIŠTĚNÍ VOZOVEK ZAMETENÍM | M2 | 15670.496 | 0 |  |  | 2
PP |  |  |  | Očištění vozoveky před pokládkou ložné vrstvy
VV |  |  |  | 2338.88*6.70=15 670,496 [A]
TS |  |  |  | položka zahrnuje očištění předepsaným způsobem včetně odklizení vzniklého odpadu

## 1_SO 103
ASPE10 | [9 empty] | 3
|  |  |  | Soupis prací objektu | [5 empty] | 3
S | Stavba: | MS2005 |  | Modernizace silnice II/360 Polička - Korouhev - hranice kraje |  |  | SO 103 |  | 0,00 | 2
O | Objekt: | 1 |  | Hlavní způsobilé výdaje |  |  |  |  | 15,00 | 2
O1 | Rozpočet: | SO 103 |  | Hlavní dopravní prostor obce Korouhev |  |  |  |  | 21,00 | 2
Typ | Poř. číslo | Kód položky | Varianta | Název položky | MJ | Množství | Jednotková cena
[7 empty] | Jednotková | Celkem
0 | 1 | 2 | 3 | 4 | 5 | 6 | 9 | 10
SD |  | 0 |  | Všeobecné konstrukce a práce
P | 1 | 014111 |  | POPLATKY ZA SKLÁDKU TYP S-IO (INERTNÍ ODPAD) | M3 | 1650.813 | 0 |  |  | 2
PP
VV |  |  |  | Štěrkodrť z pol. č. 11332 - 362.50=362,500 [A] Zemina z pol. č. 12373 - 978.125=978,125 [B] Kamenivo z pol. č. 12920 - 132.938=132,938 [C] Zemina z pol. č. 12932 - 354.50*0.50=177,250 [D] Celkem: A+B+C+D=1 650,813 [E]
TS |  |  |  | zahrnuje veškeré poplatky provozovateli skládky související s uložením odpadu na skládce.
P | 2 | 014121 |  | POPLATKY ZA SKLÁDKU TYP S-OO (OSTATNÍ ODPAD) | M3 | 4.5 | 0 |  |  | 2
PP
VV |  |  |  | Vpusti z pol. č. 96687 - 4*0.75*0.75*2.00=4,500 [A]
TS |  |  |  | zahrnuje veškeré poplatky provozovateli skládky související s uložením odpadu na skládce.
SD |  | 1 |  | Zemní práce
P | 3 | 11332 |  | ODSTRANĚNÍ PODKLADŮ ZPEVNĚNÝCH PLOCH Z KAMENIVA NESTMELENÉHO | M3 | 362.5 | 0 |  |  | 2
PP |  |  |  | Odvoz na trvalou skládku
VV |  |  |  | 1450.00*0.25=362,500 [A]
TS |  |  |  | Položka zahrnuje veškerou manipulaci s vybouranou sutí a s vybouranými hmotami vč. uložení na skládku. Nezahrnuje poplatek za skládku, který se vykazuje v položce 0141** (s výjimkou malého množství bouraného materiálu, kde je možné poplatek zahrnout do jednotkové ceny bourání – tento fakt musí být uveden v doplňujícím textu k položce).
P | 4 | 11372 |  | FRÉZOVÁNÍ ZPEVNĚNÝCH PLOCH ASFALTOVÝCH | M3 | 503.795 | 0 |  |  | 2
PP |  |  |  | D.3.2 Podrobná situace stavby Plošné frézování v tl. 90 mm + dodatečné frézování 110 mm Frézing použít na vyrovnání krajnic v tl. 150 mm Včetně odvozu na skládku cestmistrovství Polička Průměrná vzdálenost 10 km
VV |  |  |  | Plošné frézování - 90 mm 3825.50*0.09=344,295 [A] Doplńující frézování - 110 mm 1450.00*0.11=159,500 [B] Celkem: A+B=503,795 [C]
TS |  |  |  | Položka zahrnuje veškerou manipulaci s vybouranou sutí a s vybouranými hmotami vč. uložení na skládku. Nezahrnuje poplatek za skládku, který se vykazuje v položce 0141** (s výjimkou malého množství bouraného materiálu, kde je možné poplatek zahrnout do jednotkové ceny bourání – tento fakt musí být uveden v doplňujícím textu k položce).
P | 5 | 113764 |  | FRÉZOVÁNÍ DRÁŽKY PRŮŘEZU DO 400MM2 V ASFALTOVÉ VOZOVCE | M | 518 | 0 |  |  | 2
PP |  |  |  | Drážka šířky 10 mm x výšky 40 mm
VV |  |  |  | 518.00=518,000 [A]
TS |  |  |  | Položka zahrnuje veškerou manipulaci s vybouranou sutí a s vybouranými hmotami vč. uložení na skládku.
P | 6 | 12110 |  | SEJMUTÍ ORNICE NEBO LESNÍ PŮDY | M3 | 100.3 | 0 |  |  | 2
PP |  |  |  | Uloženo na mezideponii a použito v místech stavby
VV |  |  |  | 501.50*0.20=100,300 [A]
TS |  |  |  | položka zahrnuje sejmutí ornice bez ohledu na tloušťku vrstvy a její vodorovnou dopravu nezahrnuje uložení na trvalou skládku
P | 7 | 12373 |  | ODKOP PRO SPOD STAVBU SILNIC A ŽELEZNIC TŘ. I | M3 | 978.125 | 0 |  |  | 2
PP |  |  |  | Odkop v místech okružní křižovatky a pod obrubníkem Odvoz na trvalou skládku
VV |  |  |  | Okružní křižovatka 1450.00*0.37+501.50*0.80=937,700 [A] Pod obrubníkem 462.00*0.35*0.25=40,425 [B] Celkem: A+B=978,125 [C]
TS |  |  |  | položka zahrnuje: - vodorovná a svislá doprava, přemístění, přeložení, manipulace s výkopkem - kompletní provedení vykopávky nezapažené i zapažené - ošetření výkopiště po celou dobu práce v něm vč. klimatických opatření - ztížení vykopávek v blízkosti podzemního vedení, konstrukcí a objektů vč. jejich dočasného zajištění - ztížení pod vodou, v okolí výbušnin, ve stísněných prostorech a pod. - příplatek za lepivost - těžení po vrstvách, pásech a po jiných nutných částech (figurách) - čerpání vody vč. čerpacích jímek, potrubí a pohotovostní čerpací soupravy (viz ustanovení k pol. 1151,2) - potřebné snížení hladiny podzemní vody - těžení a rozpojování jednotlivých balvanů - vytahování a nošení výkopku - svahování a přesvah. svahů do konečného tvaru, výměna hornin v podloží a v pláni znehodnocené klimatickými vlivy - ruční vykopávky, odstranění kořenů a napadávek - pažení, vzepření a rozepření vč. přepažování (vyjma štětových stěn) - úpravu, ochranu a očištění dna, základové spáry, stěn a svahů - zhutnění podloží, případně i svahů vč. svahování - zřízení stupňů v podloží a lavic na svazích, není-li pro tyto práce zřízena samostatná položka - udržování výkopiště a jeho ochrana proti vodě - odvedení nebo obvedení vody v okolí výkopiště a ve výkopišti - třídění výkopku - veškeré pomocné konstrukce umožňující provedení vykopávky (příjezdy, sjezdy, nájezdy, lešení, podpěr. konstr., přemostění, zpevněné plochy, zakrytí a pod.) - nezahrnuje uložení zeminy (na skládku, do násypu) ani poplatky za skládku, vykazují se v položce č.0141**
P | 8 | 12920 |  | ČIŠTĚNÍ KRAJNIC OD NÁNOSU | M3 | 132.938 | 0 |  |  | 2
PP |  |  |  | D.3.2 Podrobná situace stavby Sejmutí krajnice v průměrné tloušťce 250 mm Odvoz na trvalou skládku
VV |  |  |  | 354.50*0.75*0.25*2=132,938 [A]
TS |  |  |  | Součástí položky je vodorovná a svislá doprava, přemístění, přeložení, manipulace s materiálem a uložení na skládku. Nezahrnuje poplatek za skládku, který se vykazuje v položce 0141** (s výjimkou malého množství materiálu, kde je možné poplatek zahrnout do jednotkové ceny položky – tento fakt musí být uveden v doplňujícím textu k položce)
P | 9 | 12932 |  | ČIŠTĚNÍ PŘÍKOPŮ OD NÁNOSU DO 0,5M3/M | M | 354.5 | 0 |  |  | 2
PP |  |  |  | Reprofilace stávajících příkopů Odvoz na trvalou skládku
VV |  |  |  | 354.50=354,500 [A]
TS |  |  |  | Součástí položky je vodorovná a svislá doprava, přemístění, přeložení, manipulace s materiálem a uložení na skládku. Nezahrnuje poplatek za skládku, který se vykazuje v položce 0141** (s výjimkou malého množství materiálu, kde je možné poplatek zahrnout do jednotkové ceny položky – tento fakt musí být uveden v doplňujícím textu k položce)
P | 10 | 17411 |  | ZÁSYP JAM A RÝH ZEMINOU SE ZHUTNĚNÍM | M3 | 232.06 | 0 |  |  | 2
PP |  |  |  | D.3.2 Podrobná situace stavby
VV |  |  |  | 283.00*0.82=232,060 [A]
TS |  |  |  | položka zahrnuje: - kompletní provedení zemní konstrukce vč. výběru vhodného materiálu - úprava ukládaného materiálu vlhčením, tříděním, promícháním nebo vysoušením, příp. jiné úpravy za účelem zlepšení jeho mech. vlastností - hutnění i různé míry hutnění - ošetření úložiště po celou dobu práce v něm vč. klimatických opatření - ztížení v okolí vedení, konstrukcí a objektů a jejich dočasné zajištění - ztížení provádění vč. hutnění ve ztížených podmínkách a stísněných prostorech - ztížené ukládání sypaniny pod vodu - ukládání po vrstvách a po jiných nutných částech (figurách) vč. dosypávek - spouštění a nošení materiálu - výměna částí zemní konstrukce znehodnocené klimatickými vlivy - ruční hutnění - udržování úložiště a jeho ochrana proti vodě - odvedení nebo obvedení vody v okolí úložiště a v úložišti - veškeré pomocné konstrukce umožňující provedení zemní konstrukce (příjezdy, sjezdy, nájezdy, lešení, podpěrné konstrukce, přemostění, zpevněné plochy, zakrytí a pod.)
P | 11 | 18110 |  | ÚPRAVA PLÁNĚ SE ZHUTNĚNÍM V HORNINĚ TŘ. I | M2 | 2136.3 | 0 |  |  | 2
PP
VV |  |  |  | V místech sanace krajnice 1450.00+501.50=1 951,500 [A] Pod obrubníky 462.00*0.40=184,800 [B] Celkem: A+B=2 136,300 [C]
TS |  |  |  | položka zahrnuje úpravu pláně včetně vyrovnání výškových rozdílů. Míru zhutnění určuje projekt.
SD |  | 2 |  | Základy
P | 12 | 21361 |  | DRENÁŽNÍ VRSTVY Z GEOTEXTILIE | M2 | 1951.5 | 0 |  |  | 2
PP |  |  |  | V místech sanací krajnice
VV |  |  |  | 1450.00+501.50=1 951,500 [A]
TS |  |  |  | Položka zahrnuje: - dodávku předepsané geotextilie (včetně nutných přesahů) pro drenážní vrstvu, včetně mimostaveništní a vnitrostaveništní dopravy - provedení drenážní vrstvy předepsaných rozměrů a předepsaného tvaru
SD |  | 5 |  | Komunikace
P | 13 | 56143 |  | KAMENIVO ZPEVNĚNÉ CEMENTEM TL. DO 150MM | M2 | 1476 | 0 |  |  | 2
PP |  |  |  | D.3.2 Podrobná situace stavby
VV |  |  |  | 1476.00=1 476,000 [A]
TS |  |  |  | - dodání směsi v požadované kvalitě - očištění podkladu - uložení směsi dle předepsaného technologického předpisu a zhutnění vrstvy v předepsané tloušťce - zřízení vrstvy bez rozlišení šířky, pokládání vrstvy po etapách, včetně pracovních spar a spojů - úpravu napojení, ukončení - úpravu dilatačních spar včetně předepsané výztuže - nezahrnuje postřiky, nátěry - nezahrnuje úpravu povrchu krytu
P | 14 | 56335 |  | VOZOVKOVÉ VRSTVY ZE ŠTĚRKODRTI TL. DO 250MM | M2 | 3090 | 0 |  |  | 2
PP |  |  |  | D.3.2 Podrobná situace stavby
VV |  |  |  | 1545.00*2=3 090,000 [A]
TS |  |  |  | - dodání kameniva předepsané kvality a zrnitosti - rozprostření a zhutnění vrstvy v předepsané tloušťce - zřízení vrstvy bez rozlišení šířky, pokládání vrstvy po etapách - nezahrnuje postřiky, nátěry
P | 15 | 56963 |  | ZPEVNĚNÍ KRAJNIC Z RECYKLOVANÉHO MATERIÁLU TL DO 150MM | M2 | 518.25 | 0 |  |  | 2
PP |  |  |  | D.3.2 Podrobná situace stavby
VV |  |  |  | Nezpevněná krajnice š. 0.75 m 2*345.50*0.75=518,250 [A]
TS |  |  |  | - dodání recyklátu v požadované kvalitě - očištění podkladu - uložení recyklátu dle předepsaného technologického předpisu, zhutnění vrstvy v předepsané tloušťce - zřízení vrstvy bez rozlišení šířky, pokládání vrstvy po etapách, včetně pracovních spar a spojů - úpravu napojení, ukončení - nezahrnuje postřiky, nátěry
P | 16 | 572111 |  | INFILTRAČNÍ POSTŘIK ASFALTOVÝ DO 0,5KG/M2 | M2 | 3819.45 | 0 |  |  | 2
PP |  |  |  | 0.40 kg/m2
VV |  |  |  | 3819.45=3 819,450 [A]
TS |  |  |  | - dodání všech předepsaných materiálů pro postřiky v předepsaném množství - provedení dle předepsaného technologického předpisu - zřízení vrstvy bez rozlišení šířky, pokládání vrstvy po etapách - úpravu napojení, ukončení
P | 17 | 572211 | A | SPOJOVACÍ POSTŘIK Z ASFALTU DO 0,5KG/M2 | M2 | 3472 | 0 |  |  | 2
PP |  |  |  | 0.20 kg/m2
VV |  |  |  | 2136.00+1336.00=3 472,000 [A]
TS |  |  |  | - dodání všech předepsaných materiálů pro postřiky v předepsaném množství - provedení dle předepsaného technologického předpisu - zřízení vrstvy bez rozlišení šířky, pokládání vrstvy po etapách - úpravu napojení, ukončení
P | 18 | 572211 | B | SPOJOVACÍ POSTŘIK Z ASFALTU DO 0,5KG/M2 | M2 | 1648 | 0 |  |  | 2
PP |  |  |  | 0.40 kg/m2 v místě tichého asfaltu
VV |  |  |  | 1648.00=1 648,000 [A]
TS |  |  |  | - dodání všech předepsaných materiálů pro postřiky v předepsaném množství - provedení dle předepsaného technologického předpisu - zřízení vrstvy bez rozlišení šířky, pokládání vrstvy po etapách - úpravu napojení, ukončení
P | 19 | 574A34 |  | ASFALTOVÝ BETON PRO OBRUSNÉ VRSTVY ACO 11+, 11S TL. 40MM | M2 | 2136 | 0 |  |  | 2
PP |  |  |  | D.3.2 Podrobná situace stavby ACO 11+; 40 mm
VV |  |  |  | 2136.00=2 136,000 [A]
TS |  |  |  | - dodání směsi v požadované kvalitě - očištění podkladu - uložení směsi dle předepsaného technologického předpisu, zhutnění vrstvy v předepsané tloušťce - zřízení vrstvy bez rozlišení šířky, pokládání vrstvy po etapách, včetně pracovních spar a spojů - úpravu napojení, ukončení podél obrubníků, dilatačních zařízení, odvodňovacích proužků, odvodňovačů, vpustí, šachet a pod. - nezahrnuje postřiky, nátěry - nezahrnuje těsnění podél obrubníků, dilatačních zařízení, odvodňovacích proužků, odvodňovačů, vpustí, šachet a pod.
P | 20 | 574C56 |  | ASFALTOVÝ BETON PRO LOŽNÍ VRSTVY ACL 16+, 16S TL. 60MM | M2 | 3819.45 | 0 |  |  | 2
PP |  |  |  | D.3.2 Podrobná situace stavby ACL 16+; 60 mm
VV |  |  |  | 3784.00+354.50*0.10=3 819,450 [A]
TS |  |  |  | - dodání směsi v požadované kvalitě - očištění podkladu - uložení směsi dle předepsaného technologického předpisu, zhutnění vrstvy v předepsané tloušťce - zřízení vrstvy bez rozlišení šířky, pokládání vrstvy po etapách, včetně pracovních spar a spojů - úpravu napojení, ukončení podél obrubníků, dilatačních zařízení, odvodňovacích proužků, odvodňovačů, vpustí, šachet a pod. - nezahrnuje postřiky, nátěry - nezahrnuje těsnění podél obrubníků, dilatačních zařízení, odvodňovacích proužků, odvodňovačů, vpustí, šachet a pod.
P | 21 | 574E68 |  | ASFALTOVÝ BETON PRO PODKLADNÍ VRSTVY ACP 22+, 22S TL. 70MM | M2 | 1336 | 0 |  |  | 2
PP |  |  |  | ACP 22+; 70 mm v místech sanací podkladní vrstvy
VV |  |  |  | 1336.00=1 336,000 [A]
TS |  |  |  | - dodání směsi v požadované kvalitě - očištění podkladu - uložení směsi dle předepsaného technologického předpisu, zhutnění vrstvy v předepsané tloušťce - zřízení vrstvy bez rozlišení šířky, pokládání vrstvy po etapách, včetně pracovních spar a spojů - úpravu napojení, ukončení podél obrubníků, dilatačních zařízení, odvodňovacích proužků, odvodňovačů, vpustí, šachet a pod. - nezahrnuje postřiky, nátěry - nezahrnuje těsnění podél obrubníků, dilatačních zařízení, odvodňovacích proužků, odvodňovačů, vpustí, šachet a pod.
P | 22 | 574O51 |  | ASFALTOVÝ BETON VELMI TENKÝ MODIFIK SE SNÍŽENOU HLUČNOSTÍ BBTM 8 NH TL. DO 40MM | M2 | 1648 | 0 |  |  | 2
PP |  |  |  | D.3.2 Podrobná situace stavby
VV |  |  |  | 1648.00=1 648,000 [A]
TS |  |  |  | -modifikovaný polymerem PMB - dodání směsi v požadované kvalitě - očištění podkladu - uložení směsi dle předepsaného technologického předpisu, zhutnění vrstvy v předepsané tloušťce - zřízení vrstvy bez rozlišení šířky, pokládání vrstvy po etapách, včetně pracovních spar a spojů - úpravu napojení, ukončení podél obrubníků, dilatačních zařízení, odvodňovacích proužků, odvodňovačů, vpustí, šachet a pod. - nezahrnuje postřiky, nátěry - nezahrnuje těsnění podél obrubníků, dilatačních zařízení, odvodňovacích proužků, odvodňovačů, vpustí, šachet a pod.
P | 23 | 58211 |  | DLÁŽDĚNÉ KRYTY Z VELKÝCH KOSTEK DO LOŽE Z KAMENIVA | M2 | 81 | 0 |  |  | 2
PP |  |  |  | D.3.2 Podrobná situace stavby Prstenec okružní křižovatky
VV |  |  |  | 81.00=81,000 [A]
TS |  |  |  | dodání dlažebního materiálu v požadované kvalitě, dodání materiálu pro předepsané lože v tloušťce předepsané dokumentací a pro předepsanou výplň spar - očištění podkladu - uložení dlažby dle předepsaného technologického předpisu včetně předepsané podkladní vrstvy a předepsané výplně spar - zřízení vrstvy bez rozlišení šířky, pokládání vrstvy po etapách - úpravu napojení, ukončení podél obrubníků, dilatačních zařízení, odvodňovacích proužků, odvodňovačů, vpustí, šachet a pod., nestanoví-li zadávací dokumentace jinak - nezahrnuje postřiky, nátěry - nezahrnuje těsnění podél obrubníků, dilatačních zařízení, odvodňovacích proužků, odvodňovačů, vpustí, šachet a pod.
P | 24 | 58221 |  | DLÁŽDĚNÉ KRYTY Z DROBNÝCH KOSTEK DO LOŽE Z KAMENIVA | M2 | 93 | 0 |  |  | 2
PP |  |  |  | D.3.2 Podrobná situace stavby Plocha autobusových zálivů a dopravních ostrůvků lože z drceného kameniva fr. 4/8
VV |  |  |  | 93.00=93,000 [A]
TS |  |  |  | - dodání dlažebního materiálu v požadované kvalitě, dodání materiálu pro předepsané lože v tloušťce předepsané dokumentací a pro předepsanou výplň spar - očištění podkladu - uložení dlažby dle předepsaného technologického předpisu včetně předepsané podkladní vrstvy a předepsané výplně spar - zřízení vrstvy bez rozlišení šířky, pokládání vrstvy po etapách - úpravu napojení, ukončení podél obrubníků, dilatačních zařízení, odvodňovacích proužků, odvodňovačů, vpustí, šachet a pod., nestanoví-li zadávací dokumentace jinak - nezahrnuje postřiky, nátěry - nezahrnuje těsnění podél obrubníků, dilatačních zařízení, odvodňovacích proužků, odvodňovačů, vpustí, šachet a pod.
P | 25 | 582601 |  | KRYTY Z BETON DLAŽDIC SE ZÁMKEM ŠEDÝCH TL 60MM BEZ LOŽE | M2 | 10.7 | 0 |  |  | 2
PP |  |  |  | D.3.2 Podrobná situace stavby Dopravní ostrůvky šedá barva
VV |  |  |  | 10.70=10,700 [A]
TS |  |  |  | - dodání dlažebního materiálu v požadované kvalitě, dodání materiálu pro předepsanou výplň spar - očištění podkladu - uložení dlažby dle předepsaného technologického předpisu včetně předepsané výplně spar - zřízení vrstvy bez rozlišení šířky, pokládání vrstvy po etapách - úpravu napojení, ukončení podél obrubníků, dilatačních zařízení, odvodňovacích proužků, odvodňovačů, vpustí, šachet a pod., nestanoví-li zadávací dokumentace jinak - nezahrnuje postřiky, nátěry - nezahrnuje těsnění podél obrubníků, dilatačních zařízení, odvodňovacích proužků, odvodňovačů, vpustí, šachet a pod.
P | 26 | 58260A |  | KRYTY Z BETON DLAŽDIC SE ZÁMKEM BAREV RELIÉFNÍCH TL 60MM BEZ LOŽE | M2 | 7.3 | 0 |  |  | 2
PP |  |  |  | D.3.2 Podrobná situace stavby Dopravní ostrůvky červená barva
VV |  |  |  | 7.30=7,300 [A]
TS |  |  |  | - dodání dlažebního materiálu v požadované kvalitě, dodání materiálu pro předepsané lože v tloušťce předepsané dokumentací a pro předepsanou výplň spar - očištění podkladu - uložení dlažby dle předepsaného technologického předpisu včetně předepsané podkladní vrstvy a předepsané výplně spar - zřízení vrstvy bez rozlišení šířky, pokládání vrstvy po etapách - úpravu napojení, ukončení podél obrubníků, dilatačních zařízení, odvodňovacích proužků, odvodňovačů, vpustí, šachet a pod., nestanoví-li zadávací dokumentace jinak - nezahrnuje postřiky, nátěry - nezahrnuje těsnění podél obrubníků, dilatačních zařízení, odvodňovacích proužků, odvodňovačů, vpustí, šachet a pod.
SD |  | 8 |  | Potrubí
P | 27 | 89712 |  | VPUSŤ KANALIZAČNÍ ULIČNÍ KOMPLETNÍ Z BETONOVÝCH DÍLCŮ | KUS | 16 | 0 |  |  | 2
PP |  |  |  | D.3.2 Podrobná situace stavby
VV |  |  |  | 16=16,000 [A]
TS |  |  |  | položka zahrnuje: - dodávku a osazení předepsaných dílů včetně mříže - výplň, těsnění a tmelení spar a spojů, - opatření povrchů betonu izolací proti zemní vlhkosti v částech, kde přijdou do styku se zeminou nebo kamenivem, - předepsané podkladní konstrukce
SD |  | 9 |  | Ostatní konstrukce a práce
P | 28 | 91228 |  | SMĚROVÉ SLOUPKY Z PLAST HMOT VČETNĚ ODRAZNÉHO PÁSKU | KUS | 57 | 0 |  |  | 2
PP |  |  |  | D.1.2 Podrobná situace stavby Flexibilní směrový sloupek v místech sjezdů červený sloupek Z11g
VV |  |  |  | Flexibilní směrový sloupek 55=55,000 [A] Červený sloupek Z11g 2=2,000 [B] Celkem: A+B=57,000 [C]
TS |  |  |  | položka zahrnuje: - dodání a osazení sloupku včetně nutných zemních prací - vnitrostaveništní a mimostaveništní doprava - odrazky plastové nebo z retroreflexní fólie
P | 29 | 912283 |  | SMĚROVÉ SLOUPKY Z PLAST HMOT - DEMONTÁŽ A ODVOZ | KUS | 19 | 0 |  |  | 2
PP |  |  |  | Odvoz na skládku
VV |  |  |  | 19=19,000 [A]
TS |  |  |  | položka zahrnuje demontáž stávajícího sloupku, jeho odvoz do skladu nebo na skládku
P | 30 | 914131 |  | DOPRAVNÍ ZNAČKY ZÁKLADNÍ VELIKOSTI OCELOVÉ FÓLIE TŘ 2 - DODÁVKA A MONTÁŽ | KUS | 36 | 0 |  |  | 2
PP |  |  |  | D.3.8 Situace dopravního značení
VV |  |  |  | C1 - 4=4,000 [A] C4a - 2=2,000 [B] IJ4b - 2=2,000 [C] IJ4c - 1=1,000 [D] IP6 - 2=2,000 [E] IS3a - 4=4,000 [F] IS3b -4=4,000 [G] IS3c - 4=4,000 [H] P1 - 1=1,000 [I] P2 - 1=1,000 [J] P3 - 2=2,000 [K] P4 - 4=4,000 [L] P6 - 1=1,000 [M] Z3 - 4=4,000 [N] Celkem: A+B+C+D+E+F+G+H+I+J+K+L+M+N=36,000 [O]
TS |  |  |  | položka zahrnuje: - dodávku a montáž značek v požadovaném provedení
P | 31 | 914133 |  | DOPRAVNÍ ZNAČKY ZÁKLADNÍ VELIKOSTI OCELOVÉ FÓLIE TŘ 2 - DEMONTÁŽ | KUS | 16 | 0 |  |  | 2
PP |  |  |  | Odvezeno do kovošrotu
VV |  |  |  | 16=16,000 [A]
TS |  |  |  | Položka zahrnuje odstranění, demontáž a odklizení materiálu s odvozem na předepsané místo
P | 32 | 914631 |  | DOPRAV ZNAČKY 150X150CM OCEL FÓLIE TŘ 2 - DODÁVKA A MONT | KUS | 1 | 0 |  |  | 2
PP |  |  |  | Značka objetí celé okružní křižovatky pro odbočení doprava umístění vpravo směrem od poličky
VV |  |  |  | 1=1,000 [A]
TS |  |  |  | položka zahrnuje: - dodávku a montáž značek v požadovaném provedení
P | 33 | 914921 |  | SLOUPKY A STOJKY DOPRAVNÍCH ZNAČEK Z OCEL TRUBEK DO PATKY - DODÁVKA A MONTÁŽ | KUS | 26 | 0 |  |  | 2
PP |  |  |  | 1 ks na dopravní značku základní velikosti 2 ks na dopravní značku 150 x 150
VV |  |  |  | základní velikost 24*1=24,000 [A] 150 x 150 1*2=2,000 [B] Celkem: A+B=26,000 [C]
TS |  |  |  | položka zahrnuje: - sloupky a upevňovací zařízení včetně jejich osazení (betonová patka, zemní práce)
P | 34 | 914923 |  | SLOUPKY A STOJKY DZ Z OCEL TRUBEK DO PATKY DEMONTÁŽ | KUS | 12 | 0 |  |  | 2
PP |  |  |  | Odvezeno do kovošrotu
VV |  |  |  | 12=12,000 [A]
TS |  |  |  | Položka zahrnuje odstranění, demontáž a odklizení materiálu s odvozem na předepsané místo
P | 35 | 915111 |  | VODOROVNÉ DOPRAVNÍ ZNAČENÍ BARVOU HLADKÉ - DODÁVKA A POKLÁDKA | M2 | 401.74 | 0 |  |  | 2
PP |  |  |  | D.3.8 Situace dopravního značení
VV |  |  |  | V1a 0.125 m - 505.00*0.125=63,125 [A] V1b 0.125 m - 42.00*0.125*2=10,500 [B] V2b 3.00/1.50/0.125 m - 12.00*0.125*0.66=0,990 [C] V2b 1.50/1.50/0.250 m - 62.00*0.50*0.250=7,750 [D] V4 0.250 m - 1095.50*0.250=273,875 [E] V4 0.50/0.50/0.250 m - 20.00*0.250*0.50=2,500 [F] V7a 4.00 m x 0.50 m - 4.00*0.50*6=12,000 [G] V11a - 9.00*2=18,000 [H] V13 - 13.00=13,000 [I] Celkem: A+B+C+D+E+F+G+H+I=401,740 [J]
TS |  |  |  | položka zahrnuje: - dodání a pokládku nátěrového materiálu (měří se pouze natíraná plocha) - předznačení a reflexní úpravu
P | 36 | 915211 |  | VODOROVNÉ DOPRAVNÍ ZNAČENÍ PLASTEM HLADKÉ - DODÁVKA A POKLÁDKA | M2 | 401.74 | 0 |  |  | 2
PP |  |  |  | D.3.8 Situace dopravního značení Provedení po roce užívání stavby
VV |  |  |  | V1a 0.125 m - 505.00*0.125=63,125 [A] V1b 0.125 m - 42.00*0.125*2=10,500 [B] V2b 3.00/1.50/0.125 m - 12.00*0.125*0.66=0,990 [C] V2b 1.50/1.50/0.250 m - 62.00*0.50*0.250=7,750 [D] V4 0.250 m - 1095.50*0.250=273,875 [E] V4 0.50/0.50/0.250 m - 20.00*0.250*0.50=2,500 [F] V7a 4.00 m x 0.50 m - 4.00*0.50*6=12,000 [G] V11a - 9.00*2=18,000 [H] V13 - 13.00=13,000 [I] Celkem: A+B+C+D+E+F+G+H+I=401,740 [J]
TS |  |  |  | položka zahrnuje: - dodání a pokládku nátěrového materiálu (měří se pouze natíraná plocha) - předznačení a reflexní úpravu
P | 37 | 91725 |  | NÁSTUPIŠTNÍ OBRUBNÍKY BETONOVÉ | M | 15 | 0 |  |  | 2
PP |  |  |  | D.3.2 Podrobná situace stavby V místech autobusových zastávek - pouze obruby oddělující nástupiště od vozovky
VV |  |  |  | 15.00=15,000 [A]
TS |  |  |  | Položka zahrnuje: dodání a pokládku betonových obrubníků o rozměrech předepsaných zadávací dokumentací betonové lože i boční betonovou opěrku.
P | 38 | 917425 |  | CHODNÍKOVÉ OBRUBY Z KAMENNÝCH OBRUBNÍKŮ ŠÍŘ 200MM | M | 630.5 | 0 |  |  | 2
PP |  |  |  | D.3.2 Podrobná situace stavby výšky 200 mm výšky u dopravních ostrůvků a středového ostrůvku min. 300 mm
VV |  |  |  | 200 mm 519.50=519,500 [A] 300 mm 111.00=111,000 [B] Celkem: A+B=630,500 [C]
TS |  |  |  | Položka zahrnuje: dodání a pokládku kamenných obrubníků o rozměrech předepsaných zadávací dokumentací betonové lože i boční betonovou opěrku.
P | 39 | 919111 |  | ŘEZÁNÍ ASFALTOVÉHO KRYTU VOZOVEK TL DO 50MM | M | 518 | 0 |  |  | 2
PP |  |  |  | Řezání tl. 40 mm
VV |  |  |  | 518.00=518,000 [A]
TS |  |  |  | položka zahrnuje řezání vozovkové vrstvy v předepsané tloušťce, včetně spotřeby vody
P | 40 | 931324 |  | TĚSNĚNÍ DILATAČ SPAR ASF ZÁLIVKOU MODIFIK PRŮŘ DO 400MM2 | M | 518 | 0 |  |  | 2
PP |  |  |  | Zalití spar o velikost 10 mm x 40 mm
VV |  |  |  | 518.00=518,000 [A]
TS |  |  |  | položka zahrnuje dodávku a osazení předepsaného materiálu, očištění ploch spáry před úpravou, očištění okolí spáry po úpravě nezahrnuje těsnící profil
P | 41 | 93808 |  | OČIŠTĚNÍ VOZOVEK ZAMETENÍM | M2 | 3819.45 | 0 |  |  | 2
PP |  |  |  | Očištění vozoveky před pokládkou ložné vrstvy
VV |  |  |  | 3819,450=3 819,450 [A]
TS |  |  |  | položka zahrnuje očištění předepsaným způsobem včetně odklizení vzniklého odpadu
P | 42 | 96687 |  | VYBOURÁNÍ ULIČNÍCH VPUSTÍ KOMPLETNÍCH | KUS | 4 | 0 |  |  | 2
PP |  |  |  | D.3.2 Podrobná situace stavby Odvoz na trvalou skládku
VV |  |  |  | 4=4,000 [A]
TS |  |  |  | položka zahrnuje: - kompletní bourací práce včetně nezbytného rozsahu zemních prací, - veškerou manipulaci s vybouranou sutí a hmotami včetně uložení na skládku, - veškeré další práce plynoucí z technologického předpisu a z platných předpisů, nezahrnuje poplatek za skládku, který se vykazuje v položce 0141** (s výjimkou malého množství bouraného materiálu, kde je možné poplatek zahrnout do jednotkové ceny bourání – tento fakt musí být uveden v doplňujícím textu k položce)

## 1_SO 105
ASPE10 | [9 empty] | 3
|  |  |  | Soupis prací objektu | [5 empty] | 3
S | Stavba: | MS2005 |  | Modernizace silnice II/360 Polička - Korouhev - hranice kraje |  |  | SO 105 |  | 0,00 | 2
O | Objekt: | 1 |  | Hlavní způsobilé výdaje |  |  |  |  | 15,00 | 2
O1 | Rozpočet: | SO 105 |  | Úprava příčných propustků |  |  |  |  | 21,00 | 2
Typ | Poř. číslo | Kód položky | Varianta | Název položky | MJ | Množství | Jednotková cena
[7 empty] | Jednotková | Celkem
0 | 1 | 2 | 3 | 4 | 5 | 6 | 9 | 10
SD |  | 0 |  | Všeobecné konstrukce a práce
P | 1 | 014111 |  | POPLATKY ZA SKLÁDKU TYP S-IO (INERTNÍ ODPAD) | M3 | 106.25 | 0 |  |  | 2
PP
VV |  |  |  | Nános z pol. č. 129946 - 34.50*0.50=17,250 [A] Nános z pol. č. 129957 - 99.50*0.50=49,750 [B] Nános z pol. č. 129958 - 36.00*0.50=18,000 [C] Nános z pol. č. 12996 - 32.00*0.50=16,000 [D] Nános z pol. č. 129971 - 10.50*0.50=5,250 [E] Celkem: A+B+C+D+E=106,250 [F]
TS |  |  |  | zahrnuje veškeré poplatky provozovateli skládky související s uložením odpadu na skládce.
P | 2 | 014121 |  | POPLATKY ZA SKLÁDKU TYP S-OO (OSTATNÍ ODPAD) | M3 | 61.2 | 0 |  |  | 2
PP
VV |  |  |  | Beton z pol. č. 96615 - 61.20=61,200 [A]
TS |  |  |  | zahrnuje veškeré poplatky provozovateli skládky související s uložením odpadu na skládce.
SD |  | 1 |  | Zemní práce
P | 3 | 12273 |  | ODKOPÁVKY A PROKOPÁVKY OBECNÉ TŘ. I | M3 | 25.5 | 0 |  |  | 2
PP |  |  |  | D.5.2 Podrobná situace stavby zemina bude znovupoužita na vytvoření šikmých čel propustku
VV |  |  |  | 25.50=25,500 [A]
TS |  |  |  | položka zahrnuje: - vodorovná a svislá doprava, přemístění, přeložení, manipulace s výkopkem - kompletní provedení vykopávky nezapažené i zapažené - ošetření výkopiště po celou dobu práce v něm vč. klimatických opatření - ztížení vykopávek v blízkosti podzemního vedení, konstrukcí a objektů vč. jejich dočasného zajištění - ztížení pod vodou, v okolí výbušnin, ve stísněných prostorech a pod. - příplatek za lepivost - těžení po vrstvách, pásech a po jiných nutných částech (figurách) - čerpání vody vč. čerpacích jímek, potrubí a pohotovostní čerpací soupravy (viz ustanovení k pol. 1151,2) - potřebné snížení hladiny podzemní vody - těžení a rozpojování jednotlivých balvanů - vytahování a nošení výkopku - svahování a přesvah. svahů do konečného tvaru, výměna hornin v podloží a v pláni znehodnocené klimatickými vlivy - ruční vykopávky, odstranění kořenů a napadávek - pažení, vzepření a rozepření vč. přepažování (vyjma štětových stěn) - úpravu, ochranu a očištění dna, základové spáry, stěn a svahů - zhutnění podloží, případně i svahů vč. svahování - zřízení stupňů v podloží a lavic na svazích, není-li pro tyto práce zřízena samostatná položka - udržování výkopiště a jeho ochrana proti vodě - odvedení nebo obvedení vody v okolí výkopiště a ve výkopišti - třídění výkopku - veškeré pomocné konstrukce umožňující provedení vykopávky (příjezdy, sjezdy, nájezdy, lešení, podpěr. konstr., přemostění, zpevněné plochy, zakrytí a pod.) - nezahrnuje uložení zeminy (na skládku, do násypu) ani poplatky za skládku, vykazují se v položce č.0141**
P | 4 | 129946 |  | ČIŠTĚNÍ POTRUBÍ DN DO 400MM | M | 34.5 | 0 |  |  | 2
PP |  |  |  | D.5.2 Podrobná situace stavby
VV |  |  |  | 34.50=34,500 [A]
TS |  |  |  | Součástí položky je vodorovná a svislá doprava, přemístění, přeložení, manipulace s materiálem a uložení na skládku. Nezahrnuje poplatek za skládku, který se vykazuje v položce 0141** (s výjimkou malého množství materiálu, kde je možné poplatek zahrnout do jednotkové ceny položky – tento fakt musí být uveden v doplňujícím textu k položce)
P | 5 | 129957 |  | ČIŠTĚNÍ POTRUBÍ DN DO 500MM | M | 99.5 | 0 |  |  | 2
PP |  |  |  | D.5.2 Podrobná situace stavby
VV |  |  |  | 99.50=99,500 [A]
TS |  |  |  | Součástí položky je vodorovná a svislá doprava, přemístění, přeložení, manipulace s materiálem a uložení na skládku. Nezahrnuje poplatek za skládku, který se vykazuje v položce 0141** (s výjimkou malého množství materiálu, kde je možné poplatek zahrnout do jednotkové ceny položky – tento fakt musí být uveden v doplňujícím textu k položce)
P | 6 | 129958 |  | ČIŠTĚNÍ POTRUBÍ DN DO 600MM | M | 36 | 0 |  |  | 2
PP |  |  |  | D.5.2 Podrobná situace stavby
VV |  |  |  | 36.00=36,000 [A]
TS |  |  |  | Součástí položky je vodorovná a svislá doprava, přemístění, přeložení, manipulace s materiálem a uložení na skládku. Nezahrnuje poplatek za skládku, který se vykazuje v položce 0141** (s výjimkou malého množství materiálu, kde je možné poplatek zahrnout do jednotkové ceny položky – tento fakt musí být uveden v doplňujícím textu k položce)
P | 7 | 12996 |  | ČIŠTĚNÍ POTRUBÍ DN DO 800MM | M | 32 | 0 |  |  | 2
PP |  |  |  | D.5.2 Podrobná situace stavby
VV |  |  |  | 32.00=32,000 [A]
TS |  |  |  | Součástí položky je vodorovná a svislá doprava, přemístění, přeložení, manipulace s materiálem a uložení na skládku. Nezahrnuje poplatek za skládku, který se vykazuje v položce 0141** (s výjimkou malého množství materiálu, kde je možné poplatek zahrnout do jednotkové ceny položky – tento fakt musí být uveden v doplňujícím textu k položce)
P | 8 | 129971 |  | ČIŠTĚNÍ POTRUBÍ DN DO 1000MM | M | 10.5 | 0 |  |  | 2
PP |  |  |  | D.5.2 Podrobná situace stavby
VV |  |  |  | 10.50=10,500 [A]
TS |  |  |  | Součástí položky je vodorovná a svislá doprava, přemístění, přeložení, manipulace s materiálem a uložení na skládku. Nezahrnuje poplatek za skládku, který se vykazuje v položce 0141** (s výjimkou malého množství materiálu, kde je možné poplatek zahrnout do jednotkové ceny položky – tento fakt musí být uveden v doplňujícím textu k položce)
P | 9 | 17110 |  | ULOŽENÍ SYPANINY DO NÁSYPŮ SE ZHUTNĚNÍM | M3 | 42.9 | 0 |  |  | 2
PP |  |  |  | D.5.2 Podrobná situace stavby Uložení zeminy pro vytvoření šikmých čel propustku použita zemina z pol. č. 12273 + dokoupení nové
VV |  |  |  | 42.90=42,900 [A]
TS |  |  |  | položka zahrnuje: - kompletní provedení zemní konstrukce vč. výběru vhodného materiálu - úprava ukládaného materiálu vlhčením, tříděním, promícháním nebo vysoušením, příp. jiné úpravy za účelem zlepšení jeho mech. vlastností - hutnění i různé míry hutnění - ošetření úložiště po celou dobu práce v něm vč. klimatických opatření - ztížení v okolí vedení, konstrukcí a objektů a jejich dočasné zajištění - ztížení provádění vč. hutnění ve ztížených podmínkách a stísněných prostorech - ztížené ukládání sypaniny pod vodu - ukládání po vrstvách a po jiných nutných částech (figurách) vč. dosypávek - spouštění a nošení materiálu - výměna částí zemní konstrukce znehodnocené klimatickými vlivy - ruční hutnění a výplň jam a prohlubní v podloží - úprava, očištění, ochrana a zhutnění podloží - svahování, hutnění a uzavírání povrchů svahů - zřízení lavic na svazích - udržování úložiště a jeho ochrana proti vodě - odvedení nebo obvedení vody v okolí úložiště a v úložišti - veškeré pomocné konstrukce umožňující provedení zemní konstrukce (příjezdy, sjezdy, nájezdy, lešení, podpěrné konstrukce, přemostění, zpevněné plochy, zakrytí a pod.)
SD |  | 4 |  | Vodorovné konstrukce
P | 10 | 45131 |  | PODKL A VÝPLŇ VRSTVY Z PROST BET | M3 | 14.28 | 0 |  |  | 2
PP |  |  |  | Obetonování trub
VV |  |  |  | 68.00*0.21=14,280 [A]
TS |  |  |  | - dodání čerstvého betonu (betonové směsi) požadované kvality, jeho uložení do požadovaného tvaru při jakékoliv hustotě výztuže, konzistenci čerstvého betonu a způsobu hutnění, ošetření a ochranu betonu, - zhotovení nepropustného, mrazuvzdorného betonu a betonu požadované trvanlivosti a vlastností, - užití potřebných přísad a technologií výroby betonu, - zřízení pracovních a dilatačních spar, včetně potřebných úprav, výplně, vložek, opracování, očištění a ošetření, - bednění požadovaných konstr. (i ztracené) s úpravou dle požadované kvality povrchu betonu, včetně odbedňovacích a odskružovacích prostředků, - podpěrné konstr. (skruže) a lešení všech druhů pro bednění, uložení čerstvého betonu, výztuže a doplňkových konstr., vč. požadovaných otvorů, ochranných a bezpečnostních opatření a základů těchto konstrukcí a lešení, - vytvoření kotevních čel, kapes, nálitků, a sedel, - zřízení všech požadovaných otvorů, kapes, výklenků, prostupů, dutin, drážek a pod., vč. ztížení práce a úprav kolem nich, - úpravy pro osazení výztuže, doplňkových konstrukcí a vybavení, - úpravy povrchu pro položení požadované izolace, povlaků a nátěrů, případně vyspravení, - ztížení práce u kabelových a injektážních trubek a ostatních zařízení osazovaných do betonu, - konstrukce betonových kloubů, upevnění kotevních prvků a doplňkových konstrukcí, - nátěry zabraňující soudržnost betonu a bednění, - výplň, těsnění a tmelení spar a spojů, - opatření povrchů betonu izolací proti zemní vlhkosti v částech, kde přijdou do styku se zeminou nebo kamenivem, - případné zřízení spojovací vrstvy u základů, - úpravy pro osazení zařízení ochrany konstrukce proti vlivu bludných proudů
P | 11 | 45152 |  | PODKLADNÍ A VÝPLŇOVÉ VRSTVY Z KAMENIVA DRCENÉHO | M3 | 6.8 | 0 |  |  | 2
PP |  |  |  | Podklad pod obetonování trouby
VV |  |  |  | 68.00*1.00*0.10=6,800 [A]
TS |  |  |  | položka zahrnuje dodávku předepsaného kameniva, mimostaveništní a vnitrostaveništní dopravu a jeho uložení není-li v zadávací dokumentaci uvedeno jinak, jedná se o nakupovaný materiál
P | 12 | 465512 |  | DLAŽBY Z LOMOVÉHO KAMENE NA MC | M3 | 113 | 0 |  |  | 2
PP |  |  |  | Dlažba z lomového kamene do bet.lože tl.100 mm C30/37-XF3,XC4 s vyspárováním tl 200 mm Odměřeno z výkresu Situace šikmá čela
VV |  |  |  | 113.00=113,000 [A]
TS |  |  |  | položka zahrnuje: - nutné zemní práce (svahování, úpravu pláně a pod.) - zřízení spojovací vrstvy - zřízení lože dlažby z cementové malty předepsané kvality a předepsané tloušťky - dodávku a položení dlažby z lomového kamene do předepsaného tvaru - spárování, těsnění, tmelení a vyplnění spar MC případně s vyklínováním - úprava povrchu pro odvedení srážkové vody - nezahrnuje podklad pod dlažbu, vykazuje se samostatně položkami SD 45
SD |  | 9 |  | Ostatní konstrukce a práce
P | 13 | 9183B1 |  | PROPUSTY Z TRUB DN 400MM BETONOVÝCH | M | 12 | 0 |  |  | 2
PP |  |  |  | D.5.2 Podrobná situace stavby Seřížnutí ve sklonu 1:2
VV |  |  |  | 12.00=12,000 [A]
TS |  |  |  | Položka zahrnuje: - dodání a položení potrubí z trub z dokumentací předepsaného materiálu a předepsaného průměru - případné úpravy trub (zkrácení, šikmé seříznutí) Nezahrnuje podkladní vrstvy a obetonování.
P | 14 | 9183C1 |  | PROPUSTY Z TRUB DN 500MM BETONOVÝCH | M | 32 | 0 |  |  | 2
PP |  |  |  | D.5.2 Podrobná situace stavby Seřížnutí ve sklonu 1:2
VV |  |  |  | 32.00=32,000 [A]
TS |  |  |  | Položka zahrnuje: - dodání a položení potrubí z trub z dokumentací předepsaného materiálu a předepsaného průměru - případné úpravy trub (zkrácení, šikmé seříznutí) Nezahrnuje podkladní vrstvy a obetonování.
P | 15 | 9183D1 |  | PROPUSTY Z TRUB DN 600MM BETONOVÝCH | M | 12 | 0 |  |  | 2
PP |  |  |  | D.5.2 Podrobná situace stavby Seřížnutí ve sklonu 1:2
VV |  |  |  | 12.00=12,000 [A]
TS |  |  |  | Položka zahrnuje: - dodání a položení potrubí z trub z dokumentací předepsaného materiálu a předepsaného průměru - případné úpravy trub (zkrácení, šikmé seříznutí) Nezahrnuje podkladní vrstvy a obetonování.
P | 16 | 9183E1 |  | PROPUSTY Z TRUB DN 800MM BETONOVÝCH | M | 8 | 0 |  |  | 2
PP |  |  |  | D.5.2 Podrobná situace stavby Seřížnutí ve sklonu 1:2
VV |  |  |  | DN 700 4.00=4,000 [A] DN 800 4.00=4,000 [B] Celkem: A+B=8,000 [C]
TS |  |  |  | Položka zahrnuje: - dodání a položení potrubí z trub z dokumentací předepsaného materiálu a předepsaného průměru - případné úpravy trub (zkrácení, šikmé seříznutí) Nezahrnuje podkladní vrstvy a obetonování.
P | 17 | 9183F2 |  | PROPUSTY Z TRUB DN 1000MM ŽELEZOBETONOVÝCH | M | 4 | 0 |  |  | 2
PP |  |  |  | D.5.2 Podrobná situace stavby Seřížnutí ve sklonu 1:2 DN 900
VV |  |  |  | 4.00=4,000 [A]
TS |  |  |  | Položka zahrnuje: - dodání a položení potrubí z trub z dokumentací předepsaného materiálu a předepsaného průměru - případné úpravy trub (zkrácení, šikmé seříznutí) Nezahrnuje podkladní vrstvy a obetonování.
P | 18 | 96615 |  | BOURÁNÍ KONSTRUKCÍ Z PROSTÉHO BETONU | M3 | 61.2 | 0 |  |  | 2
PP |  |  |  | D.5.2 Podrobná situace stavby odvoz na trvalou skládku
VV |  |  |  | 61.20=61,200 [A]
TS |  |  |  | položka zahrnuje: - rozbourání konstrukce bez ohledu na použitou technologii - veškeré pomocné konstrukce (lešení a pod.) - veškerou manipulaci s vybouranou sutí a hmotami včetně uložení na skládku. Nezahrnuje poplatek za skládku, který se vykazuje v položce 0141** (s výjimkou malého množství bouraného materiálu, kde je možné poplatek zahrnout do jednotkové ceny bourání – tento fakt musí být uveden v doplňujícím textu k položce) - veškeré další práce plynoucí z technologického předpisu a z platných předpisů

## 1_SO 201
ASPE10 | [9 empty] | 3
|  |  |  | Soupis prací objektu | [5 empty] | 3
S | Stavba: | MS2005 |  | Modernizace silnice II/360 Polička - Korouhev - hranice kraje |  |  | SO 201 |  | 0,00 | 2
O | Objekt: | 1 |  | Hlavní způsobilé výdaje |  |  |  |  | 15,00 | 2
O1 | Rozpočet: | SO 201 |  | Mostní objekt ev.č. 360-023 |  |  |  |  | 21,00 | 2
Typ | Poř. číslo | Kód položky | Varianta | Název položky | MJ | Množství | Jednotková cena
[7 empty] | Jednotková | Celkem
0 | 1 | 2 | 3 | 4 | 5 | 6 | 9 | 10
SD |  | 0 |  | Všeobecné konstrukce a práce
P | 1 | 014101 |  | POPLATKY ZA SKLÁDKU | M3 | 721.48 | 0 |  |  | 2
PP
VV |  |  |  | poplatky za uložení zemin a přebytků výkopku - skládka dle zadávacích podmínek v režii dodavatele s poplatkem a evidencí zahrnuje veškeré poplatky provozovateli skládky související s uložením odpadu na skládce. celkem položka 12110 - 36,6=36,600 [A] celkem položka 11332 - 112,98=112,980 [B] celkem položka 12273 - 48,0=48,000 [C] celkem položka 12920 - 28,0=28,000 [D] celkem položka 12930 - 66,3=66,300 [E] celkem položka 13173 - 439,1=439,100 [F] celkem položka 18183 - 63,8=63,800 [G] celkem položka 13273 - 64,2=64,200 [H] celkem položka 13283 - 24,4=24,400 [I] celkem odečet položky 17411 - -(1)*122,3=- 122,300 [J] celkem odečet položky 18223 - -(1*0,2)*71,4=-14,280 [K] celkem odečet položky 18233 - -(1*0,2)*126,6=-25,320 [L] Celkem: A+B+C+D+E+F+G+H+I+J+K+L=721,480 [M]
TS |  |  |  | zahrnuje veškeré poplatky provozovateli skládky související s uložením odpadu na skládce.
P | 2 | 014112 |  | POPLATKY ZA SKLÁDKU TYP S-IO (INERTNÍ ODPAD) | T | 1150.403 | 0 |  |  | 2
PP
VV |  |  |  | poplatky za uložení stavebních sutí a kamene - skládka dle zadávacích podmínek v režii dodavatele s poplatkem a evidencí zahrnuje veškeré poplatky provozovateli skládky související s uložením odpadu na skládce. celkem položka 11317 - 18,7*2,2=41,140 [A] celkem položka 11313 - 26,9*2,2=59,180 [B] celkem položka 11352 - 0,3*0,3*9,7*2,5=2,183 [C] celkem položka 113767 - 0,01*52,8*2,5=1,320 [D] celkem položka 11354 - 0,25*0,3*(30,0+30,0)=4,500 [E] celkem položka 96613 - 159,0*2,2=349,800 [F] celkem položka 96615 - 167,9*2,5=419,750 [G] celkem položka 96616 - 95,9*2,5=239,750 [H] celkem položka 97816 - 14,9*2,2=32,780 [I] Celkem: A+B+C+D+E+F+G+H+I=1 150,403 [J]
TS |  |  |  | zahrnuje veškeré poplatky provozovateli skládky související s uložením odpadu na skládce.
P | 3 | 014132 |  | POPLATKY ZA SKLÁDKU TYP S-NO (NEBEZPEČNÝ ODPAD) | T | 1.378 | 0 |  |  | 2
PP
VV |  |  |  | poplatky za uložení materiálů na bázi asfaltových - skládka dle zadávacích podmínek v režii dodavatele s poplatkem a evidencí. zahrnuje veškeré poplatky provozovateli skládky související s uložením odpadu na skládce. celkem položka 97817 - 137,8*0,01*1,0=1,378 [A]
TS |  |  |  | zahrnuje veškeré poplatky provozovateli skládky související s uložením odpadu na skládce.
SD |  | 1 |  | Zemní práce
P | 4 | 11090 |  | VŠEOBECNÉ VYKLIZENÍ OSTATNÍCH PLOCH | M2 | 130 | 0 |  |  | 2
PP
VV |  |  |  | celkem vyklizení zájmového prostoru dočasného záboru celkem plocha pod mostem a v plochách před, za mostem - 74,0+56,0=130,000 [A]
TS |  |  |  | zahrnuje odstranění všech překážek pro uskutečnění stavby
P | 5 | 11313 | A | ODSTRANĚNÍ KRYTU ZPEVNĚNÝCH PLOCH S ASFALTOVÝM POJIVEM | M3 | 26.9 | 0 |  |  | 2
PP |  |  |  | Včetně odvozu na skládku cestmistrovství Polička Průměrná vzdálenost 2 km
VV |  |  |  | včetně odvozu na skládku dle požadavku objednatele a dle PD akce do dodavatelem určené vzdálenosti Uložení je zahrnuto v položce, poplatek za uložení v samostatné položce 0141*** celkem vozovka před, za mostem a na mostě - 0,1*(187,0+82,0)=26,900 [A]
TS |  |  |  | Položka zahrnuje veškerou manipulaci s vybouranou sutí a s vybouranými hmotami vč. uložení na skládku. Nezahrnuje poplatek za skládku, který se vykazuje v položce 0141** (s výjimkou malého množství bouraného materiálu, kde je možné poplatek zahrnout do jednotkové ceny bourání – tento fakt musí být uveden v doplňujícím textu k položce).
P | 6 | 11317 | A | ODSTRAN KRYTU ZPEVNĚNÝCH PLOCH Z DLAŽEB KOSTEK | M3 | 18.7 | 0 |  |  | 2
PP |  |  |  | Včetně odvozu na skládku cestmistrovství Polička Průměrná vzdálenost 2 km
VV |  |  |  | včetně odvozu na skládku dle požadavku objednatele a dle PD akce do dodavatelem určené vzdálenosti Uložení je zahrnuto v položce, poplatek za uložení v samostatné položce 0141*** celkem vozovka před, za mostem a na mostě - 0,1*(187,0)=18,700 [A]
TS |  |  |  | Položka zahrnuje veškerou manipulaci s vybouranou sutí a s vybouranými hmotami vč. uložení na skládku. Nezahrnuje poplatek za skládku, který se vykazuje v položce 0141** (s výjimkou malého množství bouraného materiálu, kde je možné poplatek zahrnout do jednotkové ceny bourání – tento fakt musí být uveden v doplňujícím textu k položce).
P | 7 | 11332 | A | ODSTRANĚNÍ PODKLADŮ ZPEVNĚNÝCH PLOCH Z KAMENIVA NESTMELENÉHO | M3 | 112.98 | 0 |  |  | 2
PP
VV |  |  |  | včetně odvozu na skládku dle požadavku objednatele a dle PD akce do dodavatelem určené vzdálenosti položka zahrnuje uložení na skládku, poplatek za uložení v položce 0141*** celkem vozovka před, za mostem a na mostě - 0,4*1,05*187,0=78,540 [A] celkem stezka vedle komunikace - 0,4*1,05*82,0=34,440 [B] Celkem: A+B=112,980 [C]
TS |  |  |  | Položka zahrnuje veškerou manipulaci s vybouranou sutí a s vybouranými hmotami vč. uložení na skládku. Nezahrnuje poplatek za skládku, který se vykazuje v položce 0141** (s výjimkou malého množství bouraného materiálu, kde je možné poplatek zahrnout do jednotkové ceny bourání – tento fakt musí být uveden v doplňujícím textu k položce).
P | 8 | 11352 |  | ODSTRANĚNÍ CHODNÍKOVÝCH A SILNIČNÍCH OBRUBNÍKŮ BETONOVÝCH | M | 9.7 | 0 |  |  | 2
PP
VV |  |  |  | včetně odvozu na skládku dle požadavku objednatele a dle PD akce do dodavatelem určené vzdálenosti položka zahrnuje uložení na skládku, poplatek za uložení v položce 0141*** celkem odstranění obrubníků - 0,7+8,3+0,7=9,700 [A]
TS |  |  |  | Položka zahrnuje veškerou manipulaci s vybouranou sutí a s vybouranými hmotami vč. uložení na skládku. Nezahrnuje poplatek za skládku, který se vykazuje v položce 0141** (s výjimkou malého množství bouraného materiálu, kde je možné poplatek zahrnout do jednotkové ceny bourání – tento fakt musí být uveden v doplňujícím textu k položce).
P | 9 | 11354 |  | ODSTRANĚNÍ OBRUB Z KRAJNÍKŮ | M | 60 | 0 |  |  | 2
PP
VV |  |  |  | včetně odvozu na skládku dle požadavku objednatele a dle PD akce do dodavatelem určené vzdálenosti položka zahrnuje uložení na skládku, poplatek za uložení v položce 0141*** celkem odstranění vodících proužků - 30,0+30,0=60,000 [A]
TS |  |  |  | Položka zahrnuje veškerou manipulaci s vybouranou sutí a s vybouranými hmotami vč. uložení na skládku. Nezahrnuje poplatek za skládku, který se vykazuje v položce 0141** (s výjimkou malého množství bouraného materiálu, kde je možné poplatek zahrnout do jednotkové ceny bourání – tento fakt musí být uveden v doplňujícím textu k položce).
P | 10 | 11372 |  | FRÉZOVÁNÍ ZPEVNĚNÝCH PLOCH ASFALTOVÝCH | M3 | 26.9 | 0 |  |  | 2
PP |  |  |  | Včetně odvozu na skládku cestmistrovství Polička Průměrná vzdálenost 2 km
VV |  |  |  | celkem na komunikaci - 0,1*187,0=18,700 [A] celkem stezka vedle komunikace - 0,1*82,0=8,200 [B] Celkem: A+B=26,900 [C]
TS |  |  |  | Položka zahrnuje veškerou manipulaci s vybouranou sutí a s vybouranými hmotami vč. uložení na skládku. Nezahrnuje poplatek za skládku, který se vykazuje v položce 0141** (s výjimkou malého množství bouraného materiálu, kde je možné poplatek zahrnout do jednotkové ceny bourání – tento fakt musí být uveden v doplňujícím textu k položce).
P | 11 | 113767 |  | FRÉZOVÁNÍ DRÁŽKY PRŮŘEZU DO 1000MM2 V ASFALTOVÉ VOZOVCE | M | 52.8 | 0 |  |  | 2
PP
VV |  |  |  | celkem na začátku a konci úseku a v místě pracovní spáry vozovky - 5,9+7,2+2,5+2,5=18,100 [A] celkem podél říms - 13,6+9,1=22,700 [B] celkem nad koncem n.k. - 6,0+6,0=12,000 [C] Celkem: A+B+C=52,800 [D]
TS |  |  |  | Položka zahrnuje veškerou manipulaci s vybouranou sutí a s vybouranými hmotami vč. uložení na skládku.
P | 12 | 11512 |  | ČERPÁNÍ VODY DO 1000 L/MIN | HOD | 672 | 0 |  |  | 2
PP
VV |  |  |  | celkem čerpání po dobu realizace založení - předpoklad na dobu opevnění pod mostem - 7*12*4=336,000 [A] celkem čerpání po dobu realizace založení - předpoklad na dobu založení - 7*12*2*2=336,000 [B] Celkem: A+B=672,000 [C]
TS |  |  |  | Položka čerpání vody na povrchu zahrnuje i potrubí, pohotovost záložní čerpací soupravy a zřízení čerpací jímky. Součástí položky je také následná demontáž a likvidace těchto zařízení
P | 13 | 12110 |  | SEJMUTÍ ORNICE NEBO LESNÍ PŮDY | M3 | 36.6 | 0 |  |  | 2
PP
VV |  |  |  | Uložení na dočasnou nebo trvalou skládku zahrnuto v položce 17120, případný poplatek za případné uložení v položce 0151** celkem před mostem - 0,2*(75,0+1,2*(36,0+16,0+21,0+17,0))=36,600 [A]
TS |  |  |  | položka zahrnuje sejmutí ornice bez ohledu na tloušťku vrstvy a její vodorovnou dopravu nezahrnuje uložení na trvalou skládku
P | 14 | 12273 |  | ODKOPÁVKY A PROKOPÁVKY OBECNÉ TŘ. I | M3 | 48 | 0 |  |  | 2
PP
VV |  |  |  | Třída těžitelnosti je uvažována dle ČSN 73 3050. Tato třída těžitelnosti odpovídá třídě I. dle ČSN 73 6133 a TKP 4- 2005. Položka nezahrnuje poplatek za uložení a nezahrnuje uložení na skládku. Zahrnuto v položce 17120. Poplatek za uložení v položce 0141*** celkem výkop na okraji komunikace pro sanaci podloží - 0,3*2*(35,0+45,0)=48,000 [A]
TS |  |  |  | položka zahrnuje: - vodorovná a svislá doprava, přemístění, přeložení, manipulace s výkopkem - kompletní provedení vykopávky nezapažené i zapažené - ošetření výkopiště po celou dobu práce v něm vč. klimatických opatření - ztížení vykopávek v blízkosti podzemního vedení, konstrukcí a objektů vč. jejich dočasného zajištění - ztížení pod vodou, v okolí výbušnin, ve stísněných prostorech a pod. - příplatek za lepivost - těžení po vrstvách, pásech a po jiných nutných částech (figurách) - čerpání vody vč. čerpacích jímek, potrubí a pohotovostní čerpací soupravy (viz ustanovení k pol. 1151,2) - potřebné snížení hladiny podzemní vody - těžení a rozpojování jednotlivých balvanů - vytahování a nošení výkopku - svahování a přesvah. svahů do konečného tvaru, výměna hornin v podloží a v pláni znehodnocené klimatickými vlivy - ruční vykopávky, odstranění kořenů a napadávek - pažení, vzepření a rozepření vč. přepažování (vyjma štětových stěn) - úpravu, ochranu a očištění dna, základové spáry, stěn a svahů - zhutnění podloží, případně i svahů vč. svahování - zřízení stupňů v podloží a lavic na svazích, není-li pro tyto práce zřízena samostatná položka - udržování výkopiště a jeho ochrana proti vodě - odvedení nebo obvedení vody v okolí výkopiště a ve výkopišti - třídění výkopku - veškeré pomocné konstrukce umožňující provedení vykopávky (příjezdy, sjezdy, nájezdy, lešení, podpěr. konstr., přemostění, zpevněné plochy, zakrytí a pod.) - nezahrnuje uložení zeminy (na skládku, do násypu) ani poplatky za skládku, vykazují se v položce č.0141**
P | 15 | 12573 |  | VYKOPÁVKY ZE ZEMNÍKŮ A SKLÁDEK TŘ. I | M3 | 161.86 | 0 |  |  | 2
PP
VV |  |  |  | Třída těžitelnosti je uvažována dle ČSN 73 3050. Tato třída těžitelnosti odpovídá třídě I. dle ČSN 73 6133 a TKP 4- 2005. Vykopávky z mezideponie vhodné zeminy k danému účelu obsypu, zásypu a ohumusování. celkem položka 17411 - 122,26=122,260 [A] celkem položka 18223 - 0,20*71,4=14,280 [B] celkem položka 18233 - 0,20*126,6=25,320 [C] Celkem: A+B+C=161,860 [D]
TS |  |  |  | položka zahrnuje: - vodorovná a svislá doprava, přemístění, přeložení, manipulace s výkopkem - kompletní provedení vykopávky nezapažené i zapažené - ošetření výkopiště po celou dobu práce v něm vč. klimatických opatření - ztížení vykopávek v blízkosti podzemního vedení, konstrukcí a objektů vč. jejich dočasného zajištění - ztížení pod vodou, v okolí výbušnin, ve stísněných prostorech a pod. - příplatek za lepivost - těžení po vrstvách, pásech a po jiných nutných částech (figurách) - čerpání vody vč. čerpacích jímek, potrubí a pohotovostní čerpací soupravy (viz ustanovení k pol. 1151,2) - potřebné snížení hladiny podzemní vody - těžení a rozpojování jednotlivých balvanů - vytahování a nošení výkopku - ruční vykopávky, odstranění kořenů a napadávek - pažení, vzepření a rozepření vč. přepažování (vyjma štětových stěn) - úpravu, ochranu a očištění dna, základové spáry, stěn a svahů - udržování výkopiště a jeho ochrana proti vodě - odvedení nebo obvedení vody v okolí výkopiště a ve výkopišti - třídění výkopku - veškeré pomocné konstrukce umožňující provedení vykopávky (příjezdy, sjezdy, nájezdy, lešení, podpěr. konstr., přemostění, zpevněné plochy, zakrytí a pod.) položka nezahrnuje: - práce spojené s otvírkou zemníku
P | 16 | 12920 |  | ČIŠTĚNÍ KRAJNIC OD NÁNOSU | M3 | 27.98 | 0 |  |  | 2
PP
VV |  |  |  | Třída těžitelnosti je uvažována dle ČSN 73 3050. Tato třída těžitelnosti odpovídá třídě I. dle ČSN 73 6133 a TKP 4- 2005. Položka zahrnuje poplatek za uložení a nezahrnuje uložení na skládku. Poplatek za uložení v položce 0141*** celkem čištění krajnic před a za mostem mostem - (0,2*(20,3+81,6+18,0+10,0+10,0))=27,980 [A]
TS |  |  |  | - vodorovná a svislá doprava, přemístění, přeložení, manipulace s výkopkem a uložení na skládku (bez poplatku)
P | 17 | 12930 |  | ČIŠTĚNÍ PŘÍKOPŮ OD NÁNOSU | M3 | 66.28 | 0 |  |  | 2
PP
VV |  |  |  | Třída těžitelnosti je uvažována dle ČSN 73 3050. Tato třída těžitelnosti odpovídá třídě I. dle ČSN 73 6133 a TKP 4- 2005. Položka zahrnuje poplatek za uložení a nezahrnuje uložení na skládku. Poplatek za uložení v položce 0141*** celkem výkop v korytě toku pro dlažbu a opevnění - 0,4*74,5=29,800 [A] celkem břehy vodního toku pro dlažbu a opevnění - 0,4*1,2*(21,0+19,0+16,0+20,0)=36,480 [B] Celkem: A+B=66,280 [C]
TS |  |  |  | - vodorovná a svislá doprava, přemístění, přeložení, manipulace s výkopkem a uložení na skládku (bez poplatku)
P | 18 | 13173 | A | HLOUBENÍ JAM ZAPAŽ I NEPAŽ TŘ. I | M3 | 439.05 | 0 |  |  | 2
PP
VV |  |  |  | Třída těžitelnosti je uvažována dle ČSN 73 3050. Tato třída těžitelnosti odpovídá třídě I. dle ČSN 73 6133 a TKP 4- 2005. Uložení není zahrnuto v položce. Zahrnuto v položce 17120. Poplatek za uložení v samostatné položce 0141** celkem výkop před mostem - opěra 01 - 14,6*10,5+12,0*1,5+13,0*3,5=216,800 [A] celkem výkop za mostem - opěra 02 - 14,5*14,5+12,0*1,0=222,250 [B] Celkem: A+B=439,050 [C]
TS |  |  |  | položka zahrnuje: - vodorovná a svislá doprava, přemístění, přeložení, manipulace s výkopkem - kompletní provedení vykopávky nezapažené i zapažené - ošetření výkopiště po celou dobu práce v něm vč. klimatických opatření - ztížení vykopávek v blízkosti podzemního vedení, konstrukcí a objektů vč. jejich dočasného zajištění - ztížení pod vodou, v okolí výbušnin, ve stísněných prostorech a pod. - příplatek za lepivost - těžení po vrstvách, pásech a po jiných nutných částech (figurách) - čerpání vody vč. čerpacích jímek, potrubí a pohotovostní čerpací soupravy (viz ustanovení k pol. 1151,2) - potřebné snížení hladiny podzemní vody - těžení a rozpojování jednotlivých balvanů - vytahování a nošení výkopku - svahování a přesvah. svahů do konečného tvaru, výměna hornin v podloží a v pláni znehodnocené klimatickými vlivy - ruční vykopávky, odstranění kořenů a napadávek - pažení, vzepření a rozepření vč. přepažování (vyjma štětových stěn) - úpravu, ochranu a očištění dna, základové spáry, stěn a svahů - odvedení nebo obvedení vody v okolí výkopiště a ve výkopišti - třídění výkopku - veškeré pomocné konstrukce umožňující provedení vykopávky (příjezdy, sjezdy, nájezdy, lešení, podpěr. konstr., přemostění, zpevněné plochy, zakrytí a pod.) - nezahrnuje uložení zeminy (na skládku, do násypu) ani poplatky za skládku, vykazují se v položce č.0141**
P | 19 | 13183 | A | HLOUBENÍ JAM ZAPAŽ I NEPAŽ TŘ II | M3 | 63.84 | 0 |  |  | 2
PP
VV |  |  |  | Třída těžitelnosti je uvažována dle ČSN 73 3050. Tato třída těžitelnosti odpovídá třídě II. dle ČSN 73 6133 a TKP 4- 2005. Uložení není zahrnuto v položce. Zahrnuto v položce 17120. Poplatek za uložení v samostatné položce 0141** celkem výkop pod opěrou 01 - 0,6*3,8*14,0=31,920 [A] celkem výkop pod opěrou 02 - 0,6*3,8*14,0=31,920 [B] Celkem: A+B=63,840 [C]
TS |  |  |  | položka zahrnuje: - vodorovná a svislá doprava, přemístění, přeložení, manipulace s výkopkem - kompletní provedení vykopávky nezapažené i zapažené - ošetření výkopiště po celou dobu práce v něm vč. klimatických opatření - ztížení vykopávek v blízkosti podzemního vedení, konstrukcí a objektů vč. jejich dočasného zajištění - ztížení pod vodou, v okolí výbušnin, ve stísněných prostorech a pod. - těžení po vrstvách, pásech a po jiných nutných částech (figurách) - čerpání vody vč. čerpacích jímek, potrubí a pohotovostní čerpací soupravy (viz ustanovení k pol. 1151,2) - potřebné snížení hladiny podzemní vody - těžení a rozpojování jednotlivých balvanů - vytahování a nošení výkopku - svahování a přesvah. svahů do konečného tvaru, výměna hornin v podloží a v pláni znehodnocené klimatickými vlivy - eventuelně nutné druhotné rozpojení odstřelené horniny - ruční vykopávky, odstranění kořenů a napadávek - pažení, vzepření a rozepření vč. přepažování (vyjma štětových stěn) - úpravu, ochranu a očištění dna, základové spáry, stěn a svahů - odvedení nebo obvedení vody v okolí výkopiště a ve výkopišti - třídění výkopku - veškeré pomocné konstrukce umožňující provedení vykopávky (příjezdy, sjezdy, nájezdy, lešení, podpěr. konstr., přemostění, zpevněné plochy, zakrytí a pod.) - nezahrnuje uložení zeminy (na skládku, do násypu) ani poplatky za skládku, vykazují se v položce č.0141**
P | 20 | 13273 | A | HLOUBENÍ RÝH ŠÍŘ DO 2M PAŽ I NEPAŽ TŘ. I | M3 | 64.24 | 0 |  |  | 2
PP
VV |  |  |  | Třída těžitelnosti je uvažována dle ČSN 73 3050. Tato třída těžitelnosti odpovídá třídě I. dle ČSN 73 6133 a TKP 4- 2005. Uložení není zahrnuto v položce. Zahrnuto v polžce 17120. Poplatek za uložení v samostatné položce 0141** pro svodné potrubí kanalizace - 1,2*1,5*(5,0+8,0+2,0)=27,000 [A] celkem pro přípojky UV - 0,6*1,0*(2,5+2,5)=3,000 [B] celkem pro UV - 2,0*2,0*1,5*2=12,000 [C] celkem dno toku - 0,4*(2,0*16,8+2,0*8,5+2,0*2,5)=22,240 [D] Celkem: A+B+C+D=64,240 [E]
TS |  |  |  | položka zahrnuje: - vodorovná a svislá doprava, přemístění, přeložení, manipulace s výkopkem - kompletní provedení vykopávky nezapažené i zapažené - ošetření výkopiště po celou dobu práce v něm vč. klimatických opatření - ztížení vykopávek v blízkosti podzemního vedení, konstrukcí a objektů vč. jejich dočasného zajištění - ztížení pod vodou, v okolí výbušnin, ve stísněných prostorech a pod. - příplatek za lepivost - těžení po vrstvách, pásech a po jiných nutných částech (figurách) - čerpání vody vč. čerpacích jímek, potrubí a pohotovostní čerpací soupravy (viz ustanovení k pol. 1151,2) - potřebné snížení hladiny podzemní vody - těžení a rozpojování jednotlivých balvanů - vytahování a nošení výkopku - svahování a přesvah. svahů do konečného tvaru, výměna hornin v podloží a v pláni znehodnocené klimatickými vlivy - ruční vykopávky, odstranění kořenů a napadávek - pažení, vzepření a rozepření vč. přepažování (vyjma štětových stěn) - úpravu, ochranu a očištění dna, základové spáry, stěn a svahů - odvedení nebo obvedení vody v okolí výkopiště a ve výkopišti - třídění výkopku - veškeré pomocné konstrukce umožňující provedení vykopávky (příjezdy, sjezdy, nájezdy, lešení, podpěr. konstr., přemostění, zpevněné plochy, zakrytí a pod.) - nezahrnuje uložení zeminy (na skládku, do násypu) ani poplatky za skládku, vykazují se v položce č.0141**
P | 21 | 13283 | A | HLOUBENÍ RÝH ŠÍŘ DO 2M PAŽ I NEPAŽ TŘ. II | M3 | 24.403 | 0 |  |  | 2
PP
VV |  |  |  | Třída těžitelnosti je uvažována dle ČSN 73 3050. Tato třída těžitelnosti odpovídá třídě II. dle ČSN 73 6133 a TKP 4- 2005. Uložení není zahrnuto v položce. Zahrnuto v polžce 17120. Poplatek za uložení v samostatné položce 0141** celkem zajišťující prahy - 0,6*0,8*(1,2*(2,6+2,6+2,5+2,5)+2,5+2,5)=8,275 [A] celkem podélné prahy - 0,6*0,8*(16,8+16,8)=16,128 [B] Celkem: A+B=24,403 [C]
TS |  |  |  | položka zahrnuje: - vodorovná a svislá doprava, přemístění, přeložení, manipulace s výkopkem - kompletní provedení vykopávky nezapažené i zapažené - ošetření výkopiště po celou dobu práce v něm vč. klimatických opatření - ztížení vykopávek v blízkosti podzemního vedení, konstrukcí a objektů vč. jejich dočasného zajištění - ztížení pod vodou, v okolí výbušnin, ve stísněných prostorech a pod. - těžení po vrstvách, pásech a po jiných nutných částech (figurách) - čerpání vody vč. čerpacích jímek, potrubí a pohotovostní čerpací soupravy (viz ustanovení k pol. 1151,2) - potřebné snížení hladiny podzemní vody - těžení a rozpojování jednotlivých balvanů - vytahování a nošení výkopku - svahování a přesvah. svahů do konečného tvaru, výměna hornin v podloží a v pláni znehodnocené klimatickými vlivy - eventuelně nutné druhotné rozpojení odstřelené horniny - ruční vykopávky, odstranění kořenů a napadávek - pažení, vzepření a rozepření vč. přepažování (vyjma štětových stěn) - úpravu, ochranu a očištění dna, základové spáry, stěn a svahů - odvedení nebo obvedení vody v okolí výkopiště a ve výkopišti - třídění výkopku - veškeré pomocné konstrukce umožňující provedení vykopávky (příjezdy, sjezdy, nájezdy, lešení, podpěr. konstr., přemostění, zpevněné plochy, zakrytí a pod.) - nezahrnuje uložení zeminy (na skládku, do násypu) ani poplatky za skládku, vykazují se v položce č.0141**
P | 22 | 17120 |  | ULOŽENÍ SYPANINY DO NÁSYPŮ A NA SKLÁDKY BEZ ZHUTNĚNÍ | M3 | 770.4 | 0 |  |  | 2
PP
VV |  |  |  | celkem položka - 12110 - 36,6=36,600 [A] celkem položka - 12273 - 48,0=48,000 [B] celkem položka - 12920 - 28,0=28,000 [C] celkem položka - 12930 - 66,3=66,300 [D] celkem položka - 13173 - 439,1=439,100 [E] celkem položka - 13183 - 63,8=63,800 [F] celkem položka - 13273 - 64,2=64,200 [G] celkem položka - 13283 - 24,4=24,400 [H] Celkem: A+B+C+D+E+F+G+H=770,400 [I]
TS |  |  |  | položka zahrnuje: - kompletní provedení zemní konstrukce do předepsaného tvaru - ošetření úložiště po celou dobu práce v něm vč. klimatických opatření - ztížení v okolí vedení, konstrukcí a objektů a jejich dočasné zajištění - ztížení provádění ve ztížených podmínkách a stísněných prostorech - ztížené ukládání sypaniny pod vodu - ukládání po vrstvách a po jiných nutných částech (figurách) vč. dosypávek - spouštění a nošení materiálu - úprava, očištění a ochrana podloží a svahů - svahování, uzavírání povrchů svahů - udržování úložiště a jeho ochrana proti vodě - odvedení nebo obvedení vody v okolí úložiště a v úložišti - veškeré pomocné konstrukce umožňující provedení zemní konstrukce (příjezdy, sjezdy, nájezdy, lešení, podpěrné konstrukce, přemostění, zpevněné plochy, zakrytí a pod.)
P | 23 | 17180 |  | ULOŽENÍ SYPANINY DO NÁSYPŮ Z NAKUPOVANÝCH MATERIÁLŮ | M3 | 48 | 0 |  |  | 2
PP
VV |  |  |  | celkem včetně získání vhodné zeminy do násypu dle ČSN 73 6133 a TKP 4 celkem výkop na okraji komunikace pro sanaci podloží - 0,3*2*(35,0+45,0)=48,000 [A]
TS |  |  |  | položka zahrnuje: - kompletní provedení zemní konstrukce (násypového tělesa včetně aktivní zóny) včetně nákupu a dopravy materiálu dle zadávací dokumentace - úprava ukládaného materiálu vlhčením, tříděním, promícháním nebo vysoušením, příp. jiné úpravy za účelem zlepšení jeho mech. vlastností - hutnění i různé míry hutnění - ošetření úložiště po celou dobu práce v něm vč. klimatických opatření - ztížení v okolí vedení, konstrukcí a objektů a jejich dočasné zajištění - ztížení provádění vč. hutnění ve ztížených podmínkách a stísněných prostorech - ztížené ukládání sypaniny pod vodu - ukládání po vrstvách a po jiných nutných částech (figurách) vč. dosypávek - spouštění a nošení materiálu - výměna částí zemní konstrukce znehodnocené klimatickými vlivy - ruční hutnění a výplň jam a prohlubní v podloží - úprava, očištění, ochrana a zhutnění podloží - svahování, hutnění a uzavírání povrchů svahů - zřízení lavic na svazích - udržování úložiště a jeho ochrana proti vodě - odvedení nebo obvedení vody v okolí úložiště a v úložišti - veškeré pomocné konstrukce umožňující provedení zemní konstrukce (příjezdy, sjezdy, nájezdy, lešení, podpěrné konstrukce, přemostění, zpevněné plochy, zakrytí a pod.)
P | 24 | 17380 |  | ZEMNÍ KRAJNICE A DOSYPÁVKY Z NAKUPOVANÝCH MATERIÁLŮ | M3 | 42.28 | 0 |  |  | 2
PP
VV |  |  |  | násyp krajnic 0,4*(19,5+17,5+19,5+24,2+12,5+12,5)=42,280 [A]
TS |  |  |  | položka zahrnuje: - kompletní provedení zemní konstrukce včetně nákupu a dopravy materiálu dle zadávací dokumentace - úprava ukládaného materiálu vlhčením, tříděním, promícháním nebo vysoušením, příp. jiné úpravy za účelem zlepšení jeho mech. vlastností - hutnění i různé míry hutnění - ošetření úložiště po celou dobu práce v něm vč. klimatických opatření - ztížení v okolí vedení, konstrukcí a objektů a jejich dočasné zajištění - ztížení provádění vč. hutnění ve ztížených podmínkách a stísněných prostorech - ztížené ukládání sypaniny pod vodu - ukládání po vrstvách a po jiných nutných částech (figurách) vč. dosypávek - spouštění a nošení materiálu - výměna částí zemní konstrukce znehodnocené klimatickými vlivy - svahování, hutnění a uzavírání povrchů svahů - udržování úložiště a jeho ochrana proti vodě - odvedení nebo obvedení vody v okolí úložiště a v úložišti - veškeré pomocné konstrukce umožňující provedení zemní konstrukce (příjezdy, sjezdy, nájezdy, lešení, podpěrné konstrukce, přemostění, zpevněné plochy, zakrytí a pod.)
P | 25 | 17411 |  | ZÁSYP JAM A RÝH ZEMINOU SE ZHUTNĚNÍM | M3 | 122.264 | 0 |  |  | 2
PP
VV |  |  |  | získání zeminy celkem obsyp prahů - (0,2)*0,8*(1,2*(2,6+2,6+2,5+2,5)+2,5+2,5+16,8+16,8)=8,134 [A] celkem zásyp před konstrukcí základu - opěra 01 - 1,35*(12,5+1,5+1,5)+6,8*2,6+2,6*2,6=45,365 [B] celkem zásyp před konstrukcí základu - opěra 02 - 1,35*(12,5+1,5+1,5)+10,3*2,6+8,1*2,6=68,765 [C] Celkem: A+B+C=122,264 [D]
TS |  |  |  | položka zahrnuje: - kompletní provedení zemní konstrukce vč. výběru vhodného materiálu - úprava ukládaného materiálu vlhčením, tříděním, promícháním nebo vysoušením, příp. jiné úpravy za účelem zlepšení jeho mech. vlastností - hutnění i různé míry hutnění - ošetření úložiště po celou dobu práce v něm vč. klimatických opatření - ztížení v okolí vedení, konstrukcí a objektů a jejich dočasné zajištění - ztížení provádění vč. hutnění ve ztížených podmínkách a stísněných prostorech - ztížené ukládání sypaniny pod vodu - ukládání po vrstvách a po jiných nutných částech (figurách) vč. dosypávek - spouštění a nošení materiálu - výměna částí zemní konstrukce znehodnocené klimatickými vlivy - ruční hutnění - udržování úložiště a jeho ochrana proti vodě - odvedení nebo obvedení vody v okolí úložiště a v úložišti - veškeré pomocné konstrukce umožňující provedení zemní konstrukce (příjezdy, sjezdy, nájezdy, lešení, podpěrné konstrukce, přemostění, zpevněné plochy, zakrytí a pod.)
P | 26 | 17481 |  | ZÁSYP JAM A RÝH Z NAKUPOVANÝCH MATERIÁLŮ | M3 | 49.633 | 0 |  |  | 2
PP
VV |  |  |  | pro svodné potrubí kanalizace - 1,2*1,5*(5,0+8,0+2,0)=27,000 [A] celkem pro přípojky UV - 0,6*1,0*(2,5+2,5)=3,000 [B] celkem zásyp výkopů pro UV - 2*(1,75*1,75*(1,0+1,5))=15,313 [C] celkem trativody - 0,4*0,6*(8,5+9,5)=4,320 [D] Celkem: A+B+C+D=49,633 [E]
TS |  |  |  | položka zahrnuje: - kompletní provedení zemní konstrukce včetně nákupu a dopravy materiálu dle zadávací dokumentace - úprava ukládaného materiálu vlhčením, tříděním, promícháním nebo vysoušením, příp. jiné úpravy za účelem zlepšení jeho mech. vlastností - hutnění i různé míry hutnění - ošetření úložiště po celou dobu práce v něm vč. klimatických opatření - ztížení v okolí vedení, konstrukcí a objektů a jejich dočasné zajištění - ztížení provádění vč. hutnění ve ztížených podmínkách a stísněných prostorech - ztížené ukládání sypaniny pod vodu - ukládání po vrstvách a po jiných nutných částech (figurách) vč. dosypávek - spouštění a nošení materiálu - výměna částí zemní konstrukce znehodnocené klimatickými vlivy - udržování úložiště a jeho ochrana proti vodě - odvedení nebo obvedení vody v okolí úložiště a v úložišti - veškeré pomocné konstrukce umožňující provedení zemní konstrukce (příjezdy, sjezdy, nájezdy, lešení, podpěrné konstrukce, přemostění, zpevněné plochy, zakrytí a pod.)
P | 27 | 18110 |  | ÚPRAVA PLÁNĚ SE ZHUTNĚNÍM V HORNINĚ TŘ. I | M2 | 349.04 | 0 |  |  | 2
PP
VV |  |  |  | celkem v prostoru obnovy komunikace před a za mostem - 35,0+45,0+22,0+13,5=115,500 [A] celkem opevnění z kamenné rovnaniny - 19,5+1,2*(15,5+25,5+7,5+6,0)+5,5=90,400 [B] celkem pod opevnění pod mostem z dlažby - 43,3+1,2*(41,6+41,6)=143,140 [C] Celkem: A+B+C=349,040 [D]
TS |  |  |  | položka zahrnuje úpravu pláně včetně vyrovnání výškových rozdílů. Míru zhutnění určuje projekt.
P | 28 | 18130 |  | ÚPRAVA PLÁNĚ BEZ ZHUTNĚNÍ | M2 | 198 | 0 |  |  | 2
PP
VV |  |  |  | celkem ohumusování násypů komunikace před a za mostem 1,2*(20,5+27,0+12,0)=71,400 [A] celkem ohumusování násypů komunikace před a za mostem (20,0+17,0+19,5+6,5+24,1+39,5)=126,600 [B] Celkem: A+B=198,000 [C]
TS |  |  |  | položka zahrnuje úpravu pláně včetně vyrovnání výškových rozdílů
P | 29 | 18223 |  | ROZPROSTŘENÍ ORNICE VE SVAHU V TL DO 0,20M | M2 | 71.4 | 0 |  |  | 2
PP
VV |  |  |  | získání zeminy v položce 12573 celkem ohumusování násypů komunikace před a za mostem 1,2*(20,5+27,0+12,0)=71,400 [A]
TS |  |  |  | položka zahrnuje: nutné přemístění ornice z dočasných skládek vzdálených do 50m rozprostření ornice v předepsané tloušťce ve svahu přes 1:5
P | 30 | 18233 |  | ROZPROSTŘENÍ ORNICE V ROVINĚ V TL DO 0,20M | M2 | 126.6 | 0 |  |  | 2
PP
VV |  |  |  | získání zeminy v položce 12573 celkem ohumusování násypů komunikace před a za mostem (20,0+17,0+19,5+6,5+24,1+39,5)=126,600 [A]
TS |  |  |  | položka zahrnuje: nutné přemístění ornice z dočasných skládek vzdálených do 50m rozprostření ornice v předepsané tloušťce v rovině a ve svahu do 1:5
P | 31 | 18241 |  | ZALOŽENÍ TRÁVNÍKU RUČNÍM VÝSEVEM | M2 | 198 | 0 |  |  | 2
PP
VV |  |  |  | celkem ohumusování násypů komunikace před a za mostem 1,2*(20,5+27,0+12,0)=71,400 [A] celkem ohumusování násypů komunikace před a za mostem (20,0+17,0+19,5+6,5+24,1+39,5)=126,600 [B] Celkem: A+B=198,000 [C]
TS |  |  |  | Zahrnuje dodání předepsané travní směsi, její výsev na ornici, zalévání, první pokosení, to vše bez ohledu na sklon terénu
P | 32 | 18247 |  | OŠETŘOVÁNÍ TRÁVNÍKU | M2 | 198 | 0 |  |  | 2
PP
VV |  |  |  | celkem ohumusování násypů komunikace před a za mostem 1,2*(20,5+27,0+12,0)=71,400 [A] celkem ohumusování násypů komunikace před a za mostem (20,0+17,0+19,5+6,5+24,1+39,5)=126,600 [B] Celkem: A+B=198,000 [C]
TS |  |  |  | Zahrnuje pokosení se shrabáním, naložení shrabků na dopravní prostředek, s odvozem a se složením, to vše bez ohledu na sklon terénu zahrnuje nutné zalití a hnojení
SD |  | 2 |  | Základy
P | 33 | 21341 |  | DRENÁŽNÍ VRSTVY Z PLASTBETONU (PLASTMALTY) | M3 | 0.186 | 0 |  |  | 2
PP
VV |  |  |  | celkem drenážní pero napříč vozovky 0,15*0,04*(6,0-0,15-0,15)=0,034 [A] celkem odvodňovací proužek podél římsy 0,15*0,04*(8,3+8,3)+0,5*0,05*0,35*(3+3)=0,152 [B] Celkem: A+B=0,186 [C]
TS |  |  |  | Položka zahrnuje: - dodávku předepsaného materiálu pro drenážní vrstvu, včetně mimostaveništní a vnitrostaveništní dopravy - provedení drenážní vrstvy předepsaných rozměrů a předepsaného tvaru
P | 34 | 227821 |  | MIKROPILOTY KOMPLET D DO 100MM NA POVRCHU | M | 420 | 0 |  |  | 2
PP
VV |  |  |  | V ceně mikropiloty komplet trubky s vystrojením a hlavicemi. Shodně tak v případě tyčí jako tyče s maticemi a hlavicemi). celkem pro založení mostu - 7,0*(15+15+15+15)=420,000 [A]
TS |  |  |  | Položka mikropiloty obsahuje kompletní práce, které jsou nutné pro předepsanou funkci mikropilot, t.j. dodání trubek a injekčních hmot, osazení a zainjektování trubek, včetně pomocných konstrukcí (lešení, montážní plošiny a pod.). Neobsahuje vrty (uvedou se v položce 261 nebo 266).
P | 35 | 23668 |  | TĚSNĚNÍ HRADÍCÍCH STĚN ZE ZEMIN DOČASNÉ VČETNĚ ODSTRANĚNÍ | M3 | 22.5 | 0 |  |  | 2
PP
VV |  |  |  | hradící stěny po dobu realizace - komplet zřízení, a dodávka vhodného materiálu s výstavbou hrázek dle požadavku dodavatele, odstranění zřízení zemních hrázek - 0,5*(1,0+3,5)*1,0*(5,0+5,0)=22,500 [A]
TS |  |  |  | položka zahrnuje zřízení těsnění ze zemin, jeho údržbu během trvání jeho funkce, odstranění a odvoz dle zadávací dokumentace
P | 36 | 26155 |  | VRTY PRO KOTVENÍ, INJEKTÁŽ A MIKROPILOTY NA POVRCHU TŘ. V D DO 300MM | M | 0.3 | 0 |  |  | 2
PP
VV |  |  |  | celkem prostup pro svodné potrubí do UV - 0,15*(1+1)=0,300 [A]
TS |  |  |  | položka zahrnuje: přemístění, montáž a demontáž vrtných souprav svislou dopravu zeminy z vrtu vodorovnou dopravu zeminy bez uložení na skládku případně nutné pažení dočasné (včetně odpažení) i trvalé
P | 37 | 26183 |  | VRT PRO KOTV, INJEK, MIKROPIL NA POVR TŘ III A IV D DO 150MM | M | 548 | 0 |  |  | 2
PP
VV |  |  |  | celkem pro založení mostu - 7,0*(15+15+15+15) =420,000 [A] celkem šikmé kotvy opěry 01 - (8,0*(4+4))=64,000 [B] celkem šikmé kotvy opěry 02 - (8,0*(4+4))=64,000 [C] Celkem: A+B+C=548,000 [D]
TS |  |  |  | položka zahrnuje: přemístění, montáž a demontáž vrtných souprav svislou dopravu zeminy z vrtu vodorovnou dopravu zeminy bez uložení na skládku případně nutné pažení dočasné (včetně odpažení) i trvalé
P | 38 | 26185 |  | VRT PRO KOTV, INJEK, MIKROPIL NA POVR TŘ III A IV D DO 300MM | M | 272 | 0 |  |  | 2
PP
VV |  |  |  | celkem svislé zápory opěry 01 - (6,0*(9+11)+4*(2+2))=136,000 [A] celkem svislé zápory opěry 02 - (6,0*(9+11)+4*(2+2))=136,000 [B] Celkem: A+B=272,000 [C]
TS |  |  |  | položka zahrnuje: přemístění, montáž a demontáž vrtných souprav svislou dopravu zeminy z vrtu vodorovnou dopravu zeminy bez uložení na skládku případně nutné pažení dočasné (včetně odpažení) i trvalé
P | 39 | 272325 | A | ZÁKLADY ZE ŽELEZOBETONU DO C30/37 | M3 | 42.944 | 0 |  |  | 2
PP
VV |  |  |  | celkem železobetonové základy podezdívky - beton C30/37-XC2,XF3,XA1 dle PDPS celkem základy opěry 01 - 2,2*12,2*0,8=21,472 [A] celkem základy opěry 02 - 2,2*12,2*0,8=21,472 [B] Celkem: A+B=42,944 [C]
TS |  |  |  | - dodání čerstvého betonu (betonové směsi) požadované kvality, jeho uložení do požadovaného tvaru při jakékoliv hustotě výztuže, konzistenci čerstvého betonu a způsobu hutnění, ošetření a ochranu betonu, - zhotovení nepropustného, mrazuvzdorného betonu a betonu požadované trvanlivosti a vlastností, - užití potřebných přísad a technologií výroby betonu, - zřízení pracovních a dilatačních spar, včetně potřebných úprav, výplně, vložek, opracování, očištění a ošetření, - bednění požadovaných konstr. (i ztracené) s úpravou dle požadované kvality povrchu betonu, včetně odbedňovacích a odskružovacích prostředků, - podpěrné konstr. (skruže) a lešení všech druhů pro bednění, uložení čerstvého betonu, výztuže a doplňkových konstr., vč. požadovaných otvorů, ochranných a bezpečnostních opatření a základů těchto konstrukcí a lešení, - vytvoření kotevních čel, kapes, nálitků, a sedel, - zřízení všech požadovaných otvorů, kapes, výklenků, prostupů, dutin, drážek a pod., vč. ztížení práce a úprav kolem nich, - úpravy pro osazení výztuže, doplňkových konstrukcí a vybavení, - úpravy povrchu pro položení požadované izolace, povlaků a nátěrů, případně vyspravení, - ztížení práce u kabelových a injektážních trubek a ostatních zařízení osazovaných do betonu, - konstrukce betonových kloubů, upevnění kotevních prvků a doplňkových konstrukcí, - nátěry zabraňující soudržnost betonu a bednění, - výplň, těsnění a tmelení spar a spojů, - opatření povrchů betonu izolací proti zemní vlhkosti v částech, kde přijdou do styku se zeminou nebo kamenivem, - případné zřízení spojovací vrstvy u základů, - úpravy pro osazení zařízení ochrany konstrukce proti vlivu bludných proudů,
P | 40 | 272365 |  | VÝZTUŽ ZÁKLADŮ Z OCELI 10505, B500B | T | 7.515 | 0 |  |  | 2
PP
VV |  |  |  | celkem předpoklad 0,185 kg/m2 celkem 0,175*(21,47+21,47)=7,515 [A]
TS |  |  |  | Položka zahrnuje veškerý materiál, výrobky a polotovary, včetně mimostaveništní a vnitrostaveništní dopravy (rovněž přesuny), včetně naložení a složení, případně s uložením - dodání betonářské výztuže v požadované kvalitě, stříhání, řezání, ohýbání a spojování do všech požadovaných tvarů (vč. armakošů) a uložení s požadovaným zajištěním polohy a krytí výztuže betonem, - veškeré svary nebo jiné spoje výztuže, - pomocné konstrukce a práce pro osazení a upevnění výztuže, - zednické výpomoci pro montáž betonářské výztuže, - úpravy výztuže pro osazení doplňkových konstrukcí, - ochranu výztuže do doby jejího zabetonování, - úpravy výztuže pro zřízení železobetonových kloubů, kotevních prvků, závěsných ok a doplňkových konstrukcí, - veškerá opatření pro zajištění soudržnosti výztuže a betonu, - vodivé propojení výztuže, které je součástí ochrany konstrukce proti vlivům bludných proudů, vyvedení do měřících skříní nebo míst pro měření bludných proudů (vlastní měřící skříně se uvádějí položkami SD 74), - povrchovou antikorozní úpravu výztuže, - separaci výztuže, - osazení měřících zařízení a úpravy pro ně, - osazení měřících skříní nebo míst pro měření bludných proudů.
P | 41 | 285378 |  | KOTVENÍ NA POVRCHU Z PŘEDPÍNACÍ VÝZTUŽE DL. DO 10M | KUS | 16 | 0 |  |  | 2
PP
VV |  |  |  | Celkem dle přesného návrhu v RDS dokumentaci dle požadavků zhotovitele, možný návrh je v rámci PDPS proveden ve výkopovém schématu mostu s parametry dle TZ. Jedná se o předpokládané maximální kubatury prací. Skutečné množství prací bude upřesněno dle přesného návrhu v RDS dokumentaci a schváleno AD a TDI. Čerpání položky bude dle skutečného množství provedených prací na základě zápisu ve stavebním deníku a schválení TDI. Předpokládají se zemní kotvy délky 10,0m z předpípací výztuže nebo z pevnostních tyčí. Vše v této položce jako dodávka, montáž, kotvení, aktivace. Atp celkem šikmé kotvy opěry 01 - (4+4)=8,000 [A] celkem šikmé kotvy opěry 02 - (4+4)=8,000 [B] Celkem: A+B=16,000 [C]
TS |  |  |  | položka zahrnuje dodávku předepsané kotvy, případně její protikorozní úpravu, její osazení do vrtu, zainjektování a napnutí, případně opěrné desky nezahrnuje vrty
P | 42 | 28997 |  | OPLÁŠTĚNÍ (ZPEVNĚNÍ) Z GEOTEXTILIE A GEOMŘÍŽOVIN | M2 | 220.2 | 0 |  |  | 2
PP
VV |  |  |  | v přechodové oblasti dle ČSN 73 6244 přechodová oblast celkem 2*(4,5*11,0+2,5*0,6+4,5*12,8+2,5*0,6)=220,200 [A]
TS |  |  |  | Položka zahrnuje: - dodávku předepsané geotextilie nebo geomřížoviny - úpravu, očištění a ochranu podkladu - přichycení k podkladu, případně zatížení - úpravy spojů a zajištění okrajů - úpravy pro odvodnění - nutné přesahy - mimostaveništní a vnitrostaveništní dopravu
P | 43 | 28999 |  | OPLÁŠTĚNÍ (ZPEVNĚNÍ) Z FÓLIE | M2 | 110.1 | 0 |  |  | 2
PP
VV |  |  |  | celkem dle ČSN 73 6244 - Těsnící folie přechodová oblast celkem 1*(4,5*11,0+2,5*0,6+4,5*12,8+2,5*0,6)=110,100 [A]
TS |  |  |  | Položka zahrnuje: - dodávku předepsané fólie - úpravu, očištění a ochranu podkladu - přichycení k podkladu, případně zatížení - úpravy spojů a zajištění okrajů - úpravy pro odvodnění - nutné přesahy - mimostaveništní a vnitrostaveništní dopravu
SD |  | 3 |  | Svislé konstrukce
P | 44 | 31717 |  | KOVOVÉ KONSTRUKCE PRO KOTVENÍ ŘÍMSY | KG | 255.2 | 0 |  |  | 2
PP
VV |  |  |  | celkem dle souboru detailu dokumentace a VL.4-2015 - 5,8*(10+14+10+10)=255,200 [A]
TS |  |  |  | Položka zahrnuje dodávku (výrobu) kotevního prvku předepsaného tvaru a jeho osazení do předepsané polohy včetně nezbytných prací (vrty, zálivky apod.)
P | 45 | 317325 | A | ŘÍMSY ZE ŽELEZOBETONU DO C30/37 | M3 | 26.224 | 0 |  |  | 2
PP
VV |  |  |  | Beton říms C30/37-XF4,XD3. U konstrukce chodníku včetně vtisku reliefu vodící linie a varovného pásu dle požadavku vyhlášky 146/2008 Sb. a vyhlášky č. 398/09Sb. celkem na levé straně - (0,65*0,25+0,29*0,55)*9,1=2,930 [A] celkem na pravé straně - (0,65*0,25+5,25*0,29)*13,5=22,748 [B] celkem římsa na křídlech - (0,65*0,35)*(1,2+1,2)=0,546 [C] Celkem: A+B+C=26,224 [D]
TS |  |  |  | položka zahrnuje: - dodání čerstvého betonu (betonové směsi) požadované kvality, jeho uložení do požadovaného tvaru při jakékoliv hustotě výztuže, konzistenci čerstvého betonu a způsobu hutnění, ošetření a ochranu betonu, - zhotovení nepropustného, mrazuvzdorného betonu a betonu požadované trvanlivosti a vlastností, - užití potřebných přísad a technologií výroby betonu, - zřízení pracovních a dilatačních spar, včetně potřebných úprav, výplně, vložek, opracování, očištění a ošetření, - bednění požadovaných konstr. (i ztracené) s úpravou dle požadované kvality povrchu betonu, včetně odbedňovacích a odskružovacích prostředků, - podpěrné konstr. (skruže) a lešení všech druhů pro bednění, uložení čerstvého betonu, výztuže a doplňkových konstr., vč. požadovaných otvorů, ochranných a bezpečnostních opatření a základů těchto konstrukcí a lešení, - vytvoření kotevních čel, kapes, nálitků, a sedel, - zřízení všech požadovaných otvorů, kapes, výklenků, prostupů, dutin, drážek a pod., vč. ztížení práce a úprav kolem nich, - úpravy pro osazení výztuže, doplňkových konstrukcí a vybavení, - úpravy povrchu pro položení požadované izolace, povlaků a nátěrů, případně vyspravení, - ztížení práce u kabelových a injektážních trubek a ostatních zařízení osazovaných do betonu, - konstrukce betonových kloubů, upevnění kotevních prvků a doplňkových konstrukcí, - nátěry zabraňující soudržnost betonu a bednění, - výplň, těsnění a tmelení spar a spojů, - opatření povrchů betonu izolací proti zemní vlhkosti v částech, kde přijdou do styku se zeminou nebo kamenivem, - případné zřízení spojovací vrstvy u základů, - úpravy pro osazení zařízení ochrany konstrukce proti vlivu bludných proudů
P | 46 | 317365 |  | VÝZTUŽ ŘÍMS Z OCELI 10505, B500B | T | 3.803 | 0 |  |  | 2
PP
VV |  |  |  | předpoklad 145 kg/m3 dle VL.4:2015 celkem 0,145*(2,93+22,75+0,55)=3,803 [A]
TS |  |  |  | položka zahrnuje: - dodání betonářské výztuže v požadované kvalitě, stříhání, řezání, ohýbání a spojování do všech požadovaných tvarů (vč. armakošů) a uložení s požadovaným zajištěním polohy a krytí výztuže betonem, - veškeré svary nebo jiné spoje výztuže, - pomocné konstrukce a práce pro osazení a upevnění výztuže, - zednické výpomoci pro montáž betonářské výztuže, - úpravy výztuže pro osazení doplňkových konstrukcí, - ochranu výztuže do doby jejího zabetonování, - úpravy výztuže pro zřízení železobetonových kloubů, kotevních prvků, závěsných ok a doplňkových konstrukcí, - veškerá opatření pro zajištění soudržnosti výztuže a betonu, - vodivé propojení výztuže, které je součástí ochrany konstrukce proti vlivům bludných proudů, vyvedení do měřících skříní nebo míst pro měření bludných proudů (vlastní měřící skříně se uvádějí položkami SD 74) - povrchovou antikorozní úpravu výztuže, - separaci výztuže, - osazení měřících zařízení a úpravy pro ně, - osazení měřících skříní nebo míst pro měření bludných proudů.
P | 47 | 327325 | A | ZDI OPĚRNÉ, ZÁRUBNÍ, NÁBŘEŽNÍ ZE ŽELEZOVÉHO BETONU DO C30/37 | M3 | 5.76 | 0 |  |  | 2
PP
VV |  |  |  | beton opěrných zdí C30/37-XC4,XF2,XD1, kompletní konstrukce opěr a křídel celkem samostatné křídlo - oprava - 0,8*1,8*2,0*2=5,760 [A]
TS |  |  |  | - dodání čerstvého betonu (betonové směsi) požadované kvality, jeho uložení do požadovaného tvaru při jakékoliv hustotě výztuže, konzistenci čerstvého betonu a způsobu hutnění, ošetření a ochranu betonu, - zhotovení nepropustného, mrazuvzdorného betonu a betonu požadované trvanlivosti a vlastností, - užití potřebných přísad a technologií výroby betonu, - zřízení pracovních a dilatačních spar, včetně potřebných úprav, výplně, vložek, opracování, očištění a ošetření, - bednění požadovaných konstr. (i ztracené) s úpravou dle požadované kvality povrchu betonu, včetně odbedňovacích a odskružovacích prostředků, - podpěrné konstr. (skruže) a lešení všech druhů pro bednění, uložení čerstvého betonu, výztuže a doplňkových konstr., vč. požadovaných otvorů, ochranných a bezpečnostních opatření a základů těchto konstrukcí a lešení, - vytvoření kotevních čel, kapes, nálitků, a sedel, - zřízení všech požadovaných otvorů, kapes, výklenků, prostupů, dutin, drážek a pod., vč. ztížení práce a úprav kolem nich, - úpravy pro osazení výztuže, doplňkových konstrukcí a vybavení, - úpravy povrchu pro položení požadované izolace, povlaků a nátěrů, případně vyspravení, - ztížení práce u kabelových a injektážních trubek a ostatních zařízení osazovaných do betonu, - konstrukce betonových kloubů, upevnění kotevních prvků a doplňkových konstrukcí, - nátěry zabraňující soudržnost betonu a bednění, - výplň, těsnění a tmelení spar a spojů, - opatření povrchů betonu izolací proti zemní vlhkosti v částech, kde přijdou do styku se zeminou nebo kamenivem, - případné zřízení spojovací vrstvy u základů, - úpravy pro osazení zařízení ochrany konstrukce proti vlivu bludných proudů
P | 48 | 327365 |  | VÝZTUŽ ZDÍ OPĚRNÝCH, ZÁRUBNÍCH, NÁBŘEŽNÍCH Z OCELI 10505, B500B | T | 0.95 | 0 |  |  | 2
PP
VV |  |  |  | předpoklad dle schema betonářské výztuže - 165 kg/m3 celkem 0,165*(5,76)=0,950 [A]
TS |  |  |  | Položka zahrnuje veškerý materiál, výrobky a polotovary, včetně mimostaveništní a vnitrostaveništní dopravy (rovněž přesuny), včetně naložení a složení, případně s uložením - dodání betonářské výztuže v požadované kvalitě, stříhání, řezání, ohýbání a spojování do všech požadovaných tvarů (vč. armakošů) a uložení s požadovaným zajištěním polohy a krytí výztuže betonem, - veškeré svary nebo jiné spoje výztuže, - pomocné konstrukce a práce pro osazení a upevnění výztuže, - zednické výpomoci pro montáž betonářské výztuže, - úpravy výztuže pro osazení doplňkových konstrukcí, - ochranu výztuže do doby jejího zabetonování, - úpravy výztuže pro zřízení železobetonových kloubů, kotevních prvků, závěsných ok a doplňkových konstrukcí, - veškerá opatření pro zajištění soudržnosti výztuže a betonu, - vodivé propojení výztuže, které je součástí ochrany konstrukce proti vlivům bludných proudů, vyvedení do měřících skříní nebo míst pro měření bludných proudů (vlastní měřící skříně se uvádějí položkami SD 74), - povrchovou antikorozní úpravu výztuže, - separaci výztuže, - osazení měřících zařízení a úpravy pro ně, - osazení měřících skříní nebo míst pro měření bludných proudů.
P | 49 | 333325 | A | MOSTNÍ OPĚRY A KŘÍDLA ZE ŽELEZOVÉHO BETONU DO C30/37 | M3 | 36.138 | 0 |  |  | 2
PP
VV |  |  |  | beton opěr a křídel C30/37-XC4,XF2,XD1, kompletní konstrukce opěr a křídel celkem opěra 01 - 0,8*1,58*11,8+2,35*2,2*0,55+0,4*1,45*2,45=19,180 [A] celkem opěra 02 - 0,8*1,36*11,8+2,35*2,2*0,55+0,4*1,45*2,2=16,958 [B] Celkem: A+B=36,138 [C]
TS |  |  |  | - dodání čerstvého betonu (betonové směsi) požadované kvality, jeho uložení do požadovaného tvaru při jakékoliv hustotě výztuže, konzistenci čerstvého betonu a způsobu hutnění, ošetření a ochranu betonu, - zhotovení nepropustného, mrazuvzdorného betonu a betonu požadované trvanlivosti a vlastností, - užití potřebných přísad a technologií výroby betonu, - zřízení pracovních a dilatačních spar, včetně potřebných úprav, výplně, vložek, opracování, očištění a ošetření, - bednění požadovaných konstr. (i ztracené) s úpravou dle požadované kvality povrchu betonu, včetně odbedňovacích a odskružovacích prostředků, - podpěrné konstr. (skruže) a lešení všech druhů pro bednění, uložení čerstvého betonu, výztuže a doplňkových konstr., vč. požadovaných otvorů, ochranných a bezpečnostních opatření a základů těchto konstrukcí a lešení, - vytvoření kotevních čel, kapes, nálitků, a sedel, - zřízení všech požadovaných otvorů, kapes, výklenků, prostupů, dutin, drážek a pod., vč. ztížení práce a úprav kolem nich, - úpravy pro osazení výztuže, doplňkových konstrukcí a vybavení, - úpravy povrchu pro položení požadované izolace, povlaků a nátěrů, případně vyspravení, - ztížení práce u kabelových a injektážních trubek a ostatních zařízení osazovaných do betonu, - konstrukce betonových kloubů, upevnění kotevních prvků a doplňkových konstrukcí, - nátěry zabraňující soudržnost betonu a bednění, - výplň, těsnění a tmelení spar a spojů, - opatření povrchů betonu izolací proti zemní vlhkosti v částech, kde přijdou do styku se zeminou nebo kamenivem, - případné zřízení spojovací vrstvy u základů, - úpravy pro osazení zařízení ochrany konstrukce proti vlivu bludných proudů
P | 50 | 333365 |  | VÝZTUŽ MOSTNÍCH OPĚR A KŘÍDEL Z OCELI 10505, B500B | T | 6.686 | 0 |  |  | 2
PP
VV |  |  |  | předpoklad dle schema betonářské výztuže - 185 kg/m3 celkem 0,185*(19,18+16,96)=6,686 [A]
TS |  |  |  | Položka zahrnuje veškerý materiál, výrobky a polotovary, včetně mimostaveništní a vnitrostaveništní dopravy (rovněž přesuny), včetně naložení a složení, případně s uložením - dodání betonářské výztuže v požadované kvalitě, stříhání, řezání, ohýbání a spojování do všech požadovaných tvarů (vč. armakošů) a uložení s požadovaným zajištěním polohy a krytí výztuže betonem, - veškeré svary nebo jiné spoje výztuže, - pomocné konstrukce a práce pro osazení a upevnění výztuže, - zednické výpomoci pro montáž betonářské výztuže, - úpravy výztuže pro osazení doplňkových konstrukcí, - ochranu výztuže do doby jejího zabetonování, - úpravy výztuže pro zřízení železobetonových kloubů, kotevních prvků, závěsných ok a doplňkových konstrukcí, - veškerá opatření pro zajištění soudržnosti výztuže a betonu, - vodivé propojení výztuže, které je součástí ochrany konstrukce proti vlivům bludných proudů, vyvedení do měřících skříní nebo míst pro měření bludných proudů (vlastní měřící skříně se uvádějí položkami SD 74), - povrchovou antikorozní úpravu výztuže, - separaci výztuže, - osazení měřících zařízení a úpravy pro ně, - osazení měřících skříní nebo míst pro měření bludných proudů.
SD |  | 4 |  | Vodorovné konstrukce
P | 51 | 420314 | A | PŘECHOD DESKY MOSTNÍCH OPĚR Z PROST BETONU DO C25/30 | M3 | 4.05 | 0 |  |  | 2
PP
VV |  |  |  | betonový práh z betonu C25/30-XC2,XF1 celkem prahy za opěrami - 0,5*(0,65+0,25)*0,4*(11,25+11,25)=4,050 [A]
TS |  |  |  | - dodání čerstvého betonu (betonové směsi) požadované kvality, jeho uložení do požadovaného tvaru při jakékoliv hustotě výztuže, konzistenci čerstvého betonu a způsobu hutnění, ošetření a ochranu betonu, - zhotovení nepropustného, mrazuvzdorného betonu a betonu požadované trvanlivosti a vlastností, - užití potřebných přísad a technologií výroby betonu, - zřízení pracovních a dilatačních spar, včetně potřebných úprav, výplně, vložek, opracování, očištění a ošetření, - bednění požadovaných konstr. (i ztracené) s úpravou dle požadované kvality povrchu betonu, včetně odbedňovacích a odskružovacích prostředků, - podpěrné konstr. (skruže) a lešení všech druhů pro bednění, uložení čerstvého betonu, výztuže a doplňkových konstr., vč. požadovaných otvorů, ochranných a bezpečnostních opatření a základů těchto konstrukcí a lešení, - vytvoření kotevních čel, kapes, nálitků, a sedel, - zřízení všech požadovaných otvorů, kapes, výklenků, prostupů, dutin, drážek a pod., vč. ztížení práce a úprav kolem nich, - úpravy pro osazení výztuže, doplňkových konstrukcí a vybavení, - úpravy povrchu pro položení požadované izolace, povlaků a nátěrů, případně vyspravení, - ztížení práce u kabelových a injektážních trubek a ostatních zařízení osazovaných do betonu, - konstrukce betonových kloubů, upevnění kotevních prvků a doplňkových konstrukcí, - nátěry zabraňující soudržnost betonu a bednění, - výplň, těsnění a tmelení spar a spojů, - opatření povrchů betonu izolací proti zemní vlhkosti v částech, kde přijdou do styku se zeminou nebo kamenivem, - případné zřízení spojovací vrstvy u základů, - úpravy pro osazení zařízení ochrany konstrukce proti vlivu bludných proudů
P | 52 | 421325 | A | MOSTNÍ NOSNÉ DESKOVÉ KONSTRUKCE ZE ŽELEZOBETONU C30/37 | M3 | 50.976 | 0 |  |  | 2
PP
VV |  |  |  | Beton nosné konstrukce C30/37-XD2,XD1 celkem deska - 0,4*9,1*11,8+0,5*(0+0,2)*(11,8+11,8)+0,3*0,8*11,8+0,3*0,8*11,8=50,976 [A]
TS |  |  |  | - dodání čerstvého betonu (betonové směsi) požadované kvality, jeho uložení do požadovaného tvaru při jakékoliv hustotě výztuže, konzistenci čerstvého betonu a způsobu hutnění, ošetření a ochranu betonu, - zhotovení nepropustného, mrazuvzdorného betonu a betonu požadované trvanlivosti a vlastností, - užití potřebných přísad a technologií výroby betonu, - zřízení pracovních a dilatačních spar, včetně potřebných úprav, výplně, vložek, opracování, očištění a ošetření, - bednění požadovaných konstr. (i ztracené) s úpravou dle požadované kvality povrchu betonu, včetně odbedňovacích a odskružovacích prostředků, - podpěrné konstr. (skruže) a lešení všech druhů pro bednění, uložení čerstvého betonu, výztuže a doplňkových konstr., vč. požadovaných otvorů, ochranných a bezpečnostních opatření a základů těchto konstrukcí a lešení, - vytvoření kotevních čel, kapes, nálitků, a sedel, - zřízení všech požadovaných otvorů, kapes, výklenků, prostupů, dutin, drážek a pod., vč. ztížení práce a úprav kolem nich, - úpravy pro osazení výztuže, doplňkových konstrukcí a vybavení, - úpravy povrchu pro položení požadované izolace, povlaků a nátěrů, případně vyspravení, - ztížení práce u kabelových a injektážních trubek a ostatních zařízení osazovaných do betonu, - konstrukce betonových kloubů, upevnění kotevních prvků a doplňkových konstrukcí, - nátěry zabraňující soudržnost betonu a bednění, - výplň, těsnění a tmelení spar a spojů, - opatření povrchů betonu izolací proti zemní vlhkosti v částech, kde přijdou do styku se zeminou nebo kamenivem, - případné zřízení spojovací vrstvy u základů, - úpravy pro osazení zařízení ochrany konstrukce proti vlivu bludných proudů
P | 53 | 421365 |  | VÝZTUŽ MOSTNÍ DESKOVÉ KONSTRUKCE Z OCELI 10505, B500B | T | 9.431 | 0 |  |  | 2
PP
VV |  |  |  | předpoklad 185 kg/m3 celkem 0,185*50,98=9,431 [A]
TS |  |  |  | Položka zahrnuje veškerý materiál, výrobky a polotovary, včetně mimostaveništní a vnitrostaveništní dopravy (rovněž přesuny), včetně naložení a složení, případně s uložením - dodání betonářské výztuže v požadované kvalitě, stříhání, řezání, ohýbání a spojování do všech požadovaných tvarů (vč. armakošů) a uložení s požadovaným zajištěním polohy a krytí výztuže betonem, - veškeré svary nebo jiné spoje výztuže, - pomocné konstrukce a práce pro osazení a upevnění výztuže, - zednické výpomoci pro montáž betonářské výztuže, - úpravy výztuže pro osazení doplňkových konstrukcí, - ochranu výztuže do doby jejího zabetonování, - úpravy výztuže pro zřízení železobetonových kloubů, kotevních prvků, závěsných ok a doplňkových konstrukcí, - veškerá opatření pro zajištění soudržnosti výztuže a betonu, - vodivé propojení výztuže, které je součástí ochrany konstrukce proti vlivům bludných proudů, vyvedení do měřících skříní nebo míst pro měření bludných proudů (vlastní měřící skříně se uvádějí položkami SD 74. - povrchovou antikorozní úpravu výztuže, - separaci výztuže, - osazení měřících zařízení a úpravy pro ně, - osazení měřících skříní nebo míst pro měření bludných proudů.
P | 54 | 451311 |  | PODKL A VÝPLŇ VRSTVY Z PROST BET DO C8/10 | M3 | 26.348 | 0 |  |  | 2
PP
VV |  |  |  | celkem pod chodníky na křídlech (beton dle PD) - 0,2*(2,4*4,8+2,2*4,8)=4,416 [A] pod základ opěry 01 - 0,2*2,6*12,6=6,552 [B] pod základ opěry 02 - 0,2*2,6*12,6=6,552 [C] celkem pod zavěšená křídla - 0,2*0,8*1,3*2=0,416 [D] celkem pod rubovou drenáž za opěrami (beton dle PD) - 0,3*1,0*(11,2+0,8+11,2+0,8)=7,200 [E] celkem pod rubovou drenáž za křídly (beton dle PD) - 0,6*0,2*(1,3+1,3)=0,312 [F] celkem pod UV - 1,5*1,5*0,2*2=0,900 [G] Celkem: A+B+C+D+E+F+G=26,348 [H]
TS |  |  |  | - dodání čerstvého betonu (betonové směsi) požadované kvality, jeho uložení do požadovaného tvaru při jakékoliv hustotě výztuže, konzistenci čerstvého betonu a způsobu hutnění, ošetření a ochranu betonu, - zhotovení nepropustného, mrazuvzdorného betonu a betonu požadované trvanlivosti a vlastností, - užití potřebných přísad a technologií výroby betonu, - zřízení pracovních a dilatačních spar, včetně potřebných úprav, výplně, vložek, opracování, očištění a ošetření, - bednění požadovaných konstr. (i ztracené) s úpravou dle požadované kvality povrchu betonu, včetně odbedňovacích a odskružovacích prostředků, - podpěrné konstr. (skruže) a lešení všech druhů pro bednění, uložení čerstvého betonu, výztuže a doplňkových konstr., vč. požadovaných otvorů, ochranných a bezpečnostních opatření a základů těchto konstrukcí a lešení, - vytvoření kotevních čel, kapes, nálitků, a sedel, - zřízení všech požadovaných otvorů, kapes, výklenků, prostupů, dutin, drážek a pod., vč. ztížení práce a úprav kolem nich, - úpravy pro osazení výztuže, doplňkových konstrukcí a vybavení, - úpravy povrchu pro položení požadované izolace, povlaků a nátěrů, případně vyspravení, - ztížení práce u kabelových a injektážních trubek a ostatních zařízení osazovaných do betonu, - konstrukce betonových kloubů, upevnění kotevních prvků a doplňkových konstrukcí, - nátěry zabraňující soudržnost betonu a bednění, - výplň, těsnění a tmelení spar a spojů, - opatření povrchů betonu izolací proti zemní vlhkosti v částech, kde přijdou do styku se zeminou nebo kamenivem, - případné zřízení spojovací vrstvy u základů, - úpravy pro osazení zařízení ochrany konstrukce proti vlivu bludných proudů
P | 55 | 451313 |  | PODKLADNÍ A VÝPLŇOVÉ VRSTVY Z PROSTÉHO BETONU C16/20 | M3 | 21.471 | 0 |  |  | 2
PP
VV |  |  |  | beton nebo dle Projektové dokumentace celkem pod opevnění z dlažby pod mostem - 0,15*(43,3+1,2*(41,6+41,6))=21,471 [A]
TS |  |  |  | - dodání čerstvého betonu (betonové směsi) požadované kvality, jeho uložení do požadovaného tvaru při jakékoliv hustotě výztuže, konzistenci čerstvého betonu a způsobu hutnění, ošetření a ochranu betonu, - zhotovení nepropustného, mrazuvzdorného betonu a betonu požadované trvanlivosti a vlastností, - užití potřebných přísad a technologií výroby betonu, - zřízení pracovních a dilatačních spar, včetně potřebných úprav, výplně, vložek, opracování, očištění a ošetření, - bednění požadovaných konstr. (i ztracené) s úpravou dle požadované kvality povrchu betonu, včetně odbedňovacích a odskružovacích prostředků, - podpěrné konstr. (skruže) a lešení všech druhů pro bednění, uložení čerstvého betonu, výztuže a doplňkových konstr., vč. požadovaných otvorů, ochranných a bezpečnostních opatření a základů těchto konstrukcí a lešení, - vytvoření kotevních čel, kapes, nálitků, a sedel, - zřízení všech požadovaných otvorů, kapes, výklenků, prostupů, dutin, drážek a pod., vč. ztížení práce a úprav kolem nich, - úpravy pro osazení výztuže, doplňkových konstrukcí a vybavení, - úpravy povrchu pro položení požadované izolace, povlaků a nátěrů, případně vyspravení, - ztížení práce u kabelových a injektážních trubek a ostatních zařízení osazovaných do betonu, - konstrukce betonových kloubů, upevnění kotevních prvků a doplňkových konstrukcí, - nátěry zabraňující soudržnost betonu a bednění, - výplň, těsnění a tmelení spar a spojů, - opatření povrchů betonu izolací proti zemní vlhkosti v částech, kde přijdou do styku se zeminou nebo kamenivem, - případné zřízení spojovací vrstvy u základů, - úpravy pro osazení zařízení ochrany konstrukce proti vlivu bludných proudů
P | 56 | 451314 |  | PODKLADNÍ A VÝPLŇOVÉ VRSTVY Z PROSTÉHO BETONU C25/30 | M3 | 17.647 | 0 |  |  | 2
PP
VV |  |  |  | beton dle Projektové dokumentace obetonování potrubí v napojení - 1,5*1,25*1,25+1,5*0,8*0,8=3,304 [A] obruby opevnění - 1,0+1,2+1,2*(2,6+1,8)=7,480 [B] celkem lože pod obruby - 0,3*0,25*(9,7+11,3+7,0+9,5+7,0+9,5)=4,050 [C] celkem pod proužek - 0,3*0,25*(9,7+11,3+7,0+9,5)=2,813 [D] Celkem: A+B+C+D=17,647 [E]
TS |  |  |  | - dodání čerstvého betonu (betonové směsi) požadované kvality, jeho uložení do požadovaného tvaru při jakékoliv hustotě výztuže, konzistenci čerstvého betonu a způsobu hutnění, ošetření a ochranu betonu, - zhotovení nepropustného, mrazuvzdorného betonu a betonu požadované trvanlivosti a vlastností, - užití potřebných přísad a technologií výroby betonu, - zřízení pracovních a dilatačních spar, včetně potřebných úprav, výplně, vložek, opracování, očištění a ošetření, - bednění požadovaných konstr. (i ztracené) s úpravou dle požadované kvality povrchu betonu, včetně odbedňovacích a odskružovacích prostředků, - podpěrné konstr. (skruže) a lešení všech druhů pro bednění, uložení čerstvého betonu, výztuže a doplňkových konstr., vč. požadovaných otvorů, ochranných a bezpečnostních opatření a základů těchto konstrukcí a lešení, - vytvoření kotevních čel, kapes, nálitků, a sedel, - zřízení všech požadovaných otvorů, kapes, výklenků, prostupů, dutin, drážek a pod., vč. ztížení práce a úprav kolem nich, - úpravy pro osazení výztuže, doplňkových konstrukcí a vybavení, - úpravy povrchu pro položení požadované izolace, povlaků a nátěrů, případně vyspravení, - ztížení práce u kabelových a injektážních trubek a ostatních zařízení osazovaných do betonu, - konstrukce betonových kloubů, upevnění kotevních prvků a doplňkových konstrukcí, - nátěry zabraňující soudržnost betonu a bednění, - výplň, těsnění a tmelení spar a spojů, - opatření povrchů betonu izolací proti zemní vlhkosti v částech, kde přijdou do styku se zeminou nebo kamenivem, - případné zřízení spojovací vrstvy u základů, - úpravy pro osazení zařízení ochrany konstrukce proti vlivu bludných proudů
P | 57 | 45152 |  | PODKLADNÍ A VÝPLŇOVÉ VRSTVY Z KAMENIVA DRCENÉHO | M3 | 63.84 | 0 |  |  | 2
PP
VV |  |  |  | celkem sanace základové spáry křídel celkem výkop pod opěrou 01 - 0,6*3,8*14,0=31,920 [A] celkem výkop pod opěrou 02 - 0,6*3,8*14,0=31,920 [B] Celkem: A+B=63,840 [C]
TS |  |  |  | položka zahrnuje dodávku předepsaného kameniva, mimostaveništní a vnitrostaveništní dopravu a jeho uložení není-li v zadávací dokumentaci uvedeno jinak, jedná se o nakupovaný materiál
P | 58 | 45160 |  | PODKL A VÝPLŇ VRSTVY Z MEZEROVITÉHO BETONU | M3 | 31.668 | 0 |  |  | 2
PP
VV |  |  |  | celkem mezerovitý beton za opěrou 01 - 0,5*(0,15+0,45)*(4,0*11,2)=13,440 [A] celkem mezerovitý beton za opěrou 02 - 0,5*(0,15+0,45)*(4,0*11,2)=13,440 [B] celkem mezerovitý beton obetonování trubní drenáže za opěrami - 0,3*0,6*(11,2+0,8+11,2+0,8)=4,320 [C] celkem mezerovitý beton obetonování trubní drenáže za křídly - 0,3*0,6*(1,3+1,3)=0,468 [D] Celkem: A+B+C+D=31,668 [E]
TS |  |  |  | Položka zahrnuje dodávku mezerovitého betonu a jeho uložení se zhutněním, včetně mimostaveništní a vnitrostaveništní dopravy (rovněž přesuny)
P | 59 | 45734 |  | VYROVNÁVACÍ A SPÁD BETON ZVLÁŠTNÍ (PLASTBETON) | M3 | 0.141 | 0 |  |  | 2
PP
VV |  |  |  | celkem výčnělek na okraji křídel a n.k. - 0,5*(0,1+0,15)*0,05*(13,5+9,1)=0,141 [A]
TS |  |  |  | položka zahrnuje: - dodání zvláštního betonu (plastbetonu) předepsané kvality a jeho rozprostření v předepsané tloušťce a v předepsaném tvaru
P | 60 | 45852 |  | VÝPLŇ ZA OPĚRAMI A ZDMI Z KAMENIVA DRCENÉHO | M3 | 169.15 | 0 |  |  | 2
PP
VV |  |  |  | Zásyp za opěrami dle ČSN 73 6244 na dané ID dle materiálu celkem zásyp za opěrou 01 - 5,5*10,6+9,5*0,55+9,5*0,55+1,5*4,0*2=80,750 [A] celkem zásyp za opěrou 02 - 5,0*10,6+9,0*0,55+9,0*0,55+1,5*4,0*2=74,900 [B] celkem za křídly - 4,5*1,5+4,5*1,5=13,500 [C] Celkem: A+B+C=169,150 [D]
TS |  |  |  | položka zahrnuje dodávku předepsaného kameniva, mimostaveništní a vnitrostaveništní dopravu a jeho uložení není-li v zadávací dokumentaci uvedeno jinak, jedná se o nakupovaný materiál
P | 61 | 458523 |  | VÝPLŇ ZA OPĚRAMI A ZDMI Z KAMENIVA DRCENÉHO, INDEX ZHUTNĚNÍ ID DO 0,9 | M3 | 34.848 | 0 |  |  | 2
PP
VV |  |  |  | ochranný obsyp opěr dle ČSN 73 6244 - na ID 0,85 celkem ochranný obsyp opěry 01 - 0,65*1,8*11,2=13,104 [A] celkem ochranný obsyp opěry 02 - 0,65*1,8*11,2=13,104 [B] celkem za křídly - 0,6*1,8*2*(0,5+1,3+2,2)=8,640 [C] Celkem: A+B+C=34,848 [D]
TS |  |  |  | položka zahrnuje dodávku předepsaného kameniva, mimostaveništní a vnitrostaveništní dopravu a jeho uložení není-li v zadávací dokumentaci uvedeno jinak, jedná se o nakupovaný materiál
P | 62 | 461314 |  | PATKY Z PROSTÉHO BETONU C25/30 | M3 | 16.269 | 0 |  |  | 2
PP
VV |  |  |  | celkem zajišťující prahy z betonu C25/30nXF3 celkem zajišťující prahy - 0,4*0,8*(1,2*(2,6+2,6+2,5+2,5)+2,5+2,5)=5,517 [A] celkem podélné prahy - 0,4*0,8*(16,8+16,8)=10,752 [B] Celkem: A+B=16,269 [C]
TS |  |  |  | položka zahrnuje: - nutné zemní práce (hloubení rýh a pod.) - dodání čerstvého betonu (betonové směsi) požadované kvality, jeho uložení do požadovaného tvaru při jakékoliv konzistenci čerstvého betonu a způsobu hutnění, ošetření a ochranu betonu, - zhotovení nepropustného, mrazuvzdorného betonu a betonu požadované trvanlivosti a vlastností, - užití potřebných přísad a technologií výroby betonu, - zřízení pracovních a dilatačních spar, včetně potřebných úprav, výplně, vložek, opracování, očištění a ošetření, - bednění požadovaných konstr. (i ztracené) s úpravou dle požadované kvality povrchu betonu, včetně odbedňovacích a odskružovacích prostředků, - zřízení všech požadovaných otvorů, kapes, výklenků, prostupů, dutin, drážek a pod., vč. ztížení práce a úprav kolem nich, - úpravy pro osazení doplňkových konstrukcí a vybavení, - úpravy povrchu pro položení požadované izolace, povlaků a nátěrů, případně vyspravení, - konstrukce betonových kloubů, upevnění kotevních prvků a doplňkových konstrukcí, - nátěry zabraňující soudržnost betonu a bednění, - výplň, těsnění a tmelení spar a spojů, - opatření povrchů betonu izolací proti zemní vlhkosti v částech, kde přijdou do styku se zeminou nebo kamenivem
P | 63 | 46321 |  | ROVNANINA Z LOMOVÉHO KAMENE | M3 | 27.12 | 0 |  |  | 2
PP
VV |  |  |  | celkem opevnění z kamenné rovnaniny - 0,3*(19,5+1,2*(15,5+25,5+7,5+6,0)+5,5)=27,120 [A]
TS |  |  |  | položka zahrnuje: - dodávku a vyrovnání lomového kamene předepsané frakce do předepsaného tvaru včetně mimostaveništní a vnitrostaveništní dopravy není-li v zadávací dokumentaci uvedeno jinak, jedná se o nakupovaný materiál
P | 64 | 465512 |  | DLAŽBY Z LOMOVÉHO KAMENE NA MC | M3 | 35.785 | 0 |  |  | 2
PP
VV |  |  |  | celkem dlažby opevnění a úprav pod mostem tl kamene 0,25m s podkladním betonem v samostatné položce s vyspárováním z malty M25 XF4 a nebo M25 XF3 celkem pod opevnění pod mostem z dlažby - 0,25*(43,3+1,2*(41,6+41,6))=35,785 [A]
TS |  |  |  | položka zahrnuje: - nutné zemní práce (svahování, úpravu pláně a pod.) - zřízení spojovací vrstvy - zřízení lože dlažby z cementové malty předepsané kvality a předepsané tloušťky - dodávku a položení dlažby z lomového kamene do předepsaného tvaru - spárování, těsnění, tmelení a vyplnění spar MC případně s vyklínováním - úprava povrchu pro odvedení srážkové vody - nezahrnuje podklad pod dlažbu, vykazuje se samostatně položkami SD 45
SD |  | 5 |  | Komunikace
P | 65 | 56330 |  | VOZOVKOVÉ VRSTVY ZE ŠTĚRKODRTI | M3 | 60.42 | 0 |  |  | 2
PP
VV |  |  |  | konstrukce vozovky před a za mostem - 0,15*(62,0+80,0)=21,300 [A] konstrukce vozovky před a za mostem - 0,17*(60,0+78,0)=23,460 [B] celkem komunikace (stezka) - 0,15*(20,0+30,0)+0,17*(19,0+29,0)=15,660 [C] Celkem: A+B+C=60,420 [D]
TS |  |  |  | - dodání kameniva předepsané kvality a zrnitosti - rozprostření a zhutnění vrstvy v předepsané tloušťce - zřízení vrstvy bez rozlišení šířky, pokládání vrstvy po etapách - nezahrnuje postřiky, nátěry
P | 66 | 56933 |  | ZPEVNĚNÍ KRAJNIC ZE ŠTĚRKODRTI TL. DO 150MM | M2 | 16.3 | 0 |  |  | 2
PP
VV |  |  |  | celkem nezpevněná krajnice vozovky - (1,0*(6,8+9,5))=16,300 [A]
TS |  |  |  | - dodání kameniva předepsané kvality a zrnitosti - rozprostření a zhutnění vrstvy v předepsané tloušťce - zřízení vrstvy bez rozlišení šířky, pokládání vrstvy po etapách
P | 67 | 572121 |  | INFILTRAČNÍ POSTŘIK ASFALTOVÝ DO 1,0KG/M2 | M2 | 186 | 0 |  |  | 2
PP
VV |  |  |  | dle PD - PI-E - 0,8 kg/m2 vozovka na vrstvě ze štěrkodrti - (60,0+78,0)=138,000 [A] vozovka na vrstvě ze štěrkodrti komunikace (stezka) - (19,0+29,0)=48,000 [B] Celkem: A+B=186,000 [C]
TS |  |  |  | - dodání všech předepsaných materiálů pro postřiky v předepsaném množství - provedení dle předepsaného technologického předpisu - zřízení vrstvy bez rozlišení šířky, pokládání vrstvy po etapách - úpravu napojení, ukončení
P | 68 | 572212 |  | SPOJOVACÍ POSTŘIK Z MODIFIK ASFALTU DO 0,5KG/M2 | M2 | 472.99 | 0 |  |  | 2
PP
VV |  |  |  | dle PD - PS-E - 0,4 kg/m2 konstrukce vozovky vozovka na podkladní vrstvě - 1,02*185,0=188,700 [A] vozovka na ložné vrstvě - 1,01*185,0=186,850 [B] celkem komunikace na podkladní vrstvě (stezka) - 1,02*(19,0+29,0)=48,960 [C] celkem komunikace na ložné vrstvě (stezka) - 1,01*(19,0+29,0)=48,480 [D] Celkem: A+B+C+D=472,990 [E]
TS |  |  |  | - dodání všech předepsaných materiálů pro postřiky v předepsaném množství - provedení dle předepsaného technologického předpisu - zřízení vrstvy bez rozlišení šířky, pokládání vrstvy po etapách - úpravu napojení, ukončení
P | 69 | 572223 |  | SPOJOVACÍ POSTŘIK Z EMULZE DO 1,0KG/M2 | M2 | 186 | 0 |  |  | 2
PP
VV |  |  |  | dle PD - PS-EP - 0,6 kg/m2 vozovka na vrstvě ze štěrkodrti - (60,0+78,0)=138,000 [A] vozovka na vrstvě ze štěrkodrti komunikace (stezka) - (19,0+29,0)=48,000 [B] Celkem: A+B=186,000 [C]
TS |  |  |  | - dodání všech předepsaných materiálů pro postřiky v předepsaném množství - provedení dle předepsaného technologického předpisu - zřízení vrstvy bez rozlišení šířky, pokládání vrstvy po etapách - úpravu napojení, ukončení
P | 70 | 574B44 |  | ASFALTOVÝ BETON PRO OBRUSNÉ VRSTVY MODIFIK ACO 11+, 11S TL. 50MM | M2 | 235.33 | 0 |  |  | 2
PP
VV |  |  |  | celkem ACO 11+ tl 50 mm konstrukce vozovky - 1,01*185,0=186,850 [A] konstrukce vozovky stezka - 1,01*(19,0+29,0)=48,480 [B] Celkem: A+B=235,330 [C]
TS |  |  |  | - dodání směsi v požadované kvalitě - očištění podkladu - uložení směsi dle předepsaného technologického předpisu, zhutnění vrstvy v předepsané tloušťce - zřízení vrstvy bez rozlišení šířky, pokládání vrstvy po etapách, včetně pracovních spar a spojů - úpravu napojení, ukončení podél obrubníků, dilatačních zařízení, odvodňovacích proužků, odvodňovačů, vpustí, šachet a pod. - nezahrnuje postřiky, nátěry - nezahrnuje těsnění podél obrubníků, dilatačních zařízení, odvodňovacích proužků, odvodňovačů, vpustí, šachet a pod.
P | 71 | 574D56 |  | ASFALTOVÝ BETON PRO LOŽNÍ VRSTVY MODIFIK ACL 16+, 16S TL. 60MM | M2 | 235.33 | 0 |  |  | 2
PP
VV |  |  |  | celkem ložná vrstva - ACL 16+ tl 60mm konstrukce vozovky - 1,01*185,0=186,850 [A] konstrukce vozovky stezka - 1,01*(19,0+29,0)=48,480 [B] Celkem: A+B=235,330 [C]
TS |  |  |  | - dodání směsi v požadované kvalitě - očištění podkladu - uložení směsi dle předepsaného technologického předpisu, zhutnění vrstvy v předepsané tloušťce - zřízení vrstvy bez rozlišení šířky, pokládání vrstvy po etapách, včetně pracovních spar a spojů - úpravu napojení, ukončení podél obrubníků, dilatačních zařízení, odvodňovacích proužků, odvodňovačů, vpustí, šachet a pod. - nezahrnuje postřiky, nátěry - nezahrnuje těsnění podél obrubníků, dilatačních zařízení, odvodňovacích proužků, odvodňovačů, vpustí, šachet a pod.
P | 72 | 574F06 |  | ASFALTOVÝ BETON PRO PODKLADNÍ VRSTVY MODIFIK ACP 16+, 16S | M3 | 19.013 | 0 |  |  | 2
PP
VV |  |  |  | celkem podkladní vrstva ACP 16+ tl 80 mm konstrukce vozovky - 1,02*0,08*185,0=15,096 [A] konstrukce vozovky stezka - 1,02*(19,0+29,0)*0,08=3,917 [B] Celkem: A+B=19,013 [C]
TS |  |  |  | - dodání směsi v požadované kvalitě - očištění podkladu - uložení směsi dle předepsaného technologického předpisu, zhutnění vrstvy v předepsané tloušťce - zřízení vrstvy bez rozlišení šířky, pokládání vrstvy po etapách, včetně pracovních spar a spojů - úpravu napojení, ukončení podél obrubníků, dilatačních zařízení, odvodňovacích proužků, odvodňovačů, vpustí, šachet a pod. - nezahrnuje postřiky, nátěry - nezahrnuje těsnění podél obrubníků, dilatačních zařízení, odvodňovacích proužků, odvodňovačů, vpustí, šachet a pod.
P | 73 | 575A03 |  | LITÝ ASFALT MA I (SILNICE, DÁLNICE) 11 | M3 | 0.626 | 0 |  |  | 2
PP
VV |  |  |  | celkem odvodňovací proužky podél vozovky celkem - 0,3*0,04*(13,6+9,6)+0,25*0,06*(13,6+9,6)=0,626 [A]
TS |  |  |  | - dodání směsi v požadované kvalitě - očištění podkladu - uložení směsi dle předepsaného technologického předpisu, zhutnění vrstvy v předepsané tloušťce - zřízení vrstvy bez rozlišení šířky, pokládání vrstvy po etapách, včetně pracovních spar a spojů - úpravu napojení, ukončení podél obrubníků, dilatačních zařízení, odvodňovacích proužků, odvodňovačů, vpustí, šachet a pod. - nezahrnuje postřiky, nátěry - nezahrnuje těsnění podél obrubníků, dilatačních zařízení, odvodňovacích proužků, odvodňovačů, vpustí, šachet a pod.
P | 74 | 575C03 |  | LITÝ ASFALT MA IV (OCHRANA MOSTNÍ IZOLACE) 11 | M3 | 2.032 | 0 |  |  | 2
PP
VV |  |  |  | ochrana izolace z MA 11 IV na mostě pod konstrukcí vozovky včetně pohozu z drti celkem s odpočtem kubatury položky 21341 - 0,04*9,1*6,0-0,15*0,04*(8,3+8,3)-0,5*0,05*0,35*(3+3)=2,032 [A]
TS |  |  |  | - dodání směsi v požadované kvalitě - očištění podkladu - uložení směsi dle předepsaného technologického předpisu, zhutnění vrstvy v předepsané tloušťce - zřízení vrstvy bez rozlišení šířky, pokládání vrstvy po etapách, včetně pracovních spar a spojů - úpravu napojení, ukončení podél obrubníků, dilatačních zařízení, odvodňovacích proužků, odvodňovačů, vpustí, šachet a pod. - nezahrnuje postřiky, nátěry - nezahrnuje těsnění podél obrubníků, dilatačních zařízení, odvodňovacích proužků, odvodňovačů, vpustí, šachet a pod.
SD |  | 7 |  | Přidružená stavební výroba
P | 75 | 711112 |  | IZOLACE BĚŽNÝCH KONSTRUKCÍ PROTI ZEMNÍ VLHKOSTI ASFALTOVÝMI PÁSY | M2 | 74.7 | 0 |  |  | 2
PP
VV |  |  |  | celkem opěra 01 - 1,5*(11,2+2,2+0,55+0,4)=21,525 [A] celkem opěra 02 - 1,5*(11,2+2,2+0,55+0,4)=21,525 [B] celkem zavěšená křídla - 1,5*(1,3+1,3)=3,900 [C] celkem spáry základ x dříky opěra 01 - 0,5*(11,8+1,5+0,7+11,25+0,4+0,3+0,3)=13,125 [D] celkem spáry základ x dříky opěra 02 - 0,5*(11,8+1,5+0,7+11,25+0,4+0,3+0,3)=13,125 [E] celkem spáry n.k. a křídla - 0,5*(1,5+1,5)=1,500 [F] Celkem: A+B+C+D+E+F=74,700 [G]
TS |  |  |  | položka zahrnuje: - dodání předepsaného izolačního materiálu - očištění a ošetření podkladu, zadávací dokumentace může zahrnout i případné vyspravení - zřízení izolace jako kompletního povlaku, případně komplet. soustavy nebo systému podle příslušného technolog. předpisu - zřízení izolace i jednotlivých vrstev po etapách, včetně pracovních spár a spojů - úprava u okrajů, rohů, hran, dilatačních i pracovních spojů, kotev, obrubníků, dilatačních zařízení, odvodnění, otvorů, neizolovaných míst a pod. - zajištění odvodnění povrchu izolace, včetně odvodnění nejnižších míst, pokud dokumentace pro zadání stavby nestanoví jinak - ochrana izolace do doby zřízení definitivní ochranné vrstvy nebo konstrukce - úprava, očištění a ošetření prostoru kolem izolace - provedení požadovaných zkoušek - nezahrnuje ochranné vrstvy, např. geotextilii
P | 76 | 711442 |  | IZOLACE MOSTOVEK CELOPLOŠNÁ ASFALTOVÝMI PÁSY S PEČETÍCÍ VRSTVOU | M2 | 122.15 | 0 |  |  | 2
PP
VV |  |  |  | celkem nosná konstrukce a na křídlech - 9,1*11,8=107,380 [A] celkem přetažení na křídla a čela n.k. - (0,55+0,25)*(2,2+2,2)+0,5*11,25*2=14,770 [B] Celkem: A+B=122,150 [C]
TS |  |  |  | položka zahrnuje: - dodání předepsaného izolačního materiálu - očištění a ošetření podkladu, zadávací dokumentace může zahrnout i případné vyspravení - zřízení izolace jako kompletního povlaku, případně komplet. soustavy nebo systému podle příslušného technolog. předpisu - zřízení izolace i jednotlivých vrstev po etapách, včetně pracovních spár a spojů - úprava u okrajů, rohů, hran, dilatačních i pracovních spojů, kotev, obrubníků, dilatačních zařízení, odvodnění, otvorů, neizolovaných míst a pod. - zajištění odvodnění povrchu izolace, včetně odvodnění nejnižších míst, pokud dokumentace pro zadání stavby nestanoví jinak - ochrana izolace do doby zřízení definitivní ochranné vrstvy nebo konstrukce - úprava, očištění a ošetření prostoru kolem izolace - provedení požadovaných zkoušek - nezahrnuje ochranné vrstvy, např. litý asfalt, asfaltový beton v této položce se vykáže i izolace rámových konstrukcí (mosty, propusty, kolektory)
P | 77 | 711502 |  | OCHRANA IZOLACE NA POVRCHU ASFALTOVÝMI PÁSY | M2 | 68.365 | 0 |  |  | 2
PP
VV |  |  |  | celkem ochrana celoplošné izolace na mostovce celkem nosná konstrukce 0,75*13,5+9,1*6,4=68,365 [A]
TS |  |  |  | položka zahrnuje: - dodání předepsaného ochranného materiálu - zřízení ochrany izolace
P | 78 | 711509 |  | OCHRANA IZOLACE NA POVRCHU TEXTILIÍ | M2 | 226.386 | 0 |  |  | 2
PP
VV |  |  |  | celkem opěra 01 - 1,5*(11,2+2,2+0,55+0,4)=21,525 [A] celkem opěra 02 - 1,5*(11,2+2,2+0,55+0,4)=21,525 [B] celkem zavěšená křídla - 1,5*(1,3+1,3)=3,900 [C] celkem spáry základ x dříky opěra 01 - 0,5*(11,8+1,5+0,7+11,25+0,4+0,3+0,3)=13,125 [D] celkem spáry základ x dříky opěra 02 - 0,5*(11,8+1,5+0,7+11,25+0,4+0,3+0,3)=13,125 [E] celkem spáry n.k. a křídla - 0,5*(1,5+1,5)=1,500 [F] celkem ochrana Np+2xNa - opěra 01 - 1,25*(11,2+2,2+0,55+3,0+0,4)+0,8*11,8=31,128 [G] celkem ochrana Np+2xNa - opěra 02 - 1,25*(11,2+2,2+0,55+3,0+0,4)+0,8*11,8=31,128 [H] celkem ochrana Np+2xNa - zavěšená křídla - 1,25*(1,3+1,3)+0,7*(1,3+1,3)=5,070 [I] celkem základy - 2*((0,7+0,8)*(12,3+12,3)+(0,7+0,5)*2,2*2)=84,360 [J] Celkem: A+B+C+D+E+F+G+H+I+J=226,386 [K]
TS |  |  |  | položka zahrnuje: - dodání předepsaného ochranného materiálu - zřízení ochrany izolace
P | 79 | 78382 |  | NÁTĚRY BETON KONSTR TYP S2 (OS-B) | M2 | 12.42 | 0 |  |  | 2
PP
VV |  |  |  | celkem okraje n.k. - (0,45+0,15)*(7,5+7,5)=9,000 [A] celkem křídla - 0,45*(3,0+3,0+0,8+0,8)=3,420 [B] Celkem: A+B=12,420 [C]
TS |  |  |  | - položka zahrnuje kompletní povlaky (i různobarevné), včetně úpravy podkladu (odmaštění, odstranění starých nátěrů a nečistot) a jeho vyspravení, provedení nátěru předepsaným postupem a splnění všech požadavků daných technologickým předpisem.
P | 80 | 78383 |  | NÁTĚRY BETON KONSTR TYP S4 (OS-C) | M2 | 99.155 | 0 |  |  | 2
PP
VV |  |  |  | celkem římsa na mostě - (0,25+0,65+0,65)*9,1=14,105 [A] celkem chodník na mostě - (0,25+0,65+5,1)*13,5=81,000 [B] celkem římsa na křídle - (0,25+0,3+0,65+0,3)*(1,35*2)=4,050 [C] Celkem: A+B+C=99,155 [D]
TS |  |  |  | - položka zahrnuje kompletní povlaky (i různobarevné), včetně úpravy podkladu (odmaštění, odstranění starých nátěrů a nečistot) a jeho vyspravení, provedení nátěru předepsaným postupem a splnění všech požadavků daných technologickým předpisem.
P | 81 | 78384 |  | NÁTĚRY BETON KONSTR TYP S5 (OS-DI) | M2 | 6.78 | 0 |  |  | 2
PP
VV |  |  |  | celkem odrazné části římsy a chodníku (0,15+0,15)*(9,1+13,5)=6,780 [A]
TS |  |  |  | - položka zahrnuje kompletní povlaky (i různobarevné), včetně úpravy podkladu (odmaštění, odstranění starých nátěrů a nečistot) a jeho vyspravení, provedení nátěru předepsaným postupem a splnění všech požadavků daných technologickým předpisem.
SD |  | 8 |  | Potrubí
P | 82 | 87434 |  | POTRUBÍ Z TRUB PLASTOVÝCH ODPADNÍCH DN DO 200MM | M | 7 | 0 |  |  | 2
PP
VV |  |  |  | celkem přípojky pro UV - 2,5+2,5=5,000 [A] onova odvodnění - 2,0=2,000 [B] Celkem: A+B=7,000 [C]
TS |  |  |  | položky pro zhotovení potrubí platí bez ohledu na sklon zahrnuje: - výrobní dokumentaci (včetně technologického předpisu) - dodání veškerého trubního a pomocného materiálu (trouby, trubky, tvarovky, spojovací a těsnící materiál a pod.), podpěrných, závěsných a upevňovacích prvků, včetně potřebných úprav - úprava a příprava podkladu a podpěr, očištění a ošetření podkladu a podpěr - zřízení plně funkčního potrubí, kompletní soustavy, podle příslušného technologického předpisu - zřízení potrubí i jednotlivých částí po etapách, včetně pracovních spar a spojů, pracovního zaslepení konců a pod. - úprava prostupů, průchodů šachtami a komorami, okolí podpěr a vyústění, zaústění, napojení, vyvedení a upevnění odpad. výustí - ochrana potrubí nátěrem (vč. úpravy povrchu), případně izolací, nejsou-li tyto práce předmětem jiné položky - úprava, očištění a ošetření prostoru kolem potrubí - položky platí pro práce prováděné v prostoru zapaženém i nezapaženém a i v kolektorech, chráničkách - položky zahrnují i práce spojené s nutnými obtoky, převáděním a čerpáním vody nezahrnuje zkoušky vodotěsnosti a televizní prohlídku
P | 83 | 87457 |  | POTRUBÍ Z TRUB PLASTOVÝCH ODPADNÍCH DN DO 500MM | M | 8 | 0 |  |  | 2
PP
VV |  |  |  | celkem obnova potrubí - 8,0=8,000 [A]
TS |  |  |  | položky pro zhotovení potrubí platí bez ohledu na sklon zahrnuje: - výrobní dokumentaci (včetně technologického předpisu) - dodání veškerého trubního a pomocného materiálu (trouby, trubky, tvarovky, spojovací a těsnící materiál a pod.), podpěrných, závěsných a upevňovacích prvků, včetně potřebných úprav - úprava a příprava podkladu a podpěr, očištění a ošetření podkladu a podpěr - zřízení plně funkčního potrubí, kompletní soustavy, podle příslušného technologického předpisu - zřízení potrubí i jednotlivých částí po etapách, včetně pracovních spar a spojů, pracovního zaslepení konců a pod. - úprava prostupů, průchodů šachtami a komorami, okolí podpěr a vyústění, zaústění, napojení, vyvedení a upevnění odpad. výustí - ochrana potrubí nátěrem (vč. úpravy povrchu), případně izolací, nejsou-li tyto práce předmětem jiné položky - úprava, očištění a ošetření prostoru kolem potrubí - položky platí pro práce prováděné v prostoru zapaženém i nezapaženém a i v kolektorech, chráničkách - položky zahrnují i práce spojené s nutnými obtoky, převáděním a čerpáním vody nezahrnuje zkoušky vodotěsnosti a televizní prohlídku
P | 84 | 87460 |  | POTRUBÍ Z TRUB PLAST ODPAD DN DO 800MM | M | 8 | 0 |  |  | 2
PP
VV |  |  |  | celkem obnova potrubí - 8,0=8,000 [A]
TS |  |  |  | položky pro zhotovení potrubí platí bez ohledu na sklon zahrnuje: - výrobní dokumentaci (včetně technologického předpisu) - dodání veškerého trubního a pomocného materiálu (trouby, trubky, tvarovky, spojovací a těsnící materiál a pod.), podpěrných, závěsných a upevňovacích prvků, včetně potřebných úprav - úprava a příprava podkladu a podpěr, očištění a ošetření podkladu a podpěr - zřízení plně funkčního potrubí, kompletní soustavy, podle příslušného technologického předpisu - zřízení potrubí i jednotlivých částí po etapách, včetně pracovních spar a spojů, pracovního zaslepení konců a pod. - úprava prostupů, průchodů šachtami a komorami, okolí podpěr a vyústění, zaústění, napojení, vyvedení a upevnění odpad. výustí - ochrana potrubí nátěrem (vč. úpravy povrchu), případně izolací, nejsou-li tyto práce předmětem jiné položky - úprava, očištění a ošetření prostoru kolem potrubí - položky platí pro práce prováděné v prostoru zapaženém i nezapaženém a i v kolektorech, chráničkách - položky zahrnují i práce spojené s nutnými obtoky, převáděním a čerpáním vody nezahrnuje zkoušky vodotěsnosti a televizní prohlídku
P | 85 | 87533 |  | POTRUBÍ DREN Z TRUB PLAST DN DO 150MM | M | 51 | 0 |  |  | 2
PP
VV |  |  |  | trativod za opěrou 01 - 2,2+11,2+0,5+1,3+(0,8+0,3+0,2)=16,500 [A] trativod za opěrou 02 - 2,2+11,2+0,5+1,3+(0,8+0,3+0,2)=16,500 [B] celkem trativod v komunikaci - 8,5+9,5=18,000 [C] Celkem: A+B+C=51,000 [D]
TS |  |  |  | položky pro zhotovení potrubí platí bez ohledu na sklon zahrnuje: - výrobní dokumentaci (včetně technologického předpisu) - dodání veškerého trubního a pomocného materiálu (trouby, trubky, tvarovky, spojovací a těsnící materiál a pod.), podpěrných, závěsných a upevňovacích prvků, včetně potřebných úprav - úprava a příprava podkladu a podpěr, očištění a ošetření podkladu a podpěr - zřízení plně funkčního potrubí, kompletní soustavy, podle příslušného technologického předpisu - zřízení potrubí i jednotlivých částí po etapách, včetně pracovních spar a spojů, pracovního zaslepení konců a pod. - úprava prostupů, průchodů šachtami a komorami, okolí podpěr a vyústění, zaústění, napojení, vyvedení a upevnění odpad. výustí - ochrana potrubí nátěrem (vč. úpravy povrchu), případně izolací, nejsou-li tyto práce předmětem jiné položky - úprava, očištění a ošetření prostoru kolem potrubí - položky platí pro práce prováděné v prostoru zapaženém i nezapaženém a i v kolektorech, chráničkách - položky zahrnují i práce spojené s nutnými obtoky, převáděním a čerpáním vody
P | 86 | 87627 |  | CHRÁNIČKY Z TRUB PLASTOVÝCH DN DO 100MM | M | 58.5 | 0 |  |  | 2
PP
VV |  |  |  | celkem v chodníku - (3,0+13,5+3,0)*3=58,500 [A]
TS |  |  |  | položky pro zhotovení potrubí platí bez ohledu na sklon zahrnuje: - výrobní dokumentaci (včetně technologického předpisu) - dodání veškerého trubního a pomocného materiálu (trouby, trubky, tvarovky, spojovací a těsnící materiál a pod.), podpěrných, závěsných a upevňovacích prvků, včetně potřebných úprav - úprava a příprava podkladu a podpěr, očištění a ošetření podkladu a podpěr - zřízení plně funkčního potrubí, kompletní soustavy, podle příslušného technologického předpisu - zřízení potrubí i jednotlivých částí po etapách, včetně pracovních spar a spojů, pracovního zaslepení konců a pod. - úprava prostupů, průchodů šachtami a komorami, okolí podpěr a vyústění, zaústění, napojení, vyvedení a upevnění odpad. výustí - ochrana potrubí nátěrem (vč. úpravy povrchu), případně izolací, nejsou-li tyto práce předmětem jiné položky - úprava, očištění a ošetření prostoru kolem potrubí včetně případně předepsaného utěsnění konců chrániček - položky platí pro práce prováděné v prostoru zapaženém i nezapaženém a i v kolektorech, chráničkách
P | 87 | 89712 |  | VPUSŤ KANALIZAČNÍ ULIČNÍ KOMPLETNÍ Z BETONOVÝCH DÍLCŮ | KUS | 2 | 0 |  |  | 2
PP
VV |  |  |  | celkem uliční sputi prefabrikované s rámem a mříží komplet - 2=2,000 [A]
TS |  |  |  | položka zahrnuje: - dodávku a osazení předepsaných dílů včetně mříže - výplň, těsnění a tmelení spar a spojů, - opatření povrchů betonu izolací proti zemní vlhkosti v částech, kde přijdou do styku se zeminou nebo kamenivem, - předepsané podkladní konstrukce
SD |  | 9 |  | Ostatní konstrukce a práce
P | 88 | 9112A3 |  | ZÁBRADLÍ MOSTNÍ S VODOR MADLY - DEMONTÁŽ S PŘESUNEM | M | 19.4 | 0 |  |  | 2
PP
VV |  |  |  | Včetně odkupu zhotovitelem dle zadávacích podmínek. celkem odstranění zábradlí na mostě 1,4+1,4+8,3+8,3=19,400 [A]
TS |  |  |  | položka zahrnuje: - demontáž a odstranění zařízení - jeho odvoz na předepsané místo
P | 89 | 9112B1 |  | ZÁBRADLÍ MOSTNÍ SE SVISLOU VÝPLNÍ - DODÁVKA A MONTÁŽ | M | 25.4 | 0 |  |  | 2
PP
VV |  |  |  | celkem dodávka a montáž dle daného TP a návrhu v PD a PKO dle TKP 19.B. včetně kotvení a podlití celkem zábradlí na mostě - 13,5+9,1=22,600 [A] celkem zábradlí na křídle - 1,4+1,4=2,800 [B] Celkem: A+B=25,400 [C]
TS |  |  |  | položka zahrnuje: dodání zábradlí včetně předepsané povrchové úpravy kotvení sloupků, t.j. kotevní desky, šrouby z nerez oceli, vrty a zálivku, pokud zadávací dokumentace nestanoví jinak případné nivelační hmoty pod kotevní desky
P | 90 | 91345 |  | NIVELAČNÍ ZNAČKY KOVOVÉ | KUS | 10 | 0 |  |  | 2
PP
VV |  |  |  | celkem opěry mostu - 2*2=4,000 [A] celkem na římsách - (3*2)=6,000 [B] Celkem: A+B=10,000 [C]
TS |  |  |  | položka zahrnuje: - dodání a osazení nivelační značky včetně nutných zemních prací - vnitrostaveništní a mimostaveništní dopravu
P | 91 | 91355 |  | EVIDENČNÍ ČÍSLO MOSTU | KUS | 2 | 0 |  |  | 2
PP
VV |  |  |  | celkem dle PD a ČSN 2*1 evidenční číslo mostu dle detailu v souboru detailů 2=2,000 [A]
TS |  |  |  | položka zahrnuje štítek s evidenčním číslem mostu, sloupek dopravní značky včetně osazení a nutných zemních prací a zabetonování
P | 92 | 914113 |  | DOPRAVNÍ ZNAČKY ZÁKLADNÍ VELIKOSTI OCELOVÉ NEREFLEXNÍ - DEMONTÁŽ | KUS | 8 | 0 |  |  | 2
PP
VV |  |  |  | Včetně odvozu a uložení na skládku dodavatelem s do dodavatelem určené vzdálenosti. Likvidace nepotřebných DZ dle požadavku PD a objednatele. celkem evidenční čísla mostu - 2 ks =2,000 [A] celkem svislé DZ se zatížitelností - 3+3=6,000 [B] Celkem: A+B=8,000 [C]
TS |  |  |  | Položka zahrnuje odstranění, demontáž a odklizení materiálu s odvozem na předepsané místo
P | 93 | 915111 |  | VODOROVNÉ DOPRAVNÍ ZNAČENÍ BARVOU HLADKÉ - DODÁVKA A POKLÁDKA | M2 | 1.25 | 0 |  |  | 2
PP
VV |  |  |  | V2b (š.0,125m) - celkem 0,125*(1/3)*30,0=1,250 [A]
TS |  |  |  | položka zahrnuje: - dodání a pokládku nátěrového materiálu (měří se pouze natíraná plocha) - předznačení a reflexní úpravu
P | 94 | 915211 |  | VODOROVNÉ DOPRAVNÍ ZNAČENÍ PLASTEM HLADKÉ - DODÁVKA A POKLÁDKA | M2 | 1.25 | 0 |  |  | 2
PP
VV |  |  |  | V2b (š.0,125m) - celkem 0,125*(1/3)*30,0=1,250 [A]
TS |  |  |  | položka zahrnuje: - dodání a pokládku nátěrového materiálu (měří se pouze natíraná plocha) - předznačení a reflexní úpravu
P | 95 | 915401 |  | VODOROVNÉ DOPRAVNÍ ZNAČENÍ BETON PREFABRIK - DODÁVKA A POKLÁDKA | M2 | 37.5 | 0 |  |  | 2
PP
VV |  |  |  | celkem betonové vodící proužky min. C30/37-XF4,XD3 do betonového lože C16/20nXF1, C20/25nXF3 celkem podél vozovky - (9,7+11,3+7,0+9,5)=37,500 [A]
TS |  |  |  | zahrnuje dodávku betonových prefabrikátů a jejich osazení do předepsaného lože
P | 96 | 917223 |  | SILNIČNÍ A CHODNÍKOVÉ OBRUBY Z BETONOVÝCH OBRUBNÍKŮ ŠÍŘ 100MM | M | 23.98 | 0 |  |  | 2
PP
VV |  |  |  | celkem betonové obrubníky z betonu min. C30/37-XF4,XD3 do betonového lože C16/20nXF1, C20/25nXF3 celkem obrubníky k zajištění svahu - (1,0+1,2+1,2*(2,6+1,8))=7,480 [A] celkem obrubníky podél stezky - (7,0+9,5)=16,500 [B] Celkem: A+B=23,980 [C]
TS |  |  |  | Položka zahrnuje: dodání a pokládku betonových obrubníků o rozměrech předepsaných zadávací dokumentací betonové lože i boční betonovou opěrku.
P | 97 | 917224 |  | SILNIČNÍ A CHODNÍKOVÉ OBRUBY Z BETONOVÝCH OBRUBNÍKŮ ŠÍŘ 150MM | M | 37.5 | 0 |  |  | 2
PP
VV |  |  |  | celkem betonové obrubníky z betonu C30/37-XF4,XD3 do betonového lože C16/20nXF1, C20/25nXF3 celkem obrubníky podél vozovky - (9,7+11,3+7,0+9,5)=37,500 [A]
TS |  |  |  | Položka zahrnuje: dodání a pokládku betonových obrubníků o rozměrech předepsaných zadávací dokumentací betonové lože i boční betonovou opěrku.
P | 98 | 919112 |  | ŘEZÁNÍ ASFALTOVÉHO KRYTU VOZOVEK TL DO 100MM | M | 18.1 | 0 |  |  | 2
PP
VV |  |  |  | zaříznutí vozovky - 5,9+7,2+2,5+2,5=18,100 [A]
TS |  |  |  | položka zahrnuje řezání vozovkové vrstvy v předepsané tloušťce, včetně spotřeby vody
P | 99 | 931327 |  | TĚSNĚNÍ DILATAČ SPAR ASF ZÁLIVKOU MODIFIK PRŮŘ DO 1000MM2 | M | 40.8 | 0 |  |  | 2
PP
VV |  |  |  | celkem na začátku a konci úseku a v místě pracovní spáry vozovky - 5,9+7,2+2,5+2,5=18,100 [A] celkem podél říms - 13,6+9,1=22,700 [B] Celkem: A+B=40,800 [C]
TS |  |  |  | položka zahrnuje dodávku a osazení předepsaného materiálu, očištění ploch spáry před úpravou, očištění okolí spáry po úpravě nezahrnuje těsnící profil
P | 100 | 93160 |  | MOSTNÍ ZÁVĚRY ELASTICKÉ | M3 | 0.038 | 0 |  |  | 2
PP
VV |  |  |  | celkem na začátku a konci mostu - 0,04*0,08*(6,0+6,0) =0,038 [A]
TS |  |  |  | - zahrnuje veškeré práce spojené s kompletním provedením mostních závěrů od úrovně izolace, t.j. položení pracovní separační vrstvy na hotovou izolaci před pokládkou vozovky, vyříznutí a vybourání položené vozovky v prostoru dilatace, dodávka a montáž metalizovaných krycích plechů, položení definitivní separační vrstvy a provedení vlastního mostního závěru zálivkovou hmotou
P | 101 | 936541 |  | MOSTNÍ ODVODŇOVACÍ TRUBKA (POVRCHŮ IZOLACE) Z NEREZ OCELI | KUS | 6 | 0 |  |  | 2
PP
VV |  |  |  | kompletní řešení odvodňovačů celoplošné izolace dle souboru detailů odvodňovač celoplošné izolace komplet včetně přípojky do svodného potrubí pod podhledem n.k.– celkem 3+3=6,000 [A]
TS |  |  |  | položka zahrnuje: - výrobní dokumentaci (včetně technologického předpisu) - dodání kompletní odvodňovací soupravy z předepsaného materiálu, včetně všech montážních a přepravních úprav a zařízení - dodání spojovacího, kotevního a těsnícího materiálu - úprava a příprava úložného prostoru, včetně kotevních prvků, jejich očištění a ošetření - zřízení kompletní odvodňovací soupravy, dle příslušného technologického předpisu, včetně všech výškových a směrových úprav - zřízení odvodňovací soupravy po etapách, včetně pracovních spar a spojů - prodloužení odpadní trouby pod spodní líc nosné konstr. nebo zaústěním odvodňovače do dalšího odvodňovacího zařízení - úprava odvod. soupravy na styku s ostatními konstrukcemi a zařízeními (u obrubníku, podél vozovek, napojení izolací a pod.) - ochrana odvodňovací soupravy do doby provedení definitivního stavu, veškeré provizorní úpravy a opatření - konečné úpravy odvodňovací soupravy jako povrchové povlaky, zálivky, které nejsou součástí jiných konstr., vyčištění, tmelení, těsnění, výplň spar a pod. - úprava, očištění a ošetření prostoru kolem odvodňovací soupravy - opatření odvodňovače znakem výrobce a typovým číslem - provedení odborné prohlídky, je-li požadována
P | 102 | 96613 |  | BOURÁNÍ KONSTRUKCÍ Z KAMENE NA MC | M3 | 159 | 0 |  |  | 2
PP
VV |  |  |  | Včetně odvozu a uložení na skládku dle požadavku PD a objednatele do dodavatelem určené vzdálenosti. Poplatek za uložení je v položce 0141**. celkem demolice opevnění pod mostem - 0,2*(1,2*(45,0+45,0)+35,0)=28,600 [A] celkem opednění břehů - 0,25*1,2*(2,5+2,5+2,5+2,5)=3,000 [B] celkem základy mostu - předpoklad - 1,0*(13,5*2,0)+1,0*(13,5*2,0)+1,0*2,0*(1,5+1,5+1,5+1,5)=66,000 [C] celkem demolice opěr - 0,8*(13,5*2,0+13,5*2,0+1,5*4*2,75)=56,400 [D] celkem rezerva (kubatura čerpána s odsouhlasením TDI a AD) - 5,0 m3 =5,000 [E] Celkem: A+B+C+D+E=159,000 [F]
TS |  |  |  | položka zahrnuje: - rozbourání konstrukce bez ohledu na použitou technologii - veškeré pomocné konstrukce (lešení a pod.) - veškerou manipulaci s vybouranou sutí a hmotami včetně uložení na skládku. Nezahrnuje poplatek za skládku, který se vykazuje v položce 0141** (s výjimkou malého množství bouraného materiálu, kde je možné poplatek zahrnout do jednotkové ceny bourání – tento fakt musí být uveden v doplňujícím textu k položce) - veškeré další práce plynoucí z technologického předpisu a z platných předpisů
P | 103 | 96615 |  | BOURÁNÍ KONSTRUKCÍ Z PROSTÉHO BETONU | M3 | 167.9 | 0 |  |  | 2
PP
VV |  |  |  | Včetně odvozu a uložení na skládku dle požadavku PD a objednatele do dodavatelem určené vzdálenosti. Poplatek za uložení je v položce 0141**. celkem demolice opevnění pod mostem - 0,15*(1,2*(45,0+45,0)+35,0)=21,450 [A] celkem opednění břehů - 0,15*1,2*(2,5+2,5+2,5+2,5)=1,800 [B] celkem základy mostu - předpoklad - 1,0*(13,5*2,0)+1,0*(13,5*2,0)+1,0*2,0*(1,5+1,5+1,5+1,5)=66,000 [C] celkem demolice opěr - 0,8*(13,5*2,0+13,5*2,0+1,5*4*2,75)=56,400 [D] vybourání uličních vpustí - 2*0,75=1,500 [E] celkem odvodnění komunikace - betonové trouby (8,0+8,0+5,0)*0,75=15,750 [F] celkem rezerva (kubatura čerpána s odsouhlasením TDI a AD) - 5,0 m3 =5,000 [G] Celkem: A+B+C+D+E+F+G=167,900 [H]
TS |  |  |  | položka zahrnuje: - rozbourání konstrukce bez ohledu na použitou technologii - veškeré pomocné konstrukce (lešení a pod.) - veškerou manipulaci s vybouranou sutí a hmotami včetně uložení na skládku. Nezahrnuje poplatek za skládku, který se vykazuje v položce 0141** (s výjimkou malého množství bouraného materiálu, kde je možné poplatek zahrnout do jednotkové ceny bourání – tento fakt musí být uveden v doplňujícím textu k položce) - veškeré další práce plynoucí z technologického předpisu a z platných předpisů
P | 104 | 96616 |  | BOURÁNÍ KONSTRUKCÍ ZE ŽELEZOBETONU | M3 | 95.851 | 0 |  |  | 2
PP
VV |  |  |  | Včetně odvozu a uložení na skládku dle požadavku PD a objednatele do dodavatelem určené vzdálenosti. Poplatek za uložení je v položce 0141**. celkem nosná konstrukce - 0,45*((3,5+0,75+0,75)*13,2)=29,700 [A] celkem římsy - (0,5*0,3+0,3*0,3)*(8,3+8,3)=3,984 [B] celkem demolice úložných prahů - 1,5*13,5*2+0,5*0,45*13,5*2=46,575 [C] celkem nadbetonávky křídel - 1,2*0,5*(2,0+2,0+2,0+2,0)=4,800 [D] celkem sloupky zábradlí - 0,3*0,3*1,1*(4+4)=0,792 [E] celkem rezerva (kubatura čerpána s odsouhlasením TDI a AD) - 10,0 m3 =10,000 [F] Celkem: A+B+C+D+E+F=95,851 [G]
TS |  |  |  | položka zahrnuje: - rozbourání konstrukce bez ohledu na použitou technologii - veškeré pomocné konstrukce (lešení a pod.) - veškerou manipulaci s vybouranou sutí a hmotami včetně uložení na skládku. Nezahrnuje poplatek za skládku, který se vykazuje v položce 0141** (s výjimkou malého množství bouraného materiálu, kde je možné poplatek zahrnout do jednotkové ceny bourání – tento fakt musí být uveden v doplňujícím textu k položce) - veškeré další práce plynoucí z technologického předpisu a z platných předpisů
P | 105 | 96718 |  | VYBOURÁNÍ ČÁSTÍ KONSTRUKCÍ KOVOVÝCH | T | 0.75 | 0 |  |  | 2
PP
VV |  |  |  | Včetně odkupu zhotovitelem dle zadávacích podmínek za cenu šrotu. celkem skryté části ocelové n.k. předpoklad (kubatura čerpána s odsouhlasením TDI a AD) 0,75 tuny=0,750 [A]
TS |  |  |  | - položka zahrnuje veškerou manipulaci s vybouranou sutí a hmotami včetně uložení na skládku. Nezahrnuje poplatek za skládku, který se vykazuje v položce 0141** (s výjimkou malého množství bouraného materiálu, kde je možné poplatek zahrnout do jednotkové ceny bourání – tento fakt musí být uveden v doplňujícím textu k položce) - položka zahrnuje veškeré další práce plynoucí z technologického předpisu a z platných předpisů
P | 106 | 97816 |  | ODSEKÁNÍ VRSTVY VYROVNÁVACÍHO BETONU NA MOSTECH | M3 | 14.9 | 0 |  |  | 2
PP
VV |  |  |  | Včetně odvozu a uložení na skládku dle požadavku PD a objednatele do dodavatelem určené vzdálenosti. Poplatek za uložení je v položce 0141**. celkem dle předpokladu - 0,15*(13,2*(3,5+0,75+0,75))=9,900 [A] celkem rezerva (kubatura čerpána s odsouhlasením TDI a AD) - 5,0 m3 =5,000 [B] Celkem: A+B=14,900 [C]
TS |  |  |  | - položka zahrnuje veškerou manipulaci s vybouranou sutí a hmotami včetně uložení na skládku. Nezahrnuje poplatek za skládku, který se vykazuje v položce 0141** (s výjimkou malého množství bouraného materiálu, kde je možné poplatek zahrnout do jednotkové ceny bourání – tento fakt musí být uveden v doplňujícím textu k položce) - položka zahrnuje veškeré další práce plynoucí z technologického předpisu a z platných předpisů
P | 107 | 97817 |  | ODSTRANĚNÍ MOSTNÍ IZOLACE | M2 | 137.8 | 0 |  |  | 2
PP
VV |  |  |  | Včetně odvozu a uložení na skládku dle požadavku PD a objednatele do dodavatelem určené vzdálenosti. Poplatek za uložení je v položce 0141**. celkem izolace na spodní stavbě - 2*(2,0*2,0+2,0*2,0+1,5*12,0)=52,000 [A] celkem odstranění izolace na nosné konstrukci (13,2*(3,5+1,5+1,5))=85,800 [B] Celkem: A+B=137,800 [C]
TS |  |  |  | - položka zahrnuje veškerou manipulaci s vybouranou sutí a hmotami včetně uložení na skládku. Nezahrnuje poplatek za skládku, který se vykazuje v položce 0141** (s výjimkou malého množství bouraného materiálu, kde je možné poplatek zahrnout do jednotkové ceny bourání – tento fakt musí být uveden v doplňujícím textu k položce) - položka zahrnuje veškeré další práce plynoucí z technologického předpisu a z platných předpisů

## 1_SO 202
ASPE10 | [9 empty] | 3
|  |  |  | Soupis prací objektu | [5 empty] | 3
S | Stavba: | MS2005 |  | Modernizace silnice II/360 Polička - Korouhev - hranice kraje |  |  | SO 202 |  | 0,00 | 2
O | Objekt: | 1 |  | Hlavní způsobilé výdaje |  |  |  |  | 15,00 | 2
O1 | Rozpočet: | SO 202 |  | Mostní objekt ev.č. 360-024 |  |  |  |  | 21,00 | 2
Typ | Poř. číslo | Kód položky | Varianta | Název položky | MJ | Množství | Jednotková cena
[7 empty] | Jednotková | Celkem
0 | 1 | 2 | 3 | 4 | 5 | 6 | 9 | 10
SD |  | 0 |  | Všeobecné konstrukce a práce
P | 1 | 014101 |  | POPLATKY ZA SKLÁDKU | M3 | 422.34 | 0 |  |  | 2
PP
VV |  |  |  | poplatky za uložení zemin a přebytků výkopku - skládka dle zadávacích podmínek v režii dodavatele s poplatkem a evidencí zahrnuje veškeré poplatky provozovateli skládky související s uložením odpadu na skládce. celkem položka 12110 - 9,6=9,600 [A] celkem položka 11332 - 54,5=54,500 [B] celkem položka 12273 - 121,5=121,500 [C] celkem položka 12920 - 14,0=14,000 [D] celkem položka 12930 - 3,8=3,800 [E] celkem položka 13173 - 295,2=295,200 [F] celkem položka 18183 - 4,8=4,800 [G] celkem položka 13273 - 55,3=55,300 [H] celkem položka 13283 - 11,8=11,800 [I] celkem odečet položky 17411 - -(1)*133,4=- 133,400 [J] celkem odečet položky 18223 - -(1*0,2)*73,8=-14,760 [K] Celkem: A+B+C+D+E+F+G+H+I+J+K=422,340 [L]
TS |  |  |  | zahrnuje veškeré poplatky provozovateli skládky související s uložením odpadu na skládce.
P | 2 | 014112 |  | POPLATKY ZA SKLÁDKU TYP S-IO (INERTNÍ ODPAD) | T | 226.81 | 0 |  |  | 2
PP
VV |  |  |  | poplatky za uložení stavebních sutí a kamene - skládka dle zadávacích podmínek v režii dodavatele s poplatkem a evidencí zahrnuje veškeré poplatky provozovateli skládky související s uložením odpadu na skládce. celkem položka 11313 - 24,94*2,0=49,880 [A] celkem položka 11318 - 0,6*2,5=1,500 [B] celkem položka 11352 - 16,0*0,3*0,25*2,5=3,000 [C] celkem položka 113767 - 0,01*87,2*2,5=2,180 [D] celkem položka 11373 - 3,3*2,5=8,250 [E] celkem položka 96613 - 21,1*2,5=52,750 [F] celkem položka 96615 - 5,9*2,5=14,750 [G] celkem položka 96616 - 37,8*2,5=94,500 [H] Celkem: A+B+C+D+E+F+G+H=226,810 [I]
TS |  |  |  | zahrnuje veškeré poplatky provozovateli skládky související s uložením odpadu na skládce.
P | 3 | 014132 |  | POPLATKY ZA SKLÁDKU TYP S-NO (NEBEZPEČNÝ ODPAD) | T | 2.957 | 0 |  |  | 2
PP
VV |  |  |  | poplatky za uložení materiálů na bázi asfaltových - skládka dle zadávacích podmínek v režii dodavatele s poplatkem a evidencí. zahrnuje veškeré poplatky provozovateli skládky související s uložením odpadu na skládce. celkem položka 97818 - 295,65*0,01*1=2,957 [A] Celkem: A=2,957 [B]
TS |  |  |  | zahrnuje veškeré poplatky provozovateli skládky související s uložením odpadu na skládce.
SD |  | 1 |  | Zemní práce
P | 4 | 11090 |  | VŠEOBECNÉ VYKLIZENÍ OSTATNÍCH PLOCH | M2 | 282 | 0 |  |  | 2
PP
VV |  |  |  | celkem vyklizení zájmového prostoru dočasného záboru celkem plocha pod mostem a v plochách před, za mostem - 1,2*(50,0+50,0+50,0+60,0+25,0)=282,000 [A]
TS |  |  |  | zahrnuje odstranění všech překážek pro uskutečnění stavby
P | 5 | 11313 | A | ODSTRANĚNÍ KRYTU ZPEVNĚNÝCH PLOCH S ASFALTOVÝM POJIVEM | M3 | 24.938 | 0 |  |  | 2
PP |  |  |  | Včetně odvozu na skládku cestmistrovství Polička Průměrná vzdálenost 7 km
VV |  |  |  | včetně odvozu na skládku dle požadavku objednatele a dle PD akce do dodavatelem určené vzdálenosti Uložení je zahrnuto v položce, poplatek za uložení v samostatné položce 0141*** celkem vozovka před, za mostem a na mostě - 0,05*7,5*12,5+0,15*7,5*9,0*2=24,938 [A]
TS |  |  |  | Položka zahrnuje veškerou manipulaci s vybouranou sutí a s vybouranými hmotami vč. uložení na skládku. Nezahrnuje poplatek za skládku, který se vykazuje v položce 0141** (s výjimkou malého množství bouraného materiálu, kde je možné poplatek zahrnout do jednotkové ceny bourání – tento fakt musí být uveden v doplňujícím textu k položce).
P | 6 | 11318 |  | ODSTRANĚNÍ KRYTU ZPEVNĚNÝCH PLOCH Z DLAŽDIC | M3 | 0.6 | 0 |  |  | 2
PP
VV |  |  |  | včetně odvozu na skládku dle požadavku objednatele a dle PD akce do dodavatelem určené vzdálenosti Uložení je zahrnuto v položce, poplatek za uložení v samostatné položce 0141*** celkem rozebrání stávajících chodníků - 1,25*3,5*0,06+1,25*4,5*0,06=0,600 [A]
TS |  |  |  | Položka zahrnuje veškerou manipulaci s vybouranou sutí a s vybouranými hmotami vč. uložení na skládku. Nezahrnuje poplatek za skládku, který se vykazuje v položce 0141** (s výjimkou malého množství bouraného materiálu, kde je možné poplatek zahrnout do jednotkové ceny bourání – tento fakt musí být uveden v doplňujícím textu k položce).
P | 7 | 11332 | A | ODSTRANĚNÍ PODKLADŮ ZPEVNĚNÝCH PLOCH Z KAMENIVA NESTMELENÉHO | M3 | 54.5 | 0 |  |  | 2
PP
VV |  |  |  | včetně odvozu na skládku položka zahrnuje uložení na skládku, poplatek za uložení v položce 0141*** celkem vozovka před mostem - 0,3*7,5*9,0=20,250 [A] celkem vozovka za mostem - 0,3*7,5*9,0=20,250 [B] celkem krajnice a nezpevněná část komunikace - (0,3+0,15+0,1-0,2)*(2,0*5,0+2,0*5,0+2,0*5,0+2,0*5,0)=14,000 [C] Celkem: A+B+C=54,500 [D]
TS |  |  |  | Položka zahrnuje veškerou manipulaci s vybouranou sutí a s vybouranými hmotami vč. uložení na skládku. Nezahrnuje poplatek za skládku, který se vykazuje v položce 0141** (s výjimkou malého množství bouraného materiálu, kde je možné poplatek zahrnout do jednotkové ceny bourání – tento fakt musí být uveden v doplňujícím textu k položce).
P | 8 | 11352 |  | ODSTRANĚNÍ CHODNÍKOVÝCH A SILNIČNÍCH OBRUBNÍKŮ BETONOVÝCH | M | 16 | 0 |  |  | 2
PP
VV |  |  |  | včetně odvozu na skládku dle požadavku objednatele a dle PD akce do dodavatelem určené vzdálenosti položka zahrnuje uložení na skládku, poplatek za uložení v položce 0141*** celkem odstranění obrubníků - 4,5*2+3,5*2=16,000 [A]
TS |  |  |  | Položka zahrnuje veškerou manipulaci s vybouranou sutí a s vybouranými hmotami vč. uložení na skládku. Nezahrnuje poplatek za skládku, který se vykazuje v položce 0141** (s výjimkou malého množství bouraného materiálu, kde je možné poplatek zahrnout do jednotkové ceny bourání – tento fakt musí být uveden v doplňujícím textu k položce).
P | 9 | 11372 |  | FRÉZOVÁNÍ ZPEVNĚNÝCH PLOCH ASFALTOVÝCH | M3 | 22.5 | 0 |  |  | 2
PP |  |  |  | Včetně odvozu na skládku cestmistrovství Polička Průměrná vzdálenost 7 km
VV |  |  |  | celkem na komunikaci - 0,1*30,0*7,5=22,500 [A]
TS |  |  |  | Položka zahrnuje veškerou manipulaci s vybouranou sutí a s vybouranými hmotami vč. uložení na skládku. Nezahrnuje poplatek za skládku, který se vykazuje v položce 0141** (s výjimkou malého množství bouraného materiálu, kde je možné poplatek zahrnout do jednotkové ceny bourání – tento fakt musí být uveden v doplňujícím textu k položce).
P | 10 | 11373 | A | FRÉZOVÁNÍ ZPEVNĚNÝCH PLOCH BETONOVÝCH | M3 | 3.294 | 0 |  |  | 2
PP
VV |  |  |  | kompletní frézování povrchu chodníků na mostě dle PD celkem povrch n.k. - 12,6*10,5*0,02=2,646 [A] celkem povrch křídel - 1,8*(5,0+5,0+5,0+3,0)*0,02=0,648 [B] vhodné vrézování na povrchu mostovky a křídel s přípravou pod novou celoplošnou izolaci Celkem: A+B=3,294 [C]
TS |  |  |  | Položka zahrnuje veškerou manipulaci s vybouranou sutí a s vybouranými hmotami vč. uložení na skládku. Nezahrnuje poplatek za skládku, který se vykazuje v položce 0141** (s výjimkou malého množství bouraného materiálu, kde je možné poplatek zahrnout do jednotkové ceny bourání – tento fakt musí být uveden v doplňujícím textu k položce).
P | 11 | 113767 |  | FRÉZOVÁNÍ DRÁŽKY PRŮŘEZU DO 1000MM2 V ASFALTOVÉ VOZOVCE | M | 87.2 | 0 |  |  | 2
PP
VV |  |  |  | celkemna začátku a konci úseku a v místě pracovní spáry vozovky - 7,5+7,5=15,000 [A] celkem podél říms - 20,6+22,6=43,200 [B] celkem podél obrubníků - 2,5+2,5+4,5+4,5=14,000 [C] celkem nad koncem n.k. - 7,5+7,5=15,000 [D] Celkem: A+B+C+D=87,200 [E]
TS |  |  |  | Položka zahrnuje veškerou manipulaci s vybouranou sutí a s vybouranými hmotami vč. uložení na skládku.
P | 12 | 12110 |  | SEJMUTÍ ORNICE NEBO LESNÍ PŮDY | M3 | 9.6 | 0 |  |  | 2
PP
VV |  |  |  | Uložení na dočasnou nebo trvalou skládku zahrnuto v položce 17120, případný poplatek za případné uložení v položce 0141** celkem před mostem - 0,2*(1,2*40,0)=9,600 [A]
TS |  |  |  | položka zahrnuje sejmutí ornice bez ohledu na tloušťku vrstvy a její vodorovnou dopravu nezahrnuje uložení na trvalou skládku
P | 13 | 12273 |  | ODKOPÁVKY A PROKOPÁVKY OBECNÉ TŘ. I | M3 | 121.5 | 0 |  |  | 2
PP
VV |  |  |  | Třída těžitelnosti je uvažována dle ČSN 73 3050. Tato třída těžitelnosti odpovídá třídě I. dle ČSN 73 6133 a TKP 4- 2005. Položka nezahrnuje poplatek za uložení a nezahrnuje uložení na skládku. Zahrnuto v položce 17120. Poplatek za uložení v položce 0141*** celkem za křídly - 5,25*1,5*4=31,500 [A] celkem podél křídel - 2,5*1,5*(4,5+4,5+7,5+7,5)=90,000 [B] Celkem: A+B=121,500 [C]
TS |  |  |  | položka zahrnuje: - vodorovná a svislá doprava, přemístění, přeložení, manipulace s výkopkem - kompletní provedení vykopávky nezapažené i zapažené - ošetření výkopiště po celou dobu práce v něm vč. klimatických opatření - ztížení vykopávek v blízkosti podzemního vedení, konstrukcí a objektů vč. jejich dočasného zajištění - ztížení pod vodou, v okolí výbušnin, ve stísněných prostorech a pod. - příplatek za lepivost - těžení po vrstvách, pásech a po jiných nutných částech (figurách) - čerpání vody vč. čerpacích jímek, potrubí a pohotovostní čerpací soupravy (viz ustanovení k pol. 1151,2) - potřebné snížení hladiny podzemní vody - těžení a rozpojování jednotlivých balvanů - vytahování a nošení výkopku - svahování a přesvah. svahů do konečného tvaru, výměna hornin v podloží a v pláni znehodnocené klimatickými vlivy - ruční vykopávky, odstranění kořenů a napadávek - pažení, vzepření a rozepření vč. přepažování (vyjma štětových stěn) - úpravu, ochranu a očištění dna, základové spáry, stěn a svahů - zhutnění podloží, případně i svahů vč. svahování - zřízení stupňů v podloží a lavic na svazích, není-li pro tyto práce zřízena samostatná položka - udržování výkopiště a jeho ochrana proti vodě - odvedení nebo obvedení vody v okolí výkopiště a ve výkopišti - třídění výkopku - veškeré pomocné konstrukce umožňující provedení vykopávky (příjezdy, sjezdy, nájezdy, lešení, podpěr. konstr., přemostění, zpevněné plochy, zakrytí a pod.) - nezahrnuje uložení zeminy (na skládku, do násypu) ani poplatky za skládku, vykazují se v položce č.0141**
P | 14 | 12573 |  | VYKOPÁVKY ZE ZEMNÍKŮ A SKLÁDEK TŘ. I | M3 | 148.14 | 0 |  |  | 2
PP
VV |  |  |  | Třída těžitelnosti je uvažována dle ČSN 73 3050. Tato třída těžitelnosti odpovídá třídě I. dle ČSN 73 6133 a TKP 4- 2005. Vykopávky z mezideponie vhodné zeminy k danému účelu obsypu, zásypu a ohumusování. celkem položka 17411 - 133,38=133,380 [A] celkem položka 18223 - 0,20*73,8=14,760 [B] Celkem: A+B=148,140 [C]
TS |  |  |  | položka zahrnuje: - vodorovná a svislá doprava, přemístění, přeložení, manipulace s výkopkem - kompletní provedení vykopávky nezapažené i zapažené - ošetření výkopiště po celou dobu práce v něm vč. klimatických opatření - ztížení vykopávek v blízkosti podzemního vedení, konstrukcí a objektů vč. jejich dočasného zajištění - ztížení pod vodou, v okolí výbušnin, ve stísněných prostorech a pod. - příplatek za lepivost - těžení po vrstvách, pásech a po jiných nutných částech (figurách) - čerpání vody vč. čerpacích jímek, potrubí a pohotovostní čerpací soupravy (viz ustanovení k pol. 1151,2) - potřebné snížení hladiny podzemní vody - těžení a rozpojování jednotlivých balvanů - vytahování a nošení výkopku - ruční vykopávky, odstranění kořenů a napadávek - pažení, vzepření a rozepření vč. přepažování (vyjma štětových stěn) - úpravu, ochranu a očištění dna, základové spáry, stěn a svahů - udržování výkopiště a jeho ochrana proti vodě - odvedení nebo obvedení vody v okolí výkopiště a ve výkopišti - třídění výkopku - veškeré pomocné konstrukce umožňující provedení vykopávky (příjezdy, sjezdy, nájezdy, lešení, podpěr. konstr., přemostění, zpevněné plochy, zakrytí a pod.) položka nezahrnuje: - práce spojené s otvírkou zemníku
P | 15 | 12920 |  | ČIŠTĚNÍ KRAJNIC OD NÁNOSU | M3 | 14 | 0 |  |  | 2
PP
VV |  |  |  | Třída těžitelnosti je uvažována dle ČSN 73 3050. Tato třída těžitelnosti odpovídá třídě I. dle ČSN 73 6133 a TKP 4- 2005. Položka zahrnuje poplatek za uložení a nezahrnuje uložení na skládku. Poplatek za uložení v položce 0141*** celkem čištění krajnic před mostem - (0,3+0,15+0,1-0,2)*(2,0*5,0+2,0*5,0)=7,000 [A] celkem čištění krajnic za mostem - (0,3+0,15+0,1-0,2)*(2,0*5,0+2,0*5,0)=7,000 [B] Celkem: A+B=14,000 [C]
TS |  |  |  | - vodorovná a svislá doprava, přemístění, přeložení, manipulace s výkopkem a uložení na skládku (bez poplatku)
P | 16 | 12930 |  | ČIŠTĚNÍ PŘÍKOPŮ OD NÁNOSU | M3 | 3.75 | 0 |  |  | 2
PP
VV |  |  |  | Třída těžitelnosti je uvažována dle ČSN 73 3050. Tato třída těžitelnosti odpovídá třídě I. dle ČSN 73 6133 a TKP 4- 2005. Položka zahrnuje poplatek za uložení a nezahrnuje uložení na skládku. Poplatek za uložení v položce 0141*** celkem pročištění příkopů - 1,0*0,15*(10,0+15,0)=3,750 [A]
TS |  |  |  | - vodorovná a svislá doprava, přemístění, přeložení, manipulace s výkopkem a uložení na skládku (bez poplatku)
P | 17 | 13173 | A | HLOUBENÍ JAM ZAPAŽ I NEPAŽ TŘ. I | M3 | 295.165 | 0 |  |  | 2
PP
VV |  |  |  | Třída těžitelnosti je uvažována dle ČSN 73 3050. Tato třída těžitelnosti odpovídá třídě I. dle ČSN 73 6133 a TKP 4- 2005. Uložení není zahrnuto v položce. Zahrnuto v položce 17120. Poplatek za uložení v samostatné položce 0141** celkem výkop před mostem - opěra 01 - 9,7*6,1+24,5*2*1,5=132,670 [A] celkem výkop za mostem - opěra 02 - 5,7*6,1+24,5*2*1,5=108,270 [B] celkem výkop před opěrou a podél křídel - 1,25*(7,5+7,8+1,2*(7,2+4,5+4,5+7,2))=54,225 [C] Celkem: A+B+C=295,165 [D]
TS |  |  |  | položka zahrnuje: - vodorovná a svislá doprava, přemístění, přeložení, manipulace s výkopkem - kompletní provedení vykopávky nezapažené i zapažené - ošetření výkopiště po celou dobu práce v něm vč. klimatických opatření - ztížení vykopávek v blízkosti podzemního vedení, konstrukcí a objektů vč. jejich dočasného zajištění - ztížení pod vodou, v okolí výbušnin, ve stísněných prostorech a pod. - příplatek za lepivost - těžení po vrstvách, pásech a po jiných nutných částech (figurách) - čerpání vody vč. čerpacích jímek, potrubí a pohotovostní čerpací soupravy (viz ustanovení k pol. 1151,2) - potřebné snížení hladiny podzemní vody - těžení a rozpojování jednotlivých balvanů - vytahování a nošení výkopku - svahování a přesvah. svahů do konečného tvaru, výměna hornin v podloží a v pláni znehodnocené klimatickými vlivy - ruční vykopávky, odstranění kořenů a napadávek - pažení, vzepření a rozepření vč. přepažování (vyjma štětových stěn) - úpravu, ochranu a očištění dna, základové spáry, stěn a svahů - odvedení nebo obvedení vody v okolí výkopiště a ve výkopišti - třídění výkopku - veškeré pomocné konstrukce umožňující provedení vykopávky (příjezdy, sjezdy, nájezdy, lešení, podpěr. konstr., přemostění, zpevněné plochy, zakrytí a pod.) - nezahrnuje uložení zeminy (na skládku, do násypu) ani poplatky za skládku, vykazují se v položce č.0141**
P | 18 | 13183 | A | HLOUBENÍ JAM ZAPAŽ I NEPAŽ TŘ II | M3 | 4.8 | 0 |  |  | 2
PP
VV |  |  |  | Třída těžitelnosti je uvažována dle ČSN 73 3050. Tato třída těžitelnosti odpovídá třídě II. dle ČSN 73 6133 a TKP 4- 2005. Uložení není zahrnuto v položce. Zahrnuto v položce 17120. Poplatek za uložení v samostatné položce 0141** celkem pro vývařiště - 1,2*2,0*2,0=4,800 [A]
TS |  |  |  | položka zahrnuje: - vodorovná a svislá doprava, přemístění, přeložení, manipulace s výkopkem - kompletní provedení vykopávky nezapažené i zapažené - ošetření výkopiště po celou dobu práce v něm vč. klimatických opatření - ztížení vykopávek v blízkosti podzemního vedení, konstrukcí a objektů vč. jejich dočasného zajištění - ztížení pod vodou, v okolí výbušnin, ve stísněných prostorech a pod. - těžení po vrstvách, pásech a po jiných nutných částech (figurách) - čerpání vody vč. čerpacích jímek, potrubí a pohotovostní čerpací soupravy (viz ustanovení k pol. 1151,2) - potřebné snížení hladiny podzemní vody - těžení a rozpojování jednotlivých balvanů - vytahování a nošení výkopku - svahování a přesvah. svahů do konečného tvaru, výměna hornin v podloží a v pláni znehodnocené klimatickými vlivy - eventuelně nutné druhotné rozpojení odstřelené horniny - ruční vykopávky, odstranění kořenů a napadávek - pažení, vzepření a rozepření vč. přepažování (vyjma štětových stěn) - úpravu, ochranu a očištění dna, základové spáry, stěn a svahů - odvedení nebo obvedení vody v okolí výkopiště a ve výkopišti - třídění výkopku - veškeré pomocné konstrukce umožňující provedení vykopávky (příjezdy, sjezdy, nájezdy, lešení, podpěr. konstr., přemostění, zpevněné plochy, zakrytí a pod.) - nezahrnuje uložení zeminy (na skládku, do násypu) ani poplatky za skládku, vykazují se v položce č.0141**
P | 19 | 13273 | A | HLOUBENÍ RÝH ŠÍŘ DO 2M PAŽ I NEPAŽ TŘ. I | M3 | 55.3 | 0 |  |  | 2
PP
VV |  |  |  | Třída těžitelnosti je uvažována dle ČSN 73 3050. Tato třída těžitelnosti odpovídá třídě I. dle ČSN 73 6133 a TKP 4- 2005. Uložení není zahrnuto v položce. Zahrnuto v polžce 17120. Poplatek za uložení v samostatné položce 0141** celkem pro uliční vpusti - 0,6*1,75*(4,0+4,0+10,0+6,0+2,0)=27,300 [A] celkem pro UV - 2,0*2,0*1,75*4=28,000 [B] Celkem: A+B=55,300 [C]
TS |  |  |  | položka zahrnuje: - vodorovná a svislá doprava, přemístění, přeložení, manipulace s výkopkem - kompletní provedení vykopávky nezapažené i zapažené - ošetření výkopiště po celou dobu práce v něm vč. klimatických opatření - ztížení vykopávek v blízkosti podzemního vedení, konstrukcí a objektů vč. jejich dočasného zajištění - ztížení pod vodou, v okolí výbušnin, ve stísněných prostorech a pod. - příplatek za lepivost - těžení po vrstvách, pásech a po jiných nutných částech (figurách) - čerpání vody vč. čerpacích jímek, potrubí a pohotovostní čerpací soupravy (viz ustanovení k pol. 1151,2) - potřebné snížení hladiny podzemní vody - těžení a rozpojování jednotlivých balvanů - vytahování a nošení výkopku - svahování a přesvah. svahů do konečného tvaru, výměna hornin v podloží a v pláni znehodnocené klimatickými vlivy - ruční vykopávky, odstranění kořenů a napadávek - pažení, vzepření a rozepření vč. přepažování (vyjma štětových stěn) - úpravu, ochranu a očištění dna, základové spáry, stěn a svahů - odvedení nebo obvedení vody v okolí výkopiště a ve výkopišti - třídění výkopku - veškeré pomocné konstrukce umožňující provedení vykopávky (příjezdy, sjezdy, nájezdy, lešení, podpěr. konstr., přemostění, zpevněné plochy, zakrytí a pod.) - nezahrnuje uložení zeminy (na skládku, do násypu) ani poplatky za skládku, vykazují se v položce č.0141**
P | 20 | 13283 | A | HLOUBENÍ RÝH ŠÍŘ DO 2M PAŽ I NEPAŽ TŘ. II | M3 | 11.84 | 0 |  |  | 2
PP
VV |  |  |  | Třída těžitelnosti je uvažována dle ČSN 73 3050. Tato třída těžitelnosti odpovídá třídě II. dle ČSN 73 6133 a TKP 4- 2005. Uložení není zahrnuto v položce. Zahrnuto v polžce 17120. Poplatek za uložení v samostatné položce 0141** celkem zajišťující prahy - 0,8*0,8*(14,0+1,5+1,5+1,5)=11,840 [A]
TS |  |  |  | položka zahrnuje: - vodorovná a svislá doprava, přemístění, přeložení, manipulace s výkopkem - kompletní provedení vykopávky nezapažené i zapažené - ošetření výkopiště po celou dobu práce v něm vč. klimatických opatření - ztížení vykopávek v blízkosti podzemního vedení, konstrukcí a objektů vč. jejich dočasného zajištění - ztížení pod vodou, v okolí výbušnin, ve stísněných prostorech a pod. - těžení po vrstvách, pásech a po jiných nutných částech (figurách) - čerpání vody vč. čerpacích jímek, potrubí a pohotovostní čerpací soupravy (viz ustanovení k pol. 1151,2) - potřebné snížení hladiny podzemní vody - těžení a rozpojování jednotlivých balvanů - vytahování a nošení výkopku - svahování a přesvah. svahů do konečného tvaru, výměna hornin v podloží a v pláni znehodnocené klimatickými vlivy - eventuelně nutné druhotné rozpojení odstřelené horniny - ruční vykopávky, odstranění kořenů a napadávek - pažení, vzepření a rozepření vč. přepažování (vyjma štětových stěn) - úpravu, ochranu a očištění dna, základové spáry, stěn a svahů - odvedení nebo obvedení vody v okolí výkopiště a ve výkopišti - třídění výkopku - veškeré pomocné konstrukce umožňující provedení vykopávky (příjezdy, sjezdy, nájezdy, lešení, podpěr. konstr., přemostění, zpevněné plochy, zakrytí a pod.) - nezahrnuje uložení zeminy (na skládku, do násypu) ani poplatky za skládku, vykazují se v položce č.0141**
P | 21 | 17120 |  | ULOŽENÍ SYPANINY DO NÁSYPŮ A NA SKLÁDKY BEZ ZHUTNĚNÍ | M3 | 516 | 0 |  |  | 2
PP
VV |  |  |  | celkem položka - 12110 - 9,6=9,600 [A] celkem položka - 12273 - 121,5=121,500 [B] celkem položka - 12920 - 14,0=14,000 [C] celkem položka - 12930 - 3,8=3,800 [D] celkem položka - 13173 - 295,2=295,200 [E] celkem položka - 13183 - 4,8=4,800 [F] celkem položka - 13273 - 55,3=55,300 [G] celkem položka - 13283 - 11,8=11,800 [H] Celkem: A+B+C+D+E+F+G+H=516,000 [I]
TS |  |  |  | položka zahrnuje: - kompletní provedení zemní konstrukce do předepsaného tvaru - ošetření úložiště po celou dobu práce v něm vč. klimatických opatření - ztížení v okolí vedení, konstrukcí a objektů a jejich dočasné zajištění - ztížení provádění ve ztížených podmínkách a stísněných prostorech - ztížené ukládání sypaniny pod vodu - ukládání po vrstvách a po jiných nutných částech (figurách) vč. dosypávek - spouštění a nošení materiálu - úprava, očištění a ochrana podloží a svahů - svahování, uzavírání povrchů svahů - udržování úložiště a jeho ochrana proti vodě - odvedení nebo obvedení vody v okolí úložiště a v úložišti - veškeré pomocné konstrukce umožňující provedení zemní konstrukce (příjezdy, sjezdy, nájezdy, lešení, podpěrné konstrukce, přemostění, zpevněné plochy, zakrytí a pod.)
P | 22 | 17180 |  | ULOŽENÍ SYPANINY DO NÁSYPŮ Z NAKUPOVANÝCH MATERIÁLŮ | M3 | 6.6 | 0 |  |  | 2
PP
VV |  |  |  | celkem včetně získání vhodné zeminy do násypu dle ČSN 73 6133 a TKP 4 celkem zásyp za křídly - (0,3+0,15+0,1)*(2,0*2,5+2,0*2,5+0,5*2,0+0,5*2,0)=6,600 [A]
TS |  |  |  | položka zahrnuje: - kompletní provedení zemní konstrukce (násypového tělesa včetně aktivní zóny) včetně nákupu a dopravy materiálu dle zadávací dokumentace - úprava ukládaného materiálu vlhčením, tříděním, promícháním nebo vysoušením, příp. jiné úpravy za účelem zlepšení jeho mech. vlastností - hutnění i různé míry hutnění - ošetření úložiště po celou dobu práce v něm vč. klimatických opatření - ztížení v okolí vedení, konstrukcí a objektů a jejich dočasné zajištění - ztížení provádění vč. hutnění ve ztížených podmínkách a stísněných prostorech - ztížené ukládání sypaniny pod vodu - ukládání po vrstvách a po jiných nutných částech (figurách) vč. dosypávek - spouštění a nošení materiálu - výměna částí zemní konstrukce znehodnocené klimatickými vlivy - ruční hutnění a výplň jam a prohlubní v podloží - úprava, očištění, ochrana a zhutnění podloží - svahování, hutnění a uzavírání povrchů svahů - zřízení lavic na svazích - udržování úložiště a jeho ochrana proti vodě - odvedení nebo obvedení vody v okolí úložiště a v úložišti - veškeré pomocné konstrukce umožňující provedení zemní konstrukce (příjezdy, sjezdy, nájezdy, lešení, podpěrné konstrukce, přemostění, zpevněné plochy, zakrytí a pod.)
P | 23 | 17380 |  | ZEMNÍ KRAJNICE A DOSYPÁVKY Z NAKUPOVANÝCH MATERIÁLŮ | M3 | 11.2 | 0 |  |  | 2
PP
VV |  |  |  | násyp krajnic 0,2*(5,0*2,0*4)+0,2*(2,0*4*2,0)=11,200 [A]
TS |  |  |  | položka zahrnuje: - kompletní provedení zemní konstrukce včetně nákupu a dopravy materiálu dle zadávací dokumentace - úprava ukládaného materiálu vlhčením, tříděním, promícháním nebo vysoušením, příp. jiné úpravy za účelem zlepšení jeho mech. vlastností - hutnění i různé míry hutnění - ošetření úložiště po celou dobu práce v něm vč. klimatických opatření - ztížení v okolí vedení, konstrukcí a objektů a jejich dočasné zajištění - ztížení provádění vč. hutnění ve ztížených podmínkách a stísněných prostorech - ztížené ukládání sypaniny pod vodu - ukládání po vrstvách a po jiných nutných částech (figurách) vč. dosypávek - spouštění a nošení materiálu - výměna částí zemní konstrukce znehodnocené klimatickými vlivy - svahování, hutnění a uzavírání povrchů svahů - udržování úložiště a jeho ochrana proti vodě - odvedení nebo obvedení vody v okolí úložiště a v úložišti - veškeré pomocné konstrukce umožňující provedení zemní konstrukce (příjezdy, sjezdy, nájezdy, lešení, podpěrné konstrukce, přemostění, zpevněné plochy, zakrytí a pod.)
P | 24 | 17411 |  | ZÁSYP JAM A RÝH ZEMINOU SE ZHUTNĚNÍM | M3 | 133.38 | 0 |  |  | 2
PP
VV |  |  |  | získání zeminy celkem zásyp před opěrami a podél křídel - 1,00*(7,5+7,8+1,2*(7,2+4,5+4,5+7,2))=43,380 [A] celkem vnější strana křídel - 2,5*1,5*(4,5+4,5+7,5+7,5)=90,000 [B] Celkem: A+B=133,380 [C]
TS |  |  |  | položka zahrnuje: - kompletní provedení zemní konstrukce vč. výběru vhodného materiálu - úprava ukládaného materiálu vlhčením, tříděním, promícháním nebo vysoušením, příp. jiné úpravy za účelem zlepšení jeho mech. vlastností - hutnění i různé míry hutnění - ošetření úložiště po celou dobu práce v něm vč. klimatických opatření - ztížení v okolí vedení, konstrukcí a objektů a jejich dočasné zajištění - ztížení provádění vč. hutnění ve ztížených podmínkách a stísněných prostorech - ztížené ukládání sypaniny pod vodu - ukládání po vrstvách a po jiných nutných částech (figurách) vč. dosypávek - spouštění a nošení materiálu - výměna částí zemní konstrukce znehodnocené klimatickými vlivy - ruční hutnění - udržování úložiště a jeho ochrana proti vodě - odvedení nebo obvedení vody v okolí úložiště a v úložišti - veškeré pomocné konstrukce umožňující provedení zemní konstrukce (příjezdy, sjezdy, nájezdy, lešení, podpěrné konstrukce, přemostění, zpevněné plochy, zakrytí a pod.)
P | 25 | 17481 |  | ZÁSYP JAM A RÝH Z NAKUPOVANÝCH MATERIÁLŮ | M3 | 58.26 | 0 |  |  | 2
PP
VV |  |  |  | pro svodné potrubí kanalizace - 0,6*1,75*(4,0+4,0+10,0+6,0+2,0)=27,300 [A] celkem zásyp uličních vpustí - 2,0*2,0*1,75*4=28,000 [B] celkem obsypy prahů - 0,2*0,8*(14,0+1,5+1,5+1,5)=2,960 [C] Celkem: A+B+C=58,260 [D]
TS |  |  |  | položka zahrnuje: - kompletní provedení zemní konstrukce včetně nákupu a dopravy materiálu dle zadávací dokumentace - úprava ukládaného materiálu vlhčením, tříděním, promícháním nebo vysoušením, příp. jiné úpravy za účelem zlepšení jeho mech. vlastností - hutnění i různé míry hutnění - ošetření úložiště po celou dobu práce v něm vč. klimatických opatření - ztížení v okolí vedení, konstrukcí a objektů a jejich dočasné zajištění - ztížení provádění vč. hutnění ve ztížených podmínkách a stísněných prostorech - ztížené ukládání sypaniny pod vodu - ukládání po vrstvách a po jiných nutných částech (figurách) vč. dosypávek - spouštění a nošení materiálu - výměna částí zemní konstrukce znehodnocené klimatickými vlivy - udržování úložiště a jeho ochrana proti vodě - odvedení nebo obvedení vody v okolí úložiště a v úložišti - veškeré pomocné konstrukce umožňující provedení zemní konstrukce (příjezdy, sjezdy, nájezdy, lešení, podpěrné konstrukce, přemostění, zpevněné plochy, zakrytí a pod.)
P | 26 | 18110 |  | ÚPRAVA PLÁNĚ SE ZHUTNĚNÍM V HORNINĚ TŘ. I | M2 | 219.6 | 0 |  |  | 2
PP
VV |  |  |  | celkem v prostoru obnovy komunikace před a za mostem - 75,0+75,0=150,000 [A] celkem pod dlažby - 1,2*(25,0+1,5*(5,5+6,0+4,5+6,0))=69,600 [B] Celkem: A+B=219,600 [C]
TS |  |  |  | položka zahrnuje úpravu pláně včetně vyrovnání výškových rozdílů. Míru zhutnění určuje projekt.
P | 27 | 18130 |  | ÚPRAVA PLÁNĚ BEZ ZHUTNĚNÍ | M2 | 105.3 | 0 |  |  | 2
PP
VV |  |  |  | celkem ohumusování násypů komunikace před a za mostem 1,2*(6,5+15,0+15,0+25,0)=73,800 [A] celkem pod kamennou rovnaninu - 1,5*10,5*2=31,500 [B] Celkem: A+B=105,300 [C]
TS |  |  |  | položka zahrnuje úpravu pláně včetně vyrovnání výškových rozdílů
P | 28 | 18223 |  | ROZPROSTŘENÍ ORNICE VE SVAHU V TL DO 0,20M | M2 | 73.8 | 0 |  |  | 2
PP
VV |  |  |  | získání zeminy v položce 12573 celkem ohumusování násypů komunikace před a za mostem 1,2*(6,5+15,0+15,0+25,0)=73,800 [A]
TS |  |  |  | položka zahrnuje: nutné přemístění ornice z dočasných skládek vzdálených do 50m rozprostření ornice v předepsané tloušťce ve svahu přes 1:5
P | 29 | 18241 |  | ZALOŽENÍ TRÁVNÍKU RUČNÍM VÝSEVEM | M2 | 73.8 | 0 |  |  | 2
PP
VV |  |  |  | celkem ohumusování násypů komunikace před a za mostem 1,2*(6,5+15,0+15,0+25,0)=73,800 [A]
TS |  |  |  | Zahrnuje dodání předepsané travní směsi, její výsev na ornici, zalévání, první pokosení, to vše bez ohledu na sklon terénu
P | 30 | 18247 |  | OŠETŘOVÁNÍ TRÁVNÍKU | M2 | 73.8 | 0 |  |  | 2
PP
VV |  |  |  | celkem ohumusování násypů komunikace před a za mostem 1,2*(6,5+15,0+15,0+25,0)=73,800 [A]
TS |  |  |  | Zahrnuje pokosení se shrabáním, naložení shrabků na dopravní prostředek, s odvozem a se složením, to vše bez ohledu na sklon terénu zahrnuje nutné zalití a hnojení
SD |  | 2 |  | Základy
P | 31 | 21341 |  | DRENÁŽNÍ VRSTVY Z PLASTBETONU (PLASTMALTY) | M3 | 0.645 | 0 |  |  | 2
PP
VV |  |  |  | celkem drenážní pero napříč vozovky 0,15*0,045*(5,75+5,75)=0,078 [A] celkem odvodňovací proužek podél římsy 0,5*0,045*(12,6+12,6)=0,567 [B] Celkem: A+B=0,645 [C]
TS |  |  |  | Položka zahrnuje: - dodávku předepsaného materiálu pro drenážní vrstvu, včetně mimostaveništní a vnitrostaveništní dopravy - provedení drenážní vrstvy předepsaných rozměrů a předepsaného tvaru
P | 32 | 23668 |  | TĚSNĚNÍ HRADÍCÍCH STĚN ZE ZEMIN DOČASNÉ VČETNĚ ODSTRANĚNÍ | M3 | 51.75 | 0 |  |  | 2
PP
VV |  |  |  | hradící stěny po dobu realizace - komplet zřízení, a dodávka vhodného materiálu s výstavbou hrázek dle požadavku dodavatele, odstranění zřízení zemních hrázek - 0,5*(1,0+3,5)*1,0*(11,5+11,5)=51,750 [A]
TS |  |  |  | položka zahrnuje zřízení těsnění ze zemin, jeho údržbu během trvání jeho funkce, odstranění a odvoz dle zadávací dokumentace
P | 33 | 261513 |  | VRTY PRO KOTVENÍ A INJEKTÁŽ TŘ V NA POVRCHU D DO 25MM | M | 28 | 0 |  |  | 2
PP
VV |  |  |  | Položka bude čerpána po souhlasu objednatele. Injektáž bude provedena buď z cementových pojiv, nebo z chemických pojiv dle TeP dodavatele s odsouhlasením objednatelem, TDI a AD. celkem pro injektáž v trhlinách nosné konstrukce - 0,10*1*7*2*(10,0+10,0)=28,000 [A]
TS |  |  |  | položka zahrnuje: přemístění, montáž a demontáž vrtných souprav svislou dopravu zeminy z vrtu vodorovnou dopravu zeminy bez uložení na skládku případně nutné pažení dočasné (včetně odpažení) i trvalé
P | 34 | 261516 |  | VRTY PRO KOTV, INJEKT, MIKROPIL NA POVRCHU TŘ V D DO 80MM | M | 3.6 | 0 |  |  | 2
PP
VV |  |  |  | celkem vrty pro odvodňovače cel. izolace 3*2*0,6=3,600 [A]
TS |  |  |  | položka zahrnuje: přemístění, montáž a demontáž vrtných souprav svislou dopravu zeminy z vrtu vodorovnou dopravu zeminy bez uložení na skládku případně nutné pažení dočasné (včetně odpažení) i trvalé
P | 35 | 26155 |  | VRTY PRO KOTVENÍ, INJEKTÁŽ A MIKROPILOTY NA POVRCHU TŘ. V D DO 300MM | M | 4 | 0 |  |  | 2
PP
VV |  |  |  | celkem prostupy pro odvodnění rubu opěr - 4*1,0=4,000 [A]
TS |  |  |  | položka zahrnuje: přemístění, montáž a demontáž vrtných souprav svislou dopravu zeminy z vrtu vodorovnou dopravu zeminy bez uložení na skládku případně nutné pažení dočasné (včetně odpažení) i trvalé
P | 36 | 281661 | A | INJEKTOVÁNÍ NÍZKOTLAKÉ Z CHEMICKÝCH POJIV NA POVRCHU | M3 | 0.26 | 0 |  |  | 2
PP
VV |  |  |  | celkem oprava dle Technické zprávy - Oprava INT. Položka bude čerpána po souhlasu objednatele. Injektáž bude provedena buď z cementových pojiv, nebo z chemických pojiv dle TeP dodavatele s odsouhlasením objednatelem, TDI a AD. celkem injektáž v trhlinách nosné konstrukce - 0,065*0,1*2*(10,0+10,0)=0,260 [A] (6,5% podélné spáry mezi nosníky)
TS |  |  |  | Položka injektážních prací obsahuje kompletní práce, mimo zřízení vrtů (vykazují se položkami 261, 262), které jsou nutné pro předepsanou funkci injektáže (statickou, těsnící a pod.).Položka obsahuje vodní tlakové zkoušky před a po injektáži. Položka zahrnuje veškerý materiál, výrobky a polotovary, včetně mimostaveništní a vnitrostaveništní dopravy (rovněž přesuny), včetně naložení a složení, případně s uložením.
P | 37 | 285392 |  | DODATEČNÉ KOTVENÍ VLEPENÍM BETONÁŘSKÉ VÝZTUŽE D DO 16MM DO VRTŮ | KUS | 320 | 0 |  |  | 2
PP
VV |  |  |  | komplet vrtání, dodání bet. výztuže a vlepení do předvrtaného otvoru včetně úpravy otvoru dle RDS celkem betonářská výztuž pro vlepení do předvrtaných otvorů průměru pro pruty 16mm délky prutu do 0,5m do o hloubky vrtu 0,25m celkem křídla mostu - 2*2*5*(4,5+4,5+4,5+2,5)=320,000 [A]
TS |  |  |  | Položka zahrnuje: dodání výztuže předepsaného profilu a předepsané délky (do 600mm) provedení vrtu předepsaného profilu a předepsané délky (do 300mm) vsunutí výztuže do vyvrtaného profilu a její zalepení předepsaným pojivem případně nutné lešení
P | 38 | 28997 |  | OPLÁŠTĚNÍ (ZPEVNĚNÍ) Z GEOTEXTILIE A GEOMŘÍŽOVIN | M2 | 200 | 0 |  |  | 2
PP
VV |  |  |  | v přechodové oblasti dle ČSN 73 6244 přechodová oblast celkem 2*(2,5*6,0+2,5*6,0+3,5*10,0+3,5*10,0)=200,000 [A]
TS |  |  |  | Položka zahrnuje: - dodávku předepsané geotextilie nebo geomřížoviny - úpravu, očištění a ochranu podkladu - přichycení k podkladu, případně zatížení - úpravy spojů a zajištění okrajů - úpravy pro odvodnění - nutné přesahy - mimostaveništní a vnitrostaveništní dopravu
P | 39 | 28999 |  | OPLÁŠTĚNÍ (ZPEVNĚNÍ) Z FÓLIE | M2 | 100 | 0 |  |  | 2
PP
VV |  |  |  | celkem dle ČSN 73 6244 - Těsnící folie přechodová oblast celkem 1*(2,5*6,0+2,5*6,0+3,5*10,0+3,5*10,0)=100,000 [A]
TS |  |  |  | Položka zahrnuje: - dodávku předepsané fólie - úpravu, očištění a ochranu podkladu - přichycení k podkladu, případně zatížení - úpravy spojů a zajištění okrajů - úpravy pro odvodnění - nutné přesahy - mimostaveništní a vnitrostaveništní dopravu
SD |  | 3 |  | Svislé konstrukce
P | 40 | 31717 |  | KOVOVÉ KONSTRUKCE PRO KOTVENÍ ŘÍMSY | KG | 270 | 0 |  |  | 2
PP
VV |  |  |  | celkem dle souboru detailu dokumentace a VL.4-2015 - 6,0*(23+22)=270,000 [A]
TS |  |  |  | Položka zahrnuje dodávku (výrobu) kotevního prvku předepsaného tvaru a jeho osazení do předepsané polohy včetně nezbytných prací (vrty, zálivky apod.)
P | 41 | 317325 | A | ŘÍMSY ZE ŽELEZOBETONU DO C30/37 | M3 | 22.94 | 0 |  |  | 2
PP
VV |  |  |  | Beton říms C30/37-XF4,XD3. U konstrukce chodníku včetně vtisku reliefu vodící linie a varovného pásu dle požadavku vyhlášky 146/2008 Sb. a vyhlášky č. 398/09Sb. celkem na levé straně - (0,25*1,1+0,64*0,4)*20,6=10,939 [A] celkem na pravé straně - (0,25*1,1+0,64*0,4)*22,6=12,001 [B] Celkem: A+B=22,940 [C]
TS |  |  |  | položka zahrnuje: - dodání čerstvého betonu (betonové směsi) požadované kvality, jeho uložení do požadovaného tvaru při jakékoliv hustotě výztuže, konzistenci čerstvého betonu a způsobu hutnění, ošetření a ochranu betonu, - zhotovení nepropustného, mrazuvzdorného betonu a betonu požadované trvanlivosti a vlastností, - užití potřebných přísad a technologií výroby betonu, - zřízení pracovních a dilatačních spar, včetně potřebných úprav, výplně, vložek, opracování, očištění a ošetření, - bednění požadovaných konstr. (i ztracené) s úpravou dle požadované kvality povrchu betonu, včetně odbedňovacích a odskružovacích prostředků, - podpěrné konstr. (skruže) a lešení všech druhů pro bednění, uložení čerstvého betonu, výztuže a doplňkových konstr., vč. požadovaných otvorů, ochranných a bezpečnostních opatření a základů těchto konstrukcí a lešení, - vytvoření kotevních čel, kapes, nálitků, a sedel, - zřízení všech požadovaných otvorů, kapes, výklenků, prostupů, dutin, drážek a pod., vč. ztížení práce a úprav kolem nich, - úpravy pro osazení výztuže, doplňkových konstrukcí a vybavení, - úpravy povrchu pro položení požadované izolace, povlaků a nátěrů, případně vyspravení, - ztížení práce u kabelových a injektážních trubek a ostatních zařízení osazovaných do betonu, - konstrukce betonových kloubů, upevnění kotevních prvků a doplňkových konstrukcí, - nátěry zabraňující soudržnost betonu a bednění, - výplň, těsnění a tmelení spar a spojů, - opatření povrchů betonu izolací proti zemní vlhkosti v částech, kde přijdou do styku se zeminou nebo kamenivem, - případné zřízení spojovací vrstvy u základů, - úpravy pro osazení zařízení ochrany konstrukce proti vlivu bludných proudů
P | 42 | 317365 |  | VÝZTUŽ ŘÍMS Z OCELI 10505, B500B | T | 3.326 | 0 |  |  | 2
PP
VV |  |  |  | předpoklad 145 kg/m3 dle VL.4:2015 celkem 0,145*(22,94)=3,326 [A]
TS |  |  |  | položka zahrnuje: - dodání betonářské výztuže v požadované kvalitě, stříhání, řezání, ohýbání a spojování do všech požadovaných tvarů (vč. armakošů) a uložení s požadovaným zajištěním polohy a krytí výztuže betonem, - veškeré svary nebo jiné spoje výztuže, - pomocné konstrukce a práce pro osazení a upevnění výztuže, - zednické výpomoci pro montáž betonářské výztuže, - úpravy výztuže pro osazení doplňkových konstrukcí, - ochranu výztuže do doby jejího zabetonování, - úpravy výztuže pro zřízení železobetonových kloubů, kotevních prvků, závěsných ok a doplňkových konstrukcí, - veškerá opatření pro zajištění soudržnosti výztuže a betonu, - vodivé propojení výztuže, které je součástí ochrany konstrukce proti vlivům bludných proudů, vyvedení do měřících skříní nebo míst pro měření bludných proudů (vlastní měřící skříně se uvádějí položkami SD 74) - povrchovou antikorozní úpravu výztuže, - separaci výztuže, - osazení měřících zařízení a úpravy pro ně, - osazení měřících skříní nebo míst pro měření bludných proudů.
P | 43 | 333125 | A | MOSTNÍ OPĚRY A KŘÍDLA Z DÍLCŮ ŽELEZOBETON DO C30/37 | M3 | 1.313 | 0 |  |  | 2
PP
VV |  |  |  | beton palisádových zdí C30/37-XC4,XF2,XD1, kompletní konstrukce včetně výztuže celkem palisádová stěna - 1,5*3,5*0,25=1,313 [A]
TS |  |  |  | - dodání dílce požadovaného tvaru a vlastností, jeho skladování, doprava a osazení do definitivní polohy, včetně komplexní technologie výroby a montáže dílců, ošetření a ochrana dílců, - u dílců železobetonových a předpjatých veškerá výztuž, případně i tuhé kovové prvky a závěsná oka, - úpravy a zařízení pro uložení a transport dílce, - veškeré požadované úpravy dílců, včetně doplňkových konstrukcí a vybavení, - sestavení dílce na stavbě včetně montážních zařízení, plošin a prahů a pod., - výplň, těsnění a tmelení spár a spojů, - očištění a ošetření úložných ploch, - zednické výpomoce pro montáž dílců, - označení dílce výrobním štítkem nebo jiným způsobem, - úpravy dílce pro dodržení požadované přesnosti jeho osazení, včetně případných měření, - veškerá zařízení pro zajištění stability v každém okamžiku, - další práce dané případně specifikací k příslušnému prefabrik. dílci (úprava pohledových ploch, příp. rubových ploch, osazení měřících zařízení, zkoušení a měření dílců a pod.).
P | 44 | 333325 | A | MOSTNÍ OPĚRY A KŘÍDLA ZE ŽELEZOVÉHO BETONU DO C30/37 | M3 | 4.86 | 0 |  |  | 2
PP
VV |  |  |  | beton opěr a křídel C30/37-XC4,XF2,XD1, kompletní konstrukce opěr a křídel celkem nadbetonávky křídel - 0,15*1,8*(5,0+5,0+5,0+3,0)=4,860 [A]
TS |  |  |  | - dodání čerstvého betonu (betonové směsi) požadované kvality, jeho uložení do požadovaného tvaru při jakékoliv hustotě výztuže, konzistenci čerstvého betonu a způsobu hutnění, ošetření a ochranu betonu, - zhotovení nepropustného, mrazuvzdorného betonu a betonu požadované trvanlivosti a vlastností, - užití potřebných přísad a technologií výroby betonu, - zřízení pracovních a dilatačních spar, včetně potřebných úprav, výplně, vložek, opracování, očištění a ošetření, - bednění požadovaných konstr. (i ztracené) s úpravou dle požadované kvality povrchu betonu, včetně odbedňovacích a odskružovacích prostředků, - podpěrné konstr. (skruže) a lešení všech druhů pro bednění, uložení čerstvého betonu, výztuže a doplňkových konstr., vč. požadovaných otvorů, ochranných a bezpečnostních opatření a základů těchto konstrukcí a lešení, - vytvoření kotevních čel, kapes, nálitků, a sedel, - zřízení všech požadovaných otvorů, kapes, výklenků, prostupů, dutin, drážek a pod., vč. ztížení práce a úprav kolem nich, - úpravy pro osazení výztuže, doplňkových konstrukcí a vybavení, - úpravy povrchu pro položení požadované izolace, povlaků a nátěrů, případně vyspravení, - ztížení práce u kabelových a injektážních trubek a ostatních zařízení osazovaných do betonu, - konstrukce betonových kloubů, upevnění kotevních prvků a doplňkových konstrukcí, - nátěry zabraňující soudržnost betonu a bednění, - výplň, těsnění a tmelení spar a spojů, - opatření povrchů betonu izolací proti zemní vlhkosti v částech, kde přijdou do styku se zeminou nebo kamenivem, - případné zřízení spojovací vrstvy u základů, - úpravy pro osazení zařízení ochrany konstrukce proti vlivu bludných proudů
P | 45 | 333365 |  | VÝZTUŽ MOSTNÍCH OPĚR A KŘÍDEL Z OCELI 10505, B500B | T | 0.899 | 0 |  |  | 2
PP
VV |  |  |  | předpoklad dle schema betonářské výztuže - 185 kg/m3 celkem 0,185*(4,86)=0,899 [A]
TS |  |  |  | Položka zahrnuje veškerý materiál, výrobky a polotovary, včetně mimostaveništní a vnitrostaveništní dopravy (rovněž přesuny), včetně naložení a složení, případně s uložením - dodání betonářské výztuže v požadované kvalitě, stříhání, řezání, ohýbání a spojování do všech požadovaných tvarů (vč. armakošů) a uložení s požadovaným zajištěním polohy a krytí výztuže betonem, - veškeré svary nebo jiné spoje výztuže, - pomocné konstrukce a práce pro osazení a upevnění výztuže, - zednické výpomoci pro montáž betonářské výztuže, - úpravy výztuže pro osazení doplňkových konstrukcí, - ochranu výztuže do doby jejího zabetonování, - úpravy výztuže pro zřízení železobetonových kloubů, kotevních prvků, závěsných ok a doplňkových konstrukcí, - veškerá opatření pro zajištění soudržnosti výztuže a betonu, - vodivé propojení výztuže, které je součástí ochrany konstrukce proti vlivům bludných proudů, vyvedení do měřících skříní nebo míst pro měření bludných proudů (vlastní měřící skříně se uvádějí položkami SD 74), - povrchovou antikorozní úpravu výztuže, - separaci výztuže, - osazení měřících zařízení a úpravy pro ně, - osazení měřících skříní nebo míst pro měření bludných proudů.
SD |  | 4 |  | Vodorovné konstrukce
P | 46 | 451311 |  | PODKL A VÝPLŇ VRSTVY Z PROST BET DO C8/10 | M3 | 5.232 | 0 |  |  | 2
PP
VV |  |  |  | celkem pod rubovou drenáž za opěrami (beton dle PD) - 0,2*0,6*(6,1+6,1)=1,464 [A] celkem pod rubovou drenáž za křídly (beton dle PD) - 0,2*0,6*(4,6+4,6+2,6+4,6)=1,968 [B] celkem pod UV - 1,5*1,5*0,2*4=1,800 [C] Celkem: A+B+C=5,232 [D]
TS |  |  |  | - dodání čerstvého betonu (betonové směsi) požadované kvality, jeho uložení do požadovaného tvaru při jakékoliv hustotě výztuže, konzistenci čerstvého betonu a způsobu hutnění, ošetření a ochranu betonu, - zhotovení nepropustného, mrazuvzdorného betonu a betonu požadované trvanlivosti a vlastností, - užití potřebných přísad a technologií výroby betonu, - zřízení pracovních a dilatačních spar, včetně potřebných úprav, výplně, vložek, opracování, očištění a ošetření, - bednění požadovaných konstr. (i ztracené) s úpravou dle požadované kvality povrchu betonu, včetně odbedňovacích a odskružovacích prostředků, - podpěrné konstr. (skruže) a lešení všech druhů pro bednění, uložení čerstvého betonu, výztuže a doplňkových konstr., vč. požadovaných otvorů, ochranných a bezpečnostních opatření a základů těchto konstrukcí a lešení, - vytvoření kotevních čel, kapes, nálitků, a sedel, - zřízení všech požadovaných otvorů, kapes, výklenků, prostupů, dutin, drážek a pod., vč. ztížení práce a úprav kolem nich, - úpravy pro osazení výztuže, doplňkových konstrukcí a vybavení, - úpravy povrchu pro položení požadované izolace, povlaků a nátěrů, případně vyspravení, - ztížení práce u kabelových a injektážních trubek a ostatních zařízení osazovaných do betonu, - konstrukce betonových kloubů, upevnění kotevních prvků a doplňkových konstrukcí, - nátěry zabraňující soudržnost betonu a bednění, - výplň, těsnění a tmelení spar a spojů, - opatření povrchů betonu izolací proti zemní vlhkosti v částech, kde přijdou do styku se zeminou nebo kamenivem, - případné zřízení spojovací vrstvy u základů, - úpravy pro osazení zařízení ochrany konstrukce proti vlivu bludných proudů
P | 47 | 451313 |  | PODKLADNÍ A VÝPLŇOVÉ VRSTVY Z PROSTÉHO BETONU C16/20 | M3 | 10.44 | 0 |  |  | 2
PP
VV |  |  |  | beton nebo dle Projektové dokumentace celkem pod opevnění z dlažby pod mostem - 0,15*(1,2*(25,0+1,5*(5,5+6,0+4,5+6,0)))=10,440 [A]
TS |  |  |  | - dodání čerstvého betonu (betonové směsi) požadované kvality, jeho uložení do požadovaného tvaru při jakékoliv hustotě výztuže, konzistenci čerstvého betonu a způsobu hutnění, ošetření a ochranu betonu, - zhotovení nepropustného, mrazuvzdorného betonu a betonu požadované trvanlivosti a vlastností, - užití potřebných přísad a technologií výroby betonu, - zřízení pracovních a dilatačních spar, včetně potřebných úprav, výplně, vložek, opracování, očištění a ošetření, - bednění požadovaných konstr. (i ztracené) s úpravou dle požadované kvality povrchu betonu, včetně odbedňovacích a odskružovacích prostředků, - podpěrné konstr. (skruže) a lešení všech druhů pro bednění, uložení čerstvého betonu, výztuže a doplňkových konstr., vč. požadovaných otvorů, ochranných a bezpečnostních opatření a základů těchto konstrukcí a lešení, - vytvoření kotevních čel, kapes, nálitků, a sedel, - zřízení všech požadovaných otvorů, kapes, výklenků, prostupů, dutin, drážek a pod., vč. ztížení práce a úprav kolem nich, - úpravy pro osazení výztuže, doplňkových konstrukcí a vybavení, - úpravy povrchu pro položení požadované izolace, povlaků a nátěrů, případně vyspravení, - ztížení práce u kabelových a injektážních trubek a ostatních zařízení osazovaných do betonu, - konstrukce betonových kloubů, upevnění kotevních prvků a doplňkových konstrukcí, - nátěry zabraňující soudržnost betonu a bednění, - výplň, těsnění a tmelení spar a spojů, - opatření povrchů betonu izolací proti zemní vlhkosti v částech, kde přijdou do styku se zeminou nebo kamenivem, - případné zřízení spojovací vrstvy u základů, - úpravy pro osazení zařízení ochrany konstrukce proti vlivu bludných proudů
P | 48 | 451314 |  | PODKLADNÍ A VÝPLŇOVÉ VRSTVY Z PROSTÉHO BETONU C25/30 | M3 | 5.541 | 0 |  |  | 2
PP
VV |  |  |  | beton dle Projektové dokumentace celkem palisádové stěny 0,8*3,5*1,0=2,800 [A] celkem pod rampová napojení - (0,15*(1,15*3,5+1,5*4,5+1,5*2,5+1,5*2,5))=2,741 [B] Celkem: A+B=5,541 [C]
TS |  |  |  | - dodání čerstvého betonu (betonové směsi) požadované kvality, jeho uložení do požadovaného tvaru při jakékoliv hustotě výztuže, konzistenci čerstvého betonu a způsobu hutnění, ošetření a ochranu betonu, - zhotovení nepropustného, mrazuvzdorného betonu a betonu požadované trvanlivosti a vlastností, - užití potřebných přísad a technologií výroby betonu, - zřízení pracovních a dilatačních spar, včetně potřebných úprav, výplně, vložek, opracování, očištění a ošetření, - bednění požadovaných konstr. (i ztracené) s úpravou dle požadované kvality povrchu betonu, včetně odbedňovacích a odskružovacích prostředků, - podpěrné konstr. (skruže) a lešení všech druhů pro bednění, uložení čerstvého betonu, výztuže a doplňkových konstr., vč. požadovaných otvorů, ochranných a bezpečnostních opatření a základů těchto konstrukcí a lešení, - vytvoření kotevních čel, kapes, nálitků, a sedel, - zřízení všech požadovaných otvorů, kapes, výklenků, prostupů, dutin, drážek a pod., vč. ztížení práce a úprav kolem nich, - úpravy pro osazení výztuže, doplňkových konstrukcí a vybavení, - úpravy povrchu pro položení požadované izolace, povlaků a nátěrů, případně vyspravení, - ztížení práce u kabelových a injektážních trubek a ostatních zařízení osazovaných do betonu, - konstrukce betonových kloubů, upevnění kotevních prvků a doplňkových konstrukcí, - nátěry zabraňující soudržnost betonu a bednění, - výplň, těsnění a tmelení spar a spojů, - opatření povrchů betonu izolací proti zemní vlhkosti v částech, kde přijdou do styku se zeminou nebo kamenivem, - případné zřízení spojovací vrstvy u základů, - úpravy pro osazení zařízení ochrany konstrukce proti vlivu bludných proudů
P | 49 | 45160 |  | PODKL A VÝPLŇ VRSTVY Z MEZEROVITÉHO BETONU | M3 | 17.914 | 0 |  |  | 2
PP
VV |  |  |  | celkem mezerovitý beton za opěrou 01 - 0,5*(0,15+1,5)*(6,1)+0,5*(0,15+0,6)*(1,8+1,8)=6,383 [A] celkem mezerovitý beton za opěrou 02 - 0,5*(0,15+1,5)*(6,1)+0,5*(0,15+0,6)*(1,8+1,8)=6,383 [B] celkem mezerovitý beton obetonování trubní drenáže za opěrami - 0,3*0,6*(6,1+6,1)=2,196 [C] celkem mezerovitý beton obetonování trubní drenáže za křídly - 0,3*0,6*(4,6+4,6+4,6+2,6)=2,952 [D] Celkem: A+B+C+D=17,914 [E]
TS |  |  |  | Položka zahrnuje dodávku mezerovitého betonu a jeho uložení se zhutněním, včetně mimostaveništní a vnitrostaveništní dopravy (rovněž přesuny)
P | 50 | 45734 |  | VYROVNÁVACÍ A SPÁD BETON ZVLÁŠTNÍ (PLASTBETON) | M3 | 3.564 | 0 |  |  | 2
PP
VV |  |  |  | celkem výčnělek na okraji křídel a n.k. - 0,5*(0,1+0,15)*0,05*(20,6+22,6)=0,270 [A] celkem povrch křídel - 0,02*(1,8*(5,0+5,0+5,0+3,0))=0,648 [B] celkem vyrovnání povrchu n.k. - 0,02*(12,6*10,5)=2,646 [C] Celkem: A+B+C=3,564 [D]
TS |  |  |  | položka zahrnuje: - dodání zvláštního betonu (plastbetonu) předepsané kvality a jeho rozprostření v předepsané tloušťce a v předepsaném tvaru
P | 51 | 45852 |  | VÝPLŇ ZA OPĚRAMI A ZDMI Z KAMENIVA DRCENÉHO | M3 | 212.775 | 0 |  |  | 2
PP
VV |  |  |  | Zásyp za opěrami dle ČSN 73 6244 na dané ID dle materiálu celkem zásyp za opěrou 01 - 8,25*6,1+22,5*1,5*2=117,825 [A] celkem zásyp za opěrou 02 - 4,5*6,1+22,5*2*1,5=94,950 [B] Celkem: A+B=212,775 [C]
TS |  |  |  | položka zahrnuje dodávku předepsaného kameniva, mimostaveništní a vnitrostaveništní dopravu a jeho uložení není-li v zadávací dokumentaci uvedeno jinak, jedná se o nakupovaný materiál
P | 52 | 458523 |  | VÝPLŇ ZA OPĚRAMI A ZDMI Z KAMENIVA DRCENÉHO, INDEX ZHUTNĚNÍ ID DO 0,9 | M3 | 54.99 | 0 |  |  | 2
PP
VV |  |  |  | ochranný obsyp opěr dle ČSN 73 6244 - na ID 0,85 celkem ochranný obsyp opěry 01 - 0,65*3,0*6,1+0,65*3,0*(4,5+4,5)=29,445 [A] celkem ochranný obsyp opěry 02 - 0,65*3,0*6,1+0,65*3,0*(4,5+2,5)=25,545 [B] Celkem: A+B=54,990 [C]
TS |  |  |  | položka zahrnuje dodávku předepsaného kameniva, mimostaveništní a vnitrostaveništní dopravu a jeho uložení není-li v zadávací dokumentaci uvedeno jinak, jedná se o nakupovaný materiál
P | 53 | 461314 |  | PATKY Z PROSTÉHO BETONU C25/30 | M3 | 8.88 | 0 |  |  | 2
PP
VV |  |  |  | celkem zajišťující prahy z betonu C25/30nXF3 celkem zajišťující prahy - 0,6*0,8*(14,0+1,5+1,5+1,5)=8,880 [A] Celkem: A=8,880 [B]
TS |  |  |  | položka zahrnuje: - nutné zemní práce (hloubení rýh a pod.) - dodání čerstvého betonu (betonové směsi) požadované kvality, jeho uložení do požadovaného tvaru při jakékoliv konzistenci čerstvého betonu a způsobu hutnění, ošetření a ochranu betonu, - zhotovení nepropustného, mrazuvzdorného betonu a betonu požadované trvanlivosti a vlastností, - užití potřebných přísad a technologií výroby betonu, - zřízení pracovních a dilatačních spar, včetně potřebných úprav, výplně, vložek, opracování, očištění a ošetření, - bednění požadovaných konstr. (i ztracené) s úpravou dle požadované kvality povrchu betonu, včetně odbedňovacích a odskružovacích prostředků, - zřízení všech požadovaných otvorů, kapes, výklenků, prostupů, dutin, drážek a pod., vč. ztížení práce a úprav kolem nich, - úpravy pro osazení doplňkových konstrukcí a vybavení, - úpravy povrchu pro položení požadované izolace, povlaků a nátěrů, případně vyspravení, - konstrukce betonových kloubů, upevnění kotevních prvků a doplňkových konstrukcí, - nátěry zabraňující soudržnost betonu a bednění, - výplň, těsnění a tmelení spar a spojů, - opatření povrchů betonu izolací proti zemní vlhkosti v částech, kde přijdou do styku se zeminou nebo kamenivem
P | 54 | 46321 |  | ROVNANINA Z LOMOVÉHO KAMENE | M3 | 7.875 | 0 |  |  | 2
PP
VV |  |  |  | celkem zpětné vyrovnání kamene před opěrami - 1,5*10,5*2*0,25=7,875 [A]
TS |  |  |  | položka zahrnuje: - dodávku a vyrovnání lomového kamene předepsané frakce do předepsaného tvaru včetně mimostaveništní a vnitrostaveništní dopravy není-li v zadávací dokumentaci uvedeno jinak, jedná se o nakupovaný materiál
P | 55 | 465512 |  | DLAŽBY Z LOMOVÉHO KAMENE NA MC | M3 | 17.4 | 0 |  |  | 2
PP
VV |  |  |  | celkem dlažby opevnění a úprav pod mostem tl kamene 0,25m s podkladním betonem v samostatné položce s vyspárováním z malty M25 XF4 a nebo M25 XF3 celkem pod opevnění z dlažby pod mostem - 0,25*1,2*(25,0+1,5*(5,5+6,0+4,5+6,0)) =17,400 [A]
TS |  |  |  | položka zahrnuje: - nutné zemní práce (svahování, úpravu pláně a pod.) - zřízení spojovací vrstvy - zřízení lože dlažby z cementové malty předepsané kvality a předepsané tloušťky - dodávku a položení dlažby z lomového kamene do předepsaného tvaru - spárování, těsnění, tmelení a vyplnění spar MC případně s vyklínováním - úprava povrchu pro odvedení srážkové vody - nezahrnuje podklad pod dlažbu, vykazuje se samostatně položkami SD 45
SD |  | 5 |  | Komunikace
P | 56 | 56330 |  | VOZOVKOVÉ VRSTVY ZE ŠTĚRKODRTI | M3 | 49.538 | 0 |  |  | 2
PP
VV |  |  |  | celkem podkladní vrstva vozovky - 0,15*(85,0+85,0)=25,500 [A] konstrukce vozovky před a za mostem - 0,15*(7,5*9,0)=10,125 [B] konstrukce vozovky před a za mostem - 0,15*(7,5*9,0)=10,125 [C] celkem pod rampová napojení - 0,15*(1,5*4,0+1,75*5,0+1,75*3,0+1,75*3,0)=3,788 [D] Celkem: A+B+C+D=49,538 [E]
TS |  |  |  | - dodání kameniva předepsané kvality a zrnitosti - rozprostření a zhutnění vrstvy v předepsané tloušťce - zřízení vrstvy bez rozlišení šířky, pokládání vrstvy po etapách - nezahrnuje postřiky, nátěry
P | 57 | 56933 |  | ZPEVNĚNÍ KRAJNIC ZE ŠTĚRKODRTI TL. DO 150MM | M2 | 11.2 | 0 |  |  | 2
PP
VV |  |  |  | celkem nezpevněná krajnice vozovky - 0,2*(5,0*2,0*4)+0,2*(2,0*4*2,0)=11,200 [A]
TS |  |  |  | - dodání kameniva předepsané kvality a zrnitosti - rozprostření a zhutnění vrstvy v předepsané tloušťce - zřízení vrstvy bez rozlišení šířky, pokládání vrstvy po etapách
P | 58 | 572121 |  | INFILTRAČNÍ POSTŘIK ASFALTOVÝ DO 1,0KG/M2 | M2 | 173.4 | 0 |  |  | 2
PP
VV |  |  |  | dle PD - PI-E - 0,8 kg/m2 na vrstvě ze ŠD - 1,02*(85,0+85,0)=173,400 [A]
TS |  |  |  | - dodání všech předepsaných materiálů pro postřiky v předepsaném množství - provedení dle předepsaného technologického předpisu - zřízení vrstvy bez rozlišení šířky, pokládání vrstvy po etapách - úpravu napojení, ukončení
P | 59 | 572223 |  | SPOJOVACÍ POSTŘIK Z EMULZE DO 1,0KG/M2 | M2 | 303.96 | 0 |  |  | 2
PP
VV |  |  |  | konstrukce vozovky vozovka na podkladní vrstvě - 1,02*(68,5+59,5)=130,560 [A] na vrstvě ze ŠD - 1,02*(85,0+85,0)=173,400 [B] Celkem: A+B=303,960 [C]
TS |  |  |  | - dodání všech předepsaných materiálů pro postřiky v předepsaném množství - provedení dle předepsaného technologického předpisu - zřízení vrstvy bez rozlišení šířky, pokládání vrstvy po etapách - úpravu napojení, ukončení
P | 60 | 574F46 |  | ASFALTOVÝ BETON PRO PODKLADNÍ VRSTVY MODIFIK ACP 16+, 16S TL. 50MM | M2 | 130.56 | 0 |  |  | 2
PP
VV |  |  |  | celkem podkladní vrstva ACP 16+ tl 50 mm celkem obnova vozovky - 1,02*(68,5+59,5)=130,560 [A]
TS |  |  |  | - dodání směsi v požadované kvalitě - očištění podkladu - uložení směsi dle předepsaného technologického předpisu, zhutnění vrstvy v předepsané tloušťce - zřízení vrstvy bez rozlišení šířky, pokládání vrstvy po etapách, včetně pracovních spar a spojů - úpravu napojení, ukončení podél obrubníků, dilatačních zařízení, odvodňovacích proužků, odvodňovačů, vpustí, šachet a pod. - nezahrnuje postřiky, nátěry - nezahrnuje těsnění podél obrubníků, dilatačních zařízení, odvodňovacích proužků, odvodňovačů, vpustí, šachet a pod.
P | 61 | 575C03 |  | LITÝ ASFALT MA IV (OCHRANA MOSTNÍ IZOLACE) 11 | M3 | 5.387 | 0 |  |  | 2
PP
VV |  |  |  | ochrana izolace z MA 11 IV na mostě pod konstrukcí vozovky včetně pohozu z drti celkem s odpočtem kubatury položky 21341 - 0,045*12,6*10,5-0,5*2*12,6*0,045=5,387 [A]
TS |  |  |  | - dodání směsi v požadované kvalitě - očištění podkladu - uložení směsi dle předepsaného technologického předpisu, zhutnění vrstvy v předepsané tloušťce - zřízení vrstvy bez rozlišení šířky, pokládání vrstvy po etapách, včetně pracovních spar a spojů - úpravu napojení, ukončení podél obrubníků, dilatačních zařízení, odvodňovacích proužků, odvodňovačů, vpustí, šachet a pod. - nezahrnuje postřiky, nátěry - nezahrnuje těsnění podél obrubníků, dilatačních zařízení, odvodňovacích proužků, odvodňovačů, vpustí, šachet a pod.
P | 62 | 582611 |  | KRYTY Z BETON DLAŽDIC SE ZÁMKEM ŠEDÝCH TL 60MM DO LOŽE Z KAM | M2 | 16.25 | 0 |  |  | 2
PP
VV |  |  |  | celkem rampové napojení a obnova chodníků - 1,25*4,5+1,25*3,5+1,25*2,5+2,5*1,25=16,250 [A]
TS |  |  |  | - dodání dlažebního materiálu v požadované kvalitě, dodání materiálu pro předepsané lože v tloušťce předepsané dokumentací a pro předepsanou výplň spar - očištění podkladu - uložení dlažby dle předepsaného technologického předpisu včetně předepsané podkladní vrstvy a předepsané výplně spar - zřízení vrstvy bez rozlišení šířky, pokládání vrstvy po etapách - úpravu napojení, ukončení podél obrubníků, dilatačních zařízení, odvodňovacích proužků, odvodňovačů, vpustí, šachet a pod., nestanoví-li zadávací dokumentace jinak - nezahrnuje postřiky, nátěry - nezahrnuje těsnění podél obrubníků, dilatačních zařízení, odvodňovacích proužků, odvodňovačů, vpustí, šachet a pod.
P | 63 | 58261A |  | KRYTY Z BETON DLAŽDIC SE ZÁMKEM BAREV RELIÉF TL 60MM DO LOŽE Z KAM | M2 | 1 | 0 |  |  | 2
PP
VV |  |  |  | celkem rampová napojení a chodníky - 0,4*1,25+0,4*1,25=1,000 [A]
TS |  |  |  | - dodání dlažebního materiálu v požadované kvalitě, dodání materiálu pro předepsané lože v tloušťce předepsané dokumentací a pro předepsanou výplň spar - očištění podkladu - uložení dlažby dle předepsaného technologického předpisu včetně předepsané podkladní vrstvy a předepsané výplně spar - zřízení vrstvy bez rozlišení šířky, pokládání vrstvy po etapách - úpravu napojení, ukončení podél obrubníků, dilatačních zařízení, odvodňovacích proužků, odvodňovačů, vpustí, šachet a pod., nestanoví-li zadávací dokumentace jinak - nezahrnuje postřiky, nátěry - nezahrnuje těsnění podél obrubníků, dilatačních zařízení, odvodňovacích proužků, odvodňovačů, vpustí, šachet a pod.
SD |  | 6 |  | Úpravy povrchů, podlahy, výplně otvorů
P | 64 | 626111 |  | REPROFILACE PODHLEDŮ, SVISLÝCH PLOCH SANAČNÍ MALTOU JEDNOVRST TL 10MM | M2 | 246.048 | 0 |  |  | 2
PP
VV |  |  |  | celkem oprava I., II., IV., celkem včetně opravy VII., celkem pro sanaci opěry 01 - (4,0*7,8+6,4*4,0+6,4*4,0+0,95*2,0*2)*0,8=68,960 [A] celkem pro sanaci opěry 04 - (4,0*7,8+4,4*4,0+6,4*4,0+0,95*2,0*2)*0,8=62,560 [B] podhled a pohledy na n.k. - (10,6*7,8+(1,0+0,4)*(20,6+22,6))*0,8=114,528 [C] Celkem: A+B+C=246,048 [D]
TS |  |  |  | položka zahrnuje: dodávku veškerého materiálu potřebného pro předepsanou úpravu v předepsané kvalitě nutné vyspravení podkladu, případně zatření spar zdiva položení vrstvy v předepsané tloušťce potřebná lešení a podpěrné konstrukce
P | 65 | 626112 |  | REPROFILACE PODHLEDŮ, SVISLÝCH PLOCH SANAČNÍ MALTOU JEDNOVRST TL 20MM | M2 | 30.756 | 0 |  |  | 2
PP
VV |  |  |  | celkem oprava Ia., IIa., III., IVa., celkem včetně opravy VII., celkem pro sanaci opěry 01 - (4,0*7,8+6,4*4,0+6,4*4,0+0,95*2,0*2)*0,1=8,620 [A] celkem pro sanaci opěry 04 - (4,0*7,8+4,4*4,0+6,4*4,0+0,95*2,0*2)*0,1=7,820 [B] podhled a pohledy na n.k. - (10,6*7,8+(1,0+0,4)*(20,6+22,6))*0,1=14,316 [C] Celkem: A+B+C=30,756 [D]
TS |  |  |  | položka zahrnuje: dodávku veškerého materiálu potřebného pro předepsanou úpravu v předepsané kvalitě nutné vyspravení podkladu, případně zatření spar zdiva položení vrstvy v předepsané tloušťce potřebná lešení a podpěrné konstrukce
P | 66 | 626113 |  | REPROFILACE PODHLEDŮ, SVISLÝCH PLOCH SANAČNÍ MALTOU JEDNOVRST TL 30MM | M2 | 30.756 | 0 |  |  | 2
PP
VV |  |  |  | celkem oprava Ia., IIa., III., IVa., celkem včetně opravy VII., celkem pro sanaci opěry 01 - (4,0*7,8+6,4*4,0+6,4*4,0+0,95*2,0*2)*0,1=8,620 [A] celkem pro sanaci opěry 04 - (4,0*7,8+4,4*4,0+6,4*4,0+0,95*2,0*2)*0,1=7,820 [B] podhled a pohledy na n.k. - (10,6*7,8+(1,0+0,4)*(20,6+22,6))*0,1=14,316 [C] Celkem: A+B+C=30,756 [D]
TS |  |  |  | položka zahrnuje: dodávku veškerého materiálu potřebného pro předepsanou úpravu v předepsané kvalitě nutné vyspravení podkladu, případně zatření spar zdiva položení vrstvy v předepsané tloušťce potřebná lešení a podpěrné konstrukce
P | 67 | 62631 |  | SPOJOVACÍ MŮSTEK MEZI STARÝM A NOVÝM BETONEM | M2 | 307.56 | 0 |  |  | 2
PP
VV |  |  |  | celkem oprava I., II., IV., celkem včetně opravy VII., celkem pro sanaci opěry 01 - (4,0*7,8+6,4*4,0+6,4*4,0+0,95*2,0*2)*1,0=86,200 [A] celkem pro sanaci opěry 04 - (4,0*7,8+4,4*4,0+6,4*4,0+0,95*2,0*2)*1,0=78,200 [B] podhled a pohledy na n.k. - (10,6*7,8+(1,0+0,4)*(20,6+22,6))*1,0=143,160 [C] Celkem: A+B+C=307,560 [D]
TS |  |  |  | položka zahrnuje: dodávku veškerého materiálu potřebného pro předepsanou úpravu v předepsané kvalitě nutné vyspravení podkladu, případně zatření spar zdiva položení vrstvy v předepsané tloušťce potřebná lešení a podpěrné konstrukce
P | 68 | 62641 |  | SJEDNOCUJÍCÍ STĚRKA JEMNOU MALTOU TL CCA 2MM | M2 | 307.56 | 0 |  |  | 2
PP
VV |  |  |  | celkem sjednocující stěrka nebo ochranný nátěr dvouvrstvý - Oprava VI. celkem pro sanaci opěry 01 - (4,0*7,8+6,4*4,0+6,4*4,0+0,95*2,0*2)*1,0=86,200 [A] celkem pro sanaci opěry 04 - (4,0*7,8+4,4*4,0+6,4*4,0+0,95*2,0*2)*1,0=78,200 [B] podhled a pohledy na n.k. - (10,6*7,8+(1,0+0,4)*(20,6+22,6))*1,0=143,160 [C] Celkem: A+B+C=307,560 [D]
TS |  |  |  | položka zahrnuje: dodávku veškerého materiálu potřebného pro předepsanou úpravu v předepsané kvalitě nutné vyspravení podkladu, případně zatření spar zdiva položení vrstvy v předepsané tloušťce potřebná lešení a podpěrné konstrukce
P | 69 | 62651 |  | OCHRANA VÝZTUŽE PŘI DOSTATEČNÉM KRYTÍ | M2 | 199.86 | 0 |  |  | 2
PP
VV |  |  |  | úpravou povrchu s inhibitorem koroze v celé ploše celkem pro sanaci opěry 01 - (1,0*7,8+6,4*1,5+6,4*1,5+0,95*1,5*2)*1,0=29,850 [A] celkem pro sanaci opěry 04 - (1,0*7,8+6,4*1,5+4,4*1,5+0,95*1,5*2)*1,0=26,850 [B] podhled a pohledy na n.k. - (10,6*7,8+(1,0+0,4)*(20,6+22,6))*1,0=143,160 [C] Celkem: A+B+C=199,860 [D]
TS |  |  |  | položka zahrnuje: dodávku veškerého materiálu potřebného pro předepsanou úpravu v předepsané kvalitě položení vrstvy v předepsané tloušťce potřebná lešení a podpěrné konstrukce
P | 70 | 62652 |  | OCHRANA VÝZTUŽE PŘI NEDOSTATEČNÉM KRYTÍ | M2 | 199.86 | 0 |  |  | 2
PP
VV |  |  |  | ochrana betonářské výztuže a ocelových částí n.o. PKO celkem pro sanaci opěry 01 - (1,0*7,8+6,4*1,5+6,4*1,5+0,95*1,5*2)*1,0=29,850 [A] celkem pro sanaci opěry 04 - (1,0*7,8+6,4*1,5+4,4*1,5+0,95*1,5*2)*1,0=26,850 [B] podhled a pohledy na n.k. - (10,6*7,8+(1,0+0,4)*(20,6+22,6))*1,0=143,160 [C] Celkem: A+B+C=199,860 [D]
TS |  |  |  | položka zahrnuje: dodávku veškerého materiálu potřebného pro předepsanou úpravu v předepsané kvalitě položení vrstvy v předepsané tloušťce potřebná lešení a podpěrné konstrukce
SD |  | 7 |  | Přidružená stavební výroba
P | 71 | 711112 |  | IZOLACE BĚŽNÝCH KONSTRUKCÍ PROTI ZEMNÍ VLHKOSTI ASFALTOVÝMI PÁSY | M2 | 187.3 | 0 |  |  | 2
PP
VV |  |  |  | celkem opěra 01 - (0,75+0,25)*(7,8+6,4+6,4)+(3,5*6,1+3,5*(5,0+5,0))+1,8*3,5*2=89,550 [A] celkem opěra 02 - (0,75+0,25)*(7,8+6,4+6,4)+(3,5*6,1+3,5*(5,0+3,0))+1,8*3,5*2=82,550 [B] celkem spáry n.k - opěra - 0,5*2*6,1*2+0,75*0,5*2*2*2=15,200 [C] Celkem: A+B+C=187,300 [D]
TS |  |  |  | položka zahrnuje: - dodání předepsaného izolačního materiálu - očištění a ošetření podkladu, zadávací dokumentace může zahrnout i případné vyspravení - zřízení izolace jako kompletního povlaku, případně komplet. soustavy nebo systému podle příslušného technolog. předpisu - zřízení izolace i jednotlivých vrstev po etapách, včetně pracovních spár a spojů - úprava u okrajů, rohů, hran, dilatačních i pracovních spojů, kotev, obrubníků, dilatačních zařízení, odvodnění, otvorů, neizolovaných míst a pod. - zajištění odvodnění povrchu izolace, včetně odvodnění nejnižších míst, pokud dokumentace pro zadání stavby nestanoví jinak - ochrana izolace do doby zřízení definitivní ochranné vrstvy nebo konstrukce - úprava, očištění a ošetření prostoru kolem izolace - provedení požadovaných zkoušek - nezahrnuje ochranné vrstvy, např. geotextilii
P | 72 | 711442 |  | IZOLACE MOSTOVEK CELOPLOŠNÁ ASFALTOVÝMI PÁSY S PEČETÍCÍ VRSTVOU | M2 | 172.25 | 0 |  |  | 2
PP
VV |  |  |  | celkem nosná konstrukce a na křídlech - 12,6*10,5+0,25*6,1*2=135,350 [A] celkem přetažení na křídla a čela n.k. - (1,8+0,25)*(5,0+5,0+5,0+3,0)=36,900 [B] Celkem: A+B=172,250 [C]
TS |  |  |  | položka zahrnuje: - dodání předepsaného izolačního materiálu - očištění a ošetření podkladu, zadávací dokumentace může zahrnout i případné vyspravení - zřízení izolace jako kompletního povlaku, případně komplet. soustavy nebo systému podle příslušného technolog. předpisu - zřízení izolace i jednotlivých vrstev po etapách, včetně pracovních spár a spojů - úprava u okrajů, rohů, hran, dilatačních i pracovních spojů, kotev, obrubníků, dilatačních zařízení, odvodnění, otvorů, neizolovaných míst a pod. - zajištění odvodnění povrchu izolace, včetně odvodnění nejnižších míst, pokud dokumentace pro zadání stavby nestanoví jinak - ochrana izolace do doby zřízení definitivní ochranné vrstvy nebo konstrukce - úprava, očištění a ošetření prostoru kolem izolace - provedení požadovaných zkoušek - nezahrnuje ochranné vrstvy, např. litý asfalt, asfaltový beton v této položce se vykáže i izolace rámových konstrukcí (mosty, propusty, kolektory)
P | 73 | 711502 |  | OCHRANA IZOLACE NA POVRCHU ASFALTOVÝMI PÁSY | M2 | 77.22 | 0 |  |  | 2
PP
VV |  |  |  | celkem ochrana celoplošné izolace na mostovce celkem nosná konstrukce 1,35*(20,6+22,6)=58,320 [A] celkem přetažení na křídla a čela n.k. - (0,75+0,3)*(5,0+5,0+5,0+3,0)=18,900 [B] Celkem: A+B=77,220 [C]
TS |  |  |  | položka zahrnuje: - dodání předepsaného ochranného materiálu - zřízení ochrany izolace
P | 74 | 711509 |  | OCHRANA IZOLACE NA POVRCHU TEXTILIÍ | M2 | 179.7 | 0 |  |  | 2
PP
VV |  |  |  | celkem opěra 01 - (0,75+0,25)*(7,8+6,4+6,4)+(3,5*6,1+3,5*(5,0+5,0))+1,8*3,5*2=89,550 [A] celkem opěra 02 - (0,75+0,25)*(7,8+6,4+6,4)+(3,5*6,1+3,5*(5,0+3,0))+1,8*3,5*2=82,550 [B] celkem spáry n.k - opěra - 0,5*6,1*2+0,75*0,5*2*2=7,600 [C] Celkem: A+B+C=179,700 [D]
TS |  |  |  | položka zahrnuje: - dodání předepsaného ochranného materiálu - zřízení ochrany izolace
P | 75 | 76422 |  | OPLECHOVÁNÍ A LEMOVÁNÍ KONSTRUKCÍ Z MĚDĚNÉHO PLECHU | M2 | 4.35 | 0 |  |  | 2
PP
VV |  |  |  | celkem dle souboru detailů dodávka a montáž s kotvením celkem v místě dil. spáry n.k.-opěra - 1,45*(0,5+0,1+0,1+0,05)*4=4,350 [A]
TS |  |  |  | - položky klempířských konstrukcí zahrnují zejména kompletní konstrukci včetně úprav plechů (i povrchové úpravy a pod.), spojovací a ochranné prostředky, podkladovou lepenku, upevňovací prvky, lemování, spárování, úpravy u okapů, prostupů, výčnělků, rohů, spojů, dilatací a pod. a není-li zahrnut v samostatných položkách (SD 78), i nátěr konstrukcí, včetně úprav povrchu před nátěrem. - Položka zahrnuje veškerý materiál, výrobky a polotovary, včetně mimostaveništní a vnitrostaveništní dopravy (rovněž přesuny), včetně naložení a složení,případně s uložením.
P | 76 | 78382 |  | NÁTĚRY BETON KONSTR TYP S2 (OS-B) | M2 | 25.92 | 0 |  |  | 2
PP
VV |  |  |  | celkem okraje n.k. - (0,45+0,15)*(20,6+22,6)=25,920 [A]
TS |  |  |  | - položka zahrnuje kompletní povlaky (i různobarevné), včetně úpravy podkladu (odmaštění, odstranění starých nátěrů a nečistot) a jeho vyspravení, provedení nátěru předepsaným postupem a splnění všech požadavků daných technologickým předpisem.
P | 77 | 78383 |  | NÁTĚRY BETON KONSTR TYP S4 (OS-C) | M2 | 421.188 | 0 |  |  | 2
PP
VV |  |  |  | celkem římsa a chodník na mostě - (0,4+0,64+1,35)*(20,6+22,6)=103,248 [F] celkem římsa na křídle - (0,2+0,25+0,5+0,25)*8,65=10,380 [G] celkem pro sanaci opěry 01 - (4,0*7,8+6,4*4,0+6,4*4,0+0,95*2,0*2)*1,0=86,200 [H] celkem pro sanaci opěry 04 - (4,0*7,8+4,4*4,0+6,4*4,0+0,95*2,0*2)*1,0=78,200 [I] podhled a pohledy na n.k. - (10,6*7,8+(1,0+0,4)*(20,6+22,6))*1,0=143,160 [J] Celkem: F+G+H+I+J=421,188 [K]
TS |  |  |  | - položka zahrnuje kompletní povlaky (i různobarevné), včetně úpravy podkladu (odmaštění, odstranění starých nátěrů a nečistot) a jeho vyspravení, provedení nátěru předepsaným postupem a splnění všech požadavků daných technologickým předpisem.
P | 78 | 78384 |  | NÁTĚRY BETON KONSTR TYP S5 (OS-DI) | M2 | 12.96 | 0 |  |  | 2
PP
VV |  |  |  | celkem odrazné části římsy a chodníku (0,15+0,15)*(20,6+22,6)=12,960 [A]
TS |  |  |  | - položka zahrnuje kompletní povlaky (i různobarevné), včetně úpravy podkladu (odmaštění, odstranění starých nátěrů a nečistot) a jeho vyspravení, provedení nátěru předepsaným postupem a splnění všech požadavků daných technologickým předpisem.
SD |  | 8 |  | Potrubí
P | 79 | 87434 |  | POTRUBÍ Z TRUB PLASTOVÝCH ODPADNÍCH DN DO 200MM | M | 26 | 0 |  |  | 2
PP
VV |  |  |  | celkem přípojky pro UV - 4,0+4,0+10,0+6,0+2,0=26,000 [A]
TS |  |  |  | položky pro zhotovení potrubí platí bez ohledu na sklon zahrnuje: - výrobní dokumentaci (včetně technologického předpisu) - dodání veškerého trubního a pomocného materiálu (trouby, trubky, tvarovky, spojovací a těsnící materiál a pod.), podpěrných, závěsných a upevňovacích prvků, včetně potřebných úprav - úprava a příprava podkladu a podpěr, očištění a ošetření podkladu a podpěr - zřízení plně funkčního potrubí, kompletní soustavy, podle příslušného technologického předpisu - zřízení potrubí i jednotlivých částí po etapách, včetně pracovních spar a spojů, pracovního zaslepení konců a pod. - úprava prostupů, průchodů šachtami a komorami, okolí podpěr a vyústění, zaústění, napojení, vyvedení a upevnění odpad. výustí - ochrana potrubí nátěrem (vč. úpravy povrchu), případně izolací, nejsou-li tyto práce předmětem jiné položky - úprava, očištění a ošetření prostoru kolem potrubí - položky platí pro práce prováděné v prostoru zapaženém i nezapaženém a i v kolektorech, chráničkách - položky zahrnují i práce spojené s nutnými obtoky, převáděním a čerpáním vody nezahrnuje zkoušky vodotěsnosti a televizní prohlídku
P | 80 | 87533 |  | POTRUBÍ DREN Z TRUB PLAST DN DO 150MM | M | 46 | 0 |  |  | 2
PP
VV |  |  |  | trativod za opěrou 01 - 6,0+4,5+4,5+0,5+0,5+2,5+2,5+2,0=23,000 [A] trativod za opěrou 02 - 6,0+4,5+2,5+0,5+0,5+2,5+2,5+4,0=23,000 [B] Celkem: A+B=46,000 [C]
TS |  |  |  | položky pro zhotovení potrubí platí bez ohledu na sklon zahrnuje: - výrobní dokumentaci (včetně technologického předpisu) - dodání veškerého trubního a pomocného materiálu (trouby, trubky, tvarovky, spojovací a těsnící materiál a pod.), podpěrných, závěsných a upevňovacích prvků, včetně potřebných úprav - úprava a příprava podkladu a podpěr, očištění a ošetření podkladu a podpěr - zřízení plně funkčního potrubí, kompletní soustavy, podle příslušného technologického předpisu - zřízení potrubí i jednotlivých částí po etapách, včetně pracovních spar a spojů, pracovního zaslepení konců a pod. - úprava prostupů, průchodů šachtami a komorami, okolí podpěr a vyústění, zaústění, napojení, vyvedení a upevnění odpad. výustí - ochrana potrubí nátěrem (vč. úpravy povrchu), případně izolací, nejsou-li tyto práce předmětem jiné položky - úprava, očištění a ošetření prostoru kolem potrubí - položky platí pro práce prováděné v prostoru zapaženém i nezapaženém a i v kolektorech, chráničkách - položky zahrnují i práce spojené s nutnými obtoky, převáděním a čerpáním vody
P | 81 | 87627 |  | CHRÁNIČKY Z TRUB PLASTOVÝCH DN DO 100MM | M | 110.4 | 0 |  |  | 2
PP
VV |  |  |  | celkem v chodníku a v římse - (3,0+20,6+3,0)*2+(3,0+22,6+3,0)*2=110,400 [A]
TS |  |  |  | položky pro zhotovení potrubí platí bez ohledu na sklon zahrnuje: - výrobní dokumentaci (včetně technologického předpisu) - dodání veškerého trubního a pomocného materiálu (trouby, trubky, tvarovky, spojovací a těsnící materiál a pod.), podpěrných, závěsných a upevňovacích prvků, včetně potřebných úprav - úprava a příprava podkladu a podpěr, očištění a ošetření podkladu a podpěr - zřízení plně funkčního potrubí, kompletní soustavy, podle příslušného technologického předpisu - zřízení potrubí i jednotlivých částí po etapách, včetně pracovních spar a spojů, pracovního zaslepení konců a pod. - úprava prostupů, průchodů šachtami a komorami, okolí podpěr a vyústění, zaústění, napojení, vyvedení a upevnění odpad. výustí - ochrana potrubí nátěrem (vč. úpravy povrchu), případně izolací, nejsou-li tyto práce předmětem jiné položky - úprava, očištění a ošetření prostoru kolem potrubí včetně případně předepsaného utěsnění konců chrániček - položky platí pro práce prováděné v prostoru zapaženém i nezapaženém a i v kolektorech, chráničkách
P | 82 | 89536 |  | DRENÁŽNÍ VÝUSŤ Z PROST BETONU | KUS | 4 | 0 |  |  | 2
PP
VV |  |  |  | celkem dle detailu z betonu C30/37-XF4,XD3 celkem 2+2=4,000 [A]
TS |  |  |  | položka zahrnuje: - dodání čerstvého betonu (betonové směsi) požadované kvality, jeho uložení do požadovaného tvaru, ošetření a ochranu betonu, - bednění požadovaných konstr. (i ztracené) s úpravou dle požadované kvality povrchu betonu, včetně odbedňovacích a odskružovacích prostředků, - zřízení všech požadovaných otvorů, kapes, výklenků, prostupů, dutin, drážek a pod., vč. ztížení práce a úprav kolem nich, - úpravy povrchu pro položení požadované izolace, povlaků a nátěrů, případně vyspravení, - nátěry zabraňující soudržnost betonu a bednění, - opatření povrchů betonu izolací proti zemní vlhkosti v částech, kde přijdou do styku se zeminou nebo kamenivem
P | 83 | 89712 |  | VPUSŤ KANALIZAČNÍ ULIČNÍ KOMPLETNÍ Z BETONOVÝCH DÍLCŮ | KUS | 4 | 0 |  |  | 2
PP
VV |  |  |  | celkem uliční sputi prefabrikované s rámem a mříží komplet - 4=4,000 [A]
TS |  |  |  | položka zahrnuje: - dodávku a osazení předepsaných dílů včetně mříže - výplň, těsnění a tmelení spar a spojů, - opatření povrchů betonu izolací proti zemní vlhkosti v částech, kde přijdou do styku se zeminou nebo kamenivem, - předepsané podkladní konstrukce
SD |  | 9 |  | Ostatní konstrukce a práce
P | 84 | 9112B1 |  | ZÁBRADLÍ MOSTNÍ SE SVISLOU VÝPLNÍ - DODÁVKA A MONTÁŽ | M | 43.2 | 0 |  |  | 2
PP
VV |  |  |  | celkem dodávka a montáž dle daného TP a návrhu v PD a PKO dle TKP 19.B. včetně kotvení a podlití celkem zábradlí na mostě - 22,6+20,6=43,200 [A]
TS |  |  |  | položka zahrnuje: dodání zábradlí včetně předepsané povrchové úpravy kotvení sloupků, t.j. kotevní desky, šrouby z nerez oceli, vrty a zálivku, pokud zadávací dokumentace nestanoví jinak případné nivelační hmoty pod kotevní desky
P | 85 | 9112B3 |  | ZÁBRADLÍ MOSTNÍ SE SVISLOU VÝPLNÍ - DEMONTÁŽ S PŘESUNEM | M | 43.2 | 0 |  |  | 2
PP
VV |  |  |  | včetně odvozu a uložení na skládku dle SOD do dodavatelem určené vzdálenosti celkem odstranění zábradlí - 20,6+22,6=43,200 [A]
TS |  |  |  | položka zahrnuje: - demontáž a odstranění zařízení - jeho odvoz na předepsané místo
P | 86 | 9113A3 |  | SVODIDLO OCEL SILNIČ JEDNOSTR, ÚROVEŇ ZADRŽ N1, N2 - DEMONTÁŽ S PŘESUNEM | M | 24 | 0 |  |  | 2
PP
VV |  |  |  | včetně odvozu a uložení na skládku dle SOD do dodavatelem určené vzdálenosti likvidace ocelového svodidla dle SOD celkem na předpolích - 28,0+40,0-20,0-24,0=24,000 [A]
TS |  |  |  | položka zahrnuje: - demontáž a odstranění zařízení - jeho odvoz na předepsané místo
P | 87 | 9115C3 |  | SVODIDLO OCEL MOSTNÍ JEDNOSTR, ÚROVEŇ ZADRŽ H2 - DEMONTÁŽ S PŘESUNEM | M | 44 | 0 |  |  | 2
PP
VV |  |  |  | včetně odvozu a uložení na skládku dle SOD do dodavatelem určené vzdálenosti likvidace ocelového svodidla dle SOD celkem na mostě - 20,0+24,0=44,000 [A]
TS |  |  |  | položka zahrnuje: - demontáž a odstranění zařízení - jeho odvoz na předepsané místo
P | 88 | 91355 |  | EVIDENČNÍ ČÍSLO MOSTU | KUS | 2 | 0 |  |  | 2
PP
VV |  |  |  | celkem dle PD a ČSN 2*1 evidenční číslo mostu dle detailu v souboru detailů 2=2,000 [A]
TS |  |  |  | položka zahrnuje štítek s evidenčním číslem mostu, sloupek dopravní značky včetně osazení a nutných zemních prací a zabetonování
P | 89 | 914113 |  | DOPRAVNÍ ZNAČKY ZÁKLADNÍ VELIKOSTI OCELOVÉ NEREFLEXNÍ - DEMONTÁŽ | KUS | 2 | 0 |  |  | 2
PP
VV |  |  |  | Včetně odvozu a uložení na skládku dodavatelem s do dodavatelem určené vzdálenosti. Likvidace nepotřebných DZ dle požadavku PD a objednatele. celkem evidenční čísla mostu - 2=2,000 [A] ks
TS |  |  |  | Položka zahrnuje odstranění, demontáž a odklizení materiálu s odvozem na předepsané místo
P | 90 | 917223 |  | SILNIČNÍ A CHODNÍKOVÉ OBRUBY Z BETONOVÝCH OBRUBNÍKŮ ŠÍŘ 100MM | M | 40.44 | 0 |  |  | 2
PP
VV |  |  |  | celkem betonové obrubníky z betonu min. C30/37-XF4,XD3 do betonového lože C16/20nXF1, C20/25nXF3 celkem rampová napojení - 4,5+2,5+2,5+1,25+1,25=12,000 [A] celkem orámování dlažeb - 1,2*(3,5+5,4+5,4+5,4+4,0)=28,440 [B] Celkem: A+B=40,440 [C]
TS |  |  |  | Položka zahrnuje: dodání a pokládku betonových obrubníků o rozměrech předepsaných zadávací dokumentací betonové lože i boční betonovou opěrku.
P | 91 | 917224 |  | SILNIČNÍ A CHODNÍKOVÉ OBRUBY Z BETONOVÝCH OBRUBNÍKŮ ŠÍŘ 150MM | M | 13 | 0 |  |  | 2
PP
VV |  |  |  | celkem betonové obrubníky z betonu C30/37-XF4,XD3 do betonového lože C16/20nXF1, C20/25nXF3 celkem rampová napojení - 4,5+3,5+2,5+2,5=13,000 [A]
TS |  |  |  | Položka zahrnuje: dodání a pokládku betonových obrubníků o rozměrech předepsaných zadávací dokumentací betonové lože i boční betonovou opěrku.
P | 92 | 919112 |  | ŘEZÁNÍ ASFALTOVÉHO KRYTU VOZOVEK TL DO 100MM | M | 15 | 0 |  |  | 2
PP
VV |  |  |  | zaříznutí vozovky - 7,5+7,5=15,000 [A]
TS |  |  |  | položka zahrnuje řezání vozovkové vrstvy v předepsané tloušťce, včetně spotřeby vody
P | 93 | 931235 |  | VLOŽKA DILAT SPAR Z PRYŽ PÁSŮ ŠÍŘ DO 200MM PROF TL PŘES 12MM | M | 21.8 | 0 |  |  | 2
PP
VV |  |  |  | celkem dilatační spára křídla x n.k. - 4*(1,8+0,6)=9,600 [A] celkem dilatační spára n.k. x opěra - 2*6,1=12,200 [B] Celkem: A+B=21,800 [C]
TS |  |  |  | položka zahrnuje dodávku a osazení předepsaného materiálu, očištění ploch spáry před úpravou, očištění okolí spáry po úpravě
P | 94 | 931327 |  | TĚSNĚNÍ DILATAČ SPAR ASF ZÁLIVKOU MODIFIK PRŮŘ DO 1000MM2 | M | 72.2 | 0 |  |  | 2
PP
VV |  |  |  | celkemna začátku a konci úseku a v místě pracovní spáry vozovky - 7,5+7,5=15,000 [A] celkem podél říms - 20,6+22,6=43,200 [B] celkem podél obrubníků - 2,5+2,5+4,5+4,5=14,000 [C] Celkem: A+B+C=72,200 [D]
TS |  |  |  | položka zahrnuje dodávku a osazení předepsaného materiálu, očištění ploch spáry před úpravou, očištění okolí spáry po úpravě nezahrnuje těsnící profil
P | 95 | 93160 |  | MOSTNÍ ZÁVĚRY ELASTICKÉ | M3 | 0.03 | 0 |  |  | 2
PP
VV |  |  |  | celkem na začátku a konci mostu - 0,04*0,05*7,5*2=0,030 [A]
TS |  |  |  | - zahrnuje veškeré práce spojené s kompletním provedením mostních závěrů od úrovně izolace, t.j. položení pracovní separační vrstvy na hotovou izolaci před pokládkou vozovky, vyříznutí a vybourání položené vozovky v prostoru dilatace, dodávka a montáž metalizovaných krycích plechů, položení definitivní separační vrstvy a provedení vlastního mostního závěru zálivkovou hmotou
P | 96 | 93639 |  | ZAÚSTĚNÍ SKLUZŮ (VČET DLAŽBY Z LOM KAMENE) | KUS | 1 | 0 |  |  | 2
PP
VV |  |  |  | celkem z betonu dle TZ a Projektové dokumentace dle VL.4.2015 celkem v patě svahů - 1 ks=1,000 [A]
TS |  |  |  | Položka zahrnuje veškerý materiál, výrobky a polotovary, včetně mimostaveništní a vnitrostaveništní dopravy (rovněž přesuny), včetně naložení a složení,případně s uložením.
P | 97 | 936541 |  | MOSTNÍ ODVODŇOVACÍ TRUBKA (POVRCHŮ IZOLACE) Z NEREZ OCELI | KUS | 6 | 0 |  |  | 2
PP
VV |  |  |  | kompletní řešení odvodňovačů celoplošné izolace dle souboru detailů odvodňovač celoplošné izolace komplet včetně přípojky do svodného potrubí pod podhledem n.k.– celkem 3+3=6,000 [A]
TS |  |  |  | položka zahrnuje: - výrobní dokumentaci (včetně technologického předpisu) - dodání kompletní odvodňovací soupravy z předepsaného materiálu, včetně všech montážních a přepravních úprav a zařízení - dodání spojovacího, kotevního a těsnícího materiálu - úprava a příprava úložného prostoru, včetně kotevních prvků, jejich očištění a ošetření - zřízení kompletní odvodňovací soupravy, dle příslušného technologického předpisu, včetně všech výškových a směrových úprav - zřízení odvodňovací soupravy po etapách, včetně pracovních spar a spojů - prodloužení odpadní trouby pod spodní líc nosné konstr. nebo zaústěním odvodňovače do dalšího odvodňovacího zařízení - úprava odvod. soupravy na styku s ostatními konstrukcemi a zařízeními (u obrubníku, podél vozovek, napojení izolací a pod.) - ochrana odvodňovací soupravy do doby provedení definitivního stavu, veškeré provizorní úpravy a opatření - konečné úpravy odvodňovací soupravy jako povrchové povlaky, zálivky, které nejsou součástí jiných konstr., vyčištění, tmelení, těsnění, výplň spar a pod. - úprava, očištění a ošetření prostoru kolem odvodňovací soupravy - opatření odvodňovače znakem výrobce a typovým číslem - provedení odborné prohlídky, je-li požadována
P | 98 | 938443 |  | OČIŠTĚNÍ ZDIVA OTRYSKÁNÍM TLAKOVOU VODOU DO 1000 BARŮ | M2 | 153.78 | 0 |  |  | 2
PP
VV |  |  |  | Položka čerpána dle skutečné realizace s odsouhlasením TDI a AD celkem pro sanaci opěry 01 - (4,0*7,8+6,4*4,0+6,4*4,0+0,95*2,0*2)*0,5=43,100 [A] celkem pro sanaci opěry 04 - (4,0*7,8+4,4*4,0+6,4*4,0+0,95*2,0*2)*0,5=39,100 [B] podhled a pohledy na n.k. - (10,6*7,8+(1,0+0,4)*(20,6+22,6))*0,5=71,580 [C] Celkem: A+B+C=153,780 [D]
TS |  |  |  | položka zahrnuje očištění předepsaným způsobem včetně odklizení vzniklého odpadu
P | 99 | 938444 |  | OČIŠTĚNÍ ZDIVA OTRYSKÁNÍM TLAKOVOU VODOU PŘES 1000 BARŮ | M2 | 153.78 | 0 |  |  | 2
PP
VV |  |  |  | Položka čerpána dle skutečné realizace s odsouhlasením TDI a AD celkem pro sanaci opěry 01 - (4,0*7,8+6,4*4,0+6,4*4,0+0,95*2,0*2)*0,5=43,100 [A] celkem pro sanaci opěry 04 - (4,0*7,8+4,4*4,0+6,4*4,0+0,95*2,0*2)*0,5=39,100 [B] podhled a pohledy na n.k. - (10,6*7,8+(1,0+0,4)*(20,6+22,6))*0,5=71,580 [C] Celkem: A+B+C=153,780 [D]
TS |  |  |  | položka zahrnuje očištění předepsaným způsobem včetně odklizení vzniklého odpadu
P | 100 | 938451 |  | OČIŠTĚNÍ ZDIVA OTRYSKÁNÍM NA SUCHO VZDUCHEM | M2 | 472.26 | 0 |  |  | 2
PP
VV |  |  |  | celkem pro sanaci opěry 01 - (4,0*7,8+6,4*4,0+6,4*4,0+0,95*2,0*2)*1,0=86,200 [A] celkem pro sanaci opěry 04 - (4,0*7,8+4,4*4,0+6,4*4,0+0,95*2,0*2)*1,0=78,200 [B] podhled a pohledy na n.k. - (10,6*7,8+(1,0+0,4)*(20,6+22,6))*1,0=143,160 [C] celkem povrch n.k. - 12,6*10,5=132,300 [D] celkem povrch křídel - 1,8*(5,0+5,0+5,0+3,0)=32,400 [E] Celkem: A+B+C+D+E=472,260 [F]
TS |  |  |  | položka zahrnuje očištění předepsaným způsobem včetně odklizení vzniklého odpadu
P | 101 | 938452 |  | OČIŠTĚNÍ ZDIVA OTRYSKÁNÍM NA SUCHO KŘEMIČ PÍSKEM | M2 | 472.26 | 0 |  |  | 2
PP
VV |  |  |  | celkem pro sanaci opěry 01 - (4,0*7,8+6,4*4,0+6,4*4,0+0,95*2,0*2)*1,0=86,200 [A] celkem pro sanaci opěry 04 - (4,0*7,8+4,4*4,0+6,4*4,0+0,95*2,0*2)*1,0=78,200 [B] podhled a pohledy na n.k. - (10,6*7,8+(1,0+0,4)*(20,6+22,6))*1,0=143,160 [C] celkem povrch n.k. - 12,6*10,5=132,300 [D] celkem povrch křídel - 1,8*(5,0+5,0+5,0+3,0)=32,400 [E] Celkem: A+B+C+D+E=472,260 [F]
TS |  |  |  | položka zahrnuje očištění předepsaným způsobem včetně odklizení vzniklého odpadu
P | 102 | 93857 |  | BROUŠENÍ BETON KONSTR | M2 | 172.25 | 0 |  |  | 2
PP
VV |  |  |  | (kubatura a položka vykázána na stavbě pouze s odsouhlasením TDI, AD a správcem stavby) celkem obroušení povrchu nosné konstrukce mostovky pro položení nové izolace n.k. celkem povrch mostovky - 12,6*10,5+0,25*6,1*2=135,350 [A] celkem křídla a jejich povrch - (1,8+0,25)*(5,0+5,0+5,0+3,0)=36,900 [B] Celkem: A+B=172,250 [C]
TS |  |  |  | položka zahrnuje očištění předepsaným způsobem včetně odklizení vzniklého odpadu
P | 103 | 96613 |  | BOURÁNÍ KONSTRUKCÍ Z KAMENE NA MC | M3 | 21.139 | 0 |  |  | 2
PP
VV |  |  |  | Včetně odvozu a uložení na skládku dle požadavku PD a objednatele do dodavatelem určené vzdálenosti. Poplatek za uložení je v položce 0141**. celkem demolice opevnění pod mostem - 0,25*2*10,5*1,5=7,875 [A] celkem opevnění svahů - 0,25*1,2*(1,5*(5,5+6,0+4,5+6,0))=9,900 [B] celkem vybourání obrubníků - 0,2*0,1*(20,6+22,6)=0,864 [C] celkem rezerva (kubatura čerpána s odsouhlasením TDI a AD) - 2,5 m3 =2,500 [D] Celkem: A+B+C+D=21,139 [E]
TS |  |  |  | položka zahrnuje: - rozbourání konstrukce bez ohledu na použitou technologii - veškeré pomocné konstrukce (lešení a pod.) - veškerou manipulaci s vybouranou sutí a hmotami včetně uložení na skládku. Nezahrnuje poplatek za skládku, který se vykazuje v položce 0141** (s výjimkou malého množství bouraného materiálu, kde je možné poplatek zahrnout do jednotkové ceny bourání – tento fakt musí být uveden v doplňujícím textu k položce) - veškeré další práce plynoucí z technologického předpisu a z platných předpisů
P | 104 | 96615 |  | BOURÁNÍ KONSTRUKCÍ Z PROSTÉHO BETONU | M3 | 5.945 | 0 |  |  | 2
PP
VV |  |  |  | Včetně odvozu a uložení na skládku dle požadavku PD a objednatele do dodavatelem určené vzdálenosti. Poplatek za uložení je v položce 0141**. celkem skluzy - 0,6*0,25*(1,5+1,2*4,0)=0,945 [A] celkem rezerva (kubatura čerpána s odsouhlasením TDI a AD) - 5,0 m3 =5,000 [B] Celkem: A+B=5,945 [C]
TS |  |  |  | položka zahrnuje: - rozbourání konstrukce bez ohledu na použitou technologii - veškeré pomocné konstrukce (lešení a pod.) - veškerou manipulaci s vybouranou sutí a hmotami včetně uložení na skládku. Nezahrnuje poplatek za skládku, který se vykazuje v položce 0141** (s výjimkou malého množství bouraného materiálu, kde je možné poplatek zahrnout do jednotkové ceny bourání – tento fakt musí být uveden v doplňujícím textu k položce) - veškeré další práce plynoucí z technologického předpisu a z platných předpisů
P | 105 | 96616 |  | BOURÁNÍ KONSTRUKCÍ ZE ŽELEZOBETONU | M3 | 37.799 | 0 |  |  | 2
PP
VV |  |  |  | Včetně odvozu a uložení na skládku dle požadavku PD a objednatele do dodavatelem určené vzdálenosti. Poplatek za uložení je v položce 0141**. celkem obourání povrchu křídel - 0,15*1,8*(5,0+5,0+5,0+3,0)=4,860 [A] celkem vybourání říms a chodníků - (0,25*1,1+0,64*0,4)*(22,6+20,6)=22,939 [B] celkem rezerva (kubatura čerpána s odsouhlasením TDI a AD) - 10,0 m3 =10,000 [C] Celkem: A+B+C=37,799 [D]
TS |  |  |  | položka zahrnuje: - rozbourání konstrukce bez ohledu na použitou technologii - veškeré pomocné konstrukce (lešení a pod.) - veškerou manipulaci s vybouranou sutí a hmotami včetně uložení na skládku. Nezahrnuje poplatek za skládku, který se vykazuje v položce 0141** (s výjimkou malého množství bouraného materiálu, kde je možné poplatek zahrnout do jednotkové ceny bourání – tento fakt musí být uveden v doplňujícím textu k položce) - veškeré další práce plynoucí z technologického předpisu a z platných předpisů
P | 106 | 97817 |  | ODSTRANĚNÍ MOSTNÍ IZOLACE | M2 | 295.65 | 0 |  |  | 2
PP
VV |  |  |  | Včetně odvozu a uložení na skládku dle požadavku PD a objednatele do dodavatelem určené vzdálenosti. Poplatek za uložení je v položce 0141**. celkem izolace na spodní stavbě - (3,5*6,1+3,5*(5,0+5,0))+1,8*3,5*2+(3,5*6,1+3,5*5,0+3,0)+1,8*3,5*2=123,400 [A] celkem odstranění izolace na nosné konstrukci 12,6*10,5+0,25*6,1*2+(1,8+0,25)*(5,0+5,0+5,0+3,0)=172,250 [B] Celkem: A+B=295,650 [C]
TS |  |  |  | - položka zahrnuje veškerou manipulaci s vybouranou sutí a hmotami včetně uložení na skládku. Nezahrnuje poplatek za skládku, který se vykazuje v položce 0141** (s výjimkou malého množství bouraného materiálu, kde je možné poplatek zahrnout do jednotkové ceny bourání – tento fakt musí být uveden v doplňujícím textu k položce) - položka zahrnuje veškeré další práce plynoucí z technologického předpisu a z platných předpisů

## 1_SO 301
ASPE10 | [9 empty] | 3
|  |  |  | Soupis prací objektu | [5 empty] | 3
S | Stavba: | MS2005 |  | Modernizace silnice II/360 Polička - Korouhev - hranice kraje |  |  | SO 301 |  | 0,00 | 2
O | Objekt: | 1 |  | Hlavní způsobilé výdaje |  |  |  |  | 15,00 | 2
O1 | Rozpočet: | SO 301 |  | Odvodnění okružní křižovatky |  |  |  |  | 21,00 | 2
Typ | Poř. číslo | Kód položky | Varianta | Název položky | MJ | Množství | Jednotková cena
[7 empty] | Jednotková | Celkem
0 | 1 | 2 | 3 | 4 | 5 | 6 | 9 | 10
SD |  | 0 |  | Všeobecné konstrukce a práce
P | 1 | 014111 |  | POPLATKY ZA SKLÁDKU TYP S-IO (INERTNÍ ODPAD) | M3 | 519.6 | 0 |  |  | 2
PP
VV |  |  |  | Zemina z pol. č. 13273 - 519,6=519,600 [A]
TS |  |  |  | zahrnuje veškeré poplatky provozovateli skládky související s uložením odpadu na skládce.
P | 2 | 014121 |  | POPLATKY ZA SKLÁDKU TYP S-OO (OSTATNÍ ODPAD) | M3 | 22.363 | 0 |  |  | 2
PP
VV |  |  |  | Betonové potrubí z pol. č. 969233 - 36.00*3.14*0.17*0.17-36.00*3.14*0.15*0.15=0,723 [A] Betonové potrubí z pol. č. 969271 - 65.00*3.14*0.55*0.55-65.00*3.14*0.45*0.45=20,410 [B] Betonová šachta z pol. č. 96688 - 1.23=1,230 [C] Celkem: A+B+C=22,363 [D]
TS |  |  |  | zahrnuje veškeré poplatky provozovateli skládky související s uložením odpadu na skládce.
SD |  | 1 |  | Zemní práce
P | 3 | 13273 |  | HLOUBENÍ RÝH ŠÍŘ DO 2M PAŽ I NEPAŽ TŘ. I | M3 | 519.6 | 0 |  |  | 2
PP |  |  |  | D.8.2 Podrobná situace stavby část na trvalou skládku a část použita na zasypání
VV |  |  |  | (201.00)*0.80*2.00=321,600 [A] (82.50)*1.20*2.00=198,000 [B] Celkem: A+B=519,600 [C]
TS |  |  |  | položka zahrnuje: - vodorovná a svislá doprava, přemístění, přeložení, manipulace s výkopkem - kompletní provedení vykopávky nezapažené i zapažené - ošetření výkopiště po celou dobu práce v něm vč. klimatických opatření - ztížení vykopávek v blízkosti podzemního vedení, konstrukcí a objektů vč. jejich dočasného zajištění - ztížení pod vodou, v okolí výbušnin, ve stísněných prostorech a pod. - příplatek za lepivost - těžení po vrstvách, pásech a po jiných nutných částech (figurách) - čerpání vody vč. čerpacích jímek, potrubí a pohotovostní čerpací soupravy (viz ustanovení k pol. 1151,2) - potřebné snížení hladiny podzemní vody - těžení a rozpojování jednotlivých balvanů - vytahování a nošení výkopku - svahování a přesvah. svahů do konečného tvaru, výměna hornin v podloží a v pláni znehodnocené klimatickými vlivy - ruční vykopávky, odstranění kořenů a napadávek - pažení, vzepření a rozepření vč. přepažování (vyjma štětových stěn) - úpravu, ochranu a očištění dna, základové spáry, stěn a svahů - odvedení nebo obvedení vody v okolí výkopiště a ve výkopišti - třídění výkopku - veškeré pomocné konstrukce umožňující provedení vykopávky (příjezdy, sjezdy, nájezdy, lešení, podpěr. konstr., přemostění, zpevněné plochy, zakrytí a pod.) - nezahrnuje uložení zeminy (na skládku, do násypu) ani poplatky za skládku, vykazují se v položce č.0141**
P | 4 | 17411 |  | ZÁSYP JAM A RÝH ZEMINOU SE ZHUTNĚNÍM | M3 | 181.86 | 0 |  |  | 2
PP |  |  |  | D.8.2 Podrobná situace stavby Použita zemina z pol. č. 13273
VV |  |  |  | (82.50)*1,20*0.70=69,300 [A] (201)*0.80*0.70=112,560 [B] Celkem: A+B=181,860 [C]
TS |  |  |  | položka zahrnuje: - kompletní provedení zemní konstrukce vč. výběru vhodného materiálu - úprava ukládaného materiálu vlhčením, tříděním, promícháním nebo vysoušením, příp. jiné úpravy za účelem zlepšení jeho mech. vlastností - hutnění i různé míry hutnění - ošetření úložiště po celou dobu práce v něm vč. klimatických opatření - ztížení v okolí vedení, konstrukcí a objektů a jejich dočasné zajištění - ztížení provádění vč. hutnění ve ztížených podmínkách a stísněných prostorech - ztížené ukládání sypaniny pod vodu - ukládání po vrstvách a po jiných nutných částech (figurách) vč. dosypávek - spouštění a nošení materiálu - výměna částí zemní konstrukce znehodnocené klimatickými vlivy - ruční hutnění - udržování úložiště a jeho ochrana proti vodě - odvedení nebo obvedení vody v okolí úložiště a v úložišti - veškeré pomocné konstrukce umožňující provedení zemní konstrukce (příjezdy, sjezdy, nájezdy, lešení, podpěrné konstrukce, přemostění, zpevněné plochy, zakrytí a pod.)
P | 5 | 18241 |  | ZALOŽENÍ TRÁVNÍKU RUČNÍM VÝSEVEM | M2 | 510.3 | 0 |  |  | 2
PP
VV |  |  |  | (201.00+82.50)*1.80=510,300 [A]
TS |  |  |  | Zahrnuje dodání předepsané travní směsi, její výsev na ornici, zalévání, první pokosení, to vše bez ohledu na sklon terénu
SD |  | 4 |  | Vodorovné konstrukce
P | 6 | 45131 |  | PODKL A VÝPLŇ VRSTVY Z PROST BET | M3 | 259.823 | 0 |  |  | 2
PP |  |  |  | Obetonování potrubí
VV |  |  |  | 201*0.80*1.20-3.14*0.08*0.08*201=188,921 [A] 82.50*1.20*1.20-3.14*0.43*0.43*82.50=70,902 [B] Celkem: A+B=259,823 [C]
TS |  |  |  | - dodání čerstvého betonu (betonové směsi) požadované kvality, jeho uložení do požadovaného tvaru při jakékoliv hustotě výztuže, konzistenci čerstvého betonu a způsobu hutnění, ošetření a ochranu betonu, - zhotovení nepropustného, mrazuvzdorného betonu a betonu požadované trvanlivosti a vlastností, - užití potřebných přísad a technologií výroby betonu, - zřízení pracovních a dilatačních spar, včetně potřebných úprav, výplně, vložek, opracování, očištění a ošetření, - bednění požadovaných konstr. (i ztracené) s úpravou dle požadované kvality povrchu betonu, včetně odbedňovacích a odskružovacích prostředků, - podpěrné konstr. (skruže) a lešení všech druhů pro bednění, uložení čerstvého betonu, výztuže a doplňkových konstr., vč. požadovaných otvorů, ochranných a bezpečnostních opatření a základů těchto konstrukcí a lešení, - vytvoření kotevních čel, kapes, nálitků, a sedel, - zřízení všech požadovaných otvorů, kapes, výklenků, prostupů, dutin, drážek a pod., vč. ztížení práce a úprav kolem nich, - úpravy pro osazení výztuže, doplňkových konstrukcí a vybavení, - úpravy povrchu pro položení požadované izolace, povlaků a nátěrů, případně vyspravení, - ztížení práce u kabelových a injektážních trubek a ostatních zařízení osazovaných do betonu, - konstrukce betonových kloubů, upevnění kotevních prvků a doplňkových konstrukcí, - nátěry zabraňující soudržnost betonu a bednění, - výplň, těsnění a tmelení spar a spojů, - opatření povrchů betonu izolací proti zemní vlhkosti v částech, kde přijdou do styku se zeminou nebo kamenivem, - případné zřízení spojovací vrstvy u základů, - úpravy pro osazení zařízení ochrany konstrukce proti vlivu bludných proudů
P | 7 | 45152 |  | PODKLADNÍ A VÝPLŇOVÉ VRSTVY Z KAMENIVA DRCENÉHO | M3 | 25.98 | 0 |  |  | 2
PP |  |  |  | Podsyp pod obetonování
VV |  |  |  | 201*0.8*0.10=16,080 [A] 82.50*1.20*0.10=9,900 [B] Celkem: A+B=25,980 [C]
TS |  |  |  | položka zahrnuje dodávku předepsaného kameniva, mimostaveništní a vnitrostaveništní dopravu a jeho uložení není-li v zadávací dokumentaci uvedeno jinak, jedná se o nakupovaný materiál
SD |  | 8 |  | Potrubí
P | 8 | 87433 |  | POTRUBÍ Z TRUB PLASTOVÝCH ODPADNÍCH DN DO 150MM | M | 201 | 0 |  |  | 2
PP |  |  |  | D.8.2 Podrobná situace stavby Napojení uličních vpustí a příkopů
VV |  |  |  | 201.00=201,000 [A]
TS |  |  |  | položky pro zhotovení potrubí platí bez ohledu na sklon zahrnuje: - výrobní dokumentaci (včetně technologického předpisu) - dodání veškerého trubního a pomocného materiálu (trouby, trubky, tvarovky, spojovací a těsnící materiál a pod.), podpěrných, závěsných a upevňovacích prvků, včetně potřebných úprav - úprava a příprava podkladu a podpěr, očištění a ošetření podkladu a podpěr - zřízení plně funkčního potrubí, kompletní soustavy, podle příslušného technologického předpisu - zřízení potrubí i jednotlivých částí po etapách, včetně pracovních spar a spojů, pracovního zaslepení konců a pod. - úprava prostupů, průchodů šachtami a komorami, okolí podpěr a vyústění, zaústění, napojení, vyvedení a upevnění odpad. výustí - ochrana potrubí nátěrem (vč. úpravy povrchu), případně izolací, nejsou-li tyto práce předmětem jiné položky - úprava, očištění a ošetření prostoru kolem potrubí - položky platí pro práce prováděné v prostoru zapaženém i nezapaženém a i v kolektorech, chráničkách - položky zahrnují i práce spojené s nutnými obtoky, převáděním a čerpáním vody nezahrnuje zkoušky vodotěsnosti a televizní prohlídku
P | 9 | 87460 |  | POTRUBÍ Z TRUB PLAST ODPAD DN DO 800MM | M | 82.5 | 0 |  |  | 2
PP |  |  |  | D.8.2 Podrobná situace stavby
VV |  |  |  | 17.50+22.75+8.25+34.00=82,500 [A]
TS |  |  |  | položky pro zhotovení potrubí platí bez ohledu na sklon zahrnuje: - výrobní dokumentaci (včetně technologického předpisu) - dodání veškerého trubního a pomocného materiálu (trouby, trubky, tvarovky, spojovací a těsnící materiál a pod.), podpěrných, závěsných a upevňovacích prvků, včetně potřebných úprav - úprava a příprava podkladu a podpěr, očištění a ošetření podkladu a podpěr - zřízení plně funkčního potrubí, kompletní soustavy, podle příslušného technologického předpisu - zřízení potrubí i jednotlivých částí po etapách, včetně pracovních spar a spojů, pracovního zaslepení konců a pod. - úprava prostupů, průchodů šachtami a komorami, okolí podpěr a vyústění, zaústění, napojení, vyvedení a upevnění odpad. výustí - ochrana potrubí nátěrem (vč. úpravy povrchu), případně izolací, nejsou-li tyto práce předmětem jiné položky - úprava, očištění a ošetření prostoru kolem potrubí - položky platí pro práce prováděné v prostoru zapaženém i nezapaženém a i v kolektorech, chráničkách - položky zahrnují i práce spojené s nutnými obtoky, převáděním a čerpáním vody nezahrnuje zkoušky vodotěsnosti a televizní prohlídku
P | 10 | 89416 |  | ŠACHTY KANALIZAČ Z BETON DÍLCŮ NA POTRUBÍ DN DO 800MM | KUS | 4 | 0 |  |  | 2
PP |  |  |  | D.8.2 Podrobná situace stavby Kladečské schéma předmětem RDS nutno provést passport stávajících šachet a navrhnout skladbu
VV |  |  |  | 4=4,000 [A]
TS |  |  |  | položka zahrnuje: - poklopy s rámem, mříže s rámem, stupadla, žebříky, stropy z bet. dílců a pod. - předepsané betonové skruže, prefabrikované nebo monolitické betonové dno - dodání dílce požadovaného tvaru a vlastností, jeho skladování, doprava a osazení do definitivní polohy, včetně komplexní technologie výroby a montáže dílců, ošetření a ochrana dílců, - u dílců železobetonových a předpjatých veškerá výztuž, případně i tuhé kovové prvky a závěsná oka, - úpravy a zařízení pro uložení a transport dílce, - veškeré požadované úpravy dílců, včetně doplňkových konstrukcí a vybavení, - sestavení dílce na stavbě včetně montážních zařízení, plošin a prahů a pod., - výplň, těsnění a tmelení spár a spojů, - očištění a ošetření úložných ploch, - zednické výpomoce pro montáž dílců, - označení dílce výrobním štítkem nebo jiným způsobem, - úpravy dílce pro dodržení požadované přesnosti jeho osazení, včetně případných měření, - veškerá zařízení pro zajištění stability v každém okamžiku - předepsané podkladní konstrukce
SD |  | 9 |  | Ostatní konstrukce a práce
P | 11 | 96688 |  | VYBOURÁNÍ KANALIZAČ ŠACHET KOMPLETNÍCH | KUS | 1 | 0 |  |  | 2
PP |  |  |  | D.8.2 Podrobná situace stavby odvoz na trvalou skládku
VV |  |  |  | 1=1,000 [A]
TS |  |  |  | položka zahrnuje: - kompletní bourací práce včetně nezbytného rozsahu zemních prací, - veškerou manipulaci s vybouranou sutí a hmotami včetně uložení na skládku, - veškeré další práce plynoucí z technologického předpisu a z platných předpisů, nezahrnuje poplatek za skládku, který se vykazuje v položce 0141** (s výjimkou malého množství bouraného materiálu, kde je možné poplatek zahrnout do jednotkové ceny bourání – tento fakt musí být uveden v doplňujícím textu k položce)
P | 12 | 969233 |  | VYBOURÁNÍ POTRUBÍ DN DO 150MM KANALIZAČ | M | 36 | 0 |  |  | 2
PP |  |  |  | D.8.2 Podrobná situace stavby Odvoz na trvalou skládku
VV |  |  |  | 36.00=36,000 [A]
TS |  |  |  | - položka zahrnuje veškerou manipulaci s vybouranou sutí a hmotami včetně uložení na skládku. Nezahrnuje poplatek za skládku, který se vykazuje v položce 0141** (s výjimkou malého množství bouraného materiálu, kde je možné poplatek zahrnout do jednotkové ceny bourání – tento fakt musí být uveden v doplňujícím textu k položce) - položka zahrnuje veškeré další práce plynoucí z technologického předpisu a z platných předpisů
P | 13 | 969271 |  | VYBOURÁNÍ POTRUBÍ DN DO 1000MM KANALIZAČ | M | 65 | 0 |  |  | 2
PP |  |  |  | D.8.2 Podrobná situace stavby Odstranění stávajícího potrubí Odvoz na trvalou skládku
VV |  |  |  | 65.00=65,000 [A]
TS |  |  |  | - položka zahrnuje veškerou manipulaci s vybouranou sutí a hmotami včetně uložení na skládku. Nezahrnuje poplatek za skládku, který se vykazuje v položce 0141** (s výjimkou malého množství bouraného materiálu, kde je možné poplatek zahrnout do jednotkové ceny bourání – tento fakt musí být uveden v doplňujícím textu k položce) - položka zahrnuje veškeré další práce plynoucí z technologického předpisu a z platných předpisů

## 1_SO 401
ASPE10 | [9 empty] | 3
|  |  |  | Soupis prací objektu | [5 empty] | 3
S | Stavba: | MS2005 |  | Modernizace silnice II/360 Polička - Korouhev - hranice kraje |  |  | SO 401 |  | 0,00 | 2
O | Objekt: | 1 |  | Hlavní způsobilé výdaje |  |  |  |  | 15,00 | 2
O1 | Rozpočet: | SO 401 |  | Veřejné osvětlení |  |  |  |  | 21,00 | 2
Typ | Poř. číslo | Kód položky | Varianta | Název položky | MJ | Množství | Jednotková cena
[7 empty] | Jednotková | Celkem
0 | 1 | 2 | 3 | 4 | 5 | 6 | 9 | 10
SD |  | 0 |  | Všeobecné konstrukce a práce
P | 1 | R0000001 |  | SO 401 - Veřejné osvětlení | KPL | 1 | 0 |  |  | 2
PP |  |  |  | Rozpočet vypracován ve specializovaném programu pro tuto stavební činnost - lépe naplněna dikce vyhlášky č. 230/2012 Sb., kterou se stanoví podrobnosti vymezení předmětu veřejné zakázky na stavební práce a rozsah soupisu prací, dodávek a služeb s výkazem výměr. Program pro vypracování rozpočtu/ceno vá soustava je Verox 2019 (software určen ke zpracování rozpočtů a specifikací projektů elektrotechnicky)
VV |  |  |  | 1=1,000 [A]
TS

## 1_SO 801
ASPE10 | [9 empty] | 3
|  |  |  | Soupis prací objektu | [5 empty] | 3
S | Stavba: | MS2005 |  | Modernizace silnice II/360 Polička - Korouhev - hranice kraje |  |  | SO 801 |  | 0,00 | 2
O | Objekt: | 1 |  | Hlavní způsobilé výdaje |  |  |  |  | 15,00 | 2
O1 | Rozpočet: | SO 801 |  | Kácení stromů |  |  |  |  | 21,00 | 2
Typ | Poř. číslo | Kód položky | Varianta | Název položky | MJ | Množství | Jednotková cena
[7 empty] | Jednotková | Celkem
0 | 1 | 2 | 3 | 4 | 5 | 6 | 9 | 10
SD |  | 800-1 |  | Kácení stromů
P | 1 | 112 10-1102 |  | odstranění stromů listnatých, průměr kmene do 500 mm | KS | 2 | 0 |  |  | 2
PP
VV
TS
P | 2 | 112 10-1103 |  | odstranění stromů listnatých, průměr kmene do 700 mm | KS | 2 | 0 |  |  | 2
PP
VV
TS
P | 3 | 112 10-1104 |  | odstranění stromů listnatých, průměr kmene do 900 mm | KS | 2 | 0 |  |  | 2
PP
VV
TS
P | 4 | 112 10-1105 |  | odstranění stromů listnatých, průměr kmene do 1100 mm | KS | 2 | 0 |  |  | 2
PP
VV
TS
SD |  | 800-1.1 |  | Likvidace vytěžené dřevní hmoty
P | 5 | 111 2511-11 |  | drcení ořezaných větví strojně s naložením, vč. přesunu do 20 km a se složením (odhad průměrně 0,75 m3 štěpky/strom) | M3 | 6 | 0 |  |  | 2
PP
VV
TS
P | 6 | 162 30-1412 |  | vodor. přesun kmenů stromů listnatých do 5 km, D kmene do 500 mm | KS | 2 | 0 |  |  | 2
PP
VV
TS
P | 7 | 162 30-1413 |  | vodor. přesun kmenů stromů listnatých do 5 km, D kmene do 700 mm | KS | 2 | 0 |  |  | 2
PP
VV
TS
P | 8 | 162 30-1414 |  | vodor. přesun kmenů stromů listnatých do 5 km, D kmene do 900 mm | KS | 2 | 0 |  |  | 2
PP
VV
TS
P | 9 | 162 30-1912 |  | Příplatek k vodorovnému přemístění kmenů stromů listnatých D kmene do 500 mm ZKD 5 km | KS | 2 | 0 |  |  | 2
PP
VV
TS
P | 10 | 162 30-1913 |  | Příplatek k vodorovnému přemístění kmenů stromů listnatých D kmene do 700 mm ZKD 5 km | KS | 2 | 0 |  |  | 2
PP
VV
TS
P | 11 | 162 30-1914 |  | Příplatek k vodorovnému přemístění kmenů stromů listnatých D kmene do 900 mm ZKD 5 km | KS | 2 | 0 |  |  | 2
PP
VV
TS
P | 12 | R-položka |  | Příplatek k vodorovnému přemístění kmenů stromů listnatých D kmene přs 900 mm ZKD 5 km | KS | 2 | 0 |  |  | 2
PP
VV
TS
P | 13 | R-položka | 1 | vodor. přesun kmenů stromů listnatých do 5 km, D kmene přes 900 mm | KS | 2 | 0 |  |  | 2
PP
VV
TS

## 1_SO 801.1
ASPE10 | [9 empty] | 3
|  |  |  | Soupis prací objektu | [5 empty] | 3
S | Stavba: | MS2005 |  | Modernizace silnice II/360 Polička - Korouhev - hranice kraje |  |  | SO 801.1 |  | 0,00 | 2
O | Objekt: | 1 |  | Hlavní způsobilé výdaje |  |  |  |  | 15,00 | 2
O1 | Rozpočet: | SO 801.1 |  | Kácení stromů |  |  |  |  | 21,00 | 2
Typ | Poř. číslo | Kód položky | Varianta | Název položky | MJ | Množství | Jednotková cena
[7 empty] | Jednotková | Celkem
0 | 1 | 2 | 3 | 4 | 5 | 6 | 9 | 10
SD |  | 800-1 |  | Odstranění pařezů vč. odstranění zbytků po pařezch
P | 1 | 112 20-1102 |  | odstranění pařezů průměr do 500 mm | KS | 2 | 0 |  |  | 2
PP
VV
TS
P | 2 | 112 20-1103 |  | odstranění pařezů průměr do 700 mm | KS | 2 | 0 |  |  | 2
PP
VV
TS
P | 3 | 112 20-1104 |  | odstranění pařezů průměr do 900 mm | KS | 2 | 0 |  |  | 2
PP
VV
TS
P | 4 | 112 20-1105 |  | odstranění pařezů průměr přes 900 mm | KS | 2 | 0 |  |  | 2
PP
VV
TS
P | 5 | R-položka |  | likvidace pařezů vč. naložení, přesunu, složení a skládkovného | KOMPLET | 1 | 0 |  |  | 2
PP
VV
TS

## 1_SO 802
ASPE10 | [9 empty] | 3
|  |  |  | Soupis prací objektu | [5 empty] | 3
S | Stavba: | MS2005 |  | Modernizace silnice II/360 Polička - Korouhev - hranice kraje |  |  | SO 802 |  | 0,00 | 2
O | Objekt: | 1 |  | Hlavní způsobilé výdaje |  |  |  |  | 15,00 | 2
O1 | Rozpočet: | SO 802 |  | Náhradní výsadba |  |  |  |  | 21,00 | 2
Typ | Poř. číslo | Kód položky | Varianta | Název položky | MJ | Množství | Jednotková cena
[7 empty] | Jednotková | Celkem
0 | 1 | 2 | 3 | 4 | 5 | 6 | 9 | 10
SD |  | 1 |  | Výsadbový materiál
P | 1 | 1 |  | Acer platanoides | KS | 17 | 0 |  |  | 2
PP
VV
TS
P | 2 | 10 |  | Weigela červeně kvet. cv., např. 'Eva Rathke' | KS | 6 | 0 |  |  | 2
PP
VV
TS
P | 3 | 11 |  | Thuja occidentalis 'Smaragd' (125-150) | KS | 65 | 0 |  |  | 2
PP
VV
TS
P | 4 | 12 |  | Spiraea cinerea 'Grefsheim' | KS | 175 | 0 |  |  | 2
PP
VV
TS
P | 5 | 13 |  | Spiraea japonica 'Dart's Red' | KS | 720 | 0 |  |  | 2
PP
VV
TS
P | 6 | 14 |  | kůly ke stromům, příčníky, úvazky (3 ks/ strom) | SADA | 58 | 0 |  |  | 2
PP
VV
TS
P | 7 | 15 |  | půdní kondicionér - agrisorb, terracottem apod. v dávce doporučené výrobcem (dávka/ks stromu) | KS | 58 | 0 |  |  | 2
PP
VV
TS
P | 8 | 16 |  | chránička kmene z plastu nebo pletiva, výška min. 1,2 m | KS | 58 | 0 |  |  | 2
PP
VV
TS
P | 9 | 17 |  | borka mulč. nebo štěpka (0,1 m3/strom) | M3 | 5.8 | 0 |  |  | 2
PP
VV
TS
P | 10 | 18 |  | borka mulč. nebo štěpka (0,1 m3/m2 záhonu pro keře) | M3 | 39.5 | 0 |  |  | 2
PP
VV
TS
P | 11 | 19 |  | herbicid na odplevelení záhonů pro keře (0,0006 l/m2) | L | 0.237 | 0 |  |  | 2
PP
VV
TS
P | 12 | 2 |  | Acer pseudoplatanus | KS | 18 | 0 |  |  | 2
PP
VV
TS
P | 13 | 3 |  | Prunus avium | KS | 7 | 0 |  |  | 2
PP
VV
TS
P | 14 | 4 |  | Quercus robur | KS | 4 | 0 |  |  | 2
PP
VV
TS
P | 15 | 5 |  | Tilia platyphyllos | KS | 11 | 0 |  |  | 2
PP
VV
TS
P | 16 | 6 |  | Tilia platyphyllos 14-16 | KS | 1 | 0 |  |  | 2
PP
VV
TS
P | 17 | 7 |  | Fosythia intermedia | KS | 9 | 0 |  |  | 2
PP
VV
TS
P | 18 | 8 |  | Philadelphus coronarius | KS | 6 | 0 |  |  | 2
PP
VV
TS
P | 19 | 9 |  | Spiraea vanhouttei | KS | 10 | 0 |  |  | 2
PP
VV
TS
SD |  | 823-1 |  | Výsadba stromů
P | 20 | 183 10-1115 |  | hl. jamek bez vým. půdy objem do 0,4 m3, rov.n.sv.do 1:5 | KS | 58 | 0 |  |  | 2
PP
VV
TS
P | 21 | 184 10-2114 |  | výsadba dř.s balem, pr.balu do 50 cm, v rov. | KS | 58 | 0 |  |  | 2
PP
VV
TS
P | 22 | 184 21-5133 |  | ukotvení dřeviny třemi kůly, délka kůlů do 3m | KS | 58 | 0 |  |  | 2
PP
VV
TS
P | 23 | 184 48-3121 |  | ochrana dřevin před okusem mechanicky do výšky 2 m | KS | 58 | 0 |  |  | 2
PP
VV
TS
P | 24 | 184 91-1421 |  | mulčování,tl.vrstvy 10 cm, v rov. (1 m2/ks) | M2 | 58 | 0 |  |  | 2
PP
VV
TS
P | 25 | 185 80-4311 |  | zalití rostlin, plochy jednotlivě do 20 m2 (100 l/ks) | M3 | 5.8 | 0 |  |  | 2
PP
VV
TS
P | 26 | 185 85-1121 |  | dovoz vody pro zálivku do 1000 mm | M3 | 5.8 | 0 |  |  | 2
PP
VV
TS
P | 27 | 185 85-1129 |  | příplatek k dovozu vody za každých započatých 1000 m 5x | M3 | 29 | 0 |  |  | 2
PP
VV
TS
P | 28 | R-položka |  | výchovný řez při výsadbě | KS | 58 | 0 |  |  | 2
PP
VV
TS
P | 29 | R-položka | 1 | promísení zeminy s půdním kondicionérem | KS | 58 | 0 |  |  | 2
PP
VV
TS
SD |  | 823-1.1 |  | Výsadba keřů
P | 30 | 181 11-1111 |  | plošná úprava terénu, vyrovnání nerovností+-100 mm | M2 | 395 | 0 |  |  | 2
PP
VV
TS
P | 31 | 183 10-1113 |  | hloubení jamek bez výměny půdy, objem do 0,05 m3 | KS | 895 | 0 |  |  | 2
PP
VV
TS
P | 32 | 183 10-1114 |  | hloubení jamek bez výměny půdy, objem do 0,125 m3 | KS | 96 | 0 |  |  | 2
PP
VV
TS
P | 33 | 183 40-3113 |  | obdělání půdy rotavátorováním v rovině 2x | M2 | 790 | 0 |  |  | 2
PP
VV
TS
P | 34 | 183 40-3131 |  | ruční dorytí okrajů cca 20% plochy | M2 | 79 | 0 |  |  | 2
PP
VV
TS
P | 35 | 183 40-3153 |  | obdělání půdy hrabáním v rov. 2x | M2 | 790 | 0 |  |  | 2
PP
VV
TS
P | 36 | 184 10-2111 |  | výsadba dřeviny s balem, pr.b. do 20 cm | KS | 895 | 0 |  |  | 2
PP
VV
TS
P | 37 | 184 10-2112 |  | výsadba dřeviny s balem, pr.b. do 30 cm | KS | 96 | 0 |  |  | 2
PP
VV
TS
P | 38 | 184 80-2111 |  | chemické odplevelení před založením kultury | M2 | 395 | 0 |  |  | 2
PP
VV
TS
P | 39 | 184 91-1421 |  | mulčování,tl.vrstvy 10 cm | M2 | 395 | 0 |  |  | 2
PP
VV
TS
P | 40 | 185 80-4311 |  | zalití rostlin, plochy jednotlivě do 20 m2 (50 l/m2) | M3 | 19.75 | 0 |  |  | 2
PP
VV
TS
P | 41 | 185 8511-21 |  | dovoz vody pro zálivku do 1000 mm | M3 | 19.75 | 0 |  |  | 2
PP
VV
TS
P | 42 | 185 85-1129 |  | příplatek k dovozu vody za každých započatých 1000 m 5x | M3 | 98.75 | 0 |  |  | 2
PP
VV
TS
P | 43 | R položka |  | doprava pracovníka k chem. odplevelení | KOMPLET | 1 | 0 |  |  | 2
PP
VV
TS
P | 44 | R- položka |  | řez keře po výsadbě (vzr. listn. keře) | KS | 14 | 0 |  |  | 2
PP
VV
TS
P | 45 | R- položka | 1 | řez keře po výsadbě (ost.keře) | KS | 895 | 0 |  |  | 2
PP
VV
TS
P | 46 | R- položka | 2 | odstranění vyhrabaného odpadu a nekvalitní zeminy vč. odvozu a uložení - odhad množství | M3 | 2.5 | 0 |  |  | 2
PP
VV
TS

## 2_DIO I.1
ASPE10 | [9 empty] | 3
|  |  |  | Soupis prací objektu | [5 empty] | 3
S | Stavba: | MS2005 |  | Modernizace silnice II/360 Polička - Korouhev - hranice kraje |  |  | DIO I.1 |  | 0,00 | 2
O | Objekt: | 2 |  | Vedlejší způsobilé výdaje |  |  |  |  | 15,00 | 2
O1 | Rozpočet: | DIO I.1 |  | Dopravně inženýrské opatření etapa I |  |  |  |  | 21,00 | 2
Typ | Poř. číslo | Kód položky | Varianta | Název položky | MJ | Množství | Jednotková cena
[7 empty] | Jednotková | Celkem
0 | 1 | 2 | 3 | 4 | 5 | 6 | 9 | 10
SD |  | 9 |  | Ostatní konstrukce a práce
P | 1 | 914132 |  | DOPRAVNÍ ZNAČKY ZÁKLADNÍ VELIKOSTI OCELOVÉ FÓLIE TŘ 2 - MONTÁŽ S PŘEMÍSTĚNÍM | KUS | 32 | 0 |  |  | 2
PP
VV |  |  |  | B1 - 4=4,000 [A] E3a - 2=2,000 [B] E13 - 2=2,000 [C] IS11b - 20=20,000 [D] IP10a - 4=4,000 [E] Celkem: A+B+C+D+E=32,000 [F]
TS |  |  |  | položka zahrnuje: - dopravu demontované značky z dočasné skládky - osazení a montáž značky na místě určeném projektem - nutnou opravu poškozených částí nezahrnuje dodávku značky
P | 2 | 914133 |  | DOPRAVNÍ ZNAČKY ZÁKLADNÍ VELIKOSTI OCELOVÉ FÓLIE TŘ 2 - DEMONTÁŽ | KUS | 32 | 0 |  |  | 2
PP
VV |  |  |  | 32=32,000 [A]
TS |  |  |  | Položka zahrnuje odstranění, demontáž a odklizení materiálu s odvozem na předepsané místo
P | 3 | 914139 |  | DOPRAV ZNAČKY ZÁKLAD VEL OCEL FÓLIE TŘ 2 - NÁJEMNÉ | KSDEN | 4928 | 0 |  |  | 2
PP
VV |  |  |  | 32*22*7=4 928,000 [A]
TS |  |  |  | položka zahrnuje sazbu za pronájem dopravních značek a zařízení, počet jednotek je určen jako součin počtu značek a počtu dní použití
P | 4 | 914432 |  | DOPRAVNÍ ZNAČKY 100X150CM OCELOVÉ FÓLIE TŘ 2 - MONTÁŽ S PŘEMÍSTĚNÍM | KUS | 10 | 0 |  |  | 2
PP |  |  |  | Na ceduli vyznačené údaje o objížďce
VV |  |  |  | IS22 - 10=10,000 [A]
TS |  |  |  | položka zahrnuje: - dopravu demontované značky z dočasné skládky - osazení a montáž značky na místě určeném projektem - nutnou opravu poškozených částí nezahrnuje dodávku značky
P | 5 | 914433 |  | DOPRAVNÍ ZNAČKY 100X150CM OCELOVÉ FÓLIE TŘ 2 - DEMONTÁŽ | KUS | 10 | 0 |  |  | 2
PP
VV |  |  |  | 10=10,000 [A]
TS |  |  |  | Položka zahrnuje odstranění, demontáž a odklizení materiálu s odvozem na předepsané místo
P | 6 | 914439 |  | DOPRAV ZNAČKY 100X150CM OCEL FÓLIE TŘ 2 - NÁJEMNÉ | KSDEN | 1540 | 0 |  |  | 2
PP
VV |  |  |  | 10*22*7=1 540,000 [A]
TS |  |  |  | položka zahrnuje sazbu za pronájem dopravních značek a zařízení, počet jednotek je určen jako součin počtu značek a počtu dní použití
P | 7 | 914922 |  | SLOUPKY A STOJKY DZ Z OCEL TRUBEK DO PATKY MONTÁŽ S PŘESUNEM | KUS | 60 | 0 |  |  | 2
PP |  |  |  | Značka základní velikosti - 1 ks sloupku Dopravní značka 100 x 150 cm - 2 ks sloupku Dopravní zábrana - 2 ks sloupku
VV |  |  |  | Značky základní velikosti 32*1=32,000 [A] Dopravní značky 100 x 150 cm 10*2=20,000 [B] Dopravní zábrany 4*2=8,000 [C] Celkem: A+B+C=60,000 [D]
TS |  |  |  | položka zahrnuje: - dopravu demontovaného zařízení z dočasné skládky - osazení a montáž zařízení na místě určeném projektem - nutnou opravu poškozených částí nezahrnuje dodávku sloupku, stojky a upevňovacího zařízení
P | 8 | 914923 |  | SLOUPKY A STOJKY DZ Z OCEL TRUBEK DO PATKY DEMONTÁŽ | KUS | 60 | 0 |  |  | 2
PP
VV |  |  |  | 60=60,000 [A]
TS |  |  |  | Položka zahrnuje odstranění, demontáž a odklizení materiálu s odvozem na předepsané místo
P | 9 | 914929 |  | SLOUPKY A STOJKY DZ Z OCEL TRUBEK DO PATKY NÁJEMNÉ | KSDEN | 9240 | 0 |  |  | 2
PP |  |  |  | počet patek 2 ks na 1 sloupek
VV |  |  |  | 60*22*7=9 240,000 [A]
TS |  |  |  | položka zahrnuje sazbu za pronájem dopravních značek a zařízení. Počet měrných jednotek se určí jako součin počtu sloupků a počtu dní použití
P | 10 | 916112 |  | DOPRAV SVĚTLO VÝSTRAŽ SAMOSTATNÉ - MONTÁŽ S PŘESUNEM | KUS | 4 | 0 |  |  | 2
PP
VV |  |  |  | 4=4,000 [A]
TS |  |  |  | položka zahrnuje: - přemístění zařízení z dočasné skládky a jeho osazení a montáž na místě určeném projektem - údržbu po celou dobu trvání funkce, náhradu zničených nebo ztracených kusů, nutnou opravu poškozených částí - napájení z baterie včetně záložní baterie
P | 11 | 916113 |  | DOPRAV SVĚTLO VÝSTRAŽ SAMOSTATNÉ - DEMONTÁŽ | KUS | 4 | 0 |  |  | 2
PP
VV |  |  |  | 4=4,000 [A]
TS |  |  |  | Položka zahrnuje odstranění, demontáž a odklizení zařízení s odvozem na předepsané místo
P | 12 | 916119 |  | DOPRAV SVĚTLO VÝSTRAŽ SAMOSTATNÉ - NÁJEMNÉ | KSDEN | 616 | 0 |  |  | 2
PP
VV |  |  |  | 4*22*7=616,000 [B]
TS |  |  |  | položka zahrnuje sazbu za pronájem zařízení. Počet měrných jednotek se určí jako součin počtu zařízení a počtu dní použití.
P | 13 | 916322 |  | DOPRAVNÍ ZÁBRANY Z2 S FÓLIÍ TŘ 2 - MONTÁŽ S PŘESUNEM | KUS | 4 | 0 |  |  | 2
PP
VV |  |  |  | 4=4,000 [A]
TS |  |  |  | položka zahrnuje: - přemístění zařízení z dočasné skládky a jeho osazení a montáž na místě určeném projektem - údržbu po celou dobu trvání funkce, náhradu zničených nebo ztracených kusů, nutnou opravu poškozených částí
P | 14 | 916323 |  | DOPRAVNÍ ZÁBRANY Z2 S FÓLIÍ TŘ 2 - DEMONTÁŽ | KUS | 4 | 0 |  |  | 2
PP
VV |  |  |  | 4=4,000 [A]
TS |  |  |  | Položka zahrnuje odstranění, demontáž a odklizení zařízení s odvozem na předepsané místo
P | 15 | 916329 |  | DOPRAVNÍ ZÁBRANY Z2 S FÓLIÍ TŘ 2 - NÁJEMNÉ | KSDEN | 616 | 0 |  |  | 2
PP
VV |  |  |  | 4*22*7=616,000 [A]
TS |  |  |  | položka zahrnuje sazbu za pronájem zařízení. Počet měrných jednotek se určí jako součin počtu zařízení a počtu dní použití.
P | 16 | 916712 |  | UPEVŇOVACÍ KONSTR - PODKLADNÍ DESKA POD 28KG - MONTÁŽ S PŘESUNEM | KUS | 120 | 0 |  |  | 2
PP |  |  |  | 2 ks podkladní desky na 1 ks sloupku
VV |  |  |  | 60*2=120,000 [A]
TS |  |  |  | položka zahrnuje: - přemístění zařízení z dočasné skládky a jeho osazení a montáž na místě určeném projektem - údržbu po celou dobu trvání funkce, náhradu zničených nebo ztracených kusů, nutnou opravu poškozených částí
P | 17 | 916713 |  | UPEVŇOVACÍ KONSTR - PODKLADNÍ DESKA POD 28KG - DEMONTÁŽ | KUS | 120 | 0 |  |  | 2
PP
VV |  |  |  | 120=120,000 [A]
TS |  |  |  | Položka zahrnuje odstranění, demontáž a odklizení zařízení s odvozem na předepsané místo
P | 18 | 916719 |  | UPEVŇOVACÍ KONSTR - PODKLAD DESKA POD 28KG - NÁJEMNÉ | KSDEN | 18480 | 0 |  |  | 2
PP
VV |  |  |  | 120*22*7=18 480,000 [A]
TS |  |  |  | položka zahrnuje sazbu za pronájem zařízení. Počet měrných jednotek se určí jako součin počtu zařízení a počtu dní použití.
P | 19 | 916822 |  | ODDĚL OPLOCENÍ S PODSTAVCI PLASTOVÉ - MONTÁŽ S PŘESUNEM | M | 260 | 0 |  |  | 2
PP
VV |  |  |  | 260=260,000 [A]
TS |  |  |  | položka zahrnuje: - přemístění zařízení z dočasné skládky a jeho osazení a montáž na místě určeném projektem - údržbu po celou dobu trvání funkce, náhradu zničených nebo ztracených kusů, nutnou opravu poškozených částí
P | 20 | 916823 |  | ODDĚL OPLOCENÍ S PODSTAVCI PLASTOVÉ - DEMONTÁŽ | M | 260 | 0 |  |  | 2
PP
VV |  |  |  | 260=260,000 [A]
TS |  |  |  | Položka zahrnuje odstranění, demontáž a odklizení materiálu s odvozem na předepsané místo
P | 21 | 916829 |  | ODDĚL OPLOCENÍ S PODSTAVCI PLASTOVÉ - NÁJEMNÉ | MDEN | 40040 | 0 |  |  | 2
PP
VV |  |  |  | 260*22*7=40 040,000 [A]
TS |  |  |  | položka zahrnuje sazbu za pronájem zařízení. Počet měrných jednotek se určí jako součin délky zařízení a počtu dní použití.

## 2_DIO II.1
ASPE10 | [9 empty] | 3
|  |  |  | Soupis prací objektu | [5 empty] | 3
S | Stavba: | MS2005 |  | Modernizace silnice II/360 Polička - Korouhev - hranice kraje |  |  | DIO II.1 |  | 0,00 | 2
O | Objekt: | 2 |  | Vedlejší způsobilé výdaje |  |  |  |  | 15,00 | 2
O1 | Rozpočet: | DIO II.1 |  | Dopravně inženýrské opatření etapa II |  |  |  |  | 21,00 | 2
Typ | Poř. číslo | Kód položky | Varianta | Název položky | MJ | Množství | Jednotková cena
[7 empty] | Jednotková | Celkem
0 | 1 | 2 | 3 | 4 | 5 | 6 | 9 | 10
SD |  | 9 |  | Ostatní konstrukce a práce
P | 1 | 914132 |  | DOPRAVNÍ ZNAČKY ZÁKLADNÍ VELIKOSTI OCELOVÉ FÓLIE TŘ 2 - MONTÁŽ S PŘEMÍSTĚNÍM | KUS | 42 | 0 |  |  | 2
PP
VV |  |  |  | 42=42,000 [A]
TS |  |  |  | položka zahrnuje: - dopravu demontované značky z dočasné skládky - osazení a montáž značky na místě určeném projektem - nutnou opravu poškozených částí nezahrnuje dodávku značky
P | 2 | 914133 |  | DOPRAVNÍ ZNAČKY ZÁKLADNÍ VELIKOSTI OCELOVÉ FÓLIE TŘ 2 - DEMONTÁŽ | KUS | 42 | 0 |  |  | 2
PP
VV |  |  |  | 42=42,000 [A]
TS |  |  |  | Položka zahrnuje odstranění, demontáž a odklizení materiálu s odvozem na předepsané místo
P | 3 | 914139 |  | DOPRAV ZNAČKY ZÁKLAD VEL OCEL FÓLIE TŘ 2 - NÁJEMNÉ | KSDEN | 2940 | 0 |  |  | 2
PP
VV |  |  |  | 42*7*10=2 940,000 [A]
TS |  |  |  | položka zahrnuje sazbu za pronájem dopravních značek a zařízení, počet jednotek je určen jako součin počtu značek a počtu dní použití
P | 4 | 914432 |  | DOPRAVNÍ ZNAČKY 100X150CM OCELOVÉ FÓLIE TŘ 2 - MONTÁŽ S PŘEMÍSTĚNÍM | KUS | 10 | 0 |  |  | 2
PP |  |  |  | Na ceduli vyznačené údaje o objížďce
VV |  |  |  | IS22 - 10=10,000 [A]
TS |  |  |  | položka zahrnuje: - dopravu demontované značky z dočasné skládky - osazení a montáž značky na místě určeném projektem - nutnou opravu poškozených částí nezahrnuje dodávku značky
P | 5 | 914433 |  | DOPRAVNÍ ZNAČKY 100X150CM OCELOVÉ FÓLIE TŘ 2 - DEMONTÁŽ | KUS | 10 | 0 |  |  | 2
PP
VV |  |  |  | 10=10,000 [A]
TS |  |  |  | Položka zahrnuje odstranění, demontáž a odklizení materiálu s odvozem na předepsané místo
P | 6 | 914439 |  | DOPRAV ZNAČKY 100X150CM OCEL FÓLIE TŘ 2 - NÁJEMNÉ | KSDEN | 700 | 0 |  |  | 2
PP
VV |  |  |  | 10*7*10=700,000 [A]
TS |  |  |  | položka zahrnuje sazbu za pronájem dopravních značek a zařízení, počet jednotek je určen jako součin počtu značek a počtu dní použití
P | 7 | 914922 |  | SLOUPKY A STOJKY DZ Z OCEL TRUBEK DO PATKY MONTÁŽ S PŘESUNEM | KUS | 66 | 0 |  |  | 2
PP |  |  |  | Značka základní velikosti - 1 ks sloupku Dopravní značka 100 x 150 cm - 2 ks sloupku Dopravní zábrana - 2 ks sloupku
VV |  |  |  | Značky základní velikosti 42*1=42,000 [A] Dopravní značky 100 x 150 cm 10*2=20,000 [B] Dopravní zábrany 2*2=4,000 [C] Celkem: A+B+C=66,000 [D]
TS |  |  |  | položka zahrnuje: - dopravu demontovaného zařízení z dočasné skládky - osazení a montáž zařízení na místě určeném projektem - nutnou opravu poškozených částí nezahrnuje dodávku sloupku, stojky a upevňovacího zařízení
P | 8 | 914923 |  | SLOUPKY A STOJKY DZ Z OCEL TRUBEK DO PATKY DEMONTÁŽ | KUS | 66 | 0 |  |  | 2
PP |  |  |  | počet patek 2 ks na 1 sloupek
VV |  |  |  | 66=66,000 [A]
TS |  |  |  | Položka zahrnuje odstranění, demontáž a odklizení materiálu s odvozem na předepsané místo
P | 9 | 914929 |  | SLOUPKY A STOJKY DZ Z OCEL TRUBEK DO PATKY NÁJEMNÉ | KSDEN | 4620 | 0 |  |  | 2
PP |  |  |  | počet patek 2 ks na 1 sloupek
VV |  |  |  | 66*7*10=4 620,000 [A]
TS |  |  |  | položka zahrnuje sazbu za pronájem dopravních značek a zařízení. Počet měrných jednotek se určí jako součin počtu sloupků a počtu dní použití
P | 10 | 916112 |  | DOPRAV SVĚTLO VÝSTRAŽ SAMOSTATNÉ - MONTÁŽ S PŘESUNEM | KUS | 4 | 0 |  |  | 2
PP
VV |  |  |  | 4=4,000 [A]
TS |  |  |  | položka zahrnuje: - přemístění zařízení z dočasné skládky a jeho osazení a montáž na místě určeném projektem - údržbu po celou dobu trvání funkce, náhradu zničených nebo ztracených kusů, nutnou opravu poškozených částí - napájení z baterie včetně záložní baterie
P | 11 | 916113 |  | DOPRAV SVĚTLO VÝSTRAŽ SAMOSTATNÉ - DEMONTÁŽ | KUS | 4 | 0 |  |  | 2
PP
VV |  |  |  | 4=4,000 [A]
TS |  |  |  | Položka zahrnuje odstranění, demontáž a odklizení zařízení s odvozem na předepsané místo
P | 12 | 916119 |  | DOPRAV SVĚTLO VÝSTRAŽ SAMOSTATNÉ - NÁJEMNÉ | KSDEN | 280 | 0 |  |  | 2
PP
VV |  |  |  | 4*7*10=280,000 [B]
TS |  |  |  | položka zahrnuje sazbu za pronájem zařízení. Počet měrných jednotek se určí jako součin počtu zařízení a počtu dní použití.
P | 13 | 916322 |  | DOPRAVNÍ ZÁBRANY Z2 S FÓLIÍ TŘ 2 - MONTÁŽ S PŘESUNEM | KUS | 2 | 0 |  |  | 2
PP
VV |  |  |  | 2=2,000 [A]
TS |  |  |  | položka zahrnuje: - přemístění zařízení z dočasné skládky a jeho osazení a montáž na místě určeném projektem - údržbu po celou dobu trvání funkce, náhradu zničených nebo ztracených kusů, nutnou opravu poškozených částí
P | 14 | 916323 |  | DOPRAVNÍ ZÁBRANY Z2 S FÓLIÍ TŘ 2 - DEMONTÁŽ | KUS | 2 | 0 |  |  | 2
PP
VV |  |  |  | 2=2,000 [A]
TS |  |  |  | Položka zahrnuje odstranění, demontáž a odklizení zařízení s odvozem na předepsané místo
P | 15 | 916329 |  | DOPRAVNÍ ZÁBRANY Z2 S FÓLIÍ TŘ 2 - NÁJEMNÉ | KSDEN | 140 | 0 |  |  | 2
PP
VV |  |  |  | 2*7*10=140,000 [A]
TS |  |  |  | položka zahrnuje sazbu za pronájem zařízení. Počet měrných jednotek se určí jako součin počtu zařízení a počtu dní použití.
P | 16 | 916712 |  | UPEVŇOVACÍ KONSTR - PODKLADNÍ DESKA POD 28KG - MONTÁŽ S PŘESUNEM | KUS | 132 | 0 |  |  | 2
PP |  |  |  | 2 ks podkladní desky na 1 ks sloupku
VV |  |  |  | 66*2=132,000 [A]
TS |  |  |  | položka zahrnuje: - přemístění zařízení z dočasné skládky a jeho osazení a montáž na místě určeném projektem - údržbu po celou dobu trvání funkce, náhradu zničených nebo ztracených kusů, nutnou opravu poškozených částí
P | 17 | 916713 |  | UPEVŇOVACÍ KONSTR - PODKLADNÍ DESKA POD 28KG - DEMONTÁŽ | KUS | 132 | 0 |  |  | 2
PP
VV |  |  |  | 132=132,000 [A]
TS |  |  |  | Položka zahrnuje odstranění, demontáž a odklizení zařízení s odvozem na předepsané místo
P | 18 | 916719 |  | UPEVŇOVACÍ KONSTR - PODKLAD DESKA POD 28KG - NÁJEMNÉ | KSDEN | 9240 | 0 |  |  | 2
PP
VV |  |  |  | 132*7*10=9 240,000 [A]
TS |  |  |  | položka zahrnuje sazbu za pronájem zařízení. Počet měrných jednotek se určí jako součin počtu zařízení a počtu dní použití.
P | 19 | 916822 |  | ODDĚL OPLOCENÍ S PODSTAVCI PLASTOVÉ - MONTÁŽ S PŘESUNEM | M | 80 | 0 |  |  | 2
PP
VV |  |  |  | 80=80,000 [A]
TS |  |  |  | položka zahrnuje: - přemístění zařízení z dočasné skládky a jeho osazení a montáž na místě určeném projektem - údržbu po celou dobu trvání funkce, náhradu zničených nebo ztracených kusů, nutnou opravu poškozených částí
P | 20 | 916823 |  | ODDĚL OPLOCENÍ S PODSTAVCI PLASTOVÉ - DEMONTÁŽ | M | 80 | 0 |  |  | 2
PP
VV |  |  |  | 80=80,000 [A]
TS |  |  |  | Položka zahrnuje odstranění, demontáž a odklizení materiálu s odvozem na předepsané místo
P | 21 | 916829 |  | ODDĚL OPLOCENÍ S PODSTAVCI PLASTOVÉ - NÁJEMNÉ | MDEN | 5600 | 0 |  |  | 2
PP
VV |  |  |  | 80*7*10=5 600,000 [A]
TS |  |  |  | položka zahrnuje sazbu za pronájem zařízení. Počet měrných jednotek se určí jako součin délky zařízení a počtu dní použití.

## 2_SO 000.1
ASPE10 | [9 empty] | 3
|  |  |  | Soupis prací objektu | [5 empty] | 3
S | Stavba: | MS2005 |  | Modernizace silnice II/360 Polička - Korouhev - hranice kraje |  |  | SO 000.1 |  | 0,00 | 2
O | Objekt: | 2 |  | Vedlejší způsobilé výdaje |  |  |  |  | 15,00 | 2
O1 | Rozpočet: | SO 000.1 |  | Vedlejší a ostatní náklady |  |  |  |  | 21,00 | 2
Typ | Poř. číslo | Kód položky | Varianta | Název položky | MJ | Množství | Jednotková cena
[7 empty] | Jednotková | Celkem
0 | 1 | 2 | 3 | 4 | 5 | 6 | 9 | 10
SD |  | 0 |  | Všeobecné konstrukce a práce
P | 1 | 02620 |  | ZKOUŠENÍ KONSTRUKCÍ A PRACÍ NEZÁVISLOU ZKUŠEBNOU | KPL | 1 | 0 |  |  | 2
PP |  |  |  | Zkoušky na zjištění kvality zemin násypů, výkopů. Tyto nezahrnují náklady na povinné průkazní zkoušky. Fixní cena 60.000,-, z položky bude čerpáno na základě podnětu zástupce stavebníka. Zahrnuje veškeré náklady spojené se stavebníkem požadovanými zkouškami. Předpokládané zkoušky: statická zatěžovací zkouška,dynamická zatěžovací zkouška, zkouška rovinnosti povrchu (planograf + lať), jádrové vývrty 6 x, retroreflexe dopravního značení
VV |  |  |  | 1=1,000 [A]
TS |  |  |  | zahrnuje veškeré náklady spojené s objednatelem požadovanými zkouškami
P | 2 | 02720 |  | POMOC PRÁCE ZŘÍZ NEBO ZAJIŠŤ REGULACI A OCHRANU DOPRAVY | KPL | 1 | 0 |  |  | 2
PP
VV |  |  |  | Kompletní práce se zajištěním provozu přes staveniště (po lávce vedle stávajícího mostu) včetně vyznačení prostor pro pěší a pěší s koly (cyklisty) Celkem včetně zajištění stávající lávky (podepření, zajištění konstrukce před poškozením atp) Práce v tomto smyslu komplet dle VTD a TeP zhotovitele. 1=1,000 [A]
TS |  |  |  | zahrnuje veškeré náklady spojené s objednatelem požadovanými zařízeními
P | 3 | 02730 |  | POMOC PRÁCE ZŘÍZ NEBO ZAJIŠŤ OCHRANU INŽENÝRSKÝCH SÍTÍ | KPL | 1 | 0 |  |  | 2
PP |  |  |  | Položka zahrnuje veškeré náklady na vytýčení a ochranu inženýrských sítí nacházejících se v prostoru stavby a staveniště v průběhu realizace stavby. včetně kopaných sond v počtu 7 ks o rozměru 1 x 1 x 2 m Včetně SO 201 Kompletní práce související se zajištěním stávajících inženýrských sítí umístěných v prostoru dočasného záboru. Vše v režii zhotovitele. Kompletní vytyčení, převzetí polohy, zajištění sítí (bednění, zapanelování, ochrana, pasport. Po dokončení stavby pak předání správci včetně předávacího protokolu. zajištění sloupů nadzemního vedení pažením, podzemními stěnami a rozepření s táhly SO 202 Kompletní práce související se zajištěním stávajících inženýrských sítí umístěných v prostoru dočasného záboru. Vše v režii zhotovitele. Kompletní vytyčení, převzetí polohy, zajištění sítí (bednění, zapanelování, ochrana, pasport. Po dokončení stavby pak předání správci včetně předávacího protokolu.
VV |  |  |  | 1=1,000 [A]
TS |  |  |  | zahrnuje veškeré náklady spojené s objednatelem požadovanými zařízeními
P | 4 | 02911 |  | OSTATNÍ POŽADAVKY - GEODETICKÉ ZAMĚŘENÍ | HM | 95 | 0 |  |  | 2
PP |  |  |  | Cena za zaměření skutečného provedení stavby výškopisné i polohopisné ve 4 vyhotoveních + 2 x CD/DVD, včetně ochrany vytyčovacích bodů a geodetických prací v průběhu stavby. Vytyčovací práce + cena za vytyčení prostorové polohy stavby před jejím zahájením odborně způsobilými osobami. Kompletní geodetické práce na vytyčení vytyčovaných bodů definovaného objektu v rozsahu PD a TKP. Včetně ochrany vytyčovacích a vytyčovaných bodů. Celkový rozsah dle SOD. Včetně SO 201 + 202 vytyčovací práce + cena za vytyčení prostorové polohy stavby před jejím zahájením odborně způsobilými osobami. Kompletní geodetické práce na vytyčení vytyčovaných bodů definovaného objektu v rozsahu PD a TKP. celkem včetně geodetického sledování kosntrukce v průběhu výstavby a po dokončení stavby dle TZ cena za zaměření skutečného provedení stavby výškopisné i polohopisné je zahrnuto v této položce celkem včetně ochrany vytyčovacích a vytyčovaných bodů Celkem rozsah dle požadavku dle PD a požadavku objednatele.
VV |  |  |  | 95=95,000 [A]
TS |  |  |  | zahrnuje veškeré náklady spojené s objednatelem požadovanými pracemi
P | 5 | 02930 |  | OSTATNÍ POŽADAVKY - PAMĚTNÍ DESKA | KPL | 1 | 0 |  |  | 2
PP |  |  |  | Pamětní deska - místo realizace projektu bude nejpozději 3 měsíce od dokončení díla. Osazeno 1 ks pamětní desky o rozměrech 0,3 * 0,4 m dle pravidel IROP Provedení z odolného materiálu zajišťující životnost desky a písma min.5 let. Zahrnuje dodávku, osazení a montáž - 1 ks Zahrnuje veškeré náklady spojené se stavebníkem požadovanými pracemi a díly
VV |  |  |  | 1=1,000 [A]
TS |  |  |  | zahrnuje veškeré náklady spojené s objednatelem požadovanými pracemi a díly
P | 6 | 02930 | 1 | OSTATNÍ POŽADAVKY - FOTODOKUMENTACE | KUS | 1 | 0 |  |  | 2
PP |  |  |  | Položka zahrnuje: - fotodokumentaci zadavatelem požadovaného děje a konstrukcí v požadovaných časových intervalech (průběh výstavby) - zadavatelem specifikované výstupy (fotografie v papírovém a digitálním formátu) v požadovaném počtu 2 x v papírovém formátu (album) velikost fotografií 9 x 13 cm + 2 x v digitálním formátu
VV |  |  |  | 1=1,000 [A]
TS |  |  |  | zahrnuje veškeré náklady spojené s objednatelem požadovanými pracemi a díly
P | 7 | 029412 |  | OSTATNÍ POŽADAVKY - VYPRACOVÁNÍ MOSTNÍHO LISTU | KUS | 2 | 0 |  |  | 2
PP |  |  |  | Mostní list na objekt mostu ev.č. 360-023 a 024 včetně zadání do systému el. evidence mostů (vše dle ČSN 73 6220, 73 6221 a 73 6222) dle SOD stavebníka
VV |  |  |  | 2=2,000 [A]
TS |  |  |  | zahrnuje veškeré náklady spojené s objednatelem požadovanými pracemi
P | 8 | 02943 |  | OSTATNÍ POŽADAVKY - VYPRACOVÁNÍ RDS | KPL | 1 | 0 |  |  | 2
PP |  |  |  | Dokumentace bude požadovaná (počet výtisků, paré a CD v el. podobě dle SOD) stavebníkem včetně dokumentace v elektronické podobě cena za vypracování - RDS (realizační dokumentace stavby) Včetně obnovení vyjádření a dokladů po vypršení platnosti
VV |  |  |  | 1=1,000 [A]
TS |  |  |  | zahrnuje veškeré náklady spojené s objednatelem požadovanými pracemi
P | 9 | 02944 |  | OSTAT POŽADAVKY - DOKUMENTACE SKUTEČ PROVEDENÍ V DIGIT FORMĚ | KPL | 1 | 0 |  |  | 2
PP |  |  |  | Dokumentace skutečného provedení stavby v tištěné podobě 4 x a digitální podobě 1 x Zahrnuje veškeré náklady spojené se stavebníkem požadovanými pracemi.
VV |  |  |  | 1=1,000 [A]
TS |  |  |  | zahrnuje veškeré náklady spojené s objednatelem požadovanými pracemi
P | 10 | 02945 |  | OSTAT POŽADAVKY - GEOMETRICKÝ PLÁN | HM | 95 | 0 |  |  | 2
PP |  |  |  | Zahrnuje vytvoření geometrického plánu pro všechny stavební objekty
VV |  |  |  | 95=95,000 [A]
TS |  |  |  | položka zahrnuje: - přípravu podkladů, vyhotovení žádosti pro vklad na katastrální úřad - polní práce spojené s vyhotovením geometrického plánu - výpočetní a grafické kancelářské práce - úřední ověření výsledného elaborátu - schválení návrhu vkladu do katastru nemovitostí příslušným katastrálním úřadem
P | 11 | 02950 |  | OSTATNÍ POŽADAVKY - POSUDKY, KONTROLY, REVIZNÍ ZPRÁVY | KPL | 1 | 0 |  |  | 2
PP |  |  |  | Práce geotechnika na stavbě při zakládání objektu. Vyhodnocení souladu s DSP, PDPS a RDS. Geotechnický průzkum na stavbě při zakládání objektu dle TKP, ČSN a PD - kompletní práce geotechnika dodavatele včetně vyhodnocení, zápisů, zpráv atp. Práce budou prováděny pro přejímky, odsouhlasení a kontroly pažení stavebních jam a pro přejímky a odsouhlasení založení mostního objektu.
VV |  |  |  | 1=1,000 [A]
TS |  |  |  | zahrnuje veškeré náklady spojené s objednatelem požadovanými pracemi
P | 12 | 029511 |  | OSTATNÍ POŽADAVKY - POSUDKY A KONTROLY | KS | 2 | 0 |  |  | 2
PP |  |  |  | Pasportizace nemovitostí v zájmovém území před zahájením a po dokončení prací, dopravního značení , vybavení komunikace - odvodnění příkopu, vodní tok, přilehlé pozemky, nemovitosti a objekty inženýrských sítí (v zájmovém prostoru). Projednání pasportizace provedené před zahájením prací. Následně pasportizace po dokončení akce s projednáním a prokázáním stavů konstrukcí, objektů a pozemků před a po akci. Celkem pasportizace včetně kompletní dokumentace v tištěné podobě a předání na CD.
VV |  |  |  | 2=2,000 [A]
TS |  |  |  | zahrnuje veškeré náklady spojené s objednatelem požadovanými pracemi
P | 13 | 029522 |  | OSTATNÍ POŽADAVKY - INFORMAČNÍ CEDULE STAVBY | KUS | 2 | 0 |  |  | 2
PP |  |  |  | Billboard IROP - místo realizace bude po dobu realizace stavby osazeno velkoplošným billboardem o rozměrech 5,1 * 2,4 m dle pravidel publicity IROP po schválení stavebníkem, formou pronájmu od dodavatele vč. projednání umístění, montáže a demontáže - 1 ks
VV
TS |  |  |  | zahrnuje veškeré náklady spojené s objednatelem požadovanými pracemi položka zahrnuje: - dodání a osazení informačních tabulí v předepsaném provedení a množství s obsahem předepsaným zadavatelem - veškeré nosné a upevňovací konstrukce - nutné zemní práce - demontáž a odvoz po skončení platnosti - případně nutné opravy poškozených částí během platnosti
P | 14 | 02953 |  | OSTATNÍ POŽADAVKY - HLAVNÍ MOSTNÍ PROHLÍDKA | KUS | 2 | 0 |  |  | 2
PP |  |  |  | Dokumentace bude požadovaná (počet výtisků, paré a CD v el. podobě dle požadavku PD, dodavatele a stavebníka) stavebníkem včetně dokumentace v elektronické podobě na CD. 1. HMP včetně zadání do systému evidence mostů (vše dle ČSN 73 6220, 73 6221 a 73 6222), projednání a odsouhlasení dle SOD zhotovitele
VV |  |  |  | 2=2,000 [A]
TS |  |  |  | položka zahrnuje : - úkony dle ČSN 73 6221 - provedení hlavní mostní prohlídky oprávněnou fyzickou nebo právnickou osobou - vyhotovení záznamu (protokolu), který jednoznačně definuje stav mostu

## 2_SO 101.1
ASPE10 | [9 empty] | 3
|  |  |  | Soupis prací objektu | [5 empty] | 3
S | Stavba: | MS2005 |  | Modernizace silnice II/360 Polička - Korouhev - hranice kraje |  |  | SO 101.1 |  | 0,00 | 2
O | Objekt: | 2 |  | Vedlejší způsobilé výdaje |  |  |  |  | 15,00 | 2
O1 | Rozpočet: | SO 101.1 |  | Silnice II/360 Polička - Korouhev |  |  |  |  | 21,00 | 2
Typ | Poř. číslo | Kód položky | Varianta | Název položky | MJ | Množství | Jednotková cena
[7 empty] | Jednotková | Celkem
0 | 1 | 2 | 3 | 4 | 5 | 6 | 9 | 10
SD |  | 0 |  | Všeobecné konstrukce a práce
P | 1 | 014111 |  | POPLATKY ZA SKLÁDKU TYP S-IO (INERTNÍ ODPAD) | M3 | 440.15 | 0 |  |  | 2
PP
VV |  |  |  | Zemina z pol. č. 12273 - 415.15=415,150 [A] Nánosy z pol. č. 129945 - 10.00*0.50=5,000 [B] Nánosy z pol. č. 129957 - 40.00*0.50=20,000 [C] Celkem: A+B+C=440,150 [D]
TS |  |  |  | zahrnuje veškeré poplatky provozovateli skládky související s uložením odpadu na skládce.
P | 2 | 014121 |  | POPLATKY ZA SKLÁDKU TYP S-OO (OSTATNÍ ODPAD) | M3 | 6.37 | 0 |  |  | 2
PP
VV |  |  |  | Beton z pol. č. 966346 - 0.70*0.70*13.00=6,370 [A]
TS |  |  |  | zahrnuje veškeré poplatky provozovateli skládky související s uložením odpadu na skládce.
SD |  | 1 |  | Zemní práce
P | 3 | 11372 |  | FRÉZOVÁNÍ ZPEVNĚNÝCH PLOCH ASFALTOVÝCH | M3 | 126.8 | 0 |  |  | 2
PP |  |  |  | D.1.2 Podrobná situace stavby Místa napojení na stávající komunikace Včetně odvozu na skládku cestmistrovství Polička Průměrná vzdálenost 5 km
VV |  |  |  | 317.00*0.40=126,800 [A]
TS |  |  |  | Položka zahrnuje veškerou manipulaci s vybouranou sutí a s vybouranými hmotami vč. uložení na skládku. Nezahrnuje poplatek za skládku, který se vykazuje v položce 0141** (s výjimkou malého množství bouraného materiálu, kde je možné poplatek zahrnout do jednotkové ceny bourání – tento fakt musí být uveden v doplňujícím textu k položce).
P | 4 | 113764 |  | FRÉZOVÁNÍ DRÁŽKY PRŮŘEZU DO 400MM2 V ASFALTOVÉ VOZOVCE | M | 515.5 | 0 |  |  | 2
PP |  |  |  | Drážka šířky 10 mm x výšky 40 mm
VV |  |  |  | 317.00+198.50=515,500 [A]
TS |  |  |  | Položka zahrnuje veškerou manipulaci s vybouranou sutí a s vybouranými hmotami vč. uložení na skládku.
P | 5 | 12273 |  | ODKOPÁVKY A PROKOPÁVKY OBECNÉ TŘ. I | M3 | 415.15 | 0 |  |  | 2
PP |  |  |  | D.1.2 Podrobná situace stavby V místech obnovy sjezdů Odvoz na trvalou skládku
VV |  |  |  | 415.15=415,150 [A]
TS |  |  |  | položka zahrnuje: - vodorovná a svislá doprava, přemístění, přeložení, manipulace s výkopkem - kompletní provedení vykopávky nezapažené i zapažené - ošetření výkopiště po celou dobu práce v něm vč. klimatických opatření - ztížení vykopávek v blízkosti podzemního vedení, konstrukcí a objektů vč. jejich dočasného zajištění - ztížení pod vodou, v okolí výbušnin, ve stísněných prostorech a pod. - příplatek za lepivost - těžení po vrstvách, pásech a po jiných nutných částech (figurách) - čerpání vody vč. čerpacích jímek, potrubí a pohotovostní čerpací soupravy (viz ustanovení k pol. 1151,2) - potřebné snížení hladiny podzemní vody - těžení a rozpojování jednotlivých balvanů - vytahování a nošení výkopku - svahování a přesvah. svahů do konečného tvaru, výměna hornin v podloží a v pláni znehodnocené klimatickými vlivy - ruční vykopávky, odstranění kořenů a napadávek - pažení, vzepření a rozepření vč. přepažování (vyjma štětových stěn) - úpravu, ochranu a očištění dna, základové spáry, stěn a svahů - zhutnění podloží, případně i svahů vč. svahování - zřízení stupňů v podloží a lavic na svazích, není-li pro tyto práce zřízena samostatná položka - udržování výkopiště a jeho ochrana proti vodě - odvedení nebo obvedení vody v okolí výkopiště a ve výkopišti - třídění výkopku - veškeré pomocné konstrukce umožňující provedení vykopávky (příjezdy, sjezdy, nájezdy, lešení, podpěr. konstr., přemostění, zpevněné plochy, zakrytí a pod.) - nezahrnuje uložení zeminy (na skládku, do násypu) ani poplatky za skládku, vykazují se v položce č.0141**
P | 6 | 129945 |  | ČIŠTĚNÍ POTRUBÍ DN DO 300MM | M | 10 | 0 |  |  | 2
PP |  |  |  | Pročištění stávajícího potrubí sjezdu
VV |  |  |  | 10.00=10,000 [A]
TS |  |  |  | Součástí položky je vodorovná a svislá doprava, přemístění, přeložení, manipulace s materiálem a uložení na skládku. Nezahrnuje poplatek za skládku, který se vykazuje v položce 0141** (s výjimkou malého množství materiálu, kde je možné poplatek zahrnout do jednotkové ceny položky – tento fakt musí být uveden v doplňujícím textu k položce)
P | 7 | 129957 |  | ČIŠTĚNÍ POTRUBÍ DN DO 500MM | M | 40 | 0 |  |  | 2
PP |  |  |  | Pročištění stávajícího potrubí sjezdu
VV |  |  |  | 40.00=40,000 [A]
TS |  |  |  | Součástí položky je vodorovná a svislá doprava, přemístění, přeložení, manipulace s materiálem a uložení na skládku. Nezahrnuje poplatek za skládku, který se vykazuje v položce 0141** (s výjimkou malého množství materiálu, kde je možné poplatek zahrnout do jednotkové ceny položky – tento fakt musí být uveden v doplňujícím textu k položce)
SD |  | 4 |  | Vodorovné konstrukce
P | 8 | 45131 |  | PODKL A VÝPLŇ VRSTVY Z PROST BET | M3 | 115.489 | 0 |  |  | 2
PP |  |  |  | D.1.2 Podrobná situace stavby Lože a obetonování potrubí
VV |  |  |  | 0.10*0.80*309.00+0.70*0.70*309.00-3.14*0.25*0.25*309.00=115,489 [A]
TS |  |  |  | - dodání čerstvého betonu (betonové směsi) požadované kvality, jeho uložení do požadovaného tvaru při jakékoliv hustotě výztuže, konzistenci čerstvého betonu a způsobu hutnění, ošetření a ochranu betonu, - zhotovení nepropustného, mrazuvzdorného betonu a betonu požadované trvanlivosti a vlastností, - užití potřebných přísad a technologií výroby betonu, - zřízení pracovních a dilatačních spar, včetně potřebných úprav, výplně, vložek, opracování, očištění a ošetření, - bednění požadovaných konstr. (i ztracené) s úpravou dle požadované kvality povrchu betonu, včetně odbedňovacích a odskružovacích prostředků, - podpěrné konstr. (skruže) a lešení všech druhů pro bednění, uložení čerstvého betonu, výztuže a doplňkových konstr., vč. požadovaných otvorů, ochranných a bezpečnostních opatření a základů těchto konstrukcí a lešení, - vytvoření kotevních čel, kapes, nálitků, a sedel, - zřízení všech požadovaných otvorů, kapes, výklenků, prostupů, dutin, drážek a pod., vč. ztížení práce a úprav kolem nich, - úpravy pro osazení výztuže, doplňkových konstrukcí a vybavení, - úpravy povrchu pro položení požadované izolace, povlaků a nátěrů, případně vyspravení, - ztížení práce u kabelových a injektážních trubek a ostatních zařízení osazovaných do betonu, - konstrukce betonových kloubů, upevnění kotevních prvků a doplňkových konstrukcí, - nátěry zabraňující soudržnost betonu a bednění, - výplň, těsnění a tmelení spar a spojů, - opatření povrchů betonu izolací proti zemní vlhkosti v částech, kde přijdou do styku se zeminou nebo kamenivem, - případné zřízení spojovací vrstvy u základů, - úpravy pro osazení zařízení ochrany konstrukce proti vlivu bludných proudů
P | 9 | 45152 |  | PODKLADNÍ A VÝPLŇOVÉ VRSTVY Z KAMENIVA DRCENÉHO | M3 | 24.72 | 0 |  |  | 2
PP |  |  |  | D.1.2 Podrobná situace stavby Podkladní vrstva pod betonové lože
VV |  |  |  | 0.10*0.80*309.00=24,720 [A]
TS |  |  |  | položka zahrnuje dodávku předepsaného kameniva, mimostaveništní a vnitrostaveništní dopravu a jeho uložení není-li v zadávací dokumentaci uvedeno jinak, jedná se o nakupovaný materiál
SD |  | 5 |  | Komunikace
P | 10 | 56330 |  | VOZOVKOVÉ VRSTVY ZE ŠTĚRKODRTI | M3 | 216 | 0 |  |  | 2
PP |  |  |  | D.1.2 Podrobná situace stavby Zásyp obnoveného sjezdu
VV |  |  |  | 216.00=216,000 [A]
TS |  |  |  | - dodání kameniva předepsané kvality a zrnitosti - rozprostření a zhutnění vrstvy v předepsané tloušťce - zřízení vrstvy bez rozlišení šířky, pokládání vrstvy po etapách - nezahrnuje postřiky, nátěry
P | 11 | 572111 |  | INFILTRAČNÍ POSTŘIK ASFALTOVÝ DO 0,5KG/M2 | M2 | 714 | 0 |  |  | 2
PP |  |  |  | 0.40 kg/m2
VV |  |  |  | Napojení stávajících komunikací 317.00=317,000 [A] Samostatné sjezdy 397.00=397,000 [B] Celkem: A+B=714,000 [C]
TS |  |  |  | - dodání všech předepsaných materiálů pro postřiky v předepsaném množství - provedení dle předepsaného technologického předpisu - zřízení vrstvy bez rozlišení šířky, pokládání vrstvy po etapách - úpravu napojení, ukončení
P | 12 | 572211 |  | SPOJOVACÍ POSTŘIK Z ASFALTU DO 0,5KG/M2 | M2 | 397 | 0 |  |  | 2
PP |  |  |  | 0.20 kg/m2
VV |  |  |  | 397.00=397,000 [A]
TS |  |  |  | - dodání všech předepsaných materiálů pro postřiky v předepsaném množství - provedení dle předepsaného technologického předpisu - zřízení vrstvy bez rozlišení šířky, pokládání vrstvy po etapách - úpravu napojení, ukončení
P | 13 | 574A34 |  | ASFALTOVÝ BETON PRO OBRUSNÉ VRSTVY ACO 11+, 11S TL. 40MM | M2 | 714 | 0 |  |  | 2
PP |  |  |  | D.1.2 Podrobná situace stavby Místa napojení na stávající komunikace
VV |  |  |  | Napojení stávajících komunikací 317.00=317,000 [A] Samostatné sjezdy 397.00=397,000 [B] Celkem: A+B=714,000 [C]
TS |  |  |  | - dodání směsi v požadované kvalitě - očištění podkladu - uložení směsi dle předepsaného technologického předpisu, zhutnění vrstvy v předepsané tloušťce - zřízení vrstvy bez rozlišení šířky, pokládání vrstvy po etapách, včetně pracovních spar a spojů - úpravu napojení, ukončení podél obrubníků, dilatačních zařízení, odvodňovacích proužků, odvodňovačů, vpustí, šachet a pod. - nezahrnuje postřiky, nátěry - nezahrnuje těsnění podél obrubníků, dilatačních zařízení, odvodňovacích proužků, odvodňovačů, vpustí, šachet a pod.
P | 14 | 574C56 |  | ASFALTOVÝ BETON PRO LOŽNÍ VRSTVY ACL 16+, 16S TL. 60MM | M2 | 397 | 0 |  |  | 2
PP |  |  |  | D.1.2 Podorbná situace stavby
VV |  |  |  | 397.00=397,000 [A]
TS |  |  |  | - dodání směsi v požadované kvalitě - očištění podkladu - uložení směsi dle předepsaného technologického předpisu, zhutnění vrstvy v předepsané tloušťce - zřízení vrstvy bez rozlišení šířky, pokládání vrstvy po etapách, včetně pracovních spar a spojů - úpravu napojení, ukončení podél obrubníků, dilatačních zařízení, odvodňovacích proužků, odvodňovačů, vpustí, šachet a pod. - nezahrnuje postřiky, nátěry - nezahrnuje těsnění podél obrubníků, dilatačních zařízení, odvodňovacích proužků, odvodňovačů, vpustí, šachet a pod.
SD |  | 9 |  | Ostatní konstrukce a práce
P | 15 | 9181B |  | ČELA PROPUSTU Z TRUB DN DO 400MM Z BETONU | KUS | 68 | 0 |  |  | 2
PP |  |  |  | D.1.2 Podrobná situace stavby Šikmé betonové čelo z lomového kamene ve sklonu 1:2
VV |  |  |  | 68=68,000 [A]
TS |  |  |  | Položka zahrnuje kompletní čelo (základ, dřík, římsu) - dodání čerstvého betonu (betonové směsi) požadované kvality, jeho uložení do požadovaného tvaru při jakékoliv hustotě výztuže, konzistenci čerstvého betonu a způsobu hutnění, ošetření a ochranu betonu, - dodání a osazení výztuže, - případně dokumentací předepsaný kamenný obklad, - zhotovení nepropustného, mrazuvzdorného betonu a betonu požadované trvanlivosti a vlastností, - užití potřebných přísad a technologií výroby betonu, - zřízení pracovních a dilatačních spar, včetně potřebných úprav, výplně, vložek, opracování, očištění a ošetření, - bednění požadovaných konstr. (i ztracené) s úpravou dle požadované kvality povrchu betonu, včetně odbedňovacích a odskružovacích prostředků, - podpěrné konstr. (skruže) a lešení všech druhů pro bednění, uložení čerstvého betonu, výztuže a doplňkových konstr., vč. požadovaných otvorů, ochranných a bezpečnostních opatření a základů těchto konstrukcí a lešení, - vytvoření kotevních čel, kapes, nálitků, a sedel, - zřízení všech požadovaných otvorů, kapes, výklenků, prostupů, dutin, drážek a pod., vč. ztížení práce a úprav kolem nich, - úpravy pro osazení výztuže, doplňkových konstrukcí a vybavení, - úpravy povrchu pro položení požadované izolace, povlaků a nátěrů, případně vyspravení, - ztížení práce u kabelových a injektážních trubek a ostatních zařízení osazovaných do betonu, - konstrukce betonových kloubů, upevnění kotevních prvků a doplňkových konstrukcí, - nátěry zabraňující soudržnost betonu a bednění, - výplň, těsnění a tmelení spar a spojů, - opatření povrchů betonu izolací proti zemní vlhkosti v částech, kde přijdou do styku se zeminou nebo kamenivem, - případné zřízení spojovací vrstvy u základů, - úpravy pro osazení zařízení ochrany konstrukce proti vlivu bludných proudů. Nezahrnuje zábradlí.
P | 16 | 9183B1 |  | PROPUSTY Z TRUB DN 400MM BETONOVÝCH | M | 309 | 0 |  |  | 2
PP |  |  |  | D.1.2 Podrobná situace stavby Obnova stávajících propustků (sjezdů) Krajní trouby oříznuty ve sklonu 1:2
VV |  |  |  | 309.00=309,000 [A]
TS |  |  |  | Položka zahrnuje: - dodání a položení potrubí z trub z dokumentací předepsaného materiálu a předepsaného průměru - případné úpravy trub (zkrácení, šikmé seříznutí) Nezahrnuje podkladní vrstvy a obetonování.
P | 17 | 919111 |  | ŘEZÁNÍ ASFALTOVÉHO KRYTU VOZOVEK TL DO 50MM | M | 158.5 | 0 |  |  | 2
PP |  |  |  | Řezání tl. 40 mm
VV |  |  |  | 158.50=158,500 [A]
TS |  |  |  | položka zahrnuje řezání vozovkové vrstvy v předepsané tloušťce, včetně spotřeby vody
P | 18 | 931324 |  | TĚSNĚNÍ DILATAČ SPAR ASF ZÁLIVKOU MODIFIK PRŮŘ DO 400MM2 | M | 515.5 | 0 |  |  | 2
PP |  |  |  | Zalití spar o velikost 10 mm x 40 mm
VV |  |  |  | 317.00+198.50=515,500 [A]
TS |  |  |  | položka zahrnuje dodávku a osazení předepsaného materiálu, očištění ploch spáry před úpravou, očištění okolí spáry po úpravě nezahrnuje těsnící profil
P | 19 | 93808 |  | OČIŠTĚNÍ VOZOVEK ZAMETENÍM | M2 | 317 | 0 |  |  | 2
PP |  |  |  | Očištění vozoveky před pokládkou obrusné vrstvy
VV |  |  |  | 317.00=317,000 [A]
TS |  |  |  | položka zahrnuje očištění předepsaným způsobem včetně odklizení vzniklého odpadu
P | 20 | 966346 |  | BOURÁNÍ PROPUSTŮ Z TRUB DN DO 400MM | M | 13 | 0 |  |  | 2
PP |  |  |  | D.1.2 Podrobná situace stavby Odvoz na trvalou skládku
VV |  |  |  | 13.00=13,000 [A]
TS |  |  |  | položka zahrnuje: - odstranění trub včetně případného obetonování a lože - veškeré pomocné konstrukce (lešení a pod.) - veškerou manipulaci s vybouranou sutí a hmotami včetně uložení na skládku. Nezahrnuje poplatek za skládku, který se vykazuje v položce 0141** (s výjimkou malého množství bouraného materiálu, kde je možné poplatek zahrnout do jednotkové ceny bourání – tento fakt musí být uveden v doplňujícím textu k položce) - veškeré další práce plynoucí z technologického předpisu a z platných předpisů - nezahrnuje bourání čel, vtokových a výtokových jímek, odstranění zábradlí

## 2_SO 102.1
ASPE10 | [9 empty] | 3
|  |  |  | Soupis prací objektu | [5 empty] | 3
S | Stavba: | MS2005 |  | Modernizace silnice II/360 Polička - Korouhev - hranice kraje |  |  | SO 102.1 |  | 0,00 | 2
O | Objekt: | 2 |  | Vedlejší způsobilé výdaje |  |  |  |  | 15,00 | 2
O1 | Rozpočet: | SO 102.1 |  | Silnice II/360 Korouhev - hranice kraje |  |  |  |  | 21,00 | 2
Typ | Poř. číslo | Kód položky | Varianta | Název položky | MJ | Množství | Jednotková cena
[7 empty] | Jednotková | Celkem
0 | 1 | 2 | 3 | 4 | 5 | 6 | 9 | 10
SD |  | 0 |  | Všeobecné konstrukce a práce
P | 1 | 014111 |  | POPLATKY ZA SKLÁDKU TYP S-IO (INERTNÍ ODPAD) | M3 | 229.5 | 0 |  |  | 2
PP
VV |  |  |  | Zemina z pol. č. 12273 - 229.50=229,500 [A]
TS |  |  |  | zahrnuje veškeré poplatky provozovateli skládky související s uložením odpadu na skládce.
P | 2 | 014121 |  | POPLATKY ZA SKLÁDKU TYP S-OO (OSTATNÍ ODPAD) | M3 | 4.041 | 0 |  |  | 2
PP
VV |  |  |  | Beton z pol. č. 966345 - 0.55*0.55*8.50=2,571 [A] Beton z pol. č. 966346 - 0.70*0.70*3.00=1,470 [B] Celkem: A+B=4,041 [C]
TS |  |  |  | zahrnuje veškeré poplatky provozovateli skládky související s uložením odpadu na skládce.
SD |  | 1 |  | Zemní práce
P | 3 | 11372 |  | FRÉZOVÁNÍ ZPEVNĚNÝCH PLOCH ASFALTOVÝCH | M3 | 10.6 | 0 |  |  | 2
PP |  |  |  | D.2.2 Podrobná situace stavby Místa napojení na stávající komunikace Včetně odvozu na skládku cestmistrovství Polička Průměrná vzdálenost 5 km
VV |  |  |  | 26.50*0.40=10,600 [A]
TS |  |  |  | Položka zahrnuje veškerou manipulaci s vybouranou sutí a s vybouranými hmotami vč. uložení na skládku. Nezahrnuje poplatek za skládku, který se vykazuje v položce 0141** (s výjimkou malého množství bouraného materiálu, kde je možné poplatek zahrnout do jednotkové ceny bourání – tento fakt musí být uveden v doplňujícím textu k položce).
P | 4 | 113764 |  | FRÉZOVÁNÍ DRÁŽKY PRŮŘEZU DO 400MM2 V ASFALTOVÉ VOZOVCE | M | 26.5 | 0 |  |  | 2
PP |  |  |  | Drážka šířky 10 mm x výšky 40 mm
VV |  |  |  | 26.50=26,500 [A]
TS |  |  |  | Položka zahrnuje veškerou manipulaci s vybouranou sutí a s vybouranými hmotami vč. uložení na skládku.
P | 5 | 12273 |  | ODKOPÁVKY A PROKOPÁVKY OBECNÉ TŘ. I | M3 | 229.5 | 0 |  |  | 2
PP |  |  |  | D.2.2 Podrobná situace stavby V místech obnovy sjezdů Odvoz na trvalou skládku
VV |  |  |  | 229.50=229,500 [A]
TS |  |  |  | položka zahrnuje: - vodorovná a svislá doprava, přemístění, přeložení, manipulace s výkopkem - kompletní provedení vykopávky nezapažené i zapažené - ošetření výkopiště po celou dobu práce v něm vč. klimatických opatření - ztížení vykopávek v blízkosti podzemního vedení, konstrukcí a objektů vč. jejich dočasného zajištění - ztížení pod vodou, v okolí výbušnin, ve stísněných prostorech a pod. - příplatek za lepivost - těžení po vrstvách, pásech a po jiných nutných částech (figurách) - čerpání vody vč. čerpacích jímek, potrubí a pohotovostní čerpací soupravy (viz ustanovení k pol. 1151,2) - potřebné snížení hladiny podzemní vody - těžení a rozpojování jednotlivých balvanů - vytahování a nošení výkopku - svahování a přesvah. svahů do konečného tvaru, výměna hornin v podloží a v pláni znehodnocené klimatickými vlivy - ruční vykopávky, odstranění kořenů a napadávek - pažení, vzepření a rozepření vč. přepažování (vyjma štětových stěn) - úpravu, ochranu a očištění dna, základové spáry, stěn a svahů - zhutnění podloží, případně i svahů vč. svahování - zřízení stupňů v podloží a lavic na svazích, není-li pro tyto práce zřízena samostatná položka - udržování výkopiště a jeho ochrana proti vodě - odvedení nebo obvedení vody v okolí výkopiště a ve výkopišti - třídění výkopku - veškeré pomocné konstrukce umožňující provedení vykopávky (příjezdy, sjezdy, nájezdy, lešení, podpěr. konstr., přemostění, zpevněné plochy, zakrytí a pod.) - nezahrnuje uložení zeminy (na skládku, do násypu) ani poplatky za skládku, vykazují se v položce č.0141**
SD |  | 4 |  | Vodorovné konstrukce
P | 6 | 45131 |  | PODKL A VÝPLŇ VRSTVY Z PROST BET | M3 | 59.8 | 0 |  |  | 2
PP |  |  |  | D.2.2 Podrobná situace stavby Lože a obetonování potrubí
VV |  |  |  | 0.10*0.80*160.00+0.70*0.70*160.00-3.14*0.25*0.25*160.00=59,800 [A]
TS |  |  |  | - dodání čerstvého betonu (betonové směsi) požadované kvality, jeho uložení do požadovaného tvaru při jakékoliv hustotě výztuže, konzistenci čerstvého betonu a způsobu hutnění, ošetření a ochranu betonu, - zhotovení nepropustného, mrazuvzdorného betonu a betonu požadované trvanlivosti a vlastností, - užití potřebných přísad a technologií výroby betonu, - zřízení pracovních a dilatačních spar, včetně potřebných úprav, výplně, vložek, opracování, očištění a ošetření, - bednění požadovaných konstr. (i ztracené) s úpravou dle požadované kvality povrchu betonu, včetně odbedňovacích a odskružovacích prostředků, - podpěrné konstr. (skruže) a lešení všech druhů pro bednění, uložení čerstvého betonu, výztuže a doplňkových konstr., vč. požadovaných otvorů, ochranných a bezpečnostních opatření a základů těchto konstrukcí a lešení, - vytvoření kotevních čel, kapes, nálitků, a sedel, - zřízení všech požadovaných otvorů, kapes, výklenků, prostupů, dutin, drážek a pod., vč. ztížení práce a úprav kolem nich, - úpravy pro osazení výztuže, doplňkových konstrukcí a vybavení, - úpravy povrchu pro položení požadované izolace, povlaků a nátěrů, případně vyspravení, - ztížení práce u kabelových a injektážních trubek a ostatních zařízení osazovaných do betonu, - konstrukce betonových kloubů, upevnění kotevních prvků a doplňkových konstrukcí, - nátěry zabraňující soudržnost betonu a bednění, - výplň, těsnění a tmelení spar a spojů, - opatření povrchů betonu izolací proti zemní vlhkosti v částech, kde přijdou do styku se zeminou nebo kamenivem, - případné zřízení spojovací vrstvy u základů, - úpravy pro osazení zařízení ochrany konstrukce proti vlivu bludných proudů
P | 7 | 45152 |  | PODKLADNÍ A VÝPLŇOVÉ VRSTVY Z KAMENIVA DRCENÉHO | M3 | 12.8 | 0 |  |  | 2
PP |  |  |  | D.2.2 Podrobná situace stavby Podkladní vrstva pod betonové lože
VV |  |  |  | 0.10*0.80*160.00=12,800 [A]
TS |  |  |  | položka zahrnuje dodávku předepsaného kameniva, mimostaveništní a vnitrostaveništní dopravu a jeho uložení není-li v zadávací dokumentaci uvedeno jinak, jedná se o nakupovaný materiál
SD |  | 5 |  | Komunikace
P | 8 | 56330 |  | VOZOVKOVÉ VRSTVY ZE ŠTĚRKODRTI | M3 | 156.9 | 0 |  |  | 2
PP |  |  |  | D.2.2 Podrobná situace stavby Zásyp obnoveného sjezdu
VV |  |  |  | 156.90=156,900 [A]
TS |  |  |  | - dodání kameniva předepsané kvality a zrnitosti - rozprostření a zhutnění vrstvy v předepsané tloušťce - zřízení vrstvy bez rozlišení šířky, pokládání vrstvy po etapách - nezahrnuje postřiky, nátěry
P | 9 | 572111 |  | INFILTRAČNÍ POSTŘIK ASFALTOVÝ DO 0,5KG/M2 | M2 | 332.5 | 0 |  |  | 2
PP |  |  |  | 0.40 kg/m2
VV |  |  |  | Napojení stávajících komunikací 26.50=26,500 [A] Samostatné sjezdy 306.00=306,000 [B] Celkem: A+B=332,500 [C]
TS |  |  |  | - dodání všech předepsaných materiálů pro postřiky v předepsaném množství - provedení dle předepsaného technologického předpisu - zřízení vrstvy bez rozlišení šířky, pokládání vrstvy po etapách - úpravu napojení, ukončení
P | 10 | 572211 |  | SPOJOVACÍ POSTŘIK Z ASFALTU DO 0,5KG/M2 | M2 | 306 | 0 |  |  | 2
PP |  |  |  | 0.20 kg/m2
VV |  |  |  | 306.00=306,000 [A]
TS |  |  |  | - dodání všech předepsaných materiálů pro postřiky v předepsaném množství - provedení dle předepsaného technologického předpisu - zřízení vrstvy bez rozlišení šířky, pokládání vrstvy po etapách - úpravu napojení, ukončení
P | 11 | 574A34 |  | ASFALTOVÝ BETON PRO OBRUSNÉ VRSTVY ACO 11+, 11S TL. 40MM | M2 | 332.5 | 0 |  |  | 2
PP |  |  |  | D.2.2 Podrobná situace stavby Místa napojení na stávající komunikace
VV |  |  |  | Napojení stávajících komunikací 26.50=26,500 [A] Samostatné sjezdy 306.00=306,000 [B] Celkem: A+B=332,500 [C]
TS |  |  |  | - dodání směsi v požadované kvalitě - očištění podkladu - uložení směsi dle předepsaného technologického předpisu, zhutnění vrstvy v předepsané tloušťce - zřízení vrstvy bez rozlišení šířky, pokládání vrstvy po etapách, včetně pracovních spar a spojů - úpravu napojení, ukončení podél obrubníků, dilatačních zařízení, odvodňovacích proužků, odvodňovačů, vpustí, šachet a pod. - nezahrnuje postřiky, nátěry - nezahrnuje těsnění podél obrubníků, dilatačních zařízení, odvodňovacích proužků, odvodňovačů, vpustí, šachet a pod.
P | 12 | 574C56 |  | ASFALTOVÝ BETON PRO LOŽNÍ VRSTVY ACL 16+, 16S TL. 60MM | M2 | 306 | 0 |  |  | 2
PP |  |  |  | D.2.2 Podorbná situace stavby
VV |  |  |  | 306.00=306,000 [A]
TS |  |  |  | - dodání směsi v požadované kvalitě - očištění podkladu - uložení směsi dle předepsaného technologického předpisu, zhutnění vrstvy v předepsané tloušťce - zřízení vrstvy bez rozlišení šířky, pokládání vrstvy po etapách, včetně pracovních spar a spojů - úpravu napojení, ukončení podél obrubníků, dilatačních zařízení, odvodňovacích proužků, odvodňovačů, vpustí, šachet a pod. - nezahrnuje postřiky, nátěry - nezahrnuje těsnění podél obrubníků, dilatačních zařízení, odvodňovacích proužků, odvodňovačů, vpustí, šachet a pod.
SD |  | 9 |  | Ostatní konstrukce a práce
P | 13 | 9181B |  | ČELA PROPUSTU Z TRUB DN DO 400MM Z BETONU | KUS | 38 | 0 |  |  | 2
PP |  |  |  | D.2.2 Podrobná situace stavby Šikmé betonové čelo z lomového kamene ve sklonu 1:2
VV |  |  |  | 38=38,000 [A]
TS |  |  |  | Položka zahrnuje kompletní čelo (základ, dřík, římsu) - dodání čerstvého betonu (betonové směsi) požadované kvality, jeho uložení do požadovaného tvaru při jakékoliv hustotě výztuže, konzistenci čerstvého betonu a způsobu hutnění, ošetření a ochranu betonu, - dodání a osazení výztuže, - případně dokumentací předepsaný kamenný obklad, - zhotovení nepropustného, mrazuvzdorného betonu a betonu požadované trvanlivosti a vlastností, - užití potřebných přísad a technologií výroby betonu, - zřízení pracovních a dilatačních spar, včetně potřebných úprav, výplně, vložek, opracování, očištění a ošetření, - bednění požadovaných konstr. (i ztracené) s úpravou dle požadované kvality povrchu betonu, včetně odbedňovacích a odskružovacích prostředků, - podpěrné konstr. (skruže) a lešení všech druhů pro bednění, uložení čerstvého betonu, výztuže a doplňkových konstr., vč. požadovaných otvorů, ochranných a bezpečnostních opatření a základů těchto konstrukcí a lešení, - vytvoření kotevních čel, kapes, nálitků, a sedel, - zřízení všech požadovaných otvorů, kapes, výklenků, prostupů, dutin, drážek a pod., vč. ztížení práce a úprav kolem nich, - úpravy pro osazení výztuže, doplňkových konstrukcí a vybavení, - úpravy povrchu pro položení požadované izolace, povlaků a nátěrů, případně vyspravení, - ztížení práce u kabelových a injektážních trubek a ostatních zařízení osazovaných do betonu, - konstrukce betonových kloubů, upevnění kotevních prvků a doplňkových konstrukcí, - nátěry zabraňující soudržnost betonu a bednění, - výplň, těsnění a tmelení spar a spojů, - opatření povrchů betonu izolací proti zemní vlhkosti v částech, kde přijdou do styku se zeminou nebo kamenivem, - případné zřízení spojovací vrstvy u základů, - úpravy pro osazení zařízení ochrany konstrukce proti vlivu bludných proudů. Nezahrnuje zábradlí.
P | 14 | 9183B1 |  | PROPUSTY Z TRUB DN 400MM BETONOVÝCH | M | 160 | 0 |  |  | 2
PP |  |  |  | D.2.2 Podrobná situace stavby Obnova stávajících propustků (sjezdů) Krajní trouby oříznuty ve sklonu 1:2
VV |  |  |  | 160.00=160,000 [A]
TS |  |  |  | Položka zahrnuje: - dodání a položení potrubí z trub z dokumentací předepsaného materiálu a předepsaného průměru - případné úpravy trub (zkrácení, šikmé seříznutí) Nezahrnuje podkladní vrstvy a obetonování.
P | 15 | 919111 |  | ŘEZÁNÍ ASFALTOVÉHO KRYTU VOZOVEK TL DO 50MM | M | 26.5 | 0 |  |  | 2
PP |  |  |  | Řezání tl. 40 mm
VV |  |  |  | 26.50=26,500 [A]
TS |  |  |  | položka zahrnuje řezání vozovkové vrstvy v předepsané tloušťce, včetně spotřeby vody
P | 16 | 931324 |  | TĚSNĚNÍ DILATAČ SPAR ASF ZÁLIVKOU MODIFIK PRŮŘ DO 400MM2 | M | 179.5 | 0 |  |  | 2
PP |  |  |  | Zalití spar o velikost 10 mm x 40 mm
VV |  |  |  | 26.50+153.00=179,500 [A]
TS |  |  |  | položka zahrnuje dodávku a osazení předepsaného materiálu, očištění ploch spáry před úpravou, očištění okolí spáry po úpravě nezahrnuje těsnící profil
P | 17 | 93808 |  | OČIŠTĚNÍ VOZOVEK ZAMETENÍM | M2 | 26.5 | 0 |  |  | 2
PP |  |  |  | Očištění vozoveky před pokládkou obrusné vrstvy
VV |  |  |  | 26.50=26,500 [A]
TS |  |  |  | položka zahrnuje očištění předepsaným způsobem včetně odklizení vzniklého odpadu
P | 18 | 966345 |  | BOURÁNÍ PROPUSTŮ Z TRUB DN DO 300MM | M | 8.5 | 0 |  |  | 2
PP |  |  |  | D.2.2 Podrobná situace stavby Odvoz na trvalou skládku
VV |  |  |  | 8.50=8,500 [A]
TS |  |  |  | položka zahrnuje: - odstranění trub včetně případného obetonování a lože - veškeré pomocné konstrukce (lešení a pod.) - veškerou manipulaci s vybouranou sutí a hmotami včetně uložení na skládku. Nezahrnuje poplatek za skládku, který se vykazuje v položce 0141** (s výjimkou malého množství bouraného materiálu, kde je možné poplatek zahrnout do jednotkové ceny bourání – tento fakt musí být uveden v doplňujícím textu k položce) - veškeré další práce plynoucí z technologického předpisu a z platných předpisů - nezahrnuje bourání čel, vtokových a výtokových jímek, odstranění zábradlí
P | 19 | 966346 |  | BOURÁNÍ PROPUSTŮ Z TRUB DN DO 400MM | M | 3 | 0 |  |  | 2
PP |  |  |  | D.2.2 Podrobná situace stavby Odvoz na trvalou skládku
VV |  |  |  | 3.00=3,000 [A]
TS |  |  |  | položka zahrnuje: - odstranění trub včetně případného obetonování a lože - veškeré pomocné konstrukce (lešení a pod.) - veškerou manipulaci s vybouranou sutí a hmotami včetně uložení na skládku. Nezahrnuje poplatek za skládku, který se vykazuje v položce 0141** (s výjimkou malého množství bouraného materiálu, kde je možné poplatek zahrnout do jednotkové ceny bourání – tento fakt musí být uveden v doplňujícím textu k položce) - veškeré další práce plynoucí z technologického předpisu a z platných předpisů - nezahrnuje bourání čel, vtokových a výtokových jímek, odstranění zábradlí

## 2_SO 103.1
ASPE10 | [9 empty] | 3
|  |  |  | Soupis prací objektu | [5 empty] | 3
S | Stavba: | MS2005 |  | Modernizace silnice II/360 Polička - Korouhev - hranice kraje |  |  | SO 103.1 |  | 0,00 | 2
O | Objekt: | 2 |  | Vedlejší způsobilé výdaje |  |  |  |  | 15,00 | 2
O1 | Rozpočet: | SO 103.1 |  | Hlavní dopravní prostor obce Korouhev |  |  |  |  | 21,00 | 2
Typ | Poř. číslo | Kód položky | Varianta | Název položky | MJ | Množství | Jednotková cena
[7 empty] | Jednotková | Celkem
0 | 1 | 2 | 3 | 4 | 5 | 6 | 9 | 10
SD |  | 0 |  | Všeobecné konstrukce a práce
P | 1 | 014111 |  | POPLATKY ZA SKLÁDKU TYP S-IO (INERTNÍ ODPAD) | M3 | 31.5 | 0 |  |  | 2
PP
VV |  |  |  | Zemina z pol. č. 12273 - 31.50=31,500 [A]
TS |  |  |  | zahrnuje veškeré poplatky provozovateli skládky související s uložením odpadu na skládce.
P | 2 | 014121 |  | POPLATKY ZA SKLÁDKU TYP S-OO (OSTATNÍ ODPAD) | M3 | 11.025 | 0 |  |  | 2
PP
VV |  |  |  | Beton z pol. č. 966346 - 0.70*0.70*22.50=11,025 [A]
TS |  |  |  | zahrnuje veškeré poplatky provozovateli skládky související s uložením odpadu na skládce.
SD |  | 1 |  | Zemní práce
P | 3 | 11372 |  | FRÉZOVÁNÍ ZPEVNĚNÝCH PLOCH ASFALTOVÝCH | M3 | 0.96 | 0 |  |  | 2
PP |  |  |  | D.3.2 Podrobná situace stavby Místa napojení na stávající komunikace Včetně odvozu na skládku cestmistrovství Polička Průměrná vzdálenost 5 km
VV |  |  |  | 12*2*0.04=0,960 [A]
TS |  |  |  | Položka zahrnuje veškerou manipulaci s vybouranou sutí a s vybouranými hmotami vč. uložení na skládku. Nezahrnuje poplatek za skládku, který se vykazuje v položce 0141** (s výjimkou malého množství bouraného materiálu, kde je možné poplatek zahrnout do jednotkové ceny bourání – tento fakt musí být uveden v doplňujícím textu k položce).
P | 4 | 113764 |  | FRÉZOVÁNÍ DRÁŽKY PRŮŘEZU DO 400MM2 V ASFALTOVÉ VOZOVCE | M | 64 | 0 |  |  | 2
PP |  |  |  | Drážka šířky 10 mm x výšky 40 mm
VV |  |  |  | 32.00*2=64,000 [A]
TS |  |  |  | Položka zahrnuje veškerou manipulaci s vybouranou sutí a s vybouranými hmotami vč. uložení na skládku.
P | 5 | 12273 |  | ODKOPÁVKY A PROKOPÁVKY OBECNÉ TŘ. I | M3 | 31.5 | 0 |  |  | 2
PP |  |  |  | D.3.2 Podrobná situace stavby V místech obnovy sjezdů Odvoz na trvalou skládku
VV |  |  |  | 31.50=31,500 [A]
TS |  |  |  | položka zahrnuje: - vodorovná a svislá doprava, přemístění, přeložení, manipulace s výkopkem - kompletní provedení vykopávky nezapažené i zapažené - ošetření výkopiště po celou dobu práce v něm vč. klimatických opatření - ztížení vykopávek v blízkosti podzemního vedení, konstrukcí a objektů vč. jejich dočasného zajištění - ztížení pod vodou, v okolí výbušnin, ve stísněných prostorech a pod. - příplatek za lepivost - těžení po vrstvách, pásech a po jiných nutných částech (figurách) - čerpání vody vč. čerpacích jímek, potrubí a pohotovostní čerpací soupravy (viz ustanovení k pol. 1151,2) - potřebné snížení hladiny podzemní vody - těžení a rozpojování jednotlivých balvanů - vytahování a nošení výkopku - svahování a přesvah. svahů do konečného tvaru, výměna hornin v podloží a v pláni znehodnocené klimatickými vlivy - ruční vykopávky, odstranění kořenů a napadávek - pažení, vzepření a rozepření vč. přepažování (vyjma štětových stěn) - úpravu, ochranu a očištění dna, základové spáry, stěn a svahů - zhutnění podloží, případně i svahů vč. svahování - zřízení stupňů v podloží a lavic na svazích, není-li pro tyto práce zřízena samostatná položka - udržování výkopiště a jeho ochrana proti vodě - odvedení nebo obvedení vody v okolí výkopiště a ve výkopišti - třídění výkopku - veškeré pomocné konstrukce umožňující provedení vykopávky (příjezdy, sjezdy, nájezdy, lešení, podpěr. konstr., přemostění, zpevněné plochy, zakrytí a pod.) - nezahrnuje uložení zeminy (na skládku, do násypu) ani poplatky za skládku, vykazují se v položce č.0141**
SD |  | 4 |  | Vodorovné konstrukce
P | 6 | 45131 |  | PODKL A VÝPLŇ VRSTVY Z PROST BET | M3 | 7.849 | 0 |  |  | 2
PP |  |  |  | D.3.2 Podrobná situace stavby Lože a obetonování potrubí
VV |  |  |  | 0.10*0.80*21.00+0.70*0.70*21.00-3.14*0.25*0.25*21.00=7,849 [A]
TS |  |  |  | - dodání čerstvého betonu (betonové směsi) požadované kvality, jeho uložení do požadovaného tvaru při jakékoliv hustotě výztuže, konzistenci čerstvého betonu a způsobu hutnění, ošetření a ochranu betonu, - zhotovení nepropustného, mrazuvzdorného betonu a betonu požadované trvanlivosti a vlastností, - užití potřebných přísad a technologií výroby betonu, - zřízení pracovních a dilatačních spar, včetně potřebných úprav, výplně, vložek, opracování, očištění a ošetření, - bednění požadovaných konstr. (i ztracené) s úpravou dle požadované kvality povrchu betonu, včetně odbedňovacích a odskružovacích prostředků, - podpěrné konstr. (skruže) a lešení všech druhů pro bednění, uložení čerstvého betonu, výztuže a doplňkových konstr., vč. požadovaných otvorů, ochranných a bezpečnostních opatření a základů těchto konstrukcí a lešení, - vytvoření kotevních čel, kapes, nálitků, a sedel, - zřízení všech požadovaných otvorů, kapes, výklenků, prostupů, dutin, drážek a pod., vč. ztížení práce a úprav kolem nich, - úpravy pro osazení výztuže, doplňkových konstrukcí a vybavení, - úpravy povrchu pro položení požadované izolace, povlaků a nátěrů, případně vyspravení, - ztížení práce u kabelových a injektážních trubek a ostatních zařízení osazovaných do betonu, - konstrukce betonových kloubů, upevnění kotevních prvků a doplňkových konstrukcí, - nátěry zabraňující soudržnost betonu a bednění, - výplň, těsnění a tmelení spar a spojů, - opatření povrchů betonu izolací proti zemní vlhkosti v částech, kde přijdou do styku se zeminou nebo kamenivem, - případné zřízení spojovací vrstvy u základů, - úpravy pro osazení zařízení ochrany konstrukce proti vlivu bludných proudů
P | 7 | 45152 |  | PODKLADNÍ A VÝPLŇOVÉ VRSTVY Z KAMENIVA DRCENÉHO | M3 | 1.68 | 0 |  |  | 2
PP |  |  |  | D.3.2 Podrobná situace stavby Podkladní vrstva pod betonové lože
VV |  |  |  | 0.10*0.80*21.00=1,680 [A]
TS |  |  |  | položka zahrnuje dodávku předepsaného kameniva, mimostaveništní a vnitrostaveništní dopravu a jeho uložení není-li v zadávací dokumentaci uvedeno jinak, jedná se o nakupovaný materiál
SD |  | 5 |  | Komunikace
P | 8 | 56330 |  | VOZOVKOVÉ VRSTVY ZE ŠTĚRKODRTI | M3 | 22 | 0 |  |  | 2
PP |  |  |  | D.3.2 Podrobná situace stavby Zásyp obnoveného sjezdu
VV |  |  |  | 22.00=22,000 [A]
TS |  |  |  | - dodání kameniva předepsané kvality a zrnitosti - rozprostření a zhutnění vrstvy v předepsané tloušťce - zřízení vrstvy bez rozlišení šířky, pokládání vrstvy po etapách - nezahrnuje postřiky, nátěry
P | 9 | 572111 |  | INFILTRAČNÍ POSTŘIK ASFALTOVÝ DO 0,5KG/M2 | M2 | 64 | 0 |  |  | 2
PP |  |  |  | 0.40 kg/m2
VV |  |  |  | 32.00*2.00=64,000 [A]
TS |  |  |  | - dodání všech předepsaných materiálů pro postřiky v předepsaném množství - provedení dle předepsaného technologického předpisu - zřízení vrstvy bez rozlišení šířky, pokládání vrstvy po etapách - úpravu napojení, ukončení
P | 10 | 572211 |  | SPOJOVACÍ POSTŘIK Z ASFALTU DO 0,5KG/M2 | M2 | 42 | 0 |  |  | 2
PP |  |  |  | 0.20 kg/m2
VV |  |  |  | 21.00*2.00=42,000 [A]
TS |  |  |  | - dodání všech předepsaných materiálů pro postřiky v předepsaném množství - provedení dle předepsaného technologického předpisu - zřízení vrstvy bez rozlišení šířky, pokládání vrstvy po etapách - úpravu napojení, ukončení
P | 11 | 574A34 |  | ASFALTOVÝ BETON PRO OBRUSNÉ VRSTVY ACO 11+, 11S TL. 40MM | M2 | 64 | 0 |  |  | 2
PP |  |  |  | D.3.2 Podrobná situace stavby Místa napojení na stávající komunikace
VV |  |  |  | 32.00*2.00=64,000 [A]
TS |  |  |  | - dodání směsi v požadované kvalitě - očištění podkladu - uložení směsi dle předepsaného technologického předpisu, zhutnění vrstvy v předepsané tloušťce - zřízení vrstvy bez rozlišení šířky, pokládání vrstvy po etapách, včetně pracovních spar a spojů - úpravu napojení, ukončení podél obrubníků, dilatačních zařízení, odvodňovacích proužků, odvodňovačů, vpustí, šachet a pod. - nezahrnuje postřiky, nátěry - nezahrnuje těsnění podél obrubníků, dilatačních zařízení, odvodňovacích proužků, odvodňovačů, vpustí, šachet a pod.
P | 12 | 574C56 |  | ASFALTOVÝ BETON PRO LOŽNÍ VRSTVY ACL 16+, 16S TL. 60MM | M2 | 42 | 0 |  |  | 2
PP |  |  |  | D.3.2 Podorbná situace stavby
VV |  |  |  | 21.00*2.00=42,000 [A]
TS |  |  |  | - dodání směsi v požadované kvalitě - očištění podkladu - uložení směsi dle předepsaného technologického předpisu, zhutnění vrstvy v předepsané tloušťce - zřízení vrstvy bez rozlišení šířky, pokládání vrstvy po etapách, včetně pracovních spar a spojů - úpravu napojení, ukončení podél obrubníků, dilatačních zařízení, odvodňovacích proužků, odvodňovačů, vpustí, šachet a pod. - nezahrnuje postřiky, nátěry - nezahrnuje těsnění podél obrubníků, dilatačních zařízení, odvodňovacích proužků, odvodňovačů, vpustí, šachet a pod.
SD |  | 9 |  | Ostatní konstrukce a práce
P | 13 | 9181B |  | ČELA PROPUSTU Z TRUB DN DO 400MM Z BETONU | KUS | 6 | 0 |  |  | 2
PP |  |  |  | D.1.2 Podrobná situace stavby Šikmé betonové čelo z lomového kamene ve sklonu 1:2
VV |  |  |  | 6=6,000 [A]
TS |  |  |  | Položka zahrnuje kompletní čelo (základ, dřík, římsu) - dodání čerstvého betonu (betonové směsi) požadované kvality, jeho uložení do požadovaného tvaru při jakékoliv hustotě výztuže, konzistenci čerstvého betonu a způsobu hutnění, ošetření a ochranu betonu, - dodání a osazení výztuže, - případně dokumentací předepsaný kamenný obklad, - zhotovení nepropustného, mrazuvzdorného betonu a betonu požadované trvanlivosti a vlastností, - užití potřebných přísad a technologií výroby betonu, - zřízení pracovních a dilatačních spar, včetně potřebných úprav, výplně, vložek, opracování, očištění a ošetření, - bednění požadovaných konstr. (i ztracené) s úpravou dle požadované kvality povrchu betonu, včetně odbedňovacích a odskružovacích prostředků, - podpěrné konstr. (skruže) a lešení všech druhů pro bednění, uložení čerstvého betonu, výztuže a doplňkových konstr., vč. požadovaných otvorů, ochranných a bezpečnostních opatření a základů těchto konstrukcí a lešení, - vytvoření kotevních čel, kapes, nálitků, a sedel, - zřízení všech požadovaných otvorů, kapes, výklenků, prostupů, dutin, drážek a pod., vč. ztížení práce a úprav kolem nich, - úpravy pro osazení výztuže, doplňkových konstrukcí a vybavení, - úpravy povrchu pro položení požadované izolace, povlaků a nátěrů, případně vyspravení, - ztížení práce u kabelových a injektážních trubek a ostatních zařízení osazovaných do betonu, - konstrukce betonových kloubů, upevnění kotevních prvků a doplňkových konstrukcí, - nátěry zabraňující soudržnost betonu a bednění, - výplň, těsnění a tmelení spar a spojů, - opatření povrchů betonu izolací proti zemní vlhkosti v částech, kde přijdou do styku se zeminou nebo kamenivem, - případné zřízení spojovací vrstvy u základů, - úpravy pro osazení zařízení ochrany konstrukce proti vlivu bludných proudů. Nezahrnuje zábradlí.
P | 14 | 9183B1 |  | PROPUSTY Z TRUB DN 400MM BETONOVÝCH | M | 21 | 0 |  |  | 2
PP |  |  |  | D.1.2 Podrobná situace stavby Obnova stávajících propustků (sjezdů) Krajní trouby oříznuty ve sklonu 1:2
VV |  |  |  | 21.00=21,000 [A]
TS |  |  |  | Položka zahrnuje: - dodání a položení potrubí z trub z dokumentací předepsaného materiálu a předepsaného průměru - případné úpravy trub (zkrácení, šikmé seříznutí) Nezahrnuje podkladní vrstvy a obetonování.
P | 15 | 919111 |  | ŘEZÁNÍ ASFALTOVÉHO KRYTU VOZOVEK TL DO 50MM | M | 64 | 0 |  |  | 2
PP |  |  |  | Řezání tl. 40 mm
VV |  |  |  | 32.00*2=64,000 [A]
TS |  |  |  | položka zahrnuje řezání vozovkové vrstvy v předepsané tloušťce, včetně spotřeby vody
P | 16 | 931324 |  | TĚSNĚNÍ DILATAČ SPAR ASF ZÁLIVKOU MODIFIK PRŮŘ DO 400MM2 | M | 64 | 0 |  |  | 2
PP |  |  |  | Zalití spar o velikost 10 mm x 40 mm
VV |  |  |  | 32.00*2=64,000 [A]
TS |  |  |  | položka zahrnuje dodávku a osazení předepsaného materiálu, očištění ploch spáry před úpravou, očištění okolí spáry po úpravě nezahrnuje těsnící profil
P | 17 | 93808 |  | OČIŠTĚNÍ VOZOVEK ZAMETENÍM | M2 | 64 | 0 |  |  | 2
PP |  |  |  | Očištění vozoveky před pokládkou obrusné vrstvy
VV |  |  |  | 32.00*2.00=64,000 [A]
TS |  |  |  | položka zahrnuje očištění předepsaným způsobem včetně odklizení vzniklého odpadu
P | 18 | 966346 |  | BOURÁNÍ PROPUSTŮ Z TRUB DN DO 400MM | M | 22.5 | 0 |  |  | 2
PP |  |  |  | D.3.2 Podrobná situace stavby Odvoz na trvalou skládku
VV |  |  |  | 22.50=22,500 [A]
TS |  |  |  | položka zahrnuje: - odstranění trub včetně případného obetonování a lože - veškeré pomocné konstrukce (lešení a pod.) - veškerou manipulaci s vybouranou sutí a hmotami včetně uložení na skládku. Nezahrnuje poplatek za skládku, který se vykazuje v položce 0141** (s výjimkou malého množství bouraného materiálu, kde je možné poplatek zahrnout do jednotkové ceny bourání – tento fakt musí být uveden v doplňujícím textu k položce) - veškeré další práce plynoucí z technologického předpisu a z platných předpisů - nezahrnuje bourání čel, vtokových a výtokových jímek, odstranění zábradlí

## 2_SO 104.1
ASPE10 | [9 empty] | 3
|  |  |  | Soupis prací objektu | [5 empty] | 3
S | Stavba: | MS2005 |  | Modernizace silnice II/360 Polička - Korouhev - hranice kraje |  |  | SO 104.1 |  | 0,00 | 2
O | Objekt: | 2 |  | Vedlejší způsobilé výdaje |  |  |  |  | 15,00 | 2
O1 | Rozpočet: | SO 104.1 |  | Přidružený dopravní prostor obce Korouhev |  |  |  |  | 21,00 | 2
Typ | Poř. číslo | Kód položky | Varianta | Název položky | MJ | Množství | Jednotková cena
[7 empty] | Jednotková | Celkem
0 | 1 | 2 | 3 | 4 | 5 | 6 | 9 | 10
SD |  | 0 |  | Všeobecné konstrukce a práce
P | 1 | 014111 |  | POPLATKY ZA SKLÁDKU TYP S-IO (INERTNÍ ODPAD) | M3 | 2.8 | 0 |  |  | 2
PP
VV |  |  |  | Zemina z pol. č. 12273 - 2.80=2,800 [A]
TS |  |  |  | zahrnuje veškeré poplatky provozovateli skládky související s uložením odpadu na skládce.
P | 2 | 014121 |  | POPLATKY ZA SKLÁDKU TYP S-OO (OSTATNÍ ODPAD) | M3 | 9.56 | 0 |  |  | 2
PP
VV |  |  |  | Obrubníky z pol. č. 11353 - 50.50*0.40*0.10=2,020 [A] Dlažba z pol. č. 11347 - 7.54=7,540 [B] Celkem: A+B=9,560 [C]
TS |  |  |  | zahrnuje veškeré poplatky provozovateli skládky související s uložením odpadu na skládce.
P | 3 | 014131 |  | POPLATKY ZA SKLÁDKU TYP S-NO (NEBEZPEČNÝ ODPAD) | M3 | 16.24 | 0 |  |  | 2
PP
VV |  |  |  | Asfaltové vrstvy z pol. č. 11343 - 16.24=16,240 [A]
TS |  |  |  | zahrnuje veškeré poplatky provozovateli skládky související s uložením odpadu na skládce.
SD |  | 1 |  | Zemní práce
P | 4 | 11343 |  | ODSTRAN KRYTU ZPEVNĚNÝCH PLOCH S ASFALT POJIVEM VČET PODKLADU | M3 | 16.24 | 0 |  |  | 2
PP |  |  |  | D.4.2 Podrobná situace stavby Odstranění plochy pro chodník Odvoz na trvalou skládku
VV |  |  |  | 56.00*0.29=16,240 [A]
TS |  |  |  | Položka zahrnuje veškerou manipulaci s vybouranou sutí a s vybouranými hmotami vč. uložení na skládku. Nezahrnuje poplatek za skládku, který se vykazuje v položce 0141** (s výjimkou malého množství bouraného materiálu, kde je možné poplatek zahrnout do jednotkové ceny bourání – tento fakt musí být uveden v doplňujícím textu k položce).
P | 5 | 11347 |  | ODSTRAN KRYTU ZPEVNĚNÝCH PLOCH Z DLAŽEB KOSTEK VČET PODKL | M3 | 7.54 | 0 |  |  | 2
PP |  |  |  | D.4.2 Podrobná situace stavby Odvoz na trvalou skládku
VV |  |  |  | 26.00*0.29=7,540 [A]
TS |  |  |  | Položka zahrnuje veškerou manipulaci s vybouranou sutí a s vybouranými hmotami vč. uložení na skládku. Nezahrnuje poplatek za skládku, který se vykazuje v položce 0141** (s výjimkou malého množství bouraného materiálu, kde je možné poplatek zahrnout do jednotkové ceny bourání – tento fakt musí být uveden v doplňujícím textu k položce).
P | 6 | 11353 |  | ODSTRANĚNÍ CHODNÍKOVÝCH KAMENNÝCH OBRUBNÍKŮ | M | 50.5 | 0 |  |  | 2
PP |  |  |  | D.4.2 Podrobná situace stavby kamenné obrubníky poškozené - odvoz na trvalou skládku
VV |  |  |  | 50.50=50,500 [A]
TS |  |  |  | Položka zahrnuje veškerou manipulaci s vybouranou sutí a s vybouranými hmotami vč. uložení na skládku. Nezahrnuje poplatek za skládku, který se vykazuje v položce 0141** (s výjimkou malého množství bouraného materiálu, kde je možné poplatek zahrnout do jednotkové ceny bourání – tento fakt musí být uveden v doplňujícím textu k položce).
P | 7 | 12273 |  | ODKOPÁVKY A PROKOPÁVKY OBECNÉ TŘ. I | M3 | 2.8 | 0 |  |  | 2
PP |  |  |  | D.4.2 Podorbná situace stavby Odvezeno na trvalou skládku
VV |  |  |  | 28.00*0.20*0.50=2,800 [A]
TS |  |  |  | položka zahrnuje: - vodorovná a svislá doprava, přemístění, přeložení, manipulace s výkopkem - kompletní provedení vykopávky nezapažené i zapažené - ošetření výkopiště po celou dobu práce v něm vč. klimatických opatření - ztížení vykopávek v blízkosti podzemního vedení, konstrukcí a objektů vč. jejich dočasného zajištění - ztížení pod vodou, v okolí výbušnin, ve stísněných prostorech a pod. - příplatek za lepivost - těžení po vrstvách, pásech a po jiných nutných částech (figurách) - čerpání vody vč. čerpacích jímek, potrubí a pohotovostní čerpací soupravy (viz ustanovení k pol. 1151,2) - potřebné snížení hladiny podzemní vody - těžení a rozpojování jednotlivých balvanů - vytahování a nošení výkopku - svahování a přesvah. svahů do konečného tvaru, výměna hornin v podloží a v pláni znehodnocené klimatickými vlivy - ruční vykopávky, odstranění kořenů a napadávek - pažení, vzepření a rozepření vč. přepažování (vyjma štětových stěn) - úpravu, ochranu a očištění dna, základové spáry, stěn a svahů - zhutnění podloží, případně i svahů vč. svahování - zřízení stupňů v podloží a lavic na svazích, není-li pro tyto práce zřízena samostatná položka - udržování výkopiště a jeho ochrana proti vodě - odvedení nebo obvedení vody v okolí výkopiště a ve výkopišti - třídění výkopku - veškeré pomocné konstrukce umožňující provedení vykopávky (příjezdy, sjezdy, nájezdy, lešení, podpěr. konstr., přemostění, zpevněné plochy, zakrytí a pod.) - nezahrnuje uložení zeminy (na skládku, do násypu) ani poplatky za skládku, vykazují se v položce č.0141**
P | 8 | 17421 |  | ZÁSYP JAM A RÝH ZEMINOU BEZ ZHUTNĚNÍ | M3 | 2.24 | 0 |  |  | 2
PP |  |  |  | Zásyp za obrubníkem
VV |  |  |  | 28.00*0.20*0.40=2,240 [A]
TS |  |  |  | položka zahrnuje: - kompletní provedení zemní konstrukce vč. výběru vhodného materiálu - úprava ukládaného materiálu vlhčením, tříděním, promícháním nebo vysoušením, příp. jiné úpravy za účelem zlepšení jeho mech. vlastností - ošetření úložiště po celou dobu práce v něm vč. klimatických opatření - ztížení v okolí vedení, konstrukcí a objektů a jejich dočasné zajištění - ztížení provádění vč. hutnění ve ztížených podmínkách a stísněných prostorech - ztížené ukládání sypaniny pod vodu - ukládání po vrstvách a po jiných nutných částech (figurách) vč. dosypávek - spouštění a nošení materiálu - výměna částí zemní konstrukce znehodnocené klimatickými vlivy - udržování úložiště a jeho ochrana proti vodě - odvedení nebo obvedení vody v okolí úložiště a v úložišti - veškeré pomocné konstrukce umožňující provedení zemní konstrukce (příjezdy, sjezdy, nájezdy, lešení, podpěrné konstrukce, přemostění, zpevněné plochy, zakrytí a pod.)
P | 9 | 18241 |  | ZALOŽENÍ TRÁVNÍKU RUČNÍM VÝSEVEM | M2 | 11.2 | 0 |  |  | 2
PP |  |  |  | D.4.2 Podorbná situace stavby
VV |  |  |  | 28.00*0.40=11,200 [A]
TS |  |  |  | Zahrnuje dodání předepsané travní směsi, její výsev na ornici, zalévání, první pokosení, to vše bez ohledu na sklon terénu
SD |  | 5 |  | Komunikace
P | 10 | 56143 |  | KAMENIVO ZPEVNĚNÉ CEMENTEM TL. DO 150MM | M2 | 8 | 0 |  |  | 2
PP |  |  |  | D.4.2 Podorbná situace stavby
VV |  |  |  | 8.00=8,000 [A]
TS |  |  |  | - dodání směsi v požadované kvalitě - očištění podkladu - uložení směsi dle předepsaného technologického předpisu a zhutnění vrstvy v předepsané tloušťce - zřízení vrstvy bez rozlišení šířky, pokládání vrstvy po etapách, včetně pracovních spar a spojů - úpravu napojení, ukončení - úpravu dilatačních spar včetně předepsané výztuže - nezahrnuje postřiky, nátěry - nezahrnuje úpravu povrchu krytu
P | 11 | 56334 |  | VOZOVKOVÉ VRSTVY ZE ŠTĚRKODRTI TL. DO 200MM | M2 | 108 | 0 |  |  | 2
PP |  |  |  | D.4.2 Podorbná situace stavby
VV |  |  |  | 108.00=108,000 [A]
TS |  |  |  | - dodání kameniva předepsané kvality a zrnitosti - rozprostření a zhutnění vrstvy v předepsané tloušťce - zřízení vrstvy bez rozlišení šířky, pokládání vrstvy po etapách - nezahrnuje postřiky, nátěry
P | 12 | 582611 |  | KRYTY Z BETON DLAŽDIC SE ZÁMKEM ŠEDÝCH TL 60MM DO LOŽE Z KAM | M2 | 90 | 0 |  |  | 2
PP |  |  |  | D.4.2 Podrobná situace stavby
VV |  |  |  | 90.00=90,000 [A]
TS |  |  |  | - dodání dlažebního materiálu v požadované kvalitě, dodání materiálu pro předepsané lože v tloušťce předepsané dokumentací a pro předepsanou výplň spar - očištění podkladu - uložení dlažby dle předepsaného technologického předpisu včetně předepsané podkladní vrstvy a předepsané výplně spar - zřízení vrstvy bez rozlišení šířky, pokládání vrstvy po etapách - úpravu napojení, ukončení podél obrubníků, dilatačních zařízení, odvodňovacích proužků, odvodňovačů, vpustí, šachet a pod., nestanoví-li zadávací dokumentace jinak - nezahrnuje postřiky, nátěry - nezahrnuje těsnění podél obrubníků, dilatačních zařízení, odvodňovacích proužků, odvodňovačů, vpustí, šachet a pod.
P | 13 | 582612 |  | KRYTY Z BETON DLAŽDIC SE ZÁMKEM ŠEDÝCH TL 80MM DO LOŽE Z KAM | M2 | 6 | 0 |  |  | 2
PP |  |  |  | D.4.2 Podrobná situace stavby
VV |  |  |  | 6.00=6,000 [A]
TS |  |  |  | - dodání dlažebního materiálu v požadované kvalitě, dodání materiálu pro předepsané lože v tloušťce předepsané dokumentací a pro předepsanou výplň spar - očištění podkladu - uložení dlažby dle předepsaného technologického předpisu včetně předepsané podkladní vrstvy a předepsané výplně spar - zřízení vrstvy bez rozlišení šířky, pokládání vrstvy po etapách - úpravu napojení, ukončení podél obrubníků, dilatačních zařízení, odvodňovacích proužků, odvodňovačů, vpustí, šachet a pod., nestanoví-li zadávací dokumentace jinak - nezahrnuje postřiky, nátěry - nezahrnuje těsnění podél obrubníků, dilatačních zařízení, odvodňovacích proužků, odvodňovačů, vpustí, šachet a pod.
P | 14 | 582614 |  | KRYTY Z BETON DLAŽDIC SE ZÁMKEM BAREV TL 60MM DO LOŽE Z KAM | M2 | 4 | 0 |  |  | 2
PP |  |  |  | D.4.2 Podorbná situace stavby Barva červená
VV |  |  |  | 4.00=4,000 [A]
TS |  |  |  | - dodání dlažebního materiálu v požadované kvalitě, dodání materiálu pro předepsané lože v tloušťce předepsané dokumentací a pro předepsanou výplň spar - očištění podkladu - uložení dlažby dle předepsaného technologického předpisu včetně předepsané podkladní vrstvy a předepsané výplně spar - zřízení vrstvy bez rozlišení šířky, pokládání vrstvy po etapách - úpravu napojení, ukončení podél obrubníků, dilatačních zařízení, odvodňovacích proužků, odvodňovačů, vpustí, šachet a pod., nestanoví-li zadávací dokumentace jinak - nezahrnuje postřiky, nátěry - nezahrnuje těsnění podél obrubníků, dilatačních zařízení, odvodňovacích proužků, odvodňovačů, vpustí, šachet a pod.
P | 15 | 58261A |  | KRYTY Z BETON DLAŽDIC SE ZÁMKEM BAREV RELIÉF TL 60MM DO LOŽE Z KAM | M2 | 6 | 0 |  |  | 2
PP |  |  |  | D.4.2 Podorbná situace stavby barva červená
VV |  |  |  | 6.00=6,000 [A]
TS |  |  |  | - dodání dlažebního materiálu v požadované kvalitě, dodání materiálu pro předepsané lože v tloušťce předepsané dokumentací a pro předepsanou výplň spar - očištění podkladu - uložení dlažby dle předepsaného technologického předpisu včetně předepsané podkladní vrstvy a předepsané výplně spar - zřízení vrstvy bez rozlišení šířky, pokládání vrstvy po etapách - úpravu napojení, ukončení podél obrubníků, dilatačních zařízení, odvodňovacích proužků, odvodňovačů, vpustí, šachet a pod., nestanoví-li zadávací dokumentace jinak - nezahrnuje postřiky, nátěry - nezahrnuje těsnění podél obrubníků, dilatačních zařízení, odvodňovacích proužků, odvodňovačů, vpustí, šachet a pod.
P | 16 | 58261B |  | KRYTY Z BETON DLAŽDIC SE ZÁMKEM BAREV RELIÉF TL 80MM DO LOŽE Z KAM | M2 | 2 | 0 |  |  | 2
PP |  |  |  | D.4.2 Podorbná situace stavby Barva červená
VV |  |  |  | 2.00=2,000 [A]
TS |  |  |  | - dodání dlažebního materiálu v požadované kvalitě, dodání materiálu pro předepsané lože v tloušťce předepsané dokumentací a pro předepsanou výplň spar - očištění podkladu - uložení dlažby dle předepsaného technologického předpisu včetně předepsané podkladní vrstvy a předepsané výplně spar - zřízení vrstvy bez rozlišení šířky, pokládání vrstvy po etapách - úpravu napojení, ukončení podél obrubníků, dilatačních zařízení, odvodňovacích proužků, odvodňovačů, vpustí, šachet a pod., nestanoví-li zadávací dokumentace jinak - nezahrnuje postřiky, nátěry - nezahrnuje těsnění podél obrubníků, dilatačních zařízení, odvodňovacích proužků, odvodňovačů, vpustí, šachet a pod.
SD |  | 9 |  | Ostatní konstrukce a práce
P | 17 | 917211 |  | ZÁHONOVÉ OBRUBY Z BETONOVÝCH OBRUBNÍKŮ ŠÍŘ 50MM | M | 28 | 0 |  |  | 2
PP |  |  |  | D.4.2 Podrobná situace stavby
VV |  |  |  | 28.00=28,000 [A]
TS |  |  |  | Položka zahrnuje: dodání a pokládku betonových obrubníků o rozměrech předepsaných zadávací dokumentací betonové lože i boční betonovou opěrku.
P | 18 | 96618 |  | BOURÁNÍ KONSTRUKCÍ KOVOVÝCH | T | 3.778 | 0 |  |  | 2
PP |  |  |  | Odstranění stávajícího železného zábradlí odvoz do kovošrotu
VV |  |  |  | 16.00*1.50*0.02*7.87=3,778 [A]
TS |  |  |  | položka zahrnuje: - rozebrání konstrukce bez ohledu na použitou technologii - veškeré pomocné konstrukce (lešení a pod.) - veškerou manipulaci s vybouranou sutí a hmotami včetně uložení na skládku. Nezahrnuje poplatek za skládku, který se vykazuje v položce 0141** (s výjimkou malého množství bouraného materiálu, kde je možné poplatek zahrnout do jednotkové ceny bourání – tento fakt musí být uveden v doplňujícím textu k položce) - veškeré další práce plynoucí z technologického předpisu a z platných předpisů

## 2_SO 201.1
ASPE10 | [9 empty] | 3
|  |  |  | Soupis prací objektu | [5 empty] | 3
S | Stavba: | MS2005 |  | Modernizace silnice II/360 Polička - Korouhev - hranice kraje |  |  | SO 201.1 |  | 0,00 | 2
O | Objekt: | 2 |  | Vedlejší způsobilé výdaje |  |  |  |  | 15,00 | 2
O1 | Rozpočet: | SO 201.1 |  | Mostní objekt ev.č. 360-023 |  |  |  |  | 21,00 | 2
Typ | Poř. číslo | Kód položky | Varianta | Název položky | MJ | Množství | Jednotková cena
[7 empty] | Jednotková | Celkem
0 | 1 | 2 | 3 | 4 | 5 | 6 | 9 | 10
SD |  | 1 |  | Zemní práce
P | 1 | 11524 |  | PŘEVEDENÍ VODY POTRUBÍM DN 400 NEBO ŽLABY R.O. DO 1,4M | M | 20 | 0 |  |  | 2
PP
VV |  |  |  | celkem zřízení, provozování a odstranění dle požadavku zhotovitele vč. podpůrných konstrukcí, přesunů pro více etap atp. celkem pro převedení přes výkop - zatrubnění, odvodnění (8,0+8,0+4,0)=20,000 [A]
TS |  |  |  | Položka převedení vody na povrchu zahrnuje zřízení, udržování a odstranění příslušného zařízení. Převedení vody se uvádí buď průměrem potrubí (DN) nebo délkou rozvinutého obvodu žlabu (r.o.).
P | 2 | 11525 |  | PŘEVEDENÍ VODY POTRUBÍM DN 600 NEBO ŽLABY R.O. DO 2,0M | M | 60 | 0 |  |  | 2
PP
VV |  |  |  | celkem zřízení, provozování a odstranění dle požadavku zhotovitele vč. podpůrných konstrukcí, přesunů pro více etap atp. celkem 2*30,0=60,000 [A]
TS |  |  |  | Položka převedení vody na povrchu zahrnuje zřízení, udržování a odstranění příslušného zařízení. Převedení vody se uvádí buď průměrem potrubí (DN) nebo délkou rozvinutého obvodu žlabu (r.o.).
SD |  | 2 |  | Základy
P | 3 | 22694 |  | ZÁPOROVÉ PAŽENÍ Z KOVU DOČASNÉ | T | 13.558 | 0 |  |  | 2
PP
VV |  |  |  | celkem dle návrhu v v DSP+PDPS včetně upřesnění v RDS dokumentaci celkem svislé zápory opěry 01 - 0,0337*(6,0*(9+11)+4*(2+2))=4,583 [A] celkem svislé zápory opěry 02 - 0,0337*(6,0*(9+11)+4*(2+2))=4,583 [B] celkem vodorovné převázky pažení opěry 01 - 1,5*0,0832*(4+4)*2*1,1=2,196 [C] celkem vodorovné převázky pažení opěry 02 - 1,5*0,0832*(4+4)*2*1,1=2,196 [D] Celkem: A+B+C+D=13,558 [E]
TS |  |  |  | položka zahrnuje opotřebení ocelových zápor, jejich osazení do připravených vrtů včetně zabetonování konců a obsypu, případně jejich zaberanění a jejich odstranění. Ocelová převázka se započítá do výsledné hmotnosti.
P | 4 | 22695A |  | VÝDŘEVA ZÁPOROVÉHO PAŽENÍ DOČASNÁ (PLOCHA) | M2 | 132 | 0 |  |  | 2
PP
VV |  |  |  | celkem předpoklad pažení opěry 01 - 1,0*3,0*(10+12)=66,000 [A] celkem předpoklad pažení opěry 02 - 1,0*3,0*(10+12)=66,000 [B] Celkem: A+B=132,000 [C]
TS |  |  |  | položka zahrnuje osazení pažin bez ohledu na druh, jejich opotřebení a jejich odstranění

## 2_SO 202.1
ASPE10 | [9 empty] | 3
|  |  |  | Soupis prací objektu | [5 empty] | 3
S | Stavba: | MS2005 |  | Modernizace silnice II/360 Polička - Korouhev - hranice kraje |  |  | SO 202.1 |  | 0,00 | 2
O | Objekt: | 2 |  | Vedlejší způsobilé výdaje |  |  |  |  | 15,00 | 2
O1 | Rozpočet: | SO 202.1 |  | Mostní objekt ev.č. 360-024 |  |  |  |  | 21,00 | 2
Typ | Poř. číslo | Kód položky | Varianta | Název položky | MJ | Množství | Jednotková cena
[7 empty] | Jednotková | Celkem
0 | 1 | 2 | 3 | 4 | 5 | 6 | 9 | 10
SD |  | 1 |  | Zemní práce
P | 1 | 11512 |  | ČERPÁNÍ VODY DO 1000 L/MIN | HOD | 336 | 0 |  |  | 2
PP
VV |  |  |  | celkem čerpání po dobu realizace úprav pod mostem, obnově - předpoklad - 7*12*2*2=336,000 [A]
TS |  |  |  | Položka čerpání vody na povrchu zahrnuje i potrubí, pohotovost záložní čerpací soupravy a zřízení čerpací jímky. Součástí položky je také následná demontáž a likvidace těchto zařízení
P | 2 | 11525 |  | PŘEVEDENÍ VODY POTRUBÍM DN 600 NEBO ŽLABY R.O. DO 2,0M | M | 45 | 0 |  |  | 2
PP
VV |  |  |  | celkem zřízení, provozování a odstranění dle požadavku zhotovitele vč. podpůrných konstrukcí, přesunů pro více etap atp. celkem 3*15,0=45,000 [A]
TS |  |  |  | Položka převedení vody na povrchu zahrnuje zřízení, udržování a odstranění příslušného zařízení. Převedení vody se uvádí buď průměrem potrubí (DN) nebo délkou rozvinutého obvodu žlabu (r.o.).

## 3_SO 000.2
ASPE10 | [9 empty] | 3
|  |  |  | Soupis prací objektu | [5 empty] | 3
S | Stavba: | MS2005 |  | Modernizace silnice II/360 Polička - Korouhev - hranice kraje |  |  | SO 000.2 |  | 0,00 | 2
O | Objekt: | 3 |  | Nezpůsobilé výdaje |  |  |  |  | 15,00 | 2
O1 | Rozpočet: | SO 000.2 |  | Vedlejší a ostatní náklady |  |  |  |  | 21,00 | 2
Typ | Poř. číslo | Kód položky | Varianta | Název položky | MJ | Množství | Jednotková cena
[7 empty] | Jednotková | Celkem
0 | 1 | 2 | 3 | 4 | 5 | 6 | 9 | 10
SD |  | 0 |  | Všeobecné konstrukce a práce
P | 1 | 01400 | A | POPLATKY - BANKOVNÍ ZÁRUKA | KPL | 1 | 0 |  |  | 2
PP |  |  |  | Poplatky bance
VV |  |  |  | 1=1,000 [A]
TS |  |  |  | zahrnuje jinde neuvedené poplatky související s výstavbou
P | 2 | 03100 |  | ZAŘÍZENÍ STAVENIŠTĚ - ZŘÍZENÍ, PROVOZ, DEMONTÁŽ | KPL | 1 | 0 |  |  | 2
PP
VV |  |  |  | 1=1,000 [A]
TS |  |  |  | zahrnuje objednatelem povolené náklady na pořízení (event. pronájem), provozování, udržování a likvidaci zhotovitelova zařízení

## 3_SO 101.2
ASPE10 | [9 empty] | 3
|  |  |  | Soupis prací objektu | [5 empty] | 3
S | Stavba: | MS2005 |  | Modernizace silnice II/360 Polička - Korouhev - hranice kraje |  |  | SO 101.2 |  | 0,00 | 2
O | Objekt: | 3 |  | Nezpůsobilé výdaje |  |  |  |  | 15,00 | 2
O1 | Rozpočet: | SO 101.2 |  | Silnice II/360 Polička - Korouhev |  |  |  |  | 21,00 | 2
Typ | Poř. číslo | Kód položky | Varianta | Název položky | MJ | Množství | Jednotková cena
[7 empty] | Jednotková | Celkem
0 | 1 | 2 | 3 | 4 | 5 | 6 | 9 | 10
SD |  | 0 |  | Všeobecné konstrukce a práce
P | 1 | 014111 |  | POPLATKY ZA SKLÁDKU TYP S-IO (INERTNÍ ODPAD) | M3 | 36.25 | 0 |  |  | 2
PP
VV |  |  |  | Zemina z pol. č. 12273 - 36.25=36,250 [A]
TS |  |  |  | zahrnuje veškeré poplatky provozovateli skládky související s uložením odpadu na skládce.
P | 2 | 014121 |  | POPLATKY ZA SKLÁDKU TYP S-OO (OSTATNÍ ODPAD) | M3 | 18.15 | 0 |  |  | 2
PP
VV |  |  |  | Materiál z přístřešků z pol. č. 98816 - 32.00*0.10*4.00+(15.00+12.00)*0.10=15,500 [A] Materiál z přístřešku z pol. č. 98817 - 5.00*3.50*0.10+9.00*0.10=2,650 [B] Celkem: A+B=18,150 [C]
TS |  |  |  | zahrnuje veškeré poplatky provozovateli skládky související s uložením odpadu na skládce.
P | 3 | 014131 |  | POPLATKY ZA SKLÁDKU TYP S-NO (NEBEZPEČNÝ ODPAD) | M3 | 11.6 | 0 |  |  | 2
PP
VV |  |  |  | Asfaltové vrstvy z pol. č. 11343 - 11.60=11,600 [A]
TS |  |  |  | zahrnuje veškeré poplatky provozovateli skládky související s uložením odpadu na skládce.
SD |  | 1 |  | Zemní práce
P | 4 | 11343 |  | ODSTRAN KRYTU ZPEVNĚNÝCH PLOCH S ASFALT POJIVEM VČET PODKLADU | M3 | 11.6 | 0 |  |  | 2
PP |  |  |  | D.1.2 Podrobná situace stavby Odstranění plochy pro nástupiště Odvoz na trvalou skládku
VV |  |  |  | 40.00*0.29=11,600 [A]
TS |  |  |  | Položka zahrnuje veškerou manipulaci s vybouranou sutí a s vybouranými hmotami vč. uložení na skládku. Nezahrnuje poplatek za skládku, který se vykazuje v položce 0141** (s výjimkou malého množství bouraného materiálu, kde je možné poplatek zahrnout do jednotkové ceny bourání – tento fakt musí být uveden v doplňujícím textu k položce).
P | 5 | 12273 |  | ODKOPÁVKY A PROKOPÁVKY OBECNÉ TŘ. I | M3 | 36.25 | 0 |  |  | 2
PP |  |  |  | D.1.2 Podorbná situace stavby Odvezeno na trvalou skládku
VV |  |  |  | 55.00*0.29+70.00*0.29=36,250 [A]
TS |  |  |  | položka zahrnuje: - vodorovná a svislá doprava, přemístění, přeložení, manipulace s výkopkem - kompletní provedení vykopávky nezapažené i zapažené - ošetření výkopiště po celou dobu práce v něm vč. klimatických opatření - ztížení vykopávek v blízkosti podzemního vedení, konstrukcí a objektů vč. jejich dočasného zajištění - ztížení pod vodou, v okolí výbušnin, ve stísněných prostorech a pod. - příplatek za lepivost - těžení po vrstvách, pásech a po jiných nutných částech (figurách) - čerpání vody vč. čerpacích jímek, potrubí a pohotovostní čerpací soupravy (viz ustanovení k pol. 1151,2) - potřebné snížení hladiny podzemní vody - těžení a rozpojování jednotlivých balvanů - vytahování a nošení výkopku - svahování a přesvah. svahů do konečného tvaru, výměna hornin v podloží a v pláni znehodnocené klimatickými vlivy - ruční vykopávky, odstranění kořenů a napadávek - pažení, vzepření a rozepření vč. přepažování (vyjma štětových stěn) - úpravu, ochranu a očištění dna, základové spáry, stěn a svahů - zhutnění podloží, případně i svahů vč. svahování - zřízení stupňů v podloží a lavic na svazích, není-li pro tyto práce zřízena samostatná položka - udržování výkopiště a jeho ochrana proti vodě - odvedení nebo obvedení vody v okolí výkopiště a ve výkopišti - třídění výkopku - veškeré pomocné konstrukce umožňující provedení vykopávky (příjezdy, sjezdy, nájezdy, lešení, podpěr. konstr., přemostění, zpevněné plochy, zakrytí a pod.) - nezahrnuje uložení zeminy (na skládku, do násypu) ani poplatky za skládku, vykazují se v položce č.0141**
P | 6 | 18241 |  | ZALOŽENÍ TRÁVNÍKU RUČNÍM VÝSEVEM | M2 | 40 | 0 |  |  | 2
PP |  |  |  | D.1.2 Podorbná situace stavby
VV |  |  |  | 40.00=40,000 [A]
TS |  |  |  | Zahrnuje dodání předepsané travní směsi, její výsev na ornici, zalévání, první pokosení, to vše bez ohledu na sklon terénu
SD |  | 5 |  | Komunikace
P | 7 | 56334 |  | VOZOVKOVÉ VRSTVY ZE ŠTĚRKODRTI TL. DO 200MM | M2 | 165 | 0 |  |  | 2
PP |  |  |  | D.1.2 Podrobná situace stavby
VV |  |  |  | 165.00=165,000 [A]
TS |  |  |  | - dodání kameniva předepsané kvality a zrnitosti - rozprostření a zhutnění vrstvy v předepsané tloušťce - zřízení vrstvy bez rozlišení šířky, pokládání vrstvy po etapách - nezahrnuje postřiky, nátěry
P | 8 | 582611 |  | KRYTY Z BETON DLAŽDIC SE ZÁMKEM ŠEDÝCH TL 60MM DO LOŽE Z KAM | M2 | 144 | 0 |  |  | 2
PP |  |  |  | D.1.2 Podorbná situace stavby
VV |  |  |  | 144.00=144,000 [A]
TS |  |  |  | - dodání dlažebního materiálu v požadované kvalitě, dodání materiálu pro předepsané lože v tloušťce předepsané dokumentací a pro předepsanou výplň spar - očištění podkladu - uložení dlažby dle předepsaného technologického předpisu včetně předepsané podkladní vrstvy a předepsané výplně spar - zřízení vrstvy bez rozlišení šířky, pokládání vrstvy po etapách - úpravu napojení, ukončení podél obrubníků, dilatačních zařízení, odvodňovacích proužků, odvodňovačů, vpustí, šachet a pod., nestanoví-li zadávací dokumentace jinak - nezahrnuje postřiky, nátěry - nezahrnuje těsnění podél obrubníků, dilatačních zařízení, odvodňovacích proužků, odvodňovačů, vpustí, šachet a pod.
P | 9 | 582614 |  | KRYTY Z BETON DLAŽDIC SE ZÁMKEM BAREV TL 60MM DO LOŽE Z KAM | M2 | 12 | 0 |  |  | 2
PP |  |  |  | D.1.2 Podorbná situace stavby Barva červená
VV |  |  |  | 12.00=12,000 [A]
TS |  |  |  | - dodání dlažebního materiálu v požadované kvalitě, dodání materiálu pro předepsané lože v tloušťce předepsané dokumentací a pro předepsanou výplň spar - očištění podkladu - uložení dlažby dle předepsaného technologického předpisu včetně předepsané podkladní vrstvy a předepsané výplně spar - zřízení vrstvy bez rozlišení šířky, pokládání vrstvy po etapách - úpravu napojení, ukončení podél obrubníků, dilatačních zařízení, odvodňovacích proužků, odvodňovačů, vpustí, šachet a pod., nestanoví-li zadávací dokumentace jinak - nezahrnuje postřiky, nátěry - nezahrnuje těsnění podél obrubníků, dilatačních zařízení, odvodňovacích proužků, odvodňovačů, vpustí, šachet a pod.
P | 10 | 58261A |  | KRYTY Z BETON DLAŽDIC SE ZÁMKEM BAREV RELIÉF TL 60MM DO LOŽE Z KAM | M2 | 9 | 0 |  |  | 2
PP |  |  |  | D.1.2 Podorbná situace stavby barva červená
VV |  |  |  | 9.00=9,000 [A]
TS |  |  |  | - dodání dlažebního materiálu v požadované kvalitě, dodání materiálu pro předepsané lože v tloušťce předepsané dokumentací a pro předepsanou výplň spar - očištění podkladu - uložení dlažby dle předepsaného technologického předpisu včetně předepsané podkladní vrstvy a předepsané výplně spar - zřízení vrstvy bez rozlišení šířky, pokládání vrstvy po etapách - úpravu napojení, ukončení podél obrubníků, dilatačních zařízení, odvodňovacích proužků, odvodňovačů, vpustí, šachet a pod., nestanoví-li zadávací dokumentace jinak - nezahrnuje postřiky, nátěry - nezahrnuje těsnění podél obrubníků, dilatačních zařízení, odvodňovacích proužků, odvodňovačů, vpustí, šachet a pod.
SD |  | 9 |  | Ostatní konstrukce a práce
P | 11 | 917211 |  | ZÁHONOVÉ OBRUBY Z BETONOVÝCH OBRUBNÍKŮ ŠÍŘ 50MM | M | 96 | 0 |  |  | 2
PP |  |  |  | D.1.2 Podorbná situace stavby
VV |  |  |  | 96.00=96,000 [A]
TS |  |  |  | Položka zahrnuje: dodání a pokládku betonových obrubníků o rozměrech předepsaných zadávací dokumentací betonové lože i boční betonovou opěrku.
P | 12 | 919115 |  | ŘEZÁNÍ ASFALTOVÉHO KRYTU VOZOVEK TL DO 250MM | M | 25 | 0 |  |  | 2
PP |  |  |  | D.1.2 Podorbná situace stavby
VV |  |  |  | 25.00=25,000 [A]
TS |  |  |  | položka zahrnuje řezání vozovkové vrstvy v předepsané tloušťce, včetně spotřeby vody
P | 13 | 93767 | R | MOBILIÁŘ - PŘÍSTŘEŠKY PRO ZASTÁVKY VEŘEJNÉ DOPRAVY | KUS | 6 | 0 |  |  | 2
PP |  |  |  | D.1.2 Podrobná situace stavby Ocelová, zinkovaná konstrukce opatřená práškovým vypalovacím lakem. Zadní stěny z kaleného skla. Zastřešení bezpečnostním sklem. Odvodnění vedené nohou. Bez vitrín. Lavička se sedákem z masivního dřeva. 1x nosič jízdních řádů. Rozměr 4235 x 1855, výška 2580 mm.
VV |  |  |  | 6=6,000 [A]
TS |  |  |  | Položka zahrnuje: - montáž, osazení a dodávku kompletního zařízení, předepsaného zadávací dokumentací - mimostavništní a vnitrostaveništní dopravu - nezbytné zemní práce a základové konstrukce - předepsanou povrchovou úpravu (nátěry a pod.) Pozn.: materiál uvedený v textu představuje rozhodující podíl ve výrobku
P | 14 | 98816 |  | DEMOLICE DROBNÝCH STAVEB S PODÍLEM KONSTR DO 10% DŘEVĚNÝCH | M3OP | 108 | 0 |  |  | 2
PP |  |  |  | D.1.2 Podorbná situace stavby Demolice zastávkového přístřešku odvoz na trvalou skládku
VV |  |  |  | 15.00*4.00+12.00*4.00=108,000 [A]
TS |  |  |  | - položka zahrnuje veškerou manipulaci s vybouranou sutí a hmotami včetně uložení na skládku. Nezahrnuje poplatek za skládku, který se vykazuje v položce 0141** (s výjimkou malého množství bouraného materiálu, kde je možné poplatek zahrnout do jednotkové ceny bourání – tento fakt musí být uveden v doplňujícím textu k položce) - položka zahrnuje veškeré další práce plynoucí z technologického předpisu a z platných předpisů - rozpojení zdiva na suť schopnou odvozu na skládku - kropení a vytváření vodní clony - bezpečnostní opatření, vyplývající z předpisů o bezpečnosti práce - podpěrné konstrukce jakékoli výšky - úpravu pláně po demolici s návazností na přilehlý terén - odpojení od sousedních nedemolovaných objektů - jakékoli lešení a práce bez pevné pracovní podlahy - naložení, dopravu a složení suti - ochranná ohrazení a sítě - ochranná zařízení proti poškození okolních objektů - eventuelní nutnou asistenci požárních či bezpečnostních sborů
P | 15 | 98817 |  | DEMOLICE DROBNÝCH STAVEB S PODÍLEM KONSTR DO 10% KOVOVÝCH | M3OP | 31.5 | 0 |  |  | 2
PP |  |  |  | D.1.2 Podorbná situace stavby Demolice zastávkového přístřešku odvoz na trvalou skládku
VV |  |  |  | 9.00*3.50=31,500 [A]
TS |  |  |  | - položka zahrnuje veškerou manipulaci s vybouranou sutí a hmotami včetně uložení na skládku. Nezahrnuje poplatek za skládku, který se vykazuje v položce 0141** (s výjimkou malého množství bouraného materiálu, kde je možné poplatek zahrnout do jednotkové ceny bourání – tento fakt musí být uveden v doplňujícím textu k položce) - položka zahrnuje veškeré další práce plynoucí z technologického předpisu a z platných předpisů - rozpojení zdiva na suť schopnou odvozu na skládku - kropení a vytváření vodní clony - bezpečnostní opatření, vyplývající z předpisů o bezpečnosti práce - podpěrné konstrukce jakékoli výšky - úpravu pláně po demolici s návazností na přilehlý terén - odpojení od sousedních nedemolovaných objektů - jakékoli lešení a práce bez pevné pracovní podlahy - naložení, dopravu a složení suti - ochranná ohrazení a sítě - ochranná zařízení proti poškození okolních objektů - eventuelní nutnou asistenci požárních či bezpečnostních sborů

## 3_SO 104.2
ASPE10 | [9 empty] | 3
|  |  |  | Soupis prací objektu | [5 empty] | 3
S | Stavba: | MS2005 |  | Modernizace silnice II/360 Polička - Korouhev - hranice kraje |  |  | SO 104.2 |  | 0,00 | 2
O | Objekt: | 3 |  | Nezpůsobilé výdaje |  |  |  |  | 15,00 | 2
O1 | Rozpočet: | SO 104.2 |  | Přidružený dopravní prostor obce Korouhev |  |  |  |  | 21,00 | 2
Typ | Poř. číslo | Kód položky | Varianta | Název položky | MJ | Množství | Jednotková cena
[7 empty] | Jednotková | Celkem
0 | 1 | 2 | 3 | 4 | 5 | 6 | 9 | 10
SD |  | 0 |  | Všeobecné konstrukce a práce
P | 5 | 014111 |  | POPLATKY ZA SKLÁDKU TYP S-IO (INERTNÍ ODPAD) | M3 | 117.5 | 0 |  |  | 2
PP
VV |  |  |  | Zemina z pol. č. 12273 - 117.50=117,500 [A]
TS |  |  |  | zahrnuje veškeré poplatky provozovateli skládky související s uložením odpadu na skládce.
P | 12 | 014121 |  | POPLATKY ZA SKLÁDKU TYP S-OO (OSTATNÍ ODPAD) | M3 | 5.8 | 0 |  |  | 2
PP
VV |  |  |  | Beton z pol. č. 11315 - 4.00=4,000 [A] Žlaby z pol. č. 96654 - 36.00*0.25*0.20=1,800 [B] Celkem: A+B=5,800 [C]
TS |  |  |  | zahrnuje veškeré poplatky provozovateli skládky související s uložením odpadu na skládce.
SD |  | 1 |  | Zemní práce
P | 4 | 12273 |  | ODKOPÁVKY A PROKOPÁVKY OBECNÉ TŘ. I | M3 | 117.5 | 0 |  |  | 2
PP |  |  |  | D.4.2 Podorbná situace stavby Odvezeno na trvalou skládku
VV |  |  |  | 117.50=117,500 [A]
TS |  |  |  | položka zahrnuje: - vodorovná a svislá doprava, přemístění, přeložení, manipulace s výkopkem - kompletní provedení vykopávky nezapažené i zapažené - ošetření výkopiště po celou dobu práce v něm vč. klimatických opatření - ztížení vykopávek v blízkosti podzemního vedení, konstrukcí a objektů vč. jejich dočasného zajištění - ztížení pod vodou, v okolí výbušnin, ve stísněných prostorech a pod. - příplatek za lepivost - těžení po vrstvách, pásech a po jiných nutných částech (figurách) - čerpání vody vč. čerpacích jímek, potrubí a pohotovostní čerpací soupravy (viz ustanovení k pol. 1151,2) - potřebné snížení hladiny podzemní vody - těžení a rozpojování jednotlivých balvanů - vytahování a nošení výkopku - svahování a přesvah. svahů do konečného tvaru, výměna hornin v podloží a v pláni znehodnocené klimatickými vlivy - ruční vykopávky, odstranění kořenů a napadávek - pažení, vzepření a rozepření vč. přepažování (vyjma štětových stěn) - úpravu, ochranu a očištění dna, základové spáry, stěn a svahů - zhutnění podloží, případně i svahů vč. svahování - zřízení stupňů v podloží a lavic na svazích, není-li pro tyto práce zřízena samostatná položka - udržování výkopiště a jeho ochrana proti vodě - odvedení nebo obvedení vody v okolí výkopiště a ve výkopišti - třídění výkopku - veškeré pomocné konstrukce umožňující provedení vykopávky (příjezdy, sjezdy, nájezdy, lešení, podpěr. konstr., přemostění, zpevněné plochy, zakrytí a pod.) - nezahrnuje uložení zeminy (na skládku, do násypu) ani poplatky za skládku, vykazují se v položce č.0141**
P | 7 | 18241 |  | ZALOŽENÍ TRÁVNÍKU RUČNÍM VÝSEVEM | M2 | 119.2 | 0 |  |  | 2
PP |  |  |  | D.4.2 Podorbná situace stavby
VV |  |  |  | 119.20=119,200 [A]
TS |  |  |  | Zahrnuje dodání předepsané travní směsi, její výsev na ornici, zalévání, první pokosení, to vše bez ohledu na sklon terénu
P | 15 | 17421 |  | ZÁSYP JAM A RÝH ZEMINOU BEZ ZHUTNĚNÍ | M3 | 23.84 | 0 |  |  | 2
PP |  |  |  | Zásyp za obrubníkem
VV |  |  |  | 23.84=23,840 [A]
TS |  |  |  | položka zahrnuje: - kompletní provedení zemní konstrukce vč. výběru vhodného materiálu - úprava ukládaného materiálu vlhčením, tříděním, promícháním nebo vysoušením, příp. jiné úpravy za účelem zlepšení jeho mech. vlastností - ošetření úložiště po celou dobu práce v něm vč. klimatických opatření - ztížení v okolí vedení, konstrukcí a objektů a jejich dočasné zajištění - ztížení provádění vč. hutnění ve ztížených podmínkách a stísněných prostorech - ztížené ukládání sypaniny pod vodu - ukládání po vrstvách a po jiných nutných částech (figurách) vč. dosypávek - spouštění a nošení materiálu - výměna částí zemní konstrukce znehodnocené klimatickými vlivy - udržování úložiště a jeho ochrana proti vodě - odvedení nebo obvedení vody v okolí úložiště a v úložišti - veškeré pomocné konstrukce umožňující provedení zemní konstrukce (příjezdy, sjezdy, nájezdy, lešení, podpěrné konstrukce, přemostění, zpevněné plochy, zakrytí a pod.)
P | 21 | 11315 |  | ODSTRANĚNÍ KRYTU ZPEVNĚNÝCH PLOCH Z BETONU | M3 | 4 | 0 |  |  | 2
PP |  |  |  | Odvoz na trvalou skládku
VV |  |  |  | 8*0.50=4,000 [A]
TS |  |  |  | Položka zahrnuje veškerou manipulaci s vybouranou sutí a s vybouranými hmotami vč. uložení na skládku. Nezahrnuje poplatek za skládku, který se vykazuje v položce 0141** (s výjimkou malého množství bouraného materiálu, kde je možné poplatek zahrnout do jednotkové ceny bourání – tento fakt musí být uveden v doplňujícím textu k položce).
SD |  | 5 |  | Komunikace
P | 8 | 582611 |  | KRYTY Z BETON DLAŽDIC SE ZÁMKEM ŠEDÝCH TL 60MM DO LOŽE Z KAM | M2 | 244 | 0 |  |  | 2
PP |  |  |  | D.4.2 Podrobná situace stavby
VV |  |  |  | 244.00=244,000 [A]
TS |  |  |  | - dodání dlažebního materiálu v požadované kvalitě, dodání materiálu pro předepsané lože v tloušťce předepsané dokumentací a pro předepsanou výplň spar - očištění podkladu - uložení dlažby dle předepsaného technologického předpisu včetně předepsané podkladní vrstvy a předepsané výplně spar - zřízení vrstvy bez rozlišení šířky, pokládání vrstvy po etapách - úpravu napojení, ukončení podél obrubníků, dilatačních zařízení, odvodňovacích proužků, odvodňovačů, vpustí, šachet a pod., nestanoví-li zadávací dokumentace jinak - nezahrnuje postřiky, nátěry - nezahrnuje těsnění podél obrubníků, dilatačních zařízení, odvodňovacích proužků, odvodňovačů, vpustí, šachet a pod.
P | 9 | 582614 |  | KRYTY Z BETON DLAŽDIC SE ZÁMKEM BAREV TL 60MM DO LOŽE Z KAM | M2 | 4 | 0 |  |  | 2
PP |  |  |  | D.4.2 Podorbná situace stavby Barva červená
VV |  |  |  | 4.00=4,000 [A]
TS |  |  |  | - dodání dlažebního materiálu v požadované kvalitě, dodání materiálu pro předepsané lože v tloušťce předepsané dokumentací a pro předepsanou výplň spar - očištění podkladu - uložení dlažby dle předepsaného technologického předpisu včetně předepsané podkladní vrstvy a předepsané výplně spar - zřízení vrstvy bez rozlišení šířky, pokládání vrstvy po etapách - úpravu napojení, ukončení podél obrubníků, dilatačních zařízení, odvodňovacích proužků, odvodňovačů, vpustí, šachet a pod., nestanoví-li zadávací dokumentace jinak - nezahrnuje postřiky, nátěry - nezahrnuje těsnění podél obrubníků, dilatačních zařízení, odvodňovacích proužků, odvodňovačů, vpustí, šachet a pod.
P | 10 | 58261A |  | KRYTY Z BETON DLAŽDIC SE ZÁMKEM BAREV RELIÉF TL 60MM DO LOŽE Z KAM | M2 | 18 | 0 |  |  | 2
PP |  |  |  | D.4.2 Podorbná situace stavby barva červená
VV |  |  |  | 18.00=18,000 [A]
TS |  |  |  | - dodání dlažebního materiálu v požadované kvalitě, dodání materiálu pro předepsané lože v tloušťce předepsané dokumentací a pro předepsanou výplň spar - očištění podkladu - uložení dlažby dle předepsaného technologického předpisu včetně předepsané podkladní vrstvy a předepsané výplně spar - zřízení vrstvy bez rozlišení šířky, pokládání vrstvy po etapách - úpravu napojení, ukončení podél obrubníků, dilatačních zařízení, odvodňovacích proužků, odvodňovačů, vpustí, šachet a pod., nestanoví-li zadávací dokumentace jinak - nezahrnuje postřiky, nátěry - nezahrnuje těsnění podél obrubníků, dilatačních zařízení, odvodňovacích proužků, odvodňovačů, vpustí, šachet a pod.
P | 17 | 582612 |  | KRYTY Z BETON DLAŽDIC SE ZÁMKEM ŠEDÝCH TL 80MM DO LOŽE Z KAM | M2 | 32 | 0 |  |  | 2
PP |  |  |  | D.4.2 Podrobná situace stavby
VV |  |  |  | 32.00=32,000 [A]
TS |  |  |  | - dodání dlažebního materiálu v požadované kvalitě, dodání materiálu pro předepsané lože v tloušťce předepsané dokumentací a pro předepsanou výplň spar - očištění podkladu - uložení dlažby dle předepsaného technologického předpisu včetně předepsané podkladní vrstvy a předepsané výplně spar - zřízení vrstvy bez rozlišení šířky, pokládání vrstvy po etapách - úpravu napojení, ukončení podél obrubníků, dilatačních zařízení, odvodňovacích proužků, odvodňovačů, vpustí, šachet a pod., nestanoví-li zadávací dokumentace jinak - nezahrnuje postřiky, nátěry - nezahrnuje těsnění podél obrubníků, dilatačních zařízení, odvodňovacích proužků, odvodňovačů, vpustí, šachet a pod.
P | 18 | 58261B |  | KRYTY Z BETON DLAŽDIC SE ZÁMKEM BAREV RELIÉF TL 80MM DO LOŽE Z KAM | M2 | 4 | 0 |  |  | 2
PP |  |  |  | D.4.2 Podorbná situace stavby Barva červená
VV |  |  |  | 4.00=4,000 [A]
TS |  |  |  | - dodání dlažebního materiálu v požadované kvalitě, dodání materiálu pro předepsané lože v tloušťce předepsané dokumentací a pro předepsanou výplň spar - očištění podkladu - uložení dlažby dle předepsaného technologického předpisu včetně předepsané podkladní vrstvy a předepsané výplně spar - zřízení vrstvy bez rozlišení šířky, pokládání vrstvy po etapách - úpravu napojení, ukončení podél obrubníků, dilatačních zařízení, odvodňovacích proužků, odvodňovačů, vpustí, šachet a pod., nestanoví-li zadávací dokumentace jinak - nezahrnuje postřiky, nátěry - nezahrnuje těsnění podél obrubníků, dilatačních zařízení, odvodňovacích proužků, odvodňovačů, vpustí, šachet a pod.
P | 19 | 56334 |  | VOZOVKOVÉ VRSTVY ZE ŠTĚRKODRTI TL. DO 200MM | M2 | 302 | 0 |  |  | 2
PP |  |  |  | D.4.2 Podorbná situace stavby
VV |  |  |  | 302.00=302,000 [A]
TS |  |  |  | - dodání kameniva předepsané kvality a zrnitosti - rozprostření a zhutnění vrstvy v předepsané tloušťce - zřízení vrstvy bez rozlišení šířky, pokládání vrstvy po etapách - nezahrnuje postřiky, nátěry
P | 20 | 56143 |  | KAMENIVO ZPEVNĚNÉ CEMENTEM TL. DO 150MM | M2 | 36 | 0 |  |  | 2
PP |  |  |  | D.4.2 Podorbná situace stavby
VV |  |  |  | 36.00=36,000 [A]
TS |  |  |  | - dodání směsi v požadované kvalitě - očištění podkladu - uložení směsi dle předepsaného technologického předpisu a zhutnění vrstvy v předepsané tloušťce - zřízení vrstvy bez rozlišení šířky, pokládání vrstvy po etapách, včetně pracovních spar a spojů - úpravu napojení, ukončení - úpravu dilatačních spar včetně předepsané výztuže - nezahrnuje postřiky, nátěry - nezahrnuje úpravu povrchu krytu
SD |  | 9 |  | Ostatní konstrukce a práce
P | 6 | 917212 |  | ZÁHONOVÉ OBRUBY Z BETONOVÝCH OBRUBNÍKŮ ŠÍŘ 80MM | M | 298 | 0 |  |  | 2
PP |  |  |  | D.4.2 Podrobná situace stavby
VV |  |  |  | 298.00=298,000 [A]
TS |  |  |  | Položka zahrnuje: dodání a pokládku betonových obrubníků o rozměrech předepsaných zadávací dokumentací betonové lože i boční betonovou opěrku.
P | 16 | 96618 |  | BOURÁNÍ KONSTRUKCÍ KOVOVÝCH | T | 3.6 | 0 |  |  | 2
PP |  |  |  | Odstranění stávajícího železného zábradlí odvoz do kovošrotu
VV |  |  |  | 16.00*1.50*0.02*7.50=3,600 [A]
TS |  |  |  | položka zahrnuje: - rozebrání konstrukce bez ohledu na použitou technologii - veškeré pomocné konstrukce (lešení a pod.) - veškerou manipulaci s vybouranou sutí a hmotami včetně uložení na skládku. Nezahrnuje poplatek za skládku, který se vykazuje v položce 0141** (s výjimkou malého množství bouraného materiálu, kde je možné poplatek zahrnout do jednotkové ceny bourání – tento fakt musí být uveden v doplňujícím textu k položce) - veškeré další práce plynoucí z technologického předpisu a z platných předpisů
P | 22 | 96654 |  | ODSTRANĚNÍ ŽLABŮ Z DÍLCŮ (VČET ŠTĚRBINOVÝCH) ŠÍŘKY 250MM | M | 36 | 0 |  |  | 2
PP |  |  |  | Odvoz na trvalou skládku
VV |  |  |  | 36.00=36,000 [A]
TS |  |  |  | - zahrnuje vybourání žlabů včetně podkladních vrstev a eventuelních mříží - zahrnuje veškerou manipulaci s vybouranou sutí a hmotami včetně uložení na skládku - nezahrnuje poplatek za skládku, vykáže se v samostatné položce 014** (s výjimkou malého množství bouraného materiálu, kde je možné poplatek zahrnout do jednotkové ceny bourání – tento fakt musí být uveden v doplňujícím textu k položce)
P | 23 | 915401 |  | VODOROVNÉ DOPRAVNÍ ZNAČENÍ BETON PREFABRIK - DODÁVKA A POKLÁDKA | M2 | 74.5 | 0 |  |  | 2
PP |  |  |  | vodicí pásek v místech betonové obruby
VV |  |  |  | 298*0,25=74,500 [A]
TS |  |  |  | zahrnuje dodávku betonových prefabrikátů a jejich osazení do předepsaného lože

## 3_SO 999.2
ASPE10 | [9 empty] | 3
|  |  |  | Soupis prací objektu | [5 empty] | 3
S | Stavba: | MS2005 |  | Modernizace silnice II/360 Polička - Korouhev - hranice kraje |  |  | SO 999.2 |  | 0,00 | 2
O | Objekt: | 3 |  | Nezpůsobilé výdaje |  |  |  |  | 15,00 | 2
O1 | Rozpočet: | SO 999.2 |  | Oprava objízdných tras |  |  |  |  | 21,00 | 2
Typ | Poř. číslo | Kód položky | Varianta | Název položky | MJ | Množství | Jednotková cena
[7 empty] | Jednotková | Celkem
0 | 1 | 2 | 3 | 4 | 5 | 6 | 9 | 10
SD |  | 0 |  | Všeobecné konstrukce a práce
P | 1 | 014111 |  | POPLATKY ZA SKLÁDKU TYP S-IO (INERTNÍ ODPAD) | M3 | 96 | 0 |  |  | 2
PP
VV |  |  |  | Štěrkodrť z pol. č. 11332 - 96.000=96,000 [A]
TS |  |  |  | zahrnuje veškeré poplatky provozovateli skládky související s uložením odpadu na skládce.
P | 2 | 02851 |  | PRŮZKUMNÉ PRÁCE DIAGNOSTIKY KONSTRUKCÍ NA POVRCHU | KPL | 1 | 0 |  |  | 2
PP |  |  |  | Stanovení míst, která je nutné opravit po objízdných trasách - rekognoskace terénu
VV |  |  |  | 1=1,000 [A]
TS |  |  |  | zahrnuje veškeré náklady spojené s objednatelem požadovanými pracemi
SD |  | 1 |  | Zemní práce
P | 3 | 11332 |  | ODSTRANĚNÍ PODKLADŮ ZPEVNĚNÝCH PLOCH Z KAMENIVA NESTMELENÉHO | M3 | 96 | 0 |  |  | 2
PP
VV |  |  |  | 320.00*0.15=48,000 [A] 320.00*0.15=48,000 [B] Celkem: A+B=96,000 [C]
TS |  |  |  | Položka zahrnuje veškerou manipulaci s vybouranou sutí a s vybouranými hmotami vč. uložení na skládku. Nezahrnuje poplatek za skládku, který se vykazuje v položce 0141** (s výjimkou malého množství bouraného materiálu, kde je možné poplatek zahrnout do jednotkové ceny bourání – tento fakt musí být uveden v doplňujícím textu k položce).
P | 4 | 11372E |  | FRÉZOVÁNÍ ZPEVNĚNÝCH PLOCH ASFALT DROBNÝCH OPRAV A PLOŠ ROZPADŮ DO 500M2 | M3 | 132 | 0 |  |  | 2
PP |  |  |  | Včetně odvozu na skládku cestmistrovství Polička Průměrná vzdálenost 3 km
VV |  |  |  | 1200.00*0.04=48,000 [A] 1200.00*0.07=84,000 [B] Celkem: A+B=132,000 [C]
TS |  |  |  | Položka zahrnuje veškerou manipulaci s vybouranou sutí a s vybouranými hmotami vč. uložení na skládku. Nezahrnuje poplatek za skládku, který se vykazuje v položce 0141** (s výjimkou malého množství bouraného materiálu, kde je možné poplatek zahrnout do jednotkové ceny bourání – tento fakt musí být uveden v doplňujícím textu k položce).
SD |  | 5 |  | Komunikace
P | 5 | 567303 |  | VRSTVY PRO OBNOVU A OPRAVY ZE ŠTĚRKODRTI | M3 | 96 | 0 |  |  | 2
PP
VV |  |  |  | 320.00*0.15=48,000 [A] 320.00*0.15=48,000 [B] Celkem: A+B=96,000 [C]
TS |  |  |  | - dodání kameniva předepsané kvality a zrnitosti - rozprostření a zhutnění vrstvy v předepsané tloušťce - zřízení vrstvy bez rozlišení šířky, pokládání vrstvy po etapách - nezahrnuje postřiky, nátěry
P | 6 | 577212 |  | VRSTVY PRO OBNOVU, OPRAVY - SPOJ POSTŘIK DO 0,5KG/M2 | M2 | 2400 | 0 |  |  | 2
PP
VV |  |  |  | 1200.00+1200.00=2 400,000 [A]
TS |  |  |  | - dodání všech předepsaných materiálů pro postřiky v předepsaném množství - provedení dle předepsaného technologického předpisu - zřízení vrstvy bez rozlišení šířky, pokládání vrstvy po etapách - úpravu napojení, ukončení položka je určena pro obnovu asfaltového krytu drobných oprav a plošných rozpadů (vztahuje se na plochu jednotlivě do 800m2). Není určena pro souvislou obnovu asfaltového krytu (ta se vykáže položkami 572***) a pro výspravu výtluků (ta je zahrnuta v položkách 5779**).
P | 7 | 5774AE |  | VRSTVY PRO OBNOVU A OPRAVY Z ASF BETONU ACO 11+, 11S | M3 | 48 | 0 |  |  | 2
PP |  |  |  | včetně utěsnění pracovních a napojovacích spar - prořez a zálivka
VV |  |  |  | 1200.00*0.04=48,000 [A]
TS |  |  |  | - dodání směsi v požadované kvalitě - očištění podkladu - uložení směsi dle předepsaného technologického předpisu, zhutnění vrstvy v předepsané tloušťce - zřízení vrstvy bez rozlišení šířky, pokládání vrstvy po etapách, včetně pracovních spar a spojů - úpravu napojení, ukončení podél obrubníků, dilatačních zařízení, odvodňovacích proužků, odvodňovačů, vpustí, šachet a pod. - nezahrnuje postřiky, nátěry - nezahrnuje těsnění podél obrubníků, dilatačních zařízení, odvodňovacích proužků, odvodňovačů, vpustí, šachet a pod. - položka je určena pro obnovu asfaltového krytu drobných oprav a plošných rozpadů (vztahuje se na plochu jednotlivě do 10000m2). Není určena pro souvislou obnovu asfaltového krytu (ta se vykáže položkami 574*** a 575***) a pro výspravu výtluků (ta se vykáže položkami 5779**, vztahuje se na plochu jednotlivě do 10m2). -nezahrnuje očištění podkladu po veřejném provozu
P | 8 | 5774CG |  | VRSTVY PRO OBNOVU A OPRAVY Z ASF BETONU ACL 16S, 16+ | M3 | 84 | 0 |  |  | 2
PP
VV |  |  |  | 1200.00*0.07=84,000 [A]
TS |  |  |  | - dodání směsi v požadované kvalitě - očištění podkladu - uložení směsi dle předepsaného technologického předpisu, zhutnění vrstvy v předepsané tloušťce - zřízení vrstvy bez rozlišení šířky, pokládání vrstvy po etapách, včetně pracovních spar a spojů - úpravu napojení, ukončení podél obrubníků, dilatačních zařízení, odvodňovacích proužků, odvodňovačů, vpustí, šachet a pod. - nezahrnuje postřiky, nátěry - nezahrnuje těsnění podél obrubníků, dilatačních zařízení, odvodňovacích proužků, odvodňovačů, vpustí, šachet a pod. - položka je určena pro obnovu asfaltového krytu drobných oprav a plošných rozpadů (vztahuje se na plochu jednotlivě do 10000m2). Není určena pro souvislou obnovu asfaltového krytu (ta se vykáže položkami 574*** a 575***) a pro výspravu výtluků (ta se vykáže položkami 5779**, vztahuje se na plochu jednotlivě do 10m2). -nezahrnuje očištění podkladu po veřejném provozu