## SO03_stroje_ZD
Podlaží | Množství | Název prvku | Popis | cena bez DPH/mj
1.NP | 1 | formátovací pila | Motor: Výkon motoru min. 5,5 kW max. 7,5 kW. Otáčky kotouče: min. ve 2 rychlostech. Ideálně frekvenční měnič otáček. Min. otáčky hlavního kotouče: 3500 ot/min (+ - 500 ot/min). Max. otáčky hlavního kotouče 5000 ot/min (+ - 500 ot/min). Rozměry: Min. délka stroje 3,2 m až 3,4 m. Min. šířka stroje 3,4 m až 4 m. Řezy: Min. výška řezu pro 400 mm kotouč při 90° = min.125 mm / při 45° = min. 90 mm. Min. šíře řezu u podélného pravítka 1500 mm. Možnost osazení kotoučem o maximálním průměru 400 mm. Min.průměr předřezového kotouče 120 mm. Naklápění kotouče 0-45 °. Délka řezu pily min.3,2 m. Vějíř pro přesné úhlování .
1.NP | 1 | tloušťkovací fréza | Litinová konstrukce. Motor: min. dvouotáčkový motor posuvu. Výkon motoru min. 5,5 kW. Otáčky válce: min. 5000 ot/min. . Rozměry: Min.délka stroje 1 m až 1,2 m. Min. šířka stroje 1 m až 1,2 m. Tloušťkování: Max. možná šířka tloušťkování 600mm. Max.možná výška tloušťkování 300 mm. Čtyř nožový hoblovací válec průměru 120 mm. Doplňky: Motorický zdvih stolu . Možnost nastavení stolu do zadané polohy.
1.NP | 1 | talířová bruska na dřevo | Konstrukce: Litinový stůl a podstavec z lisované oceli. Motor: Výkon motoru min. 1,9 kW. Rozměry: Min. průměr brusného kotouče: 300 mm. Otáčky: Min. 2400 ot/min. Rozměry: Min. velikost brusného stolu: 200 x 400 mm. Úhel naklopení stolu vlevo/vpravo: 15° až 45°. Doplňky: Uhlovací pravítko, Litinový stůl s T upínáním pro kruhové broušení a broušení pod úhlem.
1.NP | 1 | srovnávací fréza | Litinový stůl. Motor: Výkon motoru min: 5,3 kW. Min. Otáčky: otáčky nožového hřídele min. 5000 ot/min. Srovnávání ploch o maximální šíři 400 mm. Rozměr: Min. rozměr pracovního stolu 2500 mm x 1000 mm. Čtyř nožový hoblovací válec průměru alespoň 110mm. . Ustavovač nožů. Pomocné naklápěcí pravítko 0°- 45°. Zlamovací kryt nožového válce.
1.NP | 1 | spodní fréza | Litinové těleso vřetena. Litinový stůl. Motor: Výkon motoru min.: 5,3 kW. Otáčky motoru min. : 2900 ot/min. Otáčky: Otáčky vřetene: min. čtyř stupňové (3 500; 6 000; 8 000; 10 000 (vše + - 1000 ot/min) ot/min. Průměr vřetena 30 mm. Úhel naklápění vřetena -5/+45°. Rozměry: Min.rozměry pracovního stolu 1000 x 500 mm. Min.průměr pracovního nástroje pod stolem: 260 mm. Min. zdvih vřetena 120mm Doplňky: Hliníková pravítka. Boční prodloužení stolu po levé i pravé straně. Čepovací vozík. Možnost výměnného vřetene.
1.NP | 1 | soustruh kopírovací na dřevo 230 V | Masivní ocelová a litinová konstrukce stroje. Motor: Výkon motoru min.: 1,5 kW. Změna otáček ve dvou stupních. Rychlost min. : 50-1, 200/125-3, 200 ot./min. Kužel vřeteníku : 2MT, kužel koníku 2MT, osová vzdálenost min. 800 mm., Max. točný průměr nad ložem : 500 mm
1.NP | 1 | pásová pila | Naklápěcí pracovní stůl 0° - 45 °. Rychlé upínání pilového pásu. Konstrukce z litiny a oceli. Motor: Výkon motoru min. 1000 W. Řezná výška max. 200 mm. Doplňky: Hliníkové pravítko a boční doraz na úhlování, Laserový ukazatel linie řezu
1.NP | 1 | válečková bruska | Hlavní části vyrobené z litiny. Příkon/výkon (230V) ,1200/750 W. Otáčky: Otáčky vřetene min.1400 ot/min. Výška brusných válečků min. 200 mm. Oscilační uložení vřetene. Rozměry: Min. šířka pracovního stolu 500 mm. Min. délka pracovního stolu 500 mm Naklápění stolu 15 - 45°. Možnost vložit brusné válečky různých průměrů min.6 mm - 100mm.
1.NP | 1 | pákové nůžky | Schopnost přeříznout minimálně: Ocelový plech : 4 mm Kruhová ocel : 13 mm. Plochá ocel : 70 x 6 mm. Délka materiálu: 300 mm.
1.NP | 1 | vrtací dlabačka | Stroj vybaven ocelovým stojanem s motorem a litinovým stolem. Vřeteník s motorem na kuličkovém vedení v podélném i příčném směru, ovládání jednoruční pákou. Možnost naklopení vřeteníku pro šikmé dlabání. Možnost podélného náklápění stolu. Motor: Min.Výkon motoru min. 2,2 kW. Otáčky: min. otáčky 2850 ot./min. Rozměry: Min. rozměr pracovního stolu: 500mm x 200mm Doplňky: Pneumatické uchycení obrobku. Laserový ukazatel dlabu. Min. průměr nástroje 100 mm. Výška dlabu nad stolem alespoň: 120 mm. Rozsah podélného pohybu alespoň 140 mm. Rozsah příčného pohybu alespoň 130 mm. Zdvih vřetena.
1.NP | 1 | sloupová vrtačka | Naklopení / otočení vrtacího stolu [°]: min. 45 / 90. Minimální vzdálenost vřetene a stolu: 600 mm. Motor: Výkon motoru min.: 1,6 kW. Otáčky: Otáčky min. 200- a max. 4500 Vrtací výkon. Min. vrtací hloubka 140mm. Min. počet stupňů rychlosti: 5 Rozměry: Min. velikost pracovní plochy 500 x 300.
1.NP | 1 | stolní bruska | Litinové tělo. Vybavení kotouč a kartáč stolní bruska, Motor: Výkon motoru max. 2,2 kW, Min. 1400 ot./min., Průměr brusného kotouče min.250 mm; průměr brusného kartáče min. 200mm. Možné doplňky: polohovatelné pracovní světlo 12 V/ 10 W, vodotěsný vypínač.
1.NP | 1 | stolová rozbrušovačka | Min. průměr kotouče 305mm. Motor: Výkon motor min. 2,2 kW. Otáčky: Min. otáčky naprázdno 1500 ot./min. Řezná kapacita čtyřhran 0º 100 x 100 mm Řezná kapacita pravoúhelník 45º pokos 85 x 85 mm. Doplňky: Integrované prodloužení stolu. Laserový ukazatel řezu.Pilový kotouč pro řezání oceli a kovu.
1.NP | 1 | pásová pila na kov | Konstrukce: Masivní litinové provedení. Tři rychlosti pilového pásu.Rychloupínací svěrák. Motor: Výkon motoru min.750W. Spouštění rámu hydraulicky a plynule.
| komplet | revize elektro | Prohlášení o shodě. Následná výchozí revize na místě instalace stroje.provést elektrickou přípojku dle požadavku výrobce stroje a ověřit její vlastnost výchozí revizí. U stroje se na místě instalace ověří impedance poruchové smyčky dle požadavku ČSN EN 60204-1 bezpečnost strojních zařízení.
| komplet | projektová dokumentace stavební připravenosti pro dodávané stroje | zpracování projektové dokumentace nad rámec projektové dokumentace stavby viz. příloha ZD č.8 (v případě nutnosti dalších požadavků, které zadavatel nemůže dopředu předpokládat), položka obsahuje náklady na realizaci stavební připravenosti nad rámec poskytnuté dokumentace
|  |  | cena celkem bez DPH | 0