## List1
název stroje | parametr | hodnota | vyplní dodavatel (doložení parametrů z technických listů, název TL, strana s údajem)
formátovací pila | délka stroje | min. 3200 mm
| šířka stroje | min. 3400 mm
| výška řezu pro kotouč 400 mm při 90° | min. 125 mm
| výška řezu pro kotouč 400 mm při 45° | min. 90 mm
| 2 rychlosi | ano / ne
| výkon motoru | min. 5,5 kW
| motorické nastavení řezné výšky a úhlu | ano/ne
| otáčky kotouče | min. 2 rychlosti
| frekvenční měnič otáček | ano / ne
| otáčky hlavního kotouče | min. 3 000 ot /min
| otáčky hlavního kotouče | max. 5 500 ot/min
| šíře řezu u podélného pravítka | min. 1 500 mm
| možnost osazení kotoučem o průměru | max. 400 mm
| průměr předřezového kotouče | min. 120 mm
| naklápění kotouče | 0 - 45°
| vějíř pro přesné úhlování | ano / ne
2 x hlavní kotouč průměru 300 mm a k tomu odpovídajícíc 2 x předřezový kotouč kompatibilní se strojem
tloušťkovací frézka | výkon motoru | min. 5,5 kw
| otáčky válce | min. 5000 ot. / min.
| min. délka stroje | 1 000 mm
| min. šířka stroje | 1 000 mm
| max. šířka tloušťkování | 600 mm
| výška tloušťkování | max. 300 mm
| čtyř nožový hoblovací válec 120 mm | ano / ne
| motorický zdvih stolu | ano / ne
| možnost nastavení stolu do zadané polohy | ano / ne
dvě sady nožů kompatibilních se strojem - rychlořezná ocel (HSS) s min. obsahem wolframu 15 %
talířová bruska na dřevo s podstavcem | konstrukce stolu | litina
| podstavec | ocel
| výkon motoru | min. 1,9 kW
| průměr brusného kotouče | min. 300 mm
| otáčky | min. 2400 ot./min
| velikost brusného stolu | min. 200 x 400 mm
| úhel naklopení vpravo/vlevo | 15°až 45°
| uhlovací pravítko | ano / ne
| litinový stůl s T upínáním pro ktuhové broušení a broušení opd úhlem | ano / ne
srovnávací fréza | stůl | litina
| výkon motoru | min.5,3 kW
| otáčky hřídele | min. 5 000ot. / min.
| srovnání ploch | max. š. 400 mm
| rozměr pracovního stolu | min. 2 500 x 1000 mm
| čtyřnožový hoblovací válec o průměru min. 110 mm | ano / ne
| ustavovač nožů | ano / ne
| pomocné naklápěcí pravítko | 0°až 45°
| zalamovací kryt nožového válce | ano / ne
dvě sady nožů kompatibilních se strojem - rychlořezná ocel (HSS) s min. obsahem wolframu 15 %
spodní fréza | stůl a těleso vřetena | litina
| výkon motoru | min. 5,3 kW
| otáčky motoru | min. 2 900 ot. / min.
| otáčky vřetene: min. čtyři stupňě | 3 500; 6 000; 8 000;10 000 + - 1 000 ot/min.
| průměr vřetena | min. 30 mm
| úhel naklápění vřetena | minus 5 / 45°
| rozměry pracovního stolu | min.1 000 x 500 mm
| průměr pracovního nástroje pod stolem | min. 260 mm
| zdvih vřetena | min. 120 mm
| hliníková pravítka | ano / ne
| boční prodloužení stolu po levé i pravé straně | ano / ne
| možnost výměnného vřetena | ano / ne
soustruh kopírovací na dřevo 230V | výkon motoru | min. 1,5 kW
| možnost ovládání jednou rukou pomocí excentrických upínačů | ano / ne
| konstrukce stroje | litina
| dva stupně rychlosti | ano / ne
| frekvenční měnič otáček | ano/ ne
| osová vzdálenost | min. 800 mm
| točný průměr nad ložem | max. 500 mm
| koník s dvojitým vedením na ocelových tyčích | ano / ne
| opěrka nástroje s rychloupínačem a plynulým nastavením výšky | ano / ne
| kužel vřeteníku 2MT | ano / ne
| kužel koníku 2MT | ano / ne
pásová pila | výkon motoru | min. 1000 w
| naklápěcí pracovní stůl 0°- 45° | ano/ ne
| rychlé upínání pilového pásu | ano/ ne
| konstrukce z litiny | ano/ ne
| dvě řezné rychlosti | ano / ne
| řezná výška | max.200 mm
| doplňky: hliníkové pravítko; boční doraz na úhlování; laserový ukazatel řezu | ano / ne
válečková bruska | výkon motoru | min. 1,2 kW
| otáčky vřetene | min. 1400 ot/min
| výška brusných válečků | min. 200 mm
| oscilační uložení vřetene | ano / ne
| šířka pracovního stolu | min.500 mm
| délka pracovního stolu | min. 500
| naklápění stolu 15°- 45° | ano / ne
| možnost vložit brusné válečky různých průměrů | 6 - 10 mm
pákové nůžky | schopnost přeříznout : ocelový plech tl.4 mm | ano / ne
| schopnost přeříznout : kruhovou ocel 13 mm | ano / ne
| schopnost přeříznout : plochou ocel 70 x 6 mm | ano / ne
vrtací dlabačka | výkon motoru | min.2,2 kW
| otáčky | min. 2850 ot./min.
| rozměr pracovního stolu | min. 500 mm x 200 mm
| ocelový stojan s motorem | ano / ne
| stůl litina | ano / ne
| vřeteník s motorem na kuličkovém vedení v příčném i podélném směru | ano / ne
| ovládání jednoruční pákou | ano / ne
| pneumatické uchycení obrobku | ano / ne
| laserový ukazatel dlabu | ano / ne
| průměr nástroje | min. 100 mm
| výška dlabu nad stolem | min. 120 mm
| rozsah podélného pohybu | min. 140 mm
| rozsah příčného pohybu | min. 130 mm
| zdvih vřetena | ano / ne
sloupová vrtačka | výkon motoru | min. 1,6 kW
| otáčky | min. 200, max. 4500
| vrtací hloubka | min. 140 mm
| stupně rychlosti | min.5
| velikost pracovní plochy | min. 500 x 300 mm
| naklopení / otočení vrtacího stolu (°) | min. 45°/ 90°
| vzdálenost vřetene a stolu | 600 mm
stolní bruska | výkon motoru | max. 2,2 kW
| otáčky | min. 1400 ot./min.
| průměr brusného kotouče | min.250 mm
| průměr brusného kartáče | min. 200
| polohovatelené pracovní světlo 12 V/10 W | ano / ne
| vodotěsný vypínač | ano / ne
stolová rozbrušovačka | výkon motoru | min 2,2 kW
| otáčky naprázdno | min. 1500 ot./min
| průměr pilového kotouče | min.305 mm
| řezná kapacita čtyřhran 0° | min.100 x 100 mm
| řezná kapacita pravoúhelník 45° | min. pokos 85 x 85 mm
| integrované prodloužení stolu | ano / ne
| laserový ukazatel řezu | ano / ne
| pilový kotouč pro řezání oceli a kovu | ano / ne
pásová pila na kov | konstrukce | litina
| výkon motoru | min. 750W
| spouštění rámu hydraulicky | ano / ne
| tři rychlosti pilového pásu | ano / ne
| rychloupínací svěrák | ano / ne