## Celá stavba
Číslo pozice | POPIS VÝKONU | Množství | MJ | Kód - dodávka | Dodávka za mj. | Kód - montáž | Montáž za mj. | Cena
Plynovodní potrubí
1 | Potrubí plynovodní PE 100RC SDR 11 PN 0,4MPa D 40x3,7mm | 12 | m | 28613912 |  | 230205031 |  | 0
2 | Potrubí plynovodní PE 100RC SDR 11 PN 0,4MPa D 50x4,6mm | 2 | m | 28613913 |  | 230205035 |  | 0
3 | Potrubí plynovodní PE 100RC SDR 11 PN 0,4MPa D 63x5,8mm | 223 | m | 28613914 |  | 230205042 |  | 0
4 | Trubka ochranná pro plyn PEHD 90x3,5mm | 16 | m | 28613964 |  | 230205051 |  | 0
5 | Spojka s lehce vyrazitelným dorazem PE d40 - elektrotvarovka | 4 | ks | 28615970 |  | 230205231 |  | 0
6 | Spojka s lehce vyrazitelným dorazem PE d63 - elektrotvarovka | 10 | ks | 28615972 |  | 230205242 |  | 0
7 | Spojka s lehce vyrazitelným dorazem PE d90 - elektrotvarovka | 1 | ks | 28615974 |  | 230205251 |  | 0
8 | Záslepka PE d40 - elektrotvarovka | 4 | ks | 28615021 |  | 230205231 |  | 0
9 | Záslepka PE d50 - elektrotvarovka | 2 | ks | 28615022 |  | 230205235 |  | 0
10 | Redukce PE 100 d63/d50 - elektrotvarovka | 2 | ks | 28614974 |  | 230205242 |  | 0
11 | Koleno 45° PE d50 - elektrotvarovka | 1 | ks | 28614945 |  | 230205235 |  | 0
12 | Koleno 45° PE d63 - elektrotvarovka | 1 | ks | 28614946 |  | 230205242 |  | 0
13 | Koleno 90° PE d50 - elektrotvarovka | 1 | ks | 28653054 |  | 230205235 |  | 0
14 | Koleno 90° PE d63 - elektrotvarovka | 1 | ks | 28653055 |  | 230205242 |  | 0
15 | Navrtávací odbočkový T-kus PE d50/d40 | 4 | ks | X 01 |  | 230205235 |  | 0
16 | Záslepka pro navrtávací T-kus PE d50 | 4 | ks | X 02 |  | 230205235 |  | 0
17 | Orientační sloupek | 1 | ks | X 03 |  | 230220011 |  | 0
18 | Jednostranné přerušení průtoku plynu stlačením plastového potrubí do dn 63 mm | 8 | ks | - |  | 230200251 |  | 0
19 | Výstražná folie žlutá | 230 | m | X 28 |  | - |  | 0
20 | Signalizační vodič CCY2,5 | 230 | m | X 29 |  | - |  | 0
21 | Čištění potrubí DN 50 podle technologického postupu dodavatele | 230 | m | - |  | 230120043 |  | 0
| CELKEM | [6 empty] | 0
Zemní práce
22 | Hloubení rýhy nezapažený šířky do 800 mm v hornině 1- 2 do 100 m3 | 233 | m3 | - |  | 132151103 |  | 0
23 | Vodorovné přemístění výkopku z horniny 1-4 do 3 km | 94 | m3 | - |  | 162551108 |  | 0
24 | Štěrkopísek frakce 0/16 | 124 | t | 58337302 |  | - |  | 0
25 | Lože pod potrubí otevřený výkop ze štěrkopísku | 33 | m3 | - |  | 451573111 |  | 0
26 | Zhutněný podsyp,obsyp a zásyp plynovodu pískem | 61 | m3 | - |  | Y 01 |  | 0
27 | Zásyp jam a rýhy zhutněný | 140 | m3 | - |  | 174151101 |  | 0
28 | Doprava mechanizace a materiálu | 1 | komp | - |  | Y 02 |  | 0
| CELKEM | [6 empty] | 0
Revize, zkoušky a ostatní
29 | Revize plynovodu a revizní knihy | 1 | úsek | - |  | Y 03 |  | 0
30 | Kontrola podzemního středotlakého plynovodu ZKD 50 m dl přes 100 m | 5 | úsek | - |  | 580506206 |  | 0
31 | Kontrola těsnosti spojů pěnotvorným roztokem středotlakých plynovodů | 23 | ks | - |  | 580506213 |  | 0
32 | Hlavní tlaková zkouška vzduchem 0,6 MPa DN 50 | 230 | m | - |  | 230230016 |  | 0
33 | Vytyčení stávajícího plynovodu a ostatních inženýrských sítí ( pro celou stavbu ) | 1 | úsek | - |  | Y 04 |  | 0
34 | Geodetické zaměření trasy plynovodu | 1 | - | - |  | Y 05 |  | 0
35 | Geodetické zaměření plynovodu před záhozem | 1 | - | - |  | Y 06 |  | 0
36 | Asistence GasNet | 1 | - | - |  | Y 07 |  | 0
37 | Náklady na stavební buňky, ostatní vybavení staveniště | 1 | - | - |  | Y 08 |  | 0
38 | Přeprava materiálu | 1 | - | - |  | Y 09 |  | 0
| CELKEM | [6 empty] | 0
| CELKEM SOUPIS VÝKONŮ | [6 empty] | 0
Pozn.: cenová soustava URS