## Krycí list
Krycí list rozpočtu
Stavba: |  | Gymnázium Svitavy-rekonstrukce kotelny
Objekt: |  | SO-02 Podružná kotelna 2D.1.4.4 Zařízení vzduchotechniky
[7 empty] | IČO | DIČ
Objednatel: |  | Pardubický kraj, Komenského náměstí 125, 523 11 Pardubice
Projektant: |  | Ing. Libor Sauer
Zhotovitel:
Subdodavatel:
Zpracovatel PP: |  | Ing. Libor Sauer
Uživatel: |  | Pardubický kraj
Jiné údaje:
Název MJ: |  |  |  | Počet MJ:
JKSO: |  |  |  | Ev.č.typ.proj.:
Reg. Číslo: |  |  |  | Zakázka:
Rozpočtové náklady v korunách
Základní rozpočtové náklady | [5 empty] | Vedlejší rozpočtové náklady
1 | ZRN prací montážních |  | Dodávka |  | 13
2 |  |  | Montáž |  | 14
3 | ZRN prací stavebních |  | HSV |  | 15
4 |  |  | PSV |  | 16
5 | ZRN celkem (ř. 1-4) |  |  |  | 17
6 |  |  |  |  | 18
7 |  |  |  |  | 19
8 |  |  |  |  | 20
9 |  |  |  |  | 21
10 |  |  |  |  | 22
11 |  |  |  |  | 23
12 | Součet (ř. 1-11) |  |  |  | 24
25
Žlutě označená pole jsou určena k vyplnění ! |  |  |  |  | Celkové náklady
[5 empty] | 26 | Celkem (ř. 12+25)
[5 empty] | 27 | DPH 21%
28
[5 empty] | 29 | Celkem (ř. 26-28)
TSVZD - technická specifikace vzduchotechniky
Vypracoval: |  |  |  |  | Název stavby v evid.
Ing.Libor Sauer |  |  |  |  | Název objektu v evid.
Číslo záznamu v evid.
Podpis |  |  | Razítko |  | Datum

## Rozpočet
Položkový rozpočet
Název stavby: |  | Gymnázium Svitavy-rekonstrukce kotelny |  |  |  | Číslo stavby:
Název SO: |  | SO-02 Podružná kotelna 2D.1.4.4 Zařízení vzduchotechniky |  |  |  | Číslo SO:
Datum zpracování : |  | 2014-02-27 |  | Datum aktualizace : |  | 2014-02-27
Poř. |  |  |  |  | C E N A
číslo | Číslo |  | Měrná | Množství | dodávky |  | montáže |  | Jednotková | Celková
pol. | položky | Název položky | jednotka |  | jednotková | celkem | jednotková | celkem | hmotnost | hmotnost
| 1 | 2 | 3 | 4 | 5 | 6 | 7 | 8 | 9 | 10
| 713 | Izolace tepelné
1 | 713 16-2114 | Kompletní montáž tepelné izolace z minerální plsti tl.30 mm vzduchotechnického potrubí | m2 | 2.5 |  |  |  | 0 | 0.001 | 0.0025
1/1 | 63126821601 | Lamelové skružov.pásy vyrobené z minerál.plsti hydrofobizovaná s AL fólií tl.30mm viz.pozice 9TSVZD | m2 | 2.5 |  | 0 |  |  | 0.003 | 0.0075
2 | 713 58-1356 | Certifikovaný systém požárního utěsnění prostupu ocelového plechov.potrubí prům.100 mm vč.provedení | kus | 2 |  |  |  | 0 | 0.0001 | 0.0002
3 | 998 71-3101 | Přesun hmot pro izolace tepelné v objektech v do 6 m | t | 0.01 |  |  |  | 0 | 0 | 0
4 | 998 71-3192 | Příplatek k přesunu hmot 713 za zvětšený přesun do 100 m | t | 0.01 |  |  |  | 0 | 0 | 0
|  | 713 celkem |  |  |  | 0 |  | 0 |  | 0.0102
| 751 | Zařízení "1"
1 | 751 39-8052 | Montáž protidešťové žaluzie na čtyřhranné potrubí přes 0,150 do 0,300 m2 | kus | 1 |  |  |  | 0 | 0 | 0
1/1 | 42929233001 | Protidešťová žaluzie 630x315mm (rám 680x365mm) průtočná plocha min.80%vč.upevňov.rámu viz.poz.2TSVZD | kus | 1 |  | 0 |  |  | 0.0055 | 0.0055
2 | 751 51-1003 | Montáž potrubí plechového I čtyřhranného s přírubou tl.plechu 0,6 mm přes 0,030 do 0,07 m2 | m | 0.8 |  |  |  | 0 | 0 | 0
2/1 | 42929233002 | Trouba rovná potrubí čtyřhranné skupina 1 pozinkovaná plechová do obvodu D1050 mm viz.pozice 4TSVZD | m | 0.8 |  | 0 |  |  | 0.01 | 0.008
3 | 751 51-1005 | Montáž potrubí plechového I čtyřhranného s přírubou tl.plechu 0,6 mm přes 0,130 m2 | m | 0.8 |  |  |  | 0 | 0 | 0
3/1 | 42929233003 | Trouba rovná potrubí čtyřhranné skupina 1 pozinkovaná plechová do obvodu D1500 mm viz.pozice 4TSVZD | m | 0.8 |  | 0 |  |  | 0.015 | 0.012
4 | 751 99-0021 | Zhotovení a dodávka krycího plechu 400x315mm otvoru rovného potrubí | soubor | 1 |  |  |  | 0 | 0.003 | 0.003
5 | 751 51-0041 | Vzduchotechn.potrubí z pozinkov.plechu kruh., trouba spirálně vinutá bez příruby průměru do 100mm | m | 5.5 |  |  |  | 0 | 0 | 0
6 | 751 51-4775 | Montáž protidešťové stříšky do plechového potrubí kruhového bez příruby průměr do 100 mm | kus | 1 |  |  |  | 0 | 0 | 0
6/1 | 42929233004 | Potrubí z PZ plechu protidešťová stříška RH 100 průměru 100 mm viz.pozice 6 TSVZD | kus | 1 |  | 0 |  |  | 0.003 | 0.003
7 | 751 99-0012 | Oplechování VZD potrubí prům.100mm v úrovni střechy výška min.300 mm z poplastov.PZ plechu tl.0,6mm | soubor | 1 |  |  |  | 0 | 0.002 | 0.002
8 | 751 99-9991 | Pomocný spojovací a montážní materiál zařízení "1" | soubor | 1 |  |  |  | 0 | 0 | 0
9 | 998 75-1101 | Přesun hmot výšky do 6 m | t | 0.034 |  |  |  | 0 | 0 | 0
10 | 998 75-1181 | Příplatek za přesun bez použití mechanizace | t | 0.034 |  |  |  | 0 | 0 | 0
|  | 751 celkem |  |  |  | 0 |  | 0 |  | 0.0335
| 9 | Ostatní konstrukce a práce bourací, přesun hmot, lešení
1 | 941 95-5001 | Lešení lehké pomocné v podlah do 1,2 m | m2 | 2 |  |  |  | 0 | 0.00265 | 0.0053
|  | 9 celkem |  |  |  | 0 |  | 0 |  | 0.0053
| 99 | Přesun hmot
1 | 998 01-1001 | Přesun hmot pro budovy zděné výšky do 6 m | t | 0.005 |  |  |  | 0 | 0 | 0
|  | 99 celkem |  |  |  | 0 |  | 0 |  | 0
Formulas:
Číslo stavby: = [Gymnázium Svitavy-rekonstrukce kotelny]

## Rekapitulace rozpočtu
Rekapitulace rozpočtu
Název stavby : | Gymnázium Svitavy-rekonstrukce kotelny
Číslo stavby : |  |  | Datum: | 2014-02-27
Název SO : | SO-02 Podružná kotelna 2D.1.4.4 Zařízení vzduchotechniky
Číslo SO :
Oddíl | Název | CENA (Kč) |  |  | Tonáž
|  | Dodávka | Montáž | Celkem
713 | Izolace tepelné | 0 | 0 | 0 | 0.0102
751 | Zařízení "1" | 0 | 0 | 0 | 0.0335
9 | Ostatní konstrukce a práce bourací, přesun hmot, lešení | 0 | 0 | 0 | 0.0053
99 | Přesun hmot | 0 | 0 | 0 | 0
| Celkem | 0 | 0 | 0 | 0.049

## Výkaz
Položkový výkaz výměr
Název stavby: |  | Gymnázium Svitavy-rekonstrukce kotelny |  |  | Číslo stavby: | 0
Název SO: |  | SO-02 Podružná kotelna 2D.1.4.4 Zařízení vzduchotechniky |  |  | Číslo SO: | 0
Datum zpracování : |  | 2014-02-27 |  | Datum aktualizace : | 2014-02-27
Poř.
číslo | Číslo |  | Měrná | Množství
pol. | položky | Název položky | jednotka
| 1 | 2 | 3 | 4
| 713 | Izolace tepelné
1 | 713 16-2114 | Kompletní montáž tepelné izolace z minerální plsti tl.30 mm vzduchotechnického potrubí | m2 | 2.5
|  | montáž včetně spojovacího, pomocného a montážního materiálu |  | 0
|  | montáž přesný popis viz.pozice 8 technické specifikace |  | 0
|  | vzduchotechniky |  | 0
|  | Lamelové skružované pásy vyrobené z minerální plsti, hydrofobi- |  | 0
|  | zované tl. 30 mm. Lamelový pás je nalepený na nosném |  | 0
|  | podkladu - vyztužené hliníkové fólii. Třída reakce na oheň A2 |  | 0
|  | 2,50 |  | 2.5
|  | dodávka přesný popis viz.pozice 9 technické specifikace |  | 0
|  | vzduchotechniky |  | 0
1/1 | 63126821601 | Lamelové skružov.pásy vyrobené z minerál.plsti hydrofobizovaná s AL fólií tl.30mm viz.pozice 9TSVZD | m2 | 2.5
2 | 713 58-1356 | Certifikovaný systém požárního utěsnění prostupu ocelového plechov.potrubí prům.100 mm vč.provedení | kus | 2
|  | Dodávka a montáž |  | 0
|  | Certifikovaný sysstém požárního utěsnění prostupu ocelového |  | 0
|  | potrubí skrz požárně dělící konstrukci bude svými požárními |  | 0
|  | vlastnostmi odpovídat požadavkům na požadovaný požární |  | 0
|  | předěl |  | 0
|  | Ocelové plechové potrubí průměru 100 mm včetně provedení |  | 0
|  | 2 |  | 2
3 | 998 71-3101 | Přesun hmot pro izolace tepelné v objektech v do 6 m | t | 0.01
4 | 998 71-3192 | Příplatek k přesunu hmot 713 za zvětšený přesun do 100 m | t | 0.01
| 751 | Zařízení "1"
1 | 751 39-8052 | Montáž protidešťové žaluzie na čtyřhranné potrubí přes 0,150 do 0,300 m2 | kus | 1
|  | Zařízení "1" Větrání kotelny a přívod spalovacího vzduchu |  | 0
|  | montáž přesný popis viz.pozice 1 technické specifikace |  | 0
|  | vzduchotechniky |  | 0
|  | 1 |  | 1
1/1 | 42929233001 | Protidešťová žaluzie 630x315mm (rám 680x365mm) průtočná plocha min.80%vč.upevňov.rámu viz.poz.2TSVZD | kus | 1
2 | 751 51-1003 | Montáž potrubí plechového I čtyřhranného s přírubou tl.plechu 0,6 mm přes 0,030 do 0,07 m2 | m | 0.8
|  | Zařízení "1" Větrání kotelny a přívod spalovacího vzduchu |  | 0
|  | montáž přesný popis viz.pozice 3 technické specifikace |  | 0
|  | vzduchotechniky |  | 0
|  | 0,80 |  | 0.8
2/1 | 42929233002 | Trouba rovná potrubí čtyřhranné skupina 1 pozinkovaná plechová do obvodu D1050 mm viz.pozice 4TSVZD | m | 0.8
3 | 751 51-1005 | Montáž potrubí plechového I čtyřhranného s přírubou tl.plechu 0,6 mm přes 0,130 m2 | m | 0.8
|  | Zařízení "1" Větrání kotelny a přívod spalovacího vzduchu |  | 0
|  | montáž přesný popis viz.pozice 3 technické specifikace |  | 0
|  | vzduchotechniky |  | 0
|  | 0,80 |  | 0.8
3/1 | 42929233003 | Trouba rovná potrubí čtyřhranné skupina 1 pozinkovaná plechová do obvodu D1500 mm viz.pozice 4TSVZD | m | 0.8
4 | 751 99-0021 | Zhotovení a dodávka krycího plechu 400x315mm otvoru rovného potrubí | soubor | 1
|  | Zařízení "1" Větrání kotelny a přívod spalovacího vzduchu |  | 0
|  | 1 |  | 1
5 | 751 51-0041 | Vzduchotechn.potrubí z pozinkov.plechu kruh., trouba spirálně vinutá bez příruby průměru do 100mm | m | 5.5
|  | Zařízení "1" Větrání kotelny a přívod spalovacího vzduchu |  | 0
|  | montáž přesný popis viz.pozice 5; 6 technické specifikace |  | 0
|  | vzduchotechniky |  | 0
|  | průměr 100 mm |  | 0
|  | 5,50 |  | 5.5
6 | 751 51-4775 | Montáž protidešťové stříšky do plechového potrubí kruhového bez příruby průměr do 100 mm | kus | 1
|  | Zařízení "1" Větrání kotelny a přívod spalovacího vzduchu |  | 0
|  | montáž přesný popis viz.pozice 5 technické specifikace |  | 0
|  | vzduchotechniky |  | 0
|  | 1 |  | 1
6/1 | 42929233004 | Potrubí z PZ plechu protidešťová stříška RH 100 průměru 100 mm viz.pozice 6 TSVZD | kus | 1
7 | 751 99-0012 | Oplechování VZD potrubí prům.100mm v úrovni střechy výška min.300 mm z poplastov.PZ plechu tl.0,6mm | soubor | 1
|  | Zařízení "1" Větrání kotelny a přívod spalovacího vzduchu |  | 0
|  | Oplechování prostupu VZD potrubí průměr 100 mm v úrovni střechy |  | 0
|  | výška min.300 mm z poplastovaného PZ plechu (barvu upřesnit dle |  | 0
|  | nové střechy) tl. 0,6 mm |  | 0
|  | 1 |  | 1
8 | 751 99-9991 | Pomocný spojovací a montážní materiál zařízení "1" | soubor | 1
|  | Zařízení "1" Rekonstrukce strojovny VZD kuchyně |  | 0
|  | 1 |  | 1
9 | 998 75-1101 | Přesun hmot výšky do 6 m | t | 0.034
10 | 998 75-1181 | Příplatek za přesun bez použití mechanizace | t | 0.034
| 9 | Ostatní konstrukce a práce bourací, přesun hmot, lešení
1 | 941 95-5001 | Lešení lehké pomocné v podlah do 1,2 m | m2 | 2
| 99 | Přesun hmot
1 | 998 01-1001 | Přesun hmot pro budovy zděné výšky do 6 m | t | 0.005