## SO-01 - SO 01 Dvoubytový dům
|  | List obsahuje: |  | 1) Krycí list rozpočtu |  | 2) Rekapitulace rozpočtu |  |  |  | 3) Rozpočet |  |  | Zpět na list: | Rekapitulace stavby
| optimalizováno pro tisk sestav ve formátu A4 - na výšku | [12 empty] | >> skryté sloupce << | [10 empty] | {F40A11E2-DB72-43F1-B13F-64756C961AC8} | [5 empty] | IzV |  | 397,945 | 2
[25 empty] | 1 | [5 empty] | J |  | 160 | 2
| KRYCÍ LIST SOUPISU PRACÍ | [13 empty] | v --- níže se nacházejí doplnkové a pomocné údaje k sestavám --- v | [9 empty] | False | [5 empty] | KDN |  | 7,56 | 2
[31 empty] | KDR10 |  | 74,69 | 2
|  | Stavba: |  | TRANSFORMACE DOMOVA SOCIÁLNÍCH SLUŽEB SLATIŇANY III | [26 empty] | KO |  | 123,794 | 2
|  | Objekt: |  | SO 01 Dvoubytový dům | [26 empty] | KZS15 | kzs zakladu | 140,127 | 2
|  | JKSO: |  | 801.99 | [6 empty] | CC-CZ: |  | 113011 | [17 empty] | N |  | 42,989 | 2
|  | Místo: |  | Chrudim Píšťovy, p.p.č. 1879/1,4 | [6 empty] | Datum: | [19 empty] | Odk |  | 298,35 | 2
[31 empty] | OmOst | omítka ostění | 50,624 | 2
|  | Objednavatel: | [8 empty] | IČ: | [19 empty] | OmSt | omitka stěn | 627,516 | 2
|  |  | Pardubický kraj | [7 empty] | DIČ: | [19 empty] | Or |  | 148,5 | 2
[31 empty] | P3 |  | 295,3 | 2
|  | Zhotovitel: | [8 empty] | IČ: | [19 empty] | P4 |  | 36,15 | 2
|  |  | dle výběru investora | [7 empty] | DIČ: | [19 empty] | PVC |  | 237,76 | 2
[31 empty] | R60 |  | 56,199 | 2
|  | Projektant: | [8 empty] | IČ: |  | 25264451 | [17 empty] | S4 | akrylatova omitka | 22,947 | 2
|  |  | Proxion s r.o. | [7 empty] | DIČ: | [19 empty] | SP4 | dlažba vstup | 9,402 | 2
[31 empty] | SP5 | dlažba terasy | 25,022 | 2
|  | Zpracovatel: | [8 empty] | IČ: |  | 15080765 | [17 empty] | SP6 |  | 47,475 | 2
|  |  | Ivan Mezera | [7 empty] | DIČ: | [19 empty] | SS1 |  | 649,063 | 2
[31 empty] | SS23 |  | 409,068 | 2
[31 empty] | SS4 | podhled | 14,819 | 2
|  | Náklady z rozpočtu | [8 empty] | 0 | [19 empty] | Z |  | 173,21 | 2
|  | Ostatní náklady | [8 empty] | 0
|  | Cena bez DPH | [8 empty] | 0
|  | DPH | základní | 21% | ze | 0 |  |  |  |  | 0
|  |  | snížená | 15% | ze | 0 |  |  |  |  | 0
|  |  | zákl. přenesená | 21% | ze | 0 |  |  |  |  | 0
|  |  | sníž. přenesená | 15% | ze | 0 |  |  |  |  | 0
|  |  | nulová | 0% | ze | 0 |  |  |  |  | 0
|  | Cena s DPH |  |  | v | CZK |  |  |  | 0
DPH 15%
ROZPOČET BYL ZPRACOVÁN V CENOVÉ ÚROVNI 2013/2 PROGRAMU KROS VERZE 15.60,SOLEČNOSTI ÚRS PRAHA A.S.
|  | Projektant | [5 empty] | Zpracovatel
|  | Datum a podpis: |  |  | Razítko |  |  | Datum a podpis: |  |  |  | Razítko
|  | Objednavatel | [5 empty] | Zhotovitel
|  | Datum a podpis: |  |  | Razítko |  |  | Datum a podpis: |  |  |  | Razítko
REKAPITULACE SOUPISU PRACÍ
| Stavba: |  |  | TRANSFORMACE DOMOVA SOCIÁLNÍCH SLUŽEB SLATIŇANY III
| Objekt: |  |  | SO 01 Dvoubytový dům
| Místo: |  |  | Chrudim Píšťovy, p.p.č. 1879/1,4 |  |  |  |  | Datum:
| Objednavatel: |  |  | Pardubický kraj |  |  |  |  | Projektant: |  | Proxion s r.o.
| Zhotovitel: |  |  | dle výběru investora |  |  |  |  | Zpracovatel: |  | Ivan Mezera
| Kód - Popis | [10 empty] | Cena celkem [CZK]
| 1) Náklady z rozpočtu | [10 empty] | 0 | [13 empty] | -1
|  | HSV - Práce a dodávky HSV | [9 empty] | 0
|  | 1 - Zemní práce | [9 empty] | 0
|  | 2 - Zakládání | [9 empty] | 0
|  | 3 - Svislé a kompletní konstrukce | [9 empty] | 0
|  | 4 - Vodorovné konstrukce | [9 empty] | 0
|  | 5 - Komunikace | [9 empty] | 0
|  | 6 - Úpravy povrchů, podlahy a osazování výplní | [9 empty] | 0
|  | 8 - Trubní vedení | [9 empty] | 0
|  | 9 - Ostatní konstrukce a práce-bourání | [9 empty] | 0
|  | 99 - Přesuny hmot a sutí | [9 empty] | 0
|  | PSV - Práce a dodávky PSV | [9 empty] | 0
|  | 711 - Izolace proti vodě, vlhkosti a plynům | [9 empty] | 0
|  | 713 - Izolace tepelné | [9 empty] | 0
|  | 743 - Elektromontáže - hrubá montáž | [9 empty] | 0
|  | 762 - Konstrukce tesařské | [9 empty] | 0
|  | 763 - Konstrukce suché výstavby | [9 empty] | 0
|  | 764 - Konstrukce klempířské | [9 empty] | 0
|  | 765 - Konstrukce pokrývačské | [9 empty] | 0
|  | 766 - Konstrukce truhlářské | [9 empty] | 0
|  | 767 - Konstrukce zámečnické | [9 empty] | 0
|  | 768 - Výplně plastových otvorů | [9 empty] | 0
|  | 771 - Podlahy z dlaždic | [9 empty] | 0
|  | 776 - Podlahy povlakové | [9 empty] | 0
|  | 781 - Dokončovací práce - obklady keramické | [9 empty] | 0
|  | 783 - Dokončovací práce - nátěry | [9 empty] | 0
|  | 784 - Dokončovací práce - malby a tapety | [9 empty] | 0
|  | 787 - Dokončovací práce - zasklívání | [9 empty] | 0
| 2) Ostatní náklady | [10 empty] | 0 |  |  |  | DPH
|  | Zařízení staveniště | [9 empty] | 0 |  |  |  | snížená | [13 empty] | VRN |  |  |  |  | 0 | 0 | 0 | 0 | 0 | 2
|  | Projektové práce | [9 empty] | 0 |  |  |  | snížená | [13 empty] | VRN |  |  |  |  | 0 | 0 | 0 | 0 | 0 | 2
|  | Územní vlivy | [9 empty] | 0 |  |  |  | snížená | [13 empty] | VRN |  |  |  |  | 0 | 0 | 0 | 0 | 0 | 2
|  | Provozní vlivy | [9 empty] | 0 |  |  |  | snížená | [13 empty] | VRN |  |  |  |  | 0 | 0 | 0 | 0 | 0 | 2
|  | Jiné VRN | [9 empty] | 0 |  |  |  | snížená | [13 empty] | VRN |  |  |  |  | 0 | 0 | 0 | 0 | 0 | 2
|  | Kompletační činnosť | [9 empty] | 0 |  |  |  | snížená | [13 empty] | KOMPLETACNA |  |  |  |  | 0 | 0 | 0 | 0 | 0 | 2
| Celkové náklady za stavbu 1) + 2) | [8 empty] | 0
SOUPIS PRACÍ
| Stavba: |  |  | TRANSFORMACE DOMOVA SOCIÁLNÍCH SLUŽEB SLATIŇANY III
| Objekt: |  |  | SO 01 Dvoubytový dům
| Místo: |  |  | Chrudim Píšťovy, p.p.č. 1879/1,4 |  |  |  |  | Datum:
| Objednavatel: |  |  | Pardubický kraj |  |  |  |  | Projektant: |  | Proxion s r.o.
| Zhotovitel: |  |  | dle výběru investora |  |  |  |  | Zpracovatel: |  | Ivan Mezera
| PČ | Typ | Kód | Popis |  |  |  | MJ | Množství | J.cena [CZK] |  | Cena celkem [CZK] |  |  | Poznámka | DPH | J. Nh [h] | Nh celkom [h] | J. hmotnost [t] | Hmotnost celkem [t] | J. suť [t] | Suť Celkem [t] | Dodávatel
| Náklady z rozpočtu | [10 empty] | 0 | [5 empty] | 6507.9813 |  | 840.6923 |  | 0 |  |  | D | -1 | [14 empty] | 0
|  | HSV - Práce a dodávky HSV | [9 empty] | 0 | [5 empty] | 3836.5808 |  | 765.9492 |  | 0 |  | 1 | D | 0 |  |  |  | ROZPOCET | [10 empty] | 0
|  | 1 - Zemní práce | [9 empty] | 0 | [5 empty] | 490.5198 |  | 0 |  | 0 |  | 1 | D | 1 |  |  |  | ROZPOCET | [10 empty] | 0
| 1 | K | 121101102 | Sejmutí ornice s přemístěním na vzdálenost do 100 m |  |  |  | m3 | 148.5 | 0 |  | 0 |  |  |  | snížená | 0.021 | 3.1185 | 0 | 0 | 0 | 0 |  | 4 | K | 2 |  |  |  | ROZPOCET |  |  |  |  | 0 | 0 | 0 | 0 | 0 | 2 | 0 | 4
|  |  |  | "ST-2 | [20 empty] | VV | 2 | 1 | -1 | 0 | ROZPOCET
|  |  |  | 45,0*22,0*0,15 |  |  |  |  | 148.5 | [15 empty] | VV | 2 | 2 | -1 | 0 | ROZPOCET
|  |  | Or | Součet |  |  |  |  | 148.5 | [15 empty] | VV | 2 | 4 | -1 | 1 | ROZPOCET
| 2 | K | 122201102 | Odkopávky a prokopávky nezapažené v hornině tř. 3 objem do 1000 m3 |  |  |  | m3 | 298.35 | 0 |  | 0 |  |  |  | snížená | 0.187 | 55.7914 | 0 | 0 | 0 | 0 |  | 4 | K | 2 |  |  |  | ROZPOCET |  |  |  |  | 0 | 0 | 0 | 0 | 0 | 2 | 0 | 4
|  |  |  | "ST-2 | [20 empty] | VV | 2 | 1 | -1 | 0 | ROZPOCET
|  |  |  | 33,15*15,0*0,6 |  |  |  |  | 298.35 | [15 empty] | VV | 2 | 2 | -1 | 0 | ROZPOCET
|  |  | Odk | Součet |  |  |  |  | 298.35 | [15 empty] | VV | 2 | 4 | -1 | 1 | ROZPOCET
| 3 | K | 122201109 | Příplatek za lepivost u odkopávek v hornině tř. 1 až 3 |  |  |  | m3 | 149.175 | 0 |  | 0 |  |  |  | snížená | 0.058 | 8.6522 | 0 | 0 | 0 | 0 |  | 4 | K | 2 |  |  |  | ROZPOCET |  |  |  |  | 0 | 0 | 0 | 0 | 0 | 2 | 0 | 4
|  |  |  | Odk*0,5 |  |  |  |  | 149.175 | [15 empty] | VV | 2 | 2 | -1 | 1 | ROZPOCET
| 4 | K | 131301102 | Hloubení jam nezapažených v hornině tř. 4 objemu do 1000 m3 |  |  |  | m3 | 160 | 0 |  | 0 |  |  |  | snížená | 0.643 | 102.88 | 0 | 0 | 0 | 0 |  | 4 | K | 2 |  |  |  | ROZPOCET |  |  |  |  | 0 | 0 | 0 | 0 | 0 | 2 | 0 | 4
|  |  |  | "ST-2 | [20 empty] | VV | 2 | 1 | -1 | 0 | ROZPOCET
|  |  |  | "požární nádrž | [20 empty] | VV | 2 | 1 | -1 | 0 | ROZPOCET
|  |  |  | 10,0*5,0*3,2 |  |  |  |  | 160 | [15 empty] | VV | 2 | 2 | -1 | 0 | ROZPOCET
|  |  | J | Součet |  |  |  |  | 160 | [15 empty] | VV | 2 | 4 | -1 | 1 | ROZPOCET
| 5 | K | 131301109 | Příplatek za lepivost u hloubení jam nezapažených v hornině tř. 4 |  |  |  | m3 | 80 | 0 |  | 0 |  |  |  | snížená | 0.102 | 8.16 | 0 | 0 | 0 | 0 |  | 4 | K | 2 |  |  |  | ROZPOCET |  |  |  |  | 0 | 0 | 0 | 0 | 0 | 2 | 0 | 4
|  |  |  | J*0,5 |  |  |  |  | 80 | [15 empty] | VV | 2 | 2 | -1 | 1 | ROZPOCET
| 6 | K | 132301102 | Hloubení rýh š do 600 mm v hornině tř. 4 objemu přes 100 m3 |  |  |  | m3 | 56.199 | 0 |  | 0 |  |  |  | snížená | 1.974 | 110.9368 | 0 | 0 | 0 | 0 |  | 4 | K | 2 |  |  |  | ROZPOCET |  |  |  |  | 0 | 0 | 0 | 0 | 0 | 2 | 0 | 4
|  |  |  | "ST-2 | [20 empty] | VV | 2 | 1 | -1 | 0 | ROZPOCET
|  |  |  | "základové pasy | [20 empty] | VV | 2 | 1 | -1 | 0 | ROZPOCET
|  |  |  | 11,81*0,6*0,6*4*2 |  |  |  |  | 34.013 | [15 empty] | VV | 2 | 2 | -1 | 0 | ROZPOCET
|  |  |  | 14,11*0,6*0,6*2*2 |  |  |  |  | 20.318 | [15 empty] | VV | 2 | 2 | -1 | 0 | ROZPOCET
|  |  |  | 5,19*0,6*0,6 |  |  |  |  | 1.868 | [15 empty] | VV | 2 | 2 | -1 | 0 | ROZPOCET
|  |  | R60 | Součet |  |  |  |  | 56.199 | [15 empty] | VV | 2 | 4 | -1 | 1 | ROZPOCET
| 7 | K | 132301109 | Příplatek za lepivost k hloubení rýh š do 600 mm v hornině tř. 4 |  |  |  | m3 | 28.1 | 0 |  | 0 |  |  |  | snížená | 1.011 | 28.4091 | 0 | 0 | 0 | 0 |  | 4 | K | 2 |  |  |  | ROZPOCET |  |  |  |  | 0 | 0 | 0 | 0 | 0 | 2 | 0 | 4
|  |  |  | R60*0,5 |  |  |  |  | 28.1 | [15 empty] | VV | 2 | 2 | -1 | 1 | ROZPOCET
| 8 | K | 162201102 | Vodorovné přemístění do 50 m výkopku/sypaniny z horniny tř. 1 až 4 |  |  |  | m3 | 580.898 | 0 |  | 0 |  |  |  | snížená | 0.074 | 42.9865 | 0 | 0 | 0 | 0 |  | 4 | K | 2 |  |  |  | ROZPOCET |  |  |  |  | 0 | 0 | 0 | 0 | 0 | 2 | 0 | 4
|  |  |  | N+Or+Z+J+R60 |  |  |  |  | 580.898 | [15 empty] | VV | 2 | 2 | -1 | 1 | ROZPOCET
| 9 | K | 167101102 | Nakládání výkopku z hornin tř. 1 až 4 přes 100 m3 |  |  |  | m3 | 364.699 | 0 |  | 0 |  |  |  | snížená | 0.097 | 35.3758 | 0 | 0 | 0 | 0 |  | 4 | K | 2 |  |  |  | ROZPOCET |  |  |  |  | 0 | 0 | 0 | 0 | 0 | 2 | 0 | 4
|  |  |  | N+Z+Or |  |  |  |  | 364.699 | [15 empty] | VV | 2 | 2 | -1 | 1 | ROZPOCET
| 10 | K | 171101104 | Uložení sypaniny z hornin soudržných do násypů zhutněných do 102 % PS |  |  |  | m3 | 42.989 | 0 |  | 0 |  |  |  | snížená | 0.068 | 2.9233 | 0 | 0 | 0 | 0 |  | 4 | K | 2 |  |  |  | ROZPOCET |  |  |  |  | 0 | 0 | 0 | 0 | 0 | 2 | 0 | 4
|  |  | N | (J+R60)-Z |  |  |  |  | 42.989 | [15 empty] | VV | 2 | 2 | -1 | 1 | ROZPOCET
| 11 | K | 174101101 | Zásyp jam, šachet rýh nebo kolem objektů sypaninou se zhutněním |  |  |  | m3 | 173.21 | 0 |  | 0 |  |  |  | snížená | 0.299 | 51.7898 | 0 | 0 | 0 | 0 |  | 4 | K | 2 |  |  |  | ROZPOCET |  |  |  |  | 0 | 0 | 0 | 0 | 0 | 2 | 0 | 4
|  |  |  | "ST-2 | [20 empty] | VV | 2 | 1 | -1 | 0 | ROZPOCET
|  |  |  | (33,0+14,5+3,0*2+2,0*2)*0,7*0,5*2 |  |  |  |  | 40.25 | [15 empty] | VV | 2 | 2 | -1 | 0 | ROZPOCET
|  |  |  | J-(5,2*2,0*2,6) |  |  |  |  | 132.96 | [15 empty] | VV | 2 | 2 | -1 | 0 | ROZPOCET
|  |  | Z | Součet |  |  |  |  | 173.21 | [15 empty] | VV | 2 | 4 | -1 | 1 | ROZPOCET
| 12 | K | 181102302 | Úprava pláně v zářezech se zhutněním |  |  |  | m2 | 81.899 | 0 |  | 0 |  |  |  | snížená | 0.035 | 2.8665 | 0 | 0 | 0 | 0 |  | 4 | K | 2 |  |  |  | ROZPOCET |  |  |  |  | 0 | 0 | 0 | 0 | 0 | 2 | 0 | 4
|  |  |  | SP4+SP5+SP6 |  |  |  |  | 81.899 | [15 empty] | VV | 2 | 2 | -1 | 1 | ROZPOCET
| 13 | K | 181301112 | Rozprostření ornice tl vrstvy do 150 mm pl přes 500 m2 v rovině nebo ve svahu do 1:5 |  |  |  | m2 | 990 | 0 |  | 0 |  |  |  | snížená | 0.019 | 18.81 | 0 | 0 | 0 | 0 |  | 4 | K | 2 |  |  |  | ROZPOCET |  |  |  |  | 0 | 0 | 0 | 0 | 0 | 2 | 0 | 4
|  |  |  | "ST-2 | [20 empty] | VV | 2 | 1 | -1 | 0 | ROZPOCET
|  |  |  | 45,0*22,0 |  |  |  |  | 990 | [15 empty] | VV | 2 | 2 | -1 | 0 | ROZPOCET
|  |  |  | Součet |  |  |  |  | 990 | [15 empty] | VV | 2 | 4 | -1 | 1 | ROZPOCET
| 14 | K | 181951102 | Úprava pláně v hornině tř. 1 až 4 se zhutněním |  |  |  | m2 | 990 | 0 |  | 0 |  |  |  | snížená | 0.018 | 17.82 | 0 | 0 | 0 | 0 |  | 4 | K | 2 |  |  |  | ROZPOCET |  |  |  |  | 0 | 0 | 0 | 0 | 0 | 2 | 0 | 4
|  |  |  | "ST-2 | [20 empty] | VV | 2 | 1 | -1 | 0 | ROZPOCET
|  |  |  | 45,0*22,0 |  |  |  |  | 990 | [15 empty] | VV | 2 | 2 | -1 | 0 | ROZPOCET
|  |  |  | Součet |  |  |  |  | 990 | [15 empty] | VV | 2 | 4 | -1 | 1 | ROZPOCET
|  | 2 - Zakládání | [9 empty] | 0 | [5 empty] | 296.4525 |  | 196.2807 |  | 0 |  | 1 | D | 1 |  |  |  | ROZPOCET | [10 empty] | 0
| 15 | K | 272353112 | Bednění kotevních otvorů v základových klenbách průřezu do 0,02 m2 hl 1 m |  |  |  | kus | 10 | 0 |  | 0 |  |  |  | snížená | 0.811 | 8.11 | 0.00589 | 0.0589 | 0 | 0 |  | 4 | K | 2 |  |  |  | ROZPOCET |  |  |  |  | 0 | 0 | 0 | 0 | 0 | 2 | 0 | 4
|  |  |  | "odhad | [20 empty] | VV | 2 | 1 | -1 | 0 | ROZPOCET
|  |  |  | 10 |  |  |  |  | 10 | [15 empty] | VV | 2 | 2 | -1 | 1 | ROZPOCET
| 16 | K | 272361821 | Výztuž základových kleneb betonářskou ocelí 10 505 (R) |  |  |  | t | 3.794 | 0 |  | 0 |  |  |  | snížená | 32.821 | 124.5229 | 1.0602 | 4.0223 | 0 | 0 |  | 4 | K | 2 |  |  |  | ROZPOCET |  |  |  |  | 0 | 0 | 0 | 0 | 0 | 2 | 0 | 4
|  |  |  | 42,150*0,09 |  |  |  |  | 3.794 | [15 empty] | VV | 2 | 2 | -1 | 1 | ROZPOCET
| 17 | K | 274322511 | Základové pasy ze ŽB tř. C 25/30 XA |  |  |  | m3 | 46.833 | 0 |  | 0 |  |  |  | snížená | 0.629 | 29.458 | 2.4533 | 114.8949 | 0 | 0 |  | 4 | K | 2 |  |  |  | ROZPOCET |  |  |  |  | 0 | 0 | 0 | 0 | 0 | 2 | 0 | 4
|  |  |  | "ST-2 | [20 empty] | VV | 2 | 1 | -1 | 0 | ROZPOCET
|  |  |  | "základové pasy | [20 empty] | VV | 2 | 1 | -1 | 0 | ROZPOCET
|  |  |  | 11,81*0,6*0,5*4*2 |  |  |  |  | 28.344 | [15 empty] | VV | 2 | 2 | -1 | 0 | ROZPOCET
|  |  |  | 14,11*0,6*0,5*2*2 |  |  |  |  | 16.932 | [15 empty] | VV | 2 | 2 | -1 | 0 | ROZPOCET
|  |  |  | 5,19*0,6*0,5 |  |  |  |  | 1.557 | [15 empty] | VV | 2 | 2 | -1 | 0 | ROZPOCET
|  |  |  | Součet |  |  |  |  | 46.833 | [15 empty] | VV | 2 | 4 | -1 | 1 | ROZPOCET
| 18 | K | 279113135 | Základová zeď tl do 400 mm z tvárnic ztraceného bednění včetně výplně z betonu tř. C 16/20 |  |  |  | m2 | 83.96 | 0 |  | 0 |  |  |  | snížená | 1.21 | 101.5916 | 0.90802 | 76.2374 | 0 | 0 |  | 4 | K | 2 |  |  |  | ROZPOCET |  |  |  |  | 0 | 0 | 0 | 0 | 0 | 2 | 0 | 4
|  |  |  | "ST-2 | [20 empty] | VV | 2 | 1 | -1 | 0 | ROZPOCET
|  |  |  | (12,21*4+14,41*2+0,4*2+5,5)*0,5*2 |  |  |  |  | 83.96 | [15 empty] | VV | 2 | 2 | -1 | 1 | ROZPOCET
| 19 | K | 279361821 | Výztuž základových zdí nosných betonářskou ocelí 10 505 |  |  |  | t | 1.008 | 0 |  | 0 |  |  |  | snížená | 32.51 | 32.7701 | 1.0587 | 1.0672 | 0 | 0 |  | 4 | K | 2 |  |  |  | ROZPOCET |  |  |  |  | 0 | 0 | 0 | 0 | 0 | 2 | 0 | 4
|  |  |  | "ST-2 | [20 empty] | VV | 2 | 1 | -1 | 0 | ROZPOCET
|  |  |  | (12,21*4+14,41*2+0,4*2+5,5)*0,5*2*0,012 |  |  |  |  | 1.008 | [15 empty] | VV | 2 | 2 | -1 | 1 | ROZPOCET
|  | 3 - Svislé a kompletní konstrukce | [9 empty] | 0 | [5 empty] | 782.9877 |  | 194.9075 |  | 0 |  | 1 | D | 1 |  |  |  | ROZPOCET | [10 empty] | 0
| 20 | K | 311238113 | Zdivo nosné vnitřní tl 240 mm pevnosti P 10 na MVC |  |  |  | m2 | 25.921 | 0 |  | 0 |  |  |  | snížená | 0.9 | 23.3289 | 0.25041 | 6.4909 | 0 | 0 |  | 4 | K | 2 |  |  |  | ROZPOCET |  |  |  |  | 0 | 0 | 0 | 0 | 0 | 2 | 0 | 4
|  |  |  | "AST-2 | [20 empty] | VV | 2 | 1 | -1 | 0 | ROZPOCET
|  |  |  | (1,35+1,85)*3,34*2 |  |  |  |  | 21.376 | [15 empty] | VV | 2 | 2 | -1 | 0 | ROZPOCET
|  |  |  | -0,7*2,0 |  |  |  |  | -1.4 | [15 empty] | VV | 2 | 2 | -1 | 0 | ROZPOCET
|  |  |  | 1,78*3,34 |  |  |  |  | 5.945 | [15 empty] | VV | 2 | 2 | -1 | 0 | ROZPOCET
|  |  |  | Součet |  |  |  |  | 25.921 | [15 empty] | VV | 2 | 4 | -1 | 1 | ROZPOCET
| 21 | K | 311238116 | Zdivo nosné vnitřní tl 300 mm pevnosti P 15 na MVC |  |  |  | m2 | 128.742 | 0 |  | 0 |  |  |  | snížená | 1.04 | 133.8917 | 0.30381 | 39.1131 | 0 | 0 |  | 4 | K | 2 |  |  |  | ROZPOCET |  |  |  |  | 0 | 0 | 0 | 0 | 0 | 2 | 0 | 4
|  |  |  | "AST - 2 | [20 empty] | VV | 2 | 1 | -1 | 0 | ROZPOCET
|  |  |  | 9,34*3,34*2*2 |  |  |  |  | 124.782 | [15 empty] | VV | 2 | 2 | -1 | 0 | ROZPOCET
|  |  |  | -(2,0*2,1*2*4+2,4*2,1*2+1,8*2,1*2) |  |  |  |  | -51.24 | [15 empty] | VV | 2 | 2 | -1 | 0 | ROZPOCET
|  |  |  | 10,0*3,34*2 |  |  |  |  | 66.8 | [15 empty] | VV | 2 | 2 | -1 | 0 | ROZPOCET
|  |  |  | -(0,8*2,0*2+2,0*2,1*2) |  |  |  |  | -11.6 | [15 empty] | VV | 2 | 2 | -1 | 0 | ROZPOCET
|  |  |  | Součet |  |  |  |  | 128.742 | [15 empty] | VV | 2 | 4 | -1 | 1 | ROZPOCET
| 22 | K | 311238212 | Zdivo nosné vnější tl 365 mm pevnosti P 10 na MC |  |  |  | m2 | 306.506 | 0 |  | 0 |  |  |  | snížená | 1.268 | 388.6496 | 0.33862 | 103.7891 | 0 | 0 |  | 4 | K | 2 |  |  |  | ROZPOCET |  |  |  |  | 0 | 0 | 0 | 0 | 0 | 2 | 0 | 4
|  |  |  | "AST - 2 | [20 empty] | VV | 2 | 1 | -1 | 0 | ROZPOCET
|  |  |  | (13,01*2*2+3,5*2*2+14,01*2+5,11*2+1,55*2+1,9*2)*3,34 |  |  |  |  | 371.341 | [15 empty] | VV | 2 | 2 | -1 | 0 | ROZPOCET
|  |  |  | 3,5*2,3*0,5*4 |  |  |  |  | 16.1 | [15 empty] | VV | 2 | 2 | -1 | 0 | ROZPOCET
|  |  |  | 4,2*2,3*2 |  |  |  |  | 19.32 | [15 empty] | VV | 2 | 2 | -1 | 0 | ROZPOCET
|  |  |  | -(1,8*2,3*12+1,6*0,75*2+2,6*0,75*2+2,35*0,75*2+1,8*2,5*2+1,5*1,65*2+0,95*2,5*2+0,7*0,75*2+4,2*2,5*2) |  |  |  |  | -100.255 | [15 empty] | VV | 2 | 2 | -1 | 0 | ROZPOCET
|  |  |  | Součet |  |  |  |  | 306.506 | [15 empty] | VV | 2 | 4 | -1 | 1 | ROZPOCET
| 23 | K | 317168130 | Překlad keramický vysoký v 23,8 cm dl 100 cm |  |  |  | kus | 8 | 0 |  | 0 |  |  |  | snížená | 0.245 | 1.96 | 0.03727 | 0.29816 | 0 | 0 |  | 4 | K | 2 |  |  |  | ROZPOCET |  |  |  |  | 0 | 0 | 0 | 0 | 0 | 2 | 0 | 4
|  |  |  | "AST-2 | [20 empty] | VV | 2 | 1 | -1 | 0 | ROZPOCET
|  |  |  | "P5 | [20 empty] | VV | 2 | 1 | -1 | 0 | ROZPOCET
|  |  |  | 4*2 |  |  |  |  | 8 | [15 empty] | VV | 2 | 2 | -1 | 1 | ROZPOCET
| 24 | K | 317168131 | Překlad keramický vysoký v 23,8 cm dl 125 cm |  |  |  | kus | 16 | 0 |  | 0 |  |  |  | snížená | 0.253 | 4.048 | 0.04645 | 0.7432 | 0 | 0 |  | 4 | K | 2 |  |  |  | ROZPOCET |  |  |  |  | 0 | 0 | 0 | 0 | 0 | 2 | 0 | 4
|  |  |  | "AST-2 | [20 empty] | VV | 2 | 1 | -1 | 0 | ROZPOCET
|  |  |  | "P1 | [20 empty] | VV | 2 | 1 | -1 | 0 | ROZPOCET
|  |  |  | 4*2 |  |  |  |  | 8 | [15 empty] | VV | 2 | 2 | -1 | 0 | ROZPOCET
|  |  |  | "P10 | [20 empty] | VV | 2 | 1 | -1 | 0 | ROZPOCET
|  |  |  | 4*2 |  |  |  |  | 8 | [15 empty] | VV | 2 | 2 | -1 | 0 | ROZPOCET
|  |  |  | Součet |  |  |  |  | 16 | [15 empty] | VV | 2 | 4 | -1 | 1 | ROZPOCET
| 25 | K | 317168133 | Překlad keramický vysoký v 23,8 cm dl 175 cm |  |  |  | kus | 8 | 0 |  | 0 |  |  |  | snížená | 0.268 | 2.144 | 0.06481 | 0.51848 | 0 | 0 |  | 4 | K | 2 |  |  |  | ROZPOCET |  |  |  |  | 0 | 0 | 0 | 0 | 0 | 2 | 0 | 4
|  |  |  | "AST-2 | [20 empty] | VV | 2 | 1 | -1 | 0 | ROZPOCET
|  |  |  | "P9 | [20 empty] | VV | 2 | 1 | -1 | 0 | ROZPOCET
|  |  |  | 4*2 |  |  |  |  | 8 | [15 empty] | VV | 2 | 2 | -1 | 1 | ROZPOCET
| 26 | K | 317168134 | Překlad keramický vysoký v 23,8 cm dl 200 cm |  |  |  | kus | 8 | 0 |  | 0 |  |  |  | snížená | 0.3 | 2.4 | 0.07429 | 0.59432 | 0 | 0 |  | 4 | K | 2 |  |  |  | ROZPOCET |  |  |  |  | 0 | 0 | 0 | 0 | 0 | 2 | 0 | 4
|  |  |  | "AST-2 | [20 empty] | VV | 2 | 1 | -1 | 0 | ROZPOCET
|  |  |  | "P4 | [20 empty] | VV | 2 | 1 | -1 | 0 | ROZPOCET
|  |  |  | 4*2 |  |  |  |  | 8 | [15 empty] | VV | 2 | 2 | -1 | 1 | ROZPOCET
| 27 | K | 317168135 | Překlad keramický vysoký v 23,8 cm dl 225 cm |  |  |  | kus | 104 | 0 |  | 0 |  |  |  | snížená | 0.35 | 36.4 | 0.08347 | 8.6809 | 0 | 0 |  | 4 | K | 2 |  |  |  | ROZPOCET |  |  |  |  | 0 | 0 | 0 | 0 | 0 | 2 | 0 | 4
|  |  |  | "AST-2 | [20 empty] | VV | 2 | 1 | -1 | 0 | ROZPOCET
|  |  |  | "P3 | [20 empty] | VV | 2 | 1 | -1 | 0 | ROZPOCET
|  |  |  | 4*14 |  |  |  |  | 56 | [15 empty] | VV | 2 | 2 | -1 | 0 | ROZPOCET
|  |  |  | "P8 | [20 empty] | VV | 2 | 1 | -1 | 0 | ROZPOCET
|  |  |  | 4*12 |  |  |  |  | 48 | [15 empty] | VV | 2 | 2 | -1 | 0 | ROZPOCET
|  |  |  | Součet |  |  |  |  | 104 | [15 empty] | VV | 2 | 4 | -1 | 1 | ROZPOCET
| 28 | K | 317168137 | Překlad keramický vysoký v 23,8 cm dl 275 cm |  |  |  | kus | 8 | 0 |  | 0 |  |  |  | snížená | 0.44 | 3.52 | 0.10203 | 0.81624 | 0 | 0 |  | 4 | K | 2 |  |  |  | ROZPOCET |  |  |  |  | 0 | 0 | 0 | 0 | 0 | 2 | 0 | 4
|  |  |  | "AST-2 | [20 empty] | VV | 2 | 1 | -1 | 0 | ROZPOCET
|  |  |  | "P7 | [20 empty] | VV | 2 | 1 | -1 | 0 | ROZPOCET
|  |  |  | 4*2 |  |  |  |  | 8 | [15 empty] | VV | 2 | 2 | -1 | 1 | ROZPOCET
| 29 | K | 317941121 | Osazování ocelových válcovaných nosníků na zdivu I, IE, U, UE nebo L do č 12 |  |  |  | t | 0.073 | 0 |  | 0 |  |  |  | snížená | 18.175 | 1.3268 | 0.01954 | 0.0014264 | 0 | 0 |  | 4 | K | 2 |  |  |  | ROZPOCET |  |  |  |  | 0 | 0 | 0 | 0 | 0 | 2 | 0 | 4
|  |  |  | "AST-2 | [20 empty] | VV | 2 | 1 | -1 | 0 | ROZPOCET
|  |  |  | "P11 | [20 empty] | VV | 2 | 1 | -1 | 0 | ROZPOCET
|  |  |  | 1,3*2*7*0,004 |  |  |  |  | 0.073 | [15 empty] | VV | 2 | 2 | -1 | 1 | ROZPOCET
| 30 | M | 133317140 | tyč ocelová L rovnoramenná, značka oceli S 235 JR, 50x50x6 mm |  |  |  | t | 0.079 | 0 |  | 0 |  |  |  | snížená | 0 | 0 | 1 | 0.079 | 0 | 0 |  | 8 | M | 2 |  |  |  | ROZPOCET |  |  |  |  | 0 | 0 | 0 | 0 | 0 | 2 | 0 | 4
|  |  |  | VOC Ferona, Hmotnost: 4,47 kg/m | [20 empty] | P | 2
| 31 | K | 317941123 | Osazování ocelových válcovaných nosníků na zdivu I, IE, U, UE nebo L do č 22 |  |  |  | t | 0.086 | 0 |  | 0 |  |  |  | snížená | 16.583 | 1.4261 | 0.01709 | 0.0014697 | 0 | 0 |  | 4 | K | 2 |  |  |  | ROZPOCET |  |  |  |  | 0 | 0 | 0 | 0 | 0 | 2 | 0 | 4
|  |  |  | "AST-2 | [20 empty] | VV | 2 | 1 | -1 | 0 | ROZPOCET
|  |  |  | 3,0*0,0144*2 |  |  |  |  | 0.086 | [15 empty] | VV | 2 | 2 | -1 | 1 | ROZPOCET
| 32 | M | 133806250 | tyč ocelová I, značka oceli S 235 JR, označení průřezu 140 |  |  |  | t | 0.093 | 0 |  | 0 |  |  |  | snížená | 0 | 0 | 1 | 0.093 | 0 | 0 |  | 8 | M | 2 |  |  |  | ROZPOCET |  |  |  |  | 0 | 0 | 0 | 0 | 0 | 2 | 0 | 4
|  |  |  | VOC Ferona, Hmotnost: 14,4 kg/m | [20 empty] | P | 2
| 33 | K | 317998115 | Tepelná izolace mezi překlady v 24 cm z polystyrénu tl 100 mm |  |  |  | m | 179.905 | 0 |  | 0 |  |  |  | snížená | 0.075 | 13.4929 | 0.00038 | 0.068364 | 0 | 0 |  | 4 | K | 2 |  |  |  | ROZPOCET |  |  |  |  | 0 | 0 | 0 | 0 | 0 | 2 | 0 | 4
|  |  |  | "AST-2 | [20 empty] | VV | 2 | 1 | -1 | 0 | ROZPOCET
|  |  |  | 1,25*2+2,25*14+2,0*2+1,0*2+4,75*2+2,57*2+2,82*2+2,75*21,75*2 |  |  |  |  | 179.905 | [15 empty] | VV | 2 | 2 | -1 | 1 | ROZPOCET
| 34 | K | 342248110 | Příčky tl 80 mm pevnosti P 10 na MVC |  |  |  | m2 | 68.08 | 0 |  | 0 |  |  |  | snížená | 0.572 | 38.9418 | 0.09232 | 6.2851 | 0 | 0 |  | 4 | K | 2 |  |  |  | ROZPOCET |  |  |  |  | 0 | 0 | 0 | 0 | 0 | 2 | 0 | 4
|  |  |  | "AST - 2 | [20 empty] | VV | 2 | 1 | -1 | 0 | ROZPOCET
|  |  |  | "pouzdra | [20 empty] | VV | 2 | 1 | -1 | 0 | ROZPOCET
|  |  |  | 2,4*2,1*2*2 |  |  |  |  | 20.16 | [15 empty] | VV | 2 | 2 | -1 | 0 | ROZPOCET
|  |  |  | -1,1*2,0*2*2 |  |  |  |  | -8.8 | [15 empty] | VV | 2 | 2 | -1 | 0 | ROZPOCET
|  |  |  | 2,0*2,1*2*10 |  |  |  |  | 84 | [15 empty] | VV | 2 | 2 | -1 | 0 | ROZPOCET
|  |  |  | -0,9*2,0*10*2 |  |  |  |  | -36 | [15 empty] | VV | 2 | 2 | -1 | 0 | ROZPOCET
|  |  |  | 1,8*2,1*2*2 |  |  |  |  | 15.12 | [15 empty] | VV | 2 | 2 | -1 | 0 | ROZPOCET
|  |  |  | -0,8*2,0*2*2 |  |  |  |  | -6.4 | [15 empty] | VV | 2 | 2 | -1 | 0 | ROZPOCET
|  |  |  | Součet |  |  |  |  | 68.08 | [15 empty] | VV | 2 | 4 | -1 | 1 | ROZPOCET
| 35 | K | 342248113 | Příčky tl 140 mm pevnosti P 10 na MVC |  |  |  | m2 | 142.721 | 0 |  | 0 |  |  |  | snížená | 0.678 | 96.7648 | 0.1434 | 20.4662 | 0 | 0 |  | 4 | K | 2 |  |  |  | ROZPOCET |  |  |  |  | 0 | 0 | 0 | 0 | 0 | 2 | 0 | 4
|  |  |  | "AST - 2 | [20 empty] | VV | 2 | 1 | -1 | 0 | ROZPOCET
|  |  |  | 4,0*3,34*4*2 |  |  |  |  | 106.88 | [15 empty] | VV | 2 | 2 | -1 | 0 | ROZPOCET
|  |  |  | 3,5*3,34 |  |  |  |  | 11.69 | [15 empty] | VV | 2 | 2 | -1 | 0 | ROZPOCET
|  |  |  | 5,65*3,34 |  |  |  |  | 18.871 | [15 empty] | VV | 2 | 2 | -1 | 0 | ROZPOCET
|  |  |  | -0,7*2,0 |  |  |  |  | -1.4 | [15 empty] | VV | 2 | 2 | -1 | 0 | ROZPOCET
|  |  |  | 2,0*3,34 |  |  |  |  | 6.68 | [15 empty] | VV | 2 | 2 | -1 | 0 | ROZPOCET
|  |  |  | Součet |  |  |  |  | 142.721 | [15 empty] | VV | 2 | 4 | -1 | 1 | ROZPOCET
[9 empty] | 0 | [15 empty] | VV | 2 | 2 | -1 | 0 | ROZPOCET
[9 empty] | 0 | [15 empty] | VV | 2 | 2 | -1 | 0 | ROZPOCET
[9 empty] | 0 | [15 empty] | VV | 2 | 2 | -1 | 0 | ROZPOCET
|  |  |  | (1,1+1,02)*3,34*2 |  |  |  |  | 14.162 | [15 empty] | VV | 2 | 2 | -1 | 0 | ROZPOCET
|  |  |  | -(0,7*2,0+0,8*2,0) |  |  |  |  | -3 | [15 empty] | VV | 2 | 2 | -1 | 0 | ROZPOCET
|  |  |  | 0,9*3,34*2 |  |  |  |  | 6.012 | [15 empty] | VV | 2 | 2 | -1 | 0 | ROZPOCET
|  |  |  | 2,4*3,34*2 |  |  |  |  | 16.032 | [15 empty] | VV | 2 | 2 | -1 | 0 | ROZPOCET
|  |  |  | -1,1*2,0*2 |  |  |  |  | -4.4 | [15 empty] | VV | 2 | 2 | -1 | 0 | ROZPOCET
| 36 | K | 342248131 | Příčky zvukově izolační tl 115 mm pevnosti P10 na MVC |  |  |  | m2 | 45.419 | 0 |  | 0 |  |  |  | snížená | 0.616 | 27.9781 | 0.13415 | 6.093 | 0 | 0 |  | 4 | K | 2 |  |  |  | ROZPOCET |  |  |  |  | 0 | 0 | 0 | 0 | 0 | 2 | 0 | 4
|  |  |  | "AST-2 | [20 empty] | VV | 2 | 1 | -1 | 0 | ROZPOCET
|  |  |  | (1,1+1,02)*3,34*2 |  |  |  |  | 14.162 | [15 empty] | VV | 2 | 2 | -1 | 0 | ROZPOCET
|  |  |  | -(0,7*2,0+0,8*2,0)*2 |  |  |  |  | -6 | [15 empty] | VV | 2 | 2 | -1 | 0 | ROZPOCET
|  |  |  | 0,9*3,34*2 |  |  |  |  | 6.012 | [15 empty] | VV | 2 | 2 | -1 | 0 | ROZPOCET
|  |  |  | 2,4*3,34*2 |  |  |  |  | 16.032 | [15 empty] | VV | 2 | 2 | -1 | 0 | ROZPOCET
|  |  |  | -1,1*2,0*2 |  |  |  |  | -4.4 | [15 empty] | VV | 2 | 2 | -1 | 0 | ROZPOCET
|  |  |  | 0,6*3,34*2 |  |  |  |  | 4.008 | [15 empty] | VV | 2 | 2 | -1 | 0 | ROZPOCET
|  |  |  | (1,8*2+2,15)*3,34 |  |  |  |  | 19.205 | [15 empty] | VV | 2 | 2 | -1 | 0 | ROZPOCET
|  |  |  | -0,9*2,0*2 |  |  |  |  | -3.6 | [15 empty] | VV | 2 | 2 | -1 | 0 | ROZPOCET
|  |  |  | Součet |  |  |  |  | 45.419 | [15 empty] | VV | 2 | 4 | -1 | 1 | ROZPOCET
| 37 | K | 346244381 | Plentování jednostranné v do 200 mm válcovaných nosníků cihlami |  |  |  | m2 | 2.4 | 0 |  | 0 |  |  |  | snížená | 1.21 | 2.904 | 0.17818 | 0.42763 | 0 | 0 |  | 4 | K | 2 |  |  |  | ROZPOCET |  |  |  |  | 0 | 0 | 0 | 0 | 0 | 2 | 0 | 4
|  |  |  | "AST-2 | [20 empty] | VV | 2 | 1 | -1 | 0 | ROZPOCET
|  |  |  | 3,0*0,2*2*2 |  |  |  |  | 2.4 | [15 empty] | VV | 2 | 2 | -1 | 1 | ROZPOCET
| 38 | K | 382413122S | Osazení jímky z PP na obetonování objemu 25000 l pro usazení do terénu |  |  |  | kus | 1 | 0 |  | 0 |  |  |  | snížená | 3.811 | 3.811 | 0 | 0 | 0 | 0 |  | 4 | K | 2 |  |  |  | ROZPOCET |  |  |  |  | 0 | 0 | 0 | 0 | 0 | 2 | 0 | 4
| 39 | M | 562300890S | nádrž+víko plast k obetonování objem 25 m3 |  |  |  | kus | 1 | 0 |  | 0 |  |  |  | snížená | 0 | 0 | 0.329 | 0.329 | 0 | 0 |  | 8 | M | 2 |  |  |  | ROZPOCET |  |  |  |  | 0 | 0 | 0 | 0 | 0 | 2 | 0 | 4
| 40 | M | 562301000S | vlez do nádrže D 600 mm |  |  |  | kus | 1 | 0 |  | 0 |  |  |  | snížená | 0 | 0 | 0.007 | 0.007 | 0 | 0 |  | 8 | M | 2 |  |  |  | ROZPOCET |  |  |  |  | 0 | 0 | 0 | 0 | 0 | 2 | 0 | 4
| 41 | M | 562301060 | vstupní otvory do nádrže pro potrubí od průměru 32 do 110 mm |  |  |  | kus | 2 | 0 |  | 0 |  |  |  | snížená | 0 | 0 | 0.006 | 0.012 | 0 | 0 |  | 8 | M | 2 |  |  |  | ROZPOCET |  |  |  |  | 0 | 0 | 0 | 0 | 0 | 2 | 0 | 4
|  | 4 - Vodorovné konstrukce | [9 empty] | 0 | [5 empty] | 182.3283 |  | 44.1501 |  | 0 |  | 1 | D | 1 |  |  |  | ROZPOCET | [10 empty] | 0
| 42 | K | 413321414 | Nosníky ze ŽB tř. C 25/30 |  |  |  | m3 | 2.693 | 0 |  | 0 |  |  |  | snížená | 1.152 | 3.1023 | 2.4534 | 6.6069 | 0 | 0 |  | 4 | K | 2 |  |  |  | ROZPOCET |  |  |  |  | 0 | 0 | 0 | 0 | 0 | 2 | 0 | 4
|  |  |  | "ST-6 | [20 empty] | VV | 2 | 1 | -1 | 0 | ROZPOCET
|  |  |  | "PB-1 | [20 empty] | VV | 2 | 1 | -1 | 0 | ROZPOCET
|  |  |  | 5,35*0,5*0,35*2 |  |  |  |  | 1.873 | [15 empty] | VV | 2 | 2 | -1 | 0 | ROZPOCET
|  |  |  | "PB-2 | [20 empty] | VV | 2 | 1 | -1 | 0 | ROZPOCET
|  |  |  | (2,645+2,82)*0,3*0,25*2 |  |  |  |  | 0.82 | [15 empty] | VV | 2 | 2 | -1 | 0 | ROZPOCET
|  |  |  | Součet |  |  |  |  | 2.693 | [15 empty] | VV | 2 | 4 | -1 | 1 | ROZPOCET
| 43 | K | 413351107 | Zřízení bednění nosníků bez podpěrné konstrukce |  |  |  | m2 | 23.189 | 0 |  | 0 |  |  |  | snížená | 0.819 | 18.9918 | 0.00077 | 0.017856 | 0 | 0 |  | 4 | K | 2 |  |  |  | ROZPOCET |  |  |  |  | 0 | 0 | 0 | 0 | 0 | 2 | 0 | 4
|  |  |  | "ST-6 | [20 empty] | VV | 2 | 1 | -1 | 0 | ROZPOCET
|  |  |  | "PB-1 | [20 empty] | VV | 2 | 1 | -1 | 0 | ROZPOCET
|  |  |  | 5,35*(0,5*2+0,35)*2 |  |  |  |  | 14.445 | [15 empty] | VV | 2 | 2 | -1 | 0 | ROZPOCET
|  |  |  | "PB-2 | [20 empty] | VV | 2 | 1 | -1 | 0 | ROZPOCET
|  |  |  | (2,645+2,82)*(0,3+0,25*2)*2 |  |  |  |  | 8.744 | [15 empty] | VV | 2 | 2 | -1 | 0 | ROZPOCET
|  |  |  | Součet |  |  |  |  | 23.189 | [15 empty] | VV | 2 | 4 | -1 | 1 | ROZPOCET
| 44 | K | 413351108 | Odstranění bednění nosníků bez podpěrné konstrukce |  |  |  | m2 | 23.189 | 0 |  | 0 |  |  |  | snížená | 0.329 | 7.6292 | 0 | 0 | 0 | 0 |  | 4 | K | 2 |  |  |  | ROZPOCET |  |  |  |  | 0 | 0 | 0 | 0 | 0 | 2 | 0 | 4
| 45 | K | 413351211 | Zřízení podpěrné konstrukce nosníků v do 4 m pro zatížení do 5 kPa |  |  |  | m2 | 7.024 | 0 |  | 0 |  |  |  | snížená | 0.775 | 5.4436 | 0.00696 | 0.048887 | 0 | 0 |  | 4 | K | 2 |  |  |  | ROZPOCET |  |  |  |  | 0 | 0 | 0 | 0 | 0 | 2 | 0 | 4
|  |  |  | "ST-6 | [20 empty] | VV | 2 | 1 | -1 | 0 | ROZPOCET
|  |  |  | "PB-1 | [20 empty] | VV | 2 | 1 | -1 | 0 | ROZPOCET
|  |  |  | 5,35*0,35*2 |  |  |  |  | 3.745 | [15 empty] | VV | 2 | 2 | -1 | 0 | ROZPOCET
|  |  |  | "PB-2 | [20 empty] | VV | 2 | 1 | -1 | 0 | ROZPOCET
|  |  |  | (2,645+2,82)*0,3*2 |  |  |  |  | 3.279 | [15 empty] | VV | 2 | 2 | -1 | 0 | ROZPOCET
|  |  |  | Součet |  |  |  |  | 7.024 | [15 empty] | VV | 2 | 4 | -1 | 1 | ROZPOCET
| 46 | K | 413351212 | Odstranění podpěrné konstrukce nosníků v do 4 m pro zatížení do 5 kPa |  |  |  | m2 | 7.024 | 0 |  | 0 |  |  |  | snížená | 0.27 | 1.8965 | 0 | 0 | 0 | 0 |  | 4 | K | 2 |  |  |  | ROZPOCET |  |  |  |  | 0 | 0 | 0 | 0 | 0 | 2 | 0 | 4
| 47 | K | 413361821 | Výztuž nosníků, volných trámů nebo průvlaků volných trámů betonářskou ocelí 10 505 |  |  |  | t | 0.205 | 0 |  | 0 |  |  |  | snížená | 37.673 | 7.723 | 1.0546 | 0.2162 | 0 | 0 |  | 4 | K | 2 |  |  |  | ROZPOCET |  |  |  |  | 0 | 0 | 0 | 0 | 0 | 2 | 0 | 4
|  |  |  | "PB-1 | [20 empty] | VV | 2 | 1 | -1 | 0 | ROZPOCET
|  |  |  | 0,1322 |  |  |  |  | 0.132 | [15 empty] | VV | 2 | 2 | -1 | 0 | ROZPOCET
|  |  |  | "PB-2 | [20 empty] | VV | 2 | 1 | -1 | 0 | ROZPOCET
|  |  |  | 0,073 |  |  |  |  | 0.073 | [15 empty] | VV | 2 | 2 | -1 | 0 | ROZPOCET
|  |  |  | Součet |  |  |  |  | 0.205 | [15 empty] | VV | 2 | 4 | -1 | 1 | ROZPOCET
| 48 | K | 417321515 | Ztužující pásy a věnce ze ŽB tř. C 25/30 |  |  |  | m3 | 14.566 | 0 |  | 0 |  |  |  | snížená | 1.448 | 21.0916 | 2.4534 | 35.7362 | 0 | 0 |  | 4 | K | 2 |  |  |  | ROZPOCET |  |  |  |  | 0 | 0 | 0 | 0 | 0 | 2 | 0 | 4
|  |  |  | "ST-5 | [20 empty] | VV | 2 | 1 | -1 | 0 | ROZPOCET
|  |  |  | "V.1.1 | [20 empty] | VV | 2 | 1 | -1 | 0 | ROZPOCET
|  |  |  | 100,3*0,37*0,25 |  |  |  |  | 9.278 | [15 empty] | VV | 2 | 2 | -1 | 0 | ROZPOCET
|  |  |  | "V.1.2. | [20 empty] | VV | 2 | 1 | -1 | 0 | ROZPOCET
|  |  |  | 57,3*0,3*0,25 |  |  |  |  | 4.298 | [15 empty] | VV | 2 | 2 | -1 | 0 | ROZPOCET
|  |  |  | "v.1.3. | [20 empty] | VV | 2 | 1 | -1 | 0 | ROZPOCET
|  |  |  | 10,7*0,37*0,25 |  |  |  |  | 0.99 | [15 empty] | VV | 2 | 2 | -1 | 0 | ROZPOCET
|  |  |  | Součet |  |  |  |  | 14.566 | [15 empty] | VV | 2 | 4 | -1 | 1 | ROZPOCET
| 49 | K | 417351115 | Zřízení bednění ztužujících věnců |  |  |  | m2 | 84.15 | 0 |  | 0 |  |  |  | snížená | 0.681 | 57.3062 | 0.00519 | 0.43674 | 0 | 0 |  | 4 | K | 2 |  |  |  | ROZPOCET |  |  |  |  | 0 | 0 | 0 | 0 | 0 | 2 | 0 | 4
|  |  |  | "ST-5 | [20 empty] | VV | 2 | 1 | -1 | 0 | ROZPOCET
|  |  |  | "V.1.1 | [20 empty] | VV | 2 | 1 | -1 | 0 | ROZPOCET
|  |  |  | 100,3*0,25*2 |  |  |  |  | 50.15 | [15 empty] | VV | 2 | 2 | -1 | 0 | ROZPOCET
|  |  |  | "V.1.2. | [20 empty] | VV | 2 | 1 | -1 | 0 | ROZPOCET
|  |  |  | 57,3*0,25*2 |  |  |  |  | 28.65 | [15 empty] | VV | 2 | 2 | -1 | 0 | ROZPOCET
|  |  |  | "v.1.3. | [20 empty] | VV | 2 | 1 | -1 | 0 | ROZPOCET
|  |  |  | 10,7*0,25*2 |  |  |  |  | 5.35 | [15 empty] | VV | 2 | 2 | -1 | 0 | ROZPOCET
|  |  |  | Součet |  |  |  |  | 84.15 | [15 empty] | VV | 2 | 4 | -1 | 1 | ROZPOCET
| 50 | K | 417351116 | Odstranění bednění ztužujících věnců |  |  |  | m2 | 84.15 | 0 |  | 0 |  |  |  | snížená | 0.24 | 20.196 | 0 | 0 | 0 | 0 |  | 4 | K | 2 |  |  |  | ROZPOCET |  |  |  |  | 0 | 0 | 0 | 0 | 0 | 2 | 0 | 4
| 51 | K | 417361821 | Výztuž ztužujících pásů a věnců betonářskou ocelí 10 505 |  |  |  | t | 1.033 | 0 |  | 0 |  |  |  | snížená | 37.704 | 38.9482 | 1.0526 | 1.0873 | 0 | 0 |  | 4 | K | 2 |  |  |  | ROZPOCET |  |  |  |  | 0 | 0 | 0 | 0 | 0 | 2 | 0 | 4
|  |  |  | "ST-5 | [20 empty] | VV | 2 | 1 | -1 | 0 | ROZPOCET
|  |  |  | 1,033 |  |  |  |  | 1.033 | [15 empty] | VV | 2 | 2 | -1 | 1 | ROZPOCET
|  | 5 - Komunikace | [9 empty] | 0 | [5 empty] | 28.4388 |  | 14.1833 |  | 0 |  | 1 | D | 1 |  |  |  | ROZPOCET | [10 empty] | 0
| 52 | K | 564732111 | Podklad z vibrovaného štěrku VŠ tl 100 mm |  |  |  | m2 | 9.402 | 0 |  | 0 |  |  |  | snížená | 0.051 | 0.4795 | 0 | 0 | 0 | 0 |  | 4 | K | 2 |  |  |  | ROZPOCET |  |  |  |  | 0 | 0 | 0 | 0 | 0 | 2 | 0 | 4
|  |  |  | SP4 |  |  |  |  | 9.402 | [15 empty] | VV | 2 | 2 | -1 | 1 | ROZPOCET
| 53 | K | 564752111 | Podklad z vibrovaného štěrku VŠ tl 150 mm |  |  |  | m2 | 72.497 | 0 |  | 0 |  |  |  | snížená | 0.055 | 3.9873 | 0 | 0 | 0 | 0 |  | 4 | K | 2 |  |  |  | ROZPOCET |  |  |  |  | 0 | 0 | 0 | 0 | 0 | 2 | 0 | 4
|  |  |  | "AST-2 | [20 empty] | VV | 2 | 1 | -1 | 0 | ROZPOCET
|  |  |  | SP5+SP6 |  |  |  |  | 72.497 | [15 empty] | VV | 2 | 2 | -1 | 1 | ROZPOCET
| 54 | K | 564811111 | Podklad ze štěrkodrtě ŠD tl 50 mm |  |  |  | m2 | 9.402 | 0 |  | 0 |  |  |  | snížená | 0.021 | 0.19744 | 0 | 0 | 0 | 0 |  | 4 | K | 2 |  |  |  | ROZPOCET |  |  |  |  | 0 | 0 | 0 | 0 | 0 | 2 | 0 | 4
|  |  |  | SP4 |  |  |  |  | 9.402 | [15 empty] | VV | 2 | 2 | -1 | 1 | ROZPOCET
| 55 | K | 571907118 | Posyp krytu kamenivem drceným nebo těženým do 70 kg/m2 |  |  |  | m2 | 72.497 | 0 |  | 0 |  |  |  | snížená | 0.018 | 1.3049 | 0.07011 | 5.0828 | 0 | 0 |  | 4 | K | 2 |  |  |  | ROZPOCET |  |  |  |  | 0 | 0 | 0 | 0 | 0 | 2 | 0 | 4
|  |  |  | "AST-2 | [20 empty] | VV | 2 | 1 | -1 | 0 | ROZPOCET
|  |  |  | "dlažba | [20 empty] | VV | 2 | 1 | -1 | 0 | ROZPOCET
|  |  |  | SP5+SP6 |  |  |  |  | 72.497 | [15 empty] | VV | 2 | 2 | -1 | 0 | ROZPOCET
|  |  |  | Součet |  |  |  |  | 72.497 | [15 empty] | VV | 2 | 4 | -1 | 1 | ROZPOCET
| 56 | K | 596211111 | Kladení zámkové dlažby komunikací pro pěší tl 60 mm skupiny A pl do 100 m2 |  |  |  | m2 | 25.022 | 0 |  | 0 |  |  |  | snížená | 0.56 | 14.0123 | 0.08425 | 2.1081 | 0 | 0 |  | 4 | K | 2 |  |  |  | ROZPOCET |  |  |  |  | 0 | 0 | 0 | 0 | 0 | 2 | 0 | 4
|  |  |  | "terasy | [20 empty] | VV | 2 | 1 | -1 | 0 | ROZPOCET
|  |  |  | 4,27*2,93*2 |  |  |  |  | 25.022 | [15 empty] | VV | 2 | 2 | -1 | 0 | ROZPOCET
|  |  | SP5 | Součet |  |  |  |  | 25.022 | [15 empty] | VV | 2 | 4 | -1 | 1 | ROZPOCET
| 57 | M | 592453080.R | dlažba BEST- podzim 3 barevná |  |  |  | m2 | 34.546 | 0 |  | 0 |  |  |  | snížená | 0 | 0 | 0.131 | 4.5255 | 0 | 0 |  | 8 | M | 2 |  |  |  | ROZPOCET |  |  |  |  | 0 | 0 | 0 | 0 | 0 | 2 | 0 | 4
|  |  |  | "terasy | [20 empty] | VV | 2 | 1 | -1 | 0 | ROZPOCET
|  |  |  | 4,21*2,93*2 |  |  |  |  | 24.671 | [15 empty] | VV | 2 | 2 | -1 | 0 | ROZPOCET
|  |  |  | 5,11*1,8 |  |  |  |  | 9.198 | [15 empty] | VV | 2 | 2 | -1 | 0 | ROZPOCET
|  |  |  | Součet |  |  |  |  | 33.869 | [15 empty] | VV | 2 | 4 | -1 | 1 | ROZPOCET
| 58 | K | 596211115 | Příplatek za kombinaci více než dvou barev u kladení betonových dlažeb pro pěší tl 60 mm skupiny A |  |  |  | m2 | 25.022 | 0 |  | 0 |  |  |  | snížená | 0.09 | 2.252 | 0 | 0 | 0 | 0 |  | 4 | K | 2 |  |  |  | ROZPOCET |  |  |  |  | 0 | 0 | 0 | 0 | 0 | 2 | 0 | 4
|  |  |  | SP5 |  |  |  |  | 25.022 | [15 empty] | VV | 2 | 2 | -1 | 1 | ROZPOCET
| 59 | K | 596841220 | Kladení betonové dlažby komunikací pro pěší do lože z cement malty vel do 0,25 m2 plochy do 50 m2 |  |  |  | m2 | 9.402 | 0 |  | 0 |  |  |  | snížená | 0.66 | 6.2053 | 0.1461 | 1.3736 | 0 | 0 |  | 4 | K | 2 |  |  |  | ROZPOCET |  |  |  |  | 0 | 0 | 0 | 0 | 0 | 2 | 0 | 4
|  |  |  | "AST-2 | [20 empty] | VV | 2 | 1 | -1 | 0 | ROZPOCET
|  |  |  | "vstup | [20 empty] | VV | 2 | 1 | -1 | 0 | ROZPOCET
|  |  |  | 5,11*1,84 |  |  |  |  | 9.402 | [15 empty] | VV | 2 | 2 | -1 | 0 | ROZPOCET
|  |  | SP4 | Součet |  |  |  |  | 9.402 | [15 empty] | VV | 2 | 4 | -1 | 1 | ROZPOCET
| 60 | M | 592457230S | dlažba betonová na terasy vymývaná 50x50x4,5 cm |  |  |  | kus | 38.36 | 0 |  | 0 |  |  |  | snížená | 0 | 0 | 0.0285 | 1.0933 | 0 | 0 |  | 8 | M | 2 |  |  |  | ROZPOCET |  |  |  |  | 0 | 0 | 0 | 0 | 0 | 2 | 0 | 4
|  |  |  | Spotřeba: 4 kus/m2 | [20 empty] | P | 2
|  | 6 - Úpravy povrchů, podlahy a osazování výplní | [9 empty] | 0 | [5 empty] | 1620.2008 |  | 304.8197 |  | 0 |  | 1 | D | 1 |  |  |  | ROZPOCET | [10 empty] | 0
| 61 | K | 612321141 | Vápenocementová omítka štuková dvouvrstvá vnitřních stěn nanášená ručně |  |  |  | m2 | 627.516 | 0 |  | 0 |  |  |  | snížená | 0.47 | 294.9325 | 0.01838 | 11.5337 | 0 | 0 |  | 4 | K | 2 |  |  |  | ROZPOCET |  |  |  |  | 0 | 0 | 0 | 0 | 0 | 2 | 0 | 4
|  |  |  | "AST-2 | [20 empty] | VV | 2 | 1 | -1 | 0 | ROZPOCET
|  |  |  | "m.č. 1.01 | [20 empty] | VV | 2 | 1 | -1 | 0 | ROZPOCET
|  |  |  | (6,25+4,0)*2,75*2*2 |  |  |  |  | 112.75 | [15 empty] | VV | 2 | 2 | -1 | 0 | ROZPOCET
|  |  |  | -(1,1*2,0*2+1,8*2,3*2)*2 |  |  |  |  | -25.36 | [15 empty] | VV | 2 | 2 | -1 | 0 | ROZPOCET
|  |  |  | "m.č. 1.02 | [20 empty] | VV | 2 | 1 | -1 | 0 | ROZPOCET
|  |  |  | (4,0+2,6+0,9)*0,7*2*2 |  |  |  |  | 21 | [15 empty] | VV | 2 | 2 | -1 | 0 | ROZPOCET
|  |  |  | 0,15*0,7*2 |  |  |  |  | 0.21 | [15 empty] | VV | 2 | 2 | -1 | 0 | ROZPOCET
|  |  |  | "m.č. 1.03 | [20 empty] | VV | 2 | 1 | -1 | 0 | ROZPOCET
|  |  |  | (4,0+3,0)*2,75*2*2 |  |  |  |  | 77 | [15 empty] | VV | 2 | 2 | -1 | 0 | ROZPOCET
|  |  |  | -(0,9*2,0+1,8*2,3)*2*2 |  |  |  |  | -23.76 | [15 empty] | VV | 2 | 2 | -1 | 0 | ROZPOCET
|  |  |  | "m.č. 1.05 | [20 empty] | VV | 2 | 1 | -1 | 0 | ROZPOCET
|  |  |  | (9,6+4,75)*2,75*2*2 |  |  |  |  | 157.85 | [15 empty] | VV | 2 | 2 | -1 | 0 | ROZPOCET
|  |  |  | -(4,21*2,5+0,8*2,0*2+0,9*2,0*5+1,1*2,0)*2 |  |  |  |  | -49.85 | [15 empty] | VV | 2 | 2 | -1 | 0 | ROZPOCET
|  |  |  | "m.č. 1.07 | [20 empty] | VV | 2 | 1 | -1 | 0 | ROZPOCET
|  |  |  | (1,78+2,15)*0,7*2 |  |  |  |  | 5.502 | [15 empty] | VV | 2 | 2 | -1 | 0 | ROZPOCET
|  |  |  | "m.č. 1.08 | [20 empty] | VV | 2 | 1 | -1 | 0 | ROZPOCET
|  |  |  | (5,65+3,9)*2,75*2 |  |  |  |  | 52.525 | [15 empty] | VV | 2 | 2 | -1 | 0 | ROZPOCET
|  |  |  | -(0,7*2,0+0,8*2,0*2+1,5*1,65*2) |  |  |  |  | -9.55 | [15 empty] | VV | 2 | 2 | -1 | 0 | ROZPOCET
|  |  |  | "m.č. 1.09 | [20 empty] | VV | 2 | 1 | -1 | 0 | ROZPOCET
|  |  |  | (2,15+1,8)*0,7*2*2 |  |  |  |  | 11.06 | [15 empty] | VV | 2 | 2 | -1 | 0 | ROZPOCET
|  |  |  | -0,9*2,0*2 |  |  |  |  | -3.6 | [15 empty] | VV | 2 | 2 | -1 | 0 | ROZPOCET
|  |  |  | "m.č. 1.10 | [20 empty] | VV | 2 | 1 | -1 | 0 | ROZPOCET
|  |  |  | (3,8+2,75)*2,75*2*2 |  |  |  |  | 72.05 | [15 empty] | VV | 2 | 2 | -1 | 0 | ROZPOCET
|  |  |  | -(0,9*2,0*2*2+1,8*2,5*2) |  |  |  |  | -16.2 | [15 empty] | VV | 2 | 2 | -1 | 0 | ROZPOCET
|  |  |  | "m.č. 1.11 | [20 empty] | VV | 2 | 1 | -1 | 0 | ROZPOCET
|  |  |  | (3,53+4,0)*2,75*2*2 |  |  |  |  | 82.83 | [15 empty] | VV | 2 | 2 | -1 | 0 | ROZPOCET
|  |  |  | -(0,9*2,0+1,8*2,3)*2 |  |  |  |  | -11.88 | [15 empty] | VV | 2 | 2 | -1 | 0 | ROZPOCET
|  |  |  | "m.č. 1.12 | [20 empty] | VV | 2 | 1 | -1 | 0 | ROZPOCET
|  |  |  | (4,9+4,0)*2,75*2*2 |  |  |  |  | 97.9 | [15 empty] | VV | 2 | 2 | -1 | 0 | ROZPOCET
|  |  |  | -(1,8*2,3*2+0,9*2,0)*2 |  |  |  |  | -20.16 | [15 empty] | VV | 2 | 2 | -1 | 0 | ROZPOCET
|  |  |  | "m.č. 1.13 | [20 empty] | VV | 2 | 1 | -1 | 0 | ROZPOCET
|  |  |  | (3,95+4,0)*2,75*2*2 |  |  |  |  | 87.45 | [15 empty] | VV | 2 | 2 | -1 | 0 | ROZPOCET
|  |  |  | -(2,6*0,75+2,35*0,75+0,8*2,0+0,8*2,5)*2 |  |  |  |  | -14.625 | [15 empty] | VV | 2 | 2 | -1 | 0 | ROZPOCET
|  |  |  | "m.č. 1.14 | [20 empty] | VV | 2 | 1 | -1 | 0 | ROZPOCET
|  |  |  | (1,02+1,35)*2,75*2*2 |  |  |  |  | 26.07 | [15 empty] | VV | 2 | 2 | -1 | 0 | ROZPOCET
|  |  |  | -(0,8*2,0*2+0,7*2,0)*2 |  |  |  |  | -9.2 | [15 empty] | VV | 2 | 2 | -1 | 0 | ROZPOCET
|  |  |  | "m.č. 1.15 | [20 empty] | VV | 2 | 1 | -1 | 0 | ROZPOCET
|  |  |  | (1,1+1,58)*0,7*2*2 |  |  |  |  | 7.504 | [15 empty] | VV | 2 | 2 | -1 | 0 | ROZPOCET
|  |  | OmSt | Součet |  |  |  |  | 627.516 | [15 empty] | VV | 2 | 4 | -1 | 1 | ROZPOCET
| 62 | K | 612321191 | Příplatek k vápenocementové omítce vnitřních stěn za každých dalších 5 mm tloušťky ručně |  |  |  | m2 | 627.516 | 0 |  | 0 |  |  |  | snížená | 0.09 | 56.4764 | 0.0079 | 4.9574 | 0 | 0 |  | 4 | K | 2 |  |  |  | ROZPOCET |  |  |  |  | 0 | 0 | 0 | 0 | 0 | 2 | 0 | 4
|  |  |  | OmSt |  |  |  |  | 627.516 | [15 empty] | VV | 2 | 2 | -1 | 1 | ROZPOCET
| 63 | K | 612325302 | Vápenocementová štuková omítka ostění nebo nadpraží |  |  |  | m2 | 50.624 | 0 |  | 0 |  |  |  | snížená | 1.355 | 68.5955 | 0.03358 | 1.7 | 0 | 0 |  | 4 | K | 2 |  |  |  | ROZPOCET |  |  |  |  | 0 | 0 | 0 | 0 | 0 | 2 | 0 | 4
|  |  |  | "AST-2 | [20 empty] | VV | 2 | 1 | -1 | 0 | ROZPOCET
|  |  |  | "m.č. 1.01 | [20 empty] | VV | 2 | 1 | -1 | 0 | ROZPOCET
|  |  |  | (1,8+2,3*2)*0,4*2*2 |  |  |  |  | 10.24 | [15 empty] | VV | 2 | 2 | -1 | 0 | ROZPOCET
|  |  |  | "m.č. 1.02 | [20 empty] | VV | 2 | 1 | -1 | 0 | ROZPOCET
|  |  |  | (1,6+0,75*2)*0,4*2 |  |  |  |  | 2.48 | [15 empty] | VV | 2 | 2 | -1 | 0 | ROZPOCET
|  |  |  | "m.č. 1.03 | [20 empty] | VV | 2 | 1 | -1 | 0 | ROZPOCET
|  |  |  | (1,8+2,3*2)*0,4*2 |  |  |  |  | 5.12 | [15 empty] | VV | 2 | 2 | -1 | 0 | ROZPOCET
|  |  |  | "m.č. 1.08 | [20 empty] | VV | 2 | 1 | -1 | 0 | ROZPOCET
|  |  |  | (1,5+1,65*2)*0,4*2 |  |  |  |  | 3.84 | [15 empty] | VV | 2 | 2 | -1 | 0 | ROZPOCET
|  |  |  | "m.č. 1.10 | [20 empty] | VV | 2 | 1 | -1 | 0 | ROZPOCET
|  |  |  | (1,8+2,5*2)*0,4*2 |  |  |  |  | 5.44 | [15 empty] | VV | 2 | 2 | -1 | 0 | ROZPOCET
|  |  |  | "m.č. 1.11 | [20 empty] | VV | 2 | 1 | -1 | 0 | ROZPOCET
|  |  |  | (1,8+2,3*2)*0,4*2 |  |  |  |  | 5.12 | [15 empty] | VV | 2 | 2 | -1 | 0 | ROZPOCET
|  |  |  | "m.č. 1.12 | [20 empty] | VV | 2 | 1 | -1 | 0 | ROZPOCET
|  |  |  | (1,8+2,3*2)*0,4*2*2 |  |  |  |  | 10.24 | [15 empty] | VV | 2 | 2 | -1 | 0 | ROZPOCET
|  |  |  | "m.č. 1.13 | [20 empty] | VV | 2 | 1 | -1 | 0 | ROZPOCET
|  |  |  | (4,33+2,35+1,75*2)*0,4*2 |  |  |  |  | 8.144 | [15 empty] | VV | 2 | 2 | -1 | 0 | ROZPOCET
|  |  | OmOst | Součet |  |  |  |  | 50.624 | [15 empty] | VV | 2 | 4 | -1 | 1 | ROZPOCET
| 64 | K | 612331121 | Cementová omítka hladká jednovrstvá vnitřních stěn nanášená ručně |  |  |  | m2 | 123.794 | 0 |  | 0 |  |  |  | snížená | 0.47 | 58.1832 | 0.021 | 2.5997 | 0 | 0 |  | 4 | K | 2 |  |  |  | ROZPOCET |  |  |  |  | 0 | 0 | 0 | 0 | 0 | 2 | 0 | 4
|  |  |  | KO |  |  |  |  | 123.794 | [15 empty] | VV | 2 | 2 | -1 | 1 | ROZPOCET
| 65 | K | 621211001 | Montáž zateplení vnějších podhledů z polystyrénových desek tl do 40 mm |  |  |  | m2 | 14.819 | 0 |  | 0 |  |  |  | snížená | 1.32 | 19.5611 | 0.00828 | 0.1227 | 0 | 0 |  | 4 | K | 2 |  |  |  | ROZPOCET |  |  |  |  | 0 | 0 | 0 | 0 | 0 | 2 | 0 | 4
|  |  |  | SS4 |  |  |  |  | 14.819 | [15 empty] | VV | 2 | 2 | -1 | 1 | ROZPOCET
| 66 | M | 283759320 | deska fasádní polystyrénová EPS 1000 x 500 x 40 mm |  |  |  | m2 | 15.115 | 0 |  | 0 |  |  |  | snížená | 0 | 0 | 0.00068 | 0.010278 | 0 | 0 |  | 8 | M | 2 |  |  |  | ROZPOCET |  |  |  |  | 0 | 0 | 0 | 0 | 0 | 2 | 0 | 4
| 67 | K | 621531021 | Tenkovrstvá silikonová zrnitá omítka tl. 2,0 mm včetně penetrace vnějších podhledů |  |  |  | m2 | 14.819 | 0 |  | 0 |  |  |  | snížená | 0.285 | 4.2234 | 0.00348 | 0.05157 | 0 | 0 |  | 4 | K | 2 |  |  |  | ROZPOCET |  |  |  |  | 0 | 0 | 0 | 0 | 0 | 2 | 0 | 4
|  |  |  | "AST-2,3 | [20 empty] | VV | 2 | 1 | -1 | 0 | ROZPOCET
|  |  |  | (0,9+1,2+0,4*2)*5,11 |  |  |  |  | 14.819 | [15 empty] | VV | 2 | 2 | -1 | 0 | ROZPOCET
|  |  | SS4 | Součet |  |  |  |  | 14.819 | [15 empty] | VV | 2 | 4 | -1 | 1 | ROZPOCET
| 68 | K | 622131121 | Penetrace akrylát-silikon vnějších stěn nanášená ručně |  |  |  | m2 | 246.251 | 0 |  | 0 |  |  |  | snížená | 0.074 | 18.2226 | 0.00047 | 0.11574 | 0 | 0 |  | 4 | K | 2 |  |  |  | ROZPOCET |  |  |  |  | 0 | 0 | 0 | 0 | 0 | 2 | 0 | 4
|  |  |  | "AST-3,4 | [20 empty] | VV | 2 | 1 | -1 | 0 | ROZPOCET
|  |  |  | "S1 | [20 empty] | VV | 2 | 1 | -1 | 0 | ROZPOCET
|  |  |  | "SV | [20 empty] | VV | 2 | 1 | -1 | 0 | ROZPOCET
|  |  |  | (5,14+2,93)*2,73*2 |  |  |  |  | 44.062 | [15 empty] | VV | 2 | 2 | -1 | 0 | ROZPOCET
|  |  |  | -(0,70*2,5+0,95*2,5+2,35*0,75) |  |  |  |  | -5.888 | [15 empty] | VV | 2 | 2 | -1 | 0 | ROZPOCET
|  |  |  | 14,49*2,8*0,5 |  |  |  |  | 20.286 | [15 empty] | VV | 2 | 2 | -1 | 0 | ROZPOCET
|  |  |  | "JZ | [20 empty] | VV | 2 | 1 | -1 | 0 | ROZPOCET
|  |  |  | (5,14+2,93)*2,73*2 |  |  |  |  | 44.062 | [15 empty] | VV | 2 | 2 | -1 | 0 | ROZPOCET
|  |  |  | -(0,70*2,5+0,95*2,5+2,35*0,75) |  |  |  |  | -5.888 | [15 empty] | VV | 2 | 2 | -1 | 0 | ROZPOCET
|  |  |  | 14,49*2,8*0,5 |  |  |  |  | 20.286 | [15 empty] | VV | 2 | 2 | -1 | 0 | ROZPOCET
|  |  |  | "SZ | [20 empty] | VV | 2 | 1 | -1 | 0 | ROZPOCET
|  |  |  | 13,39*2,73*2 |  |  |  |  | 73.109 | [15 empty] | VV | 2 | 2 | -1 | 0 | ROZPOCET
|  |  |  | -(2,6*0,75+1,8*2,1*3)*2 |  |  |  |  | -26.58 | [15 empty] | VV | 2 | 2 | -1 | 0 | ROZPOCET
|  |  |  | -(0,5+1,15)*2,1*2 |  |  |  |  | -6.93 | [15 empty] | VV | 2 | 2 | -1 | 0 | ROZPOCET
|  |  |  | 5,11*2,73 |  |  |  |  | 13.95 | [15 empty] | VV | 2 | 2 | -1 | 0 | ROZPOCET
|  |  |  | -(1,8*2,1*2+1,51*2,1) |  |  |  |  | -10.731 | [15 empty] | VV | 2 | 2 | -1 | 0 | ROZPOCET
|  |  |  | "JV | [20 empty] | VV | 2 | 1 | -1 | 0 | ROZPOCET
|  |  |  | 13,39*2,73*2 |  |  |  |  | 73.109 | [15 empty] | VV | 2 | 2 | -1 | 0 | ROZPOCET
|  |  |  | -(1,8*2,1*3+1,6*0,75)*2 |  |  |  |  | -25.08 | [15 empty] | VV | 2 | 2 | -1 | 0 | ROZPOCET
|  |  |  | -1,05*2,1*2 |  |  |  |  | -4.41 | [15 empty] | VV | 2 | 2 | -1 | 0 | ROZPOCET
|  |  |  | 5,11*2,73 |  |  |  |  | 13.95 | [15 empty] | VV | 2 | 2 | -1 | 0 | ROZPOCET
|  |  |  | -1,5*1,65*2 |  |  |  |  | -4.95 | [15 empty] | VV | 2 | 2 | -1 | 0 | ROZPOCET
|  |  |  | -1,03*1,65 |  |  |  |  | -1.7 | [15 empty] | VV | 2 | 2 | -1 | 0 | ROZPOCET
|  |  |  | Mezisoučet |  |  |  |  | 210.657 | [15 empty] | VV | 2 | 3 | -1 | 0 | ROZPOCET
|  |  |  | "S2 | [20 empty] | VV | 2 | 1 | -1 | 0 | ROZPOCET
|  |  |  | "SZ | [20 empty] | VV | 2 | 1 | -1 | 0 | ROZPOCET
|  |  |  | (0,5+1,15)*2,1*2 |  |  |  |  | 6.93 | [15 empty] | VV | 2 | 2 | -1 | 0 | ROZPOCET
|  |  |  | 1,51*2,1 |  |  |  |  | 3.171 | [15 empty] | VV | 2 | 2 | -1 | 0 | ROZPOCET
|  |  |  | "JV | [20 empty] | VV | 2 | 1 | -1 | 0 | ROZPOCET
|  |  |  | 1,05*2,1*2+1,03*1,65 |  |  |  |  | 6.11 | [15 empty] | VV | 2 | 2 | -1 | 0 | ROZPOCET
|  |  |  | Mezisoučet |  |  |  |  | 16.211 | [15 empty] | VV | 2 | 3 | -1 | 0 | ROZPOCET
|  |  |  | "AST-3,4 | [20 empty] | VV | 2 | 1 | -1 | 0 | ROZPOCET
|  |  |  | "S3 | [20 empty] | VV | 2 | 1 | -1 | 0 | ROZPOCET
|  |  |  | "SZ | [20 empty] | VV | 2 | 1 | -1 | 0 | ROZPOCET
|  |  |  | 2,0*2,73*2 |  |  |  |  | 10.92 | [15 empty] | VV | 2 | 2 | -1 | 0 | ROZPOCET
|  |  |  | "JV | [20 empty] | VV | 2 | 1 | -1 | 0 | ROZPOCET
|  |  |  | 1,55*2,73*2 |  |  |  |  | 8.463 | [15 empty] | VV | 2 | 2 | -1 | 0 | ROZPOCET
|  |  |  | Mezisoučet |  |  |  |  | 19.383 | [15 empty] | VV | 2 | 3 | -1 | 0 | ROZPOCET
|  |  |  | Součet |  |  |  |  | 246.251 | [15 empty] | VV | 2 | 4 | -1 | 1 | ROZPOCET
| 69 | K | 622142001 | Potažení vnějších stěn sklovláknitým pletivem vtlačeným do tenkovrstvé hmoty |  |  |  | m2 | 140.127 | 0 |  | 0 |  |  |  | snížená | 0.33 | 46.2419 | 0.00489 | 0.68522 | 0 | 0 |  | 4 | K | 2 |  |  |  | ROZPOCET |  |  |  |  | 0 | 0 | 0 | 0 | 0 | 2 | 0 | 4
|  |  |  | KZS15 |  |  |  |  | 140.127 | [15 empty] | VV | 2 | 2 | -1 | 1 | ROZPOCET
| 70 | K | 622211041 | Montáž zateplení vnějších stěn z polystyrénových desek tl do 200 mm |  |  |  | m2 | 232.664 | 0 |  | 0 |  |  |  | snížená | 1.08 | 251.2771 | 0.0085 | 1.9776 | 0 | 0 |  | 4 | K | 2 |  |  |  | ROZPOCET |  |  |  |  | 0 | 0 | 0 | 0 | 0 | 2 | 0 | 4
|  |  |  | "AST-3,4 | [20 empty] | VV | 2 | 1 | -1 | 0 | ROZPOCET
|  |  |  | "S1 | [20 empty] | VV | 2 | 1 | -1 | 0 | ROZPOCET
|  |  |  | "SV | [20 empty] | VV | 2 | 1 | -1 | 0 | ROZPOCET
|  |  |  | (5,14+2,93)*2,73*2 |  |  |  |  | 44.062 | [15 empty] | VV | 2 | 2 | -1 | 0 | ROZPOCET
|  |  |  | -(0,70*2,5+0,95*2,5+2,35*0,75) |  |  |  |  | -5.888 | [15 empty] | VV | 2 | 2 | -1 | 0 | ROZPOCET
|  |  |  | 14,49*3,2*0,5 |  |  |  |  | 23.184 | [15 empty] | VV | 2 | 2 | -1 | 0 | ROZPOCET
|  |  |  | "JZ | [20 empty] | VV | 2 | 1 | -1 | 0 | ROZPOCET
|  |  |  | (5,14+2,93)*2,73*2 |  |  |  |  | 44.062 | [15 empty] | VV | 2 | 2 | -1 | 0 | ROZPOCET
|  |  |  | -(0,70*2,5+0,95*2,5+2,35*0,75) |  |  |  |  | -5.888 | [15 empty] | VV | 2 | 2 | -1 | 0 | ROZPOCET
|  |  |  | 14,49*3,2*0,5 |  |  |  |  | 23.184 | [15 empty] | VV | 2 | 2 | -1 | 0 | ROZPOCET
|  |  |  | "SZ | [20 empty] | VV | 2 | 1 | -1 | 0 | ROZPOCET
|  |  |  | 13,39*2,73*2 |  |  |  |  | 73.109 | [15 empty] | VV | 2 | 2 | -1 | 0 | ROZPOCET
|  |  |  | -(2,6*0,75+1,8*2,1*3)*2 |  |  |  |  | -26.58 | [15 empty] | VV | 2 | 2 | -1 | 0 | ROZPOCET
|  |  |  | -(0,5+1,15)*2,1*2 |  |  |  |  | -6.93 | [15 empty] | VV | 2 | 2 | -1 | 0 | ROZPOCET
|  |  |  | 5,11*2,73 |  |  |  |  | 13.95 | [15 empty] | VV | 2 | 2 | -1 | 0 | ROZPOCET
|  |  |  | -(1,8*2,1*2+1,51*2,1) |  |  |  |  | -10.731 | [15 empty] | VV | 2 | 2 | -1 | 0 | ROZPOCET
|  |  |  | "JV | [20 empty] | VV | 2 | 1 | -1 | 0 | ROZPOCET
|  |  |  | 13,39*2,73*2 |  |  |  |  | 73.109 | [15 empty] | VV | 2 | 2 | -1 | 0 | ROZPOCET
|  |  |  | -(1,8*2,1*3+1,6*0,75)*2 |  |  |  |  | -25.08 | [15 empty] | VV | 2 | 2 | -1 | 0 | ROZPOCET
|  |  |  | -1,05*2,1*2 |  |  |  |  | -4.41 | [15 empty] | VV | 2 | 2 | -1 | 0 | ROZPOCET
|  |  |  | 5,11*2,73 |  |  |  |  | 13.95 | [15 empty] | VV | 2 | 2 | -1 | 0 | ROZPOCET
|  |  |  | -1,5*1,65*2 |  |  |  |  | -4.95 | [15 empty] | VV | 2 | 2 | -1 | 0 | ROZPOCET
|  |  |  | -1,03*1,65 |  |  |  |  | -1.7 | [15 empty] | VV | 2 | 2 | -1 | 0 | ROZPOCET
|  |  | S1 | Mezisoučet |  |  |  |  | 216.453 | [15 empty] | VV | 2 | 3 | -1 | 0 | ROZPOCET
|  |  |  | "S2 | [20 empty] | VV | 2 | 1 | -1 | 0 | ROZPOCET
|  |  |  | "SZ | [20 empty] | VV | 2 | 1 | -1 | 0 | ROZPOCET
|  |  |  | (0,5+1,15)*2,1*2 |  |  |  |  | 6.93 | [15 empty] | VV | 2 | 2 | -1 | 0 | ROZPOCET
|  |  |  | 1,51*2,1 |  |  |  |  | 3.171 | [15 empty] | VV | 2 | 2 | -1 | 0 | ROZPOCET
|  |  |  | "JV | [20 empty] | VV | 2 | 1 | -1 | 0 | ROZPOCET
|  |  |  | 1,05*2,1*2+1,03*1,65 |  |  |  |  | 6.11 | [15 empty] | VV | 2 | 2 | -1 | 0 | ROZPOCET
|  |  | S2 | Mezisoučet |  |  |  |  | 16.211 | [15 empty] | VV | 2 | 3 | -1 | 0 | ROZPOCET
|  |  | KZS18 | Součet |  |  |  |  | 232.664 | [15 empty] | VV | 2 | 4 | -1 | 1 | ROZPOCET
| 71 | M | 283759860 | deska fasádní polystyrénová EPS 1000 x 500 x 180 mm |  |  |  | m2 | 237.317 | 0 |  | 0 |  |  |  | snížená | 0 | 0 | 0.00414 | 0.98249 | 0 | 0 |  | 8 | M | 2 |  |  |  | ROZPOCET |  |  |  |  | 0 | 0 | 0 | 0 | 0 | 2 | 0 | 4
| 72 | K | 622221141 | Montáž zateplení vnějších stěn z minerální vlny s kolmou orientací vláken tl do 200 mm |  |  |  | m2 | 19.383 | 0 |  | 0 |  |  |  | snížená | 1.12 | 21.709 | 0.01144 | 0.22174 | 0 | 0 |  | 4 | K | 2 |  |  |  | ROZPOCET |  |  |  |  | 0 | 0 | 0 | 0 | 0 | 2 | 0 | 4
|  |  |  | "AST-3,4 | [20 empty] | VV | 2 | 1 | -1 | 0 | ROZPOCET
|  |  |  | "S3 | [20 empty] | VV | 2 | 1 | -1 | 0 | ROZPOCET
|  |  |  | "SZ | [20 empty] | VV | 2 | 1 | -1 | 0 | ROZPOCET
|  |  |  | 2,0*2,73*2 |  |  |  |  | 10.92 | [15 empty] | VV | 2 | 2 | -1 | 0 | ROZPOCET
|  |  |  | "JV | [20 empty] | VV | 2 | 1 | -1 | 0 | ROZPOCET
|  |  |  | 1,55*2,73*2 |  |  |  |  | 8.463 | [15 empty] | VV | 2 | 2 | -1 | 0 | ROZPOCET
[9 empty] | 0 | [15 empty] | VV | 2 | 2 | -1 | 0 | ROZPOCET
|  |  | KZSS4 | Součet |  |  |  |  | 19.383 | [15 empty] | VV | 2 | 4 | -1 | 1 | ROZPOCET
| 73 | M | 631515340 | deska minerální izolační tl. 180 mm |  |  |  | m2 | 19.771 | 0 |  | 0 |  |  |  | snížená | 0 | 0 | 0.018 | 0.35588 | 0 | 0 |  | 8 | M | 2 |  |  |  | ROZPOCET |  |  |  |  | 0 | 0 | 0 | 0 | 0 | 2 | 0 | 4
| 74 | K | 622252001 | Montáž zakládacích soklových lišt zateplení |  |  |  | m | 65.64 | 0 |  | 0 |  |  |  | snížená | 0.23 | 15.0972 | 6e-05 | 0.0039384 | 0 | 0 |  | 4 | K | 2 |  |  |  | ROZPOCET |  |  |  |  | 0 | 0 | 0 | 0 | 0 | 2 | 0 | 4
| 75 | M | 590516550 | lišta soklová zakládací U 18 cm, 1,0/200 cm |  |  |  | m | 68.922 | 0 |  | 0 |  |  |  | snížená | 0 | 0 | 0.00068 | 0.046867 | 0 | 0 |  | 8 | M | 2 |  |  |  | ROZPOCET |  |  |  |  | 0 | 0 | 0 | 0 | 0 | 2 | 0 | 4
| 76 | K | 622252002 | Montáž ostatních lišt zateplení |  |  |  | m | 560.02 | 0 |  | 0 |  |  |  | snížená | 0.14 | 78.4028 | 0.00025 | 0.14 | 0 | 0 |  | 4 | K | 2 |  |  |  | ROZPOCET |  |  |  |  | 0 | 0 | 0 | 0 | 0 | 2 | 0 | 4
|  |  |  | "AST - 2 | [20 empty] | VV | 2 | 1 | -1 | 0 | ROZPOCET
|  |  |  | "rohové | [20 empty] | VV | 2 | 1 | -1 | 0 | ROZPOCET
|  |  |  | 6,01*12 |  |  |  |  | 72.12 | [15 empty] | VV | 2 | 2 | -1 | 0 | ROZPOCET
|  |  |  | "okenní | [20 empty] | VV | 2 | 1 | -1 | 0 | ROZPOCET
|  |  |  | (1,8+2,3*2)*6*2*2 |  |  |  |  | 153.6 | [15 empty] | VV | 2 | 2 | -1 | 0 | ROZPOCET
|  |  |  | (1,6+0,75*2)*2*2 |  |  |  |  | 12.4 | [15 empty] | VV | 2 | 2 | -1 | 0 | ROZPOCET
|  |  |  | (1,5+1,65*2)*2*2 |  |  |  |  | 19.2 | [15 empty] | VV | 2 | 2 | -1 | 0 | ROZPOCET
|  |  |  | (1,8+2,5*2)*2*2 |  |  |  |  | 27.2 | [15 empty] | VV | 2 | 2 | -1 | 0 | ROZPOCET
|  |  |  | (4,2+2,5*2)*2*2 |  |  |  |  | 36.8 | [15 empty] | VV | 2 | 2 | -1 | 0 | ROZPOCET
|  |  |  | (2,6+0,75*2+2,35)*2*2 |  |  |  |  | 25.8 | [15 empty] | VV | 2 | 2 | -1 | 0 | ROZPOCET
|  |  |  | "okenní - rohové | [20 empty] | VV | 2 | 1 | -1 | 0 | ROZPOCET
|  |  |  | (1,8+2,3*2)*6*2 |  |  |  |  | 76.8 | [15 empty] | VV | 2 | 2 | -1 | 0 | ROZPOCET
|  |  |  | (1,6+0,75*2)*2 |  |  |  |  | 6.2 | [15 empty] | VV | 2 | 2 | -1 | 0 | ROZPOCET
|  |  |  | (1,5+1,65*2)*2 |  |  |  |  | 9.6 | [15 empty] | VV | 2 | 2 | -1 | 0 | ROZPOCET
|  |  |  | (1,8+2,5*2)*2 |  |  |  |  | 13.6 | [15 empty] | VV | 2 | 2 | -1 | 0 | ROZPOCET
|  |  |  | (4,2+2,5*2)*2 |  |  |  |  | 18.4 | [15 empty] | VV | 2 | 2 | -1 | 0 | ROZPOCET
|  |  |  | (2,6+0,75*2+2,35)*2 |  |  |  |  | 12.9 | [15 empty] | VV | 2 | 2 | -1 | 0 | ROZPOCET
|  |  |  | "parapetní | [20 empty] | VV | 2 | 1 | -1 | 0 | ROZPOCET
|  |  |  | 1,8*6*2 |  |  |  |  | 21.6 | [15 empty] | VV | 2 | 2 | -1 | 0 | ROZPOCET
|  |  |  | 1,6*2 |  |  |  |  | 3.2 | [15 empty] | VV | 2 | 2 | -1 | 0 | ROZPOCET
|  |  |  | 1,5*2 |  |  |  |  | 3 | [15 empty] | VV | 2 | 2 | -1 | 0 | ROZPOCET
|  |  |  | 2,6*2+2,35*2 |  |  |  |  | 9.9 | [15 empty] | VV | 2 | 2 | -1 | 0 | ROZPOCET
|  |  |  | "připojovací | [20 empty] | VV | 2 | 1 | -1 | 0 | ROZPOCET
|  |  |  | 1,8*6*2 |  |  |  |  | 21.6 | [15 empty] | VV | 2 | 2 | -1 | 0 | ROZPOCET
|  |  |  | 1,6*2 |  |  |  |  | 3.2 | [15 empty] | VV | 2 | 2 | -1 | 0 | ROZPOCET
|  |  |  | 1,5*2 |  |  |  |  | 3 | [15 empty] | VV | 2 | 2 | -1 | 0 | ROZPOCET
|  |  |  | 2,6*2+2,35*2 |  |  |  |  | 9.9 | [15 empty] | VV | 2 | 2 | -1 | 0 | ROZPOCET
|  |  |  | Součet |  |  |  |  | 560.02 | [15 empty] | VV | 2 | 4 | -1 | 1 | ROZPOCET
| 77 | M | 590514700 | lišta rohová Al 22 / 22 mm perforovaná |  |  |  | m | 75.726 | 0 |  | 0 |  |  |  | snížená | 0 | 0 | 3e-05 | 0.0022718 | 0 | 0 |  | 8 | M | 2 |  |  |  | ROZPOCET |  |  |  |  | 0 | 0 | 0 | 0 | 0 | 2 | 0 | 4
|  |  |  | "AST - 2 | [20 empty] | VV | 2 | 1 | -1 | 0 | ROZPOCET
|  |  |  | "rohové | [20 empty] | VV | 2 | 1 | -1 | 0 | ROZPOCET
|  |  |  | 6,01*12 |  |  |  |  | 72.12 | [15 empty] | VV | 2 | 2 | -1 | 1 | ROZPOCET
| 78 | M | 590514750 | profil okenní s tkaninou APU lišta 6 mm |  |  |  | m | 288.75 | 0 |  | 0 |  |  |  | snížená | 0 | 0 | 3e-05 | 0.0086625 | 0 | 0 |  | 8 | M | 2 |  |  |  | ROZPOCET |  |  |  |  | 0 | 0 | 0 | 0 | 0 | 2 | 0 | 4
|  |  |  | délka 2,4 m, přesah tkaniny 100 mm | [20 empty] | P | 2
|  |  |  | "okenní | [20 empty] | VV | 2 | 1 | -1 | 0 | ROZPOCET
|  |  |  | (1,8+2,3*2)*6*2*2 |  |  |  |  | 153.6 | [15 empty] | VV | 2 | 2 | -1 | 0 | ROZPOCET
|  |  |  | (1,6+0,75*2)*2*2 |  |  |  |  | 12.4 | [15 empty] | VV | 2 | 2 | -1 | 0 | ROZPOCET
|  |  |  | (1,5+1,65*2)*2*2 |  |  |  |  | 19.2 | [15 empty] | VV | 2 | 2 | -1 | 0 | ROZPOCET
|  |  |  | (1,8+2,5*2)*2*2 |  |  |  |  | 27.2 | [15 empty] | VV | 2 | 2 | -1 | 0 | ROZPOCET
|  |  |  | (4,2+2,5*2)*2*2 |  |  |  |  | 36.8 | [15 empty] | VV | 2 | 2 | -1 | 0 | ROZPOCET
|  |  |  | (2,6+0,75*2+2,35)*2*2 |  |  |  |  | 25.8 | [15 empty] | VV | 2 | 2 | -1 | 0 | ROZPOCET
|  |  |  | Součet |  |  |  |  | 275 | [15 empty] | VV | 2 | 4 | -1 | 1 | ROZPOCET
| 79 | M | 590514780 | lišta profil ochranný rohový PVC délka 2,5 m |  |  |  | m | 144.375 | 0 |  | 0 |  |  |  | snížená | 0 | 0 | 2e-05 | 0.0028875 | 0 | 0 |  | 8 | M | 2 |  |  |  | ROZPOCET |  |  |  |  | 0 | 0 | 0 | 0 | 0 | 2 | 0 | 4
|  |  |  | "okenní - rohové | [20 empty] | VV | 2 | 1 | -1 | 0 | ROZPOCET
|  |  |  | (1,8+2,3*2)*6*2 |  |  |  |  | 76.8 | [15 empty] | VV | 2 | 2 | -1 | 0 | ROZPOCET
|  |  |  | (1,6+0,75*2)*2 |  |  |  |  | 6.2 | [15 empty] | VV | 2 | 2 | -1 | 0 | ROZPOCET
|  |  |  | (1,5+1,65*2)*2 |  |  |  |  | 9.6 | [15 empty] | VV | 2 | 2 | -1 | 0 | ROZPOCET
|  |  |  | (1,8+2,5*2)*2 |  |  |  |  | 13.6 | [15 empty] | VV | 2 | 2 | -1 | 0 | ROZPOCET
|  |  |  | (4,2+2,5*2)*2 |  |  |  |  | 18.4 | [15 empty] | VV | 2 | 2 | -1 | 0 | ROZPOCET
|  |  |  | (2,6+0,75*2+2,35)*2 |  |  |  |  | 12.9 | [15 empty] | VV | 2 | 2 | -1 | 0 | ROZPOCET
|  |  |  | Součet |  |  |  |  | 137.5 | [15 empty] | VV | 2 | 4 | -1 | 1 | ROZPOCET
| 80 | M | 590514920 | profil zakončovací s okapničkou a tkaninou 100/150 mm, délka 2 m |  |  |  | m | 39.585 | 0 |  | 0 |  |  |  | snížená | 0 | 0 | 0.0004 | 0.015834 | 0 | 0 |  | 8 | M | 2 |  |  |  | ROZPOCET |  |  |  |  | 0 | 0 | 0 | 0 | 0 | 2 | 0 | 4
|  |  |  | "parapetní | [20 empty] | VV | 2 | 1 | -1 | 0 | ROZPOCET
|  |  |  | 1,8*6*2 |  |  |  |  | 21.6 | [15 empty] | VV | 2 | 2 | -1 | 0 | ROZPOCET
|  |  |  | 1,6*2 |  |  |  |  | 3.2 | [15 empty] | VV | 2 | 2 | -1 | 0 | ROZPOCET
|  |  |  | 1,5*2 |  |  |  |  | 3 | [15 empty] | VV | 2 | 2 | -1 | 0 | ROZPOCET
|  |  |  | 2,6*2+2,35*2 |  |  |  |  | 9.9 | [15 empty] | VV | 2 | 2 | -1 | 0 | ROZPOCET
|  |  |  | Součet |  |  |  |  | 37.7 | [15 empty] | VV | 2 | 4 | -1 | 1 | ROZPOCET
| 81 | M | 590514940 | připojovací profil parapetní variabilní s tkaninou, výška pěnové pásky 4 mm, délka 2 m |  |  |  | m | 39.585 | 0 |  | 0 |  |  |  | snížená | 0 | 0 | 0.0004 | 0.015834 | 0 | 0 |  | 8 | M | 2 |  |  |  | ROZPOCET |  |  |  |  | 0 | 0 | 0 | 0 | 0 | 2 | 0 | 4
|  |  |  | "připojovací | [20 empty] | VV | 2 | 1 | -1 | 0 | ROZPOCET
|  |  |  | 1,8*6*2 |  |  |  |  | 21.6 | [15 empty] | VV | 2 | 2 | -1 | 0 | ROZPOCET
|  |  |  | 1,6*2 |  |  |  |  | 3.2 | [15 empty] | VV | 2 | 2 | -1 | 0 | ROZPOCET
|  |  |  | 1,5*2 |  |  |  |  | 3 | [15 empty] | VV | 2 | 2 | -1 | 0 | ROZPOCET
|  |  |  | 2,6*2+2,35*2 |  |  |  |  | 9.9 | [15 empty] | VV | 2 | 2 | -1 | 0 | ROZPOCET
|  |  |  | Součet |  |  |  |  | 37.7 | [15 empty] | VV | 2 | 4 | -1 | 1 | ROZPOCET
| 82 | K | 622511101 | Tenkovrstvá akrylátová mozaiková jemnozrnná omítka včetně penetrace vnějších stěn |  |  |  | m2 | 22.947 | 0 |  | 0 |  |  |  | snížená | 0.294 | 6.7464 | 0.00368 | 0.084445 | 0 | 0 |  | 4 | K | 2 |  |  |  | ROZPOCET |  |  |  |  | 0 | 0 | 0 | 0 | 0 | 2 | 0 | 4
|  |  |  | "AST-2,3,4 | [20 empty] | VV | 2 | 1 | -1 | 0 | ROZPOCET
|  |  |  | "S4 | [20 empty] | VV | 2 | 1 | -1 | 0 | ROZPOCET
|  |  |  | "SV | [20 empty] | VV | 2 | 1 | -1 | 0 | ROZPOCET
|  |  |  | 4,0*0,22 |  |  |  |  | 0.88 | [15 empty] | VV | 2 | 2 | -1 | 0 | ROZPOCET
|  |  |  | (1,14+0,4)*0,5*0,4 |  |  |  |  | 0.308 | [15 empty] | VV | 2 | 2 | -1 | 0 | ROZPOCET
|  |  |  | (5,14+3,05*2)*0,4 |  |  |  |  | 4.496 | [15 empty] | VV | 2 | 2 | -1 | 0 | ROZPOCET
|  |  |  | "JZ | [20 empty] | VV | 2 | 1 | -1 | 0 | ROZPOCET
|  |  |  | 4,0*0,22 |  |  |  |  | 0.88 | [15 empty] | VV | 2 | 2 | -1 | 0 | ROZPOCET
|  |  |  | (1,14+0,4)*0,5*0,4 |  |  |  |  | 0.308 | [15 empty] | VV | 2 | 2 | -1 | 0 | ROZPOCET
|  |  |  | (5,14+3,05*2)*0,4 |  |  |  |  | 4.496 | [15 empty] | VV | 2 | 2 | -1 | 0 | ROZPOCET
|  |  |  | "SZ | [20 empty] | VV | 2 | 1 | -1 | 0 | ROZPOCET
|  |  |  | 5,17*0,22*2 |  |  |  |  | 2.275 | [15 empty] | VV | 2 | 2 | -1 | 0 | ROZPOCET
|  |  |  | 1,0*0,4*0,5*2*2 |  |  |  |  | 0.8 | [15 empty] | VV | 2 | 2 | -1 | 0 | ROZPOCET
|  |  |  | (5,11+2,0*2)*0,4 |  |  |  |  | 3.644 | [15 empty] | VV | 2 | 2 | -1 | 0 | ROZPOCET
|  |  |  | "JV | [20 empty] | VV | 2 | 1 | -1 | 0 | ROZPOCET
|  |  |  | (1,67+1,75+1,6+0,75+1,17)*0,22*2 |  |  |  |  | 3.054 | [15 empty] | VV | 2 | 2 | -1 | 0 | ROZPOCET
|  |  |  | (5,11+1,55*2)*0,22 |  |  |  |  | 1.806 | [15 empty] | VV | 2 | 2 | -1 | 0 | ROZPOCET
|  |  | S4 | Součet |  |  |  |  | 22.947 | [15 empty] | VV | 2 | 4 | -1 | 1 | ROZPOCET
| 83 | K | 622531021 | Tenkovrstvá silikonová zrnitá omítka tl. 2,0 mm včetně penetrace vnějších stěn |  |  |  | m2 | 245.591 | 0 |  | 0 |  |  |  | snížená | 0.245 | 60.1698 | 0.00348 | 0.85466 | 0 | 0 |  | 4 | K | 2 |  |  |  | ROZPOCET |  |  |  |  | 0 | 0 | 0 | 0 | 0 | 2 | 0 | 4
|  |  |  | "AST-3,4 | [20 empty] | VV | 2 | 1 | -1 | 0 | ROZPOCET
|  |  |  | "S1 | [20 empty] | VV | 2 | 1 | -1 | 0 | ROZPOCET
|  |  |  | "SV | [20 empty] | VV | 2 | 1 | -1 | 0 | ROZPOCET
|  |  |  | (5,14+2,93)*2,53*2 |  |  |  |  | 40.834 | [15 empty] | VV | 2 | 2 | -1 | 0 | ROZPOCET
|  |  |  | -(0,70*2,5+0,95*2,5+2,35*0,75) |  |  |  |  | -5.888 | [15 empty] | VV | 2 | 2 | -1 | 0 | ROZPOCET
|  |  |  | 14,49*3,2*0,5 |  |  |  |  | 23.184 | [15 empty] | VV | 2 | 2 | -1 | 0 | ROZPOCET
|  |  |  | "JZ | [20 empty] | VV | 2 | 1 | -1 | 0 | ROZPOCET
|  |  |  | (5,14+2,93)*2,53*2 |  |  |  |  | 40.834 | [15 empty] | VV | 2 | 2 | -1 | 0 | ROZPOCET
|  |  |  | -(0,70*2,5+0,95*2,5+2,35*0,75) |  |  |  |  | -5.888 | [15 empty] | VV | 2 | 2 | -1 | 0 | ROZPOCET
|  |  |  | 14,49*3,2*0,5 |  |  |  |  | 23.184 | [15 empty] | VV | 2 | 2 | -1 | 0 | ROZPOCET
|  |  |  | "SZ | [20 empty] | VV | 2 | 1 | -1 | 0 | ROZPOCET
|  |  |  | 13,39*2,73*2 |  |  |  |  | 73.109 | [15 empty] | VV | 2 | 2 | -1 | 0 | ROZPOCET
|  |  |  | -(2,6*0,75+1,8*2,1*3)*2 |  |  |  |  | -26.58 | [15 empty] | VV | 2 | 2 | -1 | 0 | ROZPOCET
|  |  |  | -(0,5+1,15)*2,1*2 |  |  |  |  | -6.93 | [15 empty] | VV | 2 | 2 | -1 | 0 | ROZPOCET
|  |  |  | 5,11*2,73 |  |  |  |  | 13.95 | [15 empty] | VV | 2 | 2 | -1 | 0 | ROZPOCET
|  |  |  | -(1,8*2,1*2+1,51*2,1) |  |  |  |  | -10.731 | [15 empty] | VV | 2 | 2 | -1 | 0 | ROZPOCET
|  |  |  | "JV | [20 empty] | VV | 2 | 1 | -1 | 0 | ROZPOCET
|  |  |  | 13,39*2,73*2 |  |  |  |  | 73.109 | [15 empty] | VV | 2 | 2 | -1 | 0 | ROZPOCET
|  |  |  | -(1,8*2,1*3+1,6*0,75)*2 |  |  |  |  | -25.08 | [15 empty] | VV | 2 | 2 | -1 | 0 | ROZPOCET
|  |  |  | -1,05*2,1*2 |  |  |  |  | -4.41 | [15 empty] | VV | 2 | 2 | -1 | 0 | ROZPOCET
|  |  |  | 5,11*2,73 |  |  |  |  | 13.95 | [15 empty] | VV | 2 | 2 | -1 | 0 | ROZPOCET
|  |  |  | -1,5*1,65*2 |  |  |  |  | -4.95 | [15 empty] | VV | 2 | 2 | -1 | 0 | ROZPOCET
|  |  |  | -1,03*1,65 |  |  |  |  | -1.7 | [15 empty] | VV | 2 | 2 | -1 | 0 | ROZPOCET
|  |  |  | Mezisoučet |  |  |  |  | 209.997 | [15 empty] | VV | 2 | 3 | -1 | 0 | ROZPOCET
|  |  |  | "S2 | [20 empty] | VV | 2 | 1 | -1 | 0 | ROZPOCET
|  |  |  | "SZ | [20 empty] | VV | 2 | 1 | -1 | 0 | ROZPOCET
|  |  |  | (0,5+1,15)*2,1*2 |  |  |  |  | 6.93 | [15 empty] | VV | 2 | 2 | -1 | 0 | ROZPOCET
|  |  |  | 1,51*2,1 |  |  |  |  | 3.171 | [15 empty] | VV | 2 | 2 | -1 | 0 | ROZPOCET
|  |  |  | "JV | [20 empty] | VV | 2 | 1 | -1 | 0 | ROZPOCET
|  |  |  | 1,05*2,1*2+1,03*1,65 |  |  |  |  | 6.11 | [15 empty] | VV | 2 | 2 | -1 | 0 | ROZPOCET
|  |  |  | Mezisoučet |  |  |  |  | 16.211 | [15 empty] | VV | 2 | 3 | -1 | 0 | ROZPOCET
|  |  |  | "AST-3,4 | [20 empty] | VV | 2 | 1 | -1 | 0 | ROZPOCET
|  |  |  | "S3 | [20 empty] | VV | 2 | 1 | -1 | 0 | ROZPOCET
|  |  |  | "SZ | [20 empty] | VV | 2 | 1 | -1 | 0 | ROZPOCET
|  |  |  | 2,0*2,73*2 |  |  |  |  | 10.92 | [15 empty] | VV | 2 | 2 | -1 | 0 | ROZPOCET
|  |  |  | "JV | [20 empty] | VV | 2 | 1 | -1 | 0 | ROZPOCET
|  |  |  | 1,55*2,73*2 |  |  |  |  | 8.463 | [15 empty] | VV | 2 | 2 | -1 | 0 | ROZPOCET
[9 empty] | 0 | [15 empty] | VV | 2 | 2 | -1 | 0 | ROZPOCET
|  |  |  | Součet |  |  |  |  | 245.591 | [15 empty] | VV | 2 | 4 | -1 | 1 | ROZPOCET
| 84 | K | 622531029 | Příplatek za barevnost vnějších stěn |  |  |  | m2 | 268.538 | 0 |  | 0 |  |  |  | snížená | 0.245 | 65.7918 | 0.00348 | 0.93451 | 0 | 0 |  | 4 | K | 2 |  |  |  | ROZPOCET |  |  |  |  | 0 | 0 | 0 | 0 | 0 | 2 | 0 | 4
|  |  |  | "AST-3,4 | [20 empty] | VV | 2 | 1 | -1 | 0 | ROZPOCET
|  |  |  | "S1 | [20 empty] | VV | 2 | 1 | -1 | 0 | ROZPOCET
|  |  |  | "SV | [20 empty] | VV | 2 | 1 | -1 | 0 | ROZPOCET
|  |  |  | (5,14+2,93)*2,53*2 |  |  |  |  | 40.834 | [15 empty] | VV | 2 | 2 | -1 | 0 | ROZPOCET
|  |  |  | -(0,70*2,5+0,95*2,5+2,35*0,75) |  |  |  |  | -5.888 | [15 empty] | VV | 2 | 2 | -1 | 0 | ROZPOCET
|  |  |  | 14,49*3,2*0,5 |  |  |  |  | 23.184 | [15 empty] | VV | 2 | 2 | -1 | 0 | ROZPOCET
|  |  |  | "JZ | [20 empty] | VV | 2 | 1 | -1 | 0 | ROZPOCET
|  |  |  | (5,14+2,93)*2,53*2 |  |  |  |  | 40.834 | [15 empty] | VV | 2 | 2 | -1 | 0 | ROZPOCET
|  |  |  | -(0,70*2,5+0,95*2,5+2,35*0,75) |  |  |  |  | -5.888 | [15 empty] | VV | 2 | 2 | -1 | 0 | ROZPOCET
|  |  |  | 14,49*3,2*0,5 |  |  |  |  | 23.184 | [15 empty] | VV | 2 | 2 | -1 | 0 | ROZPOCET
|  |  |  | "SZ | [20 empty] | VV | 2 | 1 | -1 | 0 | ROZPOCET
|  |  |  | 13,39*2,73*2 |  |  |  |  | 73.109 | [15 empty] | VV | 2 | 2 | -1 | 0 | ROZPOCET
|  |  |  | -(2,6*0,75+1,8*2,1*3)*2 |  |  |  |  | -26.58 | [15 empty] | VV | 2 | 2 | -1 | 0 | ROZPOCET
|  |  |  | -(0,5+1,15)*2,1*2 |  |  |  |  | -6.93 | [15 empty] | VV | 2 | 2 | -1 | 0 | ROZPOCET
|  |  |  | 5,11*2,73 |  |  |  |  | 13.95 | [15 empty] | VV | 2 | 2 | -1 | 0 | ROZPOCET
|  |  |  | -(1,8*2,1*2+1,51*2,1) |  |  |  |  | -10.731 | [15 empty] | VV | 2 | 2 | -1 | 0 | ROZPOCET
|  |  |  | "JV | [20 empty] | VV | 2 | 1 | -1 | 0 | ROZPOCET
|  |  |  | 13,39*2,73*2 |  |  |  |  | 73.109 | [15 empty] | VV | 2 | 2 | -1 | 0 | ROZPOCET
|  |  |  | -(1,8*2,1*3+1,6*0,75)*2 |  |  |  |  | -25.08 | [15 empty] | VV | 2 | 2 | -1 | 0 | ROZPOCET
|  |  |  | -1,05*2,1*2 |  |  |  |  | -4.41 | [15 empty] | VV | 2 | 2 | -1 | 0 | ROZPOCET
|  |  |  | 5,11*2,73 |  |  |  |  | 13.95 | [15 empty] | VV | 2 | 2 | -1 | 0 | ROZPOCET
|  |  |  | -1,5*1,65*2 |  |  |  |  | -4.95 | [15 empty] | VV | 2 | 2 | -1 | 0 | ROZPOCET
|  |  |  | -1,03*1,65 |  |  |  |  | -1.7 | [15 empty] | VV | 2 | 2 | -1 | 0 | ROZPOCET
|  |  |  | Mezisoučet |  |  |  |  | 209.997 | [15 empty] | VV | 2 | 3 | -1 | 0 | ROZPOCET
|  |  |  | "S2 | [20 empty] | VV | 2 | 1 | -1 | 0 | ROZPOCET
|  |  |  | "SZ | [20 empty] | VV | 2 | 1 | -1 | 0 | ROZPOCET
|  |  |  | (0,5+1,15)*2,1*2 |  |  |  |  | 6.93 | [15 empty] | VV | 2 | 2 | -1 | 0 | ROZPOCET
|  |  |  | 1,51*2,1 |  |  |  |  | 3.171 | [15 empty] | VV | 2 | 2 | -1 | 0 | ROZPOCET
|  |  |  | "JV | [20 empty] | VV | 2 | 1 | -1 | 0 | ROZPOCET
|  |  |  | 1,05*2,1*2+1,03*1,65 |  |  |  |  | 6.11 | [15 empty] | VV | 2 | 2 | -1 | 0 | ROZPOCET
|  |  |  | Mezisoučet |  |  |  |  | 16.211 | [15 empty] | VV | 2 | 3 | -1 | 0 | ROZPOCET
|  |  |  | "AST-3,4 | [20 empty] | VV | 2 | 1 | -1 | 0 | ROZPOCET
|  |  |  | "S3 | [20 empty] | VV | 2 | 1 | -1 | 0 | ROZPOCET
|  |  |  | "SZ | [20 empty] | VV | 2 | 1 | -1 | 0 | ROZPOCET
|  |  |  | 2,0*2,73*2 |  |  |  |  | 10.92 | [15 empty] | VV | 2 | 2 | -1 | 0 | ROZPOCET
|  |  |  | "JV | [20 empty] | VV | 2 | 1 | -1 | 0 | ROZPOCET
|  |  |  | 1,55*2,73*2 |  |  |  |  | 8.463 | [15 empty] | VV | 2 | 2 | -1 | 0 | ROZPOCET
|  |  |  | "AST-2,3,4 | [20 empty] | VV | 2 | 1 | -1 | 0 | ROZPOCET
|  |  |  | "S4 | [20 empty] | VV | 2 | 1 | -1 | 0 | ROZPOCET
|  |  |  | "SV | [20 empty] | VV | 2 | 1 | -1 | 0 | ROZPOCET
|  |  |  | 4,0*0,22 |  |  |  |  | 0.88 | [15 empty] | VV | 2 | 2 | -1 | 0 | ROZPOCET
|  |  |  | (1,14+0,4)*0,5*0,4 |  |  |  |  | 0.308 | [15 empty] | VV | 2 | 2 | -1 | 0 | ROZPOCET
|  |  |  | (5,14+3,05*2)*0,4 |  |  |  |  | 4.496 | [15 empty] | VV | 2 | 2 | -1 | 0 | ROZPOCET
|  |  |  | "JZ | [20 empty] | VV | 2 | 1 | -1 | 0 | ROZPOCET
|  |  |  | 4,0*0,22 |  |  |  |  | 0.88 | [15 empty] | VV | 2 | 2 | -1 | 0 | ROZPOCET
|  |  |  | (1,14+0,4)*0,5*0,4 |  |  |  |  | 0.308 | [15 empty] | VV | 2 | 2 | -1 | 0 | ROZPOCET
|  |  |  | (5,14+3,05*2)*0,4 |  |  |  |  | 4.496 | [15 empty] | VV | 2 | 2 | -1 | 0 | ROZPOCET
|  |  |  | "SZ | [20 empty] | VV | 2 | 1 | -1 | 0 | ROZPOCET
|  |  |  | 5,17*0,22*2 |  |  |  |  | 2.275 | [15 empty] | VV | 2 | 2 | -1 | 0 | ROZPOCET
|  |  |  | 1,0*0,4*0,5*2*2 |  |  |  |  | 0.8 | [15 empty] | VV | 2 | 2 | -1 | 0 | ROZPOCET
|  |  |  | (5,11+2,0*2)*0,4 |  |  |  |  | 3.644 | [15 empty] | VV | 2 | 2 | -1 | 0 | ROZPOCET
|  |  |  | "JV | [20 empty] | VV | 2 | 1 | -1 | 0 | ROZPOCET
|  |  |  | (1,67+1,75+1,6+0,75+1,17)*0,22*2 |  |  |  |  | 3.054 | [15 empty] | VV | 2 | 2 | -1 | 0 | ROZPOCET
|  |  |  | (5,11+1,55*2)*0,22 |  |  |  |  | 1.806 | [15 empty] | VV | 2 | 2 | -1 | 0 | ROZPOCET
|  |  |  | Součet |  |  |  |  | 268.538 | [15 empty] | VV | 2 | 4 | -1 | 1 | ROZPOCET
| 85 | K | 631311113 | Mazanina tl do 80 mm z betonu prostého tř. C 12/15 |  |  |  | m3 | 15.961 | 0 |  | 0 |  |  |  | snížená | 3.213 | 51.2827 | 2.2563 | 36.0134 | 0 | 0 |  | 4 | K | 2 |  |  |  | ROZPOCET |  |  |  |  | 0 | 0 | 0 | 0 | 0 | 2 | 0 | 4
|  |  |  | "AST-3 | [20 empty] | VV | 2 | 1 | -1 | 0 | ROZPOCET
|  |  |  | 12,21*3,96*0,05*2*2 |  |  |  |  | 9.67 | [15 empty] | VV | 2 | 2 | -1 | 0 | ROZPOCET
|  |  |  | 8,88*4,29*0,05*2 |  |  |  |  | 3.81 | [15 empty] | VV | 2 | 2 | -1 | 0 | ROZPOCET
|  |  |  | 9,56*5,19*0,05 |  |  |  |  | 2.481 | [15 empty] | VV | 2 | 2 | -1 | 0 | ROZPOCET
|  |  |  | Součet |  |  |  |  | 15.961 | [15 empty] | VV | 2 | 4 | -1 | 1 | ROZPOCET
| 86 | K | 631311124 | Mazanina tl do 120 mm z betonu prostého tř. C 16/20 |  |  |  | m3 | 1.128 | 0 |  | 0 |  |  |  | snížená | 2.58 | 2.9102 | 2.2563 | 2.5452 | 0 | 0 |  | 4 | K | 2 |  |  |  | ROZPOCET |  |  |  |  | 0 | 0 | 0 | 0 | 0 | 2 | 0 | 4
|  |  |  | "AST-2 | [20 empty] | VV | 2 | 1 | -1 | 0 | ROZPOCET
|  |  |  | "vstup | [20 empty] | VV | 2 | 1 | -1 | 0 | ROZPOCET
|  |  |  | SP4*0,12 |  |  |  |  | 1.128 | [15 empty] | VV | 2 | 2 | -1 | 1 | ROZPOCET
| 87 | K | 631311125 | Mazanina tl do 120 mm z betonu prostého tř. C 20/25 |  |  |  | m3 | 45.927 | 0 |  | 0 |  |  |  | snížená | 2.58 | 118.4917 | 2.4533 | 112.6722 | 0 | 0 |  | 4 | K | 2 |  |  |  | ROZPOCET |  |  |  |  | 0 | 0 | 0 | 0 | 0 | 2 | 0 | 4
|  |  |  | "ST-2 | [20 empty] | VV | 2 | 1 | -1 | 0 | ROZPOCET
|  |  |  | (12,61*4,76*4+9,27*4,69*2+9,96*5,59)*0,12 |  |  |  |  | 45.927 | [15 empty] | VV | 2 | 2 | -1 | 0 | ROZPOCET
|  |  |  | Součet |  |  |  |  | 45.927 | [15 empty] | VV | 2 | 4 | -1 | 1 | ROZPOCET
| 88 | K | 631311136 | Mazanina tl do 240 mm z betonu prostého tř. C 25/30 |  |  |  | m3 | 2.08 | 0 |  | 0 |  |  |  | snížená | 2.317 | 4.8194 | 2.4533 | 5.1028 | 0 | 0 |  | 4 | K | 2 |  |  |  | ROZPOCET |  |  |  |  | 0 | 0 | 0 | 0 | 0 | 2 | 0 | 4
|  |  |  | "požární nádrž | [20 empty] | VV | 2 | 1 | -1 | 0 | ROZPOCET
|  |  |  | 5,2*2,0*0,2 |  |  |  |  | 2.08 | [15 empty] | VV | 2 | 2 | -1 | 1 | ROZPOCET
| 89 | K | 631319012 | Příplatek k mazanině tl do 120 mm za přehlazení povrchu |  |  |  | m3 | 47.055 | 0 |  | 0 |  |  |  | snížená | 1.35 | 63.5243 | 0 | 0 | 0 | 0 |  | 4 | K | 2 |  |  |  | ROZPOCET |  |  |  |  | 0 | 0 | 0 | 0 | 0 | 2 | 0 | 4
|  |  |  | SP4*0,12 |  |  |  |  | 1.128 | [15 empty] | VV | 2 | 2 | -1 | 0 | ROZPOCET
|  |  |  | "ST-2 | [20 empty] | VV | 2 | 1 | -1 | 0 | ROZPOCET
|  |  |  | (12,61*4,76*4+9,27*4,69*2+9,96*5,59)*0,12 |  |  |  |  | 45.927 | [15 empty] | VV | 2 | 2 | -1 | 0 | ROZPOCET
|  |  |  | Součet |  |  |  |  | 47.055 | [15 empty] | VV | 2 | 4 | -1 | 1 | ROZPOCET
| 90 | K | 631319023 | Příplatek k mazanině tl do 240 mm za přehlazení s poprášením cementem |  |  |  | m3 | 2.08 | 0 |  | 0 |  |  |  | snížená | 0.675 | 1.404 | 0.01 | 0.0208 | 0 | 0 |  | 4 | K | 2 |  |  |  | ROZPOCET |  |  |  |  | 0 | 0 | 0 | 0 | 0 | 2 | 0 | 4
| 91 | K | 631319173 | Příplatek k mazanině tl do 120 mm za stržení povrchu spodní vrstvy před vložením výztuže |  |  |  | m3 | 47.055 | 0 |  | 0 |  |  |  | snížená | 0.41 | 19.2925 | 0 | 0 | 0 | 0 |  | 4 | K | 2 |  |  |  | ROZPOCET |  |  |  |  | 0 | 0 | 0 | 0 | 0 | 2 | 0 | 4
|  |  |  | SP4*0,12 |  |  |  |  | 1.128 | [15 empty] | VV | 2 | 2 | -1 | 0 | ROZPOCET
|  |  |  | "ST-2 | [20 empty] | VV | 2 | 1 | -1 | 0 | ROZPOCET
|  |  |  | (12,61*4,76*4+9,27*4,69*2+9,96*5,59)*0,12 |  |  |  |  | 45.927 | [15 empty] | VV | 2 | 2 | -1 | 0 | ROZPOCET
|  |  |  | Součet |  |  |  |  | 47.055 | [15 empty] | VV | 2 | 4 | -1 | 1 | ROZPOCET
| 92 | K | 631319175 | Příplatek k mazanině tl do 240 mm za stržení povrchu spodní vrstvy před vložením výztuže |  |  |  | m3 | 2.08 | 0 |  | 0 |  |  |  | snížená | 0.205 | 0.4264 | 0 | 0 | 0 | 0 |  | 4 | K | 2 |  |  |  | ROZPOCET |  |  |  |  | 0 | 0 | 0 | 0 | 0 | 2 | 0 | 4
| 93 | K | 631351101 | Zřízení bednění rýh a hran v podlahách |  |  |  | m2 | 2.88 | 0 |  | 0 |  |  |  | snížená | 0.396 | 1.1405 | 0.01352 | 0.038938 | 0 | 0 |  | 4 | K | 2 |  |  |  | ROZPOCET |  |  |  |  | 0 | 0 | 0 | 0 | 0 | 2 | 0 | 4
|  |  |  | "požární nádrž | [20 empty] | VV | 2 | 1 | -1 | 0 | ROZPOCET
|  |  |  | (5,2+2,0)*0,2*2 |  |  |  |  | 2.88 | [15 empty] | VV | 2 | 2 | -1 | 1 | ROZPOCET
| 94 | K | 631351102 | Odstranění bednění rýh a hran v podlahách |  |  |  | m2 | 2.88 | 0 |  | 0 |  |  |  | snížená | 0.24 | 0.6912 | 0 | 0 | 0 | 0 |  | 4 | K | 2 |  |  |  | ROZPOCET |  |  |  |  | 0 | 0 | 0 | 0 | 0 | 2 | 0 | 4
| 95 | K | 631351111 | Zřízení bednění otvorů a prostupů v podlahách |  |  |  | m2 | 2 | 0 |  | 0 |  |  |  | snížená | 0.638 | 1.276 | 0.01463 | 0.02926 | 0 | 0 |  | 4 | K | 2 |  |  |  | ROZPOCET |  |  |  |  | 0 | 0 | 0 | 0 | 0 | 2 | 0 | 4
|  |  |  | "odhad | [20 empty] | VV | 2 | 1 | -1 | 0 | ROZPOCET
|  |  |  | 2 |  |  |  |  | 2 | [15 empty] | VV | 2 | 2 | -1 | 1 | ROZPOCET
| 96 | K | 631351112 | Odstranění bednění otvorů a prostupů v podlahách |  |  |  | m2 | 2 | 0 |  | 0 |  |  |  | snížená | 0.295 | 0.59 | 0 | 0 | 0 | 0 |  | 4 | K | 2 |  |  |  | ROZPOCET |  |  |  |  | 0 | 0 | 0 | 0 | 0 | 2 | 0 | 4
| 97 | K | 631362021 | Výztuž mazanin svařovanými sítěmi Kari |  |  |  | t | 1.961 | 0 |  | 0 |  |  |  | snížená | 15.231 | 29.868 | 1.0531 | 2.0651 | 0 | 0 |  | 4 | K | 2 |  |  |  | ROZPOCET |  |  |  |  | 0 | 0 | 0 | 0 | 0 | 2 | 0 | 4
|  |  |  | SP4*0,005 |  |  |  |  | 0.047 | [15 empty] | VV | 2 | 2 | -1 | 0 | ROZPOCET
|  |  |  | "ST-2 | [20 empty] | VV | 2 | 1 | -1 | 0 | ROZPOCET
|  |  |  | (12,61*4,76*4+9,27*4,69*2+9,96*5,59)*0,005 |  |  |  |  | 1.914 | [15 empty] | VV | 2 | 2 | -1 | 0 | ROZPOCET
|  |  |  | Součet |  |  |  |  | 1.961 | [15 empty] | VV | 2 | 4 | -1 | 1 | ROZPOCET
| 98 | K | 631362021 | Výztuž mazanin svařovanými sítěmi Kari |  |  |  | t | 0.114 | 0 |  | 0 |  |  |  | snížená | 15.231 | 1.7363 | 1.0531 | 0.12005 | 0 | 0 |  | 4 | K | 2 |  |  |  | ROZPOCET |  |  |  |  | 0 | 0 | 0 | 0 | 0 | 2 | 0 | 4
|  |  |  | "požární nádrž | [20 empty] | VV | 2 | 1 | -1 | 0 | ROZPOCET
|  |  |  | 5,2*2,0*0,0055*2 |  |  |  |  | 0.114 | [15 empty] | VV | 2 | 2 | -1 | 1 | ROZPOCET
| 99 | K | 632441220R | litý sádrová samonivelační směs tl 65 mm |  |  |  | m2 | 320.01 | 0 |  | 0 |  |  |  | snížená | 0.305 | 97.603 | 0.102 | 32.641 | 0 | 0 |  | 4 | K | 2 |  |  |  | ROZPOCET |  |  |  |  | 0 | 0 | 0 | 0 | 0 | 2 | 0 | 4
|  |  |  | KDR10+KDN+PVC |  |  |  |  | 320.01 | [15 empty] | VV | 2 | 2 | -1 | 1 | ROZPOCET
| 100 | K | 635111141 | Násyp pod podlahy z hrubého kameniva 8-16 s udusáním |  |  |  | m3 | 38.692 | 0 |  | 0 |  |  |  | snížená | 1.836 | 71.0385 | 1.837 | 71.0772 | 0 | 0 |  | 4 | K | 2 |  |  |  | ROZPOCET |  |  |  |  | 0 | 0 | 0 | 0 | 0 | 2 | 0 | 4
|  |  |  | "AST-3 | [20 empty] | VV | 2 | 1 | -1 | 0 | ROZPOCET
|  |  |  | 12,21*3,96*0,1*2*2 |  |  |  |  | 19.341 | [15 empty] | VV | 2 | 2 | -1 | 0 | ROZPOCET
|  |  |  | 8,88*4,29*0,1*2 |  |  |  |  | 7.619 | [15 empty] | VV | 2 | 2 | -1 | 0 | ROZPOCET
|  |  |  | 9,56*5,19*0,1 |  |  |  |  | 4.962 | [15 empty] | VV | 2 | 2 | -1 | 0 | ROZPOCET
[9 empty] | 0 | [15 empty] | VV | 2 | 2 | -1 | 0 | ROZPOCET
|  |  |  | (11,81+3,56)*0,33*0,1*2*2*2 |  |  |  |  | 4.058 | [15 empty] | VV | 2 | 2 | -1 | 0 | ROZPOCET
|  |  |  | (8,88+4,29)*0,33*0,1*2*2 |  |  |  |  | 1.738 | [15 empty] | VV | 2 | 2 | -1 | 0 | ROZPOCET
|  |  |  | (9,56+5,19)*0,33*0,1*2 |  |  |  |  | 0.974 | [15 empty] | VV | 2 | 2 | -1 | 0 | ROZPOCET
|  |  |  | Součet |  |  |  |  | 38.692 | [15 empty] | VV | 2 | 4 | -1 | 1 | ROZPOCET
| 101 | K | 637211122 | Okapový chodník z betonových dlaždic tl 60 mm kladených do písku se zalitím spár MC |  |  |  | m2 | 47.475 | 0 |  | 0 |  |  |  | snížená | 0.508 | 24.1173 | 0.28362 | 13.4649 | 0 | 0 |  | 4 | K | 2 |  |  |  | ROZPOCET |  |  |  |  | 0 | 0 | 0 | 0 | 0 | 2 | 0 | 4
|  |  |  | "AST-2 | [20 empty] | VV | 2 | 1 | -1 | 0 | ROZPOCET
|  |  |  | 13,89*0,5*2*2 |  |  |  |  | 27.78 | [15 empty] | VV | 2 | 2 | -1 | 0 | ROZPOCET
|  |  |  | 15,49*0,5*2 |  |  |  |  | 15.49 | [15 empty] | VV | 2 | 2 | -1 | 0 | ROZPOCET
|  |  |  | 1,65*0,5*2 |  |  |  |  | 1.65 | [15 empty] | VV | 2 | 2 | -1 | 0 | ROZPOCET
|  |  |  | 5,11*0,5 |  |  |  |  | 2.555 | [15 empty] | VV | 2 | 2 | -1 | 0 | ROZPOCET
|  |  | SP6 | Součet |  |  |  |  | 47.475 | [15 empty] | VV | 2 | 4 | -1 | 1 | ROZPOCET
| 102 | K | 642946111 | Osazování pouzdra posuvných dveří s jednou kapsou pro jedno křídlo šířky do 800 mm do zděné příčky |  |  |  | kus | 2 | 0 |  | 0 |  |  |  | snížená | 3.381 | 6.762 | 0.05362 | 0.10724 | 0 | 0 |  | 4 | K | 2 |  |  |  | ROZPOCET |  |  |  |  | 0 | 0 | 0 | 0 | 0 | 2 | 0 | 4
| 103 | M | 553316120 | pouzdro stavební STANDARD S700-080 800 mm |  |  |  | kus | 2 | 0 |  | 0 |  |  |  | snížená | 0 | 0 | 0.0425 | 0.085 | 0 | 0 |  | 8 | M | 2 |  |  |  | ROZPOCET |  |  |  |  | 0 | 0 | 0 | 0 | 0 | 2 | 0 | 4
| 104 | K | 642946112 | Osazování pouzdra posuvných dveří s jednou kapsou pro jedno křídlo šířky do 1200 mm do zděné příčky |  |  |  | kus | 14 | 0 |  | 0 |  |  |  | snížená | 4.114 | 57.596 | 0.05362 | 0.75068 | 0 | 0 |  | 4 | K | 2 |  |  |  | ROZPOCET |  |  |  |  | 0 | 0 | 0 | 0 | 0 | 2 | 0 | 4
|  |  |  | 5*2+2*2 |  |  |  |  | 14 | [15 empty] | VV | 2 | 2 | -1 | 1 | ROZPOCET
| 105 | M | 553316130 | pouzdro stavební STANDARD S700-090 900 mm |  |  |  | kus | 10 | 0 |  | 0 |  |  |  | snížená | 0 | 0 | 0.045 | 0.45 | 0 | 0 |  | 8 | M | 2 |  |  |  | ROZPOCET |  |  |  |  | 0 | 0 | 0 | 0 | 0 | 2 | 0 | 4
|  |  |  | 5*2 |  |  |  |  | 10 | [15 empty] | VV | 2 | 2 | -1 | 1 | ROZPOCET
| 106 | M | 553316150 | pouzdro stavební STANDARD S700-110 1100 mm |  |  |  | kus | 4 | 0 |  | 0 |  |  |  | snížená | 0 | 0 | 0.053 | 0.212 | 0 | 0 |  | 8 | M | 2 |  |  |  | ROZPOCET |  |  |  |  | 0 | 0 | 0 | 0 | 0 | 2 | 0 | 4
|  |  |  | 2*2 |  |  |  |  | 4 | [15 empty] | VV | 2 | 2 | -1 | 1 | ROZPOCET
|  | 8 - Trubní vedení | [9 empty] | 0 | [5 empty] | 48.4831 |  | 0.16401 |  | 0 |  | 1 | D | 1 |  |  |  | ROZPOCET | [10 empty] | 0
| 107 | K | 899623151S | Obetonování nádrže betonem prostým tř. C 16/20 otevřený výkop |  |  |  | m3 | 7.904 | 0 |  | 0 |  |  |  | snížená | 1.319 | 10.4254 | 0 | 0 | 0 | 0 |  | 4 | K | 2 |  |  |  | ROZPOCET |  |  |  |  | 0 | 0 | 0 | 0 | 0 | 2 | 0 | 4
|  |  |  | "požární nádrž | [20 empty] | VV | 2 | 1 | -1 | 0 | ROZPOCET
|  |  |  | (5,2+2,4)*2,6*0,2*2 |  |  |  |  | 7.904 | [15 empty] | VV | 2 | 2 | -1 | 1 | ROZPOCET
| 108 | K | 899643111 | Bednění pro obetonování potrubí otevřený výkop |  |  |  | m2 | 39.52 | 0 |  | 0 |  |  |  | snížená | 0.963 | 38.0578 | 0.00415 | 0.16401 | 0 | 0 |  | 4 | K | 2 |  |  |  | ROZPOCET |  |  |  |  | 0 | 0 | 0 | 0 | 0 | 2 | 0 | 4
|  |  |  | "požární nádrž | [20 empty] | VV | 2 | 1 | -1 | 0 | ROZPOCET
|  |  |  | (5,2+2,4)*2,6*2 |  |  |  |  | 39.52 | [15 empty] | VV | 2 | 2 | -1 | 1 | ROZPOCET
|  | 9 - Ostatní konstrukce a práce-bourání | [9 empty] | 0 | [5 empty] | 387.1698 |  | 11.444 |  | 0 |  | 1 | D | 1 |  |  |  | ROZPOCET | [10 empty] | 0
| 109 | K | 916331112 | Osazení zahradního obrubníku betonového do lože z betonu s boční opěrou |  |  |  | m | 94.05 | 0 |  | 0 |  |  |  | snížená | 0.14 | 13.167 | 0.10095 | 9.4943 | 0 | 0 |  | 4 | K | 2 |  |  |  | ROZPOCET |  |  |  |  | 0 | 0 | 0 | 0 | 0 | 2 | 0 | 4
|  |  |  | "AST-2 | [20 empty] | VV | 2 | 1 | -1 | 0 | ROZPOCET
|  |  |  | 13,89*2*2+15,59*2+4,11+1,6*2 |  |  |  |  | 94.05 | [15 empty] | VV | 2 | 2 | -1 | 1 | ROZPOCET
| 110 | M | 592173040 | obrubník betonový zahradní přírodní šedá 50x5x20 cm |  |  |  | kus | 189.981 | 0 |  | 0 |  |  |  | snížená | 0 | 0 | 0.01 | 1.8998 | 0 | 0 |  | 8 | M | 2 |  |  |  | ROZPOCET |  |  |  |  | 0 | 0 | 0 | 0 | 0 | 2 | 0 | 4
|  |  |  | 94,05*2*1,01 |  |  |  |  | 189.981 | [15 empty] | VV | 2 | 2 | -1 | 1 | ROZPOCET
| 111 | K | 919726122 | Geotextilie pro ochranu, separaci a filtraci netkaná měrná hmotnost do 300 g/m2 |  |  |  | m2 | 25.022 | 0 |  | 0 |  |  |  | snížená | 0.08 | 2.0018 | 0.00047 | 0.01176 | 0 | 0 |  | 4 | K | 2 |  |  |  | ROZPOCET |  |  |  |  | 0 | 0 | 0 | 0 | 0 | 2 | 0 | 4
|  |  |  | "AST-2 | [20 empty] | VV | 2 | 1 | -1 | 0 | ROZPOCET
|  |  |  | "terasa | [20 empty] | VV | 2 | 1 | -1 | 0 | ROZPOCET
|  |  |  | SP5 |  |  |  |  | 25.022 | [15 empty] | VV | 2 | 2 | -1 | 1 | ROZPOCET
| 112 | K | 949101112 | Lešení pomocné pro objekty pozemních staveb s lešeňovou podlahou v do 3,5 m zatížení do 150 kg/m2 |  |  |  | m2 | 120.204 | 0 |  | 0 |  |  |  | snížená | 0.126 | 15.1457 | 0.00021 | 0.025243 | 0 | 0 |  | 4 | K | 2 |  |  |  | ROZPOCET |  |  |  |  | 0 | 0 | 0 | 0 | 0 | 2 | 0 | 4
|  |  |  | "AST - 2 | [20 empty] | VV | 2 | 1 | -1 | 0 | ROZPOCET
|  |  |  | "SZ | [20 empty] | VV | 2 | 1 | -1 | 0 | ROZPOCET
|  |  |  | 14,5*1,2 |  |  |  |  | 17.4 | [15 empty] | VV | 2 | 2 | -1 | 0 | ROZPOCET
|  |  |  | "JZ | [20 empty] | VV | 2 | 1 | -1 | 0 | ROZPOCET
|  |  |  | 14,5*1,2 |  |  |  |  | 17.4 | [15 empty] | VV | 2 | 2 | -1 | 0 | ROZPOCET
|  |  |  | "SZ | [20 empty] | VV | 2 | 1 | -1 | 0 | ROZPOCET
|  |  |  | (13,4*2+5,11+1,55+2,0)*1,2 |  |  |  |  | 42.552 | [15 empty] | VV | 2 | 2 | -1 | 0 | ROZPOCET
|  |  |  | "JV | [20 empty] | VV | 2 | 1 | -1 | 0 | ROZPOCET
|  |  |  | (13,4*2+5,11+1,8+2,0)*1,2 |  |  |  |  | 42.852 | [15 empty] | VV | 2 | 2 | -1 | 0 | ROZPOCET
|  |  |  | Součet |  |  |  |  | 120.204 | [15 empty] | VV | 2 | 4 | -1 | 1 | ROZPOCET
| 113 | K | 952901114 | Vyčištění budov bytové a občanské výstavby při výšce podlaží přes 4 m |  |  |  | m2 | 320.01 | 0 |  | 0 |  |  |  | snížená | 0.354 | 113.2835 | 4e-05 | 0.0128 | 0 | 0 |  | 4 | K | 2 |  |  |  | ROZPOCET |  |  |  |  | 0 | 0 | 0 | 0 | 0 | 2 | 0 | 4
|  |  |  | KDN+KDR10+PVC |  |  |  |  | 320.01 | [15 empty] | VV | 2 | 2 | -1 | 1 | ROZPOCET
|  | 99 - Přesuny hmot a sutí | [9 empty] | 0 | [5 empty] | 243.5718 |  | 0 |  | 0 |  | 1 | D | 2 |  |  |  | ROZPOCET | [10 empty] | 0
| 114 | K | 998011002 | Přesun hmot pro budovy zděné v do 12 m |  |  |  | t | 765.949 | 0 |  | 0 |  |  |  | snížená | 0.318 | 243.5718 | 0 | 0 | 0 | 0 |  | 4 | K | 3 |  |  |  | ROZPOCET |  |  |  |  | 0 | 0 | 0 | 0 | 0 | 2 | 0 | 4
|  | PSV - Práce a dodávky PSV | [9 empty] | 0 | [5 empty] | 2671.4004 |  | 74.743 |  | 0 |  | 2 | D | 0 |  |  |  | ROZPOCET | [10 empty] | 0
|  | 711 - Izolace proti vodě, vlhkosti a plynům | [9 empty] | 0 | [5 empty] | 239.7669 |  | 1.1694 |  | 0 |  | 2 | D | 1 |  |  |  | ROZPOCET | [10 empty] | 0
| 115 | K | 711193121S | Izolace proti zemní vlhkosti na vodorovné ploše hydroizolační stěrkou |  |  |  | m2 | 25.11 | 0 |  | 0 |  |  |  | snížená | 0.18 | 4.5198 | 0.0035 | 0.087885 | 0 | 0 |  | 16 | K | 2 |  |  |  | ROZPOCET |  |  |  |  | 0 | 0 | 0 | 0 | 0 | 2 | 0 | 16
|  |  |  | "AST-2 | [20 empty] | VV | 2 | 1 | -1 | 0 | ROZPOCET
|  |  |  | "vlhký provoz | [20 empty] | VV | 2 | 1 | -1 | 0 | ROZPOCET
|  |  |  | 10,8*2 |  |  |  |  | 21.6 | [15 empty] | VV | 2 | 2 | -1 | 0 | ROZPOCET
|  |  |  | 3,51 |  |  |  |  | 3.51 | [15 empty] | VV | 2 | 2 | -1 | 0 | ROZPOCET
|  |  |  | Součet |  |  |  |  | 25.11 | [15 empty] | VV | 2 | 4 | -1 | 1 | ROZPOCET
| 116 | K | 711193131 | Izolace proti zemní vlhkosti na svislé ploše hydroizolační stěrkou |  |  |  | m2 | 51.715 | 0 |  | 0 |  |  |  | snížená | 0.24 | 12.4116 | 0.0035 | 0.181 | 0 | 0 |  | 16 | K | 2 |  |  |  | ROZPOCET |  |  |  |  | 0 | 0 | 0 | 0 | 0 | 2 | 0 | 16
|  |  |  | "AST-2 | [20 empty] | VV | 2 | 1 | -1 | 0 | ROZPOCET
|  |  |  | "m.č. 1.02 | [20 empty] | VV | 2 | 1 | -1 | 0 | ROZPOCET
|  |  |  | (4,0+2,6)*2,05*2*2 |  |  |  |  | 54.12 | [15 empty] | VV | 2 | 2 | -1 | 0 | ROZPOCET
|  |  |  | -(1,1*2,0+0,9*2,0+1,6*0,75)*2 |  |  |  |  | -10.4 | [15 empty] | VV | 2 | 2 | -1 | 0 | ROZPOCET
|  |  |  | 0,9*2,05*2*2 |  |  |  |  | 7.38 | [15 empty] | VV | 2 | 2 | -1 | 0 | ROZPOCET
|  |  |  | 0,15*2,05*2 |  |  |  |  | 0.615 | [15 empty] | VV | 2 | 2 | -1 | 0 | ROZPOCET
|  |  |  | Součet |  |  |  |  | 51.715 | [15 empty] | VV | 2 | 4 | -1 | 1 | ROZPOCET
| 117 | K | 711471051 | Provedení vodorovné izolace proti tlakové vodě termoplasty volně položenou fólií PVC |  |  |  | m2 | 397.945 | 0 |  | 0 |  |  |  | snížená | 0.29 | 115.404 | 3e-05 | 0.011938 | 0 | 0 |  | 16 | K | 2 |  |  |  | ROZPOCET |  |  |  |  | 0 | 0 | 0 | 0 | 0 | 2 | 0 | 16
|  |  |  | "ST2 | [20 empty] | VV | 2 | 1 | -1 | 0 | ROZPOCET
|  |  |  | 31,51*14,11 |  |  |  |  | 444.606 | [15 empty] | VV | 2 | 2 | -1 | 0 | ROZPOCET
|  |  |  | -(4,59*2,93*2+5,49*1,8*2) |  |  |  |  | -46.661 | [15 empty] | VV | 2 | 2 | -1 | 0 | ROZPOCET
|  |  | IzV | Součet |  |  |  |  | 397.945 | [15 empty] | VV | 2 | 4 | -1 | 1 | ROZPOCET
| 118 | M | 283220800 | zemní izolační fólie tl. 1 mm, šířka 2,05 délka role 20 m |  |  |  | m2 | 397.945 | 0 |  | 0 |  |  |  | snížená | 0 | 0 | 0.0013 | 0.51733 | 0 | 0 |  | 32 | M | 2 |  |  |  | ROZPOCET |  |  |  |  | 0 | 0 | 0 | 0 | 0 | 2 | 0 | 16
| 119 | K | 711472051 | Provedení svislé izolace proti tlakové vodě termoplasty volně položenou fólií PVC |  |  |  | m2 | 22.947 | 0 |  | 0 |  |  |  | snížená | 0.356 | 8.1691 | 5e-05 | 0.0011474 | 0 | 0 |  | 16 | K | 2 |  |  |  | ROZPOCET |  |  |  |  | 0 | 0 | 0 | 0 | 0 | 2 | 0 | 16
|  |  |  | S4 |  |  |  |  | 22.947 | [15 empty] | VV | 2 | 2 | -1 | 1 | ROZPOCET
| 120 | M | 283220800 | zemní izolační fólie tl. 1 mm, šířka 2,05 délka role 20 m |  |  |  | m2 | 27.536 | 0 |  | 0 |  |  |  | snížená | 0 | 0 | 0.0013 | 0.035797 | 0 | 0 |  | 32 | M | 2 |  |  |  | ROZPOCET |  |  |  |  | 0 | 0 | 0 | 0 | 0 | 2 | 0 | 16
| 121 | K | 711491171 | Provedení izolace proti tlakové vodě vodorovné z textilií vrstva podkladní |  |  |  | m2 | 397.945 | 0 |  | 0 |  |  |  | snížená | 0.09 | 35.815 | 0 | 0 | 0 | 0 |  | 16 | K | 2 |  |  |  | ROZPOCET |  |  |  |  | 0 | 0 | 0 | 0 | 0 | 2 | 0 | 16
|  |  |  | IzV |  |  |  |  | 397.945 | [15 empty] | VV | 2 | 2 | -1 | 1 | ROZPOCET
| 122 | M | 693111460 | textilie 300 g/m2 do š 8,8 m |  |  |  | m2 | 417.842 | 0 |  | 0 |  |  |  | snížená | 0 | 0 | 0.0003 | 0.12535 | 0 | 0 |  | 32 | M | 2 |  |  |  | ROZPOCET |  |  |  |  | 0 | 0 | 0 | 0 | 0 | 2 | 0 | 16
| 123 | K | 711491172 | Provedení izolace proti tlakové vodě vodorovné z textilií vrstva ochranná |  |  |  | m2 | 397.945 | 0 |  | 0 |  |  |  | snížená | 0.11 | 43.7739 | 0 | 0 | 0 | 0 |  | 16 | K | 2 |  |  |  | ROZPOCET |  |  |  |  | 0 | 0 | 0 | 0 | 0 | 2 | 0 | 16
|  |  |  | IzV |  |  |  |  | 397.945 | [15 empty] | VV | 2 | 2 | -1 | 1 | ROZPOCET
| 124 | M | 693111460 | textilie 300 g/m2 do š 8,8 m |  |  |  | m2 | 417.842 | 0 |  | 0 |  |  |  | snížená | 0 | 0 | 0.0003 | 0.12535 | 0 | 0 |  | 32 | M | 2 |  |  |  | ROZPOCET |  |  |  |  | 0 | 0 | 0 | 0 | 0 | 2 | 0 | 16
| 125 | K | 711491271 | Provedení izolace proti tlakové vodě svislé z textilií vrstva podkladní |  |  |  | m2 | 22.947 | 0 |  | 0 |  |  |  | snížená | 0.166 | 3.8092 | 0 | 0 | 0 | 0 |  | 16 | K | 2 |  |  |  | ROZPOCET |  |  |  |  | 0 | 0 | 0 | 0 | 0 | 2 | 0 | 16
|  |  |  | S4 |  |  |  |  | 22.947 | [15 empty] | VV | 2 | 2 | -1 | 1 | ROZPOCET
| 126 | M | 693111460 | textilie 300 g/m2 do š 8,8 m |  |  |  | m2 | 24.094 | 0 |  | 0 |  |  |  | snížená | 0 | 0 | 0.0003 | 0.0072282 | 0 | 0 |  | 32 | M | 2 |  |  |  | ROZPOCET |  |  |  |  | 0 | 0 | 0 | 0 | 0 | 2 | 0 | 16
| 127 | K | 711491272 | Provedení izolace proti tlakové vodě svislé z textilií vrstva ochranná |  |  |  | m2 | 22.947 | 0 |  | 0 |  |  |  | snížená | 0.196 | 4.4976 | 0 | 0 | 0 | 0 |  | 16 | K | 2 |  |  |  | ROZPOCET |  |  |  |  | 0 | 0 | 0 | 0 | 0 | 2 | 0 | 16
|  |  |  | S4 |  |  |  |  | 22.947 | [15 empty] | VV | 2 | 2 | -1 | 1 | ROZPOCET
| 128 | M | 693111460 | textilie 300 g/m2 do š 8,8 m |  |  |  | m2 | 24.094 | 0 |  | 0 |  |  |  | snížená | 0 | 0 | 0.0003 | 0.0072282 | 0 | 0 |  | 32 | M | 2 |  |  |  | ROZPOCET |  |  |  |  | 0 | 0 | 0 | 0 | 0 | 2 | 0 | 16
| 129 | K | 711491273 | Provedení izolace proti tlakové vodě svislé z nopové folie |  |  |  | m2 | 117.18 | 0 |  | 0 |  |  |  | snížená | 0.097 | 11.3665 | 0.00011 | 0.01289 | 0 | 0 |  | 16 | K | 2 |  |  |  | ROZPOCET |  |  |  |  | 0 | 0 | 0 | 0 | 0 | 2 | 0 | 16
|  |  |  | KZS15-S4 |  |  |  |  | 117.18 | [15 empty] | VV | 2 | 2 | -1 | 1 | ROZPOCET
| 130 | M | 283235010 | fólie profilovaná 1,5 x 20 m |  |  |  | m2 | 140.616 | 0 |  | 0 |  |  |  | snížená | 0 | 0 | 0.0004 | 0.056246 | 0 | 0 |  | 32 | M | 2 |  |  |  | ROZPOCET |  |  |  |  | 0 | 0 | 0 | 0 | 0 | 2 | 0 | 16
|  |  |  | náhrada podkladního betonu pod základovou deskou, ochrana spodní stavby, odvodňovací vrstva dvouplášťových základových konstrukcí, protiradonová bariéra. | [20 empty] | P | 2
| 131 | K | 998711202 | Přesun hmot procentní pro izolace proti vodě, vlhkosti a plynům v objektech v do 12 m |  |  |  | % | 0 | 0 |  | 0 |  |  |  | snížená | 0 | 0 | 0 | 0 | 0 | 0 |  | 16 | K | 2 |  |  |  | ROZPOCET |  |  |  |  | 0 | 0 | 0 | 0 | 0 | 2 | 0 | 16
|  | 713 - Izolace tepelné | [9 empty] | 0 | [5 empty] | 189.4584 |  | 12.9927 |  | 0 |  | 2 | D | 1 |  |  |  | ROZPOCET | [10 empty] | 0
| 132 | K | 713111111 | Montáž izolace tepelné vrchem stropů volně kladenými rohožemi, pásy, dílci, deskami |  |  |  | m2 | 409.068 | 0 |  | 0 |  |  |  | snížená | 0.09 | 36.8161 | 0 | 0 | 0 | 0 |  | 16 | K | 2 |  |  |  | ROZPOCET |  |  |  |  | 0 | 0 | 0 | 0 | 0 | 2 | 0 | 16
|  |  |  | SS23 |  |  |  |  | 409.068 | [15 empty] | VV | 2 | 2 | -1 | 1 | ROZPOCET
| 133 | M | 631514370 | deska minerální normální izolační |  |  |  | m2 | 417.249 | 0 |  | 0 |  |  |  | snížená | 0 | 0 | 0.005 | 2.0862 | 0 | 0 |  | 32 | M | 2 |  |  |  | ROZPOCET |  |  |  |  | 0 | 0 | 0 | 0 | 0 | 2 | 0 | 16
| 134 | K | 713112221 | Montáž foukané tepelné izolace z minerálních vláken tl do 300 mm vodorovné |  |  |  | m2 | 409.068 | 0 |  | 0 |  |  |  | snížená | 0.149 | 60.9511 | 0 | 0 | 0 | 0 |  | 16 | K | 2 |  |  |  | ROZPOCET |  |  |  |  | 0 | 0 | 0 | 0 | 0 | 2 | 0 | 16
|  |  |  | SS23 |  |  |  |  | 409.068 | [15 empty] | VV | 2 | 2 | -1 | 1 | ROZPOCET
| 135 | M | 631511000 | vata minerální foukaná |  |  |  | m3 | 122.72 | 0 |  | 0 |  |  |  | snížená | 0 | 0 | 0.065 | 7.9768 | 0 | 0 |  | 32 | M | 2 |  |  |  | ROZPOCET |  |  |  |  | 0 | 0 | 0 | 0 | 0 | 2 | 0 | 16
| 136 | K | 713121121 | Montáž izolace tepelné podlah volně kladenými rohožemi, pásy, dílci, deskami 2 vrstvy |  |  |  | m2 | 320.01 | 0 |  | 0 |  |  |  | snížená | 0.14 | 44.8014 | 0 | 0 | 0 | 0 |  | 16 | K | 2 |  |  |  | ROZPOCET |  |  |  |  | 0 | 0 | 0 | 0 | 0 | 2 | 0 | 16
| 137 | M | 2835 | deska z pěnového polystyrenu bílá EPS 100 Z 1000 x 1000 x 110 mm |  |  |  | m2 | 652.82 | 0 |  | 0 |  |  |  | snížená | 0 | 0 | 0.0025 | 1.6321 | 0 | 0 |  | 32 | M | 2 |  |  |  | ROZPOCET |  |  |  |  | 0 | 0 | 0 | 0 | 0 | 2 | 0 | 16
| 138 | K | 713121211 | Montáž izolace tepelné podlah volně kladenými okrajovými pásky |  |  |  | m | 343.86 | 0 |  | 0 |  |  |  | snížená | 0.04 | 13.7544 | 0 | 0 | 0 | 0 |  | 16 | K | 2 |  |  |  | ROZPOCET |  |  |  |  | 0 | 0 | 0 | 0 | 0 | 2 | 0 | 16
| 139 | M | 631402740 | pásek okrajový š 120 mm tl.12 mm |  |  |  | m | 343.86 | 0 |  | 0 |  |  |  | snížená | 0 | 0 | 5e-05 | 0.017193 | 0 | 0 |  | 32 | M | 2 |  |  |  | ROZPOCET |  |  |  |  | 0 | 0 | 0 | 0 | 0 | 2 | 0 | 16
| 140 | K | 713131145 | Montáž izolace tepelné stěn a základů lepením bodově rohoží, pásů, dílců, desek |  |  |  | m2 | 140.127 | 0 |  | 0 |  |  |  | snížená | 0.199 | 27.8853 | 0.003 | 0.42038 | 0 | 0 |  | 16 | K | 2 |  |  |  | ROZPOCET |  |  |  |  | 0 | 0 | 0 | 0 | 0 | 2 | 0 | 16
|  |  |  | "AST-3,4 | [20 empty] | VV | 2 | 1 | -1 | 0 | ROZPOCET
|  |  |  | "S3.4 | [20 empty] | VV | 2 | 1 | -1 | 0 | ROZPOCET
|  |  |  | "SV | [20 empty] | VV | 2 | 1 | -1 | 0 | ROZPOCET
|  |  |  | (14,49+3,15*2)*1,25 |  |  |  |  | 25.988 | [15 empty] | VV | 2 | 2 | -1 | 0 | ROZPOCET
|  |  |  | "JZ | [20 empty] | VV | 2 | 1 | -1 | 0 | ROZPOCET
|  |  |  | (14,49+3,15*2)*1,25 |  |  |  |  | 25.988 | [15 empty] | VV | 2 | 2 | -1 | 0 | ROZPOCET
|  |  |  | "SZ | [20 empty] | VV | 2 | 1 | -1 | 0 | ROZPOCET
|  |  |  | (13,4*2+5,11+1,55*2)*1,25 |  |  |  |  | 43.763 | [15 empty] | VV | 2 | 2 | -1 | 0 | ROZPOCET
|  |  |  | "JV | [20 empty] | VV | 2 | 1 | -1 | 0 | ROZPOCET
|  |  |  | (13,4*2+5,11+1,8*2)*1,25 |  |  |  |  | 44.388 | [15 empty] | VV | 2 | 2 | -1 | 0 | ROZPOCET
|  |  | KZS15 | Součet |  |  |  |  | 140.127 | [15 empty] | VV | 2 | 4 | -1 | 1 | ROZPOCET
| 141 | M | 283764250S | deska z extrudovaného polystyrénu 150 mm |  |  |  | m2 | 142.93 | 0 |  | 0 |  |  |  | snížená | 0 | 0 | 0.0048 | 0.68606 | 0 | 0 |  | 32 | M | 2 |  |  |  | ROZPOCET |  |  |  |  | 0 | 0 | 0 | 0 | 0 | 2 | 0 | 16
| 142 | K | 713131149R | Montáž izolace tepelné parapetních ploch lepením celoplošně rohoží, pásů, dílců, desek |  |  |  | m2 | 24.882 | 0 |  | 0 |  |  |  | snížená | 0.211 | 5.2501 | 0.006 | 0.14929 | 0 | 0 |  | 16 | K | 2 |  |  |  | ROZPOCET |  |  |  |  | 0 | 0 | 0 | 0 | 0 | 2 | 0 | 16
|  |  |  | "ST-2 | [20 empty] | VV | 2 | 1 | -1 | 0 | ROZPOCET
|  |  |  | (1,8*12+1,6*2+1,5*2+0,7*2+5,35*2)*0,18 |  |  |  |  | 7.182 | [15 empty] | VV | 2 | 2 | -1 | 0 | ROZPOCET
|  |  |  | (1,8*12+1,6*2+1,5*2+4,29*2+0,7*2+2,6*2+1,8*2)*0,38 |  |  |  |  | 17.7 | [15 empty] | VV | 2 | 2 | -1 | 0 | ROZPOCET
|  |  |  | Součet |  |  |  |  | 24.882 | [15 empty] | VV | 2 | 4 | -1 | 1 | ROZPOCET
| 143 | M | 283764160 | deska z extrudovaného polystyrénu tl. 40 mm |  |  |  | m2 | 7.326 | 0 |  | 0 |  |  |  | snížená | 0 | 0 | 0.0012 | 0.0087912 | 0 | 0 |  | 32 | M | 2 |  |  |  | ROZPOCET |  |  |  |  | 0 | 0 | 0 | 0 | 0 | 2 | 0 | 16
| 144 | M | 283764150 | deska z extrudovaného polystyrénu 20 mm |  |  |  | m2 | 17.7 | 0 |  | 0 |  |  |  | snížená | 0 | 0 | 0.0009 | 0.01593 | 0 | 0 |  | 32 | M | 2 |  |  |  | ROZPOCET |  |  |  |  | 0 | 0 | 0 | 0 | 0 | 2 | 0 | 16
|  |  |  | (1,8*12+1,6*2+1,5*2+4,29*2+0,7*2+2,6*2+1,8*2)*0,38 |  |  |  |  | 17.7 | [15 empty] | VV | 2 | 2 | -1 | 1 | ROZPOCET
| 145 | K | 998713202 | Přesun hmot procentní pro izolace tepelné v objektech v do 12 m |  |  |  | % | 0 | 0 |  | 0 |  |  |  | snížená | 0 | 0 | 0 | 0 | 0 | 0 |  | 16 | K | 2 |  |  |  | ROZPOCET |  |  |  |  | 0 | 0 | 0 | 0 | 0 | 2 | 0 | 16
|  | 743 - Elektromontáže - hrubá montáž | [9 empty] | 0 | [5 empty] | 35.9856 |  | 0.1176 |  | 0 |  | 2 | D | 1 |  |  |  | ROZPOCET | [10 empty] | 0
| 146 | K | 743611111 | Montáž vodič uzemňovací FeZn pásek D do 120 mm2 na povrchu |  |  |  | m | 117.6 | 0 |  | 0 |  |  |  | snížená | 0.306 | 35.9856 | 0 | 0 | 0 | 0 |  | 16 | K | 2 |  |  |  | ROZPOCET |  |  |  |  | 0 | 0 | 0 | 0 | 0 | 2 | 0 | 16
|  |  |  | "ST-2 | [20 empty] | VV | 2 | 1 | -1 | 0 | ROZPOCET
|  |  |  | (15,0+3,0*2+34,0+2,0+1,8)*2 |  |  |  |  | 117.6 | [15 empty] | VV | 2 | 2 | -1 | 1 | ROZPOCET
| 147 | M | 354410920S | pásek FeZn |  |  |  | m | 117.6 | 0 |  | 0 |  |  |  | snížená | 0 | 0 | 0.001 | 0.1176 | 0 | 0 |  | 32 | M | 2 |  |  |  | ROZPOCET |  |  |  |  | 0 | 0 | 0 | 0 | 0 | 2 | 0 | 16
|  |  |  | Hmotnost: 0,400 kg/m | [20 empty] | P | 2
|  |  |  | 117,600 |  |  |  |  | 117.6 | [15 empty] | VV | 2 | 2 | -1 | 1 | ROZPOCET
|  | 762 - Konstrukce tesařské | [9 empty] | 0 | [5 empty] | 249.4836 |  | 10.0361 |  | 0 |  | 2 | D | 1 |  |  |  | ROZPOCET | [10 empty] | 0
| 148 | K | 762083122 | Impregnace řeziva proti dřevokaznému hmyzu, houbám a plísním máčením třída ohrožení 3 a 4 |  |  |  | m3 | 3.48 | 0 |  | 0 |  |  |  | snížená | 1.56 | 5.4288 | 0.00189 | 0.0065772 | 0 | 0 |  | 16 | K | 2 |  |  |  | ROZPOCET |  |  |  |  | 0 | 0 | 0 | 0 | 0 | 2 | 0 | 16
|  |  |  | "výlez | [20 empty] | VV | 2 | 1 | -1 | 0 | ROZPOCET
|  |  |  | "80x120 | [20 empty] | VV | 2 | 1 | -1 | 0 | ROZPOCET
|  |  |  | 1,0*2*0,08*0,12 |  |  |  |  | 0.019 | [15 empty] | VV | 2 | 2 | -1 | 0 | ROZPOCET
|  |  |  | "střecha SS5 - 150x50 | [20 empty] | VV | 2 | 1 | -1 | 0 | ROZPOCET
|  |  |  | 5,0*3*2*0,15*0,05 |  |  |  |  | 0.225 | [15 empty] | VV | 2 | 2 | -1 | 0 | ROZPOCET
[9 empty] | 0 | [15 empty] | VV | 2 | 2 | -1 | 0 | ROZPOCET
|  |  |  | "střecha SS5 - 160x80 | [20 empty] | VV | 2 | 1 | -1 | 0 | ROZPOCET
|  |  |  | 4,5*6*2*0,16*0,08 |  |  |  |  | 0.691 | [15 empty] | VV | 2 | 2 | -1 | 0 | ROZPOCET
[9 empty] | 0 | [15 empty] | VV | 2 | 2 | -1 | 0 | ROZPOCET
|  |  |  | 5,0*2*0,16*0,24*2 |  |  |  |  | 0.768 | [15 empty] | VV | 2 | 2 | -1 | 0 | ROZPOCET
[9 empty] | 0 | [15 empty] | VV | 2 | 2 | -1 | 0 | ROZPOCET
|  |  |  | 740,3*0,04*0,06 |  |  |  |  | 1.777 | [15 empty] | VV | 2 | 2 | -1 | 0 | ROZPOCET
|  |  |  | Součet |  |  |  |  | 3.48 | [15 empty] | VV | 2 | 4 | -1 | 1 | ROZPOCET
| 149 | K | 762332131 | Montáž vázaných kcí krovů pravidelných z hraněného řeziva průřezové plochy do 120 cm2 |  |  |  | m | 32 | 0 |  | 0 |  |  |  | snížená | 0.354 | 11.328 | 0 | 0 | 0 | 0 |  | 16 | K | 2 |  |  |  | ROZPOCET |  |  |  |  | 0 | 0 | 0 | 0 | 0 | 2 | 0 | 16
|  |  |  | "výlez | [20 empty] | VV | 2 | 1 | -1 | 0 | ROZPOCET
|  |  |  | "80x120 | [20 empty] | VV | 2 | 1 | -1 | 0 | ROZPOCET
|  |  |  | 1,0*2 |  |  |  |  | 2 | [15 empty] | VV | 2 | 2 | -1 | 0 | ROZPOCET
|  |  |  | "střecha SS5 - 150x50 | [20 empty] | VV | 2 | 1 | -1 | 0 | ROZPOCET
|  |  |  | 5,0*3*2 |  |  |  |  | 30 | [15 empty] | VV | 2 | 2 | -1 | 0 | ROZPOCET
|  |  |  | Součet |  |  |  |  | 32 | [15 empty] | VV | 2 | 4 | -1 | 1 | ROZPOCET
| 150 | M | 605120010 | řezivo jehličnaté hranol jakost I do 120 cm2 |  |  |  | m3 | 0.268 | 0 |  | 0 |  |  |  | snížená | 0 | 0 | 0.55 | 0.1474 | 0 | 0 |  | 32 | M | 2 |  |  |  | ROZPOCET |  |  |  |  | 0 | 0 | 0 | 0 | 0 | 2 | 0 | 16
|  |  |  | "výlez | [20 empty] | VV | 2 | 1 | -1 | 0 | ROZPOCET
|  |  |  | "80x120 | [20 empty] | VV | 2 | 1 | -1 | 0 | ROZPOCET
|  |  |  | 1,0*2*0,08*0,12 |  |  |  |  | 0.019 | [15 empty] | VV | 2 | 2 | -1 | 0 | ROZPOCET
|  |  |  | "střecha SS5 - 150x50 | [20 empty] | VV | 2 | 1 | -1 | 0 | ROZPOCET
|  |  |  | 5,0*3*2*0,15*0,05 |  |  |  |  | 0.225 | [15 empty] | VV | 2 | 2 | -1 | 0 | ROZPOCET
|  |  |  | Součet |  |  |  |  | 0.244 | [15 empty] | VV | 2 | 4 | -1 | 0 | ROZPOCET
|  |  |  | 0,244*1,1 |  |  |  |  | 0.268 | [15 empty] | VV | 2 | 2 | -1 | 1 | ROZPOCET
| 151 | K | 762332132 | Montáž vázaných kcí krovů pravidelných z hraněného řeziva průřezové plochy do 224 cm2 |  |  |  | m | 54 | 0 |  | 0 |  |  |  | snížená | 0.454 | 24.516 | 0 | 0 | 0 | 0 |  | 16 | K | 2 |  |  |  | ROZPOCET |  |  |  |  | 0 | 0 | 0 | 0 | 0 | 2 | 0 | 16
|  |  |  | "střecha SS5 - 160x80 | [20 empty] | VV | 2 | 1 | -1 | 0 | ROZPOCET
|  |  |  | 4,5*6*2 |  |  |  |  | 54 | [15 empty] | VV | 2 | 2 | -1 | 1 | ROZPOCET
| 152 | M | 605120110 | řezivo jehličnaté hranol jakost I nad 120 cm2 |  |  |  | m3 | 0.76 | 0 |  | 0 |  |  |  | snížená | 0 | 0 | 0.55 | 0.418 | 0 | 0 |  | 32 | M | 2 |  |  |  | ROZPOCET |  |  |  |  | 0 | 0 | 0 | 0 | 0 | 2 | 0 | 16
|  |  |  | "střecha SS5 - 160x80 | [20 empty] | VV | 2 | 1 | -1 | 0 | ROZPOCET
|  |  |  | 4,5*6*2*0,16*0,08 |  |  |  |  | 0.691 | [15 empty] | VV | 2 | 2 | -1 | 0 | ROZPOCET
|  |  |  | 0,691*1,1 |  |  |  |  | 0.76 | [15 empty] | VV | 2 | 2 | -1 | 1 | ROZPOCET
| 153 | K | 762332134 | Montáž vázaných kcí krovů pravidelných z hraněného řeziva průřezové plochy do 450 cm2 |  |  |  | m | 10 | 0 |  | 0 |  |  |  | snížená | 0.698 | 6.98 | 0 | 0 | 0 | 0 |  | 16 | K | 2 |  |  |  | ROZPOCET |  |  |  |  | 0 | 0 | 0 | 0 | 0 | 2 | 0 | 16
|  |  |  | "střecha SS5 -160x240 | [20 empty] | VV | 2 | 1 | -1 | 0 | ROZPOCET
|  |  |  | 5,0*2 |  |  |  |  | 10 | [15 empty] | VV | 2 | 2 | -1 | 1 | ROZPOCET
| 154 | M | 605120110 | řezivo jehličnaté hranol jakost I nad 120 cm2 |  |  |  | m3 | 0.845 | 0 |  | 0 |  |  |  | snížená | 0 | 0 | 0.55 | 0.46475 | 0 | 0 |  | 32 | M | 2 |  |  |  | ROZPOCET |  |  |  |  | 0 | 0 | 0 | 0 | 0 | 2 | 0 | 16
|  |  |  | 5,0*2*0,16*0,24*2 |  |  |  |  | 0.768 | [15 empty] | VV | 2 | 2 | -1 | 0 | ROZPOCET
|  |  |  | 0,768*1,1 |  |  |  |  | 0.845 | [15 empty] | VV | 2 | 2 | -1 | 1 | ROZPOCET
| 155 | K | 762342214 | Montáž laťování na střechách jednoduchých sklonu do 60° osové vzdálenosti do 360 mm |  |  |  | m2 | 649.063 | 0 |  | 0 |  |  |  | snížená | 0.135 | 87.6235 | 0 | 0 | 0 | 0 |  | 16 | K | 2 |  |  |  | ROZPOCET |  |  |  |  | 0 | 0 | 0 | 0 | 0 | 2 | 0 | 16
|  |  |  | "ST-4 | [20 empty] | VV | 2 | 1 | -1 | 0 | ROZPOCET
|  |  |  | 15,45*8,2*0,5*2*2 |  |  |  |  | 253.38 | [15 empty] | VV | 2 | 2 | -1 | 0 | ROZPOCET
|  |  |  | 16,4*7,8*0,5*2 |  |  |  |  | 127.92 | [15 empty] | VV | 2 | 2 | -1 | 0 | ROZPOCET
|  |  |  | -5,0*4,3*2 |  |  |  |  | -43 | [15 empty] | VV | 2 | 2 | -1 | 0 | ROZPOCET
|  |  |  | 11,0*1,2*2*2 |  |  |  |  | 52.8 | [15 empty] | VV | 2 | 2 | -1 | 0 | ROZPOCET
|  |  |  | (15,4+5,5)*0,5*5,5*2 |  |  |  |  | 114.95 | [15 empty] | VV | 2 | 2 | -1 | 0 | ROZPOCET
|  |  |  | (5,5+3,3)*0,5*1,5*2 |  |  |  |  | 13.2 | [15 empty] | VV | 2 | 2 | -1 | 0 | ROZPOCET
|  |  |  | Součet |  |  |  |  | 519.25 | [15 empty] | VV | 2 | 4 | -1 | 0 | ROZPOCET
|  |  | SS1 | 519,25*1,25 |  |  |  |  | 649.063 | [15 empty] | VV | 2 | 2 | -1 | 1 | ROZPOCET
| 156 | M | 605141010 | řezivo jehličnaté lať jakost I 10 - 25 cm2 |  |  |  | m3 | 5.706 | 0 |  | 0 |  |  |  | snížená | 0 | 0 | 0.55 | 3.1383 | 0 | 0 |  | 32 | M | 2 |  |  |  | ROZPOCET |  |  |  |  | 0 | 0 | 0 | 0 | 0 | 2 | 0 | 16
|  |  |  | SS1*3,33*0,04*0,06 |  |  |  |  | 5.187 | [15 empty] | VV | 2 | 2 | -1 | 0 | ROZPOCET
|  |  |  | 5,187*1,1 |  |  |  |  | 5.706 | [15 empty] | VV | 2 | 2 | -1 | 1 | ROZPOCET
| 157 | K | 762342441 | Montáž lišt trojúhelníkových nebo kontralatí na střechách sklonu do 60° |  |  |  | m | 673 | 0 |  | 0 |  |  |  | snížená | 0.03 | 20.19 | 0 | 0 | 0 | 0 |  | 16 | K | 2 |  |  |  | ROZPOCET |  |  |  |  | 0 | 0 | 0 | 0 | 0 | 2 | 0 | 16
| 158 | M | 605141130 | řezivo jehličnaté,střešní latě impregnované dl 2 - 3,5 m |  |  |  | m3 | 1.955 | 0 |  | 0 |  |  |  | snížená | 0 | 0 | 0.55 | 1.0753 | 0 | 0 |  | 32 | M | 2 |  |  |  | ROZPOCET |  |  |  |  | 0 | 0 | 0 | 0 | 0 | 2 | 0 | 16
|  |  |  | 740,3*0,04*0,06 |  |  |  |  | 1.777 | [15 empty] | VV | 2 | 2 | -1 | 1 | ROZPOCET
| 159 | K | 762395000 | Spojovací prostředky pro montáž krovu, bednění, laťování, světlíky, klíny |  |  |  | m3 | 3.48 | 0 |  | 0 |  |  |  | snížená | 0 | 0 | 0.02431 | 0.084599 | 0 | 0 |  | 16 | K | 2 |  |  |  | ROZPOCET |  |  |  |  | 0 | 0 | 0 | 0 | 0 | 2 | 0 | 16
|  |  |  | "výlez | [20 empty] | VV | 2 | 1 | -1 | 0 | ROZPOCET
|  |  |  | "80x120 | [20 empty] | VV | 2 | 1 | -1 | 0 | ROZPOCET
|  |  |  | 1,0*2*0,08*0,12 |  |  |  |  | 0.019 | [15 empty] | VV | 2 | 2 | -1 | 0 | ROZPOCET
|  |  |  | "střecha SS5 - 150x50 | [20 empty] | VV | 2 | 1 | -1 | 0 | ROZPOCET
|  |  |  | 5,0*3*2*0,15*0,05 |  |  |  |  | 0.225 | [15 empty] | VV | 2 | 2 | -1 | 0 | ROZPOCET
[9 empty] | 0 | [15 empty] | VV | 2 | 2 | -1 | 0 | ROZPOCET
|  |  |  | "střecha SS5 - 160x80 | [20 empty] | VV | 2 | 1 | -1 | 0 | ROZPOCET
|  |  |  | 4,5*6*2*0,16*0,08 |  |  |  |  | 0.691 | [15 empty] | VV | 2 | 2 | -1 | 0 | ROZPOCET
[9 empty] | 0 | [15 empty] | VV | 2 | 2 | -1 | 0 | ROZPOCET
|  |  |  | 5,0*2*0,16*0,24*2 |  |  |  |  | 0.768 | [15 empty] | VV | 2 | 2 | -1 | 0 | ROZPOCET
[9 empty] | 0 | [15 empty] | VV | 2 | 2 | -1 | 0 | ROZPOCET
|  |  |  | 740,3*0,04*0,06 |  |  |  |  | 1.777 | [15 empty] | VV | 2 | 2 | -1 | 0 | ROZPOCET
|  |  |  | Součet |  |  |  |  | 3.48 | [15 empty] | VV | 2 | 4 | -1 | 1 | ROZPOCET
| 160 | K | 762421027 | Obložení stropu z prken tl 25 mm |  |  |  | m2 | 14.819 | 0 |  | 0 |  |  |  | snížená | 0.322 | 4.7717 | 0.01523 | 0.22569 | 0 | 0 |  | 16 | K | 2 |  |  |  | ROZPOCET |  |  |  |  | 0 | 0 | 0 | 0 | 0 | 2 | 0 | 16
|  |  |  | SS4 |  |  |  |  | 14.819 | [15 empty] | VV | 2 | 2 | -1 | 1 | ROZPOCET
| 161 | K | 762511213 | Podlahové kce podkladové z desek OSB tl 15 mm na sraz lepených |  |  |  | m2 | 409.068 | 0 |  | 0 |  |  |  | snížená | 0.2 | 81.8136 | 0.00978 | 4.0007 | 0 | 0 |  | 16 | K | 2 |  |  |  | ROZPOCET |  |  |  |  | 0 | 0 | 0 | 0 | 0 | 2 | 0 | 16
|  |  |  | "ST-3 | [20 empty] | VV | 2 | 1 | -1 | 0 | ROZPOCET
|  |  |  | 12,25*4,76*2*2+10,19*5,35*2 |  |  |  |  | 342.273 | [15 empty] | VV | 2 | 2 | -1 | 0 | ROZPOCET
|  |  |  | 10,95*6,1 |  |  |  |  | 66.795 | [15 empty] | VV | 2 | 2 | -1 | 0 | ROZPOCET
|  |  | SS23 | Součet |  |  |  |  | 409.068 | [15 empty] | VV | 2 | 4 | -1 | 1 | ROZPOCET
| 162 | K | 762511216 | Podlahové kce podkladové z desek OSB tl 22 mm na sraz lepených |  |  |  | m2 | 34.16 | 0 |  | 0 |  |  |  | snížená | 0.2 | 6.832 | 0.0139 | 0.47482 | 0 | 0 |  | 16 | K | 2 |  |  |  | ROZPOCET |  |  |  |  | 0 | 0 | 0 | 0 | 0 | 2 | 0 | 16
|  |  |  | "ST-3 | [20 empty] | VV | 2 | 1 | -1 | 0 | ROZPOCET
|  |  |  | 5,6*6,1 |  |  |  |  | 34.16 | [15 empty] | VV | 2 | 2 | -1 | 0 | ROZPOCET
|  |  |  | Součet |  |  |  |  | 34.16 | [15 empty] | VV | 2 | 4 | -1 | 1 | ROZPOCET
| 163 | K | 762599999R | D+M lávka OSB se zábradlím |  |  |  | m | 44 | 0 |  | 0 |  |  |  | snížená | 0 | 0 | 0 | 0 | 0 | 0 |  | 16 | K | 2 |  |  |  | ROZPOCET |  |  |  |  | 0 | 0 | 0 | 0 | 0 | 2 | 0 | 16
|  |  |  | "ST-3 | [20 empty] | VV | 2 | 1 | -1 | 0 | ROZPOCET
|  |  |  | 13,5*1,0*2 |  |  |  |  | 27 | [15 empty] | VV | 2 | 2 | -1 | 0 | ROZPOCET
|  |  |  | 8,5*1,0*2 |  |  |  |  | 17 | [15 empty] | VV | 2 | 2 | -1 | 0 | ROZPOCET
|  |  |  | Součet |  |  |  |  | 44 | [15 empty] | VV | 2 | 4 | -1 | 1 | ROZPOCET
| 164 | K | 762909999R | D+M sbíjené vazníky |  |  |  | soubor | 1 | 0 |  | 0 |  |  |  | snížená | 0 | 0 | 0 | 0 | 0 | 0 |  | 16 | K | 2 |  |  |  | ROZPOCET |  |  |  |  | 0 | 0 | 0 | 0 | 0 | 2 | 0 | 16
| 165 | K | 998762202 | Přesun hmot procentní pro kce tesařské v objektech v do 12 m |  |  |  | % | 0 | 0 |  | 0 |  |  |  | snížená | 0 | 0 | 0 | 0 | 0 | 0 |  | 16 | K | 2 |  |  |  | ROZPOCET |  |  |  |  | 0 | 0 | 0 | 0 | 0 | 2 | 0 | 16
|  | 763 - Konstrukce suché výstavby | [9 empty] | 0 | [5 empty] | 444.174 |  | 10.2626 |  | 0 |  | 2 | D | 1 |  |  |  | ROZPOCET | [10 empty] | 0
| 166 | K | 763131443 | SDK podhled desky 2xDF 15 bez TI dvouvrstvá spodní kce profil CD+UD |  |  |  | m2 | 295.3 | 0 |  | 0 |  |  |  | snížená | 1.204 | 355.5412 | 0.03145 | 9.2872 | 0 | 0 |  | 16 | K | 2 |  |  |  | ROZPOCET |  |  |  |  | 0 | 0 | 0 | 0 | 0 | 2 | 0 | 16
|  |  |  | "ST-2 | [20 empty] | VV | 2 | 1 | -1 | 0 | ROZPOCET
|  |  |  | (25,0+12,0+44,27+11,16+10,12+12,0+20,0+11,8+1,3)*2 |  |  |  |  | 295.3 | [15 empty] | VV | 2 | 2 | -1 | 0 | ROZPOCET
|  |  | P3 | Součet |  |  |  |  | 295.3 | [15 empty] | VV | 2 | 4 | -1 | 1 | ROZPOCET
| 167 | K | 763131481 | SDK podhled desky 2xH2DF 12,5 bez TI dvouvrstvá spodní kce profil CD+UD |  |  |  | m2 | 36.15 | 0 |  | 0 |  |  |  | snížená | 1.148 | 41.5002 | 0.02515 | 0.90917 | 0 | 0 |  | 16 | K | 2 |  |  |  | ROZPOCET |  |  |  |  | 0 | 0 | 0 | 0 | 0 | 2 | 0 | 16
|  |  |  | "ST-2 | [20 empty] | VV | 2 | 1 | -1 | 0 | ROZPOCET
|  |  |  | (10,8+3,78+1,74)*2 |  |  |  |  | 32.64 | [15 empty] | VV | 2 | 2 | -1 | 0 | ROZPOCET
|  |  |  | 3,51 |  |  |  |  | 3.51 | [15 empty] | VV | 2 | 2 | -1 | 0 | ROZPOCET
|  |  | P4 | Součet |  |  |  |  | 36.15 | [15 empty] | VV | 2 | 4 | -1 | 1 | ROZPOCET
| 168 | K | 763131714 | SDK podhled základní penetrační nátěr |  |  |  | m2 | 331.45 | 0 |  | 0 |  |  |  | snížená | 0.04 | 13.258 | 0.0001 | 0.033145 | 0 | 0 |  | 16 | K | 2 |  |  |  | ROZPOCET |  |  |  |  | 0 | 0 | 0 | 0 | 0 | 2 | 0 | 16
|  |  |  | P3+P4 |  |  |  |  | 331.45 | [15 empty] | VV | 2 | 2 | -1 | 1 | ROZPOCET
| 169 | K | 763131761 | Příplatek k SDK podhledu za plochu do 3 m2 jednotlivě |  |  |  | m2 | 6.08 | 0 |  | 0 |  |  |  | snížená | 0.12 | 0.7296 | 0 | 0 | 0 | 0 |  | 16 | K | 2 |  |  |  | ROZPOCET |  |  |  |  | 0 | 0 | 0 | 0 | 0 | 2 | 0 | 16
|  |  |  | 1,3*2 |  |  |  |  | 2.6 | [15 empty] | VV | 2 | 2 | -1 | 0 | ROZPOCET
|  |  |  | 1,74*2 |  |  |  |  | 3.48 | [15 empty] | VV | 2 | 2 | -1 | 0 | ROZPOCET
|  |  |  | Součet |  |  |  |  | 6.08 | [15 empty] | VV | 2 | 4 | -1 | 1 | ROZPOCET
| 170 | K | 763131771 | Příplatek k SDK podhledu za rovinnost kvality Q3 |  |  |  | m2 | 331.45 | 0 |  | 0 |  |  |  | snížená | 0.1 | 33.145 | 0.0001 | 0.033145 | 0 | 0 |  | 16 | K | 2 |  |  |  | ROZPOCET |  |  |  |  | 0 | 0 | 0 | 0 | 0 | 2 | 0 | 16
|  |  |  | P3+P4 |  |  |  |  | 331.45 | [15 empty] | VV | 2 | 2 | -1 | 1 | ROZPOCET
|  | 764 - Konstrukce klempířské | [9 empty] | 0 | [5 empty] | 75.4642 |  | 0.88847 |  | 0 |  | 2 | D | 1 |  |  |  | ROZPOCET | [10 empty] | 0
| 171 | K | 764171241K17 | Krytina - úžlabí do 30° rš 600 mm poplastovaný plech 0,7 mm ,odstín antracit |  |  |  | m | 38.2 | 0 |  | 0 |  |  |  | snížená | 0.18 | 6.876 | 0 | 0 | 0 | 0 |  | 16 | K | 2 |  |  |  | ROZPOCET |  |  |  |  | 0 | 0 | 0 | 0 | 0 | 2 | 0 | 16
|  |  |  | "AST-6 | [20 empty] | VV | 2 | 1 | -1 | 0 | ROZPOCET
|  |  |  | "K17 | [20 empty] | VV | 2 | 1 | -1 | 0 | ROZPOCET
|  |  |  | 9,55*4 |  |  |  |  | 38.2 | [15 empty] | VV | 2 | 2 | -1 | 0 | ROZPOCET
|  |  |  | Součet |  |  |  |  | 38.2 | [15 empty] | VV | 2 | 4 | -1 | 1 | ROZPOCET
| 172 | K | 764171271K18 | Lemování střešního výlezu v ploše poplastovaný plech 0,7 mm ,odstín antracit |  |  |  | m2 | 1.52 | 0 |  | 0 |  |  |  | snížená | 1.773 | 2.695 | 0.0098 | 0.014896 | 0 | 0 |  | 16 | K | 2 |  |  |  | ROZPOCET |  |  |  |  | 0 | 0 | 0 | 0 | 0 | 2 | 0 | 16
|  |  |  | "AST-6 | [20 empty] | VV | 2 | 1 | -1 | 0 | ROZPOCET
|  |  |  | "K18 | [20 empty] | VV | 2 | 1 | -1 | 0 | ROZPOCET
|  |  |  | 1,0*0,38*4 |  |  |  |  | 1.52 | [15 empty] | VV | 2 | 2 | -1 | 1 | ROZPOCET
| 173 | K | 764171452K20 | Okapnice rš 350 mm poplastovaný plech 0,7 mm ,odstín antracit |  |  |  | m | 100.56 | 0 |  | 0 |  |  |  | snížená | 0.187 | 18.8047 | 0.0039 | 0.39218 | 0 | 0 |  | 16 | K | 2 |  |  |  | ROZPOCET |  |  |  |  | 0 | 0 | 0 | 0 | 0 | 2 | 0 | 16
|  |  |  | "AST-6 | [20 empty] | VV | 2 | 1 | -1 | 0 | ROZPOCET
|  |  |  | "K20 | [20 empty] | VV | 2 | 1 | -1 | 0 | ROZPOCET
|  |  |  | 25,14*4 |  |  |  |  | 100.56 | [15 empty] | VV | 2 | 2 | -1 | 1 | ROZPOCET
| 174 | K | 764171453K19 | Lemování zdí rš 380 mmpoplastovaný plech 0,7 mm .odstín antracit |  |  |  | m | 17.8 | 0 |  | 0 |  |  |  | snížená | 0.194 | 3.4532 | 0.0045 | 0.0801 | 0 | 0 |  | 16 | K | 2 |  |  |  | ROZPOCET |  |  |  |  | 0 | 0 | 0 | 0 | 0 | 2 | 0 | 16
|  |  |  | "AST-6 | [20 empty] | VV | 2 | 1 | -1 | 0 | ROZPOCET
|  |  |  | "K19 | [20 empty] | VV | 2 | 1 | -1 | 0 | ROZPOCET
|  |  |  | 4,45*4 |  |  |  |  | 17.8 | [15 empty] | VV | 2 | 2 | -1 | 1 | ROZPOCET
| 175 | K | 764171477K21 | Lemování trrub rš 300 d 160 poplastovaný plech 0,7 mm ,odstín antracit |  |  |  | m2 | 1.055 | 0 |  | 0 |  |  |  | snížená | 0.427 | 0.45049 | 0.00386 | 0.0040723 | 0 | 0 |  | 16 | K | 2 |  |  |  | ROZPOCET |  |  |  |  | 0 | 0 | 0 | 0 | 0 | 2 | 0 | 16
|  |  |  | "AST-6 | [20 empty] | VV | 2 | 1 | -1 | 0 | ROZPOCET
|  |  |  | "K21 | [20 empty] | VV | 2 | 1 | -1 | 0 | ROZPOCET
|  |  |  | 3,14*0,16*0,3*7 |  |  |  |  | 1.055 | [15 empty] | VV | 2 | 2 | -1 | 1 | ROZPOCET
| 176 | K | 764711115K01 | Oplechování parapetu rš 280 mm - poplastovaný plech 0,7 mm odstín antracit |  |  |  | m | 39.9 | 0 |  | 0 |  |  |  | snížená | 0.291 | 11.6109 | 0.00273 | 0.10893 | 0 | 0 |  | 16 | K | 2 |  |  |  | ROZPOCET |  |  |  |  | 0 | 0 | 0 | 0 | 0 | 2 | 0 | 16
|  |  |  | "K1 | [20 empty] | VV | 2 | 1 | -1 | 0 | ROZPOCET
|  |  |  | 1,8*12 |  |  |  |  | 21.6 | [15 empty] | VV | 2 | 2 | -1 | 0 | ROZPOCET
|  |  |  | "K2 | [20 empty] | VV | 2 | 1 | -1 | 0 | ROZPOCET
|  |  |  | 1,6*2 |  |  |  |  | 3.2 | [15 empty] | VV | 2 | 2 | -1 | 0 | ROZPOCET
|  |  |  | "K3 | [20 empty] | VV | 2 | 1 | -1 | 0 | ROZPOCET
|  |  |  | 1,5*2 |  |  |  |  | 3 | [15 empty] | VV | 2 | 2 | -1 | 0 | ROZPOCET
|  |  |  | "K5 | [20 empty] | VV | 2 | 1 | -1 | 0 | ROZPOCET
|  |  |  | 0,7*2 |  |  |  |  | 1.4 | [15 empty] | VV | 2 | 2 | -1 | 0 | ROZPOCET
|  |  |  | "K6 | [20 empty] | VV | 2 | 1 | -1 | 0 | ROZPOCET
|  |  |  | 5,35*2 |  |  |  |  | 10.7 | [15 empty] | VV | 2 | 2 | -1 | 0 | ROZPOCET
|  |  |  | Součet |  |  |  |  | 39.9 | [15 empty] | VV | 2 | 4 | -1 | 1 | ROZPOCET
| 177 | K | 764721117K15 | Okapový plech rš 550 mm poplastovaný plech 0,7 mm ,odstí antracit |  |  |  | m | 8.7 | 0 |  | 0 |  |  |  | snížená | 0.252 | 2.1924 | 0.00413 | 0.035931 | 0 | 0 |  | 16 | K | 2 |  |  |  | ROZPOCET |  |  |  |  | 0 | 0 | 0 | 0 | 0 | 2 | 0 | 16
|  |  |  | "AST-6 | [20 empty] | VV | 2 | 1 | -1 | 0 | ROZPOCET
|  |  |  | "K15 | [20 empty] | VV | 2 | 1 | -1 | 0 | ROZPOCET
|  |  |  | 4,35*2 |  |  |  |  | 8.7 | [15 empty] | VV | 2 | 2 | -1 | 0 | ROZPOCET
|  |  |  | Součet |  |  |  |  | 8.7 | [15 empty] | VV | 2 | 4 | -1 | 1 | ROZPOCET
| 178 | K | 764731114K16 | Lemování zdí rš 380 mm poplastovaný plech 0,7 mm ,odstín antracit |  |  |  | m | 8.5 | 0 |  | 0 |  |  |  | snížená | 0.327 | 2.7795 | 0.0033 | 0.02805 | 0 | 0 |  | 16 | K | 2 |  |  |  | ROZPOCET |  |  |  |  | 0 | 0 | 0 | 0 | 0 | 2 | 0 | 16
|  |  |  | "AST-6 | [20 empty] | VV | 2 | 1 | -1 | 0 | ROZPOCET
|  |  |  | "K16 | [20 empty] | VV | 2 | 1 | -1 | 0 | ROZPOCET
|  |  |  | 4,25*2 |  |  |  |  | 8.5 | [15 empty] | VV | 2 | 2 | -1 | 0 | ROZPOCET
|  |  |  | Součet |  |  |  |  | 8.5 | [15 empty] | VV | 2 | 4 | -1 | 1 | ROZPOCET
| 179 | K | 764751113K13 | Odpadní trouby rovné D 120 mm - poplastovaný plech 0,7 mm ,odstín antracit |  |  |  | m | 20.6 | 0 |  | 0 |  |  |  | snížená | 0.18 | 3.708 | 0.00236 | 0.048616 | 0 | 0 |  | 16 | K | 2 |  |  |  | ROZPOCET |  |  |  |  | 0 | 0 | 0 | 0 | 0 | 2 | 0 | 16
|  |  |  | "AST-6 | [20 empty] | VV | 2 | 1 | -1 | 0 | ROZPOCET
|  |  |  | "K13 | [20 empty] | VV | 2 | 1 | -1 | 0 | ROZPOCET
|  |  |  | 3,45*4 |  |  |  |  | 13.8 | [15 empty] | VV | 2 | 2 | -1 | 0 | ROZPOCET
|  |  |  | "K14 | [20 empty] | VV | 2 | 1 | -1 | 0 | ROZPOCET
|  |  |  | 3,4*2 |  |  |  |  | 6.8 | [15 empty] | VV | 2 | 2 | -1 | 0 | ROZPOCET
|  |  |  | Součet |  |  |  |  | 20.6 | [15 empty] | VV | 2 | 4 | -1 | 1 | ROZPOCET
| 180 | K | 764751133 | Odpadní trouby koleno D 120 mm |  |  |  | kus | 12 | 0 |  | 0 |  |  |  | snížená | 0.18 | 2.16 | 0.00038 | 0.00456 | 0 | 0 |  | 16 | K | 2 |  |  |  | ROZPOCET |  |  |  |  | 0 | 0 | 0 | 0 | 0 | 2 | 0 | 16
|  |  |  | "AST-6 | [20 empty] | VV | 2 | 1 | -1 | 0 | ROZPOCET
|  |  |  | "K13 | [20 empty] | VV | 2 | 1 | -1 | 0 | ROZPOCET
|  |  |  | 2*4 |  |  |  |  | 8 | [15 empty] | VV | 2 | 2 | -1 | 0 | ROZPOCET
|  |  |  | "K14 | [20 empty] | VV | 2 | 1 | -1 | 0 | ROZPOCET
|  |  |  | 2*2 |  |  |  |  | 4 | [15 empty] | VV | 2 | 2 | -1 | 0 | ROZPOCET
|  |  |  | Součet |  |  |  |  | 12 | [15 empty] | VV | 2 | 4 | -1 | 1 | ROZPOCET
| 181 | K | 764761132K10 | Žlaby podokapní půlkruhové R velikost 150 mm s háky KFL 35 - poplastovaný plech 0,7 mm odstín antracit |  |  |  | m | 117.68 | 0 |  | 0 |  |  |  | snížená | 0.175 | 20.594 | 0.00145 | 0.17064 | 0 | 0 |  | 16 | K | 2 |  |  |  | ROZPOCET |  |  |  |  | 0 | 0 | 0 | 0 | 0 | 2 | 0 | 16
|  |  |  | "AST-6 | [20 empty] | VV | 2 | 1 | -1 | 0 | ROZPOCET
|  |  |  | "K10 | [20 empty] | VV | 2 | 1 | -1 | 0 | ROZPOCET
|  |  |  | 25,14*4 |  |  |  |  | 100.56 | [15 empty] | VV | 2 | 2 | -1 | 0 | ROZPOCET
|  |  |  | "K11 | [20 empty] | VV | 2 | 1 | -1 | 0 | ROZPOCET
|  |  |  | 4,21*2 |  |  |  |  | 8.42 | [15 empty] | VV | 2 | 2 | -1 | 0 | ROZPOCET
|  |  |  | "K12 | [20 empty] | VV | 2 | 1 | -1 | 0 | ROZPOCET
|  |  |  | 4,35*2 |  |  |  |  | 8.7 | [15 empty] | VV | 2 | 2 | -1 | 0 | ROZPOCET
|  |  |  | Součet |  |  |  |  | 117.68 | [15 empty] | VV | 2 | 4 | -1 | 1 | ROZPOCET
| 182 | K | 764761249 | Žlaby kotlík velikost 125 mm poplastovaný plech 0,7 mm ,odstín antracit |  |  |  | kus | 2 | 0 |  | 0 |  |  |  | snížená | 0.07 | 0.14 | 0.00025 | 0.0005 | 0 | 0 |  | 16 | K | 2 |  |  |  | ROZPOCET |  |  |  |  | 0 | 0 | 0 | 0 | 0 | 2 | 0 | 16
|  |  |  | "AST-6 | [20 empty] | VV | 2 | 1 | -1 | 0 | ROZPOCET
|  |  |  | "K13 | [20 empty] | VV | 2 | 1 | -1 | 0 | ROZPOCET
|  |  |  | 1 |  |  |  |  | 1 | [15 empty] | VV | 2 | 2 | -1 | 0 | ROZPOCET
|  |  |  | "K14 | [20 empty] | VV | 2 | 1 | -1 | 0 | ROZPOCET
|  |  |  | 1 |  |  |  |  | 1 | [15 empty] | VV | 2 | 2 | -1 | 0 | ROZPOCET
|  |  |  | Součet |  |  |  |  | 2 | [15 empty] | VV | 2 | 4 | -1 | 1 | ROZPOCET
| 183 | K | 998764202 | Přesun hmot procentní pro konstrukce klempířské v objektech v do 12 m |  |  |  | % | 0 | 0 |  | 0 |  |  |  | snížená | 0 | 0 | 0 | 0 | 0 | 0 |  | 16 | K | 2 |  |  |  | ROZPOCET |  |  |  |  | 0 | 0 | 0 | 0 | 0 | 2 | 0 | 16
|  | 765 - Konstrukce pokrývačské | [9 empty] | 0 | [5 empty] | 630.3062 |  | 30.8417 |  | 0 |  | 2 | D | 1 |  |  |  | ROZPOCET | [10 empty] | 0
| 184 | K | 765113012 | Krytina keramická drážková velkoformátová engobovaná sklonu do 30° na sucho |  |  |  | m2 | 649.063 | 0 |  | 0 |  |  |  | snížená | 0.504 | 327.1278 | 0.0445 | 28.8833 | 0 | 0 |  | 16 | K | 2 |  |  |  | ROZPOCET |  |  |  |  | 0 | 0 | 0 | 0 | 0 | 2 | 0 | 16
|  |  |  | SS1 |  |  |  |  | 649.063 | [15 empty] | VV | 2 | 2 | -1 | 1 | ROZPOCET
| 185 | K | 765113121 | Krytina keramická okapová hrana s větrací mřížkou jednoduchou |  |  |  | m | 67.9 | 0 |  | 0 |  |  |  | snížená | 0.14 | 9.506 | 8e-05 | 0.005432 | 0 | 0 |  | 16 | K | 2 |  |  |  | ROZPOCET |  |  |  |  | 0 | 0 | 0 | 0 | 0 | 2 | 0 | 16
|  |  |  | "ST-4 | [20 empty] | VV | 2 | 1 | -1 | 0 | ROZPOCET
|  |  |  | (14,42+1,03)*2*2 |  |  |  |  | 61.8 | [15 empty] | VV | 2 | 2 | -1 | 0 | ROZPOCET
|  |  |  | 3,05*2 |  |  |  |  | 6.1 | [15 empty] | VV | 2 | 2 | -1 | 0 | ROZPOCET
|  |  |  | Součet |  |  |  |  | 67.9 | [15 empty] | VV | 2 | 4 | -1 | 1 | ROZPOCET
| 186 | K | 765113312 | Krytina keramická drážková hřeben z hřebenáčů engobovaných na sucho s větracím pásem kovovým |  |  |  | m | 15 | 0 |  | 0 |  |  |  | snížená | 1.5 | 22.5 | 0.01147 | 0.17205 | 0 | 0 |  | 16 | K | 2 |  |  |  | ROZPOCET |  |  |  |  | 0 | 0 | 0 | 0 | 0 | 2 | 0 | 16
|  |  |  | "ST-4 | [20 empty] | VV | 2 | 1 | -1 | 0 | ROZPOCET
|  |  |  | 15,0 |  |  |  |  | 15 | [15 empty] | VV | 2 | 2 | -1 | 1 | ROZPOCET
| 187 | K | 765113322 | Krytina keramická drážková hřeben z hřebenáčů engobovaných na sucho s větracím pásem s kartáčem |  |  |  | m | 96 | 0 |  | 0 |  |  |  | snížená | 0.88 | 84.48 | 0.01167 | 1.1203 | 0 | 0 |  | 16 | K | 2 |  |  |  | ROZPOCET |  |  |  |  | 0 | 0 | 0 | 0 | 0 | 2 | 0 | 16
|  |  |  | "ST-4 | [20 empty] | VV | 2 | 1 | -1 | 0 | ROZPOCET
|  |  |  | 12,0*4*2 |  |  |  |  | 96 | [15 empty] | VV | 2 | 2 | -1 | 1 | ROZPOCET
| 188 | K | 765113412 | Krytina keramická úžlabí na plech na sucho s těsnicím pásem |  |  |  | m | 40 | 0 |  | 0 |  |  |  | snížená | 1.8 | 72 | 4e-05 | 0.0016 | 0 | 0 |  | 16 | K | 2 |  |  |  | ROZPOCET |  |  |  |  | 0 | 0 | 0 | 0 | 0 | 2 | 0 | 16
|  |  |  | "ST-4 | [20 empty] | VV | 2 | 1 | -1 | 0 | ROZPOCET
|  |  |  | 10,0*2*2 |  |  |  |  | 40 | [15 empty] | VV | 2 | 2 | -1 | 1 | ROZPOCET
| 189 | K | 765113711 | Krytina keramická lemování prostupů těsnicím pásem plochy jednotlivě do 0,25 m2 |  |  |  | kus | 9 | 0 |  | 0 |  |  |  | snížená | 0.73 | 6.57 | 0.00155 | 0.01395 | 0 | 0 |  | 16 | K | 2 |  |  |  | ROZPOCET |  |  |  |  | 0 | 0 | 0 | 0 | 0 | 2 | 0 | 16
|  |  |  | "ST-4 | [20 empty] | VV | 2 | 1 | -1 | 0 | ROZPOCET
|  |  |  | 9 |  |  |  |  | 9 | [15 empty] | VV | 2 | 2 | -1 | 1 | ROZPOCET
| 190 | K | 765113712 | Krytina keramická lemování prostupů těsnicím pásem plochy jednotlivě do 0,5 m2 |  |  |  | kus | 2 | 0 |  | 0 |  |  |  | snížená | 1.22 | 2.44 | 0.00219 | 0.00438 | 0 | 0 |  | 16 | K | 2 |  |  |  | ROZPOCET |  |  |  |  | 0 | 0 | 0 | 0 | 0 | 2 | 0 | 16
| 191 | K | 765115011 | Montáž keramické speciální tašky (větrací, protisněhové,prostupové) drážkové velkoformátové na sucho |  |  |  | kus | 87 | 0 |  | 0 |  |  |  | snížená | 0.067 | 5.829 | 0 | 0 | 0 | 0 |  | 16 | K | 2 |  |  |  | ROZPOCET |  |  |  |  | 0 | 0 | 0 | 0 | 0 | 2 | 0 | 16
|  |  |  | "ST-4 | [20 empty] | VV | 2 | 1 | -1 | 0 | ROZPOCET
|  |  |  | 19*2 |  |  |  |  | 38 | [15 empty] | VV | 2 | 2 | -1 | 0 | ROZPOCET
|  |  |  | 5*4*2 |  |  |  |  | 40 | [15 empty] | VV | 2 | 2 | -1 | 0 | ROZPOCET
[9 empty] | 0 | [15 empty] | VV | 2 | 2 | -1 | 0 | ROZPOCET
|  |  |  | 9 |  |  |  |  | 9 | [15 empty] | VV | 2 | 2 | -1 | 0 | ROZPOCET
[9 empty] | 0 | [15 empty] | VV | 2 | 2 | -1 | 0 | ROZPOCET
|  |  |  | Součet |  |  |  |  | 87 | [15 empty] | VV | 2 | 4 | -1 | 1 | ROZPOCET
| 192 | M | 596607200 | taška ražená engoba větrací 27,5 x 43,3 cm |  |  |  | kus | 78 | 0 |  | 0 |  |  |  | snížená | 0 | 0 | 0.0041 | 0.3198 | 0 | 0 |  | 32 | M | 2 |  |  |  | ROZPOCET |  |  |  |  | 0 | 0 | 0 | 0 | 0 | 2 | 0 | 16
| 193 | M | 596606440 | taška prostupová odvětrání podle typu tašky, engoba |  |  |  | kus | 9 | 0 |  | 0 |  |  |  | snížená | 0 | 0 | 0.0058 | 0.0522 | 0 | 0 |  | 32 | M | 2 |  |  |  | ROZPOCET |  |  |  |  | 0 | 0 | 0 | 0 | 0 | 2 | 0 | 16
|  |  |  | 9 |  |  |  |  | 9 | [15 empty] | VV | 2 | 2 | -1 | 1 | ROZPOCET
| 194 | K | 765115111 | Montáž rozdělovacího hřebenáče pro keramickou krytinu |  |  |  | kus | 2 | 0 |  | 0 |  |  |  | snížená | 0.383 | 0.766 | 2e-05 | 4e-05 | 0 | 0 |  | 16 | K | 2 |  |  |  | ROZPOCET |  |  |  |  | 0 | 0 | 0 | 0 | 0 | 2 | 0 | 16
| 195 | M | 596608360 | hřebenáč T rozdělovací k hřebenáči č. 2 - pravý k taškám engoba |  |  |  | kus | 2 | 0 |  | 0 |  |  |  | snížená | 0 | 0 | 0.0038 | 0.0076 | 0 | 0 |  | 32 | M | 2 |  |  |  | ROZPOCET |  |  |  |  | 0 | 0 | 0 | 0 | 0 | 2 | 0 | 16
| 196 | K | 765115121 | Montáž ukončení hřebenáče pro keramickou krytinu |  |  |  | kus | 2 | 0 |  | 0 |  |  |  | snížená | 0.192 | 0.384 | 4e-05 | 8e-05 | 0 | 0 |  | 16 | K | 2 |  |  |  | ROZPOCET |  |  |  |  | 0 | 0 | 0 | 0 | 0 | 2 | 0 | 16
| 197 | M | 596608470 | hřebenáč rozdělovací valbový k hřebenáči č. 3, engoba |  |  |  | kus | 2 | 0 |  | 0 |  |  |  | snížená | 0 | 0 | 0.0038 | 0.0076 | 0 | 0 |  | 32 | M | 2 |  |  |  | ROZPOCET |  |  |  |  | 0 | 0 | 0 | 0 | 0 | 2 | 0 | 16
| 198 | K | 765115402 | Montáž držáku (mříže sněholamu, kulatiny) pro keramickou krytinu |  |  |  | kus | 70 | 0 |  | 0 |  |  |  | snížená | 0.455 | 31.85 | 0 | 0 | 0 | 0 |  | 16 | K | 2 |  |  |  | ROZPOCET |  |  |  |  | 0 | 0 | 0 | 0 | 0 | 2 | 0 | 16
|  |  |  | "ST-4 | [20 empty] | VV | 2 | 1 | -1 | 0 | ROZPOCET
|  |  |  | 11*2*2 |  |  |  |  | 44 | [15 empty] | VV | 2 | 2 | -1 | 0 | ROZPOCET
|  |  |  | 9*2 |  |  |  |  | 18 | [15 empty] | VV | 2 | 2 | -1 | 0 | ROZPOCET
|  |  |  | 4*2 |  |  |  |  | 8 | [15 empty] | VV | 2 | 2 | -1 | 0 | ROZPOCET
|  |  |  | Součet |  |  |  |  | 70 | [15 empty] | VV | 2 | 4 | -1 | 1 | ROZPOCET
| 199 | M | 596606490 | komplet protisněhový (držák mříže, sněhová mříž, spojka mříže) |  |  |  | kus | 70 | 0 |  | 0 |  |  |  | snížená | 0 | 0 | 0.0025 | 0.175 | 0 | 0 |  | 32 | M | 2 |  |  |  | ROZPOCET |  |  |  |  | 0 | 0 | 0 | 0 | 0 | 2 | 0 | 16
| 200 | K | 765191021 | Montáž pojistné hydroizolační fólie kladené ve sklonu přes 20° s lepenými spoji na krokve |  |  |  | m2 | 649.063 | 0 |  | 0 |  |  |  | snížená | 0.103 | 66.8535 | 0 | 0 | 0 | 0 |  | 16 | K | 2 |  |  |  | ROZPOCET |  |  |  |  | 0 | 0 | 0 | 0 | 0 | 2 | 0 | 16
|  |  |  | SS1 |  |  |  |  | 649.063 | [15 empty] | VV | 2 | 2 | -1 | 1 | ROZPOCET
| 201 | M | 283292950 | membrána podstřešní s aplikovanou spojovací páskou |  |  |  | m2 | 681.516 | 0 |  | 0 |  |  |  | snížená | 0 | 0 | 0.000115 | 0.078374 | 0 | 0 |  | 32 | M | 2 |  |  |  | ROZPOCET |  |  |  |  | 0 | 0 | 0 | 0 | 0 | 2 | 0 | 16
| 202 | K | 998765202 | Přesun hmot procentní pro krytiny skládané v objektech v do 12 m |  |  |  | % | 0 | 0 |  | 0 |  |  |  | snížená | 0 | 0 | 0 | 0 | 0 | 0 |  | 16 | K | 2 |  |  |  | ROZPOCET |  |  |  |  | 0 | 0 | 0 | 0 | 0 | 2 | 0 | 16
|  | 766 - Konstrukce truhlářské | [9 empty] | 0 | [5 empty] | 0 |  | 0 |  | 0 |  | 2 | D | 1 |  |  |  | ROZPOCET | [10 empty] | 0
| 203 | K | 766-10 | D+M dveře vnitřní 900x1970 posuvné |  |  |  | kus | 10 | 0 |  | 0 |  |  |  | snížená | 0 | 0 | 0 | 0 | 0 | 0 |  | 16 | K | 2 |  |  |  | ROZPOCET |  |  |  |  | 0 | 0 | 0 | 0 | 0 | 2 | 0 | 16
|  |  |  | Materiál - dřevotříska,úprava lamino HF Zasklení - bez zasklení Kování - lehký kov(oblé tvary) Zárubeň - ocelová,pozinkonaná,tl.300mm k vestavěnému pouzdru Barva - určí investor | [20 empty] | P | 2
| 204 | K | 766-11 | D+M dveře vnitřní 1100x1970 posuvné |  |  |  | kus | 2 | 0 |  | 0 |  |  |  | snížená | 0 | 0 | 0 | 0 | 0 | 0 |  | 16 | K | 2 |  |  |  | ROZPOCET |  |  |  |  | 0 | 0 | 0 | 0 | 0 | 2 | 0 | 16
|  |  |  | Materiál - dřevotříska,úprava lamino HF Zasklení - bez zasklení Kování - lehký kov(oblé tvary) Zárubeň - ocelová,pozinkonaná,tl.300mm k vestavěnému pouzdru Barva - určí investor | [20 empty] | P | 2
| 205 | K | 766-12 | D+M dveře vnitřní 1100x1970 posuvné |  |  |  | kus | 2 | 0 |  | 0 |  |  |  | snížená | 0 | 0 | 0 | 0 | 0 | 0 |  | 16 | K | 2 |  |  |  | ROZPOCET |  |  |  |  | 0 | 0 | 0 | 0 | 0 | 2 | 0 | 16
|  |  |  | Materiál - dřevotříska,úprava lamino HF Zasklení - bez zasklení Kování - lehký kov(oblé tvary) Zárubeň - ocelová,pozinkonaná,tl.150mm k vestavěnému pouzdru Barva - určí investor | [20 empty] | P | 2
| 206 | K | 766-13 | D+M dveře vnitřní 800x1970 posuvné |  |  |  | kus | 2 | 0 |  | 0 |  |  |  | snížená | 0 | 0 | 0 | 0 | 0 | 0 |  | 16 | K | 2 |  |  |  | ROZPOCET |  |  |  |  | 0 | 0 | 0 | 0 | 0 | 2 | 0 | 16
|  |  |  | Materiál - dřevotříska,úprava lamino HF Zasklení - bez zasklení Kování - lehký kov(oblé tvary) Zárubeň - ocelová,pozinkonaná,tl.300mm k vestavěnému pouzdru Barva - určí investor | [20 empty] | P | 2
| 207 | K | 766-14 | D+M dveře vnitřní 800x1970 otvíravé |  |  |  | kus | 2 | 0 |  | 0 |  |  |  | snížená | 0 | 0 | 0 | 0 | 0 | 0 |  | 16 | K | 2 |  |  |  | ROZPOCET |  |  |  |  | 0 | 0 | 0 | 0 | 0 | 2 | 0 | 16
|  |  |  | Materiál - dřevotříska,úprava lamino HPL tl 0,8 mm Zasklení - bez zasklení Kování - zámek dozický,klika - povrch satin.chrom(oblé tvary) Zárubeň - ocelová,pozinkonaná,tl.300mm Barva - určí investor | [20 empty] | P | 2
| 208 | K | 766-15 | D+M dveře vnitřní 700x1970 otvíravé, dveře opatřit oboustrannou větrací mřížkou 400x100 mm |  |  |  | kus | 1 | 0 |  | 0 |  |  |  | snížená | 0 | 0 | 0 | 0 | 0 | 0 |  | 16 | K | 2 |  |  |  | ROZPOCET |  |  |  |  | 0 | 0 | 0 | 0 | 0 | 2 | 0 | 16
|  |  |  | Materiál - dřevotříska,úprava lamino HPL tl.0,8mm Zasklení - bez zasklení Kování - zámek dozický,klika - povrch satin.chrom(oblé tvary) Zárubeň - ocelová,pozinkonaná,tl.150mm Barva - určí investor | [20 empty] | P | 2
| 209 | K | 766-16 | D+M dveře vnitřní 700x1970 otvíravé |  |  |  | kus | 2 | 0 |  | 0 |  |  |  | snížená | 0 | 0 | 0 | 0 | 0 | 0 |  | 16 | K | 2 |  |  |  | ROZPOCET |  |  |  |  | 0 | 0 | 0 | 0 | 0 | 2 | 0 | 16
|  |  |  | Materiál - dřevotříska,úprava lamino HPL tl.0,8mm Zasklení - bez zasklení Kování - zámek dozický,klika - povrch satin.chrom(oblé tvary) Zárubeň - ocelová,pozinkonaná,tl.125mm Barva - určí investor | [20 empty] | P | 2
| 210 | K | 766-17 | D+M dveře vnitřní 800x1970 otvíravé |  |  |  | kus | 2 | 0 |  | 0 |  |  |  | snížená | 0 | 0 | 0 | 0 | 0 | 0 |  | 16 | K | 2 |  |  |  | ROZPOCET |  |  |  |  | 0 | 0 | 0 | 0 | 0 | 2 | 0 | 16
|  |  |  | Materiál - dřevotříska,úprava lamino HPL tl.0,8mm Zasklení - bez zasklení Kování - zámek dozický,klika - povrch satin.chrom(oblé tvary) Zárubeň - ocelová,pozinkonaná,tl.125mm Barva - určí investor | [20 empty] | P | 2
| 211 | K | 766-18 | D+M dveře vnitřní 900x1970 otvíravé, dveře opatřit oboustrannou větrací mřížkou 400x100 mm |  |  |  | kus | 2 | 0 |  | 0 |  |  |  | snížená | 0 | 0 | 0 | 0 | 0 | 0 |  | 16 | K | 2 |  |  |  | ROZPOCET |  |  |  |  | 0 | 0 | 0 | 0 | 0 | 2 | 0 | 16
|  |  |  | Materiál - dřevotříska,úprava lamino HPL tl.0,8mm Zasklení - bez zasklení Kování - zámek dozický,klika - povrch satin.chrom(oblé tvary) Zárubeň - ocelová,pozinkonaná,tl.125mm Barva - určí investor | [20 empty] | P | 2
|  | 767 - Konstrukce zámečnické | [9 empty] | 0 | [5 empty] | 5.6415 |  | 0.072761 |  | 0 |  | 2 | D | 1 |  |  |  | ROZPOCET | [10 empty] | 0
| 212 | K | 767995114 | Montáž atypických zámečnických konstrukcí hmotnosti do 50 kg |  |  |  | kg | 75.22 | 0 |  | 0 |  |  |  | snížená | 0.075 | 5.6415 | 5e-05 | 0.003761 | 0 | 0 |  | 16 | K | 2 |  |  |  | ROZPOCET |  |  |  |  | 0 | 0 | 0 | 0 | 0 | 2 | 0 | 16
|  |  |  | "ST-6 | [20 empty] | VV | 2 | 1 | -1 | 0 | ROZPOCET
|  |  |  | "jackl sloupek | [20 empty] | VV | 2 | 1 | -1 | 0 | ROZPOCET
|  |  |  | 37,61*2 |  |  |  |  | 75.22 | [15 empty] | VV | 2 | 2 | -1 | 1 | ROZPOCET
| 213 | M | 145640845 | profil ocelový čtvercový tažený jakost 11320.0 120x5 mm |  |  |  | t | 0.027 | 0 |  | 0 |  |  |  | snížená | 0 | 0 | 1 | 0.027 | 0 | 0 |  | 32 | M | 2 |  |  |  | ROZPOCET |  |  |  |  | 0 | 0 | 0 | 0 | 0 | 2 | 0 | 16
|  |  |  | VOC Ferona, Hmotnost: 8,61 kg/m | [20 empty] | P | 2
|  |  |  | 0,01343*2 |  |  |  |  | 0.027 | [15 empty] | VV | 2 | 2 | -1 | 1 | ROZPOCET
| 214 | M | 136112380 | plech tlustý hladký jakost S 235 JR, 15x1000x2000 mm |  |  |  | t | 0.021 | 0 |  | 0 |  |  |  | snížená | 0 | 0 | 1 | 0.021 | 0 | 0 |  | 32 | M | 2 |  |  |  | ROZPOCET |  |  |  |  | 0 | 0 | 0 | 0 | 0 | 2 | 0 | 16
|  |  |  | VOC Ferona, | [20 empty] | P | 2
|  |  |  | 0,0089*2*1,2 |  |  |  |  | 0.021 | [15 empty] | VV | 2 | 2 | -1 | 1 | ROZPOCET
| 215 | M | 136112320 | plech tlustý hladký jakost S 235 JR, 12x1000x2000 mm |  |  |  | t | 0.017 | 0 |  | 0 |  |  |  | snížená | 0 | 0 | 1 | 0.017 | 0 | 0 |  | 32 | M | 2 |  |  |  | ROZPOCET |  |  |  |  | 0 | 0 | 0 | 0 | 0 | 2 | 0 | 16
|  |  |  | VOC Ferona, | [20 empty] | P | 2
|  |  |  | 0,00713*2*1,2 |  |  |  |  | 0.017 | [15 empty] | VV | 2 | 2 | -1 | 1 | ROZPOCET
| 216 | M | 136112180 | plech tlustý hladký jakost S 235 JR, 5x1000x2000 mm |  |  |  | t | 0.004 | 0 |  | 0 |  |  |  | snížená | 0 | 0 | 1 | 0.004 | 0 | 0 |  | 32 | M | 2 |  |  |  | ROZPOCET |  |  |  |  | 0 | 0 | 0 | 0 | 0 | 2 | 0 | 16
|  |  |  | VOC Ferona, | [20 empty] | P | 2
|  |  |  | 0,00188*2 |  |  |  |  | 0.004 | [15 empty] | VV | 2 | 2 | -1 | 1 | ROZPOCET
| 217 | K | 767-Z01 | D+M světlovod d 350 mm |  |  |  | kus | 4 | 0 |  | 0 |  |  |  | snížená | 0 | 0 | 0 | 0 | 0 | 0 |  | 16 | K | 2 |  |  |  | ROZPOCET |  |  |  |  | 0 | 0 | 0 | 0 | 0 | 2 | 0 | 16
|  |  |  | v púdním prostoru bude obalen izolací z minerální vlny | [20 empty] | P | 2
| 218 | K | 767-Z02 | D+M skládací půdní schody |  |  |  | kus | 1 | 0 |  | 0 |  |  |  | snížená | 0 | 0 | 0 | 0 | 0 | 0 |  | 16 | K | 2 |  |  |  | ROZPOCET |  |  |  |  | 0 | 0 | 0 | 0 | 0 | 2 | 0 | 16
|  |  |  | schody s protipožární úpravou rozměr otvoru 1200x700 mm | [20 empty] | P | 2
| 219 | K | 767-Z03 | D+M poklop kabelové šachty 700x700 mm |  |  |  | kus | 1 | 0 |  | 0 |  |  |  | snížená | 0 | 0 | 0 | 0 | 0 | 0 |  | 16 | K | 2 |  |  |  | ROZPOCET |  |  |  |  | 0 | 0 | 0 | 0 | 0 | 2 | 0 | 16
|  |  |  | poklop betonový do L profilů s ůpravou PVC | [20 empty] | P | 2
| 220 | K | 767-Z04 | D+M ohrazení technických prvků v obslužněm prostoru |  |  |  | kus | 2 | 0 |  | 0 |  |  |  | snížená | 0 | 0 | 0 | 0 | 0 | 0 |  | 16 | K | 2 |  |  |  | ROZPOCET |  |  |  |  | 0 | 0 | 0 | 0 | 0 | 2 | 0 | 16
|  |  |  | ocelová nosná konstrukce z tenkostěnných profilů CTV30x30x2mm opláštěná laminodeskou tl.18mm v dezénu olše, troje otevíravé dvoukřídlové uzamykatelné dveře 1000/2000mm, rozměr zástěny: půdorysně 0,85m x 3,20m, výška 1,75m | [20 empty] | P | 2
| 221 | K | 767-Z05 | D+M střešní výlez |  |  |  | kus | 1 | 0 |  | 0 |  |  |  | snížená | 0 | 0 | 0 | 0 | 0 | 0 |  | 16 | K | 2 |  |  |  | ROZPOCET |  |  |  |  | 0 | 0 | 0 | 0 | 0 | 2 | 0 | 16
|  |  |  | zaskleno polykarbonátem | [20 empty] | P | 2
| 222 | K | 767-Z07 | D+M čistící koberec 2200x1600 mm |  |  |  | kus | 2 | 0 |  | 0 |  |  |  | snížená | 0 | 0 | 0 | 0 | 0 | 0 |  | 16 | K | 2 |  |  |  | ROZPOCET |  |  |  |  | 0 | 0 | 0 | 0 | 0 | 2 | 0 | 16
|  |  |  | koberec vč.lemování | [20 empty] | P | 2
| 223 | K | 767-Z08 | D+M vinylový rošt 1950x900 mm |  |  |  | kus | 2 | 0 |  | 0 |  |  |  | snížená | 0 | 0 | 0 | 0 | 0 | 0 |  | 16 | K | 2 |  |  |  | ROZPOCET |  |  |  |  | 0 | 0 | 0 | 0 | 0 | 2 | 0 | 16
|  |  |  | zapuštěný vinylový rošt vč. lemování | [20 empty] | P | 2
| 224 | K | 767-Z09 | položka zrušena |  |  |  | kus | 1 | 0 |  | 0 |  |  |  | snížená | 0 | 0 | 0 | 0 | 0 | 0 |  | 16 | K | 2 |  |  |  | ROZPOCET |  |  |  |  | 0 | 0 | 0 | 0 | 0 | 2 | 0 | 16
|  |  |  | širokopásmová DBV - T aktivní anténa kotvena na vazníky,prostup krytinou - systémová taška | [20 empty] | P | 2
| 225 | K | 767-Z10 | D+M kuchyňská linka |  |  |  | kus | 2 | 0 |  | 0 |  |  |  | snížená | 0 | 0 | 0 | 0 | 0 | 0 |  | 16 | K | 2 |  |  |  | ROZPOCET |  |  |  |  | 0 | 0 | 0 | 0 | 0 | 2 | 0 | 16
|  |  |  | Linka tvaru "U" se zabudovanou ledničkou, el.sporákem, dřezem, myčkou a mikrovlnnou troubou. Dezén dolních i horních skříněk-olše, pracovní deska bude určena investorem po předložení vzorků, pracovní deska ve výšce 870mm nad podlahou, horní skříňky výšky 660mm; rozměr: délka dolních skříněk = 1,77+0,6+1,1+0,6+1,77m, délka horních skříněk = 1,77+0,6m. | [20 empty] | P | 2
| 226 | K | 767-Z11 | D+M revizní dvířka 300x300mm EI 45 DP 1 |  |  |  | kus | 2 | 0 |  | 0 |  |  |  | snížená | 0 | 0 | 0 | 0 | 0 | 0 |  | 16 | K | 2 |  |  |  | ROZPOCET |  |  |  |  | 0 | 0 | 0 | 0 | 0 | 2 | 0 | 16
|  |  |  | Pro ovládání odvzdušňovacích ventilů | [20 empty] | P | 2
| 227 | K | 767-Z12 | D+M stojan na kola |  |  |  | kus | 1 | 0 |  | 0 |  |  |  | snížená | 0 | 0 | 0 | 0 | 0 | 0 |  | 16 | K | 2 |  |  |  | ROZPOCET |  |  |  |  | 0 | 0 | 0 | 0 | 0 | 2 | 0 | 16
|  |  |  | Pro 8 kol,žárově zinkováno,ocel d = 19mm,rozteč cca 500mm vč.kotvení | [20 empty] | P | 2
| 228 | K | 767-Z13 | D+M sušák na prádlo - venkovní |  |  |  | kus | 1 | 0 |  | 0 |  |  |  | snížená | 0 | 0 | 0 | 0 | 0 | 0 |  | 16 | K | 2 |  |  |  | ROZPOCET |  |  |  |  | 0 | 0 | 0 | 0 | 0 | 2 | 0 | 16
|  |  |  | žárově zinkováno,ocel d = 48,3x3,22mm,dl.stojny 2x2500mm,dl.příčle 1000mm,dl.spojovací trubky 3000mm,12 úchytů na přičle,základ betonový 2x 300x300x900mm | [20 empty] | P | 2
| 229 | K | 767-Z14 | D+M poštovní schránka |  |  |  | kus | 1 | 0 |  | 0 |  |  |  | snížená | 0 | 0 | 0 | 0 | 0 | 0 |  | 16 | K | 2 |  |  |  | ROZPOCET |  |  |  |  | 0 | 0 | 0 | 0 | 0 | 2 | 0 | 16
|  |  |  | do plaňkového plotu,přední vhoz,zadní výběr | [20 empty] | P | 2
| 230 | K | 767-Z15 | D+M tabulka č.p. a č.orientační |  |  |  | kus | 1 | 0 |  | 0 |  |  |  | snížená | 0 | 0 | 0 | 0 | 0 | 0 |  | 16 | K | 2 |  |  |  | ROZPOCET |  |  |  |  | 0 | 0 | 0 | 0 | 0 | 2 | 0 | 16
| 231 | K | 998767202 | Přesun hmot procentní pro zámečnické konstrukce v objektech v do 12 m |  |  |  | % | 0 | 0 |  | 0 |  |  |  | snížená | 0 | 0 | 0 | 0 | 0 | 0 |  | 16 | K | 2 |  |  |  | ROZPOCET |  |  |  |  | 0 | 0 | 0 | 0 | 0 | 2 | 0 | 16
|  | 768 - Výplně plastových otvorů | [9 empty] | 0 | [5 empty] | 0 |  | 0 |  | 0 |  | 2 | D | 1 |  |  |  | ROZPOCET | [10 empty] | 0
| 232 | K | 768-01 | D+M plastové dveře 1800x2300 |  |  |  | kus | 12 | 0 |  | 0 |  |  |  | snížená | 0 | 0 | 0 | 0 | 0 | 0 |  | 16 | K | 2 |  |  |  | ROZPOCET |  |  |  |  | 0 | 0 | 0 | 0 | 0 | 2 | 0 | 16
|  |  |  | Materiál - plast,6komorový,Uf = 0,91,trojité těsnění Zasklení - izolační trojsklo,Ug = 0,6 W/m2K,g = 47 Kování - celoobvodové s mikroventilací,klika bílá(oblé tvary),z exteriéru madélko+závětrná pojistka Parapet vnitřní - plast,laminátový povrch - 1800/320 Žaluzie - extrudovaný AL,ovládání řetízek d = 3,2mm,RAL 9010 Barva - RAL 9010 | [20 empty] | P | 2
| 233 | K | 768-02 | D+M plastové okno 1600x750 |  |  |  | kus | 2 | 0 |  | 0 |  |  |  | snížená | 0 | 0 | 0 | 0 | 0 | 0 |  | 16 | K | 2 |  |  |  | ROZPOCET |  |  |  |  | 0 | 0 | 0 | 0 | 0 | 2 | 0 | 16
|  |  |  | Materiál - plast,6komorový,Uf = 0,91,trojité těsnění Zasklení - izolační trojsklo,Ug = 0,6 W/m2K,g = 47 Kování - celoobvodové s mikroventilací,klika bílá(oblé tvary),z exteriéru madélko+závětrná pojistka Parapet vnitřní - plast,laminátový povrch - 1600/320 Žaluzie - extrudovaný AL,ovládání řetízek d = 3,2mm,RAL 9010 Barva - RAL 9010 | [20 empty] | P | 2
| 234 | K | 768-03 | D+M plastové okno 1500x1650 |  |  |  | kus | 2 | 0 |  | 0 |  |  |  | snížená | 0 | 0 | 0 | 0 | 0 | 0 |  | 16 | K | 2 |  |  |  | ROZPOCET |  |  |  |  | 0 | 0 | 0 | 0 | 0 | 2 | 0 | 16
|  |  |  | Materiál - plast,6komorový,Uf = 0,91,trojité těsnění Zasklení - izolační trojsklo,Ug = 0,6 W/m2K,g = 47 Kování - celoobvodové s mikroventilací,klika bílá(oblé tvary),z exteriéru madélko+závětrná pojistka Parapet vnitřní - plast,laminátový povrch - 1500/320 Žaluzie - extrudovaný AL,ovládání řetízek d = 3,2mm,RAL 9010 Barva - RAL 9010 | [20 empty] | P | 2
| 235 | K | 768-04 | D+M plastová stěna 4290x2500 |  |  |  | kus | 2 | 0 |  | 0 |  |  |  | snížená | 0 | 0 | 0 | 0 | 0 | 0 |  | 16 | K | 2 |  |  |  | ROZPOCET |  |  |  |  | 0 | 0 | 0 | 0 | 0 | 2 | 0 | 16
|  |  |  | Materiál - plast,6komorový,Uf = 0,91,trojité těsnění Zasklení - izolační trojsklo,Ug = 0,6 W/m2K,g = 47 Kování - celoobvodové s mikroventilací,klika bílá(oblé tvary),z exteriéru madélko+závětrná pojistka Žaluzie - extrudovaný AL,ovládání řetízek d = 3,2mm,RAL 9010 Barva - RAL 9010 | [20 empty] | P | 2
| 236 | K | 768-05 | D+M plastové okno 700x750 |  |  |  | kus | 2 | 0 |  | 0 |  |  |  | snížená | 0 | 0 | 0 | 0 | 0 | 0 |  | 16 | K | 2 |  |  |  | ROZPOCET |  |  |  |  | 0 | 0 | 0 | 0 | 0 | 2 | 0 | 16
|  |  |  | Materiál - plast,6komorový,Uf = 0,91,trojité těsnění Zasklení - izolační trojsklo,Ug = 0,6 W/m2K,g = 47 Kování - celoobvodové s mikroventilací,klika bílá(oblé tvary),z exteriéru madélko+závětrná pojistka Parapet vnitřní - plast,laminátový povrch - 700/320 Žaluzie - extrudovaný AL,ovládání řetízek d = 3,2mm,RAL 9010 Barva - RAL 9010 | [20 empty] | P | 2
| 237 | K | 768-06 | D+M plastové okno 2350x750+2600x750 |  |  |  | kus | 2 | 0 |  | 0 |  |  |  | snížená | 0 | 0 | 0 | 0 | 0 | 0 |  | 16 | K | 2 |  |  |  | ROZPOCET |  |  |  |  | 0 | 0 | 0 | 0 | 0 | 2 | 0 | 16
|  |  |  | Materiál - plast,6komorový,Uf = 0,91,trojité těsnění Zasklení - izolační trojsklo,Ug = 0,6 W/m2K,g = 47 Kování - celoobvodové s mikroventilací,klika bílá(oblé tvary),z exteriéru madélko+závětrná pojistka Parapet vnitřní - plast,laminátový povrch - 2350+2600/320 Žaluzie - extrudovaný AL,ovládání řetízek d = 3,2mm,RAL 9010 Barva - RAL 9010 | [20 empty] | P | 2
| 238 | K | 768-08 | D+M plastové vstupní dveře 1800x2500 |  |  |  | kus | 2 | 0 |  | 0 |  |  |  | snížená | 0 | 0 | 0 | 0 | 0 | 0 |  | 16 | K | 2 |  |  |  | ROZPOCET |  |  |  |  | 0 | 0 | 0 | 0 | 0 | 2 | 0 | 16
|  |  |  | Materiál - plast,6komorový,Uf = 0,91,trojité těsnění Zasklení - izolační trojsklo,Ug = 0,6 W/m2K,g = 47 Kování - celoobvodové s mikroventilací,klika bílá(oblé tvary),z exteriéru madélko+závětrná pojistka Barva - RAL 9010 | [20 empty] | P | 2
| 239 | K | 768-09 | D+M plastové okno 950x2500 |  |  |  | kus | 2 | 0 |  | 0 |  |  |  | snížená | 0 | 0 | 0 | 0 | 0 | 0 |  | 16 | K | 2 |  |  |  | ROZPOCET |  |  |  |  | 0 | 0 | 0 | 0 | 0 | 2 | 0 | 16
|  |  |  | Materiál - plast,6komorový,Uf = 0,91,trojité těsnění Zasklení - izolační trojsklo,Ug = 0,6 W/m2K,g = 47 Kování - celoobvodové s mikroventilací,klika bílá(oblé tvary),z exteriéru madélko+závětrná pojistka Žaluzie - extrudovaný AL,ovládání řetízek d = 3,2mm,RAL 9010 Barva - RAL 9010 | [20 empty] | P | 2
|  | 771 - Podlahy z dlaždic | [9 empty] | 0 | [5 empty] | 100.4524 |  | 2.7537 |  | 0 |  | 2 | D | 1 |  |  |  | ROZPOCET | [10 empty] | 0
| 240 | K | 771474113 | Montáž soklíků z dlaždic keramických rovných flexibilní lepidlo v do 120 mm |  |  |  | m | 65 | 0 |  | 0 |  |  |  | snížená | 0.209 | 13.585 | 0.00062 | 0.0403 | 0 | 0 |  | 16 | K | 2 |  |  |  | ROZPOCET |  |  |  |  | 0 | 0 | 0 | 0 | 0 | 2 | 0 | 16
|  |  |  | "AST - 2 | [20 empty] | VV | 2 | 1 | -1 | 0 | ROZPOCET
|  |  |  | "dlažba R10 | [20 empty] | VV | 2 | 1 | -1 | 0 | ROZPOCET
|  |  |  | "m.č. 1.10 | [20 empty] | VV | 2 | 1 | -1 | 0 | ROZPOCET
|  |  |  | (3,68+2,75)*2*2 |  |  |  |  | 25.72 | [15 empty] | VV | 2 | 2 | -1 | 0 | ROZPOCET
|  |  |  | -(1,8+0,9*2)*2 |  |  |  |  | -7.2 | [15 empty] | VV | 2 | 2 | -1 | 0 | ROZPOCET
|  |  |  | "m.č. 1.13 | [20 empty] | VV | 2 | 1 | -1 | 0 | ROZPOCET
|  |  |  | (3,95+4,0)*2*2 |  |  |  |  | 31.8 | [15 empty] | VV | 2 | 2 | -1 | 0 | ROZPOCET
|  |  |  | -(0,8*2)*2 |  |  |  |  | -3.2 | [15 empty] | VV | 2 | 2 | -1 | 0 | ROZPOCET
|  |  |  | "m.č. 1.14 | [20 empty] | VV | 2 | 1 | -1 | 0 | ROZPOCET
|  |  |  | (1,02+1,1)*2*2 |  |  |  |  | 8.48 | [15 empty] | VV | 2 | 2 | -1 | 0 | ROZPOCET
|  |  |  | -(0,8*2+0,7)*2 |  |  |  |  | -4.6 | [15 empty] | VV | 2 | 2 | -1 | 0 | ROZPOCET
|  |  | KDR | Mezisoučet |  |  |  |  | 51 | [15 empty] | VV | 2 | 3 | -1 | 0 | ROZPOCET
|  |  |  | "dlažba | [20 empty] | VV | 2 | 1 | -1 | 0 | ROZPOCET
|  |  |  | "m.č. 1.09 | [20 empty] | VV | 2 | 1 | -1 | 0 | ROZPOCET
|  |  |  | (1,8+2,15)*2*2 |  |  |  |  | 15.8 | [15 empty] | VV | 2 | 2 | -1 | 0 | ROZPOCET
|  |  |  | -0,9*2 |  |  |  |  | -1.8 | [15 empty] | VV | 2 | 2 | -1 | 0 | ROZPOCET
|  |  | KD | Mezisoučet |  |  |  |  | 14 | [15 empty] | VV | 2 | 3 | -1 | 0 | ROZPOCET
|  |  |  | Součet |  |  |  |  | 65 | [15 empty] | VV | 2 | 4 | -1 | 1 | ROZPOCET
| 241 | M | 597611100 | dlaždice keramické |  |  |  | m2 | 1.54 | 0 |  | 0 |  |  |  | snížená | 0 | 0 | 0.0182 | 0.028028 | 0 | 0 |  | 32 | M | 2 |  |  |  | ROZPOCET |  |  |  |  | 0 | 0 | 0 | 0 | 0 | 2 | 0 | 16
|  |  |  | "dlažba | [20 empty] | VV | 2 | 1 | -1 | 0 | ROZPOCET
|  |  |  | "m.č. 1.09 | [20 empty] | VV | 2 | 1 | -1 | 0 | ROZPOCET
|  |  |  | (1,8+2,15)*2*2 |  |  |  |  | 15.8 | [15 empty] | VV | 2 | 2 | -1 | 0 | ROZPOCET
|  |  |  | -0,9*2 |  |  |  |  | -1.8 | [15 empty] | VV | 2 | 2 | -1 | 0 | ROZPOCET
|  |  |  | Součet |  |  |  |  | 14 | [15 empty] | VV | 2 | 4 | -1 | 0 | ROZPOCET
|  |  |  | 14,0*0,1 |  |  |  |  | 1.4 | [15 empty] | VV | 2 | 2 | -1 | 1 | ROZPOCET
| 242 | M | 597614080 | dlaždice keramické slinuté neglazované R1O |  |  |  | m2 | 5.61 | 0 |  | 0 |  |  |  | snížená | 0 | 0 | 0.0192 | 0.10771 | 0 | 0 |  | 32 | M | 2 |  |  |  | ROZPOCET |  |  |  |  | 0 | 0 | 0 | 0 | 0 | 2 | 0 | 16
|  |  |  | Keramická dlažba 30x30cm, tl.8mm pro koupelny, imitace tkaninový efekt v korespondenci s designem a barevností obkládaček, matný povrch. | [20 empty] | P | 2
|  |  |  | "dlažba R10 | [20 empty] | VV | 2 | 1 | -1 | 0 | ROZPOCET
|  |  |  | "m.č. 1.10 | [20 empty] | VV | 2 | 1 | -1 | 0 | ROZPOCET
|  |  |  | (3,68+2,75)*2*2 |  |  |  |  | 25.72 | [15 empty] | VV | 2 | 2 | -1 | 0 | ROZPOCET
|  |  |  | -(1,8+0,9*2)*2 |  |  |  |  | -7.2 | [15 empty] | VV | 2 | 2 | -1 | 0 | ROZPOCET
|  |  |  | "m.č. 1.13 | [20 empty] | VV | 2 | 1 | -1 | 0 | ROZPOCET
|  |  |  | (3,95+4,0)*2*2 |  |  |  |  | 31.8 | [15 empty] | VV | 2 | 2 | -1 | 0 | ROZPOCET
|  |  |  | -(0,8*2)*2 |  |  |  |  | -3.2 | [15 empty] | VV | 2 | 2 | -1 | 0 | ROZPOCET
|  |  |  | "m.č. 1.14 | [20 empty] | VV | 2 | 1 | -1 | 0 | ROZPOCET
|  |  |  | (1,02+1,1)*2*2 |  |  |  |  | 8.48 | [15 empty] | VV | 2 | 2 | -1 | 0 | ROZPOCET
|  |  |  | -(0,8*2+0,7)*2 |  |  |  |  | -4.6 | [15 empty] | VV | 2 | 2 | -1 | 0 | ROZPOCET
|  |  |  | Součet |  |  |  |  | 51 | [15 empty] | VV | 2 | 4 | -1 | 0 | ROZPOCET
|  |  |  | 51,0*0,1 |  |  |  |  | 5.1 | [15 empty] | VV | 2 | 2 | -1 | 1 | ROZPOCET
| 243 | K | 771575113 | Montáž podlah keramických režných hladkých lepených disperzním lepidlem do 12 ks/m2 |  |  |  | m2 | 82.25 | 0 |  | 0 |  |  |  | snížená | 0.55 | 45.2375 | 0.00317 | 0.26073 | 0 | 0 |  | 16 | K | 2 |  |  |  | ROZPOCET |  |  |  |  | 0 | 0 | 0 | 0 | 0 | 2 | 0 | 16
|  |  |  | "AST - 2 | [20 empty] | VV | 2 | 1 | -1 | 0 | ROZPOCET
|  |  |  | "dlažba R 10 | [20 empty] | VV | 2 | 1 | -1 | 0 | ROZPOCET
|  |  |  | (10,8+10,12+11,79+1,14+1,74)*2 |  |  |  |  | 71.18 | [15 empty] | VV | 2 | 2 | -1 | 0 | ROZPOCET
|  |  |  | 3,51 |  |  |  |  | 3.51 | [15 empty] | VV | 2 | 2 | -1 | 0 | ROZPOCET
|  |  | KDR10 | Mezisoučet |  |  |  |  | 74.69 | [15 empty] | VV | 2 | 3 | -1 | 0 | ROZPOCET
|  |  |  | "dlažba | [20 empty] | VV | 2 | 1 | -1 | 0 | ROZPOCET
|  |  |  | 3,78*2 |  |  |  |  | 7.56 | [15 empty] | VV | 2 | 2 | -1 | 0 | ROZPOCET
|  |  | KDN | Mezisoučet |  |  |  |  | 7.56 | [15 empty] | VV | 2 | 3 | -1 | 0 | ROZPOCET
|  |  |  | Součet |  |  |  |  | 82.25 | [15 empty] | VV | 2 | 4 | -1 | 1 | ROZPOCET
| 244 | M | 597611100 | dlaždice keramické |  |  |  | m2 | 8.316 | 0 |  | 0 |  |  |  | snížená | 0 | 0 | 0.0182 | 0.15135 | 0 | 0 |  | 32 | M | 2 |  |  |  | ROZPOCET |  |  |  |  | 0 | 0 | 0 | 0 | 0 | 2 | 0 | 16
|  |  |  | KDN |  |  |  |  | 7.56 | [15 empty] | VV | 2 | 2 | -1 | 1 | ROZPOCET
| 245 | M | 597614080 | dlaždice keramické slinuté neglazované R1O |  |  |  | m2 | 82.159 | 0 |  | 0 |  |  |  | snížená | 0 | 0 | 0.0192 | 1.5775 | 0 | 0 |  | 32 | M | 2 |  |  |  | ROZPOCET |  |  |  |  | 0 | 0 | 0 | 0 | 0 | 2 | 0 | 16
|  |  |  | Keramická dlažba 30x30cm, tl.8mm pro koupelny, imitace tkaninový efekt v korespondenci s designem a barevností obkládaček, matný povrch. | [20 empty] | P | 2
|  |  |  | KDR10 |  |  |  |  | 74.69 | [15 empty] | VV | 2 | 2 | -1 | 1 | ROZPOCET
| 246 | K | 771579191 | Příplatek k montáž podlah keramických za plochu do 5 m2 |  |  |  | m2 | 16.83 | 0 |  | 0 |  |  |  | snížená | 0.03 | 0.5049 | 0 | 0 | 0 | 0 |  | 16 | K | 2 |  |  |  | ROZPOCET |  |  |  |  | 0 | 0 | 0 | 0 | 0 | 2 | 0 | 16
|  |  |  | "AST - 2 | [20 empty] | VV | 2 | 1 | -1 | 0 | ROZPOCET
|  |  |  | "dlažba R 10 | [20 empty] | VV | 2 | 1 | -1 | 0 | ROZPOCET
|  |  |  | (1,14+1,74)*2 |  |  |  |  | 5.76 | [15 empty] | VV | 2 | 2 | -1 | 0 | ROZPOCET
|  |  |  | 3,51 |  |  |  |  | 3.51 | [15 empty] | VV | 2 | 2 | -1 | 0 | ROZPOCET
|  |  |  | Mezisoučet |  |  |  |  | 9.27 | [15 empty] | VV | 2 | 3 | -1 | 0 | ROZPOCET
|  |  |  | "dlažba | [20 empty] | VV | 2 | 1 | -1 | 0 | ROZPOCET
|  |  |  | 3,78*2 |  |  |  |  | 7.56 | [15 empty] | VV | 2 | 2 | -1 | 0 | ROZPOCET
|  |  |  | Mezisoučet |  |  |  |  | 7.56 | [15 empty] | VV | 2 | 3 | -1 | 0 | ROZPOCET
|  |  |  | Součet |  |  |  |  | 16.83 | [15 empty] | VV | 2 | 4 | -1 | 1 | ROZPOCET
| 247 | K | 771579196 | Příplatek k montáž podlah keramických za spárování tmelem dvousložkovým |  |  |  | m2 | 82.25 | 0 |  | 0 |  |  |  | snížená | 0.1 | 8.225 | 0 | 0 | 0 | 0 |  | 16 | K | 2 |  |  |  | ROZPOCET |  |  |  |  | 0 | 0 | 0 | 0 | 0 | 2 | 0 | 16
|  |  |  | KDN+KDR10 |  |  |  |  | 82.25 | [15 empty] | VV | 2 | 2 | -1 | 1 | ROZPOCET
| 248 | K | 771579197 | Příplatek k montáž podlah keramických za lepení dvousložkovým lepidlem |  |  |  | m2 | 82.25 | 0 |  | 0 |  |  |  | snížená | 0.1 | 8.225 | 0 | 0 | 0 | 0 |  | 16 | K | 2 |  |  |  | ROZPOCET |  |  |  |  | 0 | 0 | 0 | 0 | 0 | 2 | 0 | 16
|  |  |  | KDN+KDR10 |  |  |  |  | 82.25 | [15 empty] | VV | 2 | 2 | -1 | 1 | ROZPOCET
| 249 | K | 771990111 | Vyrovnání podkladu samonivelační stěrkou tl 4 mm pevnosti 15 Mpa |  |  |  | m2 | 82.25 | 0 |  | 0 |  |  |  | snížená | 0.3 | 24.675 | 0.00715 | 0.58809 | 0 | 0 |  | 16 | K | 2 |  |  |  | ROZPOCET |  |  |  |  | 0 | 0 | 0 | 0 | 0 | 2 | 0 | 16
|  |  |  | KDR10+KDN |  |  |  |  | 82.25 | [15 empty] | VV | 2 | 2 | -1 | 1 | ROZPOCET
| 250 | K | 998771202 | Přesun hmot procentní pro podlahy z dlaždic v objektech v do 12 m |  |  |  | % | 0 | 0 |  | 0 |  |  |  | snížená | 0 | 0 | 0 | 0 | 0 | 0 |  | 16 | K | 2 |  |  |  | ROZPOCET |  |  |  |  | 0 | 0 | 0 | 0 | 0 | 2 | 0 | 16
|  | 776 - Podlahy povlakové | [9 empty] | 0 | [5 empty] | 133.8071 |  | 1.9803 |  | 0 |  | 2 | D | 1 |  |  |  | ROZPOCET | [10 empty] | 0
| 251 | K | 776421100 | Lepení obvodových soklíků nebo lišt z měkčených plastů |  |  |  | m | 163.08 | 0 |  | 0 |  |  |  | snížená | 0.058 | 9.4586 | 2e-05 | 0.0032616 | 0 | 0 |  | 16 | K | 2 |  |  |  | ROZPOCET |  |  |  |  | 0 | 0 | 0 | 0 | 0 | 2 | 0 | 16
| 252 | M | 284110020 | lišta speciální soklová PVC samolepící, 18,5 x 18,5 mm role 25 m |  |  |  | m | 163.08 | 0 |  | 0 |  |  |  | snížená | 0 | 0 | 0.0002 | 0.032616 | 0 | 0 |  | 32 | M | 2 |  |  |  | ROZPOCET |  |  |  |  | 0 | 0 | 0 | 0 | 0 | 2 | 0 | 16
| 253 | K | 776521100 | Lepení pásů povlakových podlah plastových |  |  |  | m2 | 237.76 | 0 |  | 0 |  |  |  | snížená | 0.2 | 47.552 | 0.00027 | 0.064195 | 0 | 0 |  | 16 | K | 2 |  |  |  | ROZPOCET |  |  |  |  | 0 | 0 | 0 | 0 | 0 | 2 | 0 | 16
| 254 | M | 284121000 | krytina podlahová |  |  |  | m2 | 242.515 | 0 |  | 0 |  |  |  | snížená | 0 | 0 | 0.0024 | 0.58204 | 0 | 0 |  | 32 | M | 2 |  |  |  | ROZPOCET |  |  |  |  | 0 | 0 | 0 | 0 | 0 | 2 | 0 | 16
| 255 | K | 776590100 | Úprava podkladu nášlapných ploch vysátím |  |  |  | m2 | 237.76 | 0 |  | 0 |  |  |  | snížená | 0.013 | 3.0909 | 0 | 0 | 0 | 0 |  | 16 | K | 2 |  |  |  | ROZPOCET |  |  |  |  | 0 | 0 | 0 | 0 | 0 | 2 | 0 | 16
|  |  |  | PVC |  |  |  |  | 237.76 | [15 empty] | VV | 2 | 2 | -1 | 1 | ROZPOCET
| 256 | K | 776590150 | Úprava podkladu nášlapných ploch penetrací |  |  |  | m2 | 237.76 | 0 |  | 0 |  |  |  | snížená | 0.06 | 14.2656 | 0 | 0 | 0 | 0 |  | 16 | K | 2 |  |  |  | ROZPOCET |  |  |  |  | 0 | 0 | 0 | 0 | 0 | 2 | 0 | 16
| 257 | M | 611552200 | penetrace (á 10 kg) |  |  |  | kg | 23.776 | 0 |  | 0 |  |  |  | snížená | 0 | 0 | 0.001 | 0.023776 | 0 | 0 |  | 32 | M | 2 |  |  |  | ROZPOCET |  |  |  |  | 0 | 0 | 0 | 0 | 0 | 2 | 0 | 16
| 258 | K | 776990111 | Vyrovnání podkladu samonivelační stěrkou tl 3 mm pevnosti 15 Mpa |  |  |  | m2 | 237.76 | 0 |  | 0 |  |  |  | snížená | 0.25 | 59.44 | 0.00536 | 1.2744 | 0 | 0 |  | 16 | K | 2 |  |  |  | ROZPOCET |  |  |  |  | 0 | 0 | 0 | 0 | 0 | 2 | 0 | 16
|  |  |  | PVC |  |  |  |  | 237.76 | [15 empty] | VV | 2 | 2 | -1 | 1 | ROZPOCET
| 259 | K | 998776202 | Přesun hmot procentní pro podlahy povlakové v objektech v do 12 m |  |  |  | % | 0 | 0 |  | 0 |  |  |  | snížená | 0 | 0 | 0 | 0 | 0 | 0 |  | 16 | K | 2 |  |  |  | ROZPOCET |  |  |  |  | 0 | 0 | 0 | 0 | 0 | 2 | 0 | 16
|  | 781 - Dokončovací práce - obklady keramické | [9 empty] | 0 | [5 empty] | 168.2273 |  | 2.9303 |  | 0 |  | 2 | D | 1 |  |  |  | ROZPOCET | [10 empty] | 0
| 260 | K | 781474117 | Montáž obkladů vnitřních keramických hladkých do 45 ks/m2 lepených flexibilním lepidlem |  |  |  | m2 | 123.794 | 0 |  | 0 |  |  |  | snížená | 0.814 | 100.7683 | 0.0032 | 0.39614 | 0 | 0 |  | 16 | K | 2 |  |  |  | ROZPOCET |  |  |  |  | 0 | 0 | 0 | 0 | 0 | 2 | 0 | 16
|  |  |  | "AST-2 | [20 empty] | VV | 2 | 1 | -1 | 0 | ROZPOCET
|  |  |  | "m.č. 1.02 | [20 empty] | VV | 2 | 1 | -1 | 0 | ROZPOCET
|  |  |  | (4,0+2,6)*2,05*2*2 |  |  |  |  | 54.12 | [15 empty] | VV | 2 | 2 | -1 | 0 | ROZPOCET
|  |  |  | -(1,1*2,0+0,9*2,0+1,6*0,75)*2 |  |  |  |  | -10.4 | [15 empty] | VV | 2 | 2 | -1 | 0 | ROZPOCET
|  |  |  | 0,9*2,05*2*2 |  |  |  |  | 7.38 | [15 empty] | VV | 2 | 2 | -1 | 0 | ROZPOCET
|  |  |  | 0,15*2,05*2 |  |  |  |  | 0.615 | [15 empty] | VV | 2 | 2 | -1 | 0 | ROZPOCET
|  |  |  | "m.č. 1.07 | [20 empty] | VV | 2 | 1 | -1 | 0 | ROZPOCET
|  |  |  | (1,78+2,15)*2,05*2 |  |  |  |  | 16.113 | [15 empty] | VV | 2 | 2 | -1 | 0 | ROZPOCET
|  |  |  | -0,7*2,0 |  |  |  |  | -1.4 | [15 empty] | VV | 2 | 2 | -1 | 0 | ROZPOCET
|  |  |  | "m.č. 1.09 | [20 empty] | VV | 2 | 1 | -1 | 0 | ROZPOCET
|  |  |  | (1,8+2,15)*2,05*2*2 |  |  |  |  | 32.39 | [15 empty] | VV | 2 | 2 | -1 | 0 | ROZPOCET
|  |  |  | -0,9*2,0*2 |  |  |  |  | -3.6 | [15 empty] | VV | 2 | 2 | -1 | 0 | ROZPOCET
|  |  |  | "m.č. 1.15 | [20 empty] | VV | 2 | 1 | -1 | 0 | ROZPOCET
|  |  |  | (1,1+1,58)*2,05*2*2 |  |  |  |  | 21.976 | [15 empty] | VV | 2 | 2 | -1 | 0 | ROZPOCET
|  |  |  | -(0,7*2,0+0,7*2,5)*2 |  |  |  |  | -6.3 | [15 empty] | VV | 2 | 2 | -1 | 0 | ROZPOCET
|  |  |  | "m.č.1.05 | [20 empty] | VV | 2 | 1 | -1 | 0 | ROZPOCET
|  |  |  | (3,0+0,6*2+0,1)*1,5*2 |  |  |  |  | 12.9 | [15 empty] | VV | 2 | 2 | -1 | 0 | ROZPOCET
|  |  | KO | Součet |  |  |  |  | 123.794 | [15 empty] | VV | 2 | 4 | -1 | 1 | ROZPOCET
| 261 | M | 597610000 | obkladačky keramické |  |  |  | m2 | 128.746 | 0 |  | 0 |  |  |  | snížená | 0 | 0 | 0.0118 | 1.5192 | 0 | 0 |  | 32 | M | 2 |  |  |  | ROZPOCET |  |  |  |  | 0 | 0 | 0 | 0 | 0 | 2 | 0 | 16
|  |  |  | pórovinové obkladačky rozměru 20x25cm, tl.6mm, celoplošná dekorace imitace textilní struktury povrchu obkladu, matný povrch, barevný odstín 50% zelené a 50% žluté, 1 vodorovná řada listely 20x5cm. | [20 empty] | P | 2
| 262 | K | 781479191 | Příplatek k montáži obkladů vnitřních keramických hladkých za plochu do 10 m2 |  |  |  | m2 | 59.179 | 0 |  | 0 |  |  |  | snížená | 0.13 | 7.6933 | 0 | 0 | 0 | 0 |  | 16 | K | 2 |  |  |  | ROZPOCET |  |  |  |  | 0 | 0 | 0 | 0 | 0 | 2 | 0 | 16
|  |  |  | "m.č. 1.07 | [20 empty] | VV | 2 | 1 | -1 | 0 | ROZPOCET
|  |  |  | (1,78+2,15)*2,05*2 |  |  |  |  | 16.113 | [15 empty] | VV | 2 | 2 | -1 | 0 | ROZPOCET
|  |  |  | -0,7*2,0 |  |  |  |  | -1.4 | [15 empty] | VV | 2 | 2 | -1 | 0 | ROZPOCET
|  |  |  | "m.č. 1.09 | [20 empty] | VV | 2 | 1 | -1 | 0 | ROZPOCET
|  |  |  | (1,8+2,15)*2,05*2*2 |  |  |  |  | 32.39 | [15 empty] | VV | 2 | 2 | -1 | 0 | ROZPOCET
|  |  |  | -0,9*2,0*2 |  |  |  |  | -3.6 | [15 empty] | VV | 2 | 2 | -1 | 0 | ROZPOCET
|  |  |  | "m.č. 1.15 | [20 empty] | VV | 2 | 1 | -1 | 0 | ROZPOCET
|  |  |  | (1,1+1,58)*2,05*2*2 |  |  |  |  | 21.976 | [15 empty] | VV | 2 | 2 | -1 | 0 | ROZPOCET
|  |  |  | -(0,7*2,0+0,7*2,5)*2 |  |  |  |  | -6.3 | [15 empty] | VV | 2 | 2 | -1 | 0 | ROZPOCET
|  |  |  | Součet |  |  |  |  | 59.179 | [15 empty] | VV | 2 | 4 | -1 | 1 | ROZPOCET
| 263 | K | 781479194 | Příplatek k montáži obkladů vnitřních keramických hladkých za nerovný povrch |  |  |  | m2 | 123.794 | 0 |  | 0 |  |  |  | snížená | 0.149 | 18.4453 | 0.008 | 0.99035 | 0 | 0 |  | 16 | K | 2 |  |  |  | ROZPOCET |  |  |  |  | 0 | 0 | 0 | 0 | 0 | 2 | 0 | 16
|  |  |  | KO |  |  |  |  | 123.794 | [15 empty] | VV | 2 | 2 | -1 | 1 | ROZPOCET
| 264 | K | 781479196 | Příplatek k montáži obkladů vnitřních keramických hladkých za spárování tmelem dvousložkovým |  |  |  | m2 | 123.794 | 0 |  | 0 |  |  |  | snížená | 0.1 | 12.3794 | 0 | 0 | 0 | 0 |  | 16 | K | 2 |  |  |  | ROZPOCET |  |  |  |  | 0 | 0 | 0 | 0 | 0 | 2 | 0 | 16
|  |  |  | KO |  |  |  |  | 123.794 | [15 empty] | VV | 2 | 2 | -1 | 1 | ROZPOCET
| 265 | K | 781479197 | Příplatek k montáži obkladů vnitřních keramických hladkých za lepením lepidlem dvousložkovým |  |  |  | m2 | 123.794 | 0 |  | 0 |  |  |  | snížená | 0.1 | 12.3794 | 0 | 0 | 0 | 0 |  | 16 | K | 2 |  |  |  | ROZPOCET |  |  |  |  | 0 | 0 | 0 | 0 | 0 | 2 | 0 | 16
|  |  |  | KO |  |  |  |  | 123.794 | [15 empty] | VV | 2 | 2 | -1 | 1 | ROZPOCET
| 266 | K | 781494111 | Plastové profily rohové lepené flexibilním lepidlem |  |  |  | m | 8.2 | 0 |  | 0 |  |  |  | snížená | 0.248 | 2.0336 | 0.00031 | 0.002542 | 0 | 0 |  | 16 | K | 2 |  |  |  | ROZPOCET |  |  |  |  | 0 | 0 | 0 | 0 | 0 | 2 | 0 | 16
|  |  |  | 2,05*2*2 |  |  |  |  | 8.2 | [15 empty] | VV | 2 | 2 | -1 | 1 | ROZPOCET
| 267 | K | 781494211 | Plastové profily vanové lepené flexibilním lepidlem |  |  |  | m | 9.6 | 0 |  | 0 |  |  |  | snížená | 0.292 | 2.8032 | 0.00031 | 0.002976 | 0 | 0 |  | 16 | K | 2 |  |  |  | ROZPOCET |  |  |  |  | 0 | 0 | 0 | 0 | 0 | 2 | 0 | 16
|  |  |  | (1,6+0,8)*2*2 |  |  |  |  | 9.6 | [15 empty] | VV | 2 | 2 | -1 | 1 | ROZPOCET
| 268 | K | 781494511 | Plastové profily ukončovací lepené flexibilním lepidlem |  |  |  | m | 73.28 | 0 |  | 0 |  |  |  | snížená | 0.16 | 11.7248 | 0.00026 | 0.019053 | 0 | 0 |  | 16 | K | 2 |  |  |  | ROZPOCET |  |  |  |  | 0 | 0 | 0 | 0 | 0 | 2 | 0 | 16
|  |  |  | "AST-2 | [20 empty] | VV | 2 | 1 | -1 | 0 | ROZPOCET
|  |  |  | "m.č. 1.02 | [20 empty] | VV | 2 | 1 | -1 | 0 | ROZPOCET
|  |  |  | (4,0+2,6)*2*2 |  |  |  |  | 26.4 | [15 empty] | VV | 2 | 2 | -1 | 0 | ROZPOCET
|  |  |  | 0,9*2*2 |  |  |  |  | 3.6 | [15 empty] | VV | 2 | 2 | -1 | 0 | ROZPOCET
|  |  |  | 0,15*2 |  |  |  |  | 0.3 | [15 empty] | VV | 2 | 2 | -1 | 0 | ROZPOCET
|  |  |  | "m.č. 1.07 | [20 empty] | VV | 2 | 1 | -1 | 0 | ROZPOCET
|  |  |  | (1,78+2,15)*2 |  |  |  |  | 7.86 | [15 empty] | VV | 2 | 2 | -1 | 0 | ROZPOCET
|  |  |  | "m.č. 1.09 | [20 empty] | VV | 2 | 1 | -1 | 0 | ROZPOCET
|  |  |  | (1,8+2,15)*2*2 |  |  |  |  | 15.8 | [15 empty] | VV | 2 | 2 | -1 | 0 | ROZPOCET
|  |  |  | "m.č. 1.15 | [20 empty] | VV | 2 | 1 | -1 | 0 | ROZPOCET
|  |  |  | (1,1+1,58)*2*2 |  |  |  |  | 10.72 | [15 empty] | VV | 2 | 2 | -1 | 0 | ROZPOCET
|  |  |  | "m.č.1.05 | [20 empty] | VV | 2 | 1 | -1 | 0 | ROZPOCET
|  |  |  | (3,0+0,6*2+0,1)*2 |  |  |  |  | 8.6 | [15 empty] | VV | 2 | 2 | -1 | 0 | ROZPOCET
|  |  |  | Součet |  |  |  |  | 73.28 | [15 empty] | VV | 2 | 4 | -1 | 1 | ROZPOCET
| 269 | K | 998781202 | Přesun hmot procentní pro obklady keramické v objektech v do 12 m |  |  |  | % | 0 | 0 |  | 0 |  |  |  | snížená | 0 | 0 | 0 | 0 | 0 | 0 |  | 16 | K | 2 |  |  |  | ROZPOCET |  |  |  |  | 0 | 0 | 0 | 0 | 0 | 2 | 0 | 16
|  | 783 - Dokončovací práce - nátěry | [9 empty] | 0 | [5 empty] | 240.2798 |  | 0.059943 |  | 0 |  | 2 | D | 1 |  |  |  | ROZPOCET | [10 empty] | 0
| 270 | K | 783783311 | Nátěry tesařských kcí proti dřevokazným houbám, hmyzu a plísním preventivní dvojnásobné v interiéru |  |  |  | m2 | 1636.272 | 0 |  | 0 |  |  |  | snížená | 0.141 | 230.7144 | 3e-05 | 0.049088 | 0 | 0 |  | 16 | K | 2 |  |  |  | ROZPOCET |  |  |  |  | 0 | 0 | 0 | 0 | 0 | 2 | 0 | 16
|  |  |  | SS23*4 |  |  |  |  | 1636.272 | [15 empty] | VV | 2 | 2 | -1 | 1 | ROZPOCET
| 271 | K | 783783401 | Nátěry tesařských konstrukcí proti dřevokazným houbám, hmyzu a plísním barva dražší základní |  |  |  | m2 | 33.92 | 0 |  | 0 |  |  |  | snížená | 0.141 | 4.7827 | 0.00016 | 0.0054272 | 0 | 0 |  | 16 | K | 2 |  |  |  | ROZPOCET |  |  |  |  | 0 | 0 | 0 | 0 | 0 | 2 | 0 | 16
|  |  |  | "ST-3 | [20 empty] | VV | 2 | 1 | -1 | 0 | ROZPOCET
|  |  |  | (0,08+0,16)*4,5*2*6*2 |  |  |  |  | 25.92 | [15 empty] | VV | 2 | 2 | -1 | 0 | ROZPOCET
|  |  |  | (0,16+0,24)*5,0*2*2 |  |  |  |  | 8 | [15 empty] | VV | 2 | 2 | -1 | 0 | ROZPOCET
|  |  |  | Součet |  |  |  |  | 33.92 | [15 empty] | VV | 2 | 4 | -1 | 1 | ROZPOCET
| 272 | K | 783783403 | Nátěry tesařských konstrukcí proti dřevokazným houbám, hmyzu a plísním barva dražší lazurovací |  |  |  | m2 | 33.92 | 0 |  | 0 |  |  |  | snížená | 0.141 | 4.7827 | 0.00016 | 0.0054272 | 0 | 0 |  | 16 | K | 2 |  |  |  | ROZPOCET |  |  |  |  | 0 | 0 | 0 | 0 | 0 | 2 | 0 | 16
|  |  |  | "ST-3 | [20 empty] | VV | 2 | 1 | -1 | 0 | ROZPOCET
|  |  |  | (0,08+0,16)*4,5*2*6*2 |  |  |  |  | 25.92 | [15 empty] | VV | 2 | 2 | -1 | 0 | ROZPOCET
|  |  |  | (0,16+0,24)*5,0*2*2 |  |  |  |  | 8 | [15 empty] | VV | 2 | 2 | -1 | 0 | ROZPOCET
|  |  |  | Součet |  |  |  |  | 33.92 | [15 empty] | VV | 2 | 4 | -1 | 1 | ROZPOCET
|  | 784 - Dokončovací práce - malby a tapety | [9 empty] | 0 | [5 empty] | 138.3138 |  | 0.46441 |  | 0 |  | 2 | D | 1 |  |  |  | ROZPOCET | [10 empty] | 0
| 273 | K | 784181101 | Základní akrylátová jednonásobná penetrace podkladu v místnostech výšky do 3,80m |  |  |  | m2 | 1009.59 | 0 |  | 0 |  |  |  | snížená | 0.033 | 33.3165 | 0.0002 | 0.20192 | 0 | 0 |  | 16 | K | 2 |  |  |  | ROZPOCET |  |  |  |  | 0 | 0 | 0 | 0 | 0 | 2 | 0 | 16
|  |  |  | OmSt+P3+P4+OmOst |  |  |  |  | 1009.59 | [15 empty] | VV | 2 | 2 | -1 | 1 | ROZPOCET
| 274 | K | 784211101 | Dvojnásobné bílé malby ze směsí za mokra výborně otěruvzdorných v místnostech výšky do 3,80 m - tonované (dvoubarevné) |  |  |  | m2 | 1009.59 | 0 |  | 0 |  |  |  | snížená | 0.104 | 104.9974 | 0.00026 | 0.26249 | 0 | 0 |  | 16 | K | 2 |  |  |  | ROZPOCET |  |  |  |  | 0 | 0 | 0 | 0 | 0 | 2 | 0 | 16
|  |  |  | OmSt+P3+P4+OmOst |  |  |  |  | 1009.59 | [15 empty] | VV | 2 | 2 | -1 | 1 | ROZPOCET
|  | 787 - Dokončovací práce - zasklívání | [9 empty] | 0 | [5 empty] | 20.0396 |  | 0.17303 |  | 0 |  | 2 | D | 1 |  |  |  | ROZPOCET | [10 empty] | 0
| 275 | K | 787327125 | Zasklívání střech PC profilem komůrkovým do PC profilu s krycí a přítlačnou lištou tl 16 mm |  |  |  | m2 | 42.1 | 0 |  | 0 |  |  |  | snížená | 0.476 | 20.0396 | 0.00411 | 0.17303 | 0 | 0 |  | 16 | K | 2 |  |  |  | ROZPOCET |  |  |  |  | 0 | 0 | 0 | 0 | 0 | 2 | 0 | 16
|  |  |  | "ST-4 | [20 empty] | VV | 2 | 1 | -1 | 0 | ROZPOCET
|  |  |  | 4,21*4,0*1,25*2 |  |  |  |  | 42.1 | [15 empty] | VV | 2 | 2 | -1 | 1 | ROZPOCET
| 276 | K | 998787202 | Přesun hmot procentní pro zasklívání v objektech v do 12 m |  |  |  | % | 0 | 0 |  | 0 |  |  |  | snížená | 0 | 0 | 0 | 0 | 0 | 0 |  | 16 | K | 2 |  |  |  | ROZPOCET |  |  |  |  | 0 | 0 | 0 | 0 | 0 | 2 | 0 | 16
|  | VP - Vícepráce | [9 empty] | 0 | [12 empty] | D | 0 |  |  |  | PN | [10 empty] | 0
0