## Soupis položek+
název akce: Sportovní gymnázium Pardubice
objekt: EL - rekonstrukce sociálního zařízení
Výkaz výměr
p.č. | č.položky | popis položky | mj. | množství | DPH | VKP | TC | kap.
Dodávky zařízení
1 | 712110 | úprava a doplnění rozváděče | ks | 7 | S | * |  | DE
odečteno z výkresu č. 4.702
Materiál elektromontážní
2 | 171107 | vodič CY 4 /H07V-U/ | m | 25 | S | * |  | ME
odečteno z výkresu č. 4.702
3 | 171108 | vodič CY 6 /H07V-U/ | m | 15 | S | * |  | ME
odečteno z výkresu č. 4.702
4 | 101005 | kabel CYKY 2x1,5 | m | 65 | S | * |  | ME
odečteno z výkresu č. 4.702
5 | 101105 | kabel CYKY 3x1,5 | m | 370 | S | * |  | ME
odečteno z výkresu č. 4.702
6 | 101106 | kabel CYKY 3x2,5 | m | 190 | S | * |  | ME
odečteno z výkresu č. 4.702
7 | 295081 | svorka zemnící | ks | 5 | S | * |  | ME
odečteno z výkresu č. 4.702
8 | 295082 | pásek Cu k zemnící svorce | ks | 5 | S |  |  | ME
odečteno z výkresu č. 4.702
9 | 311216 | krabice přístrojová KP67/2 | ks | 2 | S | * |  | ME
odečteno z výkresu č. 4.702
10 | 311117 | krabice univerz/rozvodka vč.svorkovnice a víčka | ks | 20 | S | * |  | ME
odečteno z výkresu č. 4.702
11 | 311116 | krabice univerzální/odbočná vč. víčka | ks | 7 | S | * |  | ME
odečteno z výkresu č. 4.702
12 | 311316 | krabicová rozvodka KR97/5 vč. svorkovnice a víčka | ks | 2 | S | * |  | ME
odečteno z výkresu č. 4.702
13 | 199224 | svorka do 5x2,5mm2 krabicová bezšroubo | ks | 40 | S | * |  | ME
odečteno z výkresu č. 4.702
14 | 312111 | kabelová příchytka GRIP do 3 kabelů | ks | 50 | S | * |  | ME
odečteno z výkresu č. 4.702
15 | 333111 | lišta vkládací 20x20 - komplet včetně rohů | m | 150 | S | * |  | ME
odečteno z výkresu č. 4.702
16 | 302 | hmoždinka plastová HM8/8x40mm | ks | 100 | S | * |  | ME
odečteno z výkresu č. 4.702
17 | 410131 | SESTAVA spínač 1pól 10A/250Vstř řaz.1S |  | 2 |  | * |  | ME
odečteno z výkresu č. 4.702
18 | 409820 | spínač/strojek 10A/250Vstř řaz. 1,1S | ks | 2 | S |  |  | ME
odečteno z výkresu č. 4.702
19 | 409900 | doutnavka signalizační | ks | 2 | S |  |  | ME
odečteno z výkresu č. 4.702
20 | 410103 | kryt spín pro ř.1S | ks | 2 | S |  |  | ME
odečteno z výkresu č. 4.702
21 | 420091 | rámeček pro 1 přístroj | ks | 2 | S |  |  | ME
odečteno z výkresu č. 4.702
22 | 410170 | stropní poh. čidlo, 1200W, relé, IP20, 360st. | ks | 16 | S | * |  | ME
|  | dosah min. 8m, nastavit čas a citlivost |  |  |  | & |  | ME
odečteno z výkresu č. 4.702
23 | 513255 | A - ZÁŘIVKOVÉ SVÍTIDLO 2x36W, EP, IP20, PRISM.KRYT | ks | 19 | Z | * |  | ME
odečteno z výkresu č. 4.702
24 | 592126 | zářivka lineární T8 pr26mm/L1200mm/G13 36W | ks | 38 | Z |  |  | ME
odečteno z výkresu č. 4.702
25 | 525275 | B - ZÁŘIVKOVÉ SVÍTIDLO 2x36W, EP, IP66 | ks | 2 | Z | * |  | ME
odečteno z výkresu č. 4.702
26 | 592126 | zářivka lineární T8 pr26mm/L1200mm/G13 36W | ks | 4 | Z |  |  | ME
odečteno z výkresu č. 4.702
27 | 552235 | N - BATERIOVÉ NOUZOVÉ SVÍTIDLO 11W, 1hod, | ks | 14 | Z | * |  | ME
|  | IP54, AUTOTEST |  |  |  | & |  | ME
odečteno z výkresu č. 4.702
Elektromontáže
28 | 210190001 | úprava a doplnění rozváděče - viz výkres 4.702 | ks | 7 | S |  |  | CE
odečteno z výkresu č. 4.702
29 | 210800006 | vodič Cu(-CY) pod omítkou do 1x16 | m | 25 | S |  |  | CE
odečteno z výkresu č. 4.702
30 | 210800831 | vodič Cu(-CY,CYA) volně uložený do 1x35 | m | 15 | S |  |  | CE
odečteno z výkresu č. 4.702
31 | 210800103 | kabel Cu(-CYKY) pod omítkou do 2x4/3x2,5/5x1,5 | m | 65 | S |  |  | CE
odečteno z výkresu č. 4.702
32 | 210800103 | kabel Cu(-CYKY) pod omítkou do 2x4/3x2,5/5x1,5 | m | 370 | S |  |  | CE
odečteno z výkresu č. 4.702
33 | 210800103 | kabel Cu(-CYKY) pod omítkou do 2x4/3x2,5/5x1,5 | m | 190 | S |  |  | CE
odečteno z výkresu č. 4.702
34 | 210100101 | ukončení na svorkovnici vodič do 16mm2 | ks | 40 | S | * |  | CE
odečteno z výkresu č. 4.702
35 | 210220321 | svorka na potrubí vč.pásku | ks | 5 | S |  |  | CE
odečteno z výkresu č. 4.702
36 | 210010301 | krabice přístrojová bez zapojení | ks | 2 | S |  |  | CE
odečteno z výkresu č. 4.702
37 | 210010321 | krabicová rozvodka vč.svorkovn.a zapojení(-KR68) | ks | 20 | S |  |  | CE
odečteno z výkresu č. 4.702
38 | 210010311 | krabice odbočná bez svorkovnice a zapojení(-KO68) | ks | 7 | S |  |  | CE
odečteno z výkresu č. 4.702
39 | 210010322 | krabicová rozvodka vč.svorkovn.a zapojení(-KR97) | ks | 2 | S |  |  | CE
odečteno z výkresu č. 4.702
40 | 210010451 | kabelová příchytka GRIP do 3 kabelů | ks | 50 | S |  |  | CE
odečteno z výkresu č. 4.702
41 | 210010105 | lišta vkládací úplná pevně uložená do š.40mm | m | 150 | S |  |  | CE
odečteno z výkresu č. 4.702
42 | 210010702 | osazení do cihly hmoždinky HM8 | ks | 100 | S |  |  | CE
odečteno z výkresu č. 4.702
43 | 210110047 | spínač zapuštěný vč.zapojení 1pólový+signalis./1S | ks | 2 | S |  |  | CE
odečteno z výkresu č. 4.702
44 | 210110091 | stropní poh. čidlo | ks | 16 | S |  |  | CE
odečteno z výkresu č. 4.702
45 | 210201002 | A - svítidlo zářivkové bytové stropní/2 zdroje | ks | 19 | S |  |  | CE
odečteno z výkresu č. 4.702
46 | 210201102 | B - svítidlo zářivkové průmyslové stropní/2 zdroje | ks | 2 | S |  |  | CE
odečteno z výkresu č. 4.702
47 | 210201201 | N - nouzové orientační svítidlo zářivkové | ks | 14 | S |  |  | CE
odečteno z výkresu č. 4.702
Ostatní náklady
48 | 218009001 | poplatek za recyklaci svítidla | ks | 19 | Z |  |  | ON
49 | 218009011 | poplatek za recyklaci světelného zdroje | ks | 38 | Z |  |  | ON
50 | 218009001 | poplatek za recyklaci svítidla | ks | 2 | Z |  |  | ON
51 | 218009011 | poplatek za recyklaci světelného zdroje | ks | 4 | Z |  |  | ON
52 | 218009001 | poplatek za recyklaci svítidla | ks | 14 | Z |  |  | ON
53 | 218009011 | poplatek za recyklaci světelného zdroje | ks | 14 | Z |  |  | ON
54 | 219990039 | vyhledání stávajících okruhů | hod | 4 | S | * |  | ON
55 | 219990036 | odpojení stávající elektroinstalace | hod | 2 | S | * |  | ON
56 | 219990030 | přepojení stávající elektroinstalace | hod | 6 | S | * |  | ON
57 | 219990012 | demontáž stávající elektroinstalace | hod | 7 | S | * |  | ON
58 | 219990034 | doplnění stávajícího zařízení | hod | 7 | S | * |  | ON
59 | 219990019 | koordinace profesí | hod | 3 | S | * |  | ON
60 | 219990024 | drobné zednické výpomoce (kapsy, drážky, | hod | 30 | S | * |  | ON
|  | prostupy,...) |  |  |  | & |  | ON
61 | 219990041 | úklidové práce | hod | 6 | S | * |  | ON
62 | 219990044 | výchozí revize elektrického zařízení | ks | 1 | S | * |  | ON
63 | 219990013 | ekologická likvidace odpadu | ks | 1 | S | * |  | ON