## Rekapitulace
Firma: Ing. Ivan Šír, projektování dopravních staveb a.s.
Rekapitulace ceny
Stavba: O18014 - Modernizace mostu ev. č. 360-007 Dolní Dobrouč
Varianta: 05 - PDPS - dle PAU_oprava připomínek
| Celková cena bez DPH: | 0
| Celková cena s DPH: | 0
Objekt | Popis | Cena bez DPH | DPH | Cena s DPH
_VPP | Všeobecné a přípravné položky_způsobilé vedlejší | 0 | 0 | 0
SO 001 | Příprava území_způsobilé hlavní | 0 | 0 | 0
SO 101 | Komunikace II/360_způsobilé hlavní | 0 | 0 | 0
SO 101.1 | Obnova krytu II/360_způsobilé vedlejší | 0 | 0 | 0
SO 101.2 | Sjezdy_způsobilé vedlejší | 0 | 0 | 0
SO 181 | Přechodné dopravní značení_způsobilé vedlejší | 0 | 0 | 0
SO 191 | Trvalé dopravní značení_způsobilé hlavní | 0 | 0 | 0
SO 201 | Most ev.č. 360-007_způsobilé hlavní | 0 | 0 | 0
SO 201.1 | Opěvnění koryta mimo most_způsobilé vedlejší | 0 | 0 | 0
SO 901 | Provizorní komunikace_způsobilé vedlejší | 0 | 0 | 0

## _VPP
ASPE10 |  |  |  | Firma: Ing. Ivan Šír, projektování dopravních staveb a.s. | [5 empty] | 3
|  |  |  | Soupis prací objektu |  |  |  |  | 0 | 3
S | Stavba: | O18014 |  | Modernizace mostu ev. č. 360-007 Dolní Dobrouč |  |  | _VPP | 0 | 0,00 | 2
O | Rozpočet: | _VPP |  | Všeobecné a přípravné položky_způsobilé vedlejší |  |  |  |  | 15,00 | 2
Typ | Poř. číslo | Kód položky | Varianta | Název položky | MJ | Množství | Jednotková cena |  | 21,00 | 2
[7 empty] | Jednotková | Celkem
0 | 1 | 2 | 3 | 4 | 5 | 6 | 9 | 10
SD |  | 0 |  | Všeobecné konstrukce a práce |  |  |  | 0 | 0 |  | 0 | 0
P | 1 | 02730 |  | POMOC PRÁCE ZŘÍZ NEBO ZAJIŠŤ OCHRANU INŽENÝRSKÝCH SÍTÍ | KPL | 1 | 0 | 0 | 0 | 2
PP |  |  |  | zajištění a ochránění inženýrských sítí v prostoru staveniště, sondy pro zjištění polohy sdělovacích kabelů a plynovodu
VV
P | 2 | 02911 | a | OSTATNÍ POŽADAVKY - GEODETICKÉ ZAMĚŘENÍ | KPL | 1 | 0 | 0 | 0 | 2
PP |  |  |  | geodetické práce pro zpracování DSPS
VV
P | 3 | 02940.a |  | OSTATNÍ POŽADAVKY - VYPRACOVÁNÍ DOKUMENTACE | KPL | 1 | 0 | 0 | 0 | 2
PP |  |  |  | Dokumentace postupu výstavby. Dvě sady barevných fotografií a 2x v digitální podobě (min. 20 ks, min. rozměrů 13x18cm), každý měsíc. Uspořádat do alb s popisy, stručně určujícími místo a předmět fotografie.
VV
P | 4 | 02940.b |  | OSTATNÍ POŽADAVKY - VYPRACOVÁNÍ DOKUMENTACE | KPL | 1 | 0 | 0 | 0 | 2
PP |  |  |  | havarijní a povodňový plán vč. odsouhlasení správem povodí a dotčenými OŽP
VV
P | 5 | 02943 |  | OSTATNÍ POŽADAVKY - VYPRACOVÁNÍ RDS | KPL | 1 | 0 | 0 | 0 | 2
PP
VV
P | 6 | 02944 |  | OSTAT POŽADAVKY - DOKUMENTACE SKUTEČ PROVEDENÍ V DIGIT FORMĚ | KPL | 1 | 0 | 0 | 0 | 2
PP |  |  |  | včetně odchylek parametrů oproti PDPS, včetně zaměření polohy ukončení rezervních chrániček
VV
P | 7 | 02945 |  | OSTAT POŽADAVKY - GEOMETRICKÝ PLÁN | KPL | 1 | 0 | 0 | 0 | 2
PP
VV
P | 8 | 02990 |  | OSTATNÍ POŽADAVKY - INFORMAČNÍ TABULE | KPL | 1 | 0 | 0 | 0 | 2
PP |  |  |  | Náklady na zřízení dočasné informační tabule s údaji o stavbě s textem dle vzoru objednatele, včetně ukotvení. Povinná publicita IROP - billboard 5,1 x 2,4m Po ukončení stavby demontáž a likvidace.
VV
P | 9 | 02991 |  | OSTATNÍ POŽADAVKY - INFORMAČNÍ TABULE | KPL | 1 | 0 | 0 | 0 | 2
PP |  |  |  | Pamětní deska Dodání a osazení pamětní desky dle požadavku IROP a dle grafického návrhu objednatele/zadavatele, min. rozměr pamětní desky je 400x300 mm s životností min. 5 let od ukončení projektu.
VV |  |  |  | 1=1.000 [A]

## SO 001
ASPE10 |  |  |  | Firma: Ing. Ivan Šír, projektování dopravních staveb a.s. | [5 empty] | 3
|  |  |  | Soupis prací objektu |  |  |  |  | 0 | 3
S | Stavba: | O18014 |  | Modernizace mostu ev. č. 360-007 Dolní Dobrouč |  |  | SO 001 | 0 | 0,00 | 2
O | Rozpočet: | SO 001 |  | Příprava území_způsobilé hlavní |  |  |  |  | 15,00 | 2
Typ | Poř. číslo | Kód položky | Varianta | Název položky | MJ | Množství | Jednotková cena |  | 21,00 | 2
[7 empty] | Jednotková | Celkem
0 | 1 | 2 | 3 | 4 | 5 | 6 | 9 | 10
SD |  | 0 |  | Všeobecné konstrukce a práce |  |  |  | 0 | 0 |  | 0 | 0
P | 1 | 014111 |  | POPLATKY ZA SKLÁDKU TYP S-IO (INERTNÍ ODPAD) | M3 | 183 | 0 | 0 | 0 | 2
PP |  |  |  | Zemina z výkopu
VV |  |  |  | pol.č.: 123738 183=183.000 [A]
P | 2 | 014131 |  | POPLATKY ZA SKLÁDKU TYP S-NO (NEBEZPEČNÝ ODPAD) | M3 | 19.95 | 0 | 0 | 0 | 2
PP |  |  |  | vrstvy s možným výskytem dehtu mimo asfaltové vrstvy komunikace ověřené rozbory
VV |  |  |  | položka 11333, 11313 18,45+1,5=19.950 [A]
P | 3 | 027413 |  | PROVIZORNÍ MOSTY - DEMONTÁŽ | M2 | 60 | 0 | 0 | 0 | 2
PP |  |  |  | zahrnuje veškeré náklady spojené s objednatelem požadovanými zařízeními vč. dopravy do skladu a opravy PKO
VV
SD |  | 1 |  | Zemní práce |  |  |  | 0 | 0 |  | 0 | 0
P | 4 | 112018 |  | KÁCENÍ STROMŮ D KMENE DO 0,5M S ODSTRANĚNÍM PAŘEZŮ, ODVOZ DO 20KM | KUS | 8 | 0 | 0 | 0 | 2
PP
VV |  |  |  | 5 ks olší 5=5.000 [A] 2 ks olší 2=2.000 [B] 1 smrk 1=1.000 [C] Celkem: A+B+C=8.000 [D]
P | 5 | 11313 |  | ODSTRANĚNÍ KRYTU VOZOVEK A CHODNÍKŮ S ASFALTOVÝM POJIVEM | M3 | 1.5 | 0 | 0 | 0 | 2
PP |  |  |  | Odstranění části krytu místní komunikace - sjezd
VV |  |  |  | Odhadovaná tl. 0,1 m 15*0,1=1.500 [A]
P | 6 | 11333 |  | ODSTRANĚNÍ PODKLADU VOZOVEK A CHODNÍKŮ S ASFALT POJIVEM | M3 | 18.45 | 0 | 0 | 0 | 2
PP |  |  |  | „na trvalou skládku“
VV |  |  |  | plocha krajnice odhadovaná tloušťka 150 mm (120-15)*0,6*0,15+(120-20)*0,6*0,15=18.450 [A]
P | 7 | 11372 |  | FRÉZOVÁNÍ VOZOVEK ASFALTOVÝCH | M3 | 117.147 | 0 | 0 | 0 | 2
PP |  |  |  | frézování vozovky před a za mostem a na mostě - dle průzkumu a zprávy 57/20/CL/HK zatříděno do ZAS-T1 odvoz a složení na cestmistrovství Ústí nad Orlicí
VV |  |  |  | Asfaltové vrstvy krytu před a za mostem (14+12)*0,4+(130+149+23)*0,1+(162+290)*0,15=108.400 [A] Asfaltové vrstvy na mostě: 8,33*7*0,15=8.747 [B] Celkem: a+b=117.147 [C]
P | 8 | 123738 |  | ODKOP PRO SPOD STAVBU SILNIC A ŽELEZNIC TŘ. I, ODVOZ DO 20KM | M3 | 183 | 0 | 0 | 0 | 2
PP |  |  |  | „na trvalou skládku“
VV |  |  |  | podkladní vrstvy stávající vozovky - konstrukce A (162+290+23)*0,3*1,1=156.750 [A] napojení provizorní komunikace 2*15*2,5*0,3=22.500 [B] nezpevněný sjezd 15*0,25=3.750 [C] Celkem: A+B+C=183.000 [D]
P | 9 | 17120 | a | ULOŽENÍ SYPANINY DO NÁSYPŮ A NA SKLÁDKY BEZ ZHUTNĚNÍ | M3 | 202.95 | 0 | 0 | 0 | 2
PP |  |  |  | „na trvalou skládku“
VV |  |  |  | 11313 1,5+ 11333 18,45+ 123738 183=202.950 [A]
SD |  | 9 |  | Ostatní konstrukce a práce |  |  |  | 0 | 0 |  | 0 | 0
P | 10 | 914133 |  | DOPRAVNÍ ZNAČKY ZÁKLADNÍ VELIKOSTI OCELOVÉ FÓLIE TŘ 2 - DEMONTÁŽ | KUS | 9 | 0 | 0 | 0 | 2
PP |  |  |  | bez odvozu odkup zhotovitelem za cenu šrotu
VV |  |  |  | P4 3+ E5 4+ B13 2 =9.000 [A]
P | 11 | 914913 |  | SLOUPKY A STOJKY DZ Z OCEL TRUBEK ZABETON DEMONTÁŽ | KUS | 5 | 0 | 0 | 0 | 2
PP |  |  |  | bez odvozu odkup zhotovitelem za cenu šrotu
VV |  |  |  | 5=5.000 [A]

## SO 101
ASPE10 |  |  |  | Firma: Ing. Ivan Šír, projektování dopravních staveb a.s. | [5 empty] | 3
|  |  |  | Soupis prací objektu |  |  |  |  | 0 | 3
S | Stavba: | O18014 |  | Modernizace mostu ev. č. 360-007 Dolní Dobrouč |  |  | SO 101 | 0 | 0,00 | 2
O | Rozpočet: | SO 101 |  | Komunikace II/360_způsobilé hlavní |  |  |  |  | 15,00 | 2
Typ | Poř. číslo | Kód položky | Varianta | Název položky | MJ | Množství | Jednotková cena |  | 21,00 | 2
[7 empty] | Jednotková | Celkem
0 | 1 | 2 | 3 | 4 | 5 | 6 | 9 | 10
SD |  | 1 |  | Zemní práce |  |  |  | 0 | 0 |  | 0 | 0
P | 1 | 113765 |  | FRÉZOVÁNÍ DRÁŽKY PRŮŘEZU DO 600MM2 V ASFALTOVÉ VOZOVCE | M | 37.25 | 0 | 0 | 0 | 2
PP |  |  |  | řezaná spára v obrusné vrstvě
VV |  |  |  | 16,5+14,75+2+2+2=37.250 [A]
P | 2 | 132738 |  | HLOUBENÍ RÝH ŠÍŘ DO 2M PAŽ I NEPAŽ TŘ. I, ODVOZ DO 20KM | M3 | 15.925 | 0 | 0 | 0 | 2
PP |  |  |  | drenážní žebro
VV |  |  |  | Šířka rýhy 0,5m 0,5*0,65*49=15.925 [A]
P | 3 | 17380 |  | ZEMNÍ KRAJNICE A DOSYPÁVKY Z NAKUPOVANÝCH MATERIÁLŮ | M3 | 15.135 | 0 | 0 | 0 | 2
PP |  |  |  | nenamrzavá, nesoudržná zemina dle ČSN 736133
VV |  |  |  | dosypávky 2*15*0,4*0,3=3.600 [A] (42,5+23,5)*1,1*0,125=9.075 [B] (20+21)*0,5*0,12=2.460 [C] Celkem: A+B+C=15.135 [D]
P | 4 | 17581 |  | OBSYP POTRUBÍ A OBJEKTŮ Z NAKUPOVANÝCH MATERIÁLŮ | M3 | 14.55 | 0 | 0 | 0 | 2
PP |  |  |  | frakce 16-32 mm, drenážmí žebro
VV |  |  |  | 0,5*0,6*48,5=14.550 [A]
P | 5 | 18110 |  | ÚPRAVA PLÁNĚ SE ZHUTNĚNÍM V HORNINĚ TŘ. I | M2 | 864.2 | 0 | 0 | 0 | 2
PP |  |  |  | Edef2 = 45Mpa
VV |  |  |  | (162+290)*1,1=497.200 [A] 130+162=292.000 [B] 2*15*2,5=75.000 [C] Celkem: A+B+C=864.200 [D]
SD |  | 2 |  | Základy |  |  |  | 0 | 0 |  | 0 | 0
P | 6 | 21361 |  | DRENÁŽNÍ VRSTVY Z GEOTEXTILIE | M2 | 1310 | 0 | 0 | 0 | 2
PP
VV |  |  |  | (162+290)*1,2=542.400 [A] (162+290)*1,3=587.600 [B] 2*2*15*2,5*1,2=180.000 [C] Celkem: A+B+C=1 310.000 [D]
SD |  | 4 |  | Vodorovné konstrukce |  |  |  | 0 | 0 |  | 0 | 0
P | 7 | 45868 |  | VÝPLŇ ZA OPĚRAMI A ZDMI Z JÍLU | M3 | 1.96 | 0 | 0 | 0 | 2
PP |  |  |  | těsnění v drenážním žebru
VV |  |  |  | 0,4*0,1*49=1.960 [A]
P | 8 | 465511 |  | DLAŽBY Z LOMOVÉHO KAMENE NA SUCHO | M3 | 2 | 0 | 0 | 0 | 2
PP
VV |  |  |  | skluz drenážního potrubí 2=2.000 [A]
SD |  | 5 |  | Komunikace |  |  |  | 0 | 0 |  | 0 | 0
P | 9 | 56333 |  | VOZOVKOVÉ VRSTVY ZE ŠTĚRKODRTI TL. DO 150MM | M2 | 1242.5 | 0 | 0 | 0 | 2
PP |  |  |  | Podkladní vrstvy ze štěrkodrti
VV |  |  |  | Podkladní vrstva ze štěrkodrti fr 0-32 (162+290+23)*1,1=522.500 [A] Podkladní vrstva ze štěrkodrti fr 0-63 (162+290+23)*1,2=570.000 [B] Napojení provizorní komunikace 2*2*15*2,5=150.000 [C] Celkem: A+B+C=1 242.500 [D]
P | 10 | 56963 |  | ZPEVNĚNÍ KRAJNIC Z RECYKLOVANÉHO MATERIÁLU TL DO 150MM | M2 | 95 | 0 | 0 | 0 | 2
PP |  |  |  | krajnice komunikace za napojením vedlejší komunikce
VV |  |  |  | (46+42+32+34)*1,1=169.400 [A] (16,5+11,6+22,3+21,6)*0,75*1,1=59.400 [B] rozsah krajnic v SO 101.1 sjezd 15=15.000 [C] a-b-c=95.000 [D]
P | 11 | 572123 |  | INFILTRAČNÍ POSTŘIK Z EMULZE DO 1,0KG/M2 | M2 | 465.56 | 0 | 0 | 0 | 2
PP |  |  |  | 1 kg/m2
VV |  |  |  | (162+290)*1,03=465.560 [A]
P | 12 | 572213 |  | SPOJOVACÍ POSTŘIK Z EMULZE DO 0,5KG/M2 | M2 | 1020.6 | 0 | 0 | 0 | 2
PP |  |  |  | mezi obrusnou a ložnou vrstvou
VV |  |  |  | mezi obrusnou a ložnou vrstvou 162+52+290=504.000 [A] mezi ložnou a podkladní vrstvou (162+52+290)*1,025=516.600 [B] Celkem: a+b=1 020.600 [C]
P | 13 | 574A34 |  | ASFALTOVÝ BETON PRO OBRUSNÉ VRSTVY ACO 11+, 11S TL. 40MM | M2 | 504 | 0 | 0 | 0 | 2
PP |  |  |  | Obrusná vrstva krytu komunikace
VV |  |  |  | Na předpolí a na mostě 162+52+290=504.000 [A]
P | 14 | 574D56 |  | ASFALTOVÝ BETON PRO LOŽNÍ VRSTVY MODIFIK ACL 16+, 16S TL. 60MM | M2 | 514.08 | 0 | 0 | 0 | 2
PP
VV |  |  |  | (162+52+290)*1,02=514.080 [A]
P | 15 | 574F46 |  | ASFALTOVÝ BETON PRO PODKLADNÍ VRSTVY MODIFIK ACP 16+, 16S TL. 50MM | M2 | 515 | 0 | 0 | 0 | 2
PP
VV |  |  |  | (162+290+2*15*1,6)*1,03=515.000 [A]
P | 16 | 58920 |  | VÝPLŇ SPAR MODIFIKOVANÝM ASFALTEM | M | 37.25 | 0 | 0 | 0 | 2
PP |  |  |  | těsnění spáry zálivkou za horka dle ČSN14188-1 Typ N1, adhezní nátěr PBH
VV |  |  |  | podél římsy 16,5+14,75+2+2+2=37.250 [A]
SD |  | 6 |  | Úpravy povrchů, podlahy, výplně otvorů |  |  |  | 0 | 0 |  | 0 | 0
P | 17 | 626112 |  | REPROFILACE PODHLEDŮ, SVISLÝCH PLOCH SANAČNÍ MALTOU JEDNOVRST TL 20MM | M2 | 2.4 | 0 | 0 | 0 | 2
PP |  |  |  | sanace stávajících čel propustku
VV |  |  |  | 2*1,2*1=2.400 [A]
SD |  | 8 |  | Potrubí |  |  |  | 0 | 0 |  | 0 | 0
P | 18 | 875332 |  | POTRUBÍ DREN Z TRUB PLAST DN DO 150MM DĚROVANÝCH | M | 48 | 0 | 0 | 0 | 2
PP
VV |  |  |  | 48=48.000 [A]
SD |  | 9 |  | Ostatní konstrukce a práce |  |  |  | 0 | 0 |  | 0 | 0
P | 19 | 9113B1 |  | SVODIDLO OCEL SILNIČ JEDNOSTR, ÚROVEŇ ZADRŽ H1 -DODÁVKA A MONTÁŽ | M | 49.1 | 0 | 0 | 0 | 2
PP
VV |  |  |  | 20+20+6,5+2,6=49.100 [A]
P | 20 | 918358 |  | PROPUSTY Z TRUB DN 600MM | M | 8 | 0 | 0 | 0 | 2
PP |  |  |  | prodloužení stávajícího propustku - viz. PD
VV |  |  |  | 8=8.000 [A]

## SO 101.1
ASPE10 |  |  |  | Firma: Ing. Ivan Šír, projektování dopravních staveb a.s. | [5 empty] | 3
|  |  |  | Soupis prací objektu |  |  |  |  | 0 | 3
S | Stavba: | O18014 |  | Modernizace mostu ev. č. 360-007 Dolní Dobrouč |  |  | SO 101.1 | 0 | 0,00 | 2
O | Rozpočet: | SO 101.1 |  | Obnova krytu II/360_způsobilé vedlejší |  |  |  |  | 15,00 | 2
Typ | Poř. číslo | Kód položky | Varianta | Název položky | MJ | Množství | Jednotková cena |  | 21,00 | 2
[7 empty] | Jednotková | Celkem
0 | 1 | 2 | 3 | 4 | 5 | 6 | 9 | 10
SD |  | 0 |  | Všeobecné konstrukce a práce |  |  |  | 0 | 0 |  | 0 | 0
P | 1 | 014111 |  | POPLATKY ZA SKLÁDKU TYP S-IO (INERTNÍ ODPAD) | M3 | 15.925 | 0 | 0 | 0 | 2
PP |  |  |  | zemina z rýh pro kanalizační potrubí
VV |  |  |  | 132738 15,925=15.925 [A]
SD |  | 1 |  | Zemní práce |  |  |  | 0 | 0 |  | 0 | 0
P | 2 | 113765 |  | FRÉZOVÁNÍ DRÁŽKY PRŮŘEZU DO 600MM2 V ASFALTOVÉ VOZOVCE | M | 33.4 | 0 | 0 | 0 | 2
PP |  |  |  | řezaná spára v obrusné vrstvě
VV |  |  |  | 6,85+5,95+3=15.800 [A] 2*8,8=17.600 [B] Celkem: A+B=33.400 [C]
P | 3 | 129958 |  | ČIŠTĚNÍ POTRUBÍ DN DO 600MM | M | 11.5 | 0 | 0 | 0 | 2
PP |  |  |  | pročištění stávajícího propustku
VV |  |  |  | 11,5=11.500 [A]
P | 4 | 17120 | a | ULOŽENÍ SYPANINY DO NÁSYPŮ A NA SKLÁDKY BEZ ZHUTNĚNÍ | M3 | 15.925 | 0 | 0 | 0 | 2
PP |  |  |  | „na trvalou skládku“
VV |  |  |  | 132738 15,925=15.925 [A]
SD |  | 5 |  | Komunikace |  |  |  | 0 | 0 |  | 0 | 0
P | 5 | 56963 |  | ZPEVNĚNÍ KRAJNIC Z RECYKLOVANÉHO MATERIÁLU TL DO 150MM | M2 | 59.4 | 0 | 0 | 0 | 2
PP |  |  |  | krajnice komunikace za napojením vedlejší komunikce
VV |  |  |  | (16,5+11,6+22,3+21,6)*0,75*1,1=59.400 [A]
P | 6 | 572213 |  | SPOJOVACÍ POSTŘIK Z EMULZE DO 0,5KG/M2 | M2 | 590.975 | 0 | 0 | 0 | 2
PP
VV |  |  |  | mezi obrusnou a ložnou vrstvou 14+130+149+12=305.000 [A] mezi ložnou a podkladní vrstvou (130+149)*1,025=285.975 [B] Celkem: a+b=590.975 [C]
P | 7 | 574A34 |  | ASFALTOVÝ BETON PRO OBRUSNÉ VRSTVY ACO 11+, 11S TL. 40MM | M2 | 305 | 0 | 0 | 0 | 2
PP |  |  |  | Obrusná vrstva krytu komunikace
VV |  |  |  | Na předpolí a na mostě 14+130+149+12=305.000 [A]
P | 8 | 574D56 |  | ASFALTOVÝ BETON PRO LOŽNÍ VRSTVY MODIFIK ACL 16+, 16S TL. 60MM | M2 | 284.58 | 0 | 0 | 0 | 2
PP
VV |  |  |  | (130+149)*1,02=284.580 [A]
P | 9 | 577A2 |  | VÝSPRAVA TRHLIN ASFALTOVOU ZÁLIVKOU MODIFIK | M | 181.35 | 0 | 0 | 0 | 2
PP
VV |  |  |  | (130+149)*0,1=27.900 [A] A*6,5=181.350 [B]
P | 10 | 58920 |  | VÝPLŇ SPAR MODIFIKOVANÝM ASFALTEM | M | 33.4 | 0 | 0 | 0 | 2
PP |  |  |  | těsnění spáry zálivkou za horka dle ČSN14188-1 Typ N1, adhezní nátěr PBH
VV |  |  |  | napojení 6,85+5,95+3=15.800 [A] řezná spára 8,8*2=17.600 [B] Celkem: A+B=33.400 [C]

## SO 101.2
ASPE10 |  |  |  | Firma: Ing. Ivan Šír, projektování dopravních staveb a.s. | [5 empty] | 3
|  |  |  | Soupis prací objektu |  |  |  |  | 0 | 3
S | Stavba: | O18014 |  | Modernizace mostu ev. č. 360-007 Dolní Dobrouč |  |  | SO 101.2 | 0 | 0,00 | 2
O | Rozpočet: | SO 101.2 |  | Sjezdy_způsobilé vedlejší |  |  |  |  | 15,00 | 2
Typ | Poř. číslo | Kód položky | Varianta | Název položky | MJ | Množství | Jednotková cena |  | 21,00 | 2
[7 empty] | Jednotková | Celkem
0 | 1 | 2 | 3 | 4 | 5 | 6 | 9 | 10
SD |  | 1 |  | Zemní práce |  |  |  | 0 | 0 |  | 0 | 0
P | 1 | 18110 |  | ÚPRAVA PLÁNĚ SE ZHUTNĚNÍM V HORNINĚ TŘ. I | M2 | 23 | 0 | 0 | 0 | 2
PP |  |  |  | Edef2 = 45Mpa
VV |  |  |  | 23=23.000 [A]
SD |  | 2 |  | Základy |  |  |  | 0 | 0 |  | 0 | 0
P | 2 | 21361 |  | DRENÁŽNÍ VRSTVY Z GEOTEXTILIE | M2 | 57.5 | 0 | 0 | 0 | 2
PP
VV |  |  |  | (23)*1,2=27.600 [A] (23)*1,3=29.900 [B] a+b=57.500 [C]
SD |  | 5 |  | Komunikace |  |  |  | 0 | 0 |  | 0 | 0
P | 3 | 56333 |  | VOZOVKOVÉ VRSTVY ZE ŠTĚRKODRTI TL. DO 150MM | M2 | 52.9 | 0 | 0 | 0 | 2
PP |  |  |  | Podkladní vrstvy ze štěrkodrti
VV |  |  |  | Podkladní vrstva ze štěrkodrti fr 0-32 (23)*1,1=25.300 [A] Podkladní vrstva ze štěrkodrti fr 0-63 (23)*1,2=27.600 [B] a+b=52.900 [C]
P | 4 | 56963 |  | ZPEVNĚNÍ KRAJNIC Z RECYKLOVANÉHO MATERIÁLU TL DO 150MM | M2 | 15 | 0 | 0 | 0 | 2
PP |  |  |  | krajnice komunikace za napojením vedlejší komunikce
VV |  |  |  | sjezd 15=15.000 [A]
P | 5 | 572123 |  | INFILTRAČNÍ POSTŘIK Z EMULZE DO 1,0KG/M2 | M2 | 23.69 | 0 | 0 | 0 | 2
PP |  |  |  | 1 kg/m2
VV |  |  |  | (23)*1,03=23.690 [A]
P | 6 | 572213 |  | SPOJOVACÍ POSTŘIK Z EMULZE DO 0,5KG/M2 | M2 | 46.575 | 0 | 0 | 0 | 2
PP |  |  |  | mezi obrusnou a ložnou vrstvou
VV |  |  |  | mezi obrusnou a ložnou vrstvou 23=23.000 [A] mezi ložnou a podkladní vrstvou (23)*1,025=23.575 [B] Celkem: a+b=46.575 [C]
P | 7 | 574A34 |  | ASFALTOVÝ BETON PRO OBRUSNÉ VRSTVY ACO 11+, 11S TL. 40MM | M2 | 23 | 0 | 0 | 0 | 2
PP |  |  |  | Obrusná vrstva krytu komunikace
VV |  |  |  | 23=23.000 [A]
P | 8 | 574D56 |  | ASFALTOVÝ BETON PRO LOŽNÍ VRSTVY MODIFIK ACL 16+, 16S TL. 60MM | M2 | 23.46 | 0 | 0 | 0 | 2
PP
VV |  |  |  | (23)*1,02=23.460 [A]
P | 9 | 574F46 |  | ASFALTOVÝ BETON PRO PODKLADNÍ VRSTVY MODIFIK ACP 16+, 16S TL. 50MM | M2 | 23.69 | 0 | 0 | 0 | 2
PP
VV |  |  |  | (23)*1,03=23.690 [A]

## SO 181
ASPE10 |  |  |  | Firma: Ing. Ivan Šír, projektování dopravních staveb a.s. | [5 empty] | 3
|  |  |  | Soupis prací objektu |  |  |  |  | 0 | 3
S | Stavba: | O18014 |  | Modernizace mostu ev. č. 360-007 Dolní Dobrouč |  |  | SO 181 | 0 | 0,00 | 2
O | Rozpočet: | SO 181 |  | Přechodné dopravní značení_způsobilé vedlejší |  |  |  |  | 15,00 | 2
Typ | Poř. číslo | Kód položky | Varianta | Název položky | MJ | Množství | Jednotková cena |  | 21,00 | 2
[7 empty] | Jednotková | Celkem
0 | 1 | 2 | 3 | 4 | 5 | 6 | 9 | 10
SD |  | 0 |  | Všeobecné konstrukce a práce |  |  |  | 0 | 0 |  | 0 | 0
P | 1 | 02720 |  | POMOC PRÁCE ZŘÍZ NEBO ZAJIŠŤ REGULACI A OCHRANU DOPRAVY | KČ | 1 | 0 | 0 | 0 | 2
PP |  |  |  | projekt DIO během výstavby, vč. projednání, povolení atd.
VV
P | 2 | 02720 | b | POMOC PRÁCE ZŘÍZ NEBO ZAJIŠŤ REGULACI A OCHRANU DOPRAVY | HOD | 480 | 0 | 0 | 0 | 2
PP |  |  |  | zajištění dopravy a regulace dopravy během stavby "regulovčíky"
VV |  |  |  | 2 osoby * 12 hodin * 20 dnů =480.000 [A]
SD |  | 9 |  | Ostatní konstrukce a práce |  |  |  | 0 | 0 |  | 0 | 0
P | 3 | 914132 |  | DOPRAVNÍ ZNAČKY ZÁKLADNÍ VELIKOSTI OCELOVÉ FÓLIE TŘ 2 - MONTÁŽ S PŘEMÍSTĚNÍM | KUS | 28 | 0 | 0 | 0 | 2
PP |  |  |  | přenosné značení, včetně přesunu ve fázích výstavby
VV |  |  |  | A15 2+ B21a 2+ B20a 6+ A10 2+ B26 2+ C4b 2+ E3a 2 =18.000 [A] ostatní 10=10.000 [B] rezerva a další opatření a+b=28.000 [C]
P | 4 | 914133 |  | DOPRAVNÍ ZNAČKY ZÁKLADNÍ VELIKOSTI OCELOVÉ FÓLIE TŘ 2 - DEMONTÁŽ | KUS | 28 | 0 | 0 | 0 | 2
PP
VV |  |  |  | 28=28.000 [A]
P | 5 | 914139 |  | DOPRAV ZNAČKY ZÁKLAD VEL OCEL FÓLIE TŘ 2 - NÁJEMNÉ | KSDEN | 3360 | 0 | 0 | 0 | 2
PP
VV |  |  |  | 28*4*30=3 360.000 [A]
P | 6 | 914412 |  | DOPRAVNÍ ZNAČKY 100X150CM OCELOVÉ - MONTÁŽ S PŘEMÍSTĚNÍM | KUS | 8 | 0 | 0 | 0 | 2
PP
VV |  |  |  | IP22 zvýrazněná "DOPRAVNÍ OMEZENÍ ....." 2=2.000 [A] IP22 "PROJÍŽDÍTE STAVBOU" 2+ IP22 "PROVOZ ŘÍZEN KYVADLOVĚ" 2+ IS10a 2=6.000 [B] A+B=8.000 [C]
P | 7 | 914413 |  | DOPRAVNÍ ZNAČKY 100X150CM OCELOVÉ - DEMONTÁŽ | KUS | 8 | 0 | 0 | 0 | 2
PP
VV |  |  |  | 8=8.000 [A]
P | 8 | 914419 |  | DOPRAV ZNAČKY 100X150CM OCEL - NÁJEMNÉ | KSDEN | 960 | 0 | 0 | 0 | 2
PP
VV |  |  |  | 8*4*30=960.000 [A]
P | 9 | 914952 |  | SLOUPKY A STOJKY DZ Z JÄKL PROF PRO OCEL STOJAN MONT S PŘESUN | KUS | 44 | 0 | 0 | 0 | 2
PP |  |  |  | kompletní sloupek vč. podstavce pro přenosné dopr. značení, včetně přesunu ve fázích výstavby
VV |  |  |  | 28+8*2=44.000 [A]
P | 10 | 914953 |  | SLOUPKY A STOJKY DZ Z JÄKL PROFILŮ PRO OCEL STOJAN DEMONTÁŽ | KUS | 44 | 0 | 0 | 0 | 2
PP |  |  |  | kompletní sloupek vč. podstavce pro přenosné dopr. značení, včetně přesunu ve fázích výstavby
VV |  |  |  | 28+8*2=44.000 [A]
P | 11 | 914959 |  | SLOUP A STOJKY DZ Z JÄKL PRO OCEL STOJAN NÁJEMNÉ | KSDEN | 5280 | 0 | 0 | 0 | 2
PP |  |  |  | kompletní sloupek vč. podstavce pro přenosné dopr. značení, včetně přesunu ve fázích výstavby
VV |  |  |  | (28+8*2)*30*4=5 280.000 [A]
P | 12 | 915321 |  | VODOR DOPRAV ZNAČ Z FÓLIE DOČAS ODSTRANITEL - DOD A POKLÁDKA | M2 | 9.5 | 0 | 0 | 0 | 2
PP |  |  |  | žlutá barva
VV |  |  |  | stop čára V5 3,5*0,5*2=3.500 [A] zajištění dopravy a regulace dopravy během stavby - nad rámec PD. 2*3=6.000 [B] Celkem: A+B=9.500 [C]
P | 13 | 915322 |  | VODOR DOPRAV ZNAČ Z FÓLIE DOČAS ODSTRANITEL - ODSTRANĚNÍ | M2 | 9.5 | 0 | 0 | 0 | 2
PP
VV |  |  |  | 9,5=9.500 [A]
P | 14 | 916132 |  | DOPRAV SVĚTLO VÝSTRAŽ SOUPRAVA 5KS - MONTÁŽ S PŘESUNEM | KUS | 2 | 0 | 0 | 0 | 2
PP |  |  |  | 5xS7
VV |  |  |  | 2=2.000 [A]
P | 15 | 916133 |  | DOPRAV SVĚTLO VÝSTRAŽ SOUPRAVA 5KS - DEMONTÁŽ | KUS | 2 | 0 | 0 | 0 | 2
PP |  |  |  | 5xS7
VV |  |  |  | 2=2.000 [A]
P | 16 | 916139 |  | DOPRAVNÍ SVĚTLO VÝSTRAŽNÉ SOUPRAVA 5 KUSŮ - NÁJEMNÉ | KSDEN | 300 | 0 | 0 | 0 | 2
PP
VV |  |  |  | 2*5*30=300.000 [A] 5 měsíců
P | 17 | 916152 |  | SEMAFOROVÁ PŘENOSNÁ SOUPRAVA - MONTÁŽ S PŘESUNEM | KUS | 2 | 0 | 0 | 0 | 2
PP
VV |  |  |  | 2=2.000 [A]
P | 18 | 916153 |  | SEMAFOROVÁ PŘENOSNÁ SOUPRAVA - DEMONTÁŽ | KUS | 2 | 0 | 0 | 0 | 2
PP
VV |  |  |  | 2=2.000 [A]
P | 19 | 916159 |  | SEMAFOROVÁ PŘENOSNÁ SOUPRAVA - NÁJEMNÉ | KSDEN | 240 | 0 | 0 | 0 | 2
PP
VV |  |  |  | 2*30*4=240.000 [A]
P | 20 | 916322 |  | DOPRAVNÍ ZÁBRANY Z2 S FÓLIÍ TŘ 2 - MONTÁŽ S PŘESUNEM | KUS | 2 | 0 | 0 | 0 | 2
PP
VV |  |  |  | 2=2.000 [A]
P | 21 | 916323 |  | DOPRAVNÍ ZÁBRANY Z2 S FÓLIÍ TŘ 2 - DEMONTÁŽ | KUS | 2 | 0 | 0 | 0 | 2
PP
VV |  |  |  | 2=2.000 [A]
P | 22 | 916329 |  | DOPRAVNÍ ZÁBRANY Z2 S FÓLIÍ TŘ 2 - NÁJEMNÉ | KSDEN | 240 | 0 | 0 | 0 | 2
PP
VV |  |  |  | 2*30*4=240.000 [A]
P | 23 | 916342 |  | SMĚROV DESKY Z4 JEDNOSTR S FÓLIÍ TŘ 2 - MONTÁŽ S PŘESUNEM | KUS | 12 | 0 | 0 | 0 | 2
PP
VV |  |  |  | 2*6=12.000 [A]
P | 24 | 916343 |  | SMĚROVACÍ DESKY Z4 JEDNOSTR S FÓLIÍ TŘ 2 - DEMONTÁŽ | KUS | 12 | 0 | 0 | 0 | 2
PP
VV |  |  |  | 2*6=12.000 [A]
P | 25 | 916349 |  | SMĚROVACÍ DESKY Z4 JEDNOSTR S FÓLIÍ TŘ 2 - NÁJEMNÉ | KSDEN | 1440 | 0 | 0 | 0 | 2
PP
VV |  |  |  | 2*6*30*4=1 440.000 [A]

## SO 191
ASPE10 |  |  |  | Firma: Ing. Ivan Šír, projektování dopravních staveb a.s. | [5 empty] | 3
|  |  |  | Soupis prací objektu |  |  |  |  | 0 | 3
S | Stavba: | O18014 |  | Modernizace mostu ev. č. 360-007 Dolní Dobrouč |  |  | SO 191 | 0 | 0,00 | 2
O | Rozpočet: | SO 191 |  | Trvalé dopravní značení_způsobilé hlavní |  |  |  |  | 15,00 | 2
Typ | Poř. číslo | Kód položky | Varianta | Název položky | MJ | Množství | Jednotková cena |  | 21,00 | 2
[7 empty] | Jednotková | Celkem
0 | 1 | 2 | 3 | 4 | 5 | 6 | 9 | 10
SD |  | 9 |  | Ostatní konstrukce a práce |  |  |  | 0 | 0 |  | 0 | 0
P | 1 | 914113 |  | DOPRAVNÍ ZNAČKY ZÁKLADNÍ VELIKOSTI OCELOVÉ NEREFLEXNÍ - DEMONTÁŽ | KUS | 6 | 0 | 0 | 0 | 2
PP
VV |  |  |  | A2a 1+ E4 1+ IZ4b 1+ IS16b 1+ IZ4a 1+ B20a 1 =6.000 [A]
P | 2 | 914131 |  | DOPRAVNÍ ZNAČKY ZÁKLADNÍ VELIKOSTI OCELOVÉ FÓLIE TŘ 2 - DODÁVKA A MONTÁŽ | KUS | 2 | 0 | 0 | 0 | 2
PP |  |  |  | nové SDZ - výměna ev. čísla mostu
VV |  |  |  | 2=2.000 [A]
P | 3 | 914921 |  | SLOUPKY A STOJKY DOPRAVNÍCH ZNAČEK Z OCEL TRUBEK DO PATKY - DODÁVKA A MONTÁŽ | KUS | 3 | 0 | 0 | 0 | 2
PP
VV |  |  |  | 3=3.000 [A]
P | 4 | 915111 |  | VODOROVNÉ DOPRAVNÍ ZNAČENÍ BARVOU HLADKÉ - DODÁVKA A POKLÁDKA | M2 | 69.719 | 0 | 0 | 0 | 2
PP |  |  |  | dvoufázové značení - VDZ typ II. bílá barva s retroreflexní úpravou dle ŘSD PPK - VZ (2012)
VV |  |  |  | V4 (0,25) (121+104)*0,25=56.250 [A] V2b (0,25/1,5/1,5) 17*0,25*0,5=2.125 [B] V2b (0,125/3/1,5) 121*0,125*0,75=11.344 [C] Celkem: A+B+C=69.719 [D]
P | 5 | 915211 |  | VODOROVNÉ DOPRAVNÍ ZNAČENÍ PLASTEM HLADKÉ - DODÁVKA A POKLÁDKA | M2 | 69.719 | 0 | 0 | 0 | 2
PP |  |  |  | dvoufázové značení - VDZ typ II. bílá barva s retroreflexní úpravou dle ŘSD PPK - VZ (2012)
VV |  |  |  | V4 (0,25) (121+104)*0,25=56.250 [A] V2b (0,25/1,5/1,5) 17*0,25*0,5=2.125 [B] V2b (0,125/3/1,5) 121*0,125*0,75=11.344 [C] Celkem: A+B+C=69.719 [D]

## SO 201
ASPE10 |  |  |  | Firma: Ing. Ivan Šír, projektování dopravních staveb a.s. | [5 empty] | 3
|  |  |  | Soupis prací objektu |  |  |  |  | 0 | 3
S | Stavba: | O18014 |  | Modernizace mostu ev. č. 360-007 Dolní Dobrouč |  |  | SO 201 | 0 | 0,00 | 2
O | Rozpočet: | SO 201 |  | Most ev.č. 360-007_způsobilé hlavní |  |  |  |  | 15,00 | 2
Typ | Poř. číslo | Kód položky | Varianta | Název položky | MJ | Množství | Jednotková cena |  | 21,00 | 2
[7 empty] | Jednotková | Celkem
0 | 1 | 2 | 3 | 4 | 5 | 6 | 9 | 10
SD |  | 0 |  | Všeobecné konstrukce a práce |  |  |  | 0 | 0 |  | 0 | 0
P | 1 | 014111 |  | POPLATKY ZA SKLÁDKU TYP S-IO (INERTNÍ ODPAD) | M3 | 145.646 | 0 | 0 | 0 | 2
PP |  |  |  | Kamenný a železobetonový materiál
VV |  |  |  | Položky 966118, 96615, 96616,11415 6,188+5,974+125,421+16,125/2=145.646 [A]
P | 2 | 014121 |  | POPLATKY ZA SKLÁDKU TYP S-OO (OSTATNÍ ODPAD) | M3 | 626.518 | 0 | 0 | 0 | 2
PP |  |  |  | Výkop za rubem opěr a v korytě
VV |  |  |  | pol.č.: 122838, 12273, 131738 53,898+7,5+565,120=626.518 [A]
P | 3 | 014132 |  | POPLATKY ZA SKLÁDKU TYP S-NO (NEBEZPEČNÝ ODPAD) | T | 0.74 | 0 | 0 | 0 | 2
PP |  |  |  | zahrnuje veškeré poplatky provozovateli skládky související s uložením odpadu na skládce.
VV |  |  |  | položka 97817 73,95*10/1000=0.740 [A]
P | 4 | 029412 |  | OSTATNÍ POŽADAVKY - VYPRACOVÁNÍ MOSTNÍHO LISTU | KUS | 1 | 0 | 0 | 0 | 2
PP
VV
P | 5 | 02953 |  | OSTATNÍ POŽADAVKY - HLAVNÍ MOSTNÍ PROHLÍDKA | KUS | 1 | 0 | 0 | 0 | 2
PP
VV
SD |  | 1 |  | Zemní práce |  |  |  | 0 | 0 |  | 0 | 0
P | 6 | 11415 |  | ODSTRAN DLAŽEB VODNÍCH KORYT Z LOM KAM NA MC VČET PODKL | M3 | 16.125 | 0 | 0 | 0 | 2
PP
VV |  |  |  | 4,3*15*0,25=16.125 [A]
P | 7 | 11512 |  | ČERPÁNÍ VODY DO 1000 L/MIN | HOD | 56 | 0 | 0 | 0 | 2
PP
VV |  |  |  | 56=56.000 [A]
P | 8 | 11525 |  | PŘEVEDENÍ VODY POTRUBÍM DN 600 NEBO ŽLABY R.O. DO 2,0M | M | 30 | 0 | 0 | 0 | 2
PP |  |  |  | potrubí DN 600, provizorní zatrubnění vodoteče
VV |  |  |  | 2*15=30.000 [A]
P | 9 | 12273 |  | ODKOPÁVKY A PROKOPÁVKY OBECNÉ TŘ. I | M3 | 7.5 | 0 | 0 | 0 | 2
PP |  |  |  | Odtěžení zemních hrázek provizorního zatrubnění
VV |  |  |  | 2*15*0,5*0,5=7.500 [A]
P | 10 | 122838 |  | ODKOPÁVKY A PROKOPÁVKY OBECNÉ TŘ. II, ODVOZ DO 20KM | M3 | 53.898 | 0 | 0 | 0 | 2
PP |  |  |  | případná výměna podloží, odvoz na skládku
VV |  |  |  | Podkladní beton 2*3,4*0,5*10,5=35.700 [A] (2,75+1,8)*0,5*2,9=6.598 [B] (2,5+5,5)*0,5*2,9=11.600 [C] Celkem: A+B+C=53.898 [D]
P | 11 | 131738 |  | HLOUBENÍ JAM ZAPAŽ I NEPAŽ TŘ. I, ODVOZ DO 20KM | M3 | 565.12 | 0 | 0 | 0 | 2
PP |  |  |  | odvoz na skládku
VV |  |  |  | Výkop za rubem a lícem dosavadních opěr objemy odečteny z prostorového modelu Acad 5,5*1,8*7=69.300 [A] 8,5*1,9*7=113.050 [B] 3,5*0,8*17,5+3,5*0,8*20,5=106.400 [C] 1,7*2,2*17,5+1,7*2,2*20,5=142.120 [D] 2,8*1*15=42.000 [E] 1,5*1,5*19+1,5*1,5*22=92.250 [F] Celkem: A+B+C+D+E+F=565.120 [G]
P | 12 | 17120 | a | ULOŽENÍ SYPANINY DO NÁSYPŮ A NA SKLÁDKY BEZ ZHUTNĚNÍ | M3 | 572.62 | 0 | 0 | 0 | 2
PP |  |  |  | „na trvalou skládku“
VV |  |  |  | 131738 ,12273 565,12+7,5=572.620 [A]
P | 13 | 17750 |  | ZEMNÍ HRÁZKY ZE ZEMIN NEPROPUSTNÝCH | M3 | 7.5 | 0 | 0 | 0 | 2
PP |  |  |  | Zemní hrázka pro dotěsnění pro provizorní převedení vody
VV |  |  |  | 2*15*0,5*0,5=7.500 [A]
SD |  | 2 |  | Základy |  |  |  | 0 | 0 |  | 0 | 0
P | 14 | 21331 |  | DRENÁŽNÍ VRSTVY Z BETONU MEZEROVITÉHO (DRENÁŽNÍHO) | M3 | 1.548 | 0 | 0 | 0 | 2
PP |  |  |  | obetonování drenáže
VV |  |  |  | 0,3*0,3*(2*8,6)=1.548 [A]
P | 15 | 21361 |  | DRENÁŽNÍ VRSTVY Z GEOTEXTILIE | M2 | 118.125 | 0 | 0 | 0 | 2
PP |  |  |  | ochranná a drenážní vrstva na rubu kce min. 600g/m2
VV |  |  |  | (3*16,5+3*21)*1,05=118.125 [A]
P | 16 | 22694 |  | ZÁPOROVÉ PAŽENÍ Z KOVU DOČASNÉ | T | 4.592 | 0 | 0 | 0 | 2
PP |  |  |  | HEB 120
VV |  |  |  | 2*14*2,5*26,7/1000=1.869 [A] (2*7+2*10)*3*26,7/1000=2.723 [B] Celkem: A+B=4.592 [C]
P | 17 | 22695A |  | VÝDŘEVA ZÁPOROVÉHO PAŽENÍ DOČASNÁ (PLOCHA) | M2 | 84.6 | 0 | 0 | 0 | 2
PP
VV |  |  |  | 2*14*1,2=33.600 [A] 2*7*1,5+2*10*1,5=51.000 [B] Celkem: A+B=84.600 [C]
P | 18 | 227831 |  | MIKROPILOTY KOMPLET D DO 150MM NA POVRCHU | M | 335 | 0 | 0 | 0 | 2
PP |  |  |  | vč. roznášejícího plechu
VV |  |  |  | (11+11+4+4)+(11+11+5+10)=67.000 [A] A*5=335.000 [B]
P | 19 | 26123 |  | VRTY PRO KOTVENÍ, INJEKTÁŽ A MIKROPILOTY NA POVRCHU TŘ. II D DO 150MM | M | 86 | 0 | 0 | 0 | 2
PP |  |  |  | vrty záporového pažení
VV |  |  |  | 2*14*1,25=35.000 [A] (2*7+2*10)*1,5=51.000 [B] Celkem: A+B=86.000 [C]
P | 20 | 26133 |  | VRTY PRO KOTVENÍ, INJEKTÁŽ A MIKROPILOTY NA POVRCHU TŘ. III D DO 150MM | M | 335 | 0 | 0 | 0 | 2
PP |  |  |  | mikropiloty
VV |  |  |  | (11+11+4+4)+(11+11+5+10)=67.000 [A] A*5=335.000 [B]
P | 21 | 261514 |  | VRTY PRO KOTVENÍ A INJEKTÁŽ TŘ V NA POVRCHU D DO 35MM | M | 5.8 | 0 | 0 | 0 | 2
PP |  |  |  | Vrty pro kotvy říms
VV |  |  |  | 0,2*(16+13)=5.800 [A]
P | 22 | 272325 |  | ZÁKLADY ZE ŽELEZOBETONU DO C30/37 (B37) | M3 | 44.82 | 0 | 0 | 0 | 2
PP |  |  |  | základy, C30/37 XC2 XA1
VV |  |  |  | 2,2*10,1*0,6+1,7*(3,6+3,8)*0,6=20.880 [A] 2,2*10,1*0,6+1,7*(3,8+6,6)*0,6=23.940 [B] Celkem: A+B=44.820 [C]
P | 23 | 272365 |  | VÝZTUŽ ZÁKLADŮ Z OCELI 10505 | T | 4.482 | 0 | 0 | 0 | 2
PP |  |  |  | B500B (10505 R)
VV |  |  |  | uvažováno 100kg/m3 44,82*0,1=4.482 [A]
P | 24 | 281451 |  | INJEKTOVÁNÍ NÍZKOTLAKÉ Z CEMENTOVÉ MALTY NA POVRCHU | M3 | 6.02 | 0 | 0 | 0 | 2
PP |  |  |  | injektáž záporového pažení
VV |  |  |  | 2*14*1,25*0,07=2.450 [A] (2*7+2*10)*1,5*0,07=3.570 [B] Celkem: A+B=6.020 [C]
SD |  | 3 |  | Svislé konstrukce |  |  |  | 0 | 0 |  | 0 | 0
P | 25 | 31717 |  | KOVOVÉ KONSTRUKCE PRO KOTVENÍ ŘÍMSY | KG | 174 | 0 | 0 | 0 | 2
PP |  |  |  | kotvy říms, včetně nezbytných prací
VV |  |  |  | uvažováno 6kg/ks, kotvy po 1,0 m (13+16)*6=174.000 [A]
P | 26 | 317325 |  | ŘÍMSY ZE ŽELEZOBETONU DO C30/37 (B37) | M3 | 9.15 | 0 | 0 | 0 | 2
PP |  |  |  | Mostní římsy a římsa křídla
VV |  |  |  | Římsy na mostě 0,3*16,5+0,3*14=9.150 [A]
P | 27 | 317365 |  | VÝZTUŽ ŘÍMS Z OCELI 10505 | T | 1.83 | 0 | 0 | 0 | 2
PP |  |  |  | B500B
VV |  |  |  | uvažováno 200 kg/m3 0,2*9,15=1.830 [A]
P | 28 | 333325 |  | MOSTNÍ OPĚRY A KŘÍDLA ZE ŽELEZOVÉHO BETONU DO C30/37 (B37) | M3 | 49.379 | 0 | 0 | 0 | 2
PP |  |  |  | Stojiny rámové nosné konstrukce a rovnoběžná křídla
VV |  |  |  | 16,5*0,5*2,15=17.738 [A] 20,75*0,5*2,15=22.306 [B] (4,2+3,8)*0,5*0,98=3.920 [C] (3,8+7,25)*0,5*0,98=5.415 [D] Celkem: A+B+C+D=49.379 [E]
P | 29 | 333365 |  | VÝZTUŽ MOSTNÍCH OPĚR A KŘÍDEL Z OCELI 10505 | T | 7.407 | 0 | 0 | 0 | 2
PP |  |  |  | B500B
VV |  |  |  | uvažováno 150kg/m3 49,38*0,15=7.407 [A]
SD |  | 4 |  | Vodorovné konstrukce |  |  |  | 0 | 0 |  | 0 | 0
P | 30 | 421325 |  | MOSTNÍ NOSNÉ DESKOVÉ KONSTRUKCE ZE ŽELEZOBETONU C30/37 | M3 | 29.05 | 0 | 0 | 0 | 2
PP |  |  |  | Rámová mostní příčel
VV |  |  |  | příčel 0,5*5,5*8,8=24.200 [A] náběhy 2*0,5*0,5*9,7=4.850 [B] celkem: a+b=29.050 [C]
P | 31 | 421365 |  | VÝZTUŽ MOSTNÍ DESKOVÉ KONSTRUKCE Z OCELI 10505 | T | 5.229 | 0 | 0 | 0 | 2
PP |  |  |  | uvažováno 180 kg/m3
VV |  |  |  | uvažováno 180 kg/m3 29,05*0,18=5.229 [A]
P | 32 | 451312 |  | PODKLADNÍ A VÝPLŇOVÉ VRSTVY Z PROSTÉHO BETONU C12/15 | M3 | 21.559 | 0 | 0 | 0 | 2
PP |  |  |  | Podkladní beton pod základy opěr a křídla
VV |  |  |  | Podkladní beton 2*3,4*0,2*10,5=14.280 [A] (2,75+1,8)*0,2*2,9=2.639 [B] (2,5+5,5)*0,2*2,9=4.640 [C] Celkem: A+B+C=21.559 [D]
P | 33 | 451313 |  | PODKLADNÍ A VÝPLŇOVÉ VRSTVY Z PROSTÉHO BETONU C16/20 | M3 | 5.9 | 0 | 0 | 0 | 2
PP |  |  |  | beton C16/20n XF1 pod drenážní potrubí
VV |  |  |  | pod drenáží tl. 300 mm 2*0,3*1,15*8,55=5.900 [A]
P | 34 | 451314 |  | PODKLADNÍ A VÝPLŇOVÉ VRSTVY Z PROSTÉHO BETONU C25/30 | M3 | 14.201 | 0 | 0 | 0 | 2
PP |  |  |  | Betonové lože pod kamennou dlažbu včetně patek
VV |  |  |  | Koryto - kyneta 5,5*13*0,1=7.150 [A] Břehové svahy (průměrná šířka x délka) (20,6+27)*1,4*0,1=6.664 [B] (A+B)*1,2=16.577 [C] c-2,376=14.201 [D] odečet dlažby mimo most v SO 201.1
P | 35 | 45152 |  | PODKLADNÍ A VÝPLŇOVÉ VRSTVY Z KAMENIVA DRCENÉHO | M3 | 53.898 | 0 | 0 | 0 | 2
PP |  |  |  | případná výměna podloží
VV |  |  |  | Podkladní beton 2*3,4*0,5*10,5=35.700 [A] (2,75+1,8)*0,5*2,9=6.598 [B] (2,5+5,5)*0,5*2,9=11.600 [C] Celkem: A+B+C=53.898 [D]
P | 36 | 45734 |  | VYROVNÁVACÍ A SPÁD BETON ZVLÁŠTNÍ (PLASTBETON) | M3 | 0.038 | 0 | 0 | 0 | 2
PP |  |  |  | plastbeton pod zábradelní svodidlo
VV |  |  |  | 0,28*0,42*0,02*16=0.038 [A]
P | 37 | 458523 |  | VÝPLŇ ZA OPĚRAMI A ZDMI Z KAMENIVA DRCENÉHO, INDEX ZHUTNĚNÍ ID DO 0,9 | M3 | 202.3 | 0 | 0 | 0 | 2
PP |  |  |  | ochranný zásyp přechodové oblasti a přechodové klíny ŠD 0-32
VV |  |  |  | Ochranný zásyp a přechodový klín 6*8,5*1,5=76.500 [A] 9,25*8,5*1,6=125.800 [B] Celkem: A+B=202.300 [C]
P | 38 | 458572 |  | VÝPLŇ ZA OPĚRAMI A ZDMI Z KAM TĚŽ, INDEX ZHUTNĚNÍ ID DO 0,8 | M3 | 21 | 0 | 0 | 0 | 2
PP |  |  |  | zásyp základů opěr a křídla
VV |  |  |  | Zásyp základů 16,5*0,8*0,7+21*0,8*0,7=21.000 [A]
P | 39 | 458573 |  | VÝPLŇ ZA OPĚRAMI A ZDMI Z KAMENIVA TĚŽENÉHO, INDEX ZHUTNĚNÍ ID DO 0,9 | M3 | 142.12 | 0 | 0 | 0 | 2
PP |  |  |  | Zásyp za opěrami (zemina pod přechodovým klínem a těsnící vrstvou)
VV |  |  |  | Zásyp za opěrami 1,7*2,2*17,5+1,7*2,2*20,5=142.120 [A]
P | 40 | 45868 |  | VÝPLŇ ZA OPĚRAMI A ZDMI Z JÍLU | M3 | 17.851 | 0 | 0 | 0 | 2
PP |  |  |  | Těsnící vrstva za opěrami a za křídlem
VV |  |  |  | těsnící vrstva za opěrou 5,5*8,5*0,15=7.013 [A] 8,5*8,5*0,15=10.838 [B] Celkem: A+B=17.851 [C]
P | 41 | 465512 |  | DLAŽBY Z LOMOVÉHO KAMENE NA MC | M3 | 28.402 | 0 | 0 | 0 | 2
PP |  |  |  | lomový kámen tl. 200 mm Koryto vodotečeu pod mostem, na vtoku a výtoku
VV |  |  |  | Koryto - kyneta 5,5*13*0,2=14.300 [A] Břehové svahy (průměrná šířka x délka) (20,6+27)*1,4*0,2=13.328 [B] (A+B)*1,2=33.154 [C] c-4,752=28.402 [D] odečet dlažby mimo most v SO 201.1
SD |  | 5 |  | Komunikace |  |  |  | 0 | 0 |  | 0 | 0
P | 42 | 575C65 |  | LITÝ ASFALT MA IV (OCHRANA MOSTNÍ IZOLACE) 16 TL. 45MM | M2 | 58.08 | 0 | 0 | 0 | 2
PP |  |  |  | ochrana izolace MA 16 IV tl. 45 mm
VV |  |  |  | 6,6*8,8=58.080 [A]
SD |  | 7 |  | Přidružená stavební výroba |  |  |  | 0 | 0 |  | 0 | 0
P | 43 | 711112 |  | IZOLACE BĚŽNÝCH KONSTRUKCÍ PROTI ZEMNÍ VLHKOSTI ASFALTOVÝMI PÁSY | M2 | 106.45 | 0 | 0 | 0 | 2
PP |  |  |  | Izolace na rubu opěr a křídel
VV |  |  |  | (3+3,5)*8,8=57.200 [A] (4,2+3,8)*2,5=20.000 [B] (4,5+7,2)*2,5=29.250 [C] Celkem: A+B+C=106.450 [D]
P | 44 | 711442 |  | IZOLACE MOSTOVEK CELOPLOŠNÁ ASFALTOVÝMI PÁSY S PEČETÍCÍ VRSTVOU | M2 | 64.16 | 0 | 0 | 0 | 2
PP |  |  |  | kompletní provedení systému vodotěsné izolace schválený systém MD ČR na povrchu příčle
VV |  |  |  | Na příčli a křídlech 5,5*8,8=48.400 [A] (4,2+3,8)*0,8=6.400 [B] (4,5+7,2)*0,8=9.360 [C] Celkem: A+B+C=64.160 [D]
P | 45 | 711502 |  | OCHRANA IZOLACE NA POVRCHU ASFALTOVÝMI PÁSY | M2 | 18.3 | 0 | 0 | 0 | 2
PP |  |  |  | ochrana mostní izolace pod římsou, izolace s hliník. vložkou
VV |  |  |  | (16,5+14)*0,6=18.300 [A]
P | 46 | 78382 |  | NÁTĚRY BETON KONSTR TYP S2 (OS-B) | M2 | 21.35 | 0 | 0 | 0 | 2
PP |  |  |  | Nátěr okrajů konzol mostovky pod římsami
VV |  |  |  | 0,7*(16,5+14)=21.350 [A]
P | 47 | 78383 |  | NÁTĚRY BETON KONSTR TYP S4 (OS-C) | M2 | 59.475 | 0 | 0 | 0 | 2
PP |  |  |  | typ S4 ochr. nátěr římsy na mostě
VV |  |  |  | Mostní římsy 1,95*14=27.300 [A] 1,95*16,5=32.175 [B] Celkem: A+B=59.475 [C]
SD |  | 8 |  | Potrubí |  |  |  | 0 | 0 |  | 0 | 0
P | 48 | 87533 |  | POTRUBÍ DREN Z TRUB PLAST DN DO 150MM | M | 4 | 0 | 0 | 0 | 2
PP |  |  |  | Drenážní potrubí plné v blízkostí prostupů křídly
VV |  |  |  | 4*1=4.000 [A]
P | 49 | 875332 |  | POTRUBÍ DREN Z TRUB PLAST DN DO 150MM DĚROVANÝCH | M | 20 | 0 | 0 | 0 | 2
PP |  |  |  | drenážní potrubí za rubem opěr
VV |  |  |  | 2*10=20.000 [A]
P | 50 | 87633 |  | CHRÁNIČKY Z TRUB PLASTOVÝCH DN DO 150MM | M | 61 | 0 | 0 | 0 | 2
PP |  |  |  | Chráničky DN 110 v převislých částech římsy
VV |  |  |  | Chráničky DN 110 v převislých částech římsy 2*14=28.000 [A] 2*16,5=33.000 [B] Celkem: A+B=61.000 [C]
P | 51 | 89536 |  | DRENÁŽNÍ VÝUSŤ Z PROST BETONU | KUS | 4 | 0 | 0 | 0 | 2
PP |  |  |  | vyústění drenáže dle VL 4 204.02
VV |  |  |  | 4=4.000 [A]
SD |  | 9 |  | Ostatní konstrukce a práce |  |  |  | 0 | 0 |  | 0 | 0
P | 52 | 9112B3 |  | ZÁBRADLÍ MOSTNÍ SE SVISLOU VÝPLNÍ - DEMONTÁŽ S PŘESUNEM | M | 17.1 | 0 | 0 | 0 | 2
PP |  |  |  | trubkové zábradlí se svislou výplní za cenu šrotu
VV |  |  |  | Zábradlí na mostě 2*8,55=17.100 [A]
P | 53 | 9117C1 |  | SVOD OCEL ZÁBRADEL ÚROVEŇ ZADRŽ H2 - DODÁVKA A MONTÁŽ | M | 30.5 | 0 | 0 | 0 | 2
PP
VV |  |  |  | 16,5+14=30.500 [A]
P | 54 | 91355 |  | EVIDENČNÍ ČÍSLO MOSTU | KUS | 2 | 0 | 0 | 0 | 2
PP
VV |  |  |  | 2=2.000 [A]
P | 55 | 91722 |  | CHODNÍKOVÉ OBRUBY Z BETONOVÝCH OBRUBNÍKŮ | M | 7 | 0 | 0 | 0 | 2
PP |  |  |  | chodnikové bet. obrubníky XF4 do bet. lože
VV |  |  |  | olemování dlažby za římsou 2+2+2+1=7.000 [A]
P | 56 | 966118 |  | BOURÁNÍ KONSTRUKCÍ Z BETON DÍLCŮ S ODVOZEM DO 20KM | M3 | 6.188 | 0 | 0 | 0 | 2
PP |  |  |  | vybourání žlb nosníků ŽM60
VV |  |  |  | 7*6,8*0,13=6.188 [A]
P | 57 | 96615 |  | BOURÁNÍ KONSTRUKCÍ Z PROSTÉHO BETONU | M3 | 5.974 | 0 | 0 | 0 | 2
PP |  |  |  | Ubourání dobetonávek
VV |  |  |  | 0,7*0,15*13,5+1,5*0,225*13,5=5.974 [A]
P | 58 | 96616 |  | BOURÁNÍ KONSTRUKCÍ ZE ŽELEZOBETONU | M3 | 125.421 | 0 | 0 | 0 | 2
PP |  |  |  | železobetonové konstrukce mostovky a spodní stavby
VV |  |  |  | Nosná konstrukce 7*8,4*0,225=13.230 [A] Římsy: (0,55*0,55*9+0,85*0,55*0,9)+(0,65*0,5*8,8+0,85*0,65*0,9)=6.501 [B] Spodní stavba: 2*(11,5+2*0,8)*1*2,55=66.810 [C] 2*13,5*1,8*0,8=38.880 [D] Celkem: A+B+C+D=125.421 [E]
P | 59 | 967188 |  | VYBOURÁNÍ ČÁSTÍ KONSTRUKCÍ KOVOVÝCH S ODVOZEM DO 20KM | T | 2.602 | 0 | 0 | 0 | 2
PP |  |  |  | ocelové nosníky I300, výkup za cenu šrotu
VV |  |  |  | 8*6*54,2/1000=2.602 [A]
P | 60 | 97817 |  | ODSTRANĚNÍ MOSTNÍ IZOLACE | M2 | 73.95 | 0 | 0 | 0 | 2
PP |  |  |  | stávající asf. izolační systém
VV |  |  |  | stávající asf. izolační systém (uvažovaná pl.hm. 10kg/m2) 8,7*8,5=73.950 [A]

## SO 201.1
ASPE10 |  |  |  | Firma: Ing. Ivan Šír, projektování dopravních staveb a.s. | [5 empty] | 3
|  |  |  | Soupis prací objektu |  |  |  |  | 0 | 3
S | Stavba: | O18014 |  | Modernizace mostu ev. č. 360-007 Dolní Dobrouč |  |  | SO 201.1 | 0 | 0,00 | 2
O | Rozpočet: | SO 201.1 |  | Opěvnění koryta mimo most_způsobilé vedlejší |  |  |  |  | 15,00 | 2
Typ | Poř. číslo | Kód položky | Varianta | Název položky | MJ | Množství | Jednotková cena |  | 21,00 | 2
[7 empty] | Jednotková | Celkem
0 | 1 | 2 | 3 | 4 | 5 | 6 | 9 | 10
SD |  | 0 |  | Všeobecné konstrukce a práce |  |  |  | 0 | 0 |  | 0 | 0
P | 1 | 014121 |  | POPLATKY ZA SKLÁDKU TYP S-OO (OSTATNÍ ODPAD) | M3 | 4.75 | 0 | 0 | 0 | 2
PP |  |  |  | Výkop
VV |  |  |  | 132738 4,75=4.750 [A]
SD |  | 1 |  | Zemní práce |  |  |  | 0 | 0 |  | 0 | 0
P | 2 | 132738 |  | HLOUBENÍ RÝH ŠÍŘ DO 2M PAŽ I NEPAŽ TŘ. I, ODVOZ DO 20KM | M3 | 4.75 | 0 | 0 | 0 | 2
PP |  |  |  | výkop pro stabilizační prahy
VV |  |  |  | (4+5,5)*0,5*1=4.750 [A]
SD |  | 4 |  | Vodorovné konstrukce |  |  |  | 0 | 0 |  | 0 | 0
P | 3 | 451314 |  | PODKLADNÍ A VÝPLŇOVÉ VRSTVY Z PROSTÉHO BETONU C25/30 | M3 | 2.376 | 0 | 0 | 0 | 2
PP |  |  |  | Betonové lože pod kamennou dlažbu včetně patek
VV |  |  |  | dle situace odečtena plocha 8,1+11,7=19.800 [A] a*1,2*0,10=2.376 [B]
P | 4 | 46251 |  | ZÁHOZ Z LOMOVÉHO KAMENE | M3 | 2.75 | 0 | 0 | 0 | 2
PP |  |  |  | Těžký kamenný zához za stabilizačními prahy
VV |  |  |  | (2*5,5)*0,5*0,5=2.750 [A]
P | 5 | 465512 |  | DLAŽBY Z LOMOVÉHO KAMENE NA MC | M3 | 4.752 | 0 | 0 | 0 | 2
PP |  |  |  | lomový kámen tl. 200 mm Koryto vodoteče mimo most
VV |  |  |  | dle situace odečtena plocha 8,1+11,7=19.800 [A] a*1,2*0,20=4.752 [B]
P | 6 | 467314 | a | STUPNĚ A PRAHY VODNÍCH KORYT Z PROSTÉHO BETONU C25/30 | M3 | 4.75 | 0 | 0 | 0 | 2
PP |  |  |  | Stabilizační prahy v korytě na vtoku a výtoku, bude použit beton C30/37 XF3
VV |  |  |  | (4+5,5)*0,5*1=4.750 [A]

## SO 901
ASPE10 |  |  |  | Firma: Ing. Ivan Šír, projektování dopravních staveb a.s. | [5 empty] | 3
|  |  |  | Soupis prací objektu |  |  |  |  | 0 | 3
S | Stavba: | O18014 |  | Modernizace mostu ev. č. 360-007 Dolní Dobrouč |  |  | SO 901 | 0 | 0,00 | 2
O | Rozpočet: | SO 901 |  | Provizorní komunikace_způsobilé vedlejší |  |  |  |  | 15,00 | 2
Typ | Poř. číslo | Kód položky | Varianta | Název položky | MJ | Množství | Jednotková cena |  | 21,00 | 2
[7 empty] | Jednotková | Celkem
0 | 1 | 2 | 3 | 4 | 5 | 6 | 9 | 10
SD |  | 0 |  | Všeobecné konstrukce a práce |  |  |  | 0 | 0 |  | 0 | 0
P | 1 | 014111 |  | POPLATKY ZA SKLÁDKU TYP S-IO (INERTNÍ ODPAD) | M3 | 14 | 0 | 0 | 0 | 2
PP |  |  |  | suť
VV |  |  |  | opevnění 14=14.000 [A]
P | 2 | 014121 |  | POPLATKY ZA SKLÁDKU TYP S-OO (OSTATNÍ ODPAD) | M3 | 420.45 | 0 | 0 | 0 | 2
PP |  |  |  | zemina
VV |  |  |  | 379,55+81,8/2=420.450 [A]
P | 3 | 027411 |  | PROVIZORNÍ MOSTY - MONTÁŽ | M2 | 52.875 | 0 | 0 | 0 | 2
PP |  |  |  | provizorní přemostění jednosměrné na rozpětí 20,7m bez lávky pro chodce, s ložisky a závěrnou zdí včetně montážního dokumentace, dopravy a montáže a nutných manipulací a montážní prostředků na stavbě
VV |  |  |  | 11,75*4,5=52.875 [A]
P | 4 | 027412 |  | PROVIZORNÍ MOSTY - NÁJEMNÉ | KPLMĚSÍC | 5 | 0 | 0 | 0 | 2
PP
VV
P | 5 | 027413 |  | PROVIZORNÍ MOSTY - DEMONTÁŽ | M2 | 52.875 | 0 | 0 | 0 | 2
PP |  |  |  | provizorní přemostění demontáž včetně dopravy a nutných manipulací a montážní prostředků na stavbě
VV |  |  |  | 11,75*4,5=52.875 [A]
P | 6 | 027421 |  | PROVIZORNÍ LÁVKY - MONTÁŽ | M2 | 17.625 | 0 | 0 | 0 | 2
PP |  |  |  | provizorní přemostění pro chodce na rozpětí 11,5m, volné šířky 1,25m včetně montážního dokumentace, dopravy a montáže a nutných manipulací a montážní prostředků na stavbě
VV |  |  |  | 11,75*1,5=17.625 [A]
P | 7 | 027422 |  | PROVIZORNÍ LÁVKY - NÁJEMNÉ | MĚS | 5 | 0 | 0 | 0 | 2
PP
VV
P | 8 | 027423 |  | PROVIZORNÍ LÁVKY - DEMONTÁŽ | M2 | 40 | 0 | 0 | 0 | 2
PP |  |  |  | provizorní přemostění demontáž včetně dopravy a nutných manipulací a montážní prostředků na stavbě
VV |  |  |  | 16*2,5=40.000 [A]
P | 9 | 02950 |  | OSTATNÍ POŽADAVKY - POSUDKY, KONTROLY, REVIZNÍ ZPRÁVY | KČ | 1 | 0 | 0 | 0 | 2
PP |  |  |  | periodické prohlídky provizorních přemostění
VV
P | 10 | 02953 |  | OSTATNÍ POŽADAVKY - HLAVNÍ MOSTNÍ PROHLÍDKA | KUS | 2 | 0 | 0 | 0 | 2
PP
VV |  |  |  | 1=1.000 [A] provizorní most 1=1.000 [B] provizorní lávka pro pěší a+b=2.000 [C]
SD |  | 1 |  | Zemní práce |  |  |  | 0 | 0 |  | 0 | 0
P | 11 | 11120 |  | ODSTRANĚNÍ KŘOVIN | M2 | 220 | 0 | 0 | 0 | 2
PP
VV |  |  |  | keřové skupiny a lokální nálety 110*6=660.000 [A] předpoklad 1/3 plochy A/3=220.000 [B]
P | 12 | 113328 |  | ODSTRAN PODKL ZPEVNĚNÝCH PLOCH Z KAMENIVA NESTMEL, ODVOZ DO 20KM | M3 | 379.55 | 0 | 0 | 0 | 2
PP |  |  |  | „na trvalou skládku“
VV |  |  |  | (108-11,8)*7*0,25=168.350 [A] provizorní komunikace - ŠD 48*8*0,3=115.200 [B] provizorní komunikace - násyp 2*(108-12)*1,25*0,4=96.000 [C] krajnice komunikace Celkem: A+B+C=379.550 [D]
P | 13 | 11346 |  | ODSTRANĚNÍ KRYTU VOZOVEK ZE SILNIČ DÍLCŮ (PANELŮ) VČET PODKL | M3 | 104.4 | 0 | 0 | 0 | 2
PP |  |  |  | odstranění podkladu provizorní komunikace
VV |  |  |  | (108-12)*6*0,15=86.400 [A] panely provizor. komunikace včetně podsypu 2*(2*5*3+3*6+2*6)*0,15=18.000 [B] panely mostního provizoria Celkem: A+B=104.400 [C]
P | 14 | 113728 |  | FRÉZOVÁNÍ ZPEVNĚNÝCH PLOCH ASFALTOVÝCH, ODVOZ DO 20KM | M3 | 47.52 | 0 | 0 | 0 | 2
PP |  |  |  | Frézování provizorní vozovky po realizaci odkup zhotovitelem
VV |  |  |  | (108-12)*4,5*(0,04+0,07)=47.520 [A]
P | 15 | 121104 |  | SEJMUTÍ ORNICE NEBO LESNÍ PŮDY S ODVOZEM DO 5KM | M3 | 156.8 | 0 | 0 | 0 | 2
PP |  |  |  | včetně odvozu na dočasnou skládku - zemník
VV |  |  |  | (108-10)*8*0,20=156.800 [A] plocha pro prov. komunikaci
P | 16 | 123738 |  | ODKOP PRO SPOD STAVBU SILNIC A ŽELEZNIC TŘ. I, ODVOZ DO 20KM | M3 | 81.8 | 0 | 0 | 0 | 2
PP |  |  |  | odtěžení ramp a zásypů provizorních komunikací "50% odvoz na trvalou skládku"
VV |  |  |  | odkop pro provizorní komunikace a přemostění (108-45-12)*5*0,2=51.000 [A] 2*(5,5*7*0,4)=30.800 [B] Celkem: A+B=81.800 [C]
P | 17 | 12573 |  | VYKOPÁVKY ZE ZEMNÍKŮ A SKLÁDEK TŘ. I | M3 | 40.9 | 0 | 0 | 0 | 2
PP |  |  |  | vykopávky ze zemníku pro zpětné zásypy
VV |  |  |  | 81,8/2=40.900 [A]
P | 18 | 125734 |  | VYKOPÁVKY ZE ZEMNÍKŮ A SKLÁDEK TŘ. I, ODVOZ DO 5KM | M3 | 156.8 | 0 | 0 | 0 | 2
PP |  |  |  | ornice pro zpětné využití
VV |  |  |  | 156,8=156.800 [A]
P | 19 | 12960 |  | ČIŠTĚNÍ VODOTEČÍ A MELIORAČ KANÁLŮ OD NÁNOSŮ | M3 | 12 | 0 | 0 | 0 | 2
PP
VV |  |  |  | 3*8*0,5=12.000 [A]
P | 20 | 17120 | a | ULOŽENÍ SYPANINY DO NÁSYPŮ A NA SKLÁDKY BEZ ZHUTNĚNÍ | M3 | 420.45 | 0 | 0 | 0 | 2
PP |  |  |  | „na trvalou skládku“
VV |  |  |  | 379,55+ 81,8/2=420.450 [A]
P | 21 | 17120 | b | ULOŽENÍ SYPANINY DO NÁSYPŮ A NA SKLÁDKY BEZ ZHUTNĚNÍ | M3 | 156.8 | 0 | 0 | 0 | 2
PP |  |  |  | „na dočasnou skládku“
VV |  |  |  | pol. 121104 156,8=156.800 [A]
P | 22 | 17180 |  | ULOŽENÍ SYPANINY DO NÁSYPŮ Z NAKUPOVANÝCH MATERIÁLŮ | M3 | 25.164 | 0 | 0 | 0 | 2
PP
VV |  |  |  | 8,0*1,2*2,2*0,5+8,0*1,2*2,4*0,125*2=16.320 [A] přístupová rampa chodníku 2,4*1,2*1,5*0,5*2+1/3*3,1415*2,4*2,4*1,5*0,5 =8.844 [B] obsypaní opěr a kužely a+b=25.164 [C]
P | 23 | 17411 |  | ZÁSYP JAM A RÝH ZEMINOU SE ZHUTNĚNÍM | M3 | 40.9 | 0 | 0 | 0 | 2
PP |  |  |  | zpětný zásyp prostor provizorních komunikací a mostu materiál ze zemníku
VV |  |  |  | pol. 12573 81,8/2=40.900 [A]
P | 24 | 18110 |  | ÚPRAVA PLÁNĚ SE ZHUTNĚNÍM V HORNINĚ TŘ. I | M2 | 624 | 0 | 0 | 0 | 2
PP
VV |  |  |  | (108-12)*6,5=624.000 [A] v ploše provizorní komunikace
P | 25 | 18233 |  | ROZPROSTŘENÍ ORNICE V ROVINĚ V TL DO 0,20M | M2 | 784 | 0 | 0 | 0 | 2
PP |  |  |  | zpětné rozprostření ornice - ornice ze zemníku
VV |  |  |  | 156,8/0,2=784.000 [A]
P | 26 | 18241 |  | ZALOŽENÍ TRÁVNÍKU RUČNÍM VÝSEVEM | M2 | 823.2 | 0 | 0 | 0 | 2
PP
VV |  |  |  | 784*1,05=823.200 [A]
P | 27 | 18247 |  | OŠETŘOVÁNÍ TRÁVNÍKU | M2 | 823.2 | 0 | 0 | 0 | 2
PP
VV |  |  |  | 823,2=823.200 [A]
P | 28 | 18600 |  | ZALÉVÁNÍ VODOU | M3 | 8.232 | 0 | 0 | 0 | 2
PP
VV |  |  |  | 823,2*0,01=8.232 [A]
SD |  | 2 |  | Základy |  |  |  | 0 | 0 |  | 0 | 0
P | 29 | 21361 |  | DRENÁŽNÍ VRSTVY Z GEOTEXTILIE | M2 | 2880 | 0 | 0 | 0 | 2
PP |  |  |  | separační geotextilie 500g/m2
VV |  |  |  | v ploše komunikace 2*(108-12)*(8+7)=2 880.000 [A]
P | 30 | 27511 | a | HRANICE PODPĚRNÉ Z DÍLCŮ BETONOVÝCH - DOČASNÉ | M3 | 18 | 0 | 0 | 0 | 2
PP |  |  |  | panelová rovnanina pro uložení provizorních mostů - zřízení i odstranění z inventárního materiálu zhotovitele
VV |  |  |  | 2*(2*5*3+3*6+2*6)*0,15=18.000 [A] panely mostního provizoria
SD |  | 4 |  | Vodorovné konstrukce |  |  |  | 0 | 0 |  | 0 | 0
P | 31 | 45152 |  | PODKLADNÍ A VÝPLŇOVÉ VRSTVY Z KAMENIVA DRCENÉHO | M3 | 21.6 | 0 | 0 | 0 | 2
PP |  |  |  | podkladní a vyrovnávací vrstva pod rovnaniny
VV |  |  |  | 6,5*4,5*0,30*2=17.550 [A] rovnanina pro MMS 1,5*4,5*0,30*2=4.050 [B] rovnanina pro lávku a+b=21.600 [C]
P | 32 | 46251 |  | ZÁHOZ Z LOMOVÉHO KAMENE | M3 | 14 | 0 | 0 | 0 | 2
PP |  |  |  | opevnění vč. záhozové patky
VV |  |  |  | zpevnění břehů u provizorní komunikace 2*3,5*8*0,25=14.000 [A]
SD |  | 5 |  | Komunikace |  |  |  | 0 | 0 |  | 0 | 0
P | 33 | 56335 |  | VOZOVKOVÉ VRSTVY ZE ŠTĚRKODRTI TL. DO 250MM | M2 | 673.4 | 0 | 0 | 0 | 2
PP
VV |  |  |  | Podkladní vrstva ze štěrkodrti fr 0-32 (108-11,8)*7=673.400 [A] v ploše provizorní komunikace
P | 34 | 56930 |  | ZPEVNĚNÍ KRAJNIC ZE ŠTĚRKODRTI | M3 | 96 | 0 | 0 | 0 | 2
PP |  |  |  | ŠD 16/32, hutněno po vrstvách tl. 150mm
VV |  |  |  | krajnice komunikace 2*(108-12)*1,25*0,4=96.000 [A]
P | 35 | 572213 |  | SPOJOVACÍ POSTŘIK Z EMULZE DO 0,5KG/M2 | M2 | 432 | 0 | 0 | 0 | 2
PP |  |  |  | mezi obrusnou a ložnou vrstvou PS-E
VV |  |  |  | (108-12)*4,5=432.000 [A]
P | 36 | 574A33 |  | ASFALTOVÝ BETON PRO OBRUSNÉ VRSTVY ACO 11 TL. 40MM | M2 | 432 | 0 | 0 | 0 | 2
PP
VV |  |  |  | (108-12)*4,5=432.000 [A]
P | 37 | 574E66 |  | ASFALTOVÝ BETON PRO PODKLADNÍ VRSTVY ACP 16+, 16S TL. 70MM | M2 | 432 | 0 | 0 | 0 | 2
PP
VV |  |  |  | (108-12)*4,5=432.000 [A]
P | 38 | 58301 |  | KRYT ZE SINIČNÍCH DÍLCŮ (PANELŮ) TL 150MM | M2 | 576 | 0 | 0 | 0 | 2
PP |  |  |  | provizorní komunikace
VV |  |  |  | (108-12)*6=576.000 [A] panely provizor. komunikace včetně podsypu
P | 39 | 58920 |  | VÝPLŇ SPAR MODIFIKOVANÝM ASFALTEM | M | 37 | 0 | 0 | 0 | 2
PP |  |  |  | těsnění spáry zálivkou za horka dle ČSN14188-1 Typ N1, adhezní nátěr PBH
VV |  |  |  | napojení 16+21=37.000 [A]