## Pokyny pro vyplnění
Pokyny pro vyplnění
Ve všech listech tohoto souboru můžete měnit pouze buňky s modrým pozadím. Jedná se o tyto údaje : - údaje o firmě - jednotkové ceny položek zadané na maximálně dvě desetinná místa

## Stavba
#RTSROZP# | Soupis stavebních prací, dodávek a služeb
| Stavba: |  | 171063 | Komplexní obnova spalovny v NPK, a.s.
| Zadavatel |  | Nemocnice Pardubického kraje, a.s. |  |  |  | IČO: | 27520536
|  |  | Kyjevská 44 |  |  |  | DIČ: | CZ27520536
|  |  | 53003 | Pardubice-Pardubičky
| Projektant: |  | CENTROPROJEKT GROUP a.s. |  |  |  | IČO: | 01643541
|  |  | Štefánikova 167 |  |  |  | DIČ: | CZ01643541
|  |  | 76001 | Zlín
| Zhotovitel: | [5 empty] | IČO:
DIČ:
Vypracoval:
| Rozpis ceny | [6 empty] | Celkem
HSV | HSV | [6 empty] | 405043.3583
PSV | PSV | [6 empty] | 0
MON | MON | [6 empty] | 0
VN | Vedlejší náklady | [6 empty] | 0
ON | Ostatní náklady | [6 empty] | 0
| Celkem | [6 empty] | 405043.3583
Rekapitulace daní
0 | Základ pro sníženou DPH |  |  | 15 | % | 0 |  |  | CZK
0 | Snížená DPH |  |  | 15 | % | 0 |  |  | CZK
85059.1052 | Základ pro základní DPH |  |  | 21 | % | 405043.3583 |  |  | CZK
10.5237 | Základní DPH |  |  | 21 | % | 85059 |  |  | CZK
490102.3583 | Zaokrouhlení |  |  |  |  | -0.35827 |  |  | CZK
| Cena celkem bez DPH |  |  |  |  | 405043.3583 |  |  | CZK
35.827 | Cena celkem s DPH |  |  |  |  | 490102 |  |  | CZK
|  | v |  |  | dne
|  |  | Za zhotovitele |  |  |  | Za objednatele
Rekapitulace dílčích částí
#CASTI>> | Číslo | Název |  |  | Základ pro sníženou DPH | Základ pro základní DPH | DPH celkem | Cena celkem | %
1 | Stavba |  |  |  | 0 | 0 | 0 | 0 | 0
2 |  | Ostatní a vedlejší náklady
3 | 1 | Ostatní a vedlejší náklady |  |  | 0 | 0 | 0 | 0 | 0
2 |  | Stavební objekt
2 | SO 01 | Stavební úpravy ve spalovně NPK
3 | 1 | Architektonicko-stavební řešení |  |  | 0 | 405043.3583 | 85059.1052 | 490102.4635 | 100
| Celkem za stavbu |  |  |  | 0 | 405043.3583 | 85059.1052 | 490102.4635 | 100
#POPR | Popis rozpočtu: 1 - Architektonicko-stavební řešení
| Položky nenavázané na cenovou soustavu (D+M) budou oceněny kompletně včetně přesunu hmot. | [8 empty] | Položky nenavázané na cenovou soustavu (D+M) budou oceněny kompletně včetně přesunu hmot.
| Položky montáže nenavázané na cenovou soustavu budou oceněny kompletně včetně přesunu hmot. | [8 empty] | Položky montáže nenavázané na cenovou soustavu budou oceněny kompletně včetně přesunu hmot.
| Dodávka materiálů (výrobků) nenavázaných na cenovou soustavu bude oceněna včetně přesunu hmot. | [8 empty] | Dodávka materiálů (výrobků) nenavázaných na cenovou soustavu bude oceněna včetně přesunu hmot.
| Poznámka: | [8 empty] | Poznámka:
| PD znamená projektová dokumentace | [8 empty] | PD znamená projektová dokumentace
| D+M znamená dodávka a montáž | [8 empty] | D+M znamená dodávka a montáž
Rekapitulace dílů
| Číslo | Název |  |  | Typ dílu |  |  | Celkem | %
| 1 | Zemní práce |  |  | HSV |  |  | 0 | 0
| 2 | Základy a zvláštní zakládání |  |  | HSV |  |  | 0 | 0
| 3 | Svislé a kompletní konstrukce |  |  | HSV |  |  | 405043.3583 | 100
| 4 | Vodorovné konstrukce |  |  | HSV |  |  | 0 | 0
| 6 | Úpravy povrchu, podlahy |  |  | HSV |  |  | 0 | 0
| 61 | Úpravy povrchů vnitřní |  |  | HSV |  |  | 0 | 0
| 62 | Úpravy povrchů vnější |  |  | HSV |  |  | 0 | 0
| 63 | Podlahy a podlahové konstrukce |  |  | HSV |  |  | 0 | 0
| 94 | Lešení a stavební výtahy |  |  | HSV |  |  | 0 | 0
| 95 | Dokončovací konstrukce na pozemních stavbách |  |  | HSV |  |  | 0 | 0
| 96 | Bourání konstrukcí |  |  | HSV |  |  | 0 | 0
| 99 | Staveništní přesun hmot |  |  | HSV |  |  | 0 | 0
| 711 | Izolace proti vodě |  |  | PSV |  |  | 0 | 0
| 713 | Izolace tepelné |  |  | PSV |  |  | 0 | 0
| 720 | Zdravotechnická instalace |  |  | PSV |  |  | 0 | 0
| 725 | Zařizovací předměty |  |  | PSV |  |  | 0 | 0
| 730 | Ústřední vytápění |  |  | PSV |  |  | 0 | 0
| 762 | Konstrukce tesařské |  |  | PSV |  |  | 0 | 0
| 764 | Konstrukce klempířské |  |  | PSV |  |  | 0 | 0
| 766 | Konstrukce truhlářské |  |  | PSV |  |  | 0 | 0
| 767 | Konstrukce zámečnické |  |  | PSV |  |  | 0 | 0
| 776 | Podlahy povlakové |  |  | PSV |  |  | 0 | 0
| 777 | Podlahy ze syntetických hmot |  |  | PSV |  |  | 0 | 0
| 783 | Nátěry |  |  | PSV |  |  | 0 | 0
| 784 | Malby |  |  | PSV |  |  | 0 | 0
| M21 | Elektromontáže |  |  | MON |  |  | 0 | 0
| M22 | Montáž sdělovací a zabezp. techniky |  |  | MON |  |  | 0 | 0
| M36 | Montáže měřících a regulačních zařízení |  |  | MON |  |  | 0 | 0
| M43 | Montáže ocelových konstrukcí |  |  | MON |  |  | 0 | 0
| D96 | Přesuny suti a vybouraných hmot |  |  | PSU |  |  | 0 | 0
| VN | Vedlejší náklady |  |  | VN |  |  | 0 | 0
| ON | Ostatní náklady |  |  | ON |  |  | 0 | 0
| Cena celkem | [6 empty] | 405043.3583 | 100
Note on D11: Název
Note on D12: Ulice
Note on D13: PSČ
Note on E13: Místo
Note on I11: IČO
Note on I12: DIČ

## VzorPolozky (hidden)
Položkový rozpočet
S:
O:
R:

## SO 00 1 Naklady
Soupis vedlejších a ostatních nákladů | [26 empty] | #TypZaznamu#
S: | 171063 | Komplexní obnova spalovny v NPK, a.s. | [24 empty] | STA
O: | SO 00 | Ostatní a vedlejší náklady | [21 empty] | NAK |  |  | OBJ
R: | 1 | Ostatní a vedlejší náklady | [24 empty] | ROZ
P.č. | Číslo položky | Název položky | MJ | Množství | Cena / MJ | Celkem | Dodávka | Dodávka celk. | Montáž | Montáž celk. | DPH | Cena s DPH | Hmotnost / MJ | Hmotnost celk.(t) | Dem. hmotnost / MJ | Dem. hmotnost celk.(t) | Ceník | Cen. soustava / platnost | Cenová úroveň | Nhod / MJ | Nhod celk. | Dodavatel | Typ položky
Díl: | VN | Vedlejší náklady |  |  |  | 0 |  | 0 |  | 262640 |  | 0 |  | 0 |  | 0 |  |  |  |  | 0 | [5 empty] | DIL
1 | 005121010R | Vybudování zařízení staveniště | Soubor | 1 |  | 0 | 0 | 0 | 89200 | 89200 | 21 | 0 | 0 | 0 | 0 | 0 |  | RTS 19/ I | Indiv | 0 | 0 |  | VRN |  |  |  | POL99_8
|  | Náklady spojené se zřízením přípojek energií k objektům zařízení staveniště, vybudování případných měřících odběrných míst a zřízení, případná příprava území pro objekty zařízení staveniště a vlastní vybudování objektů zařízení staveniště. | [24 empty] | POP | Náklady spojené se zřízením přípojek energií k objektům zařízení staveniště, vybudování případných měřících odběrných míst a zřízení, případná příprava území pro objekty zařízení staveniště a vlastní vybudování objektů zařízení staveniště.
2 | 005121020R | Provoz zařízení staveniště | Soubor | 1 |  | 0 | 0 | 0 | 100400 | 100400 | 21 | 0 | 0 | 0 | 0 | 0 |  | RTS 19/ I | Indiv | 0 | 0 |  | VRN |  |  |  | POL99_8
|  | Náklady na vybavení objektů zařízení staveniště, ostraha staveniště, náklady na energie spotřebované dodavatelem v rámci provozu zařízení staveniště, náklady na potřebný úklid v prostorách zařízení staveniště, náklady na nutnou údržbu a opravy na objektech zařízení staveniště a na přípojkách energií. | [24 empty] | POP | Náklady na vybavení objektů zařízení staveniště, ostraha staveniště, náklady na energie spotřebované dodavatelem v rámci provozu zařízení staveniště, náklady na potřebný úklid v prostorách zařízení staveniště, náklady na nutnou údržbu a opravy na objektech zařízení staveniště a na přípojkách energií.
3 | 005121030R | Odstranění zařízení staveniště | Soubor | 1 |  | 0 | 0 | 0 | 7805 | 7805 | 21 | 0 | 0 | 0 | 0 | 0 |  | RTS 19/ I | Indiv | 0 | 0 |  | VRN |  |  |  | POL99_8
|  | Odstranění objektů zařízení staveniště včetně přípojek energií a jejich odvoz. Položka zahrnuje i náklady na úpravu povrchů po odstranění zařízení staveniště a úklid ploch, na kterých bylo zařízení staveniště provozováno. | [24 empty] | POP | Odstranění objektů zařízení staveniště včetně přípojek energií a jejich odvoz. Položka zahrnuje i náklady na úpravu povrchů po odstranění zařízení staveniště a úklid ploch, na kterých bylo zařízení staveniště provozováno.
4 | 005122010R | Provoz objednatele | Soubor | 1 |  | 0 | 0 | 0 | 22300 | 22300 | 21 | 0 | 0 | 0 | 0 | 0 |  | RTS 19/ I | Indiv | 0 | 0 |  | VRN |  |  |  | POL99_8
|  | Náklady na ztížené provádění stavebních prací v důsledku nepřerušeného provozu na staveništi nebo v případech nepřerušeného provozu v objektech v nichž se stavební práce provádí. | [24 empty] | POP | Náklady na ztížené provádění stavebních prací v důsledku nepřerušeného provozu na staveništi nebo v případech nepřerušeného provozu v objektech v nichž se stavební práce provádí.
5 | 005124010R | Koordinační činnost | Soubor | 1 |  | 0 | 0 | 0 | 27880 | 27880 | 21 | 0 | 0 | 0 | 0 | 0 |  | RTS 19/ I | Indiv | 0 | 0 |  | VRN |  |  |  | POL99_8
|  | Koordinace stavebních a technologických dodávek stavby. | [24 empty] | POP
6 | 005111020R | Vytyčení stavby | Soubor | 1 |  | 0 | 0 | 0 | 6690 | 6690 | 21 | 0 | 0 | 0 | 0 | 0 |  | RTS 19/ I | Indiv | 0 | 0 |  | VRN |  |  |  | POL99_8
7 | 005111021R | Vytyčení inženýrských sítí | Soubor | 1 |  | 0 | 0 | 0 | 8365 | 8365 | 21 | 0 | 0 | 0 | 0 | 0 |  | RTS 19/ I | Indiv | 0 | 0 |  | VRN |  |  |  | POL99_8
Díl: | ON | Ostatní náklady |  |  |  | 0 |  | 0 |  | 171720 |  | 0 |  | 0 |  | 0 |  |  |  |  | 0 | [5 empty] | DIL
8 | 005211010R | Předání a převzetí staveniště | Soubor | 1 |  | 0 | 0 | 0 | 5020 | 5020 | 21 | 0 | 0 | 0 | 0 | 0 |  | RTS 19/ I | Indiv | 0 | 0 |  | VRN |  |  |  | POL99_8
|  | Náklady spojené s účastí zhotovitele na předání a převzetí staveniště. | [24 empty] | POP
9 | 005241010R | Dokumentace skutečného provedení a výrobní (dílenská) dokumentace stavby | Soubor | 1 |  | 0 | 0 | 0 | 41810 | 41810 | 21 | 0 | 0 | 0 | 0 | 0 |  | RTS 19/ I | Indiv | 0 | 0 |  | VRN |  |  |  | POL99_8
|  | Náklady na vyhotovení dokumentace skutečného provedení stavby a výrobní (dílenské) dokumentace a jejich předání objednateli v požadované formě a požadovaném počtu. | [24 empty] | POP | Náklady na vyhotovení dokumentace skutečného provedení stavby a výrobní (dílenské) dokumentace a jejich předání objednateli v požadované formě a požadovaném počtu.
10 | 00524 R | Předání a převzetí díla | Soubor | 1 |  | 0 | 0 | 0 | 5020 | 5020 | 21 | 0 | 0 | 0 | 0 | 0 |  | RTS 19/ I | Indiv | 0 | 0 |  | VRN |  |  |  | POL99_8
|  | Náklady zhotovitele, které vzniknou v souvislosti s povinnostmi zhotovitele při předání a převzetí díla. | [24 empty] | POP | Náklady zhotovitele, které vzniknou v souvislosti s povinnostmi zhotovitele při předání a převzetí díla.
11 | 004111010R | Průzkumné práce | Soubor | 1 |  | 0 | 0 | 0 | 8365 | 8365 | 21 | 0 | 0 | 0 | 0 | 0 |  | RTS 19/ I | Indiv | 0 | 0 |  | VRN |  |  |  | POL99_8
12 | 005211020R | Ochrana stávajících inženýrských sítí na staveništ | Soubor | 1 |  | 0 | 0 | 0 | 11150 | 11150 | 21 | 0 | 0 | 0 | 0 | 0 |  | RTS 19/ I | Indiv | 0 | 0 |  | VRN |  |  |  | POL99_8
13 | 005211080R | Bezpečnostní a hygienická opatření na staveništi | Soubor | 1 |  | 0 | 0 | 0 | 18960 | 18960 | 21 | 0 | 0 | 0 | 0 | 0 |  | RTS 19/ I | Indiv | 0 | 0 |  | VRN |  |  |  | POL99_8
14 | 005231030R | Zkušební provoz | Soubor | 1 |  | 0 | 0 | 0 | 33450 | 33450 | 21 | 0 | 0 | 0 | 0 | 0 |  | RTS 19/ I | Indiv | 0 | 0 |  | VRN |  |  |  | POL99_8
15 | 005231040R | Provozní řády | Soubor | 1 |  | 0 | 0 | 0 | 5575 | 5575 | 21 | 0 | 0 | 0 | 0 | 0 |  | RTS 19/ I | Indiv | 0 | 0 |  | VRN |  |  |  | POL99_8
16 | 005241020R | Geodetické zaměření skutečného provedení | Soubor | 1 |  | 0 | 0 | 0 | 6690 | 6690 | 21 | 0 | 0 | 0 | 0 | 0 |  | RTS 19/ I | Indiv | 0 | 0 |  | VRN |  |  |  | POL99_8
17 | 005261010R | Pojištění dodavatele a pojištění díla | Soubor | 1 |  | 0 | 0 | 0 | 13380 | 13380 | 21 | 0 | 0 | 0 | 0 | 0 |  | RTS 19/ I | Indiv | 0 | 0 |  | VRN |  |  |  | POL99_8
18 | 005261020R | Bankovní záruky | Soubor | 1 |  | 0 | 0 | 0 | 22300 | 22300 | 21 | 0 | 0 | 0 | 0 | 0 |  | RTS 19/ I | Indiv | 0 | 0 |  | VRN |  |  |  | POL99_8
Náklady zhotovitele spojené se zřízením bankovní záruky po dobu realizace stavby, jak je uvedeno v návrhu smlouvy o dílo.
19 | 005261030R | Bankovní záruky | Soubor | 1 |  | 0 | 0 | 0 | 22300 | 22300 | 21 | 0 | 0 | 0 | 0 | 0 |  | RTS 19/ I | Indiv
Náklady zhotovitele spojené se zřízením bankovní záruky po dobu záruční doby, jak je uvedeno v návrhu smlouvy o dílo.
| Celkem |  |  |  |  | 0 | [18 empty] | 0 | 0 | SUM
END
Note on S6: Jedná se o informaci, zda se jedná o položku, která je do rozpočtu zadána z cenové soustavy RTS, nebo vlastní.
Note on T6: Jedná se o název CÚ, která je zadána u položky rozpočtu

## SO 01 1 Pol
Položkový soupis prací a dodávek | [26 empty] | #TypZaznamu#
S: | 171063 | Komplexní obnova spalovny v NPK, a.s. | [24 empty] | STA
O: | SO 01 | Stavební úpravy ve spalovně NPK | [21 empty] | STA |  |  | OBJ
R: | 1 | Architektonicko-stavební řešení | [24 empty] | ROZ
P.č. | Číslo položky | Název položky | MJ | Množství | Cena / MJ | Celkem | Dodávka | Dodávka celk. | Montáž | Montáž celk. | DPH | Cena s DPH | Hmotnost / MJ | Hmotnost celk.(t) | Dem. hmotnost / MJ | Dem. hmotnost celk.(t) | Ceník | Cen. soustava / platnost | Cenová úroveň | Nhod / MJ | Nhod celk. | Dodavatel | Typ položky
Díl: | 1 | Zemní práce |  |  |  | 0 |  | 2505.19 |  | 146405.33 |  | 0 |  | 0.15 |  | 5.66 |  |  |  |  | 303.84 | [5 empty] | DIL
1 | 121101101R00 | Sejmutí ornice s přemístěním na vzdálenost do 50 m | m3 | 0.8 |  | 0 | 0 | 0 | 74.1 | 59.28 | 21 | 0 | 0 | 0 | 0 | 0 | 800-1 | RTS 19/ I | RTS 19/ I | 0.097 | 0.08 |  | Práce |  |  |  | POL1_
|  | nebo lesní půdy, s vodorovným přemístěním na hromady v místě upotřebení nebo na dočasné či trvalé skládky se složením | [24 empty] | SPI |  | nebo lesní půdy, s vodorovným přemístěním na hromady v místě upotřebení nebo na dočasné či trvalé skládky se složením
|  | viz. výkres CTX-S-001 : | [24 empty] | VV | 0
|  | pro zásobník : 1,000*1,000*0,200*4 |  | 0.8 | [22 empty] | VV | 0
2 | 130901123RT1 | Bourání konstrukcí v hloubených vykopávkách z betonu, železového nebo z předpjatého, pneumatickým kladivem | m3 | 2.359 |  | 0 | 0 | 0 | 12190 | 28756.21 | 21 | 0 | 0 | 0 | 2.4 | 5.66 | 800-1 | RTS 19/ I | RTS 19/ I | 30.439 | 71.81 |  | Práce |  |  |  | POL1_
|  | s přemístěním suti na hromady na vzdálenost do 20 m nebo s uložením na dopravní prostředek, | [24 empty] | SPI
|  | viz. výkres CTX-S-001 : | [24 empty] | VV | 0
|  | v jámě : 0,500*(0,850-0,125)*2,800 |  | 1.015 | [22 empty] | VV | 0
|  | 0,600*(1,500-0,700)*2,800 |  | 1.344 | [22 empty] | VV | 0
3 | 139601102R00 | Ruční výkop jam, rýh a šachet v hornině 3 | m3 | 7.8632 |  | 0 | 0 | 0 | 1220 | 9593.07 | 21 | 0 | 0 | 0 | 0 | 0 | 800-1 | RTS 19/ I | RTS 19/ I | 3.533 | 27.78 |  | Práce |  |  |  | POL1_
|  | s přehozením na vzdálenost do 5 m nebo s naložením na ruční dopravní prostředek | [24 empty] | SPI
|  | viz. výkres CTX-S-001 : | [24 empty] | VV | 0
|  | pro zásobník : 0,600*0,600*0,800*4 |  | 1.152 | [22 empty] | VV | 0
|  | viz. výkres CTX-S-003 : | [24 empty] | VV | 0
|  | B16 : 0,300*0,330*(1,500-0,330) |  | 0.11583 | [22 empty] | VV | 0
|  | 0,300*0,600*(1,500-0,330) |  | 0.2106 | [22 empty] | VV | 0
|  | 0,600*0,600*(0,600-0,330)*2 |  | 0.1944 | [22 empty] | VV | 0
|  | 0,600*0,600*(0,750-0,330)*2 |  | 0.3024 | [22 empty] | VV | 0
|  | 0,345*0,330*(0,850-0,330) |  | 0.0592 | [22 empty] | VV | 0
|  | B17 : 54,862*0,100 |  | 5.4862 | [22 empty] | VV | 0
|  | 1,730*1,980*0,100 |  | 0.34254 | [22 empty] | VV | 0
4 | 139711101R00 | Vykopávka v uzavřených prostorách v hornině 1-4 | m3 | 23.6031 |  | 0 | 0 | 0 | 2130 | 50274.6 | 21 | 0 | 0 | 0 | 0 | 0 | 800-1 | RTS 19/ I | RTS 19/ I | 6.298 | 148.65 |  | Práce |  |  |  | POL1_
|  | s naložením výkopku na dopravní prostředek | [24 empty] | SPI
|  | viz. výkres CTX-S-003 : | [24 empty] | VV | 0
|  | B11 : | [24 empty] | VV | 0
|  | 13,565*1,740 |  | 23.6031 | [22 empty] | VV | 0
5 | 151201201R00 | Zřízení pažení stěn výkopu bez rozepření, vzepření zátažné, hloubky do 4 m | m2 | 62.22 |  | 0 | 36.38 | 2263.56 | 177.12 | 11020.41 | 21 | 0 | 0.00149 | 0.09 | 0 | 0 | 800-1 | RTS 19/ I | RTS 19/ I | 0.323 | 20.1 |  | Práce |  |  |  | POL1_
|  | viz. výkres CTX-S-001 : | [24 empty] | VV | 0
|  | (7,570+2,800)*2*3,000 |  | 62.22 | [22 empty] | VV | 0
6 | 151201211R00 | Odstranění pažení stěn výkopu zátažné, hloubky do 4 m | m2 | 62.22 |  | 0 | 0 | 0 | 77.2 | 4803.38 | 21 | 0 | 0 | 0 | 0 | 0 | 800-1 | RTS 19/ I | RTS 19/ I | 0.171 | 10.64 |  | Práce |  |  |  | POL1_
|  | s uložením pažin na vzdálenost do 3 m od okraje výkopu, | [24 empty] | SPI
|  | Položka pořadí 5 : 62,22000 |  | 62.22 | [22 empty] | VV | 5
7 | 151201301R00 | Zřízení rozepření zapažených stěn výkopů při roubení zátažném, hloubky do 4 m | m3 | 42.392 |  | 0 | 5.7 | 241.63 | 80.3 | 3404.08 | 21 | 0 | 0.00137 | 0.06 | 0 | 0 | 800-1 | RTS 19/ I | RTS 19/ I | 0.164 | 6.95 |  | Práce |  |  |  | POL1_
|  | s potřebným přepažováním, | [24 empty] | SPI
|  | viz. výkres CTX-S-001 : | [24 empty] | VV | 0
|  | 7,570*2,800*2,000 |  | 42.392 | [22 empty] | VV | 0
8 | 151201311R00 | Odstranění rozepření stěn výkopů při roubení zátažném, hloubky do 4 m | m3 | 42.392 |  | 0 | 0 | 0 | 21 | 890.23 | 21 | 0 | 0 | 0 | 0 | 0 | 800-1 | RTS 19/ I | RTS 19/ I | 0.048 | 2.03 |  | Práce |  |  |  | POL1_
|  | s uložením materiálu na vzdálenost do 3 m od okraje výkopu, | [24 empty] | SPI
|  | Položka pořadí 7 : 42,39200 |  | 42.392 | [22 empty] | VV | 5
9 | 161101101R00 | Svislé přemístění výkopku z horniny 1 až 4, při hloubce výkopu přes 1 do 2,5 m | m3 | 23.6031 |  | 0 | 0 | 0 | 123.5 | 2914.98 | 21 | 0 | 0 | 0 | 0 | 0 | 800-1 | RTS 19/ I | RTS 19/ I | 0.345 | 8.14 |  | Práce |  |  |  | POL1_
|  | bez naložení do dopravní nádoby, ale s vyprázdněním dopravní nádoby na hromadu nebo na dopravní prostředek, | [24 empty] | SPI |  | bez naložení do dopravní nádoby, ale s vyprázdněním dopravní nádoby na hromadu nebo na dopravní prostředek,
|  | Položka pořadí 4 : 23,60310 |  | 23.6031 | [22 empty] | VV | 5
10 | 162701105R00 | Vodorovné přemístění výkopku z horniny 1 až 4, na vzdálenost přes 9 000 do 10 000 m | m3 | 32.908 |  | 0 | 0 | 0 | 264.5 | 8704.17 | 21 | 0 | 0 | 0 | 0 | 0 | 800-1 | RTS 19/ I | RTS 19/ I | 0.011 | 0.36 |  | Práce |  |  |  | POL1_
|  | po suchu, bez naložení výkopku, avšak se složením bez rozhrnutí, zpáteční cesta vozidla. | [24 empty] | SPI
|  | Položka pořadí 3 : 7,86317 |  | 7.8632 | [22 empty] | VV | 5
|  | Položka pořadí 4 : 23,60310 |  | 23.6031 | [22 empty] | VV | 5
|  | Položka pořadí 25 : 10*14*0,0103 |  | 1.442
11 | 162701109R00 | Vodorovné přemístění výkopku příplatek k ceně za každých dalších i započatých 1 000 m přes 10 000 m z horniny 1 až 4 | m3 | 164.54 |  | 0 | 0 | 0 | 20.8 | 3422.43 | 21 | 0 | 0 | 0 | 0 | 0 | 800-1 | RTS 19/ I | RTS 19/ I | 0 | 0 |  | Práce |  |  |  | POL1_
|  | po suchu, bez naložení výkopku, avšak se složením bez rozhrnutí, zpáteční cesta vozidla. | [24 empty] | SPI
|  | 5 km : | [24 empty] | VV | 0
|  | Položka pořadí 10 : 32,908*5 |  | 164.54 | [22 empty] | VV | 5
12 | 181101111R00 | Úprava pláně v zářezech bez rozlišení horniny, se zhutněním - ručně | m2 | 76.058 |  | 0 | 0 | 0 | 45.7 | 3475.85 | 21 | 0 | 0 | 0 | 0 | 0 | 800-1 | RTS 19/ I | RTS 19/ I | 0.096 | 7.3 |  | Práce |  |  |  | POL1_
|  | vyrovnáním výškových rozdílů, ploch vodorovných a ploch do sklonu 1 : 5. | [24 empty] | SPI
|  | viz. výkres CTX-S-003 : | [24 empty] | VV | 0
|  | B11 : 7,570*2,800 |  | 21.196 | [22 empty] | VV | 0
|  | B17 : 54,862 |  | 54.862 | [22 empty] | VV | 0
13 | 199000002R00 | Poplatky za skládku horniny 1- 4 | m3 | 32.908 |  | 0 | 0 | 0 | 580 | 19086.64 | 21 | 0 | 0 | 0 | 0 | 0 | 800-1 | RTS 19/ I | Indiv | 0 | 0 |  | Práce |  |  |  | POL1_
|  | Položka pořadí 10 : 32,908 |  | 32.908 | [22 empty] | VV | 5
Díl: | 2 | Základy a zvláštní zakládání |  |  |  | 0 |  | 726126.22 |  | 466811.8 |  | 0 |  | 183.31 |  | 0 |  |  |  |  | 271.87 | [5 empty] | DIL
14 | 273321411R00 | Beton základových desek železový třídy C 25/30 | m3 | 18.1045 |  | 0 | 2527.44 | 45757.94 | 277.56 | 5025.07 | 21 | 0 | 2.525 | 45.71 | 0 | 0 | 801-1 | RTS 19/ I | RTS 19/ I | 0.48 | 8.69 |  | Práce |  |  |  | POL1_
|  | bez dodávky a uložení výztuže | [24 empty] | SPI
|  | viz. výkres CTX-S-003 : | [24 empty] | VV | 0
|  | B9 : 54,862*0,330 |  | 18.1045 | [22 empty] | VV | 0
15 | 273323411RV1 | Beton základových desek železový vodostavební třídy C 25/30, stupeň chemické odolnosti X0,XC1-4,XD1-2,XF1,XA1-2 | m3 | 5.2955 |  | 0 | 2852.44 | 15105.1 | 277.56 | 1469.82 | 21 | 0 | 2.3937 | 12.68 | 0 | 0 | 801-1 | RTS 19/ I | RTS 19/ I | 0.48 | 2.54 |  | Práce |  |  |  | POL1_
|  | bez dodávky a uložení výztuže | [24 empty] | SPI
|  | viz. výkres CTX-S-001 : | [24 empty] | VV | 0
|  | 7,565*2,800*(2,140-1,890) |  | 5.2955 | [22 empty] | VV | 0
16 | 273361821R00 | Výztuž základových desek z betonářské oceli 10 505(R) | t | 0.63546 |  | 0 | 29529.53 | 18764.84 | 12100.47 | 7689.36 | 21 | 0 | 1.0217 | 0.65 | 0 | 0 | 801-1 | RTS 19/ I | RTS 19/ I | 23.531 | 14.95 |  | Práce |  |  |  | POL1_
|  | včetně distančních prvků | [24 empty] | SPI
|  | viz. statika : | [24 empty] | VV | 0
|  | 5,29550*120/1000 |  | 0.63546 | [22 empty] | VV | 0
17 | 275321411R00 | Beton základových patek železový třídy C 25/30 | m3 | 4.1269 |  | 0 | 2527.44 | 10430.42 | 277.56 | 1145.45 | 21 | 0 | 2.525 | 10.42 | 0 | 0 | 801-1 | RTS 19/ I | RTS 19/ I | 0.48 | 1.98 |  | Práce |  |  |  | POL1_
|  | bez dodávky a uložení výztuže | [24 empty] | SPI
|  | viz. výkres CTX-S-001 : | [24 empty] | VV | 0
|  | pro zásobník : 0,600*0,600*0,600*4*1,035 |  | 0.89424 | [22 empty] | VV | 0
|  | 0,300*0,350*(1,500-0,125) |  | 0.14438 | [22 empty] | VV | 0
|  | 0,350*0,400*0,850 |  | 0.119 | [22 empty] | VV | 0
|  | 0,350*0,300*0,850 |  | 0.08925 | [22 empty] | VV | 0
|  | 0,600*0,600*0,600*3 |  | 0.648 | [22 empty] | VV | 0
|  | 0,600*0,600*0,750*3 |  | 0.81 | [22 empty] | VV | 0
|  | 0,600*0,600*1,200 |  | 0.432 | [22 empty] | VV | 0
|  | 0,600*0,300*1,500 |  | 0.27 | [22 empty] | VV | 0
|  | 1,200*0,500*0,600*2 |  | 0.72 | [22 empty] | VV | 0
18 | 275351215R00 | Bednění stěn základových patek zřízení | m2 | 23.5475 |  | 0 | 161.61 | 3805.51 | 401.39 | 9451.73 | 21 | 0 | 0.0392 | 0.92 | 0 | 0 | 801-1 | RTS 19/ I | RTS 19/ I | 1.05 | 24.72 |  | Práce |  |  |  | POL1_
|  | bednění svislé nebo šikmé (odkloněné), půdorysně přímé nebo zalomené, stěn základových patek ve volných nebo zapažených jámách, rýhách, šachtách, včetně případných vzpěr, | [24 empty] | SPI |  | bednění svislé nebo šikmé (odkloněné), půdorysně přímé nebo zalomené, stěn základových patek ve volných nebo zapažených jámách, rýhách, šachtách, včetně případných vzpěr,
|  | viz. výkres CTX-S-001 : | [24 empty] | VV | 0
|  | (0,300+0,350)*2*(1,500-0,125) |  | 1.7875 | [22 empty] | VV | 0
|  | (0,350+0,400)*2*0,850 |  | 1.275 | [22 empty] | VV | 0
|  | (0,350+0,300)*2*0,850 |  | 1.105 | [22 empty] | VV | 0
|  | (0,600+0,600)*2*0,600*3 |  | 4.32 | [22 empty] | VV | 0
|  | (0,600+0,600)*2*0,750*3 |  | 5.4 | [22 empty] | VV | 0
|  | (0,600+0,600)*2*1,200 |  | 2.88 | [22 empty] | VV | 0
|  | (0,600+0,300)*2*1,500 |  | 2.7 | [22 empty] | VV | 0
|  | (1,200+0,500)*2*0,600*2 |  | 4.08 | [22 empty] | VV | 0
19 | 275351216R00 | Bednění stěn základových patek odstranění | m2 | 23.5475 |  | 0 | 0 | 0 | 123.5 | 2908.12 | 21 | 0 | 0 | 0 | 0 | 0 | 801-1 | RTS 19/ I | RTS 19/ I | 0.32 | 7.54 |  | Práce |  |  |  | POL1_
|  | bednění svislé nebo šikmé (odkloněné), půdorysně přímé nebo zalomené, stěn základových patek ve volných nebo zapažených jámách, rýhách, šachtách, včetně případných vzpěr, | [24 empty] | SPI |  | bednění svislé nebo šikmé (odkloněné), půdorysně přímé nebo zalomené, stěn základových patek ve volných nebo zapažených jámách, rýhách, šachtách, včetně případných vzpěr,
|  | Včetně očištění, vytřídění a uložení bednícího materiálu. | [24 empty] | POP
|  | Položka pořadí 18 : 23,54750 |  | 23.5475 | [22 empty] | VV | 5
20 | 275361821R00 | Výztuž základových patek z betonářské oceli 10 505(R) | t | 0.49522 |  | 0 | 29409.53 | 14564.19 | 12100.47 | 5992.39 | 21 | 0 | 1.0212 | 0.51 | 0 | 0 | 801-1 | RTS 19/ I | RTS 19/ I | 23.531 | 11.65 |  | Práce |  |  |  | POL1_
|  | včetně distančních prvků | [24 empty] | SPI
|  | viz. statika : | [24 empty] | VV | 0
|  | 4,12687*120/1000 |  | 0.49522 | [22 empty] | VV | 0
21 | 279323411RV1 | vodostavební třídy C 25/30, stupeň chemické odolnosti X0,XC1-4,XD1-2,XF1,XA1-2 | m3 | 38.9861 |  | 0 | 2853.7 | 111254.55 | 326.3 | 12721.15 | 21 | 0 | 2.3937 | 93.32 | 0 | 0 | 801-1 | RTS 19/ I | RTS 19/ I | 0.599 | 23.35 |  | Práce |  |  |  | POL1_
|  | viz. výkres CTX-S-001 : | [24 empty] | VV | 0
|  | (7,565+2,400)*2*1,890 |  | 37.6677 | [22 empty] | VV | 0
|  | Koeficient: 0,035 |  | 1.3184 | [22 empty] | VV | 4
22 | 279351101R00 | Bednění základových zdí jednostranné, zřízení | m2 | 36.1557 |  | 0 | 182.43 | 6595.88 | 410.57 | 14844.45 | 21 | 0 | 0.03525 | 1.27 | 0 | 0 | 801-1 | RTS 19/ I | RTS 19/ I | 0.74 | 26.76 |  | Práce |  |  |  | POL1_
|  | bednění svislé nebo šikmé (odkloněné), půdorysně přímé nebo zalomené základových zdí ve volných nebo zapažených jámách, rýhách, šachtách, včetně případných vzpěr, | [24 empty] | SPI |  | bednění svislé nebo šikmé (odkloněné), půdorysně přímé nebo zalomené základových zdí ve volných nebo zapažených jámách, rýhách, šachtách, včetně případných vzpěr,
|  | viz. výkres CTX-S-001 : | [24 empty] | VV | 0
|  | (7,165+2,400)*2*1,890 |  | 36.1557 | [22 empty] | VV | 0
23 | 279351102R00 | Bednění základových zdí jednostranné, odstranění | m2 | 36.1557 |  | 0 | 0 | 0 | 224 | 8098.88 | 21 | 0 | 0 | 0 | 0 | 0 | 801-1 | RTS 19/ I | RTS 19/ I | 0.35 | 12.65 |  | Práce |  |  |  | POL1_
|  | bednění svislé nebo šikmé (odkloněné), půdorysně přímé nebo zalomené základových zdí ve volných nebo zapažených jámách, rýhách, šachtách, včetně případných vzpěr, | [24 empty] | SPI |  | bednění svislé nebo šikmé (odkloněné), půdorysně přímé nebo zalomené základových zdí ve volných nebo zapažených jámách, rýhách, šachtách, včetně případných vzpěr,
|  | Položka pořadí 22 : 36,15570 |  | 36.1557 | [22 empty] | VV | 5
24 | 279361821R00 | Výztuž základových zdí z betonářské oceli 10 505(R) | t | 4.6783 |  | 0 | 29936.62 | 140053.39 | 14633.38 | 68459.78 | 21 | 0 | 1.0211 | 4.78 | 0 | 0 | 801-1 | RTS 19/ I | RTS 19/ I | 29.292 | 137.04 |  | Práce |  |  |  | POL1_
|  | včetně distančních prvků | [24 empty] | SPI
|  | viz. statika : | [24 empty] | VV | 0
|  | 38,98607*120/1000 |  | 4.6783 | [22 empty] | VV | 0
25 | 229940030RA0 | Mikropiloty trubkové včetně injektáže D 115 mm | m | 140 |  | 0 | 2569.96 | 359794.4 | 2350.04 | 329005.6 | 21 | 0 | 0.0932 | 13.05 | 0 | 0 | AP-HSV | RTS 19/ I | RTS 19/ I | 0 | 0 |  | Agregovaná položka |  |  |  | POL2_
|  | z oceli 11 523, hlava mikropiloty navařená nebo našroubovaná a zajištěná svarem, injektování s dvojitým obturátorem tlakem 0,60 MPa, zřízení a odstranění pomocné konstrukce ze dřeva. | [24 empty] | SPI |  | z oceli 11 523, hlava mikropiloty navařená nebo našroubovaná a zajištěná svarem, injektování s dvojitým obturátorem tlakem 0,60 MPa, zřízení a odstranění pomocné konstrukce ze dřeva.
|  | viz. výkres CTX-S-001 : | [24 empty] | VV | 0
|  | 10,000*14 |  | 140 | [22 empty] | VV | 0
Díl: | 3 | Svislé a kompletní konstrukce |  |  |  | 405043.3583 |  | 176937.1 |  | 147099.42 |  | 0 |  | 9.1 |  | 0 |  |  |  |  | 247.51 | [5 empty] | DIL
26 | 310271530R00 | Zazdívka otvorů z pórobetonových tvárnic plochy od 0,25 m2 do 1 m2 , tloušťka zdiva 300 mm | m3 | 0.711 |  | 0 | 3927.03 | 2792.12 | 3057.97 | 2174.22 | 21 | 0 | 0.5818 | 0.41 | 0 | 0 | 801-4 | RTS 19/ I | RTS 19/ I | 7.3977 | 5.26 |  | Práce |  |  |  | POL1_
|  | ve zdivu nadzákladovém, včetně pomocného pracovního lešení | [24 empty] | SPI
|  | viz. výkres CTX-S-104 : | [24 empty] | VV | 0
|  | 1.04 : 0,600*0,600*0,300 |  | 0.108 | [22 empty] | VV | 0
|  | 1.02 : 0,550*1,500*0,300 |  | 0.2475 | [22 empty] | VV | 0
|  | 0,790*1,500*0,300 |  | 0.3555 | [22 empty] | VV | 0
27 | 317941121R00 | Osazení ocelových válcovaných nosníků na zdivu bez dodávky materiálu, výšky do 120 mm | t | 0.307 |  | 0 | 22.93 | 7.04 | 10637.07 | 3265.58 | 21 | 0 | 0.01954 | 0.01 | 0 | 0 | 801-1 | RTS 19/ I | RTS 19/ I | 18.175 | 5.58 |  | Práce |  |  |  | POL1_
|  | profilu I, nebo IE, nebo U, nebo UE, nebo L | [24 empty] | SPI
|  | viz. výkres CTX-S-006 : | [24 empty] | VV | 0
|  | Začátek provozního součtu | [24 empty] | VV
|  | 1,000*20 |  | 20 | [22 empty] | VV | 2
|  | 1,200*4 |  | 4.8 | [22 empty] | VV | 2
|  | 1,400*6 |  | 8.4 | [22 empty] | VV | 2
|  | Mezisoučet |  | 33.2 | [22 empty] | VV | 3
|  | Konec provozního součtu | [24 empty] | VV
|  | 9,260/1000*33,200 |  | 0.307 | [22 empty] | VV | 0
28 | 317941121RT3 | Osazení ocelových válcovaných nosníků na zdivu profil I, výšky 120 mm | t | 0.0444 |  | 0 | 21704.45 | 963.68 | 10635.55 | 472.22 | 21 | 0 | 1.0995 | 0.05 | 0 | 0 | 801-1 | RTS 19/ I | RTS 19/ I | 18.175 | 0.81 |  | Práce |  |  |  | POL1_
|  | profilu I, nebo IE, nebo U, nebo UE, nebo L | [24 empty] | SPI
|  | viz. výkres CTX-S-006 : | [24 empty] | VV | 0
|  | 11,100/1000*2,000*2 |  | 0.0444 | [22 empty] | VV | 0
29 | 346244381RT2 | Plentování ocelových nosníků jednostranné výšky do 200 mm | m2 | 3.8 |  | 0 | 364.5 | 1385.1 | 551.5 | 2095.7 | 21 | 0 | 0.1656 | 0.63 | 0 | 0 | 801-1 | RTS 19/ I | RTS 19/ I | 1.2226 | 4.65 |  | Práce |  |  |  | POL1_
|  | jakýmikoliv cihlami, | [24 empty] | SPI
|  | viz. výkres CTX-S-006 : | [24 empty] | VV | 0
|  | 0,100*1,000*20 |  | 2 | [22 empty] | VV | 0
|  | 0,100*1,200*4 |  | 0.48 | [22 empty] | VV | 0
|  | 0,100*1,400*6 |  | 0.84 | [22 empty] | VV | 0
|  | 0,120*2,000*2 |  | 0.48 | [22 empty] | VV | 0
30 | 346481111R00 | Plentování rýh, nosníků apod. pletivem ve stěnách nebo před stěnami, pletivem rabicovým | m2 | 7.88 |  | 0 | 54.6 | 430.25 | 368.4 | 2902.99 | 21 | 0 | 0.00846 | 0.07 | 0 | 0 | 801-1 | RTS 19/ I | RTS 19/ I | 0.891 | 7.02 |  | Práce |  |  |  | POL1_
|  | plentování potrubí, válcovaných nosníků, výklenků nebo nik, jakéhokoliv tvaru, na jakoukoliv maltu, s potřebným vypnutím pletiva, přetažením a zakotvením drátů a provedení postřiku maltou, | [24 empty] | SPI |  | plentování potrubí, válcovaných nosníků, výklenků nebo nik, jakéhokoliv tvaru, na jakoukoliv maltu, s potřebným vypnutím pletiva, přetažením a zakotvením drátů a provedení postřiku maltou,
|  | viz. výkres CTX-S-006 : | [24 empty] | VV | 0
|  | 0,100*1,000*20 |  | 2 | [22 empty] | VV | 0
|  | 0,100*1,200*4 |  | 0.48 | [22 empty] | VV | 0
|  | 0,100*1,400*6 |  | 0.84 | [22 empty] | VV | 0
|  | 0,120*2,000*2 |  | 0.48 | [22 empty] | VV | 0
|  | 0,300*(1,000*5+1,200*2+1,400*3+2,000) |  | 4.08 | [22 empty] | VV | 0
31 | 346275115R00 | Přizdívky a obezdívky z desek pórobetonových tloušťky 150 mm | m2 | 1.08 |  | 0 | 751.02 | 811.1 | 305.98 | 330.46 | 21 | 0 | 0.15931 | 0.17 | 0 | 0 | 801-1 | RTS 19/ I | RTS 19/ I | 0.704 | 0.76 |  | Práce |  |  |  | POL1_
|  | s pomocným lešením o výšce podlahy do 1900 mm a pro zatížení do 1,5 kPa. | [24 empty] | SPI
|  | viz. výkres CTX-S-104 : | [24 empty] | VV | 0
|  | 1.04 : 0,900*1,200 |  | 1.08 | [22 empty] | VV | 0
32 | 342111322RT2 | Příčka SDVK tl.100 mm,ocel.kce,oplášť 12,5+12,5 mm, izolace miner.tl. 60 mm, objem. hmotnost 30 kg/m3 | m2 | 15.3315 |  | 0 | 739.29 | 11334.42 | 636.71 | 9761.72 | 21 | 0 | 0.03602 | 0.55 | 0 | 0 |  | Vlastní | Indiv | 1.09 | 16.71 |  | Práce |  |  |  | POL1_
|  | typ 1 S 11 H2O, Rw 49 dB | [24 empty] | POP
|  | Skladba: | [24 empty] | POP
|  | - povrchová úprava | [24 empty] | POP
|  | - 1x cementovláknitá deska (panel H2O) - tl. 12,5 mm | [24 empty] | POP
|  | - kovová nosná konstrukce – 1x profil CW75x0,6 po 625 mm s tepelnou izolací z minerální vlny tl. 60 mm, (minerální vlna min. obj. hmotnosti 30kg/m3) - tl. 75 mm | [24 empty] | POP |  | - kovová nosná konstrukce – 1x profil CW75x0,6 po 625 mm s tepelnou izolací z minerální vlny tl. 60 mm, (minerální vlna min. obj. hmotnosti 30kg/m3) - tl. 75 mm
|  | - 1x cementovláknitá deska (panel H2O) - tl. 12,5 mm | [24 empty] | POP
|  | - povrchová úprava | [24 empty] | POP
|  | SP1 : | [24 empty] | VV | 0
|  | viz. výkres CTX-S-104 : | [24 empty] | VV | 0
|  | 1.03, 1.04 : 1,550*3,500 |  | 5.425 | [22 empty] | VV | 0
|  | -0,700*1,970 |  | -1.379 | [22 empty] | VV | 0
|  | viz. výkres CTX-S-105 : | [24 empty] | VV | 0
|  | 2.03 : (2,175*2+0,900)*2,750 |  | 14.4375 | [22 empty] | VV | 0
|  | -0,800*1,970*2 |  | -3.152 | [22 empty] | VV | 0
33 | 342111322RT3 | Příčka SDVK tl.100 mm,ocel.kce,oplášť 12,5+12,5 mm, izolace miner.tl. 60 mm, objem. hmotnost 30 kg/m3 | m2 | 21.3655 |  | 0 | 704.55 | 15053.06 | 606.45 | 12957.11 | 21 | 0 | 0.03602 | 0.77 | 0 | 0 |  | Vlastní | Indiv | 1.09 | 23.29 |  | Práce |  |  |  | POL1_
|  | typ 1 S 12 H2O, Rw 51 dB | [24 empty] | POP
|  | Skladba: | [24 empty] | POP
|  | - povrchová úprava | [24 empty] | POP
|  | - 1x protipožární sádrovláknitá deska - tl. 12,5 mm | [24 empty] | POP
|  | - kovová nosná konstrukce – 1x profil CW75x0,6 po 625 mm s tepelnou izolací z minerální vlny tl. 60 mm, (minerální vlna min. obj. hmotnosti 30kg/m3) - tl. 75 mm | [24 empty] | POP |  | - kovová nosná konstrukce – 1x profil CW75x0,6 po 625 mm s tepelnou izolací z minerální vlny tl. 60 mm, (minerální vlna min. obj. hmotnosti 30kg/m3) - tl. 75 mm
|  | - 1x cementovláknitá deska (panel H2O) - tl. 12,5 mm | [24 empty] | POP
|  | - povrchová úprava | [24 empty] | POP
|  | SP2 : | [24 empty] | VV | 0
|  | viz. výkres CTX-S-105 : | [24 empty] | VV | 0
|  | 2.05 : (4,500+2,200*2)*2,750 |  | 24.475 | [22 empty] | VV | 0
|  | -0,700*1,970 |  | -1.379 | [22 empty] | VV | 0
|  | -0,800*1,970*3 |  | -4.728 | [22 empty] | VV | 0
|  | 2.01 : 1,090*2,750 |  | 2.9975 | [22 empty] | VV | 0
34 | 342111422RT2 | Příčka SDVK tl.150 mm,ocel.kce,oplášť 12,5+12,5 mm, izolace miner.tl. 60 mm, objem. hmotnost 30 kg/m3 | m2 | 122.943 |  | 0 | 821.79 | 101033.33 | 690.21 | 84856.49 | 21 | 0 | 0.03633 | 4.47 | 0 | 0 |  | Vlastní | Indiv | 1.09 | 134.01 |  | Práce |  |  |  | POL1_
|  | typ 1 S 11 H2O, Rw 49 dB | [24 empty] | POP
|  | Skladba: | [24 empty] | POP
|  | - povrchová úprava | [24 empty] | POP
|  | - 1x cementovláknitá deska (panel H2O) - tl. 12,5 mm | [24 empty] | POP
|  | - kovová nosná konstrukce – 1x profil CW125x0,6 po 625 mm s tepelnou izolací z minerální vlny tl. 60 mm, (minerální vlna min. obj. hmotnosti 30kg/m3) - tl. 75 mm | [24 empty] | POP |  | - kovová nosná konstrukce – 1x profil CW125x0,6 po 625 mm s tepelnou izolací z minerální vlny tl. 60 mm, (minerální vlna min. obj. hmotnosti 30kg/m3) - tl. 75 mm
|  | - 1x cementovláknitá deska (panel H2O) - tl. 12,5 mm | [24 empty] | POP
|  | - povrchová úprava | [24 empty] | POP
|  | SP1 : | [24 empty] | VV | 0
|  | viz. výkres CTX-S-104 : | [24 empty] | VV | 0
|  | 1.05 : (2,800+2,000*2)*3,500 |  | 23.8 | [22 empty] | VV | 0
|  | -0,900*1,970 |  | -1.773 | [22 empty] | VV | 0
|  | 1.03, 1.04 : (1,700+2,050)*3,500 |  | 13.125 | [22 empty] | VV | 0
|  | viz. výkres CTX-S-105 : | [24 empty] | VV | 0
|  | vnější stěna : (11,125+4,050)*2,930 |  | 44.4627 | [22 empty] | VV | 0
|  | 2.08, 2.09 : (3,900+2,500)*2,750 |  | 17.6 | [22 empty] | VV | 0
|  | -0,800*1,970*2 |  | -3.152 | [22 empty] | VV | 0
|  | 2.04/2.07 : 1,600*2,750*2 |  | 8.8 | [22 empty] | VV | 0
|  | 2.01 : (1,550+3,525+2,350)*2,750 |  | 20.4187 | [22 empty] | VV | 0
|  | -0,800*1,970 |  | -1.576 | [22 empty] | VV | 0
|  | 0,450*2,750 |  | 1.2375 | [22 empty] | VV | 0
35 | 342111422RT3 | Příčka SDVK tl.150 mm,ocel.kce,oplášť 12,5+12,5 mm, izolace miner.tl. 60 mm, objem. hmotnost 30 kg/m3 | m2 | 35.9385 |  | 0 | 766.08 | 27531.77 | 643.42 | 23123.55 | 21 | 0 | 0.03633 | 1.31 | 0 | 0 |  | Vlastní | Indiv | 1.09 | 39.17 |  | Práce |  |  |  | POL1_
|  | typ 1 S 12 H2O, Rw 51 dB | [24 empty] | POP
|  | Skladba: | [24 empty] | POP
|  | - povrchová úprava | [24 empty] | POP
|  | - 1x protipožární sádrovláknitá deska - tl. 12,5 mm | [24 empty] | POP
|  | - kovová nosná konstrukce – 1x profil CW125x0,6 po 625 mm s tepelnou izolací z minerální vlny tl. 60 mm, (minerální vlna min. obj. hmotnosti 30kg/m3) - tl. 75 mm | [24 empty] | POP |  | - kovová nosná konstrukce – 1x profil CW125x0,6 po 625 mm s tepelnou izolací z minerální vlny tl. 60 mm, (minerální vlna min. obj. hmotnosti 30kg/m3) - tl. 75 mm
|  | - 1x cementovláknitá deska (panel H2O) - tl. 12,5 mm | [24 empty] | POP
|  | - povrchová úprava | [24 empty] | POP
|  | SP2 : | [24 empty] | VV | 0
|  | viz. výkres CTX-S-104 : | [24 empty] | VV | 0
|  | 1.02, 1.03 : (4,030+0,857+2,650+4,480)*3,500 |  | 42.0595 | [22 empty] | VV | 0
|  | -0,800*1,970 |  | -1.576 | [22 empty] | VV | 0
|  | -0,900*1,500 |  | -1.35 | [22 empty] | VV | 0
|  | -1,530*1,500 |  | -2.295 | [22 empty] | VV | 0
|  | -0,600*1,500 |  | -0.9 | [22 empty] | VV | 0
36 | 347111314RV2 | Předstěna SDVK tl. 100 mm,ocel.kce,oplášť tl.12,5, parotěsná zábrana, izolace miner. tl.70 mm, objem. hmotnost 30 kg/m3 | m2 | 17.075 |  | 0 | 531.84 | 9081.17 | 302.16 | 5159.38 | 21 | 0 | 0.01966 | 0.34 | 0 | 0 |  | Vlastní | Indiv | 0.6 | 10.25 |  | Práce |  |  |  | POL1_
|  | viz. výkres CTX-S-105 : | [24 empty] | VV | 0
|  | 2.08 : 2,500*2,750 |  | 6.875 | [22 empty] | VV | 0
|  | -1,500*0,900 |  | -1.35 | [22 empty] | VV | 0
|  | 2.07 : 1,400*2,750 |  | 3.85 | [22 empty] | VV | 0
|  | 2.04 : 2,800*2,750 |  | 7.7 | [22 empty] | VV | 0
37 | 13331630R | tyč ocelová L (úhelník) válcovaná za tepla S235 (11375); rovnoramenná; tl = 6,00 mm; a = 100,0 mm; b = 100,0 mm | t | 0.322 |  | 0 | 20230 | 6514.06 | 0 | 0 | 21 | 0 | 1 | 0.32 | 0 | 0 | SPCM | RTS 19/ I | RTS 19/ I | 0 | 0 |  | Specifikace |  |  |  | POL3_
|  | viz. výkres CTX-S-006 : | [24 empty] | VV | 0
|  | Začátek provozního součtu | [24 empty] | VV
|  | 1,000*20 |  | 20 | [22 empty] | VV | 2
|  | 1,200*4 |  | 4.8 | [22 empty] | VV | 2
|  | 1,400*6 |  | 8.4 | [22 empty] | VV | 2
|  | Mezisoučet |  | 33.2 | [22 empty] | VV | 3
|  | Konec provozního součtu | [24 empty] | VV
|  | 9,260/1000*33,200 |  | 0.307 | [22 empty] | VV | 0
|  | Koeficient: 0,05 |  | 0.0154 | [22 empty] | VV | 4
38 | 3R001 | Veškeré další náklady spojené s dodávkou a montáží vybrané technologie spalovny, zejména náklady nezahrnuté do soupisu prací SO01, které jsou nezbytné k řádnému provedení kompletního díla | kpl | 1 |  | 0 | 531.84 | 531.84 | 302.16 | 302.16 | 21 | 0 | 0.01966 | 0.02 | 0 | 0 |  | Vlastní | Indiv
Díl: | 4 | Vodorovné konstrukce |  |  |  | 0 |  | 88690.03 |  | 14031.67 |  | 0 |  | 12.99 |  | 0 |  |  |  |  | 29.76 | [5 empty] | DIL
39 | 411321414R00 | Beton stropů železový stropů deskových, desek plochých střech, desek balkónových, desek hřibových stropů včetně hlavic hřibových sloupů, železový (bez výztuže) třídy C 25/30 | m3 | 4.4904 |  | 0 | 2534.17 | 11379.44 | 485.83 | 2181.57 | 21 | 0 | 2.5251 | 11.34 | 0 | 0 | 801-1 | RTS 19/ I | RTS 19/ I | 0.987 | 4.43 |  | Práce |  |  |  | POL1_
|  | viz. výkres CTX-S-104, viz. statika : | [24 empty] | VV | 0
|  | 2,800*1,170*0,400 |  | 1.3104 | [22 empty] | VV | 0
|  | ACAD 53m2*0,06 |  | 3.18
40 | 411351205R00 | Bednění stropů deskových včetně podpěrné konstrukce výšky do 3,5 m přes 10 do 12 kPa, - zřízení | m2 | 2.328 |  | 0 | 326.57 | 760.25 | 443.43 | 1032.31 | 21 | 0 | 0.04325 | 0.1 | 0 | 0 | 801-1 | RTS 19/ I | RTS 19/ I | 0.879 | 2.05 |  | Práce |  |  |  | POL1_
|  | s pomocným lešením | [24 empty] | SPI
|  | viz. výkres CTX-S-104, viz. statika : | [24 empty] | VV | 0
|  | 0,970*2,400 |  | 2.328 | [22 empty] | VV | 0
41 | 411351206R00 | Bednění stropů deskových včetně podpěrné konstrukce výšky do 3,5 m přes 10 do 12 kPa, - odstranění | m2 | 2.328 |  | 0 | 0 | 0 | 233 | 542.42 | 21 | 0 | 0 | 0 | 0 | 0 | 801-1 | RTS 19/ I | RTS 19/ I | 0.436 | 1.02 |  | Práce |  |  |  | POL1_
|  | s pomocným lešením | [24 empty] | SPI
|  | Položka pořadí 39 : 2,32800 |  | 2.328 | [22 empty] | VV | 5
42 | 411351801R00 | Bednění stropů bednění svislých ploch zřízení | m | 3.176 |  | 0 | 99.95 | 317.44 | 372.05 | 1181.63 | 21 | 0 | 0.03047 | 0.1 | 0 | 0 | 801-1 | RTS 19/ I | RTS 19/ I | 0.752 | 2.39 |  | Práce |  |  |  | POL1_
|  | s pomocným lešením | [24 empty] | SPI
|  | viz. výkres CTX-S-104, viz. statika : | [24 empty] | VV | 0
|  | (2,800+1,170)*2*0,400 |  | 3.176 | [22 empty] | VV | 0
43 | 411351802R00 | Bednění stropů bednění svislých ploch odstranění | m | 3.176 |  | 0 | 0 | 0 | 92.8 | 294.73 | 21 | 0 | 0 | 0 | 0 | 0 | 801-1 | RTS 19/ I | RTS 19/ I | 0.232 | 0.74 |  | Práce |  |  |  | POL1_
|  | s pomocným lešením | [24 empty] | SPI
|  | Položka pořadí 41 : 3,17600 |  | 3.176 | [22 empty] | VV | 5
44 | 411361921RT4 | Výztuž stropů ze svařovaných sítí průměr drátu 6 mm, velikost oka 200 / 200 mm a výztuže øR 8 mm B500B do každé vlny | t | 0.326 |  | 0 | 29914.3 | 9752.06 | 6885.7 | 2244.74 | 21 | 0 | 1.0455 | 0.34 | 0 | 0 | 801-1 | RTS 19/ I | RTS 19/ I | 15.211 | 4.96 |  | Práce |  |  |  | POL1_
|  | prostě uložených, vetknutých i spojitých, deskových, trámových (žebrových, kazetových), s keramickými a jinými vložkami, konzolových nebo balkónových, hřibových včetně hlavic hřibových sloupů, plochých střech a pro zavěšení železobetonových podhledů. Včetně distančních prvků. | [24 empty] | SPI |  | prostě uložených, vetknutých i spojitých, deskových, trámových (žebrových, kazetových), s keramickými a jinými vložkami, konzolových nebo balkónových, hřibových včetně hlavic hřibových sloupů, plochých střech a pro zavěšení železobetonových podhledů. Včetně distančních prvků.
|  | viz. statika : | [24 empty] | VV | 0
|  | kari sítě KH 31 6/6-200/200 MM: 54m2 * 2,22 kg/m2 |  | 0.12 | [22 empty] | VV | 0
|  | Ø R 8 B500B: 380 mb * 0,4kg/mb |  | 0.152
|  | Koeficient: 0,20 |  | 0.054 | [22 empty] | VV | 4
45 | 411354255R01 | Bednění stropů plech pozink. TR 40/160-0,75 | m2 | 104.9355 |  | 0 | 633.54 | 66480.84 | 62.46 | 6554.27 | 21 | 0 | 0.01059 | 1.11 | 0 | 0 |  | Vlastní | Indiv | 0.135 | 14.17 |  | Práce |  |  |  | POL1_
|  | Trapézový plech TR 40/160-0,75 - 850 kg, S320 GD | [24 empty] | POP
|  | viz. výkres CTX-S-105, viz. statika : | [24 empty] | VV | 0
|  | P1 : 12,075*4,050 |  | 48.9038 | [22 empty] | VV | 0
|  | P2 : 12,075*4,050 |  | 48.9038 | [22 empty] | VV | 0
|  | 3,240*2,200 |  | 7.128 | [22 empty] | VV | 0
Díl: | 6 | Úpravy povrchu, podlahy |  |  |  | 0 |  | 143.07 |  | 531.62 |  | 0 |  | 0.01 |  | 0 |  |  |  |  | 1.18 | [5 empty] | DIL
46 | 602021142R00 | Omítka stěn z hotových směsí vrstva štuková, vápenná, , tloušťka vrstvy 3 mm, | m2 | 3.765 |  | 0 | 18.41 | 69.31 | 110.09 | 414.49 | 21 | 0 | 0.00378 | 0.01 | 0 | 0 | 801-1 | RTS 19/ I | RTS 19/ I | 0.245 | 0.92 |  | Práce |  |  |  | POL1_
|  | po jednotlivých vrstvách | [24 empty] | SPI
|  | Položka pořadí 46 : 3,76500 |  | 3.765 | [22 empty] | VV | 5
47 | 602016191R00 | Omítka stěn z hotových směsí Doplňkové práce pro omítky stěn z hotových směsí penetrační nátěr stěn akrylátový | m2 | 3.765 |  | 0 | 19.59 | 73.76 | 31.11 | 117.13 | 21 | 0 | 0.0003 | 0 | 0 | 0 | 801-1 | RTS 19/ I | RTS 19/ I | 0.07 | 0.26 |  | Práce |  |  |  | POL1_
|  | po jednotlivých vrstvách | [24 empty] | SPI
|  | Položka pořadí 49 : 3,76500 |  | 3.765 | [22 empty] | VV | 5
Díl: | 61 | Úpravy povrchů vnitřní |  |  |  | 0 |  | 126174.05 |  | 206951.61 |  | 0 |  | 20.73 |  | 0 |  |  |  |  | 68.47 | [5 empty] | DIL
48 | 612425931RT2 | Omítka vápenná vnitřního ostění omítkou štukovou | m2 | 5.98 |  | 0 | 155.38 | 929.17 | 563.62 | 3370.45 | 21 | 0 | 0.03491 | 0.21 | 0 | 0 | 801-4 | RTS 19/ I | RTS 19/ I | 1.1842 | 7.08 |  | Práce |  |  |  | POL1_
|  | okenního nebo dveřního, z pomocného pracovního lešení o výšce podlahy do 1900 mm a pro zatížení do 1,5 kPa, | [24 empty] | SPI |  | okenního nebo dveřního, z pomocného pracovního lešení o výšce podlahy do 1900 mm a pro zatížení do 1,5 kPa,
|  | viz. výkres CTX-S-006 : | [24 empty] | VV | 0
|  | (1,200+1,200)*2*0,300*3 |  | 4.32 | [22 empty] | VV | 0
|  | (0,900+0,700)*2*0,300 |  | 0.96 | [22 empty] | VV | 0
|  | (0,700+0,700)*2*0,250 |  | 0.7 | [22 empty] | VV | 0
49 | 612473182R00 | Omítky vnitřní zdiva ze suchých směsí štukové, strojně | m2 | 95.9 |  | 0 | 119.4 | 11450.46 | 314.6 | 30170.14 | 21 | 0 | 0.02798 | 2.68 | 0 | 0 | 801-1 | RTS 19/ I | RTS 19/ I | 0.626 | 60.03 |  | Práce |  |  |  | POL1_
|  | omítka vápenocementová, strojně nebo ručně nanášená v podlaží i ve schodišti na jakýkoliv druh podkladu, kompletní souvrství | [24 empty] | SPI |  | omítka vápenocementová, strojně nebo ručně nanášená v podlaží i ve schodišti na jakýkoliv druh podkladu, kompletní souvrství
|  | včetně postřiku a jádrové omítky. | [24 empty] | POP
|  | viz. výkres CTX-S-104 : | [24 empty] | VV | 0
|  | B14 : | [24 empty] | VV | 0
|  | (12,250+12,500+18,200+5,900)*2,000 |  | 97.7 | [22 empty] | VV | 0
|  | -0,900*2,000 |  | -1.8 | [22 empty] | VV | 0
50 | 612481211RU1 | Vyztužení povrchu vnitřních stěn sklotextilní síťovinou s dodávkou síťoviny a stěrkového tmelu | m2 | 3.765 |  | 0 | 72.25 | 272.02 | 175.75 | 661.7 | 21 | 0 | 0.00491 | 0.02 | 0 | 0 | 801-1 | RTS 19/ I | RTS 19/ I | 0.362 | 1.36 |  | Práce |  |  |  | POL1_
|  | viz. výkres CTX-S-104 : | [24 empty] | VV | 0
|  | 1.04 : 0,600*0,600 |  | 0.36 | [22 empty] | VV | 0
|  | 0,900*1,200 |  | 1.08 | [22 empty] | VV | 0
|  | 0,150*(0,900+1,200) |  | 0.315 | [22 empty] | VV | 0
|  | 1.02 : 0,550*1,500 |  | 0.825 | [22 empty] | VV | 0
|  | 0,790*1,500 |  | 1.185 | [22 empty] | VV | 0
51 | 61R001 | Provedení úpravy střechy z vnitřní strany nástřikem suchou omítkovou směsí tl. 50 mm | m2 | 364.066 |  | 0 | 0 | 0 | 474.5 | 172749.32 | 21 | 0 | 0.03985 | 14.51 | 0 | 0 |  | Vlastní | Indiv | 0 | 0 |  | Práce |  |  |  | POL1_
|  | Nástřik bude z průmyslově vyráběné omítkové směsi složené z biorozpustných minerálních vláken a cementového pojiva. | [24 empty] | POP |  | Nástřik bude z průmyslově vyráběné omítkové směsi složené z biorozpustných minerálních vláken a cementového pojiva.
|  | viz. výkres CTX-S-107-109 : | [24 empty] | VV | 0
|  | 18,200*12,500*2 |  | 455 | [22 empty] | VV | 0
|  | -14,900*4,300*2 |  | -128.14 | [22 empty] | VV | 0
|  | 4,770*7,800 |  | 37.206 | [22 empty] | VV | 0
|  | Mezisoučet |  | 364.066 | [22 empty] | VV | 1
52 | 58571030R | lehčená a tepelněizolační omítka pro interiér; báze cementová; požárně ochranná; bal.; lambda 0,041 W/mK | kg | 3309.6909 |  | 0 | 34.3 | 113522.4 | 0 | 0 | 21 | 0 | 0.001 | 3.31 | 0 | 0 | SPCM | RTS 19/ I | RTS 19/ I | 0 | 0 |  | Specifikace |  |  |  | POL3_
|  | viz. výkres CTX-S-107-109 : | [24 empty] | VV | 0
|  | 364,0660/110*1000 |  | 3309.6909 | [22 empty] | VV | 0
Díl: | 62 | Úpravy povrchů vnější |  |  |  | 0 |  | 479.05 |  | 711.65 |  | 0 |  | 0 |  | 0 |  |  |  |  | 1.72 | [5 empty] | DIL
53 | 624601111R00 | Tmelení spár šířky 20 mm, hloubky 20 mm, tmelem butylkaučukovým spárovacím těsnícím | m | 6.3 |  | 0 | 76.04 | 479.05 | 112.96 | 711.65 | 21 | 0 | 0.00053 | 0 | 0 | 0 | 801-4 | RTS 19/ I | RTS 19/ I | 0.27324 | 1.72 |  | Práce |  |  |  | POL1_
|  | s dodáním hmot, | [24 empty] | SPI
|  | viz. výkres číslo CTX-S-103 : | [24 empty] | VV | 0
|  | technologická váha : (1,450+1,700)*2 |  | 6.3 | [22 empty] | VV | 0
Díl: | 63 | Podlahy a podlahové konstrukce |  |  |  | 0 |  | 234201.92 |  | 103078.52 |  | 0 |  | 66.02 |  | 0 |  |  |  |  | 178.26 | [5 empty] | DIL
54 | 631312711R00 | Mazanina z betonu prostého tl. přes 50 do 80 mm třídy C 25/30, | m3 | 1.7835 |  | 0 | 2495.82 | 4451.29 | 1254.18 | 2236.83 | 21 | 0 | 2.525 | 4.5 | 0 | 0 | 801-1 | RTS 19/ I | RTS 19/ I | 3.213 | 5.73 |  | Práce |  |  |  | POL1_
|  | (z kameniva) hlazená dřevěným hladítkem | [24 empty] | SPI
|  | viz. výkres CTX-S-105 : | [24 empty] | VV | 0
|  | Začátek provozního součtu | [24 empty] | VV
|  | 2.01 : 3,090 |  | 3.09 | [22 empty] | VV | 2
|  | 2.02 : 6,300 |  | 6.3 | [22 empty] | VV | 2
|  | 2.03 : 3,220 |  | 3.22 | [22 empty] | VV | 2
|  | 2.04 : 4,180 |  | 4.18 | [22 empty] | VV | 2
|  | 2.05 : 4,730 |  | 4.73 | [22 empty] | VV | 2
|  | 2.06 : 2,690 |  | 2.69 | [22 empty] | VV | 2
|  | 2.07 : 2,100 |  | 2.1 | [22 empty] | VV | 2
|  | 2.08 : 6,620 |  | 6.62 | [22 empty] | VV | 2
|  | 2.09 : 2,740 |  | 2.74 | [22 empty] | VV | 2
|  | Mezisoučet |  | 35.67 | [22 empty] | VV | 3
|  | Konec provozního součtu | [24 empty] | VV
|  | 35,6700*0,050 |  | 1.7835 | [22 empty] | VV | 0
55 | 631313611R00 | Mazanina z betonu prostého tl. přes 80 do 120 mm třídy C 16/20 , | m3 | 2.6959 |  | 0 | 2303.86 | 6211 | 1001.14 | 2698.98 | 21 | 0 | 2.525 | 6.81 | 0 | 0 | 801-1 | RTS 19/ I | RTS 19/ I | 2.58 | 6.96 |  | Práce |  |  |  | POL1_
|  | (z kameniva) hlazená dřevěným hladítkem | [24 empty] | SPI
|  | viz. výkres CTX-S-001 : | [24 empty] | VV | 0
|  | Začátek provozního součtu | [24 empty] | VV
|  | 7,565*2,800 |  | 21.182 | [22 empty] | VV | 2
|  | pro zásobník : 0,600*0,600*4 |  | 1.44 | [22 empty] | VV | 2
|  | technologická váha : 1,730*1,980 |  | 3.4254 | [22 empty] | VV | 2
|  | Mezisoučet |  | 26.0474 | [22 empty] | VV | 3
|  | Konec provozního součtu | [24 empty] | VV
|  | 26,04740*0,100 |  | 2.6047 | [22 empty] | VV | 0
|  | Koeficient: 0,035 |  | 0.09117 | [22 empty] | VV | 4
56 | 631315711R00 | Mazanina z betonu prostého tl. přes 120 do 240 mm třídy C 25/30, | m3 | 5.9905 |  | 0 | 2494.69 | 14944.42 | 895.31 | 5363.35 | 21 | 0 | 2.525 | 15.13 | 0 | 0 | 801-1 | RTS 19/ I | RTS 19/ I | 2.317 | 13.88 |  | Práce |  |  |  | POL1_
|  | (z kameniva) hlazená dřevěným hladítkem | [24 empty] | SPI
|  | viz. výkres CTX-S-105 : | [24 empty] | VV | 0
|  | P1 : 12,075*4,050*0,120 |  | 5.8685 | [22 empty] | VV | 0
|  | 0,120*6,780*0,150 |  | 0.12204 | [22 empty] | VV | 0
57 | 631311131R00 | Doplnění mazanin betonem prostým o ploše jednotlivě do 1 m2 tloušťky přes 80 mm | m3 | 0.60484 |  | 0 | 1934.04 | 1169.78 | 1770.96 | 1071.15 | 21 | 0 | 2.5 | 1.51 | 0 | 0 | 801-4 | RTS 19/ I | RTS 19/ I | 4.4 | 2.66 |  | Práce |  |  |  | POL1_
|  | prostým betonem (s dodáním hmot) bez potěru, | [24 empty] | SPI
|  | viz. výkres CTX-S-003 : | [24 empty] | VV | 0
|  | B16 : 0,300*0,330*0,330 |  | 0.03267 | [22 empty] | VV | 0
|  | 0,300*0,600*0,330 |  | 0.0594 | [22 empty] | VV | 0
|  | 0,600*0,600*0,330*4 |  | 0.4752 | [22 empty] | VV | 0
|  | 0,345*0,330*0,330 |  | 0.03757 | [22 empty] | VV | 0
58 | 631312121R00 | Doplnění mazanin betonem prostým o ploše jednotlivě přes 1 do 4 m2 tloušťky do 80 mm | m3 | 0.2316 |  | 0 | 1931.03 | 447.23 | 1448.97 | 335.58 | 21 | 0 | 2.5 | 0.58 | 0 | 0 | 801-4 | RTS 19/ I | RTS 19/ I | 3.6 | 0.83 |  | Práce |  |  |  | POL1_
|  | prostým betonem (s dodáním hmot) bez potěru, | [24 empty] | SPI
|  | viz. výkres číslo CTX-S-103 : | [24 empty] | VV | 0
|  | 1,730*1,785*0,075 |  | 0.2316 | [22 empty] | VV | 0
59 | 631319151R00 | Příplatek za přehlazení povrchu tloušťka mazaniny do 80 mm | m3 | 1.7835 |  | 0 | 0 | 0 | 1234 | 2200.84 | 21 | 0 | 0 | 0 | 0 | 0 | 801-1 | RTS 19/ I | RTS 19/ I | 2.7 | 4.82 |  | Práce |  |  |  | POL1_
|  | betonové mazaniny min. B 10 ocelovým hladítkem | [24 empty] | SPI
|  | viz. výkres CTX-S-105 : | [24 empty] | VV | 0
|  | Začátek provozního součtu | [24 empty] | VV
|  | 2.01 : 3,090 |  | 3.09 | [22 empty] | VV | 2
|  | 2.02 : 6,300 |  | 6.3 | [22 empty] | VV | 2
|  | 2.03 : 3,220 |  | 3.22 | [22 empty] | VV | 2
|  | 2.04 : 4,180 |  | 4.18 | [22 empty] | VV | 2
|  | 2.05 : 4,730 |  | 4.73 | [22 empty] | VV | 2
|  | 2.06 : 2,690 |  | 2.69 | [22 empty] | VV | 2
|  | 2.07 : 2,100 |  | 2.1 | [22 empty] | VV | 2
|  | 2.08 : 6,620 |  | 6.62 | [22 empty] | VV | 2
|  | 2.09 : 2,740 |  | 2.74 | [22 empty] | VV | 2
|  | Mezisoučet |  | 35.67 | [22 empty] | VV | 3
|  | Konec provozního součtu | [24 empty] | VV
|  | 35,6700*0,050 |  | 1.7835 | [22 empty] | VV | 0
60 | 631319171R00 | Příplatek za stržení povrchu tloušťka mazaniny do 80 mm | m3 | 1.7835 |  | 0 | 0 | 0 | 374.5 | 667.92 | 21 | 0 | 0 | 0 | 0 | 0 | 801-1 | RTS 19/ I | RTS 19/ I | 0.82 | 1.46 |  | Práce |  |  |  | POL1_
|  | spodní vrstvy mazaniny latí před vložením výztuže nebo pletiva pro tloušťku obou vrstev mazaniny | [24 empty] | SPI
|  | Položka pořadí 53 : 1,78350 |  | 1.7835 | [22 empty] | VV | 5
61 | 631319173R00 | Příplatek za stržení povrchu tloušťka mazaniny od 80 mm do 120 mm | m3 | 5.8685 |  | 0 | 0 | 0 | 187.5 | 1100.33 | 21 | 0 | 0 | 0 | 0 | 0 | 801-1 | RTS 19/ I | RTS 19/ I | 0.41 | 2.41 |  | Práce |  |  |  | POL1_
|  | spodní vrstvy mazaniny latí před vložením výztuže nebo pletiva pro tloušťku obou vrstev mazaniny | [24 empty] | SPI
|  | viz. výkres půdorys 2.NP : | [24 empty] | VV | 0
|  | P1 : 12,075*4,050*0,120 |  | 5.8685 | [22 empty] | VV | 0
62 | 631319175R00 | Příplatek za stržení povrchu tloušťka mazaniny od 120 mm do 240 mm | m3 | 1.2717 |  | 0 | 0 | 0 | 93.7 | 119.16 | 21 | 0 | 0 | 0 | 0 | 0 | 801-1 | RTS 19/ I | RTS 19/ I | 0.205 | 0.26 |  | Práce |  |  |  | POL1_
|  | spodní vrstvy mazaniny latí před vložením výztuže nebo pletiva pro tloušťku obou vrstev mazaniny | [24 empty] | SPI
|  | viz. výkres CTX-S-103 : | [24 empty] | VV | 0
|  | technologická váha : 1,730*1,980*0,150*2 |  | 1.0276 | [22 empty] | VV | 0
|  | 0,120*6,780*0,150*2 |  | 0.24408 | [22 empty] | VV | 0
63 | 631343891R00 | Mazanina z betonu lehkého hutného konstrukčního speciální úpravy povrchů pod mazaniny penetračním nátěrem hloubkovým | m2 | 56.0318 |  | 0 | 49.14 | 2753.4 | 39.16 | 2194.2 | 21 | 0 | 0.00021 | 0.01 | 0 | 0 | 801-1 | RTS 19/ I | RTS 19/ I | 0.09 | 5.04 |  | Práce |  |  |  | POL1_
|  | viz. výkres CTX-S-105 : | [24 empty] | VV | 0
|  | P2 : 12,075*4,050 |  | 48.9038 | [22 empty] | VV | 0
|  | 3,240*2,200 |  | 7.128 | [22 empty] | VV | 0
64 | 631361821R00 | Výztuž mazanin z betonů a z lehkých betonů z betonářské oceli 10 505(R) | t | 0.11737 |  | 0 | 28318.87 | 3323.79 | 7361.13 | 863.98 | 21 | 0 | 1.0185 | 0.12 | 0 | 0 | 801-1 | RTS 19/ I | RTS 19/ I | 15.293 | 1.79 |  | Práce |  |  |  | POL1_
|  | včetně distančních prvků | [24 empty] | SPI
|  | viz. výkres CTX-S-105, viz. statika : | [24 empty] | VV | 0
|  | P1 : 12,075*4,050*0,120*20/1000 |  | 0.11737 | [22 empty] | VV | 0
65 | 631361921RT4 | Výztuž mazanin z betonů a z lehkých betonů ze svařovaných sítí průměr drátu 6 mm, velikost oka 100/100 mm | t | 0.46938 |  | 0 | 29045.16 | 13633.22 | 6894.84 | 3236.3 | 21 | 0 | 1.0662 | 0.5 | 0 | 0 | 801-1 | RTS 19/ I | RTS 19/ I | 15.231 | 7.15 |  | Práce |  |  |  | POL1_
|  | včetně distančních prvků | [24 empty] | SPI
|  | viz. výkres CTX-S-105 : | [24 empty] | VV | 0
|  | Začátek provozního součtu | [24 empty] | VV
|  | 2.01 : 3,090 |  | 3.09 | [22 empty] | VV | 2
|  | 2.02 : 6,300 |  | 6.3 | [22 empty] | VV | 2
|  | 2.03 : 3,220 |  | 3.22 | [22 empty] | VV | 2
|  | 2.04 : 4,180 |  | 4.18 | [22 empty] | VV | 2
|  | 2.05 : 4,730 |  | 4.73 | [22 empty] | VV | 2
|  | 2.06 : 2,690 |  | 2.69 | [22 empty] | VV | 2
|  | 2.07 : 2,100 |  | 2.1 | [22 empty] | VV | 2
|  | 2.08 : 6,620 |  | 6.62 | [22 empty] | VV | 2
|  | 2.09 : 2,740 |  | 2.74 | [22 empty] | VV | 2
|  | Mezisoučet |  | 35.67 | [22 empty] | VV | 3
|  | Konec provozního součtu | [24 empty] | VV
|  | 35,6700*4,440/1000*1,25 |  | 0.19797 | [22 empty] | VV | 0
|  | Mezisoučet |  | 0.19797 | [22 empty] | VV | 1
|  | viz. výkres CTX-S-105 : | [24 empty] | VV | 0
|  | Začátek provozního součtu | [24 empty] | VV
|  | P1 : 12,075*4,050 |  | 48.9038 | [22 empty] | VV | 2
|  | Mezisoučet |  | 48.9038 | [22 empty] | VV | 3
|  | Konec provozního součtu | [24 empty] | VV
|  | 48,90375*4,440/1000*1,25 |  | 0.27142 | [22 empty] | VV | 0
66 | 631361921RT8 | Výztuž mazanin z betonů a z lehkých betonů ze svařovaných sítí průměr drátu 8 mm, velikost oka 100/100 mm | t | 0.08467 |  | 0 | 28805.16 | 2438.93 | 6894.84 | 583.79 | 21 | 0 | 1.0662 | 0.09 | 0 | 0 | 801-1 | RTS 19/ I | RTS 19/ I | 15.231 | 1.29 |  | Práce |  |  |  | POL1_
|  | včetně distančních prvků | [24 empty] | SPI
|  | viz. výkres CTX-S-103 : | [24 empty] | VV | 0
|  | technologická váha : 1,730*1,980*7,990/1000*1,25*2 |  | 0.06842 | [22 empty] | VV | 0
|  | 0,120*6,780*7,990/1000*1,25*2 |  | 0.01625 | [22 empty] | VV | 0
67 | 631591211R00 | Násyp pod podlahy z lehkých materiálů z minerálního porobetonového granulátu | m3 | 4.4825 |  | 0 | 5613.1 | 25160.95 | 696.9 | 3123.88 | 21 | 0 | 0.3885 | 1.74 | 0 | 0 | 801-1 | RTS 19/ I | RTS 19/ I | 1.836 | 8.23 |  | Práce |  |  |  | POL1_
|  | pod mazaniny a dlažby, popř. na plochých střechách vodorovný nebo ve spádu s udusáním a urovnáním povrchu | [24 empty] | SPI |  | pod mazaniny a dlažby, popř. na plochých střechách vodorovný nebo ve spádu s udusáním a urovnáním povrchu
|  | viz. výkres CTX-S-105 : | [24 empty] | VV | 0
|  | P2 : 12,075*4,050*0,080 |  | 3.9123 | [22 empty] | VV | 0
|  | 3,240*2,200*0,080 |  | 0.57024 | [22 empty] | VV | 0
68 | 632419104R00 | Potěr ze suchých směsí cementová samonivelační podlahová stěrka, tloušťky 4 mm, bez penetrace | m2 | 35.67 |  | 0 | 162.43 | 5793.88 | 114.57 | 4086.71 | 21 | 0 | 0.00714 | 0.25 | 0 | 0 | 801-1 | RTS 19/ I | RTS 19/ I | 0.254 | 9.06 |  | Práce |  |  |  | POL1_
|  | s rozprostřením a uhlazením | [24 empty] | SPI
|  | viz. výkres CTX-S-105 : | [24 empty] | VV | 0
|  | 2.01 : 3,090 |  | 3.09 | [22 empty] | VV | 0
|  | 2.02 : 6,300 |  | 6.3 | [22 empty] | VV | 0
|  | 2.03 : 3,220 |  | 3.22 | [22 empty] | VV | 0
|  | 2.04 : 4,180 |  | 4.18 | [22 empty] | VV | 0
|  | 2.05 : 4,730 |  | 4.73 | [22 empty] | VV | 0
|  | 2.06 : 2,690 |  | 2.69 | [22 empty] | VV | 0
|  | 2.07 : 2,100 |  | 2.1 | [22 empty] | VV | 0
|  | 2.08 : 6,620 |  | 6.62 | [22 empty] | VV | 0
|  | 2.09 : 2,740 |  | 2.74 | [22 empty] | VV | 0
69 | 635111041R00 | Suché podlahy ze sádrovláknitých desek z desky tl. 25 mm lep.z desek z 2 x 12,5 mm do vlhkých prostor | m2 | 56.0318 |  | 0 | 1137.41 | 63731.07 | 143.59 | 8045.6 | 21 | 0 | 0.02709 | 1.52 | 0 | 0 | 801-1 | RTS 19/ I | RTS 19/ I | 0.3 | 16.81 |  | Práce |  |  |  | POL1_
|  | viz. výkres CTX-S-105 : | [24 empty] | VV | 0
|  | P2 : 12,075*4,050 |  | 48.9038 | [22 empty] | VV | 0
|  | 3,240*2,200 |  | 7.128 | [22 empty] | VV | 0
70 | 635111051R00 | Suché podlahy ze sádrovláknitých desek tloušťky 10 mm s nakašírovaným EPS 035 DEO tloušťky 50 mm | m2 | 56.0318 |  | 0 | 828.92 | 46445.84 | 43.08 | 2413.85 | 21 | 0 | 0.01708 | 0.96 | 0 | 0 | 801-1 | RTS 19/ I | RTS 19/ I | 0.09 | 5.04 |  | Práce |  |  |  | POL1_
|  | viz. výkres CTX-S-105 : | [24 empty] | VV | 0
|  | P2 : 12,075*4,050 |  | 48.9038 | [22 empty] | VV | 0
|  | 3,240*2,200 |  | 7.128 | [22 empty] | VV | 0
71 | 631312131R01 | Doplnění mazanin betonem do 4 m2, nad tl. 8 cm | m3 | 0.35743 |  | 0 | 6436.23 | 2300.5 | 1278.77 | 457.07 | 21 | 0 | 2.5 | 0.89 | 0 | 0 |  | Vlastní | Indiv | 3.4 | 1.22 |  | Práce |  |  |  | POL1_
|  | Zálivkový beton. | [24 empty] | POP
|  | viz. výkres číslo CTX-S-103 : | [24 empty] | VV | 0
|  | technologická váha : 1,450*1,700*0,145 |  | 0.35743 | [22 empty] | VV | 0
72 | 631315811R00 | Mazanina betonová tl. 12 - 24 cm C 30/37 XC2, XA2 | m3 | 0.51381 |  | 0 | 2641.19 | 1357.07 | 868.81 | 446.4 | 21 | 0 | 2.525 | 1.3 | 0 | 0 |  | Vlastní | Indiv | 2.317 | 1.19 |  | Práce |  |  |  | POL1_
|  | viz. výkres CTX-S-103 : | [24 empty] | VV | 0
|  | technologická váha : 1,730*1,980*0,150 |  | 0.51381 | [22 empty] | VV | 0
73 | 63R001 | D+M spádová vrstva z modifik. cementové stěrky tl. 20-50 mm, dilatace 2x2 m řezaná | m2 | 244.591 |  | 0 | 163.7 | 40039.55 | 252.8 | 61832.6 | 21 | 0 | 0.1231 | 30.11 | 0 | 0 |  | Vlastní | Indiv | 0.337 | 82.43 |  | Práce |  |  |  | POL1_
|  | Dilatace po 2,0 m a kolem svislých konstrukcí. | [24 empty] | POP
|  | viz. výkres CTX-S-104 : | [24 empty] | VV | 0
|  | 1.01 : 201,897 |  | 201.897 | [22 empty] | VV | 0
|  | -7,165*2,400 |  | -17.196 | [22 empty] | VV | 0
|  | 1.02 : 4,930 |  | 4.93 | [22 empty] | VV | 0
|  | 1.03 : 9,950 |  | 9.95 | [22 empty] | VV | 0
|  | 1.04 : 2,80 |  | 2.8 | [22 empty] | VV | 0
|  | 1.05 : 5,000 |  | 5 | [22 empty] | VV | 0
|  | 1.06 : 37,210 |  | 37.21 | [22 empty] | VV | 0
Díl: | 94 | Lešení a stavební výtahy |  |  |  | 0 |  | 48830.78 |  | 132080.66 |  | 0 |  | 18.67 |  | 0 |  |  |  |  | 250.7 | [5 empty] | DIL
74 | 941941031R00 | Montáž lešení lehkého pracovního řadového s podlahami šířky od 0,80 do 1,00 m, výšky do 10 m | m2 | 925.4297 |  | 0 | 0.02 | 18.51 | 61.48 | 56895.42 | 21 | 0 | 0.01838 | 17.01 | 0 | 0 | 800-3 | RTS 19/ I | RTS 19/ I | 0.13 | 120.31 |  | Práce |  |  |  | POL1_
|  | včetně kotvení | [24 empty] | SPI
|  | Včetně kotvení lešení. | [24 empty] | POP
|  | viz. výkres CTX-S-110 : | [24 empty] | VV | 0
|  | severní : 6,020*(9,125-1,800) |  | 44.0965 | [22 empty] | VV | 0
|  | 19,800*(8,430-1,800) |  | 131.274 | [22 empty] | VV | 0
|  | jižní : 19,800*(8,430-1,800) |  | 131.274 | [22 empty] | VV | 0
|  | 6,020*8,400 |  | 50.568 | [22 empty] | VV | 0
|  | západní : 15,100*(9,275-1,800) |  | 112.8725 | [22 empty] | VV | 0
|  | východní : 15,100*(9,275-1,800) |  | 112.8725 | [22 empty] | VV | 0
|  | Mezisoučet |  | 582.9575 | [22 empty] | VV | 1
|  | viz. výkres CTX-S-104 : | [24 empty] | VV | 0
|  | 1.01 : (6,125+12,500+8,450)*(8,200-1,800) |  | 173.28 | [22 empty] | VV | 0
|  | 1.06 : 25,140*(8,530-1,800) |  | 169.1922 | [22 empty] | VV | 0
|  | Mezisoučet |  | 342.4722 | [22 empty] | VV | 1
75 | 941941191R00 | Montáž lešení lehkého pracovního řadového s podlahami příplatek za každý další i započatý měsíc použití lešení šířky šířky od 0,80 do 1,00 m a výšky do 10 m | m2 | 1850.8594 |  | 0 | 25 | 46271.49 | 2.4 | 4442.06 | 21 | 0 | 0.00085 | 1.57 | 0 | 0 | 800-3 | RTS 19/ I | RTS 19/ I | 0.006 | 11.11 |  | Práce |  |  |  | POL1_
|  | včetně kotvení | [24 empty] | SPI
|  | 2 měsíce : | [24 empty] | VV | 0
|  | Položka pořadí 73 : 925,42970*2 |  | 1850.8594 | [22 empty] | VV | 5
76 | 941941831R00 | Demontáž lešení lehkého řadového s podlahami šířky od 0,8 do 1 m, výšky do 10 m | m2 | 925.4297 |  | 0 | 0 | 0 | 50.3 | 46549.11 | 21 | 0 | 0 | 0 | 0 | 0 | 800-3 | RTS 19/ I | RTS 19/ I | 0.112 | 103.65 |  | Práce |  |  |  | POL1_
|  | Položka pořadí 73 : 925,42970 |  | 925.4297 | [22 empty] | VV | 5
77 | 941955001R00 | Lešení lehké pracovní pomocné pomocné, o výšce lešeňové podlahy do 1,2 m | m2 | 40.63 |  | 0 | 36.12 | 1467.56 | 70.88 | 2879.85 | 21 | 0 | 0.00121 | 0.05 | 0 | 0 | 800-3 | RTS 19/ I | RTS 19/ I | 0.177 | 7.19 |  | Práce |  |  |  | POL1_
|  | viz. výkres CTX-S-105 : | [24 empty] | VV | 0
|  | 2.01 : 8,050 |  | 8.05 | [22 empty] | VV | 0
|  | 2.02 : 6,300 |  | 6.3 | [22 empty] | VV | 0
|  | 2.03 : 3,220 |  | 3.22 | [22 empty] | VV | 0
|  | 2.04 : 4,180 |  | 4.18 | [22 empty] | VV | 0
|  | 2.05 : 4,730 |  | 4.73 | [22 empty] | VV | 0
|  | 2.06 : 2,690 |  | 2.69 | [22 empty] | VV | 0
|  | 2.07 : 2,100 |  | 2.1 | [22 empty] | VV | 0
|  | 2.08 : 6,620 |  | 6.62 | [22 empty] | VV | 0
|  | 2.09 : 2,740 |  | 2.74 | [22 empty] | VV | 0
78 | 941955002R00 | Lešení lehké pracovní pomocné pomocné, o výšce lešeňové podlahy přes 1,2 do 1,9 m | m2 | 22.68 |  | 0 | 47.32 | 1073.22 | 85.68 | 1943.22 | 21 | 0 | 0.00158 | 0.04 | 0 | 0 | 800-3 | RTS 19/ I | RTS 19/ I | 0.214 | 4.85 |  | Práce |  |  |  | POL1_
|  | viz. výkres CTX-S-104 : | [24 empty] | VV | 0
|  | 1.02 : 4,930 |  | 4.93 | [22 empty] | VV | 0
|  | 1.03 : 9,950 |  | 9.95 | [22 empty] | VV | 0
|  | 1.04 : 2,800 |  | 2.8 | [22 empty] | VV | 0
|  | 1.05 : 5,000 |  | 5 | [22 empty] | VV | 0
79 | 946941102RT2 | Montáž sestavy pojízdného hliníkového lešení (věže) plochy 2,5 x 1,45 m, pracovní výšky do 6,2 m | sada | 1 |  | 0 | 0 | 0 | 761 | 761 | 21 | 0 | 0 | 0 | 0 | 0 | 800-3 | RTS 19/ I | RTS 19/ I | 2.024 | 2.02 |  | Práce |  |  |  | POL1_
|  | vnitřní nástřik střechy : | [24 empty] | VV | 0
|  | 1,000 |  | 1 | [22 empty] | VV | 0
80 | 946941192RT2 | Montáž sestavy pojízdného hliníkového lešení (věže) nájemné sestavy pojízdného hliníkového lešení (věže) plochy 2,5 x 1,45 m, pracovní výšky do 6,2 m | den | 40 |  | 0 | 0 | 0 | 450.5 | 18020 | 21 | 0 | 0 | 0 | 0 | 0 | 800-3 | RTS 19/ I | RTS 19/ I | 0 | 0 |  | Práce |  |  |  | POL1_
|  | vnitřní nástřik střechy : 40,000 |  | 40 | [22 empty] | VV | 0
81 | 946941802RT2 | Demontáž sestavy pojízdného hliníkového lešení (věže) plochy 2,5 x 1,45 m, pracovní výšky do 6,3 m | sada | 1 |  | 0 | 0 | 0 | 590 | 590 | 21 | 0 | 0 | 0 | 0 | 0 | 800-3 | RTS 19/ I | RTS 19/ I | 1.57 | 1.57 |  | Práce |  |  |  | POL1_
|  | Položka pořadí 78 : 1,00000 |  | 1 | [22 empty] | VV | 5
Díl: | 95 | Dokončovací konstrukce na pozemních stavbách |  |  |  | 0 |  | 2157.23 |  | 51358.44 |  | 0 |  | 0.03 |  | 0 |  |  |  |  | 89.29 | [5 empty] | DIL
82 | 952901221R00 | Vyčištění budov a ostatních objektů průmyslových budov a objektů výrobních, skladovacích, garáží, dílen nebo hal apod. s nespalnou podlahou - zametení podlahy, umytí dlažeb nebo keramických podlah v přilehlých místnostech, chodbách a schodištích, umytí obkladů, schodů,vyčištění a umytí oken a dveří s rámy a zárubněmi, umytí a vyčištění jiných zasklených a natíraných ploch a zařizovacích předmětů před předáním do užívání jakékoliv výšky podlaží | m2 | 336.9287 |  | 0 | 1.37 | 461.59 | 97.23 | 32759.58 | 21 | 0 | 4e-05 | 0.01 | 0 | 0 | 801-1 | RTS 19/ I | RTS 19/ I | 0.263 | 88.61 |  | Práce |  |  |  | POL1_
|  | viz. výkres CTX-S-104 : | [24 empty] | VV | 0
|  | 1NP : 288,025 |  | 288.025 | [22 empty] | VV | 0
|  | viz. výkres CTX-S-105 : | [24 empty] | VV | 0
|  | 2NP : 12,075*4,050 |  | 48.9038 | [22 empty] | VV | 0
83 | 953941312R00 | Osazení předmětů na hmoždinky osazení hasicího přístroje | kus | 4 |  | 0 | 9.91 | 39.64 | 64.09 | 256.36 | 21 | 0 | 1e-05 | 0 | 0 | 0 | 801-1 | RTS 19/ I | RTS 19/ I | 0.17 | 0.68 |  | Práce |  |  |  | POL1_
|  | viz. PBŘ : | [24 empty] | VV | 0
|  | 9kg – 21A/113B : 3,000 |  | 3 | [22 empty] | VV | 0
|  | 5kg – 89B/89C : 1,000 |  | 1 | [22 empty] | VV | 0
84 | 95R001 | D+M čistící koberec 1100x1400 mm | kus | 1 |  | 0 | 0 | 0 | 11160 | 11160 | 21 | 0 | 0 | 0 | 0 | 0 |  | Vlastní | Indiv | 0 | 0 |  | Práce |  |  |  | POL1_
|  | Viz. výpis HSV : | [24 empty] | VV | 0
|  | 1,000 |  | 1 | [22 empty] | VV | 0
85 | 95R002 | D+M informační tabulky dle PBŘ | soubor | 1 |  | 0 | 0 | 0 | 3905 | 3905 | 21 | 0 | 0 | 0 | 0 | 0 |  | Vlastní | Indiv | 0 | 0 |  | Práce |  |  |  | POL1_
|  | Viz. výpis HSV : | [24 empty] | VV | 0
|  | 1,000 |  | 1 | [22 empty] | VV | 0
86 | 95R101 | Přístroj hasicí práškový 9 kg s hasicí schopností 21A/113B - dodávka | kus | 3 |  | 0 | 0 | 0 | 1092.5 | 3277.5 | 21 | 0 | 0 | 0 | 0 | 0 |  | Vlastní | Indiv | 0 | 0 |  | Práce |  |  |  | POL1_
|  | viz. PBŘ : | [24 empty] | VV | 0
|  | 21A/113B : 3,000 |  | 3 | [22 empty] | VV | 0
87 | 44984142R | přístoj hasicí sněhový; S5KTe; hasící látka oxid uhličitý; náplň 5 kg; dostřik 2 m; doba činnosti 35 s | kus | 1 |  | 0 | 1656 | 1656 | 0 | 0 | 21 | 0 | 0.024 | 0.02 | 0 | 0 | SPCM | RTS 19/ I | RTS 19/ I | 0 | 0 |  | Specifikace |  |  |  | POL3_
|  | Náplň 5 kg, hasicí schopnost 89B/89C. | [24 empty] | POP
|  | Viz. PBŘ : | [24 empty] | VV | 0
|  | 89B/89C : 1,000 |  | 1 | [22 empty] | VV | 0
Díl: | 96 | Bourání konstrukcí |  |  |  | 0 |  | 91407.77 |  | 641882.43 |  | 0 |  | 0.09 |  | 128.73 |  |  |  |  | 1242.03 | [5 empty] | DIL
88 | 961055111R00 | Bourání základů železobetonových | m3 | 1.5184 |  | 0 | 0 | 0 | 6720 | 10203.65 | 21 | 0 | 0 | 0 | 2.4 | 3.64 | 801-3 | RTS 19/ I | RTS 19/ I | 13.301 | 20.2 |  | Práce |  |  |  | POL1_
|  | nebo vybourání otvorů průřezové plochy přes 4 m2 v základech | [24 empty] | SPI
|  | viz. výkres CTX-S-004 : | [24 empty] | VV | 0
|  | B11 : 1,168*2,000*0,650 |  | 1.5184 | [22 empty] | VV | 0
89 | 962032231R00 | Bourání zdiva nadzákladového z cihel pálených nebo vápenopískových, na maltu vápenou nebo vápenocementovou | m3 | 7.293 |  | 0 | 30.41 | 221.78 | 755.59 | 5510.52 | 21 | 0 | 0.00128 | 0.01 | 1.8 | 13.13 | 801-3 | RTS 19/ I | RTS 19/ I | 1.52 | 11.09 |  | Práce |  |  |  | POL1_
|  | nebo vybourání otvorů průřezové plochy přes 4 m2 ve zdivu nadzákladovém, včetně pomocného lešení o výšce podlahy do 1900 mm a pro zatížení do 1,5 kPa (150 kg/m2) | [24 empty] | SPI |  | nebo vybourání otvorů průřezové plochy přes 4 m2 ve zdivu nadzákladovém, včetně pomocného lešení o výšce podlahy do 1900 mm a pro zatížení do 1,5 kPa (150 kg/m2)
|  | viz. výkres CTX-S-004 : | [24 empty] | VV | 0
|  | B1 : | [24 empty] | VV | 0
|  | (6,600+3,000)*3,320*0,250 |  | 7.968 | [22 empty] | VV | 0
|  | -1,800*1,500*0,250 |  | -0.675 | [22 empty] | VV | 0
90 | 962052211R00 | Bourání zdiva železobetonového nadzákladového | m3 | 6.0782 |  | 0 | 34.87 | 211.95 | 4280.13 | 26015.4 | 21 | 0 | 0.00147 | 0.01 | 2.4 | 14.59 | 801-3 | RTS 19/ I | RTS 19/ I | 8.5 | 51.66 |  | Práce |  |  |  | POL1_
|  | nebo vybourání otvorů průřezové plochy přes 4 m2 ve zdivu železobetonovém, včetně pomocného lešení o výšce podlahy do 1900 mm a pro zatížení do 1,5 kPa (150 kg/m2), | [24 empty] | SPI |  | nebo vybourání otvorů průřezové plochy přes 4 m2 ve zdivu železobetonovém, včetně pomocného lešení o výšce podlahy do 1900 mm a pro zatížení do 1,5 kPa (150 kg/m2),
|  | viz. výkres CTX-S-003 : | [24 empty] | VV | 0
|  | B11 : (2,150*2+2,720)*0,200*1,690 |  | 2.3728 | [22 empty] | VV | 0
|  | 2,350*0,180*1,740 |  | 0.73602 | [22 empty] | VV | 0
|  | (2,350+3,050)*0,150*1,740 |  | 1.4094 | [22 empty] | VV | 0
|  | B18 : (1,700+0,900)*2*0,250*1,200 |  | 1.56 | [22 empty] | VV | 0
91 | 963016111R00 | Demontáž sádrokartonových a sádrovláknitých podhledů z desek bez minerální izolace, na jednoduché ocelové konstrukci, 1x opláštěné tl. 12,5 mm | m2 | 18.09 |  | 0 | 7.87 | 142.37 | 126.63 | 2290.74 | 21 | 0 | 0.00033 | 0.01 | 0.01183 | 0.21 | 801-3 | RTS 19/ I | RTS 19/ I | 0.346 | 6.26 |  | Práce |  |  |  | POL1_
|  | viz. výkres CTX-S-004 : | [24 empty] | VV | 0
|  | B1 : | [24 empty] | VV | 0
|  | 1.02 : 7,500 |  | 7.5 | [22 empty] | VV | 0
|  | 1.03 : 6,000 |  | 6 | [22 empty] | VV | 0
|  | 1.04 : 2,400 |  | 2.4 | [22 empty] | VV | 0
|  | 1.05 : 0,720 |  | 0.72 | [22 empty] | VV | 0
|  | 1.06 : 1,470 |  | 1.47 | [22 empty] | VV | 0
92 | 965042141RT3 | Bourání podkladů pod dlažby nebo litých celistvých dlažeb a mazanin betonových nebo z litého asfaltu, tloušťky do 100 mm, plochy přes 4 m2 | m3 | 1.716 |  | 0 | 0 | 0 | 2135 | 3663.66 | 21 | 0 | 0 | 0 | 2.2 | 3.78 | 801-3 | RTS 19/ I | RTS 19/ I | 5.075 | 8.71 |  | Práce |  |  |  | POL1_
|  | viz. výkres CTX-S-004 : | [24 empty] | VV | 0
|  | B1 : | [24 empty] | VV | 0
|  | 6,600*3,250*0,080 |  | 1.716 | [22 empty] | VV | 0
93 | 965042141RT4 | Bourání podkladů pod dlažby nebo litých celistvých dlažeb a mazanin betonových nebo z litého asfaltu, tloušťky do 100 mm, plochy přes 4 m2 | m3 | 1.863 |  | 0 | 0 | 0 | 1970 | 3670.11 | 21 | 0 | 0 | 0 | 2.2 | 4.1 | 801-3 | RTS 19/ I | RTS 19/ I | 4.655 | 8.67 |  | Práce |  |  |  | POL1_
|  | viz. výkres CTX-S-004 : | [24 empty] | VV | 0
|  | včetně teracové dlažby : | [24 empty] | VV | 0
|  | B6 : 16,200*0,115 |  | 1.863 | [22 empty] | VV | 0
94 | 965042241RT6 | Bourání podkladů pod dlažby nebo litých celistvých dlažeb a mazanin betonových nebo z litého asfaltu, tloušťky přes 100 mm, plochy přes 4 m2 | m3 | 2.2411 |  | 0 | 0 | 0 | 1328 | 2976.21 | 21 | 0 | 0 | 0 | 2.2 | 4.93 | 801-3 | RTS 19/ I | RTS 19/ I | 2.937 | 6.58 |  | Práce |  |  |  | POL1_
|  | viz. výkres CTX-S-003 : | [24 empty] | VV | 0
|  | B11 : 2,300*2,320*0,420 |  | 2.2411 | [22 empty] | VV | 0
95 | 965043441RT6 | Bourání podkladů pod dlažby nebo litých celistvých dlažeb a mazanin betonových s potěrem nebo teracem, tloušťky do 150 mm, plochy přes 4 m2 | m3 | 19.8397 |  | 0 | 0 | 0 | 1474 | 29243.69 | 21 | 0 | 0 | 0 | 2.2 | 43.65 | 801-3 | RTS 19/ I | RTS 19/ I | 3.425 | 67.95 |  | Práce |  |  |  | POL1_
|  | viz. výkres CTX-S-003 : | [24 empty] | VV | 0
|  | B9 : 54,862*0,330 |  | 18.1045 | [22 empty] | VV | 0
|  | B16 : 0,300*0,330*0,330 |  | 0.03267 | [22 empty] | VV | 0
|  | 0,300*0,600*0,330 |  | 0.0594 | [22 empty] | VV | 0
|  | 0,600*0,600*0,330*4 |  | 0.4752 | [22 empty] | VV | 0
|  | 0,345*0,330*0,330 |  | 0.03757 | [22 empty] | VV | 0
|  | B17 : 1,730*1,980*0,330 |  | 1.1304 | [22 empty] | VV | 0
96 | 965048515R00 | Bourání podkladů pod dlažby nebo litých celistvých dlažeb a mazanin Broušení betonového povrchu do tloušťky 5 mm | m2 | 244.591 |  | 0 | 0 | 0 | 307.5 | 75211.73 | 21 | 0 | 0 | 0 | 0.0126 | 3.08 | 801-3 | RTS 19/ I | RTS 19/ I | 0.33 | 80.72 |  | Práce |  |  |  | POL1_
|  | viz. výkres CTX-S-104 : | [24 empty] | VV | 0
|  | 1.01 : 201,897 |  | 201.897 | [22 empty] | VV | 0
|  | -7,165*2,400 |  | -17.196 | [22 empty] | VV | 0
|  | 1.02 : 4,930 |  | 4.93 | [22 empty] | VV | 0
|  | 1.03 : 9,950 |  | 9.95 | [22 empty] | VV | 0
|  | 1.04 : 2,80 |  | 2.8 | [22 empty] | VV | 0
|  | 1.05 : 5,000 |  | 5 | [22 empty] | VV | 0
|  | 1.06 : 37,210 |  | 37.21 | [22 empty] | VV | 0
97 | 965049111RT1 | Bourání podkladů pod dlažby nebo litých celistvých dlažeb a mazanin příplatek za bourání mazanin vyztužených svařovanou sítí, tloušťky do 100 mm | m3 | 5.8201 |  | 0 | 0 | 0 | 1565 | 9108.49 | 21 | 0 | 0 | 0 | 0 | 0 | 801-3 | RTS 19/ I | RTS 19/ I | 4.828 | 28.1 |  | Práce |  |  |  | POL1_
|  | Položka pořadí 91 : 1,71600 |  | 1.716 | [22 empty] | VV | 5
|  | Položka pořadí 92 : 1,86300 |  | 1.863 | [22 empty] | VV | 5
|  | Položka pořadí 93 : 2,24112 |  | 2.2411 | [22 empty] | VV | 5
98 | 965049112RT2 | Bourání podkladů pod dlažby nebo litých celistvých dlažeb a mazanin příplatek za bourání mazanin vyztužených svařovanou sítí, tloušťky přes 100 mm | m3 | 19.8397 |  | 0 | 0 | 0 | 1828 | 36266.94 | 21 | 0 | 0 | 0 | 0 | 0 | 801-3 | RTS 19/ I | RTS 19/ I | 5.64 | 111.9 |  | Práce |  |  |  | POL1_
|  | Položka pořadí 94 : 19,83968 |  | 19.8397 | [22 empty] | VV | 5
99 | 965081712R00 | Bourání podlah z keramických dlaždic, tloušťky do 10 mm, plochy do 1 m2 | m2 | 0.72 |  | 0 | 0 | 0 | 85.9 | 61.85 | 21 | 0 | 0 | 0 | 0.02 | 0.01 | 801-3 | RTS 19/ I | RTS 19/ I | 0.24 | 0.17 |  | Práce |  |  |  | POL1_
|  | bez podkladního lože, s jakoukoliv výplní spár | [24 empty] | SPI
|  | viz. výkres CTX-S-004 : | [24 empty] | VV | 0
|  | B1 : | [24 empty] | VV | 0
|  | 1.05 : 0,720 |  | 0.72 | [22 empty] | VV | 0
100 | 965081713RT2 | Bourání podlah z keramických dlaždic, tloušťky do 10 mm, plochy přes 1 m2 | m2 | 3.87 |  | 0 | 0 | 0 | 41.4 | 160.22 | 21 | 0 | 0 | 0 | 0.02 | 0.08 | 801-3 | RTS 19/ I | RTS 19/ I | 0.078 | 0.3 |  | Práce |  |  |  | POL1_
|  | bez podkladního lože, s jakoukoliv výplní spár | [24 empty] | SPI
|  | viz. výkres CTX-S-004 : | [24 empty] | VV | 0
|  | B1 : | [24 empty] | VV | 0
|  | 1.04 : 2,400 |  | 2.4 | [22 empty] | VV | 0
|  | 1.06 : 1,470 |  | 1.47 | [22 empty] | VV | 0
101 | 965081813RT2 | Bourání podlah z dlaždic teracových, tloušťky do 30 mm, plochy přes 1 m2 | m2 | 168.08 |  | 0 | 0 | 0 | 75.1 | 12622.81 | 21 | 0 | 0 | 0 | 0.07 | 11.77 | 801-3 | RTS 19/ I | RTS 19/ I | 0.15 | 25.21 |  | Práce |  |  |  | POL1_
|  | bez podkladního lože, s jakoukoliv výplní spár | [24 empty] | SPI
|  | viz. výkres CTX-S-004 : | [24 empty] | VV | 0
|  | B13 : 190,292 |  | 190.292 | [22 empty] | VV | 0
|  | -21,072 |  | -21.072 | [22 empty] | VV | 0
|  | -1,900*0,600 |  | -1.14 | [22 empty] | VV | 0
102 | 967031132R00 | Přisekání rovných ostění ve zdivu cihelném na jakoukoliv maltu vápennou nebo vépenocementovou | m2 | 22.117 |  | 0 | 0 | 0 | 138 | 3052.15 | 21 | 0 | 0 | 0 | 0.055 | 1.22 | 801-3 | RTS 19/ I | RTS 19/ I | 0.425 | 9.4 |  | Práce |  |  |  | POL1_
|  | bez odstupu, po hrubém vybourání otvorů v jakémkoliv zdivu cihelném, včetně pomocného lešení o výšce podlahy do 1900 mm a pro zatížení do 1,5 kPa (150 kg/m2), | [24 empty] | SPI |  | bez odstupu, po hrubém vybourání otvorů v jakémkoliv zdivu cihelném, včetně pomocného lešení o výšce podlahy do 1900 mm a pro zatížení do 1,5 kPa (150 kg/m2),
|  | viz. výkres CTX-S-004 : | [24 empty] | VV | 0
|  | B2 : (1,800+1,500)*2*0,300*2 |  | 3.96 | [22 empty] | VV | 0
|  | B3 : (0,600+0,600)*2*0,300 |  | 0.72 | [22 empty] | VV | 0
|  | B4 : (1,010+1,000*2)*0,300 |  | 0.903 | [22 empty] | VV | 0
|  | viz. výkres CTX-S-010 : | [24 empty] | VV | 0
|  | pohled jižní - bourání : | [24 empty] | VV | 0
|  | B15 : (0,600+0,900)*2*0,300*4 |  | 3.6 | [22 empty] | VV | 0
|  | (1,500+0,900)*2*0,300*1 |  | 1.44 | [22 empty] | VV | 0
|  | viz. výkres CTX-S-006 : | [24 empty] | VV | 0
|  | (1,200+1,200)*2*0,300*3 |  | 4.32 | [22 empty] | VV | 0
|  | (0,900+0,700)*2*0,300 |  | 0.96 | [22 empty] | VV | 0
|  | (0,700+0,700)*2*0,250 |  | 0.7 | [22 empty] | VV | 0
|  | Nové otvory pro VZT v obvodovém plášti : | [24 empty] | VV | 0
|  | se spodní hranou do 500 mm : | [24 empty] | VV | 0
|  | (1,050+1,050)*2*0,300*3 |  | 3.78 | [22 empty] | VV | 0
|  | (0,680+0,680)*2*0,300 |  | 0.816 | [22 empty] | VV | 0
|  | se spodní hranou do 2500 mm : | [24 empty] | VV | 0
|  | (0,850+0,680)*2*0,300 |  | 0.918 | [22 empty] | VV | 0
103 | 968061112R00 | Vyvěšení nebo zavěšení dřevěných křídel oken, plochy do 1,5 m2 | kus | 2 |  | 0 | 0 | 0 | 9.7 | 19.4 | 21 | 0 | 0 | 0 | 0 | 0 | 801-3 | RTS 19/ I | RTS 19/ I | 0.03 | 0.06 |  | Práce |  |  |  | POL1_
|  | oken, dveří a vrat, s uložením a opětovným zavěšením po provedení stavebních změn, | [24 empty] | SPI
|  | viz. výkres CTX-S-004 : | [24 empty] | VV | 0
|  | B1 : | [24 empty] | VV | 0
|  | 2,000 |  | 2 | [22 empty] | VV | 0
104 | 968061125R00 | Vyvěšení nebo zavěšení dřevěných křídel dveří, plochy do 2 m2 | kus | 4 |  | 0 | 0 | 0 | 16.2 | 64.8 | 21 | 0 | 0 | 0 | 0 | 0 | 801-3 | RTS 19/ I | RTS 19/ I | 0.05 | 0.2 |  | Práce |  |  |  | POL1_
|  | oken, dveří a vrat, s uložením a opětovným zavěšením po provedení stavebních změn, | [24 empty] | SPI
|  | viz. výkres CTX-S-004 : | [24 empty] | VV | 0
|  | B1 : | [24 empty] | VV | 0
|  | 4,000 |  | 4 | [22 empty] | VV | 0
105 | 968062246R00 | Vybourání dřevěných rámů oken jednoduchých, plochy do 4 m2 | m2 | 2.7 |  | 0 | 21.9 | 59.13 | 97.6 | 263.52 | 21 | 0 | 0.00092 | 0 | 0.027 | 0.07 | 801-3 | RTS 19/ I | RTS 19/ I | 0.263 | 0.71 |  | Práce |  |  |  | POL1_
|  | včetně pomocného lešení o výšce podlahy do 1900 mm a pro zatížení do 1,5 kPa (150 kg/m2), | [24 empty] | SPI
|  | viz. výkres CTX-S-004 : | [24 empty] | VV | 0
|  | B1 : | [24 empty] | VV | 0
|  | 1,800*1,500 |  | 2.7 | [22 empty] | VV | 0
106 | 968071112R00 | Vyvěšení nebo zavěšení kovových křídel oken, plochy do 1,5 m2 | kus | 5 |  | 0 | 0 | 0 | 21.5 | 107.5 | 21 | 0 | 0 | 0 | 0 | 0 | 801-3 | RTS 19/ I | RTS 19/ I | 0.06 | 0.3 |  | Práce |  |  |  | POL1_
|  | s případným uložením a opětovným zavěšením po provedení stavebních změn, | [24 empty] | SPI
|  | viz. výkres CTX-S-004 : | [24 empty] | VV | 0
|  | B2 : | [24 empty] | VV | 0
|  | 2,000*2 |  | 4 | [22 empty] | VV | 0
|  | B3 : | [24 empty] | VV | 0
|  | 1,000 |  | 1 | [22 empty] | VV | 0
107 | 968072354R00 | Vybourání a vyjmutí kovových rámů a rolet rámů, včetně pomocného lešení o výšce podlahy do 1900 mm a pro zatížení do 1,5 kPa (150 kg/m2) okenních zdvojených, plochy do 1 m2 | m2 | 0.36 |  | 0 | 72.19 | 25.99 | 544.81 | 196.13 | 21 | 0 | 0.00304 | 0 | 0.089 | 0.03 | 801-3 | RTS 19/ I | RTS 19/ I | 1.49 | 0.54 |  | Práce |  |  |  | POL1_
|  | viz. výkres CTX-S-004 : | [24 empty] | VV | 0
|  | B3 : | [24 empty] | VV | 0
|  | 0,600*0,600 |  | 0.36 | [22 empty] | VV | 0
108 | 968072356R00 | Vybourání a vyjmutí kovových rámů a rolet rámů, včetně pomocného lešení o výšce podlahy do 1900 mm a pro zatížení do 1,5 kPa (150 kg/m2) okenních zdvojených, plochy do 4 m2 | m2 | 5.4 |  | 0 | 16.48 | 88.99 | 239.02 | 1290.71 | 21 | 0 | 0.00069 | 0 | 0.053 | 0.29 | 801-3 | RTS 19/ I | RTS 19/ I | 0.66 | 3.56 |  | Práce |  |  |  | POL1_
|  | viz. výkres CTX-S-004 : | [24 empty] | VV | 0
|  | B2 : | [24 empty] | VV | 0
|  | 1,800*1,500*2 |  | 5.4 | [22 empty] | VV | 0
109 | 968072455R00 | Vybourání a vyjmutí kovových rámů a rolet rámů, včetně pomocného lešení o výšce podlahy do 1900 mm a pro zatížení do 1,5 kPa (150 kg/m2) dveřních zárubní, plochy do 2 m2 | m2 | 5.91 |  | 0 | 27.85 | 164.59 | 340.65 | 2013.24 | 21 | 0 | 0.00117 | 0.01 | 0.076 | 0.45 | 801-3 | RTS 19/ I | RTS 19/ I | 0.939 | 5.55 |  | Práce |  |  |  | POL1_
|  | viz. výkres CTX-S-004 : | [24 empty] | VV | 0
|  | B1 : | [24 empty] | VV | 0
|  | 0,600*1,970 |  | 1.182 | [22 empty] | VV | 0
|  | 0,800*1,970*3 |  | 4.728 | [22 empty] | VV | 0
110 | 970251300R00 | Řezání železobetonu hloubka řezu 300 mm | m | 215.0913 |  | 0 | 371.35 | 79874.15 | 1544.65 | 332240.78 | 21 | 0 | 0 | 0 | 0.00046 | 0.1 | 801-3 | RTS 19/ I | RTS 19/ I | 3 | 645.27 |  | Práce |  |  |  | POL1_
|  | viz. výkres CTX-S-003 : | [24 empty] | VV | 0
|  | B9 : 207,300 |  | 207.3 | [22 empty] | VV | 0
|  | B16 : (0,300+0,330)*2*0,330 |  | 0.4158 | [22 empty] | VV | 0
|  | (0,300+0,600)*2*0,330 |  | 0.594 | [22 empty] | VV | 0
|  | (0,600+0,600)*2*0,330*4 |  | 3.168 | [22 empty] | VV | 0
|  | (0,345+0,330)*2*0,330 |  | 0.4455 | [22 empty] | VV | 0
|  | viz. výkres CTX-S-004 : | [24 empty] | VV | 0
|  | B11 : 1,168+2,000 |  | 3.168 | [22 empty] | VV | 0
111 | 970251350R00 | Řezání železobetonu hloubka řezu 350 mm | m | 21.006 |  | 0 | 475.98 | 9998.44 | 1804.02 | 37895.24 | 21 | 0 | 0 | 0 | 0.00046 | 0.01 | 801-3 | RTS 19/ I | RTS 19/ I | 3.5 | 73.52 |  | Práce |  |  |  | POL1_
|  | viz. výkres CTX-S-004 : | [24 empty] | VV | 0
|  | B9 : 16,270+1,168+0,400 |  | 17.838 | [22 empty] | VV | 0
|  | B11 : 1,168+2,000 |  | 3.168 | [22 empty] | VV | 0
112 | 971033541R00 | Vybourání otvorů ve zdivu cihelném z jakýchkoliv cihel pálených na jakoukoliv maltu vápenou nebo vápenocementovou, plochy do 1 m2, tloušťky do 300 mm | m3 | 2.9719 |  | 0 | 43.38 | 128.92 | 1801.62 | 5354.18 | 21 | 0 | 0.00182 | 0.01 | 1.8 | 5.35 | 801-3 | RTS 19/ I | RTS 19/ I | 5.016 | 14.91 |  | Práce |  |  |  | POL1_
|  | základovém nebo nadzákladovém, | [24 empty] | SPI
|  | viz. výkres CTX-S-004 : | [24 empty] | VV | 0
|  | B4 : 1,010*1,000*0,300 |  | 0.303 | [22 empty] | VV | 0
|  | viz. výkres CTX-S-010 : | [24 empty] | VV | 0
|  | pohled jižní - bourání : | [24 empty] | VV | 0
|  | B15 : 0,600*0,900*0,300*4 |  | 0.648 | [22 empty] | VV | 0
|  | 1,500*0,900*0,300*1 |  | 0.405 | [22 empty] | VV | 0
|  | viz. výkres CTX-S-006 : | [24 empty] | VV | 0
|  | 0,900*0,700*0,300 |  | 0.189 | [22 empty] | VV | 0
|  | 0,700*0,700*0,250 |  | 0.1225 | [22 empty] | VV | 0
|  | Nové otvory pro VZT v obvodovém plášti : | [24 empty] | VV | 0
|  | se spodní hranou do 500 mm : | [24 empty] | VV | 0
|  | 1,050*1,050*0,300*3 |  | 0.99225 | [22 empty] | VV | 0
|  | 0,680*0,680*0,300 |  | 0.13872 | [22 empty] | VV | 0
|  | se spodní hranou do 2500 mm : | [24 empty] | VV | 0
|  | 0,850*0,680*0,300 |  | 0.1734 | [22 empty] | VV | 0
113 | 971033641R00 | Vybourání otvorů ve zdivu cihelném z jakýchkoliv cihel pálených na jakoukoliv maltu vápenou nebo vápenocementovou, plochy do 4 m2, tloušťky do 300 mm | m3 | 1.296 |  | 0 | 43.38 | 56.22 | 1150.62 | 1491.2 | 21 | 0 | 0.00182 | 0 | 1.8 | 2.33 | 801-3 | RTS 19/ I | RTS 19/ I | 3.196 | 4.14 |  | Práce |  |  |  | POL1_
|  | základovém nebo nadzákladovém, | [24 empty] | SPI
|  | viz. výkres CTX-S-006 : | [24 empty] | VV | 0
|  | 1,200*1,200*0,300*3 |  | 1.296 | [22 empty] | VV | 0
114 | 974031154R00 | Vysekání rýh v jakémkoliv zdivu cihelném v ploše do hloubky 100 mm, šířky do 150 mm | m | 33.2 |  | 0 | 11.7 | 388.44 | 140.3 | 4657.96 | 21 | 0 | 0.00049 | 0.02 | 0.027 | 0.9 | 801-3 | RTS 19/ I | RTS 19/ I | 0.422 | 14.01 |  | Práce |  |  |  | POL1_
|  | viz. výkres CTX-S-006 : | [24 empty] | VV | 0
|  | 1,000*20 |  | 20 | [22 empty] | VV | 0
|  | 1,200*4 |  | 4.8 | [22 empty] | VV | 0
|  | 1,400*6 |  | 8.4 | [22 empty] | VV | 0
115 | 974031164R00 | Vysekání rýh v jakémkoliv zdivu cihelném v ploše do hloubky 150 mm, šířky do 150 mm | m | 4 |  | 0 | 11.7 | 46.8 | 219.8 | 879.2 | 21 | 0 | 0.00049 | 0 | 0.04 | 0.16 | 801-3 | RTS 19/ I | RTS 19/ I | 0.668 | 2.67 |  | Práce |  |  |  | POL1_
|  | viz. výkres CTX-S-006 : | [24 empty] | VV | 0
|  | 2,000*2 |  | 4 | [22 empty] | VV | 0
116 | 978059531R00 | Odsekání a odebrání obkladů stěn z obkládaček vnitřních z jakýchkoliv materiálů, plochy přes 2 m2 | m2 | 107.2 |  | 0 | 0 | 0 | 107.5 | 11524 | 21 | 0 | 0 | 0 | 0.068 | 7.29 | 801-3 | RTS 19/ I | RTS 19/ I | 0.3 | 32.16 |  | Práce |  |  |  | POL1_
|  | včetně otlučení podkladní omítky až na zdivo, | [24 empty] | SPI
|  | viz. výkres CTX-S-004 : | [24 empty] | VV | 0
|  | B1 : | [24 empty] | VV | 0
|  | obvodové stěny : | [24 empty] | VV | 0
|  | 1.03 : 2,000*2,000 |  | 4 | [22 empty] | VV | 0
|  | -1,800*1,000 |  | -1.8 | [22 empty] | VV | 0
|  | 1.04 : 2,000*2,000 |  | 4 | [22 empty] | VV | 0
|  | 1.06 : (0,900+1,650)*2,000 |  | 5.1 | [22 empty] | VV | 0
|  | Mezisoučet |  | 11.3 | [22 empty] | VV | 1
|  | B14 : | [24 empty] | VV | 0
|  | (12,250+12,500+18,200+5,900)*2,000 |  | 97.7 | [22 empty] | VV | 0
|  | -0,900*2,000 |  | -1.8 | [22 empty] | VV | 0
|  | Mezisoučet |  | 95.9 | [22 empty] | VV | 1
117 | 962031116R01 | z cihel pálených plných tl. 100 mm | m2 | 23.704 |  | 0 | 0 | 0 | 153 | 3626.71 | 21 | 0 | 0.00067 | 0.02 | 0.319 | 7.56 |  | Vlastní | Indiv | 0.317 | 7.51 |  | Práce |  |  |  | POL1_
|  | viz. výkres CTX-S-004 : | [24 empty] | VV | 0
|  | B1 : | [24 empty] | VV | 0
|  | (1,650+3,000*2)*3,320 |  | 25.398 | [22 empty] | VV | 0
|  | -0,600*1,970 |  | -1.182 | [22 empty] | VV | 0
|  | -0,800*1,970*2 |  | -3.152 | [22 empty] | VV | 0
|  | (0,900+0,300)*2,200 |  | 2.64 | [22 empty] | VV | 0
118 | 96R001 | Bourání zastropení ocelovými nosníky I 160 s VSŽ plechy tl. 30 mm a žebříkem na strop, včetně odvozu a likvidace suti | m2 | 21.45 |  | 0 | 0 | 0 | 260 | 5577 | 21 | 0 | 0 | 0 | 0 | 0 |  | Vlastní | Indiv | 0 | 0 |  | Práce |  |  |  | POL1_
|  | viz. výkres CTX-S-004 : | [24 empty] | VV | 0
|  | B1 : | [24 empty] | VV | 0
|  | 6,600*3,250 |  | 21.45 | [22 empty] | VV | 0
119 | 96R002 | Demontáž zakrytí jímky na popel z ocelového rýhovaného plechu, včetně odvozu a likvidace suti | m2 | 6.476 |  | 0 | 0 | 0 | 513 | 3322.19 | 21 | 0 | 0 | 0 | 0 | 0 |  | Vlastní | Indiv | 0 | 0 |  | Práce |  |  |  | POL1_
|  | viz. výkres CTX-S-004 : | [24 empty] | VV | 0
|  | B5 : | [24 empty] | VV | 0
|  | 2,320*2,300 |  | 5.336 | [22 empty] | VV | 0
|  | 1,900*0,600 |  | 1.14 | [22 empty] | VV | 0
120 | 96R003 | Demontáž litinové mříže 200/1860 mm na odvodňovacím kanálku, včetně odvozu a likvidace suti | kus | 1 |  | 0 | 0 | 0 | 309 | 309 | 21 | 0 | 0 | 0 | 0 | 0 |  | Vlastní | Indiv | 0 | 0 |  | Práce |  |  |  | POL1_
|  | viz. výkres CTX-S-004 : | [24 empty] | VV | 0
|  | B7 : 1,000 |  | 1 | [22 empty] | VV | 0
121 | 96R004 | Demontáž litinové mříže 300/300 mm na odvodňovací jímce, včetně odvozu a likvidace suti | kus | 1 |  | 0 | 0 | 0 | 209.5 | 209.5 | 21 | 0 | 0 | 0 | 0 | 0 |  | Vlastní | Indiv | 0 | 0 |  | Práce |  |  |  | POL1_
|  | viz. výkres CTX-S-004 : | [24 empty] | VV | 0
|  | B8 : 1,000 |  | 1 | [22 empty] | VV | 0
122 | 96R005 | Demontáž váhy a lemování prohlubně v podlaze délky 6230 mm, včetně odvozu a likvidace suti | kus | 1 |  | 0 | 0 | 0 | 948 | 948 | 21 | 0 | 0 | 0 | 0 | 0 |  | Vlastní | Indiv | 0 | 0 |  | Práce |  |  |  | POL1_
|  | viz. výkres CTX-S-004 : | [24 empty] | VV | 0
|  | B12 : 1,000 |  | 1 | [22 empty] | VV | 0
123 | 96R006 | Demontáž žaluzie zařízení VZT 750/900 mm, včetně odvozu a likvidace suti | kus | 1 |  | 0 | 0 | 0 | 725 | 725 | 21 | 0 | 0 | 0 | 0 | 0 |  | Vlastní | Indiv | 0 | 0 |  | Práce |  |  |  | POL1_
|  | viz. výkres pohled jižní - bourání : | [24 empty] | VV | 0
|  | B1 : 1,000 |  | 1 | [22 empty] | VV | 0
124 | 96R007 | Vyřezání otvoru DN 550 mm pro VZT ve stávajícím střešním plášti, včetně odvozu a likvidace suti | kus | 3 |  | 0 | 0 | 0 | 869.5 | 2608.5 | 21 | 0 | 0 | 0 | 0 | 0 |  | Vlastní | Indiv | 0 | 0 |  | Práce |  |  |  | POL1_
|  | viz. výkres CTX-S-006 : | [24 empty] | VV | 0
|  | 3,000 |  | 3 | [22 empty] | VV | 0
125 | 96R008 | Vyřezání otvoru DN 400 mm pro VZT ve stávajícím střešním plášti, včetně odvozu a likvidace suti | kus | 1 |  | 0 | 0 | 0 | 769.5 | 769.5 | 21 | 0 | 0 | 0 | 0 | 0 |  | Vlastní | Indiv | 0 | 0 |  | Práce |  |  |  | POL1_
|  | viz. výkres CTX-S-006 : | [24 empty] | VV | 0
|  | 1,000 |  | 1 | [22 empty] | VV | 0
126 | 96R009 | Vyřezání otvoru 695x695 mm ve stávajícím střešním plášti S3, včetně odvozu a likvidace suti | kus | 1 |  | 0 | 0 | 0 | 1249 | 1249 | 21 | 0 | 0 | 0 | 0 | 0 |  | Vlastní | Indiv | 0 | 0 |  | Práce |  |  |  | POL1_
|  | viz. výkres CTX-S-006 : | [24 empty] | VV | 0
|  | 1,000 |  | 1 | [22 empty] | VV | 0
127 | 96R010 | Vyřezání otvoru 885x885 mm ve stávajícím střešním plášti S1, včetně odvozu a likvidace suti | kus | 3 |  | 0 | 0 | 0 | 1494 | 4482 | 21 | 0 | 0 | 0 | 0 | 0 |  | Vlastní | Indiv | 0 | 0 |  | Práce |  |  |  | POL1_
|  | viz. výkres CTX-S-006 : | [24 empty] | VV | 0
|  | 3,000 |  | 3 | [22 empty] | VV | 0
Díl: | 99 | Staveništní přesun hmot |  |  |  | 0 |  | 0 |  | 215270.79 |  | 0 |  | 0 |  | 0 |  |  |  |  | 548.17 | [5 empty] | DIL
128 | 999281108R00 | Přesun hmot pro opravy a údržbu objektů pro opravy a údržbu dosavadních objektů včetně vnějších plášťů výšky do 12 m, | t | 289.7319 |  | 0 | 0 | 0 | 743 | 215270.79 | 21 | 0 | 0 | 0 | 0 | 0 | 801-4 | RTS 19/ I | RTS 19/ I | 1.892 | 548.17 |  | Přesun hmot |  |  |  | POL7_
|  | oborů 801, 803, 811 a 812 | [24 empty] | SPI
|  | Hmotnosti z položek s pořadovými čísly: : | [24 empty] | VV | 0
|  | 5,7,14,15,16,17,18,20,21,22,24,26,27,28,29,30,31,32,33,34,35,36,37,38,39,41,43,44,45,46,47,48,49,50, : | [24 empty] | VV | 0
|  | 51,52,53,54,55,56,57,62,63,64,65,66,67,68,69,70,71,72,73,74,76,77,81,82,86,88,89,90,104,106,107,108, : | [24 empty] | VV | 0
|  | 111,112,113,114,116, : | [24 empty] | VV | 0
|  | Součet: : 289,73189 |  | 289.7319 | [22 empty] | VV | 0
Díl: | 711 | Izolace proti vodě |  |  |  | 0 |  | 75311.48 |  | 62104.21 |  | 0 |  | 0.89 |  | 0.27 |  |  |  |  | 97.15 | [5 empty] | DIL
129 | 711111001RZ2 | Provedení izolace proti zemní vlhkosti natěradly za studena na ploše vodorovné nátěrem penetračním, 1 x nátěr, včetně dodávky penetračního laku ALP-M | m2 | 65.636 |  | 0 | 18.63 | 1222.8 | 11.97 | 785.66 | 21 | 0 | 0.00033 | 0.02 | 0 | 0 | 800-711 | RTS 19/ I | RTS 19/ I | 0.0275 | 1.8 |  | Práce |  |  |  | POL1_
|  | Penetrace pod pásy z modifikovaného asfaltu. | [24 empty] | POP
|  | viz. výkres CTX-S-003 : | [24 empty] | VV | 0
|  | B9 + rozšíření 100 mm : 65,636 |  | 65.636 | [22 empty] | VV | 0
130 | 711141559R00 | Provedení izolace proti zemní vlhkosti pásy přitavením vodorovná, 1 vrstva, bez dodávky izolačních pásů, | m2 | 65.636 |  | 0 | 7.44 | 488.33 | 100.06 | 6567.54 | 21 | 0 | 0.00041 | 0.03 | 0 | 0 | 800-711 | RTS 19/ I | RTS 19/ I | 0.22991 | 15.09 |  | Práce |  |  |  | POL1_
|  | viz. výkres CTX-S-003 : | [24 empty] | VV | 0
|  | B9 + rozšíření 100 mm : 65,636 |  | 65.636 | [22 empty] | VV | 0
131 | 711140101R00 | Odstranění izolace proti vodě - pásy přitavením vodorovné, 1 vrstva | m2 | 54.862 |  | 0 | 0 | 0 | 17 | 932.65 | 21 | 0 | 0 | 0 | 0.00487 | 0.27 | 800-711 | RTS 19/ I | RTS 19/ I | 0.041 | 2.25 |  | Práce |  |  |  | POL1_
|  | viz. výkres CTX-S-003 : | [24 empty] | VV | 0
|  | B9 : 54,862 |  | 54.862 | [22 empty] | VV | 0
132 | 711212111R00 | Izolace proti vodě nátěr podkladní pod hydroizolační stěrky | m2 | 56.898 |  | 0 | 23.96 | 1363.28 | 41.34 | 2352.16 | 21 | 0 | 0.00022 | 0.01 | 0 | 0 | 800-711 | RTS 19/ I | RTS 19/ I | 0.095 | 5.41 |  | Práce |  |  |  | POL1_
|  | viz. výkres CTX-S-105 : | [24 empty] | VV | 0
|  | podlaha : | [24 empty] | VV | 0
|  | 2.01 : 3,090 |  | 3.09 | [22 empty] | VV | 0
|  | 2.02 : 6,300 |  | 6.3 | [22 empty] | VV | 0
|  | 2.03 : 3,220 |  | 3.22 | [22 empty] | VV | 0
|  | 2.04 : 4,180 |  | 4.18 | [22 empty] | VV | 0
|  | 2.05 : 4,730 |  | 4.73 | [22 empty] | VV | 0
|  | 2.06 : 2,690 |  | 2.69 | [22 empty] | VV | 0
|  | 2.07 : 2,100 |  | 2.1 | [22 empty] | VV | 0
|  | 2.08 : 6,620 |  | 6.62 | [22 empty] | VV | 0
|  | 2.09 : 2,740 |  | 2.74 | [22 empty] | VV | 0
|  | Mezisoučet |  | 35.67 | [22 empty] | VV | 1
|  | stěny : | [24 empty] | VV | 0
|  | Začátek provozního součtu | [24 empty] | VV
|  | 2.01 : 6,640 |  | 6.64 | [22 empty] | VV | 2
|  | -0,800 |  | -0.8 | [22 empty] | VV | 2
|  | 2.02 : 11,250 |  | 11.25 | [22 empty] | VV | 2
|  | -0,800*2 |  | -1.6 | [22 empty] | VV | 2
|  | 2.03 : 8,300 |  | 8.3 | [22 empty] | VV | 2
|  | -0,800*3 |  | -2.4 | [22 empty] | VV | 2
|  | 2.04 : 8,600 |  | 8.6 | [22 empty] | VV | 2
|  | -0,800 |  | -0.8 | [22 empty] | VV | 2
|  | 2.05 : 8,700 |  | 8.7 | [22 empty] | VV | 2
|  | -0,800*2 |  | -1.6 | [22 empty] | VV | 2
|  | 2.06 : 6,600 |  | 6.6 | [22 empty] | VV | 2
|  | -0,700 |  | -0.7 | [22 empty] | VV | 2
|  | -0,800*3 |  | -2.4 | [22 empty] | VV | 2
|  | 2.07 : 5,800 |  | 5.8 | [22 empty] | VV | 2
|  | -0,700 |  | -0.7 | [22 empty] | VV | 2
|  | 2.08 : 10,300 |  | 10.3 | [22 empty] | VV | 2
|  | -0,800 |  | -0.8 | [22 empty] | VV | 2
|  | 2.09 : 7,000 |  | 7 | [22 empty] | VV | 2
|  | -0,800*2 |  | -1.6 | [22 empty] | VV | 2
|  | Mezisoučet |  | 59.79 | [22 empty] | VV | 3
|  | Konec provozního součtu | [24 empty] | VV
|  | 59,7900*0,200 |  | 11.958 | [22 empty] | VV | 0
|  | 2.03 : 5,150*(2,000-0,200) |  | 9.27 | [22 empty] | VV | 0
133 | 711212002RT3 | Izolace proti vodě stěrka hydroizolační proti vlhkosti | m2 | 113.796 |  | 0 | 341.72 | 38886.37 | 184.28 | 20970.33 | 21 | 0 | 0.0034 | 0.39 | 0 | 0 | 800-711 | RTS 19/ I | RTS 19/ I | 0.385 | 43.81 |  | Práce |  |  |  | POL1_
|  | viz. výkres CTX-S-105 : | [24 empty] | VV | 0
|  | podlaha : | [24 empty] | VV | 0
|  | 2.01 : 3,090 |  | 3.09 | [22 empty] | VV | 0
|  | 2.02 : 6,300 |  | 6.3 | [22 empty] | VV | 0
|  | 2.03 : 3,220 |  | 3.22 | [22 empty] | VV | 0
|  | 2.04 : 4,180 |  | 4.18 | [22 empty] | VV | 0
|  | 2.05 : 4,730 |  | 4.73 | [22 empty] | VV | 0
|  | 2.06 : 2,690 |  | 2.69 | [22 empty] | VV | 0
|  | 2.07 : 2,100 |  | 2.1 | [22 empty] | VV | 0
|  | 2.08 : 6,620 |  | 6.62 | [22 empty] | VV | 0
|  | 2.09 : 2,740 |  | 2.74 | [22 empty] | VV | 0
|  | stěny : | [24 empty] | VV | 0
|  | Začátek provozního součtu | [24 empty] | VV
|  | 2.01 : 6,640 |  | 6.64 | [22 empty] | VV | 2
|  | -0,800 |  | -0.8 | [22 empty] | VV | 2
|  | 2.02 : 11,250 |  | 11.25 | [22 empty] | VV | 2
|  | -0,800*2 |  | -1.6 | [22 empty] | VV | 2
|  | 2.03 : 8,300 |  | 8.3 | [22 empty] | VV | 2
|  | -0,800*3 |  | -2.4 | [22 empty] | VV | 2
|  | 2.04 : 8,600 |  | 8.6 | [22 empty] | VV | 2
|  | -0,800 |  | -0.8 | [22 empty] | VV | 2
|  | 2.05 : 8,700 |  | 8.7 | [22 empty] | VV | 2
|  | -0,800*2 |  | -1.6 | [22 empty] | VV | 2
|  | 2.06 : 6,600 |  | 6.6 | [22 empty] | VV | 2
|  | -0,700 |  | -0.7 | [22 empty] | VV | 2
|  | -0,800*3 |  | -2.4 | [22 empty] | VV | 2
|  | 2.07 : 5,800 |  | 5.8 | [22 empty] | VV | 2
|  | -0,700 |  | -0.7 | [22 empty] | VV | 2
|  | 2.08 : 10,300 |  | 10.3 | [22 empty] | VV | 2
|  | -0,800 |  | -0.8 | [22 empty] | VV | 2
|  | 2.09 : 7,000 |  | 7 | [22 empty] | VV | 2
|  | -0,800*2 |  | -1.6 | [22 empty] | VV | 2
|  | Mezisoučet |  | 59.79 | [22 empty] | VV | 3
|  | Konec provozního součtu | [24 empty] | VV
|  | 59,7900*0,200 |  | 11.958 | [22 empty] | VV | 0
|  | 2.03 : 5,150*(2,000-0,200) |  | 9.27 | [22 empty] | VV | 0
|  | Mezisoučet |  | 56.898 | [22 empty] | VV | 1
|  | 56,8980 |  | 56.898 | [22 empty] | VV | 0
134 | 711212221R00 | Izolace proti vodě stěrka hydroizolační proti vlhkosti | m2 | 27.4 |  | 0 | 164.72 | 4513.33 | 184.28 | 5049.27 | 21 | 0 | 0.00126 | 0.03 | 0 | 0 | 800-711 | RTS 19/ I | RTS 19/ I | 0.385 | 10.55 |  | Práce |  |  |  | POL1_
|  | viz. výkres CTX-S-105 : | [24 empty] | VV | 0
|  | 2.03 : 8,300*2,000 |  | 16.6 | [22 empty] | VV | 0
|  | -0,800*2,000*3 |  | -4.8 | [22 empty] | VV | 0
|  | 2.04 : 8,600*2,000 |  | 17.2 | [22 empty] | VV | 0
|  | -0,800*2,000 |  | -1.6 | [22 empty] | VV | 0
135 | 711212201R00 | Izolace proti vodě doplňky hloubková penetrace | m2 | 27.4 |  | 0 | 49.14 | 1346.44 | 39.16 | 1072.98 | 21 | 0 | 0.00021 | 0.01 | 0 | 0 | 800-711 | RTS 19/ I | RTS 19/ I | 0.09 | 2.47 |  | Práce |  |  |  | POL1_
|  | viz. výkres CTX-S-105 : | [24 empty] | VV | 0
|  | 2.03 : 8,300*2,000 |  | 16.6 | [22 empty] | VV | 0
|  | -0,800*2,000*3 |  | -4.8 | [22 empty] | VV | 0
|  | 2.04 : 8,600*2,000 |  | 17.2 | [22 empty] | VV | 0
|  | -0,800*2,000 |  | -1.6 | [22 empty] | VV | 0
136 | 711212231R00 | Izolace proti vodě doplňky těsnicí pás š.120 mm do spoje podlaha-stěna | m | 59.79 |  | 0 | 64.42 | 3851.67 | 43.08 | 2575.75 | 21 | 0 | 0.00015 | 0.01 | 0 | 0 | 800-711 | RTS 19/ I | RTS 19/ I | 0.09 | 5.38 |  | Práce |  |  |  | POL1_
|  | viz. výkres CTX-S-105 : | [24 empty] | VV | 0
|  | 2.01 : 6,640 |  | 6.64 | [22 empty] | VV | 0
|  | -0,800 |  | -0.8 | [22 empty] | VV | 0
|  | 2.02 : 11,250 |  | 11.25 | [22 empty] | VV | 0
|  | -0,800*2 |  | -1.6 | [22 empty] | VV | 0
|  | 2.03 : 8,300 |  | 8.3 | [22 empty] | VV | 0
|  | -0,800*3 |  | -2.4 | [22 empty] | VV | 0
|  | 2.04 : 8,600 |  | 8.6 | [22 empty] | VV | 0
|  | -0,800 |  | -0.8 | [22 empty] | VV | 0
|  | 2.05 : 8,700 |  | 8.7 | [22 empty] | VV | 0
|  | -0,800*2 |  | -1.6 | [22 empty] | VV | 0
|  | 2.06 : 6,600 |  | 6.6 | [22 empty] | VV | 0
|  | -0,700 |  | -0.7 | [22 empty] | VV | 0
|  | -0,800*3 |  | -2.4 | [22 empty] | VV | 0
|  | 2.07 : 5,800 |  | 5.8 | [22 empty] | VV | 0
|  | -0,700 |  | -0.7 | [22 empty] | VV | 0
|  | 2.08 : 10,300 |  | 10.3 | [22 empty] | VV | 0
|  | -0,800 |  | -0.8 | [22 empty] | VV | 0
|  | 2.09 : 7,000 |  | 7 | [22 empty] | VV | 0
|  | -0,800*2 |  | -1.6 | [22 empty] | VV | 0
137 | 711212601RT1 | Izolace proti vodě doplňky těsnicí pás š.120 mm do spoje podlaha-stěna | m | 59.79 |  | 0 | 83.85 | 5013.39 | 52.65 | 3147.94 | 21 | 0 | 0.00032 | 0.02 | 0 | 0 | 800-711 | RTS 19/ I | RTS 19/ I | 0.11 | 6.58 |  | Práce |  |  |  | POL1_
|  | viz. výkres CTX-S-105 : | [24 empty] | VV | 0
|  | 2.01 : 6,640 |  | 6.64 | [22 empty] | VV | 0
|  | -0,800 |  | -0.8 | [22 empty] | VV | 0
|  | 2.02 : 11,250 |  | 11.25 | [22 empty] | VV | 0
|  | -0,800*2 |  | -1.6 | [22 empty] | VV | 0
|  | 2.03 : 8,300 |  | 8.3 | [22 empty] | VV | 0
|  | -0,800*3 |  | -2.4 | [22 empty] | VV | 0
|  | 2.04 : 8,600 |  | 8.6 | [22 empty] | VV | 0
|  | -0,800 |  | -0.8 | [22 empty] | VV | 0
|  | 2.05 : 8,700 |  | 8.7 | [22 empty] | VV | 0
|  | -0,800*2 |  | -1.6 | [22 empty] | VV | 0
|  | 2.06 : 6,600 |  | 6.6 | [22 empty] | VV | 0
|  | -0,700 |  | -0.7 | [22 empty] | VV | 0
|  | -0,800*3 |  | -2.4 | [22 empty] | VV | 0
|  | 2.07 : 5,800 |  | 5.8 | [22 empty] | VV | 0
|  | -0,700 |  | -0.7 | [22 empty] | VV | 0
|  | 2.08 : 10,300 |  | 10.3 | [22 empty] | VV | 0
|  | -0,800 |  | -0.8 | [22 empty] | VV | 0
|  | 2.09 : 7,000 |  | 7 | [22 empty] | VV | 0
|  | -0,800*2 |  | -1.6 | [22 empty] | VV | 0
138 | 711212602RT1 | Izolace proti vodě doplňky těsnicí roh do spoje podlaha stěna | kus | 36 |  | 0 | 138.93 | 5001.48 | 32.07 | 1154.52 | 21 | 0 | 0.00043 | 0.02 | 0 | 0 | 800-711 | RTS 19/ I | RTS 19/ I | 0.067 | 2.41 |  | Práce |  |  |  | POL1_
|  | viz. výkres CTX-S-105 : | [24 empty] | VV | 0
|  | 2.01 : 3,000 |  | 3 | [22 empty] | VV | 0
|  | 2.02 : 6,000 |  | 6 | [22 empty] | VV | 0
|  | 2.03 : 5,000 |  | 5 | [22 empty] | VV | 0
|  | 2.04 : 3,000 |  | 3 | [22 empty] | VV | 0
|  | 2.05 : 4,000 |  | 4 | [22 empty] | VV | 0
|  | 2.06 : 4,000 |  | 4 | [22 empty] | VV | 0
|  | 2.07 : 4,000 |  | 4 | [22 empty] | VV | 0
|  | 2.08 : 4,000 |  | 4 | [22 empty] | VV | 0
|  | 2.09 : 3,000 |  | 3 | [22 empty] | VV | 0
139 | 711R001 | D+M hydroizolační polymercementová stěrka tl. 3 mm | m2 | 27.4 |  | 0 | 0 | 0 | 606.5 | 16618.1 | 21 | 0 | 0 | 0 | 0 | 0 |  | Vlastní | Indiv | 0 | 0 |  | Práce |  |  |  | POL1_
|  | viz. výkres CTX-S-105 : | [24 empty] | VV | 0
|  | 2.03 : 8,300*2,000 |  | 16.6 | [22 empty] | VV | 0
|  | -0,800*2,000*3 |  | -4.8 | [22 empty] | VV | 0
|  | 2.04 : 8,600*2,000 |  | 17.2 | [22 empty] | VV | 0
|  | -0,800*2,000 |  | -1.6 | [22 empty] | VV | 0
140 | 62852251R | pás izolační z modifikovaného asfaltu natavitelný; nosná vložka polyesterové rouno; horní strana jemný minerální posyp; spodní strana PE fólie; tl. 4,0 mm | m2 | 75.4814 |  | 0 | 180.5 | 13624.39 | 0 | 0 | 21 | 0 | 0.0046 | 0.35 | 0 | 0 | SPCM | RTS 19/ I | RTS 19/ I | 0 | 0 |  | Specifikace |  |  |  | POL3_
|  | viz. výkres CTX-S-003 : | [24 empty] | VV | 0
|  | B9 + rozšíření 100 mm : 65,636 |  | 65.636 | [22 empty] | VV | 0
|  | Koeficient: 0,15 |  | 9.8454 | [22 empty] | VV | 4
141 | 998711102R00 | Přesun hmot pro izolace proti vodě svisle do 12 m | t | 0.87907 |  | 0 | 0 | 0 | 998 | 877.31 | 21 | 0 | 0 | 0 | 0 | 0 | 800-711 | RTS 19/ I | RTS 19/ I | 1.598 | 1.4 |  | Přesun hmot |  |  |  | POL7_
|  | 50 m vodorovně měřeno od těžiště půdorysné plochy skládky do těžiště půdorysné plochy objektu | [24 empty] | SPI
|  | Hmotnosti z položek s pořadovými čísly: : | [24 empty] | VV | 0
|  | 128,129,131,132,133,134,135,136,137,139, : | [24 empty] | VV | 0
|  | Součet: : 0,87907 |  | 0.87907 | [22 empty] | VV | 0
Díl: | 713 | Izolace tepelné |  |  |  | 0 |  | 2298.86 |  | 2917.07 |  | 0 |  | 0.02 |  | 0 |  |  |  |  | 5.91 | [5 empty] | DIL
142 | 713121111R00 | Montáž tepelné izolace podlah jednovrstvá, bez dodávky materiálu | m2 | 35.67 |  | 0 | 0 | 0 | 38.3 | 1366.16 | 21 | 0 | 0 | 0 | 0 | 0 | 800-713 | RTS 19/ I | RTS 19/ I | 0.08 | 2.85 |  | Práce |  |  |  | POL1_
|  | viz. výkres CTX-S-105 : | [24 empty] | VV | 0
|  | 2.01 : 3,090 |  | 3.09 | [22 empty] | VV | 0
|  | 2.02 : 6,300 |  | 6.3 | [22 empty] | VV | 0
|  | 2.03 : 3,220 |  | 3.22 | [22 empty] | VV | 0
|  | 2.04 : 4,180 |  | 4.18 | [22 empty] | VV | 0
|  | 2.05 : 4,730 |  | 4.73 | [22 empty] | VV | 0
|  | 2.06 : 2,690 |  | 2.69 | [22 empty] | VV | 0
|  | 2.07 : 2,100 |  | 2.1 | [22 empty] | VV | 0
|  | 2.08 : 6,620 |  | 6.62 | [22 empty] | VV | 0
|  | 2.09 : 2,740 |  | 2.74 | [22 empty] | VV | 0
143 | 713131131R00 | Montáž tepelné izolace stěn lepením | m2 | 2.52 |  | 0 | 32.55 | 82.03 | 133.95 | 337.55 | 21 | 0 | 0.003 | 0.01 | 0 | 0 | 800-713 | RTS 19/ I | RTS 19/ I | 0.212 | 0.53 |  | Práce |  |  |  | POL1_
|  | viz. výkres číslo CTX-S-103 : | [24 empty] | VV | 0
|  | technologická váha : (1,450+1,700)*2*0,400 |  | 2.52 | [22 empty] | VV | 0
144 | 713191100RT9 | Izolace tepelné běžných konstrukcí - doplňky položení separační fólie, včetně dodávky PE fólie | m2 | 35.67 |  | 0 | 6.39 | 227.93 | 33.51 | 1195.3 | 21 | 0 | 1e-05 | 0 | 0 | 0 | 800-713 | RTS 19/ I | RTS 19/ I | 0.07 | 2.5 |  | Práce |  |  |  | POL1_
|  | viz. výkres CTX-S-105 : | [24 empty] | VV | 0
|  | 2.01 : 3,090 |  | 3.09 | [22 empty] | VV | 0
|  | 2.02 : 6,300 |  | 6.3 | [22 empty] | VV | 0
|  | 2.03 : 3,220 |  | 3.22 | [22 empty] | VV | 0
|  | 2.04 : 4,180 |  | 4.18 | [22 empty] | VV | 0
|  | 2.05 : 4,730 |  | 4.73 | [22 empty] | VV | 0
|  | 2.06 : 2,690 |  | 2.69 | [22 empty] | VV | 0
|  | 2.07 : 2,100 |  | 2.1 | [22 empty] | VV | 0
|  | 2.08 : 6,620 |  | 6.62 | [22 empty] | VV | 0
|  | 2.09 : 2,740 |  | 2.74 | [22 empty] | VV | 0
145 | 28375704R | deska izolační stabilizovaná; pěnový polystyren; rovná hrana; součinitel tepelné vodivosti 0,037 W/mK; obj. hmotnost 20,00 kg/m3 | m3 | 0.05292 |  | 0 | 2550 | 134.95 | 0 | 0 | 21 | 0 | 0.02 | 0 | 0 | 0 | SPCM | RTS 19/ I | RTS 19/ I | 0 | 0 |  | Specifikace |  |  |  | POL3_
|  | viz. výkres číslo CTX-S-103 : | [24 empty] | VV | 0
|  | technologická váha : (1,450+1,700)*2*0,400*0,020 |  | 0.0504 | [22 empty] | VV | 0
|  | Koeficient: 0,05 |  | 0.00252 | [22 empty] | VV | 4
146 | 28376282R | deska izolační pro kročejový útlum; pěnový polystyren; povrch hladký; rovná hrana; tl. 25,0 mm; součinitel tepelné vodivosti 0,044 W/mK; R = 0,550 m2K/W; obj. hmotnost 10,00 kg/m3 | m2 | 37.4535 |  | 0 | 49.5 | 1853.95 | 0 | 0 | 21 | 0 | 0.00025 | 0.01 | 0 | 0 | SPCM | RTS 19/ I | RTS 19/ I | 0 | 0 |  | Specifikace |  |  |  | POL3_
|  | viz. výkres CTX-S-105 : | [24 empty] | VV | 0
|  | 2.01 : 3,090 |  | 3.09 | [22 empty] | VV | 0
|  | 2.02 : 6,300 |  | 6.3 | [22 empty] | VV | 0
|  | 2.03 : 3,220 |  | 3.22 | [22 empty] | VV | 0
|  | 2.04 : 4,180 |  | 4.18 | [22 empty] | VV | 0
|  | 2.05 : 4,730 |  | 4.73 | [22 empty] | VV | 0
|  | 2.06 : 2,690 |  | 2.69 | [22 empty] | VV | 0
|  | 2.07 : 2,100 |  | 2.1 | [22 empty] | VV | 0
|  | 2.08 : 6,620 |  | 6.62 | [22 empty] | VV | 0
|  | 2.09 : 2,740 |  | 2.74 | [22 empty] | VV | 0
|  | Koeficient: 0,05 |  | 1.7835 | [22 empty] | VV | 4
147 | 998713102R00 | Přesun hmot pro izolace tepelné v objektech výšky do 12 m | t | 0.01834 |  | 0 | 0 | 0 | 985 | 18.06 | 21 | 0 | 0 | 0 | 0 | 0 | 800-713 | RTS 19/ I | RTS 19/ I | 1.831 | 0.03 |  | Přesun hmot |  |  |  | POL7_
|  | 50 m vodorovně | [24 empty] | SPI
|  | Hmotnosti z položek s pořadovými čísly: : | [24 empty] | VV | 0
|  | 142,143,144,145, : | [24 empty] | VV | 0
|  | Součet: : 0,01834 |  | 0.01834 | [22 empty] | VV | 0
Díl: | 720 | Zdravotechnická instalace |  |  |  | 0 |  | 0 |  | 737100 |  | 0 |  | 0 |  | 0 |  |  |  |  | 0 | [5 empty] | DIL
148 | 720R001 | D+M zdravotechnické instalace - viz. samostatný rozpočet | soubor | 1 | 0 | 0 | 0 | 0 | 737100 | 737100 | 21 | 0 | 0 | 0 | 0 | 0 |  | Vlastní | Indiv | 0 | 0 |  | Práce |  |  |  | POL1_
Díl: | 725 | Zařizovací předměty |  |  |  | 0 |  | 0 |  | 2527.5 |  | 0 |  | 0 |  | 0.3 |  |  |  |  | 0.69 | [5 empty] | DIL
149 | 725240811R00 | Demontáž sprchových kabin a mís kabin bez výtokových armatur | soubor | 1 |  | 0 | 0 | 0 | 259.5 | 259.5 | 21 | 0 | 0 | 0 | 0.088 | 0.09 | 800-721 | RTS 19/ I | RTS 19/ I | 0.693 | 0.69 |  | Práce |  |  |  | POL1_
|  | viz. výkres CTX-S-004 : | [24 empty] | VV | 0
|  | B1 : | [24 empty] | VV | 0
|  | 1.05 : 1,000 |  | 1 | [22 empty] | VV | 0
150 | 725290010RA0 | Demontáž zařizovacích předmětů klozetu včetně splachovací nádrže | kus | 1 |  | 0 | 0 | 0 | 243 | 243 | 21 | 0 | 0 | 0 | 0.01933 | 0.02 | AP-PSV | RTS 19/ I | RTS 19/ I | 0 | 0 |  | Agregovaná položka |  |  |  | POL2_
|  | viz. výkres CTX-S-004 : | [24 empty] | VV | 0
|  | B1 : | [24 empty] | VV | 0
|  | 1.06 : 1,000 |  | 1 | [22 empty] | VV | 0
151 | 725290020RA0 | Demontáž zařizovacích předmětů umyvadla včetně baterie a konzol | kus | 6 |  | 0 | 0 | 0 | 337.5 | 2025 | 21 | 0 | 0 | 0 | 0.03187 | 0.19 | AP-PSV | RTS 19/ I | RTS 19/ I | 0 | 0 |  | Agregovaná položka |  |  |  | POL2_
|  | viz. výkres CTX-S-004 : | [24 empty] | VV | 0
|  | B1 : | [24 empty] | VV | 0
|  | 1.03 : 6,000 |  | 6 | [22 empty] | VV | 0
Díl: | 730 | Ústřední vytápění |  |  |  | 0 |  | 0 |  | 285800 |  | 0 |  | 0 |  | 0 |  |  |  |  | 0 | [5 empty] | DIL
152 | 730R001 | D+M ústřední vytápění - viz. samostatný rozpočet | soubor | 1 | 0 | 0 | 0 | 0 | 285800 | 285800 | 21 | 0 | 0 | 0 | 0 | 0 |  | Vlastní | Indiv | 0 | 0 |  | Práce |  |  |  | POL1_
Díl: | 762 | Konstrukce tesařské |  |  |  | 0 |  | 55716.55 |  | 13859.24 |  | 0 |  | 4.46 |  | 0 |  |  |  |  | 24.94 | [5 empty] | DIL
153 | 762421230R00 | Obložení stropů nebo střešních podhledů montáž sádrokartonem, jakékoliv tloušťky vč. nosného roštu z pozink. Profilů | m2 | 115.31 |  | 0 | 3.83 | 441.64 | 73.27 | 8448.76 | 21 | 0 | 0.00016 | 0.02 | 0 | 0 | 800-762 | RTS 19/ I | RTS 19/ I | 0.158 | 18.22 |  | Práce |  |  |  | POL1_
|  | viz. výkres CTX-S-105 : | [24 empty] | VV | 0
|  | plocha místností v 1.np: 9,95+2,8+4,93+5 |  | 22.68 | [22 empty] | VV | 0
|  | plocha místností v 2.np: 8,05+6,3+3,22+4,18+4,73+2,69+2,1+6,62+2,74 |  | 40.63 | [22 empty] | VV | 0
|  | plocha podhledu v 1.np vč. hran OK: ACAD 52,00 |  | 52 | [22 empty] | VV | 0
154 | 59597030R | deska sádrovláknitá l = 1 500 mm; š = 1 000 mm; tl. 15,0 mm; stavební, protipožární, do vlhkého prostředí , min. REI 15 MIN | m2 | 246.763 |  | 0 | 224 | 55274.91 | 0 | 0 | 21 | 0 | 0.018 | 4.44 | 0 | 0 | SPCM | RTS 19/ I | RTS 19/ I | 0 | 0 |  | Specifikace |  |  |  | POL3_
|  | viz. výkres CTX-S-105 : | [24 empty] | VV | 0
|  | plocha místností v 1.np: (9,95+2,8+4,93+5)*2 |  | 45.36 | [22 empty] | VV | 0
|  | plocha místností v 2.np: (8,05+6,3+3,22+4,18+4,73+2,69+2,1+6,62+2,74)*2 |  | 81.26 | [22 empty] | VV | 0
|  | plocha podhledu v 1.np vč. hran OK: ACAD 52,00*2 |  | 104 | [22 empty] | VV | 0
|  | Koeficient: 0,07 |  | 16.143 | [22 empty] | VV | 4
155 | 998762102R00 | Přesun hmot pro konstrukce tesařské v objektech výšky do 12 m | t | 3.8372 |  | 0 | 0 | 0 | 1410 | 5410.48 | 21 | 0 | 0 | 0 | 0 | 0 | 800-762 | RTS 19/ I | RTS 19/ I | 1.751 | 6.72 |  | Přesun hmot |  |  |  | POL7_
|  | 50 m vodorovně | [24 empty] | SPI
|  | Hmotnosti z položek s pořadovými čísly: : | [24 empty] | VV | 0
|  | 152,153, : | [24 empty] | VV | 0
|  | Součet: : 3,83722 |  | 3.8372 | [22 empty] | VV | 0
Díl: | 764 | Konstrukce klempířské |  |  |  | 0 |  | 0 |  | 73100.15 |  | 0 |  | 0 |  | 0.01 |  |  |  |  | 0.34 | [5 empty] | DIL
156 | 764410850R00 | Demontáž oplechování parapetů rš od 100 do 330 mm | m | 4.2 |  | 0 | 0 | 0 | 52 | 218.4 | 21 | 0 | 0 | 0 | 0.00135 | 0.01 | 800-764 | RTS 19/ I | RTS 19/ I | 0.08 | 0.34 |  | Práce |  |  |  | POL1_
|  | viz. výkres CTX-S-004 : | [24 empty] | VV | 0
|  | B2 : 1,800*2 |  | 3.6 | [22 empty] | VV | 0
|  | B3 : 0,600 |  | 0.6 | [22 empty] | VV | 0
157 | 764R001 | K-1 D+M oplechování atiky + lemování krytiny s dilatačním spojem, rš 715 mm + 500 mm | m | 18.5 |  | 0 | 0 | 0 | 1182 | 21867 | 21 | 0 | 0 | 0 | 0 | 0 |  | Vlastní | Indiv | 0 | 0 |  | Práce |  |  |  | POL1_
|  | VČETNĚ PŘÍPONEK A UPEVŇOVACÍCH PROSTŘEDKŮ | [24 empty] | POP
|  | POZINKOVANÝ PLECH TL. 0,7 mm | [24 empty] | POP
|  | RŠ 715 mm + 500 mm | [24 empty] | POP
|  | CELKOVÁ DÉLKA NEZAHRNUJE PROŘEZ! | [24 empty] | POP
|  | PŘESNÝ ROZMĚR NUTNO ZAMĚŘIT NA STAVBĚ | [24 empty] | POP
|  | POZINKOVANÝ PLECH TL. 0,7 mm S POLYESTEROVÝM NÁTĚREM, ODSTÍN RAL xxx | [24 empty] | POP
|  | viz. výkres CTX-S-113 : | [24 empty] | VV | 0
|  | 18,500 |  | 18.5 | [22 empty] | VV | 0
158 | 764R002 | K-2 D+M závětrná lišta, rš 450 mm | m | 9 |  | 0 | 0 | 0 | 395 | 3555 | 21 | 0 | 0 | 0 | 0 | 0 |  | Vlastní | Indiv | 0 | 0 |  | Práce |  |  |  | POL1_
|  | CELKOVÁ DÉLKA NEZAHRNUJE PROŘEZ! | [24 empty] | POP
|  | PŘESNÝ ROZMĚR NUTNO ZAMĚŘIT NA STAVBĚ | [24 empty] | POP
|  | POZINKOVANÝ PLECH TL. 0,7 mm S POLYESTEROVÝM NÁTĚREM, ODSTÍN RAL xxx | [24 empty] | POP
|  | viz. výkres CTX-S-113 : | [24 empty] | VV | 0
|  | 9,000 |  | 9 | [22 empty] | VV | 0
159 | 764R003 | K-3 D+M podokapní žlab půlkruhový D=160 mm, rš 330 mm | m | 50.5 |  | 0 | 0 | 0 | 388.5 | 19619.25 | 21 | 0 | 0 | 0 | 0 | 0 |  | Vlastní | Indiv | 0 | 0 |  | Práce |  |  |  | POL1_
|  | VČETNĚ: | [24 empty] | POP
|  | - ŽLABOVÝCH ČEL | [24 empty] | POP
|  | - ŽLABOVÉHO KOTLÍKU | [24 empty] | POP
|  | - KOTEVNÍCH HÁKŮ | [24 empty] | POP
|  | CELKOVÁ DÉLKA NEZAHRNUJE PROŘEZ! | [24 empty] | POP
|  | PŘESNÝ ROZMĚR NUTNO ZAMĚŘIT NA STAVBĚ | [24 empty] | POP
|  | POZINKOVANÝ PLECH TL. 0,7 mm S POLYESTEROVÝM NÁTĚREM, ODSTÍN RAL xxx | [24 empty] | POP
|  | viz. výkres CTX-S-113 : | [24 empty] | VV | 0
|  | 50,500 |  | 50.5 | [22 empty] | VV | 0
160 | 764R004 | K-4 D+M odpadní trouba DN 100 mm, rš 330 mm | m | 47.5 |  | 0 | 0 | 0 | 383 | 18192.5 | 21 | 0 | 0 | 0 | 0 | 0 |  | Vlastní | Indiv | 0 | 0 |  | Práce |  |  |  | POL1_
|  | VČETNĚ: | [24 empty] | POP
|  | - OBJÍMEK | [24 empty] | POP
|  | - ODSKOKŮ | [24 empty] | POP
|  | - VÝTOKOVÝCH KOLEN | [24 empty] | POP
|  | CELKOVÁ DÉLKA NEZAHRNUJE PROŘEZ! | [24 empty] | POP
|  | PŘESNÝ ROZMĚR NUTNO ZAMĚŘIT NA STAVBĚ | [24 empty] | POP
|  | POZINKOVANÝ PLECH TL. 0,7 mm S POLYESTEROVÝM NÁTĚREM, ODSTÍN RAL xxx | [24 empty] | POP
|  | viz. výkres CTX-S-113 : | [24 empty] | VV | 0
|  | 47,500 |  | 47.5 | [22 empty] | VV | 0
161 | 764R005 | K-5 D+M lemování podstavy VZT ventilátoru flexibilním samolepícím pásem kopírujícím vlny trapézového, plechu, rš 250 mm + dilatační manžeta z Pz plechu rš 150 mm, pro VZT ventilátor DN 450 mm | kus | 1 |  | 0 | 0 | 0 | 1472 | 1472 | 21 | 0 | 0 | 0 | 0 | 0 |  | Vlastní | Indiv | 0 | 0 |  | Práce |  |  |  | POL1_
|  | PODSTAVA 710 x 710 mm | [24 empty] | POP
|  | POZNÁMKA: | [24 empty] | POP
|  | ZATMELIT HORNÍ HRANU MANŽETY | [24 empty] | POP
|  | viz. výkres CTX-S-113 : | [24 empty] | VV | 0
|  | 1,000 |  | 1 | [22 empty] | VV | 0
162 | 764R006 | K-6 D+M lemování podstavy VZT ventilátoru flexibilním samolepícím pásem kopírujícím vlny trapézového, plechu, rš 250 mm + dilatační manžeta z Pz plechu rš 150 mm, pro VZT ventilátor DN 630 mm | kus | 3 |  | 0 | 0 | 0 | 2060 | 6180 | 21 | 0 | 0 | 0 | 0 | 0 |  | Vlastní | Indiv | 0 | 0 |  | Práce |  |  |  | POL1_
|  | PODSTAVA 905 x 905 mm | [24 empty] | POP
|  | POZNÁMKA: | [24 empty] | POP
|  | ZATMELIT HORNÍ HRANU MANŽETY | [24 empty] | POP
|  | viz. výkres CTX-S-113 : | [24 empty] | VV | 0
|  | 3,000 |  | 3 | [22 empty] | VV | 0
163 | 764R007 | K-7 D+M prostupka pro potrubí ZTI DN 110 mm přes střešní souvrství | kus | 2 |  | 0 | 0 | 0 | 998 | 1996 | 21 | 0 | 0 | 0 | 0 | 0 |  | Vlastní | Indiv | 0 | 0 |  | Práce |  |  |  | POL1_
|  | KOTVENÍ ZESPODU NA TRAPÉZOVÝ PLECH | [24 empty] | POP
|  | + LEMOVÁNÍ PPROSTUPKY FLEXIBILNÍM SAMOLEPÍCÍM PÁSEM KOPÍRUJÍCÍM VLNY TRAPÉZOVÉHO PLECHU R.Š. 250 mm | [24 empty] | POP
|  | + DILATAČNÍ MANŽETA Z POZINKOVANÉHO PLECHU NA POTRUBÍ ZTI R.Š. 150 mm | [24 empty] | POP
|  | POZNÁMKA: | [24 empty] | POP
|  | ZATMELIT HORNÍ HRANU MANŽETY | [24 empty] | POP
|  | POZINKOVANÝ PLECH TL. 0,7 mm S POLYESTEROVÝM NÁTĚREM, ODSTÍN RAL xxx | [24 empty] | POP
|  | viz. výkres CTX-S-113 : | [24 empty] | VV | 0
|  | 2,000 |  | 2 | [22 empty] | VV | 0
Díl: | 766 | Konstrukce truhlářské |  |  |  | 0 |  | 0 |  | 67145 |  | 0 |  | 0 |  | 0 |  |  |  |  | 0 | [5 empty] | DIL
164 | 766R001 | TF-01 D+M vnitřní dřevěné dveře 700x1970 mm, jednokřídlové s polodrážkou, otevíravé | kus | 2 |  | 0 | 0 | 0 | 4930 | 9860 | 21 | 0 | 0 | 0 | 0 | 0 |  | Vlastní | Indiv | 0 | 0 |  | Práce |  |  |  | POL1_
|  | HLADKÉ, PLNÉ, S DORAZOVÝM TĚSNĚNÍM, POVRCHOVÁ ÚPRAVA STŘEDNĚTLAKÝ LAMINÁT CPL | [24 empty] | POP
|  | ROZM. 700 x 1970 mm, VČ. OCELOVÉ LISOVANÉ ZÁRUBNĚ | [24 empty] | POP
|  | KOVÁNÍ DVEŘÍ: KLIKA/KLIKA, S PLNÝM ŠTÍTKEM, ZÁMEK PRO WC A KOUPELNY S NOUZOVÝM OTVÍRÁNÍM, MATERIÁL NEREZ, VĚŠÁK A DVEŘNÍ ZARÁŽKA. | [24 empty] | POP |  | KOVÁNÍ DVEŘÍ: KLIKA/KLIKA, S PLNÝM ŠTÍTKEM, ZÁMEK PRO WC A KOUPELNY S NOUZOVÝM OTVÍRÁNÍM, MATERIÁL NEREZ, VĚŠÁK A DVEŘNÍ ZARÁŽKA.
|  | PŘED VÝROBOU PŘEMĚŘIT! | [24 empty] | POP
|  | OCELOVÁ ZÁRUBEŇ PRO DVEŘE S POLODRÁŽKOU PRO DODATEČNOU MONTÁŽ DO PRÍČKY TL. 100 mm, TŘÍBODOVÉ UCHYCENÍ DVEŘNÍHO KŘÍDLA | [24 empty] | POP |  | OCELOVÁ ZÁRUBEŇ PRO DVEŘE S POLODRÁŽKOU PRO DODATEČNOU MONTÁŽ DO PRÍČKY TL. 100 mm, TŘÍBODOVÉ UCHYCENÍ DVEŘNÍHO KŘÍDLA
|  | MATERIÁL - ŽÁROVĚ POZINKOVANÝ OCEL. PLECH | [24 empty] | POP
|  | POVRCHOVÁ ÚPRAVA - ZÁKLADNÍ NÁTĚR + FINAL. NÁTĚR | [24 empty] | POP
|  | SOUČÁSTÍ DODÁVKY JE TĚSNĚNÍ | [24 empty] | POP
|  | PRŮCHOZÍ ŠÍŘKA x VÝŠKA 700 x 1970 mm | [24 empty] | POP
|  | TYP A BAREVNOST UPŘESNÍ ARCH. INTERIÉRU A UŽIVATEL PŘI VZORKOVÁNÍ | [24 empty] | POP
|  | viz. výkres CTX-S-112 : | [24 empty] | VV | 0
|  | 1,000+1,000 |  | 2 | [22 empty] | VV | 0
165 | 766R002 | TF-02 D+M vnitřní dřevěné dveře 800x1970 mm, jednokřídlové s polodrážkou, otevíravé | kus | 3 |  | 0 | 0 | 0 | 5075 | 15225 | 21 | 0 | 0 | 0 | 0 | 0 |  | Vlastní | Indiv | 0 | 0 |  | Práce |  |  |  | POL1_
|  | HLADKÉ, PLNÉ, S DORAZOVÝM TĚSNĚNÍM, POVRCHOVÁ ÚPRAVA STŘEDNĚTLAKÝ LAMINÁT CPL | [24 empty] | POP
|  | ROZM. 800 x 1970 mm, VČ. OCELOVÉ LISOVANÉ ZÁRUBNĚ | [24 empty] | POP
|  | KOVÁNÍ DVEŘÍ: KLIKA/KLIKA, S PLNÝM ŠTÍTKEM, ZADLABACÍ VLOŽKOVÝ ZÁMEK, CYLINDRICKÁ VLOŽKA S MOŽNOSTÍ GENERÁLNÍHO KLÍČE, MATERIÁL NEREZ, DVEŘNÍ ZARÁŽKA. | [24 empty] | POP |  | KOVÁNÍ DVEŘÍ: KLIKA/KLIKA, S PLNÝM ŠTÍTKEM, ZADLABACÍ VLOŽKOVÝ ZÁMEK, CYLINDRICKÁ VLOŽKA S MOŽNOSTÍ GENERÁLNÍHO KLÍČE, MATERIÁL NEREZ, DVEŘNÍ ZARÁŽKA.
|  | PŘED VÝROBOU PŘEMĚŘIT! | [24 empty] | POP
|  | OCELOVÁ ZÁRUBEŇ PRO DVEŘE S POLODRÁŽKOU PRO DODATEČNOU MONTÁŽ DO PRÍČKY TL. 100 mm, TŘÍBODOVÉ UCHYCENÍ DVEŘNÍHO KŘÍDLA | [24 empty] | POP |  | OCELOVÁ ZÁRUBEŇ PRO DVEŘE S POLODRÁŽKOU PRO DODATEČNOU MONTÁŽ DO PRÍČKY TL. 100 mm, TŘÍBODOVÉ UCHYCENÍ DVEŘNÍHO KŘÍDLA
|  | MATERIÁL - ŽÁROVĚ POZINKOVANÝ OCEL. PLECH | [24 empty] | POP
|  | POVRCHOVÁ ÚPRAVA - ZÁKLADNÍ NÁTĚR + FINAL. NÁTĚR | [24 empty] | POP
|  | SOUČÁSTÍ DODÁVKY JE TĚSNĚNÍ | [24 empty] | POP
|  | PRŮCHOZÍ ŠÍŘKA x VÝŠKA 800 x 1970 mm | [24 empty] | POP
|  | TYP A BAREVNOST UPŘESNÍ ARCH. INTERIÉRU A UŽIVATEL PŘI VZORKOVÁNÍ | [24 empty] | POP
|  | viz. výkres CTX-S-112 : | [24 empty] | VV | 0
|  | 1,000+2,000 |  | 3 | [22 empty] | VV | 0
166 | 766R003 | TF-03 D+M vnitřní dřevěné dveře 800x1970 mm, jednokřídlové s polodrážkou, otevíravé | kus | 2 |  | 0 | 0 | 0 | 5075 | 10150 | 21 | 0 | 0 | 0 | 0 | 0 |  | Vlastní | Indiv | 0 | 0 |  | Práce |  |  |  | POL1_
|  | HLADKÉ, PLNÉ, S DORAZOVÝM TĚSNĚNÍM, POVRCHOVÁ ÚPRAVA STŘEDNĚTLAKÝ LAMINÁT CPL | [24 empty] | POP
|  | ROZM. 800 x 1970 mm, VČ. OCELOVÉ LISOVANÉ ZÁRUBNĚ | [24 empty] | POP
|  | KOVÁNÍ DVEŘÍ: KLIKA/KLIKA, S PLNÝM ŠTÍTKEM, ZADLABACÍ VLOŽKOVÝ ZÁMEK, CYLINDRICKÁ VLOŽKA S MOŽNOSTÍ GENERÁLNÍHO KLÍČE, MATERIÁL NEREZ, DVEŘNÍ ZARÁŽKA. | [24 empty] | POP |  | KOVÁNÍ DVEŘÍ: KLIKA/KLIKA, S PLNÝM ŠTÍTKEM, ZADLABACÍ VLOŽKOVÝ ZÁMEK, CYLINDRICKÁ VLOŽKA S MOŽNOSTÍ GENERÁLNÍHO KLÍČE, MATERIÁL NEREZ, DVEŘNÍ ZARÁŽKA.
|  | PŘED VÝROBOU PŘEMĚŘIT! | [24 empty] | POP
|  | CELOVÁ ZÁRUBEŇ PRO DVEŘE S POLODRÁŽKOU PRO DODATEČNOU MONTÁŽ DO PRÍČKY TL. 150 mm, TŘÍBODOVÉ UCHYCENÍ DVEŘNÍHO KŘÍDLA | [24 empty] | POP |  | CELOVÁ ZÁRUBEŇ PRO DVEŘE S POLODRÁŽKOU PRO DODATEČNOU MONTÁŽ DO PRÍČKY TL. 150 mm, TŘÍBODOVÉ UCHYCENÍ DVEŘNÍHO KŘÍDLA
|  | MATERIÁL - ŽÁROVĚ POZINKOVANÝ OCEL. PLECH | [24 empty] | POP
|  | POVRCHOVÁ ÚPRAVA - ZÁKLADNÍ NÁTĚR + FINAL. NÁTĚR | [24 empty] | POP
|  | SOUČÁSTÍ DODÁVKY JE TĚSNĚNÍ | [24 empty] | POP
|  | PRŮCHOZÍ ŠÍŘKA x VÝŠKA 800 x 1970 mm | [24 empty] | POP
|  | TYP A BAREVNOST UPŘESNÍ ARCH. INTERIÉRU A UŽIVATEL PŘI VZORKOVÁNÍ | [24 empty] | POP
|  | viz. výkres CTX-S-112 : | [24 empty] | VV | 0
|  | 2,000 |  | 2 | [22 empty] | VV | 0
167 | 766R004 | TF-04 D+M vnitřní dřevěné dveře 800x1970 mm, jednokřídlové, posuvné | kus | 1 |  | 0 | 0 | 0 | 10160 | 10160 | 21 | 0 | 0 | 0 | 0 | 0 |  | Vlastní | Indiv | 0 | 0 |  | Práce |  |  |  | POL1_
|  | HLADKÉ, PLNÉ; | [24 empty] | POP
|  | POVRCHOVÁ ÚPRAVA STŘEDNĚTLAKÝ LAMINÁT CPL; | [24 empty] | POP
|  | ROZM. 800 x 1970 mm, | [24 empty] | POP
|  | VČ. KRYTU VODÍTKA | [24 empty] | POP
|  | ZADLABACÍ VLOŽKOVÝ ZÁMEK PRO POSUVNÉ DVEŘE, CYLINDRICKÁ VLOŽKA, SYSTÉM GENERÁLNÍHO KLÍČE | [24 empty] | POP
|  | KOVÁNÍ DVEŘÍ ZAPUŠTĚNÉ MADLO, PLNÝ ŠTÍTEK, MATERIÁL LEŠTĚNÝ NEREZ | [24 empty] | POP
|  | TYP A BAREVNOST UPŘESNÍ ARCH. INTERIÉRU A UŽIVATEL PŘI VZORKOVÁNÍ | [24 empty] | POP
|  | viz. výkres CTX-S-112 : | [24 empty] | VV | 0
|  | 1,000 |  | 1 | [22 empty] | VV | 0
168 | 766R005 | D+M atypická kuchyňská linka délky 1200 mm vestavěná na stávající ocelovou zavětrovací konstrukci | kus | 1 |  | 0 | 0 | 0 | 16730 | 16730 | 21 | 0 | 0 | 0 | 0 | 0 |  | Vlastní | Indiv | 0 | 0 |  | Práce |  |  |  | POL1_
|  | Bude vybavena dřezem a dvouplotýnkovým vařičem. Kuchyňská linka bude doplněna horní skříňkou o délce 0,60 m s policí pro umístění mikrovlnné trouby. Zbývající část vodorovné ocelové zavětrovací konstrukce bude obložena deskami a bude z ní vytvořena lavice pro sezení - ATYPICKÁ LAVICE, DÉLKA 1250mm, VYTVOŘENA OBKLADEM STÁVAJÍCÍHO VODOROVNÉHO OCELOVÉHO ZTUŽIDLA, HL=450 mm, V=450 mm POVRCHOVÁ ÚPRAVA LAMINOVÁNÍM, HRANY ZAOBLENÉ. ATYPICKÝ ROZMĚR, NUTNO ZAMĚŘIT. | [24 empty] | POP |  | Bude vybavena dřezem a dvouplotýnkovým vařičem. Kuchyňská linka bude doplněna horní skříňkou o délce 0,60 m s policí pro umístění mikrovlnné trouby. Zbývající část vodorovné ocelové zavětrovací konstrukce bude obložena deskami a bude z ní vytvořena lavice pro sezení - ATYPICKÁ LAVICE, DÉLKA 1250mm, VYTVOŘENA OBKLADEM STÁVAJÍCÍHO VODOROVNÉHO OCELOVÉHO ZTUŽIDLA, HL=450 mm, V=450 mm POVRCHOVÁ ÚPRAVA LAMINOVÁNÍM, HRANY ZAOBLENÉ. ATYPICKÝ ROZMĚR, NUTNO ZAMĚŘIT.
|  | viz. technická zpráva CTX-S-001 : | [24 empty] | VV | 0
|  | 1,000 |  | 1 | [22 empty] | VV | 0
169 | 766R006 | D+M atypický stůl 1450+700/800 mm pro zařízení monitoringu | kus | 1 |  | 0 | 0 | 0 | 5020 | 5020 | 21 | 0 | 0 | 0 | 0 | 0 |  | Vlastní | Indiv | 0 | 0 |  | Práce |  |  |  | POL1_
|  | viz. technická zpráva CTX-S-001 : | [24 empty] | VV | 0
|  | 1,000 |  | 1 | [22 empty] | VV | 0
Díl: | 767 | Konstrukce zámečnické |  |  |  | 0 |  | 0 |  | 451660 |  | 0 |  | 0 |  | 0 |  |  |  |  | 0 | [5 empty] | DIL
170 | 767R001 | OF-1 D+M venkovní hliníkové okno 600x1000 mm - otevíravé a sklápěcí křídlo | kus | 2 |  | 0 | 0 | 0 | 6290 | 12580 | 21 | 0 | 0 | 0 | 0 | 0 |  | Vlastní | Indiv | 0 | 0 |  | Práce |  |  |  | POL1_
|  | OSAZENÉ DO OTVORU V CIHELNÉM ZDIVU, VČ. VNITŘNÍ PARAPETNÍ DESKY | [24 empty] | POP
|  | KONSTRUKCE: HLINÍKOVÉ PROFILY S PŘERUŠENÝM TEPELNÝM MOSTEM, HLOUBKA PROFILU 75 mm. POVRCHOVÁ ÚPRAVA PROFILŮ-PRÁŠKOVÝ VYPALOVACÍ LAK V ODSTÍNU RAL. TĚSNÍCÍ PROFILY Z EPDM. VČETNĚ LIŠT A PŘÍSLUŠENSTVÍ PRO NAPOJENÍ NA OSTĚNÍ. | [24 empty] | POP |  | KONSTRUKCE: HLINÍKOVÉ PROFILY S PŘERUŠENÝM TEPELNÝM MOSTEM, HLOUBKA PROFILU 75 mm. POVRCHOVÁ ÚPRAVA PROFILŮ-PRÁŠKOVÝ VYPALOVACÍ LAK V ODSTÍNU RAL. TĚSNÍCÍ PROFILY Z EPDM. VČETNĚ LIŠT A PŘÍSLUŠENSTVÍ PRO NAPOJENÍ NA OSTĚNÍ.
|  | VZDUCHOVÁ NEPRŮZVUČNOST - OKNA TZI 1 (DLE ČSN 73 0532, Rw 25 až 29 dB) | [24 empty] | POP
|  | ZASKLENÍ: TEPELNĚ IZOLAČNÍ DVOJSKLO ČIRÉ, (Ug<=1,0 W/m2K). | [24 empty] | POP
|  | TEPELNĚ-TECHNICKÉ PARAMETRY: | [24 empty] | POP
|  | CELKOVÝ SOUČINITEL PROSTUPU TEPLA DLE ČSN 730540-2 max. Uw=1,5 W/m2K | [24 empty] | POP
|  | PŘIPOJOVACÍ SPÁRA STĚNY - SYSTÉMOVÉ ŘEŠENÍ (KOTVY, INTERIER - PAROTĚSNÁ ZÁBRANA Z VNITŘNÍ STRANY, EXTERIER - VODOTĚSNÁ A PAROPROPUSTNÁ ZÁBRANA VE SMĚRU DO EXTERIÉRU, NENASÁKAVÁ TEPELNĚ IZOLAČNÍ VÝPLŇ SPÁRY) | [24 empty] | POP |  | PŘIPOJOVACÍ SPÁRA STĚNY - SYSTÉMOVÉ ŘEŠENÍ (KOTVY, INTERIER - PAROTĚSNÁ ZÁBRANA Z VNITŘNÍ STRANY, EXTERIER - VODOTĚSNÁ A PAROPROPUSTNÁ ZÁBRANA VE SMĚRU DO EXTERIÉRU, NENASÁKAVÁ TEPELNĚ IZOLAČNÍ VÝPLŇ SPÁRY)
|  | PŘED VÝROBOU PŘEMĚŘIT! | [24 empty] | POP
|  | TYP A BAREVNOST UPŘESNÍ ARCH. INTERIÉRU A UŽIVATEL PŘI VZORKOVÁNÍ | [24 empty] | POP
|  | viz. výkres CTX-S-112 : | [24 empty] | VV | 0
|  | 2,000 |  | 2 | [22 empty] | VV | 0
171 | 767R002 | OF-2 D+M venkovní hliníkové okno 1200x600 mm - sklápěcí křídlo | kus | 1 |  | 0 | 0 | 0 | 7550 | 7550 | 21 | 0 | 0 | 0 | 0 | 0 |  | Vlastní | Indiv | 0 | 0 |  | Práce |  |  |  | POL1_
|  | OSAZENÉ DO OTVORU V CIHELNÉM ZDIVU, VČ. VNITŘNÍ PARAPETNÍ DESKY | [24 empty] | POP
|  | KONSTRUKCE: HLINÍKOVÉ PROFILY S PŘERUŠENÝM TEPELNÝM MOSTEM, HLOUBKA PROFILU 75 mm. POVRCHOVÁ ÚPRAVA PROFILŮ-PRÁŠKOVÝ VYPALOVACÍ LAK V ODSTÍNU RAL. TĚSNÍCÍ PROFILY Z EPDM. VČETNĚ LIŠT A PŘÍSLUŠENSTVÍ PRO NAPOJENÍ NA OSTĚNÍ | [24 empty] | POP |  | KONSTRUKCE: HLINÍKOVÉ PROFILY S PŘERUŠENÝM TEPELNÝM MOSTEM, HLOUBKA PROFILU 75 mm. POVRCHOVÁ ÚPRAVA PROFILŮ-PRÁŠKOVÝ VYPALOVACÍ LAK V ODSTÍNU RAL. TĚSNÍCÍ PROFILY Z EPDM. VČETNĚ LIŠT A PŘÍSLUŠENSTVÍ PRO NAPOJENÍ NA OSTĚNÍ
|  | ZASKLENÍ: TEPELNĚ IZOLAČNÍ BEZPEČNOSTNÍ DVOJSKLO ČIRÉ, (Ug<=1,0 W/m2K). BEZPEČNOSTNÍ SKLO VRSTVENÉ (VSG) Z INTERIÉROVÉ STRANY. | [24 empty] | POP |  | ZASKLENÍ: TEPELNĚ IZOLAČNÍ BEZPEČNOSTNÍ DVOJSKLO ČIRÉ, (Ug<=1,0 W/m2K). BEZPEČNOSTNÍ SKLO VRSTVENÉ (VSG) Z INTERIÉROVÉ STRANY.
|  | TEPELNĚ-TECHNICKÉ PARAMETRY: | [24 empty] | POP
|  | CELKOVÝ SOUČINITEL PROSTUPU TEPLA DLE ČSN 730540-2 max. Uw=1,5 W/m2K | [24 empty] | POP
|  | PŘIPOJOVACÍ SPÁRA STĚNY - SYSTÉMOVÉ ŘEŠENÍ (KOTVY, INTERIER - PAROTĚSNÁ ZÁBRANA Z VNITŘNÍ STRANY, EXTERIER - VODOTĚSNÁ A PAROPROPUSTNÁ ZÁBRANA VE SMĚRU DO EXTERIÉRU, NENASÁKAVÁ TEPELNĚ IZOLAČNÍ VÝPLŇ SPÁRY) | [24 empty] | POP |  | PŘIPOJOVACÍ SPÁRA STĚNY - SYSTÉMOVÉ ŘEŠENÍ (KOTVY, INTERIER - PAROTĚSNÁ ZÁBRANA Z VNITŘNÍ STRANY, EXTERIER - VODOTĚSNÁ A PAROPROPUSTNÁ ZÁBRANA VE SMĚRU DO EXTERIÉRU, NENASÁKAVÁ TEPELNĚ IZOLAČNÍ VÝPLŇ SPÁRY)
|  | PŘED VÝROBOU PŘEMĚŘIT! | [24 empty] | POP
|  | TYP A BAREVNOST UPŘESNÍ ARCH. INTERIÉRU A UŽIVATEL PŘI VZORKOVÁNÍ | [24 empty] | POP
|  | viz. výkres CTX-S-112 : | [24 empty] | VV | 0
|  | 1,000 |  | 1 | [22 empty] | VV | 0
172 | 767R003 | OF-3 D+M venkovní hliníkové okno 600x900 mm - otevíravé a sklápěcí křídlo | kus | 4 |  | 0 | 0 | 0 | 5665 | 22660 | 21 | 0 | 0 | 0 | 0 | 0 |  | Vlastní | Indiv | 0 | 0 |  | Práce |  |  |  | POL1_
|  | OSAZENÉ DO OTVORU V CIHELNÉM ZDIVU, VČ. VNITŘNÍ PARAPETNÍ DESKY | [24 empty] | POP
|  | KONSTRUKCE: HLINÍKOVÉ PROFILY S PŘERUŠENÝM TEPELNÝM MOSTEM, HLOUBKA PROFILU 75 mm. POVRCHOVÁ ÚPRAVA PROFILŮ-PRÁŠKOVÝ VYPALOVACÍ LAK V ODSTÍNU RAL. TĚSNÍCÍ PROFILY Z EPDM. VČETNĚ LIŠT A PŘÍSLUŠENSTVÍ PRO NAPOJENÍ NA OSTĚNÍ | [24 empty] | POP |  | KONSTRUKCE: HLINÍKOVÉ PROFILY S PŘERUŠENÝM TEPELNÝM MOSTEM, HLOUBKA PROFILU 75 mm. POVRCHOVÁ ÚPRAVA PROFILŮ-PRÁŠKOVÝ VYPALOVACÍ LAK V ODSTÍNU RAL. TĚSNÍCÍ PROFILY Z EPDM. VČETNĚ LIŠT A PŘÍSLUŠENSTVÍ PRO NAPOJENÍ NA OSTĚNÍ
|  | ZASKLENÍ: TEPELNĚ IZOLAČNÍ DVOJSKLO ČIRÉ, (Ug<=1,0 W/m2K). | [24 empty] | POP
|  | TEPELNĚ-TECHNICKÉ PARAMETRY: | [24 empty] | POP
|  | CELKOVÝ SOUČINITEL PROSTUPU TEPLA DLE ČSN 730540-2 max. Uw=1,5 W/m2K | [24 empty] | POP
|  | PŘIPOJOVACÍ SPÁRA STĚNY - SYSTÉMOVÉ ŘEŠENÍ (KOTVY, INTERIER - PAROTĚSNÁ ZÁBRANA Z VNITŘNÍ STRANY, EXTERIER - VODOTĚSNÁ A PAROPROPUSTNÁ ZÁBRANA VE SMĚRU DO EXTERIÉRU, NENASÁKAVÁ TEPELNĚ IZOLAČNÍ VÝPLŇ SPÁRY) | [24 empty] | POP |  | PŘIPOJOVACÍ SPÁRA STĚNY - SYSTÉMOVÉ ŘEŠENÍ (KOTVY, INTERIER - PAROTĚSNÁ ZÁBRANA Z VNITŘNÍ STRANY, EXTERIER - VODOTĚSNÁ A PAROPROPUSTNÁ ZÁBRANA VE SMĚRU DO EXTERIÉRU, NENASÁKAVÁ TEPELNĚ IZOLAČNÍ VÝPLŇ SPÁRY)
|  | PŘED VÝROBOU PŘEMĚŘIT! | [24 empty] | POP
|  | TYP A BAREVNOST UPŘESNÍ ARCH. INTERIÉRU A UŽIVATEL PŘI VZORKOVÁNÍ | [24 empty] | POP
|  | viz. výkres CTX-S-112 : | [24 empty] | VV | 0
|  | 4,000 |  | 4 | [22 empty] | VV | 0
173 | 767R004 | OF-4 D+M venkovní hliníkové okno 1500x900 mm - otevíravé a sklápěcí křídlo | kus | 1 |  | 0 | 0 | 0 | 13370 | 13370 | 21 | 0 | 0 | 0 | 0 | 0 |  | Vlastní | Indiv | 0 | 0 |  | Práce |  |  |  | POL1_
|  | OSAZENÉ DO OTVORU V CIHELNÉM ZDIVU, VČ. VNITŘNÍ PARAPETNÍ DESKY | [24 empty] | POP
|  | KONSTRUKCE: HLINÍKOVÉ PROFILY S PŘERUŠENÝM TEPELNÝM MOSTEM, HLOUBKA PROFILU 75 mm. POVRCHOVÁ ÚPRAVA PROFILŮ-PRÁŠKOVÝ VYPALOVACÍ LAK V ODSTÍNU RAL. TĚSNÍCÍ PROFILY Z EPDM. VČETNĚ LIŠT A PŘÍSLUŠENSTVÍ PRO NAPOJENÍ NA OSTĚNÍ | [24 empty] | POP |  | KONSTRUKCE: HLINÍKOVÉ PROFILY S PŘERUŠENÝM TEPELNÝM MOSTEM, HLOUBKA PROFILU 75 mm. POVRCHOVÁ ÚPRAVA PROFILŮ-PRÁŠKOVÝ VYPALOVACÍ LAK V ODSTÍNU RAL. TĚSNÍCÍ PROFILY Z EPDM. VČETNĚ LIŠT A PŘÍSLUŠENSTVÍ PRO NAPOJENÍ NA OSTĚNÍ
|  | VZDUCHOVÁ NEPRŮZVUČNOST - OKNA TZI 1 (DLE ČSN 73 0532, Rw 25 až 29 dB) | [24 empty] | POP
|  | ZASKLENÍ: TEPELNĚ IZOLAČNÍ DVOJSKLO ČIRÉ, (Ug<=1,0 W/m2K). | [24 empty] | POP
|  | TEPELNĚ-TECHNICKÉ PARAMETRY: | [24 empty] | POP
|  | CELKOVÝ SOUČINITEL PROSTUPU TEPLA DLE ČSN 730540-2 max. Uw=1,5 W/m2K | [24 empty] | POP
|  | PŘIPOJOVACÍ SPÁRA STĚNY - SYSTÉMOVÉ ŘEŠENÍ (KOTVY, INTERIER - PAROTĚSNÁ ZÁBRANA Z VNITŘNÍ STRANY, EXTERIER - VODOTĚSNÁ A PAROPROPUSTNÁ ZÁBRANA VE SMĚRU DO EXTERIÉRU, NENASÁKAVÁ TEPELNĚ IZOLAČNÍ VÝPLŇ SPÁRY) | [24 empty] | POP |  | PŘIPOJOVACÍ SPÁRA STĚNY - SYSTÉMOVÉ ŘEŠENÍ (KOTVY, INTERIER - PAROTĚSNÁ ZÁBRANA Z VNITŘNÍ STRANY, EXTERIER - VODOTĚSNÁ A PAROPROPUSTNÁ ZÁBRANA VE SMĚRU DO EXTERIÉRU, NENASÁKAVÁ TEPELNĚ IZOLAČNÍ VÝPLŇ SPÁRY)
|  | PŘED VÝROBOU PŘEMĚŘIT! | [24 empty] | POP
|  | TYP A BAREVNOST UPŘESNÍ ARCH. INTERIÉRU A UŽIVATEL PŘI VZORKOVÁNÍ | [24 empty] | POP
|  | viz. výkres CTX-S-112 : | [24 empty] | VV | 0
|  | 1,000 |  | 1 | [22 empty] | VV | 0
174 | 767R005 | OF-5 D+M vnitřní hliníkové okno 600x900 mm - pevně zasklené, PO EI 15 DP1 | kus | 2 |  | 0 | 0 | 0 | 4770 | 9540 | 21 | 0 | 0 | 0 | 0 | 0 |  | Vlastní | Indiv | 0 | 0 |  | Práce |  |  |  | POL1_
|  | S POŽÁRNÍ ODOLNOSTÍ EI 15 DP1 | [24 empty] | POP
|  | OSAZENÉ DO MONTOVANÉ PŘÍČKY, VČ. OPLECHOVÁNÍ PARAPETŮ Z OBOU STRAN | [24 empty] | POP
|  | KONSTRUKCE: HLINÍKOVÉ PROFILY S PŘERUŠENÝM TEPELNÝM MOSTEM, HLOUBKA PROFILU 75 mm. POVRCHOVÁ ÚPRAVA PROFILŮ-PRÁŠKOVÝ VYPALOVACÍ LAK V ODSTÍNU RAL. TĚSNÍCÍ PROFILY Z EPDM. VČETNĚ LIŠT A PŘÍSLUŠENSTVÍ PRO NAPOJENÍ NA OSTĚNÍ | [24 empty] | POP |  | KONSTRUKCE: HLINÍKOVÉ PROFILY S PŘERUŠENÝM TEPELNÝM MOSTEM, HLOUBKA PROFILU 75 mm. POVRCHOVÁ ÚPRAVA PROFILŮ-PRÁŠKOVÝ VYPALOVACÍ LAK V ODSTÍNU RAL. TĚSNÍCÍ PROFILY Z EPDM. VČETNĚ LIŠT A PŘÍSLUŠENSTVÍ PRO NAPOJENÍ NA OSTĚNÍ
|  | VZDUCHOVÁ NEPRŮZVUČNOST - OKNA TZI 1 (DLE ČSN 73 0532, Rw 25 až 29 dB) | [24 empty] | POP
|  | ZASKLENÍ: TEPELNĚ IZOLAČNÍ BEZPEČNOSTNÍ DVOJSKLO ČIRÉ, (Ug<=1,0 W/m2K). BEZPEČNOSTNÍ SKLO VRSTVENÉ (VSG) Z INTERIÉROVÉ STRANY. | [24 empty] | POP |  | ZASKLENÍ: TEPELNĚ IZOLAČNÍ BEZPEČNOSTNÍ DVOJSKLO ČIRÉ, (Ug<=1,0 W/m2K). BEZPEČNOSTNÍ SKLO VRSTVENÉ (VSG) Z INTERIÉROVÉ STRANY.
|  | TEPELNĚ-TECHNICKÉ PARAMETRY: | [24 empty] | POP
|  | CELKOVÝ SOUČINITEL PROSTUPU TEPLA DLE ČSN 730540-2 max. Uw=1,5 W/m2K | [24 empty] | POP
|  | PŘED VÝROBOU PŘEMĚŘIT! | [24 empty] | POP
|  | TYP A BAREVNOST UPŘESNÍ ARCH. INTERIÉRU A UŽIVATEL PŘI VZORKOVÁNÍ | [24 empty] | POP
|  | viz. výkres CTX-S-112 : | [24 empty] | VV | 0
|  | 2,000 |  | 2 | [22 empty] | VV | 0
175 | 767R006 | OF-6 D+M vnitřní hliníkové okno 1200x600 mm - pevně zasklené | kus | 1 |  | 0 | 0 | 0 | 6345 | 6345 | 21 | 0 | 0 | 0 | 0 | 0 |  | Vlastní | Indiv | 0 | 0 |  | Práce |  |  |  | POL1_
|  | OSAZENÉ DO MONTOVANÉ PŘÍČKY, VČ. OPLECHOVÁNÍ PARAPETŮ Z OBOU STRAN | [24 empty] | POP
|  | KONSTRUKCE: HLINÍKOVÉ PROFILY S PŘERUŠENÝM TEPELNÝM MOSTEM, HLOUBKA PROFILU 75 mm. POVRCHOVÁ ÚPRAVA PROFILŮ-PRÁŠKOVÝ VYPALOVACÍ LAK V ODSTÍNU RAL. TĚSNÍCÍ PROFILY Z EPDM. VČETNĚ LIŠT A PŘÍSLUŠENSTVÍ PRO NAPOJENÍ NA OSTĚNÍ | [24 empty] | POP |  | KONSTRUKCE: HLINÍKOVÉ PROFILY S PŘERUŠENÝM TEPELNÝM MOSTEM, HLOUBKA PROFILU 75 mm. POVRCHOVÁ ÚPRAVA PROFILŮ-PRÁŠKOVÝ VYPALOVACÍ LAK V ODSTÍNU RAL. TĚSNÍCÍ PROFILY Z EPDM. VČETNĚ LIŠT A PŘÍSLUŠENSTVÍ PRO NAPOJENÍ NA OSTĚNÍ
|  | VZDUCHOVÁ NEPRŮZVUČNOST - OKNA TZI 1 (DLE ČSN 73 0532, Rw 25 až 29 dB) | [24 empty] | POP
|  | ZASKLENÍ: TEPELNĚ IZOLAČNÍ BEZPEČNOSTNÍ DVOJSKLO ČIRÉ, (Ug<=1,0 W/m2K). BEZPEČNOSTNÍ SKLO VRSTVENÉ (VSG) ZE STRANY SCHODIŠTĚ. | [24 empty] | POP |  | ZASKLENÍ: TEPELNĚ IZOLAČNÍ BEZPEČNOSTNÍ DVOJSKLO ČIRÉ, (Ug<=1,0 W/m2K). BEZPEČNOSTNÍ SKLO VRSTVENÉ (VSG) ZE STRANY SCHODIŠTĚ.
|  | TEPELNĚ-TECHNICKÉ PARAMETRY: | [24 empty] | POP
|  | CELKOVÝ SOUČINITEL PROSTUPU TEPLA DLE ČSN 730540-2 max. Uw=1,5 W/m2K | [24 empty] | POP
|  | PŘED VÝROBOU PŘEMĚŘIT! | [24 empty] | POP
|  | TYP A BAREVNOST UPŘESNÍ ARCH. INTERIÉRU A UŽIVATEL PŘI VZORKOVÁNÍ | [24 empty] | POP
|  | viz. výkres CTX-S-112 : | [24 empty] | VV | 0
|  | 1,000 |  | 1 | [22 empty] | VV | 0
176 | 767R007 | OF-7 D+M vnitřní hliníkové okno 900x1500 mm - pevně zasklené, PO EI 15 DP1 | kus | 1 |  | 0 | 0 | 0 | 11710 | 11710 | 21 | 0 | 0 | 0 | 0 | 0 |  | Vlastní | Indiv | 0 | 0 |  | Práce |  |  |  | POL1_
|  | S POŽÁRNÍ ODOLNOSTÍ EI 15 DP1 | [24 empty] | POP
|  | OSAZENÉ DO MONTOVANÉ PŘÍČKY, VČ. OPLECHOVÁNÍ PARAPETŮ Z OBOU STRAN | [24 empty] | POP
|  | KONSTRUKCE: HLINÍKOVÉ PROFILY S PŘERUŠENÝM TEPELNÝM MOSTEM, HLOUBKA PROFILU 75 mm. POVRCHOVÁ ÚPRAVA PROFILŮ-PRÁŠKOVÝ VYPALOVACÍ LAK V ODSTÍNU RAL. TĚSNÍCÍ PROFILY Z EPDM. VČETNĚ LIŠT A PŘÍSLUŠENSTVÍ PRO NAPOJENÍ NA OSTĚNÍ | [24 empty] | POP |  | KONSTRUKCE: HLINÍKOVÉ PROFILY S PŘERUŠENÝM TEPELNÝM MOSTEM, HLOUBKA PROFILU 75 mm. POVRCHOVÁ ÚPRAVA PROFILŮ-PRÁŠKOVÝ VYPALOVACÍ LAK V ODSTÍNU RAL. TĚSNÍCÍ PROFILY Z EPDM. VČETNĚ LIŠT A PŘÍSLUŠENSTVÍ PRO NAPOJENÍ NA OSTĚNÍ
|  | VZDUCHOVÁ NEPRŮZVUČNOST - OKNA TZI 2 (DLE ČSN 73 0532, Rw 30 až 34 dB) | [24 empty] | POP
|  | ZASKLENÍ: TEPELNĚ IZOLAČNÍ BEZPEČNOSTNÍ DVOJSKLO ČIRÉ, (Ug<=1,0 W/m2K). BEZPEČNOSTNÍ SKLO VRSTVENÉ (VSG) Z INTERIÉROVÉ STRANY. | [24 empty] | POP |  | ZASKLENÍ: TEPELNĚ IZOLAČNÍ BEZPEČNOSTNÍ DVOJSKLO ČIRÉ, (Ug<=1,0 W/m2K). BEZPEČNOSTNÍ SKLO VRSTVENÉ (VSG) Z INTERIÉROVÉ STRANY.
|  | TEPELNĚ-TECHNICKÉ PARAMETRY: | [24 empty] | POP
|  | CELKOVÝ SOUČINITEL PROSTUPU TEPLA DLE ČSN 730540-2 max. Uw=1,5 W/m2K | [24 empty] | POP
|  | PŘED VÝROBOU PŘEMĚŘIT! | [24 empty] | POP
|  | TYP A BAREVNOST UPŘESNÍ ARCH. INTERIÉRU A UŽIVATEL PŘI VZORKOVÁNÍ | [24 empty] | POP
|  | viz. výkres CTX-S-112 : | [24 empty] | VV | 0
|  | 1,000 |  | 1 | [22 empty] | VV | 0
177 | 767R008 | OF-8 D+M sestava vnitřních hliníkových oken 800x1500 mm + 1500x1500 mm - pevně zasklené, PO EI 15 DP1 | kus | 1 |  | 0 | 0 | 0 | 29930 | 29930 | 21 | 0 | 0 | 0 | 0 | 0 |  | Vlastní | Indiv | 0 | 0 |  | Práce |  |  |  | POL1_
|  | S POŽÁRNÍ ODOLNOSTÍ EI 15 DP1 | [24 empty] | POP
|  | OSAZENÉ DO MONTOVANÉ PŘÍČKY, NAVAZUJÍ NA SEBE POD ÚHLEM 45°, VČ. OPLECHOVÁNÍ PARAPETŮ Z OBOU STRAN | [24 empty] | POP
|  | KONSTRUKCE: HLINÍKOVÉ PROFILY S PŘERUŠENÝM TEPELNÝM MOSTEM, HLOUBKA PROFILU 75 mm. POVRCHOVÁ ÚPRAVA PROFILŮ-PRÁŠKOVÝ VYPALOVACÍ LAK V ODSTÍNU RAL. TĚSNÍCÍ PROFILY Z EPDM. VČETNĚ SLOUPKU, LIŠT A PŘÍSLUŠENSTVÍ PRO NAPOJENÍ NA OSTĚNÍ | [24 empty] | POP |  | KONSTRUKCE: HLINÍKOVÉ PROFILY S PŘERUŠENÝM TEPELNÝM MOSTEM, HLOUBKA PROFILU 75 mm. POVRCHOVÁ ÚPRAVA PROFILŮ-PRÁŠKOVÝ VYPALOVACÍ LAK V ODSTÍNU RAL. TĚSNÍCÍ PROFILY Z EPDM. VČETNĚ SLOUPKU, LIŠT A PŘÍSLUŠENSTVÍ PRO NAPOJENÍ NA OSTĚNÍ
|  | VZDUCHOVÁ NEPRŮZVUČNOST - OKNA TZI 2 (DLE ČSN 73 0532, Rw 30 až 34 dB) | [24 empty] | POP
|  | ZASKLENÍ: TEPELNĚ IZOLAČNÍ BEZPEČNOSTNÍ DVOJSKLO ČIRÉ, (Ug<=1,0 W/m2K). BEZPEČNOSTNÍ SKLO VRSTVENÉ (VSG) Z INTERIÉROVÉ STRANY. | [24 empty] | POP |  | ZASKLENÍ: TEPELNĚ IZOLAČNÍ BEZPEČNOSTNÍ DVOJSKLO ČIRÉ, (Ug<=1,0 W/m2K). BEZPEČNOSTNÍ SKLO VRSTVENÉ (VSG) Z INTERIÉROVÉ STRANY.
|  | TEPELNĚ-TECHNICKÉ PARAMETRY: | [24 empty] | POP
|  | CELKOVÝ SOUČINITEL PROSTUPU TEPLA DLE ČSN 730540-2 max. Uw=1,5 W/m2K | [24 empty] | POP
|  | PŘED VÝROBOU PŘEMĚŘIT! | [24 empty] | POP
|  | TYP A BAREVNOST UPŘESNÍ ARCH. INTERIÉRU A UŽIVATEL PŘI VZORKOVÁNÍ | [24 empty] | POP
|  | viz. výkres CTX-S-112 : | [24 empty] | VV | 0
|  | 1,000 |  | 1 | [22 empty] | VV | 0
178 | 767R009 | OF-9 D+M vnější prosklené hliníkové dveře 800x2000 mm s pevně zaskleným nadsvětlíkem, otočné | kus | 1 |  | 0 | 0 | 0 | 27760 | 27760 | 21 | 0 | 0 | 0 | 0 | 0 |  | Vlastní | Indiv | 0 | 0 |  | Práce |  |  |  | POL1_
|  | LEVÉ VEN OTVÍRAVÉ S DORAZOVÝM TĚSNĚNÍM VČETNĚ ZÁRUBNĚ TL. 75 mm | [24 empty] | POP
|  | ROZM. DVEŘÍ 800 x 2000 mm, CELKOVÁ VÝŠKA S NADSVĚTLÍKEM 2450 mm, | [24 empty] | POP
|  | OSAZENÉ DO ZDIVA | [24 empty] | POP
|  | ZASKLENÍ- TEPELNĚ IZOLAČNÍ BEZPEČNOSTNÍ DVOJSKLO ČIRÉ, (Ug<=1,0W/m2K). BEZPEČNOSTNÍ SKLO VRSTVENÉ (VSG) Z INTERIÉROVÉ I EXTERIÉROVÉ STRANY, | [24 empty] | POP |  | ZASKLENÍ- TEPELNĚ IZOLAČNÍ BEZPEČNOSTNÍ DVOJSKLO ČIRÉ, (Ug<=1,0W/m2K). BEZPEČNOSTNÍ SKLO VRSTVENÉ (VSG) Z INTERIÉROVÉ I EXTERIÉROVÉ STRANY,
|  | ŘÍDA ODOLNOSTI MIN. 2B2 | [24 empty] | POP
|  | VZDUCHOVÁ NEPRŮZVUČNOST Rw = MIN. 32 dB, | [24 empty] | POP
|  | SOUČINITEL PROSTUPU TEPLA U<=1,7 W/m2K, | [24 empty] | POP
|  | TĚSNĚNÍ OBVODOVÝCH SPÁR, | [24 empty] | POP
|  | BEZPEČNOSTNÍ KOVÁNÍ DVEŘÍ NEREZ S PLNÝM ŠTÍTKEM, ZEVNITŘ VE KLIKA/Z VENKU KOULE, ZÁMEK S BEZPEČNOSTNÍ CYLINDRICKOU VLOŽKOU S MOŽNOSTÍ GENERÁLNÍHO KLÍČE, SAMOZAVÍRAČ, DVEŘNÍ ZARÁŽKA, STAVĚČ KŘÍDLA | [24 empty] | POP |  | BEZPEČNOSTNÍ KOVÁNÍ DVEŘÍ NEREZ S PLNÝM ŠTÍTKEM, ZEVNITŘ VE KLIKA/Z VENKU KOULE, ZÁMEK S BEZPEČNOSTNÍ CYLINDRICKOU VLOŽKOU S MOŽNOSTÍ GENERÁLNÍHO KLÍČE, SAMOZAVÍRAČ, DVEŘNÍ ZARÁŽKA, STAVĚČ KŘÍDLA
|  | PŘÍPRAVA PRO ELEKTROZÁMEK | [24 empty] | POP
|  | PŘED VÝROBOU PŘEMĚŘIT! | [24 empty] | POP
|  | TYP A BAREVNOST UPŘESNÍ ARCH. INTERIÉRU A UŽIVATEL PŘI VZORKOVÁNÍ | [24 empty] | POP
|  | viz. výkres CTX-S-112 : | [24 empty] | VV | 0
|  | 1,000 |  | 1 | [22 empty] | VV | 0
179 | 767R010 | OD-01 D+M vnitřní ocelové dveře 800x1970 mm, otočné, jednokřídlové, PO EW 15 DP3-C | kus | 2 |  | 0 | 0 | 0 | 20680 | 41360 | 21 | 0 | 0 | 0 | 0 | 0 |  | Vlastní | Indiv | 0 | 0 |  | Práce |  |  |  | POL1_
|  | OBOUSTRANNĚ HLADKÉ, PLNÉ, ZATEPLENÉ, VČETNĚ ZÁRUBNĚ PRO DODATEČNOU MONTÁŽ DO PŘÍČKY TL.150 mm, | [24 empty] | POP
|  | S DORAZOVÝM TĚSNĚNÍM | [24 empty] | POP
|  | ROZM. 800 x 1970 mm | [24 empty] | POP
|  | S POŽÁRNÍ ODOLNOSTÍ EW 15 DP3-C | [24 empty] | POP
|  | VZDUCHOVÁ NEPRŮZVUČNOST Rw=MIN. 32 dB, | [24 empty] | POP
|  | SOUČINITEL PROSTUPU TEPLA U<=2,3 W/m2K | [24 empty] | POP
|  | BEZPEČNOSTNÍ KOVÁNÍ DVEŘÍ NEREZ S PLNÝM ŠTÍTKEM, KLIKA - KLIKA, ZÁMEK S BEZPEČNOSTNÍ CYLINDRICKOU VLOŽKOU S MOŽNOSTÍ GENERÁLNÍHO KLÍČE, SAMOZAVÍRAČ S KLASIFIKACÍ C2, TĚSNÍCÍ VÝSUVNÁ PRAHOVÁ LIŠTA | [24 empty] | POP |  | BEZPEČNOSTNÍ KOVÁNÍ DVEŘÍ NEREZ S PLNÝM ŠTÍTKEM, KLIKA - KLIKA, ZÁMEK S BEZPEČNOSTNÍ CYLINDRICKOU VLOŽKOU S MOŽNOSTÍ GENERÁLNÍHO KLÍČE, SAMOZAVÍRAČ S KLASIFIKACÍ C2, TĚSNÍCÍ VÝSUVNÁ PRAHOVÁ LIŠTA
|  | POVRCHOVÁ ÚPRAVA DVEŘÍ I ZÁRUBNĚ- NÁTĚR V ODSTÍNU RAL, DODÁVKA VČ. KOTVÍCÍCH, MONTÁŽNÍCH A PROVOZNÍCH PRVKŮ | [24 empty] | POP |  | POVRCHOVÁ ÚPRAVA DVEŘÍ I ZÁRUBNĚ- NÁTĚR V ODSTÍNU RAL, DODÁVKA VČ. KOTVÍCÍCH, MONTÁŽNÍCH A PROVOZNÍCH PRVKŮ
|  | PŘED VÝROBOU PŘEMĚŘIT! | [24 empty] | POP
|  | TYP A BAREVNOST UPŘESNÍ ARCH. INTERIÉRU A UŽIVATEL PŘI VZORKOVÁNÍ | [24 empty] | POP
|  | viz. výkres CTX-S-112 : | [24 empty] | VV | 0
|  | 1,000+1,000 |  | 2 | [22 empty] | VV | 0
180 | 767R011 | OD-02 D+M vnitřní ocelové dveře 900x2200 mm, otočné, jednokřídlové | kus | 1 |  | 0 | 0 | 0 | 20260 | 20260 | 21 | 0 | 0 | 0 | 0 | 0 |  | Vlastní | Indiv | 0 | 0 |  | Práce |  |  |  | POL1_
|  | OBOUSTRANNĚ HLADKÉ, PLNÉ, ZATEPLENÉ, VČETNĚ ZÁRUBNĚ PRO DODATEČNOU MONTÁŽ DO PŘÍČKY TL.150 mm, S DORAZOVÝM TĚSNĚNÍM | [24 empty] | POP |  | OBOUSTRANNĚ HLADKÉ, PLNÉ, ZATEPLENÉ, VČETNĚ ZÁRUBNĚ PRO DODATEČNOU MONTÁŽ DO PŘÍČKY TL.150 mm, S DORAZOVÝM TĚSNĚNÍM
|  | ROZM. 900 x 2200 mm | [24 empty] | POP
|  | SOUČINITEL PROSTUPU TEPLA U<=2,3 W/m2K | [24 empty] | POP
|  | BEZPEČNOSTNÍ KOVÁNÍ DVEŘÍ NEREZ S PLNÝM ŠTÍTKEM, KLIKA - KLIKA, ZÁMEK S BEZPEČNOSTNÍ CYLINDRICKOU VLOŽKOU S MOŽNOSTÍ GENERÁLNÍHO KLÍČE, TĚSNÍCÍ VÝSUVNÁ PRAHOVÁ LIŠTA | [24 empty] | POP |  | BEZPEČNOSTNÍ KOVÁNÍ DVEŘÍ NEREZ S PLNÝM ŠTÍTKEM, KLIKA - KLIKA, ZÁMEK S BEZPEČNOSTNÍ CYLINDRICKOU VLOŽKOU S MOŽNOSTÍ GENERÁLNÍHO KLÍČE, TĚSNÍCÍ VÝSUVNÁ PRAHOVÁ LIŠTA
|  | POVRCHOVÁ ÚPRAVA DVEŘÍ I ZÁRUBNĚ- NÁTĚR V ODSTÍNU RAL, DODÁVKA VČ. KOTVÍCÍCH, MONTÁŽNÍCH A PROVOZNÍCH PRVKŮ | [24 empty] | POP |  | POVRCHOVÁ ÚPRAVA DVEŘÍ I ZÁRUBNĚ- NÁTĚR V ODSTÍNU RAL, DODÁVKA VČ. KOTVÍCÍCH, MONTÁŽNÍCH A PROVOZNÍCH PRVKŮ
|  | PŘED VÝROBOU PŘEMĚŘIT! | [24 empty] | POP
|  | TYP A BAREVNOST UPŘESNÍ ARCH. INTERIÉRU A UŽIVATEL PŘI VZORKOVÁNÍ | [24 empty] | POP
|  | viz. výkres CTX-S-112 : | [24 empty] | VV | 0
|  | 1,000 |  | 1 | [22 empty] | VV | 0
181 | 767R012 | OD-03 D+M vnitřní ocelové dveře 800x1970 mm, otočné, jednokřídlové | kus | 1 |  | 0 | 0 | 0 | 16580 | 16580 | 21 | 0 | 0 | 0 | 0 | 0 |  | Vlastní | Indiv | 0 | 0 |  | Práce |  |  |  | POL1_
|  | OBOUSTRANNĚ HLADKÉ, PLNÉ, ZATEPLENÉ, VČETNĚ ZÁRUBNĚ PRO DODATEČNOU MONTÁŽ DO PŘÍČKY TL.150 mm, S DORAZOVÝM TĚSNĚNÍM | [24 empty] | POP |  | OBOUSTRANNĚ HLADKÉ, PLNÉ, ZATEPLENÉ, VČETNĚ ZÁRUBNĚ PRO DODATEČNOU MONTÁŽ DO PŘÍČKY TL.150 mm, S DORAZOVÝM TĚSNĚNÍM
|  | ROZM. 800 x 1970 mm | [24 empty] | POP
|  | VZDUCHOVÁ NEPRŮZVUČNOST Rw = MIN. 32 dB, | [24 empty] | POP
|  | SOUČINITEL PROSTUPU TEPLA U<=2,3 W/m2K | [24 empty] | POP
|  | BEZPEČNOSTNÍ KOVÁNÍ DVEŘÍ NEREZ S PLNÝM ŠTÍTKEM, KLIKA - KOULE ZE STRANY SCHODIŠTĚ, ZÁMEK S BEZPEČNOSTNÍ CYLINDRICKOU VLOŽKOU S MOŽNOSTÍ GENERÁLNÍHO KLÍČE, TĚSNÍCÍ VÝSUVNÁ PRAHOVÁ LIŠTA | [24 empty] | POP |  | BEZPEČNOSTNÍ KOVÁNÍ DVEŘÍ NEREZ S PLNÝM ŠTÍTKEM, KLIKA - KOULE ZE STRANY SCHODIŠTĚ, ZÁMEK S BEZPEČNOSTNÍ CYLINDRICKOU VLOŽKOU S MOŽNOSTÍ GENERÁLNÍHO KLÍČE, TĚSNÍCÍ VÝSUVNÁ PRAHOVÁ LIŠTA
|  | POVRCHOVÁ ÚPRAVA DVEŘÍ I ZÁRUBNĚ- NÁTĚR V ODSTÍNU RAL, DODÁVKA VČ. KOTVÍCÍCH, MONTÁŽNÍCH A PROVOZNÍCH PRVKŮ | [24 empty] | POP |  | POVRCHOVÁ ÚPRAVA DVEŘÍ I ZÁRUBNĚ- NÁTĚR V ODSTÍNU RAL, DODÁVKA VČ. KOTVÍCÍCH, MONTÁŽNÍCH A PROVOZNÍCH PRVKŮ
|  | PŘED VÝROBOU PŘEMĚŘIT! | [24 empty] | POP
|  | viz. výkres CTX-S-112 : | [24 empty] | VV | 0
|  | 1,000 |  | 1 | [22 empty] | VV | 0
182 | 767R013 | Z-01 D+M lemovací úhelník v podlahové desce u nových dveří, délka 1000 mm, žárový pozink, 6,50 kg | kus | 1 |  | 0 | 0 | 0 | 510.5 | 510.5 | 21 | 0 | 0 | 0 | 0 | 0 |  | Vlastní | Indiv | 0 | 0 |  | Práce |  |  |  | POL1_
|  | L 60x6 OSAZEN DO BETONU POMOCÍ PRACEN Z PÁSOVÉ OCELI 60x5 DL.120 mm, á 400 mm | [24 empty] | POP
|  | viz. výkres CTX-S-114 : | [24 empty] | VV | 0
|  | 1,000 |  | 1 | [22 empty] | VV | 0
183 | 767R014 | Z-02 D+M lemovací úhelník zvýšené podlahy, délka 1250 mm, žárový pozink, 13,50 kg | kus | 1 |  | 0 | 0 | 0 | 1069.5 | 1069.5 | 21 | 0 | 0 | 0 | 0 | 0 |  | Vlastní | Indiv | 0 | 0 |  | Práce |  |  |  | POL1_
|  | L 100x65x8 OSAZEN DO BETONU POMOCÍ PRACEN Z PÁSOVÉ OCELI 60x5 DL.120 mm, á 400 mm | [24 empty] | POP
|  | viz. výkres CTX-S-114 : | [24 empty] | VV | 0
|  | 1,000 |  | 1 | [22 empty] | VV | 0
184 | 767R015 | Z-03 D+M ocelový poklop pro otvor 600x900 mm z žebrovaného plechu, žárový pozink, 45,00 kg | kus | 2 |  | 0 | 0 | 0 | 3715 | 7430 | 21 | 0 | 0 | 0 | 0 | 0 |  | Vlastní | Indiv | 0 | 0 |  | Práce |  |  |  | POL1_
|  | L 60x6 OSAZEN DO BETONU ZE DVOU STRAN POMOCÍ PRACEN Z PÁSOVÉ OCELI 60x5 DL.120 mm, á 400 mm. | [24 empty] | POP
|  | (ZBÝVAJÍCÍ DVĚ STRANY TVOŘÍ NOSNÁ OCELOVÁ KONSTRUKCE Z IPE160) | [24 empty] | POP
|  | viz. výkres CTX-S-114 : | [24 empty] | VV | 0
|  | 1,000+1,000 |  | 2 | [22 empty] | VV | 0
185 | 767R016 | Z-04 D+M stupadla do jímky hl. 1890 mm, žárový pozink, kotvení do žb stěny, 3,00 kg/kus | kus | 10 |  | 0 | 0 | 0 | 271 | 2710 | 21 | 0 | 0 | 0 | 0 | 0 |  | Vlastní | Indiv | 0 | 0 |  | Práce |  |  |  | POL1_
|  | MATERIÁL KRUHOVÁ OCEL DN18 | [24 empty] | POP
|  | VNĚJŠÍ LÍC STUPADLA MIN. 200mm OD STĚNY | [24 empty] | POP
|  | HLOUBKA ZAKOTVENÍ MIN. 150 mm | [24 empty] | POP
|  | viz. výkres CTX-S-114 : | [24 empty] | VV | 0
|  | 10,000 |  | 10 | [22 empty] | VV | 0
186 | 767R017 | Z-05 D+M podlahový žlab PZU celonerezový z plechu tl. 1,5 mm včetně krycího roštu PR2525, šířka 250 mm, délka 1500 mm, výška roštu 30 mm, hloubka žlabu 60 až 75 mm | kus | 1 |  | 0 | 0 | 0 | 18580 | 18580 | 21 | 0 | 0 | 0 | 0 | 0 |  | Vlastní | Indiv | 0 | 0 |  | Práce |  |  |  | POL1_
|  | Napojení na vpusť ZTI. | [24 empty] | POP
|  | viz. výkres CTX-S-114 : | [24 empty] | VV | 0
|  | 1,000 |  | 1 | [22 empty] | VV | 0
187 | 767R018 | Z-06 D+M OK pro zástěnu umývání kontejnerů, 245,00 kg | kus | 1 |  | 0 | 0 | 0 | 31140 | 31140 | 21 | 0 | 0 | 0 | 0 | 0 |  | Vlastní | Indiv | 0 | 0 |  | Práce |  |  |  | POL1_
|  | OCELOVÁ NOSNÁ KONSTRUKCE VNITŘNÍ ROZVINUTÉ DÉLKY 6,45 m (2,70 + 2,0 + 1,75 m) | [24 empty] | POP
|  | PRO KOTVENÍ POLYPROPYLÉNOVÝCH DESEK TL. 5 mm, VÝŠKA ZÁSTĚNY 2,0 m, | [24 empty] | POP
|  | SLOUPKY Z PROFILŮ 4HR.TR.50x50x3 - KOTVENÍ DO PODLAHY A VÝMĚNY STROPU S.V. cca 2,70 m. | [24 empty] | POP
|  | VODOROVNÉ PROFILY 4HR.TR.50x50x3 - VE VÝŠCE 100mm NAD PODLAHOU A PŘI HORNÍM OKRAJI VE VÝŠCE 2000 mm. | [24 empty] | POP
|  | VÝZTUHY Z PROFILŮ L 50x50x5 mm SVISLE PO 500mm, VODOROVNĚ VE VÝŠCE 1000 mm NAD PODLAHOU. | [24 empty] | POP
|  | - ŽÁROVĚ ZINKOVÁNO | [24 empty] | POP
|  | - VČETNĚ POLYPROPYLÉNOVÝCH DESEK TL. 5mm - 7 ks 1000x2000 mm | [24 empty] | POP
|  | viz. výkres CTX-S-114 : | [24 empty] | VV | 0
|  | 1,000 |  | 1 | [22 empty] | VV | 0
188 | 767R019 | Z-07 D+M madlo na schodišti, celkem 32,00 kg | kus | 1 |  | 0 | 0 | 0 | 4105 | 4105 | 21 | 0 | 0 | 0 | 0 | 0 |  | Vlastní | Indiv | 0 | 0 |  | Práce |  |  |  | POL1_
|  | Z TRUBKY DN 44,5x3,2 - KOTVENÍ DO MONTOVANÉ PŘÍČKY | [24 empty] | POP
|  | viz. výkres CTX-S-114 : | [24 empty] | VV | 0
|  | 1,000 |  | 1 | [22 empty] | VV | 0
189 | 767R020 | Z-08 D+M žebřík s ochranným košem na strop kanceláře +3,800 m, žárový pozink, 130,00 kg | kus | 1 |  | 0 | 0 | 0 | 12470 | 12470 | 21 | 0 | 0 | 0 | 0 | 0 |  | Vlastní | Indiv | 0 | 0 |  | Práce |  |  |  | POL1_
|  | KOTVENÍ DO OCELOVÉ KONSTRUKCE STĚNY. | [24 empty] | POP
|  | PŘED VÝROBOU ZAMĚŘIT SKUTEČNOU SITUACI NA STAVBĚ, ROZMĚRY VŠECH VÝROBKŮ UPŘESNIT PŘI ZPRACOVÁVÁNÍ DODAVATELSKÉ DOKUMENTACE | [24 empty] | POP |  | PŘED VÝROBOU ZAMĚŘIT SKUTEČNOU SITUACI NA STAVBĚ, ROZMĚRY VŠECH VÝROBKŮ UPŘESNIT PŘI ZPRACOVÁVÁNÍ DODAVATELSKÉ DOKUMENTACE
|  | VÝROBA DLE ČSN 74 3282. | [24 empty] | POP
|  | viz. výkres CTX-S-114 : | [24 empty] | VV | 0
|  | 1,000 |  | 1 | [22 empty] | VV | 0
190 | 767R021 | Z-09 D+M ocelové trubkové zábradlí v=1100 mm s okopným plechem na stropě kanceláře +3,800 m, žárový pozink, 96,00 kg | kus | 1 |  | 0 | 0 | 0 | 9310 | 9310 | 21 | 0 | 0 | 0 | 0 | 0 |  | Vlastní | Indiv | 0 | 0 |  | Práce |  |  |  | POL1_
|  | ZÁBRADLÍ Z TRUBKY DN 44,5x3,2 - HORNÍ MADLO, SVISLÝ SLOUPEK - TR.DN 44,5x3,2. | [24 empty] | POP
|  | SPODNÍ TRUBKA DN 38x3,2. | [24 empty] | POP
|  | OKOPNÝ PLECH TL. 3 mm , VÝŠKY 170 mm PŘIVAŘEN NA SVISLÉ TRUBKY, PROPOJENÍ ŠROUBOVÁNÍM. | [24 empty] | POP
|  | MAX VZDÁLENOST SVISLÝCH TRUBEK 1500 mm. | [24 empty] | POP
|  | KOTVENÍ SHORA, KOTEVNÍ PLECH TL. 10mm PŘIVAŘIT KE SLOUPKU | [24 empty] | POP
|  | V MÍSTĚ VÝSTUPU ZE ŽEBŘÍKU SAMOZAVÍRATELNÁ BRANKA. | [24 empty] | POP
|  | viz. výkres CTX-S-114 : | [24 empty] | VV | 0
|  | 1,000 |  | 1 | [22 empty] | VV | 0
191 | 767R022 | Z-10 D+M záchytný systém na střeše | soubor | 1 |  | 0 | 0 | 0 | 94800 | 94800 | 21 | 0 | 0 | 0 | 0 | 0 |  | Vlastní | Indiv | 0 | 0 |  | Práce |  |  |  | POL1_
|  | PERNAMENTNÍ BEZPEČNOSTNÍ KOTVÍCÍ SYSTÉM, KTERÝ SLOUŽÍ PŘI ÚDRŽBĚ | [24 empty] | POP
|  | A KONTROLE STŘEŠNÍHO PLÁŠTĚ A ZAŘÍZENÍ NA NĚM. | [24 empty] | POP
|  | SYSTÉM JE TVOŘEN NEREZOVÝMI KOTVÍCÍMI BODY PRO TRAPÉZOVÝ PLECH, MONTÁŽNÍMI A NEREZOVÝMI LANY. | [24 empty] | POP
|  | KOTVÍCÍ BODY PRO OSOBNÍ ÚVAZ REALIZOVAT DLE EN 795 A EN 517. | [24 empty] | POP
|  | PODROBNĚJŠÍ ŘEŠENÍ DLE DODAVATELE SYSTÉMU. | [24 empty] | POP
|  | viz. výkres CTX-S-114 : | [24 empty] | VV | 0
|  | 1,000 |  | 1 | [22 empty] | VV | 0
192 | 767R023 | Z-11 D+M pomocné konstrukce pro osazení VZT ventilátorů na střeše, celková hmotnost 201,00 kg | m | 10 |  | 0 | 0 | 0 | 1591 | 15910 | 21 | 0 | 0 | 0 | 0 | 0 |  | Vlastní | Indiv | 0 | 0 |  | Práce |  |  |  | POL1_
|  | OCELOVÉ PROFILY U 160 SE STYČNÍKOVÝMI PLECHY PRO ŠROUBOVANÝ SPOJ K VAZNICÍM I 180 A K U 160, NATÍRANÉ | [24 empty] | POP |  | OCELOVÉ PROFILY U 160 SE STYČNÍKOVÝMI PLECHY PRO ŠROUBOVANÝ SPOJ K VAZNICÍM I 180 A K U 160, NATÍRANÉ
|  | DL. cca 1300 mm - 6 ks | [24 empty] | POP
|  | DL. cca 1000 mm - 2 ks | [24 empty] | POP
|  | viz. výkres CTX-S-114 : | [24 empty] | VV | 0
|  | 10,000 |  | 10 | [22 empty] | VV | 0
193 | 767R024 | D+M sestava kovových šatních skříněk s lavicí | kus | 2 |  | 0 | 0 | 0 | 16990 | 33980 | 21 | 0 | 0 | 0 | 0 | 0 |  | Vlastní | Indiv | 0 | 0 |  | Práce |  |  |  | POL1_
|  | 7 ks skříněk jednodílných š. 300mm, hloubky 500 mm. Dvířka se zámkem. | [24 empty] | POP
|  | viz. technická zpráva CTX-S-001 : | [24 empty] | VV | 0
|  | 2,000 |  | 2 | [22 empty] | VV | 0
Díl: | 776 | Podlahy povlakové |  |  |  | 0 |  | 0 |  | 523.8 |  | 0 |  | 0 |  | 0.01 |  |  |  |  | 1.42 | [5 empty] | DIL
194 | 776511810R00 | Odstranění povlakových podlah z nášlapné plochy lepených, bez podložky, z ploch přes 20 m2 | m2 | 13.5 |  | 0 | 0 | 0 | 38.8 | 523.8 | 21 | 0 | 0 | 0 | 0.001 | 0.01 | 800-775 | RTS 19/ I | RTS 19/ I | 0.105 | 1.42 |  | Práce |  |  |  | POL1_
|  | viz. výkres CTX-S-004 : | [24 empty] | VV | 0
|  | B1 : | [24 empty] | VV | 0
|  | 1.02 : 7,500 |  | 7.5 | [22 empty] | VV | 0
|  | 1.03 : 6,000 |  | 6 | [22 empty] | VV | 0
Díl: | 777 | Podlahy ze syntetických hmot |  |  |  | 0 |  | 426207.4 |  | 64780.95 |  | 0 |  | 4.47 |  | 0 |  |  |  |  | 567.15 | [5 empty] | DIL
195 | 777572010R00 | Podlahy ze stěrky polyuretanové dvouvrstvé | m2 | 35.67 |  | 0 | 351.23 | 12528.37 | 503.77 | 17969.48 | 21 | 0 | 0.00195 | 0.07 | 0 | 0 | 800-773 | RTS 19/ I | RTS 19/ I | 1.0525 | 37.54 |  | Práce |  |  |  | POL1_
|  | jednovrstvé nebo dvouvrstvé podlahy s impregnací, tmelením a vrchním barevným nátěrem odolné proti opotřebení a proti nepříznivému působení chemikálií, | [24 empty] | SPI |  | jednovrstvé nebo dvouvrstvé podlahy s impregnací, tmelením a vrchním barevným nátěrem odolné proti opotřebení a proti nepříznivému působení chemikálií,
|  | viz. výkres CTX-S-105 : | [24 empty] | VV | 0
|  | 2.01 : 3,090 |  | 3.09 | [22 empty] | VV | 0
|  | 2.02 : 6,300 |  | 6.3 | [22 empty] | VV | 0
|  | 2.03 : 3,220 |  | 3.22 | [22 empty] | VV | 0
|  | 2.04 : 4,180 |  | 4.18 | [22 empty] | VV | 0
|  | 2.05 : 4,730 |  | 4.73 | [22 empty] | VV | 0
|  | 2.06 : 2,690 |  | 2.69 | [22 empty] | VV | 0
|  | 2.07 : 2,100 |  | 2.1 | [22 empty] | VV | 0
|  | 2.08 : 6,620 |  | 6.62 | [22 empty] | VV | 0
|  | 2.09 : 2,740 |  | 2.74 | [22 empty] | VV | 0
196 | 777645110R00 | Nátěr podlah polyuretanový jednosložkový, 1 x | m2 | 56.0318 |  | 0 | 63.38 | 3551.29 | 75.62 | 4237.12 | 21 | 0 | 0.0003 | 0.02 | 0 | 0 | 800-773 | RTS 19/ I | RTS 19/ I | 0.158 | 8.85 |  | Práce |  |  |  | POL1_
|  | viz. výkres CTX-S-105 : | [24 empty] | VV | 0
|  | P2 : 12,075*4,050 |  | 48.9038 | [22 empty] | VV | 0
|  | 3,240*2,200 |  | 7.128 | [22 empty] | VV | 0
197 | 777R001 | D+M penetrace podlahy pod PU cementovou stěrku | m2 | 244.591 |  | 0 | 58.02 | 14191.17 | 47.98 | 11735.48 | 21 | 0 | 0.00195 | 0.48 | 0 | 0 |  | Vlastní | Indiv | 1.0525 | 257.43 |  | Práce |  |  |  | POL1_
|  | Protiskluzná. | [24 empty] | POP
|  | viz. výkres CTX-S-104 : | [24 empty] | VV | 0
|  | 1.01 : 201,897 |  | 201.897 | [22 empty] | VV | 0
|  | -7,165*2,400 |  | -17.196 | [22 empty] | VV | 0
|  | 1.02 : 4,930 |  | 4.93 | [22 empty] | VV | 0
|  | 1.03 : 9,950 |  | 9.95 | [22 empty] | VV | 0
|  | 1.04 : 2,80 |  | 2.8 | [22 empty] | VV | 0
|  | 1.05 : 5,000 |  | 5 | [22 empty] | VV | 0
|  | 1.06 : 37,210 |  | 37.21 | [22 empty] | VV | 0
198 | 777R002 | Montáž podlahy stěrkové polyuretanové | m2 | 244.591 |  | 0 | 85.77 | 20978.57 | 114.73 | 28061.93 | 21 | 0 | 0.00195 | 0.48 | 0 | 0 |  | Vlastní | Indiv | 1.0525 | 257.43 |  | Práce |  |  |  | POL1_
|  | Dilatační a smršťovací spáry budou zatmeleny. | [24 empty] | POP
|  | viz. výkres CTX-S-104 : | [24 empty] | VV | 0
|  | 1.01 : 201,897 |  | 201.897 | [22 empty] | VV | 0
|  | -7,165*2,400 |  | -17.196 | [22 empty] | VV | 0
|  | 1.02 : 4,930 |  | 4.93 | [22 empty] | VV | 0
|  | 1.03 : 9,950 |  | 9.95 | [22 empty] | VV | 0
|  | 1.04 : 2,80 |  | 2.8 | [22 empty] | VV | 0
|  | 1.05 : 5,000 |  | 5 | [22 empty] | VV | 0
|  | 1.06 : 37,210 |  | 37.21 | [22 empty] | VV | 0
199 | 58560450R | vyrovnávací stěrka vysoce pevnostní, vícekomponentní; cementová, polyuretan; pro podlahy; pro průmyslové podlahy, vysoce zatěžované prostředí; tl. vrstvy 6,0 až 9,0 mm; barva probarvená | kg | 3424.274 |  | 0 | 109.5 | 374958 | 0 | 0 | 21 | 0 | 0.001 | 3.42 | 0 | 0 | SPCM | RTS 19/ I | RTS 19/ I | 0 | 0 |  | Specifikace |  |  |  | POL3_
|  | Polyuretanová pryskyřicí modifikovaná cementová stěrka pro vysoké zatížení, opotřebení a vysoké chemické namáhání, s protiskluzností R11, trhliny překlenující a voděnepropustná. | [24 empty] | POP |  | Polyuretanová pryskyřicí modifikovaná cementová stěrka pro vysoké zatížení, opotřebení a vysoké chemické namáhání, s protiskluzností R11, trhliny překlenující a voděnepropustná.
|  | viz. výkres CTX-S-104 : | [24 empty] | VV | 0
|  | Začátek provozního součtu | [24 empty] | VV
|  | 1.01 : 201,897 |  | 201.897 | [22 empty] | VV | 2
|  | -7,165*2,400 |  | -17.196 | [22 empty] | VV | 2
|  | 1.02 : 4,930 |  | 4.93 | [22 empty] | VV | 2
|  | 1.03 : 9,950 |  | 9.95 | [22 empty] | VV | 2
|  | 1.04 : 2,80 |  | 2.8 | [22 empty] | VV | 2
|  | 1.05 : 5,000 |  | 5 | [22 empty] | VV | 2
|  | 1.06 : 37,210 |  | 37.21 | [22 empty] | VV | 2
|  | Mezisoučet |  | 244.591 | [22 empty] | VV | 3
|  | Konec provozního součtu | [24 empty] | VV
|  | tl. 7 mm : 244,5910*2,000*7 |  | 3424.274 | [22 empty] | VV | 0
200 | 998777102R00 | Přesun hmot pro podlahy syntetické v objektech výšky do 12 m | t | 4.4645 |  | 0 | 0 | 0 | 622 | 2776.94 | 21 | 0 | 0 | 0 | 0 | 0 | 800-773 | RTS 19/ I | RTS 19/ I | 1.321 | 5.9 |  | Přesun hmot |  |  |  | POL7_
|  | 50 m vodorovně | [24 empty] | SPI
|  | Hmotnosti z položek s pořadovými čísly: : | [24 empty] | VV | 0
|  | 194,195,196,197,198, : | [24 empty] | VV | 0
|  | Součet: : 4,46454 |  | 4.4645 | [22 empty] | VV | 0
Díl: | 783 | Nátěry |  |  |  | 0 |  | 35587.42 |  | 169820.56 |  | 0 |  | 0.24 |  | 0 |  |  |  |  | 132.39 | [5 empty] | DIL
201 | 783522000R00 | Nátěry klempířských konstrukcí syntetické základní + dvojnásobné | m2 | 517.44 |  | 0 | 57.49 | 29747.63 | 90.51 | 46833.49 | 21 | 0 | 0.00037 | 0.19 | 0 | 0 | 800-783 | RTS 19/ I | RTS 19/ I | 0.194 | 100.38 |  | Práce |  |  |  | POL1_
|  | na vzduchu schnoucí | [24 empty] | SPI
|  | viz. výkres CTX-S-006 : | [24 empty] | VV | 0
|  | stávající plechová krytina : 5,000*8,300*2 |  | 83 | [22 empty] | VV | 0
|  | 18,800*13,100*2 |  | 492.56 | [22 empty] | VV | 0
|  | -14,900*4,400*2 |  | -131.12 | [22 empty] | VV | 0
|  | stávající oplechování, které zůstává zachováno : 73,000 |  | 73 | [22 empty] | VV | 0
202 | 783896210R00 | Nátěry betonových podlah akrylátové penetrace 1x | m2 | 244.591 |  | 0 | 22.84 | 5586.46 | 39.16 | 9578.18 | 21 | 0 | 0.00021 | 0.05 | 0 | 0 | 800-783 | RTS 19/ I | RTS 19/ I | 0.09 | 22.01 |  | Práce |  |  |  | POL1_
|  | viz. výkres CTX-S-104 : | [24 empty] | VV | 0
|  | 1.01 : 201,897 |  | 201.897 | [22 empty] | VV | 0
|  | -7,165*2,400 |  | -17.196 | [22 empty] | VV | 0
|  | 1.02 : 4,930 |  | 4.93 | [22 empty] | VV | 0
|  | 1.03 : 9,950 |  | 9.95 | [22 empty] | VV | 0
|  | 1.04 : 2,80 |  | 2.8 | [22 empty] | VV | 0
|  | 1.05 : 5,000 |  | 5 | [22 empty] | VV | 0
|  | 1.06 : 37,210 |  | 37.21 | [22 empty] | VV | 0
203 | 783904811R00 | Ostatní práce odrezivění kovových konstrukcí | m2 | 222.22 |  | 0 | 1.14 | 253.33 | 16.86 | 3746.63 | 21 | 0 | 1e-05 | 0 | 0 | 0 | 800-783 | RTS 19/ I | RTS 19/ I | 0.045 | 10 |  | Práce |  |  |  | POL1_
|  | viz. výkres CTX-S-006 : | [24 empty] | VV | 0
|  | stávající plechová krytina : 5,000*8,300 |  | 41.5 | [22 empty] | VV | 0
|  | 18,800*13,100 |  | 246.28 | [22 empty] | VV | 0
|  | -14,900*4,400 |  | -65.56 | [22 empty] | VV | 0
204 | 783R001 | D+M omyvatelný nátěr PUR email včetně disperzní penetrace | m2 | 510.057 |  | 0 | 0 | 0 | 215 | 109662.26 | 21 | 0 | 0 | 0 | 0 | 0 |  | Vlastní | Indiv | 0 | 0 |  | Práce |  |  |  | POL1_
|  | stropy : | [24 empty] | VV | 0
|  | viz. výkres CTX-S-104 : | [24 empty] | VV | 0
|  | 1.03 : 9,950 |  | 9.95 | [22 empty] | VV | 0
|  | 1.04 : 2,800 |  | 2.8 | [22 empty] | VV | 0
|  | 1.05 : 5,000 |  | 5 | [22 empty] | VV | 0
|  | 1.06 : 37,210 |  | 37.21 | [22 empty] | VV | 0
|  | viz. výkres CTX-S-105 : | [24 empty] | VV | 0
|  | 2.01 : 8,050 |  | 8.05 | [22 empty] | VV | 0
|  | 2.02 : 6,300 |  | 6.3 | [22 empty] | VV | 0
|  | 2.03 : 3,220 |  | 3.22 | [22 empty] | VV | 0
|  | 2.04 : 4,180 |  | 4.18 | [22 empty] | VV | 0
|  | 2.05 : 4,730 |  | 4.73 | [22 empty] | VV | 0
|  | 2.06 : 2,690 |  | 2.69 | [22 empty] | VV | 0
|  | 2.07 : 2,100 |  | 2.1 | [22 empty] | VV | 0
|  | 2.08 : 6,620 |  | 6.62 | [22 empty] | VV | 0
|  | 2.09 : 2,740 |  | 2.74 | [22 empty] | VV | 0
|  | Mezisoučet |  | 95.59 | [22 empty] | VV | 1
|  | stěny : | [24 empty] | VV | 0
|  | viz. výkres CTX-S-104 : | [24 empty] | VV | 0
|  | 1.01 : 65,960*2,000 |  | 131.92 | [22 empty] | VV | 0
|  | -2,700*2,700 |  | -7.29 | [22 empty] | VV | 0
|  | -0,900*1,000 |  | -0.9 | [22 empty] | VV | 0
|  | -(1,530+0,600)*1,000 |  | -2.13 | [22 empty] | VV | 0
|  | -0,800*1,970 |  | -1.576 | [22 empty] | VV | 0
|  | -0,900*1,970*2 |  | -3.546 | [22 empty] | VV | 0
|  | 1.03 : 15,770*3,380 |  | 53.3026 | [22 empty] | VV | 0
|  | -0,700*1,970 |  | -1.379 | [22 empty] | VV | 0
|  | -0,800*1,970 |  | -1.576 | [22 empty] | VV | 0
|  | -0,900*1,500 |  | -1.35 | [22 empty] | VV | 0
|  | -(1,530+0,600)*1,500 |  | -3.195 | [22 empty] | VV | 0
|  | 1.04 : 7,330*3,380 |  | 24.7754 | [22 empty] | VV | 0
|  | -0,700*1,970 |  | -1.379 | [22 empty] | VV | 0
|  | 1.05 : 9,000*3,380 |  | 30.42 | [22 empty] | VV | 0
|  | -0,900*1,970 |  | -1.773 | [22 empty] | VV | 0
|  | 1.06 : 25,140*2,000 |  | 50.28 | [22 empty] | VV | 0
|  | -2,500*2,000 |  | -5 | [22 empty] | VV | 0
|  | viz. výkres CTX-S-105 : | [24 empty] | VV | 0
|  | 2.02 : 11,250*2,700 |  | 30.375 | [22 empty] | VV | 0
|  | -0,800*1,970*2 |  | -3.152 | [22 empty] | VV | 0
|  | 2.03 : 8,300*2,700 |  | 22.41 | [22 empty] | VV | 0
|  | -0,800*1,970*3 |  | -4.728 | [22 empty] | VV | 0
|  | 2.04 : 8,600*2,700 |  | 23.22 | [22 empty] | VV | 0
|  | -0,800*1,970 |  | -1.576 | [22 empty] | VV | 0
|  | 2.05 : 8,700*2,700 |  | 23.49 | [22 empty] | VV | 0
|  | -0,800*1,970*2 |  | -3.152 | [22 empty] | VV | 0
|  | 2.06 : 6,600*2,700 |  | 17.82 | [22 empty] | VV | 0
|  | -0,700*1,970 |  | -1.379 | [22 empty] | VV | 0
|  | -0,800*1,970*3 |  | -4.728 | [22 empty] | VV | 0
|  | 2.07 : 5,800*2,700 |  | 15.66 | [22 empty] | VV | 0
|  | -0,700*1,970 |  | -1.379 | [22 empty] | VV | 0
|  | 2.08 : 10,300*2,700 |  | 27.81 | [22 empty] | VV | 0
|  | -0,800*1,970 |  | -1.576 | [22 empty] | VV | 0
|  | 2.09 : 7,000*2,700 |  | 18.9 | [22 empty] | VV | 0
|  | -0,800*1,970*2 |  | -3.152 | [22 empty] | VV | 0
|  | Mezisoučet |  | 414.467 | [22 empty] | VV | 1
Díl: | 784 | Malby |  |  |  | 0 |  | 13386.79 |  | 39503.13 |  | 0 |  | 0.38 |  | 0 |  |  |  |  | 83.33 | [5 empty] | DIL
205 | 784161101R00 | Příprava povrchu Penetrace (napouštění) podkladu akrylát, jednonásobná | m2 | 620.046 |  | 0 | 6.12 | 3794.68 | 15.38 | 9536.31 | 21 | 0 | 0.00015 | 0.09 | 0 | 0 | 800-784 | RTS 19/ I | RTS 19/ I | 0.03248 | 20.14 |  | Práce |  |  |  | POL1_
|  | stěny : | [24 empty] | VV | 0
|  | viz. výkres CTX-S-104 : | [24 empty] | VV | 0
|  | 1.01 : 65,960*(8,200-2,000) |  | 408.952 | [22 empty] | VV | 0
|  | -5,250*3,000*3+4,000*3 |  | -35.25 | [22 empty] | VV | 0
|  | 1.02 : 11,160*3,380 |  | 37.7208 | [22 empty] | VV | 0
|  | 1.06 : 25,140*(8,530-2,000) |  | 164.1642 | [22 empty] | VV | 0
|  | viz. výkres CTX-S-105 : | [24 empty] | VV | 0
|  | 2.01 : 17,050*2,700 |  | 46.035 | [22 empty] | VV | 0
|  | -0,800*1,970 |  | -1.576 | [22 empty] | VV | 0
206 | 784165512R00 | Malby z malířských směsí otěruvzdorných, , bělost 93 %, dvojnásobné | m2 | 620.046 |  | 0 | 15.47 | 9592.11 | 48.33 | 29966.82 | 21 | 0 | 0.00046 | 0.29 | 0 | 0 | 800-784 | RTS 19/ I | RTS 19/ I | 0.10191 | 63.19 |  | Práce |  |  |  | POL1_
|  | Položka pořadí 202 : 620,04600 |  | 620.046 | [22 empty] | VV | 5
Díl: | M21 | Elektromontáže |  |  |  | 0 |  | 0 |  | 2899000 |  | 0 |  | 0 |  | 0 |  |  |  |  | 0 | [5 empty] | DIL
207 | M21R001 | D+M elektromontáže - silnoproud - viz. samostatný rozpočet | soubor | 1 | 0 | 0 | 0 | 0 | 2899000 | 2899000 | 21 | 0 | 0 | 0 | 0 | 0 |  | Vlastní | Indiv | 0 | 0 |  | Práce |  |  |  | POL1_
Díl: | M22 | Montáž sdělovací a zabezp. techniky |  |  |  | 0 |  | 0 |  | 309000 |  | 0 |  | 0 |  | 0 |  |  |  |  | 0 | [5 empty] | DIL
208 | M22R001 | D+M elektromontáže - slaboproud - viz. samostatný rozpočet | soubor | 1 | 0 | 0 | 0 | 0 | 309000 | 309000 | 21 | 0 | 0 | 0 | 0 | 0 |  | Vlastní | Indiv | 0 | 0 |  | Práce |  |  |  | POL1_
Díl: | M36 | Montáže měřících a regulačních zařízení |  |  |  | 0 |  | 0 |  | 693600 |  | 0 |  | 0 |  | 0 |  |  |  |  | 0 | [5 empty] | DIL
209 | M36R001 | D+M měření a regulace - viz. samostatný rozpočet | soubor | 1 | 0 | 0 | 0 | 0 | 693600 | 693600 | 21 | 0 | 0 | 0 | 0 | 0 |  | Vlastní | Indiv | 0 | 0 |  | Práce |  |  |  | POL1_
Díl: | M43 | Montáže ocelových konstrukcí |  |  |  | 0 |  | 2058552.9 |  | 26432574.46 |  | 0 |  | 107.57 |  | 0 |  |  |  |  | 317.15 | [5 empty] | DIL
210 | 430861001R00 | Křivka cenová první, hmotnost do 300 kg | kg | 10910 |  | 0 | 0.41 | 4473.1 | 15.69 | 171177.9 | 21 | 0 | 0 | 0 | 0 | 0 |  | RTS 19/ I | RTS 19/ I | 0.02907 | 317.15 |  | Práce |  |  |  | POL1_
|  | viz. statika : | [24 empty] | VV | 0
|  | konstrukční ocel : 10560,000 |  | 10560 | [22 empty] | VV | 0
|  | ztužení : 350,000 |  | 350 | [22 empty] | VV | 0
211 | M43R001 | D+M oplechování stěn vlnitým plechem LP 35, tl. 0,6 mm, 5,76 kg/m2 vč. vodorovné nosné podkonstrukce, lemování otvorů a atiky | m2 | 556.288 |  | 0 | 0 | 0 | 1932.5 | 1075026.56 | 21 | 0 | 0 | 0 | 0 | 0 |  | Vlastní | Indiv | 0 | 0 |  | Práce |  |  |  | POL1_
|  | Pro kovový fasádní plášť bude použit stěnový trapézový plech s vlnami LVV30 ve svislém směru kotvený na systémové ocelové latě KLS. Celková tloušťka opláštění bude 55 mm. Součástí nového pláště budou všechny nárožní a ukončující lemování, lemovací prvky kolem oken včetně venkovního parapetu. Bude použita kombinace dvou barev dle celkového architektonického konceptu areálu nemocnice. | [24 empty] | POP |  | Pro kovový fasádní plášť bude použit stěnový trapézový plech s vlnami LVV30 ve svislém směru kotvený na systémové ocelové latě KLS. Celková tloušťka opláštění bude 55 mm. Součástí nového pláště budou všechny nárožní a ukončující lemování, lemovací prvky kolem oken včetně venkovního parapetu. Bude použita kombinace dvou barev dle celkového architektonického konceptu areálu nemocnice.
|  | viz. výkres CTX-S-110 : | [24 empty] | VV | 0
|  | severní : | [24 empty] | VV | 0
|  | 5,020*9,125+5,02*2 |  | 55.847 | [22 empty] | VV | 0
|  | -1,350*1,350*2 |  | -3.645 | [22 empty] | VV | 0
|  | 18,800*7,930 |  | 149.084 | [22 empty] | VV | 0
|  | -5,250*3,000*3 |  | -47.25 | [22 empty] | VV | 0
|  | Mezisoučet |  | 154.0325 | [22 empty] | VV | 1
|  | jižní : | [24 empty] | VV | 0
|  | 18,800*7,930 |  | 149.084 | [22 empty] | VV | 0
|  | -0,600*0,900*4 |  | -2.16 | [22 empty] | VV | 0
|  | -1,500*0,600 |  | -0.9 | [22 empty] | VV | 0
|  | -0,600*1,000*2 |  | -1.2 | [22 empty] | VV | 0
|  | -3,130*0,850 |  | -2.6605 | [22 empty] | VV | 0
|  | -2,800*2,450 |  | -6.86 | [22 empty] | VV | 0
|  | 5,020*8,400+5,02*2 |  | 52.208 | [22 empty] | VV | 0
|  | -2,600*3,050 |  | -7.93 | [22 empty] | VV | 0
|  | Mezisoučet |  | 179.58 | [22 empty] | VV | 1
|  | západní : | [24 empty] | VV | 0
|  | 114.5 |  | 114.5 | [22 empty] | VV | 0
|  | -1,200*0,600 |  | -0.72 | [22 empty] | VV | 0
|  | Mezisoučet |  | 113.78 | [22 empty] | VV | 1
|  | východní : | [24 empty] | VV | 0
|  | 112.9 |  | 112.9 | [22 empty] | VV | 0
|  | -1,500*1,350*2 |  | -4.05 | [22 empty] | VV | 0
|  | Mezisoučet |  | 108.895 | [22 empty] | VV | 1
212 | M43R002 | D+M nátěr ocelových konstrukcí | kg | 10910 |  | 0 | 0 | 0 | 7 | 76370 | 21 | 0 | 0 | 0 | 0 | 0 |  | Vlastní | Indiv | 0 | 0 |  | Práce |  |  |  | POL1_
|  | Pro stupeň korozní agresivity atmosféry C4 – vysoká, průmyslové prostředí dle ČSN EN ISO 12 944-2. Předpokládaná životnost ochranného nátěrového systému je vysoká H (více než 15 let) dle ČSN EN ISO 12 944-1. | [24 empty] | POP |  | Pro stupeň korozní agresivity atmosféry C4 – vysoká, průmyslové prostředí dle ČSN EN ISO 12 944-2. Předpokládaná životnost ochranného nátěrového systému je vysoká H (více než 15 let) dle ČSN EN ISO 12 944-1.
|  | viz. statika : | [24 empty] | VV | 0
|  | konstrukční ocel : 10560,000 |  | 10560 | [22 empty] | VV | 0
|  | ztužení : 350,000 |  | 350 | [22 empty] | VV | 0
213 | M43R003 | D+M nátěr stávajících ocelových konstrukcí | m2 | 450 |  | 0 | 0 | 0 | 55800 | 25110000 | 21 | 0 | 0 | 0 | 0 | 0 |  | Vlastní | Indiv | 0 | 0 |  | Práce |  |  |  | POL1_
|  | Pro stupeň korozní agresivity atmosféry C4 – vysoká, průmyslové prostředí dle ČSN EN ISO 12 944-2. Předpokládaná životnost ochranného nátěrového systému je vysoká H (více než 15 let) dle ČSN EN ISO 12 944-1. | [24 empty] | POP |  | Pro stupeň korozní agresivity atmosféry C4 – vysoká, průmyslové prostředí dle ČSN EN ISO 12 944-2. Předpokládaná životnost ochranného nátěrového systému je vysoká H (více než 15 let) dle ČSN EN ISO 12 944-1.
|  | viz. technická zpráva CTX-S-001 : | [24 empty] | VV | 0
|  | ACAD : 450 m2 |  | 450 | [22 empty] | VV | 0
214 | M43R004 | Demontáž všech ocelových plošin různých úrovní včetně schodiště z ocelových I, U profilů a plechu, tl. 5 mm, včetně odvozu a likvidace suti - součástí PS 01, zde neoceňovat | kg | 0 | 0 | 0 | 0 | 0 | 0 | 0 | 21 | 0 | 0 | 0 | 0 | 0 |  | Vlastní | Indiv | 0 | 0 |  | Práce |  |  |  | POL1_
|  | viz. výkres CTX-S-004 : | [24 empty] | VV | 0
|  | B10 : 0,000 | [24 empty] | VV | 0
215 | 13212166R | tyč ocelová tvarovaná kruhová válcovaná za tepla S355 (11523); d = 32,0 mm | t | 0.367 |  | 0 | 24080 | 8837.36 | 0 | 0 | 21 | 0 | 1 | 0.37 | 0 | 0 | SPCM | RTS 19/ I | RTS 19/ I | 0 | 0 |  | Specifikace |  |  |  | POL3_
|  | viz. statika : | [24 empty] | VV | 0
|  | 350,000/1000 |  | 0.35 | [22 empty] | VV | 0
|  | Koeficient: 0,05 |  | 0.0175 | [22 empty] | VV | 4
216 | 13482710R | tyč ocelová profilová válcovaná za tepla S235 (11375); průřez IPE; výška 180 mm | t | 11.088 |  | 0 | 19080 | 211559.04 | 0 | 0 | 21 | 0 | 1 | 11.09 | 0 | 0 | SPCM | RTS 19/ I | RTS 19/ I | 0 | 0 |  | Specifikace |  |  |  | POL3_
|  | viz. statika : | [24 empty] | VV | 0
|  | 10560,000/1000 |  | 10.56 | [22 empty] | VV | 0
|  | Koeficient: 0,05 |  | 0.528 | [22 empty] | VV | 4
217 | M43R005 | Odborná a šetrná demontáž a zpětná montáž střešního světlíku půdorysného rozměru 14,9/4,3 m pro účely montážního otvoru technologie-určí dodavatel technologie před zahájením demontáží technologie , trvale poškozené části světlíku (odborný odhad cca 50 % plochy) budou nahrazeny identickým materiálem- drátosklo + ocelové pozinkované zasklívací rámy , světlík bude kompletně natřen 3 x synt. nátěrem, st. kor. agr. C4 | m2 | 96.105 |  | 0 | 19080 | 1833683.4 | 0 | 0 | 21 | 0 | 1 | 96.11 | 0 | 0 |  | RTS 19/ I | RTS 19/ I
viz. výkres CTX-S-006 :
|  | 14,9 * 4,3 m |  | 64.07 | [22 empty] | VV | 0
|  | Koeficient: 0,5 |  | 32.035 | [22 empty] | VV | 0
Díl: | D96 | Přesuny suti a vybouraných hmot |  |  |  | 0 |  | 0 |  | 193363.66 |  | 0 |  | 0 |  | 0 |  |  |  |  | 219.95 | [5 empty] | DIL
218 | 979087212R00 | Nakládání na dopravní prostředky suti | t | 134.439 |  | 0 | 0 | 0 | 129 | 17342.63 | 21 | 0 | 0 | 0 | 0 | 0 | 822-1 | RTS 19/ I | RTS 19/ I | 0.099 | 13.31 |  | Přesun suti |  |  |  | POL8_
|  | pro vodorovnou dopravu | [24 empty] | SPI
|  | Demontážní hmotnosti z položek s pořadovými čísly: : | [24 empty] | VV | 0
|  | 2,87,88,89,90,91,92,93,94,95,98,99,100,101,104,106,107,108,109,110,111,112,113,114,115,116,130,148, : | [24 empty] | VV | 0
|  | 155,193, : | [24 empty] | VV | 0
|  | Součet: : 134,43903 |  | 134.439 | [22 empty] | VV | 0
219 | 979081111R00 | Odvoz suti a vybouraných hmot na skládku do 1 km | t | 134.439 |  | 0 | 0 | 0 | 220 | 29576.59 | 21 | 0 | 0 | 0 | 0 | 0 | 801-3 | RTS 19/ I | RTS 19/ I | 0.49 | 65.88 |  | Přesun suti |  |  |  | POL8_
|  | Včetně naložení na dopravní prostředek a složení na skládku, bez poplatku za skládku. | [24 empty] | POP
|  | Demontážní hmotnosti z položek s pořadovými čísly: : | [24 empty] | VV | 0
|  | 2,87,88,89,90,91,92,93,94,95,98,99,100,101,104,106,107,108,109,110,111,112,113,114,115,116,130,148, : | [24 empty] | VV | 0
|  | 155,193, : | [24 empty] | VV | 0
|  | Součet: : 134,43903 |  | 134.439 | [22 empty] | VV | 0
220 | 979081121R00 | Odvoz suti a vybouraných hmot na skládku příplatek za každý další 1 km | t | 1882.1465 |  | 0 | 0 | 0 | 15.7 | 29549.7 | 21 | 0 | 0 | 0 | 0 | 0 | 801-3 | RTS 19/ I | RTS 19/ I | 0 | 0 |  | Přesun suti |  |  |  | POL8_
|  | Demontážní hmotnosti z položek s pořadovými čísly: : | [24 empty] | VV | 0
|  | 2,87,88,89,90,91,92,93,94,95,98,99,100,101,104,106,107,108,109,110,111,112,113,114,115,116,130,148, : | [24 empty] | VV | 0
|  | 155,193, : | [24 empty] | VV | 0
|  | Součet: : 1882,14646 |  | 1882.1465 | [22 empty] | VV | 0
221 | 979082111R00 | Vnitrostaveništní doprava suti a vybouraných hmot do 10 m | t | 134.439 |  | 0 | 0 | 0 | 305.5 | 41071.12 | 21 | 0 | 0 | 0 | 0 | 0 | 801-3 | RTS 19/ I | RTS 19/ I | 0.942 | 126.64 |  | Přesun suti |  |  |  | POL8_
|  | Demontážní hmotnosti z položek s pořadovými čísly: : | [24 empty] | VV | 0
|  | 2,87,88,89,90,91,92,93,94,95,98,99,100,101,104,106,107,108,109,110,111,112,113,114,115,116,130,148, : | [24 empty] | VV | 0
|  | 155,193, : | [24 empty] | VV | 0
|  | Součet: : 134,43903 |  | 134.439 | [22 empty] | VV | 0
222 | 979082121R00 | Vnitrostaveništní doprava suti a vybouraných hmot příplatek k ceně za každých dalších 5 m | t | 134.439 |  | 0 | 0 | 0 | 34 | 4570.93 | 21 | 0 | 0 | 0 | 0 | 0 | 801-3 | RTS 19/ I | RTS 19/ I | 0.105 | 14.12 |  | Přesun suti |  |  |  | POL8_
|  | Demontážní hmotnosti z položek s pořadovými čísly: : | [24 empty] | VV | 0
|  | 2,87,88,89,90,91,92,93,94,95,98,99,100,101,104,106,107,108,109,110,111,112,113,114,115,116,130,148, : | [24 empty] | VV | 0
|  | 155,193, : | [24 empty] | VV | 0
|  | Součet: : 134,43903 |  | 134.439 | [22 empty] | VV | 0
223 | 979990001R00 | Poplatek za skládku stavební suti | t | 134.439 |  | 0 | 0 | 0 | 530 | 71252.69 | 21 | 0 | 0 | 0 | 0 | 0 | 801-3 | RTS 19/ I | Indiv | 0 | 0 |  | Přesun suti |  |  |  | POL8_
|  | Demontážní hmotnosti z položek s pořadovými čísly: : | [24 empty] | VV | 0
|  | 2,87,88,89,90,91,92,93,94,95,98,99,100,101,104,106,107,108,109,110,111,112,113,114,115,116,130,148, : | [24 empty] | VV | 0
|  | 155,193, : | [24 empty] | VV | 0
|  | Součet: : 134,43903 |  | 134.439 | [22 empty] | VV | 0
[25 empty] | 15 | 21 | DPH
| Celkem |  |  |  |  | 405043.3583 | [18 empty] | 0 | 0 | SUM
JKSO:
| 928.2 | Opravy a údržba objektů průmyslového stavitelství | [24 empty] | JKSO
| m3 | [25 empty] | JKSOChar
|  | rekonstrukce a modernizace objektu s opravou | [24 empty] | JKSOAkce
END
Note on S6: Jedná se o informaci, zda se jedná o položku, která je do rozpočtu zadána z cenové soustavy RTS, nebo vlastní.
Note on T6: Jedná se o název CÚ, která je zadána u položky rozpočtu

## Rekapitulace ZT
REKAPITULACE NÁKLADŮ
Akce | Komplexní obnova spalovny v NPK, a.s., prac. Pardubická nemocnice
Projekt | SO 01 - Stavební úpravy ve spalovně NPK
D.1.4.1 - Zdravotně technické instalace
Investor | Nemocnice Pardubického kraje, a.s.
Z. č. | 171 063
A. č. | CTX-I-009 - Rozpočet
Název | Hodnota A | Hodnota B
Základní náklady
Dodávka a montáž | 0
Zemní práce | 0
Hodinové zúčtovací sazby | 0
Demontáže | 0
Základní náklady celkem |  | 0
Vedlejší a ostatní náklady
Vedlejší náklady |  | 0
Ostatní náklady |  | 0
Vedlejší a ostatní náklady celkem |  | 0
Náklady celkem |  | 0
Základ a hodnota DPH 21% | 0 | 0
Základ a hodnota DPH 15% | 0 | 0
Náklady celkem s DPH |  | 0
Součty odstavců | Cena | Hmotnost [kg]
1 - Zemní práce | 0 | 69918
721 - Vnitřní kanalizace | 0 | 414
721 - Dešťová kanalizace | 0 | 24
722 - Vnitřní vodovod | 0 | 1436
725 - Zařizovací předměty | 0 | 100
767 - Konstrukce zámečnícké | 0 | 90
713 - Izolace tepelné | 0 | 0
VN - Vedlejší náklady | 0 | 0
ON - Ostatní náklady | 0 | 0
Vypracoval | ing. Václav Stuchlík
Kontroloval | ing. Zdeněk Řihák
Datum | 26.8.2019
Zpracovatel | Centroprojekt Group a.s. Zlín
CÚ | 2019
Poznámka | Uvedené ceny jsou v Kč a nezahrnují DPH, pokud to není uvedeno.

## Rozpočet ZT
Poz.č. | Č.položky | Název | Mj | Počet | Cena | Cena celkem | Hmotnost | Hmotnost celkem | Cenová soustava
001 |  | 1 - Zemní práce
002 |  | HLOUBENÍ RÝH ŠÍŘKY DO 200 CM V HOR. 3
003 | 132 20-1211 | do 100 m3 ( 1,4 x 0,9 x 80 m ) | m3 | 100.8 |  | 0 | 0 | 0 | VEROX
004 |  | PŘÍPLATEK ZA LEPIVOST
005 | 132 20-1219 | hloubení rýh do 200 cm v hor. 3 | m3 | 100.8 |  | 0 | 0 | 0 | VEROX
006 |  | LOŽE POD POTRUBÍ
007 | 451 57-3111 | ze štěrkopísku do 63 mm ( 0,1 x 0,9 x 80 ) | m3 | 7.2 |  | 0 | 1890.77 | 13613.54 | VEROX
008 |  | OBSYP POTRUBÍ
009 | 175 10-1101 | bez proh.sypaniny s dodáním štěrkopísku 0-22 mm ( 0,46 x 0,9 x 80 ) | m3 | 33.12 |  | 0 | 1700 | 56304 | VEROX
010 |  | ZÁSYP SYPANINOU JAM, RÝH, ŠACHET
011 | 174 10-1101 | se zhutněním | m3 | 60.48 |  | 0 | 0 | 0 | VEROX
012 |  | VODOROVNÉ PŘEMÍSTĚNÍ VÝKOPKU Z HOR. 1-4
013 | 162 70-1105 | do 10000 m | m3 | 40.32 |  | 0 | 0 | 0 | VEROX
014 |  | ULOŽENÍ SYPANINY NA SKLÁDKU
015 | 171 20-1101 | do násypů nezhutněných | m3 | 40.32 |  | 0 | 0 | 0 | VEROX
016 |  | POPLATEK ZA SKLÁDKU
017 | 199 00-0002 | horniny 1 - 4 | m3 | 40.32 |  | 0 | 0 | 0 | VEROX
018
019 |  | PŘESUN HMOT
020 | 998 27-6101 | trubní vedení plastové - otevřený výkop | t | 69.92 |  | 0 | 0 | 0 | VEROX
021 |  | 1 - Zemní práce - celkem |  |  |  | 0 |  | 69917.54
022
023 |  | 721 - Vnitřní kanalizace
024 |  | POTRUBÍ KANALIZAČNÍ Z PVC
025 |  | SVODNÉ ( LEŽATÉ ) V ZEMI
026 | 721 17-6222 | D 110 x 3,2 | m | 6 |  | 0 | 2.1 | 12.6 | VEROX
027 | 721 17-6223 | D 125 x 3,2 | m | 10 |  | 0 | 2.52 | 25.2 | VEROX
028 | 721 17-6224 | D 160 x 4,0 | m | 46 |  | 0 | 3.57 | 164.22 | VEROX
029 |  | POTRUBÍ KANALIZAČNÍ Z PP
030 |  | SVODNÉ ( LEŽATÉ ) V ZEMI
031 |  | D 125 x 3,2 | m | 8 |  | 0 | 2.52 | 20.16 | VEROX
032 |  | POTRUBÍ ODPADNÍ Z PE
033 |  | SVODNÉ LEŽATÉ (V ZEMI)
034 | 721 15-4208 | D 110x4.3 | m | 37 |  | 0 | 1.64 | 60.68 | VEROX
035 |  | POTRUBÍ POLYPROPYLENOVÉ (PP)
036 |  | ODPADNÍ
037 | 721 17-6113 | D 50x1.8 | m | 3 |  | 0 | 0.52 | 1.56 | VEROX
038 | 721 17-6114 | D 75 x 1,9 | m | 22 |  | 0 | 0.78 | 17.16 | VEROX
039 | 721 17-6115 | D 110 x 2,7 | m | 10 |  | 0 | 1.31 | 13.1 | VEROX
040 | 721 17-6116 | D 125 x 3,1 | m | 10 |  | 0 | 1.61 | 16.1 | VEROX
041 |  | POTRUBÍ POLYPROPYLENOVÉ (PP)
042 |  | PŘIPOJOVACÍ
043 | 721 17-9101 | D 32 x 1,8 | m | 15 |  | 0 | 0.34 | 5.1 | VEROX
044 | 721 17-6103 | D 50 x 1,8 | m | 17 |  | 0 | 0.47 | 7.99 | VEROX
045 | 721 17-6105 | D 110 x 2,7 | m | 4 |  | 0 | 1.52 | 6.08 | VEROX
046 |  | ZKOUŠKA TĚSNOSTI KANALIZACE
047 |  | V OBJEKTECH PODLE ČSN 73 6760
048 |  | VODOU
049 | 721 29-0111 | DO DN 125 | m | 142 |  | 0 | 0 | 0 | VEROX
050 | 721 29-0012 | DN 150, 200 | m | 46 |  | 0 | 0 | 0 | VEROX
051 |  | VYVEDENÍ A UPEVNĚNÍ ODPADNÍCH
052 |  | VÝPUSTEK
053 | 721 19-4103 | D 32 x1,8 | ks | 5 |  | 0 | 0 | 0 | VEROX
054 | 721 19-4104 | D 40 x 1,8 | ks | 5 |  | 0 | 0 | 0 | VEROX
055 | 721 19-4105 | D 50 x 1,8 | ks | 3 |  | 0 | 0 | 0 | VEROX
056 | 721 19-4109 | D 110 x 2,3 | ks | 7 |  | 0 | 0 | 0 | VEROX
057 |  | SOUPRAVA VĚTRACÍ HLAVICE
058 |  | HL 807 DN 75 | ks | 1 |  | 0 | 0.13 | 0.13 | VEROX
059 |  | HL 810 DN 110 | ks | 1 |  | 0 | 0.27 | 0.27 | VEROX
060 |  | MONTÁŽ VĚTRACÍ HLAVICE
061 |  | DN 75 -100 | ks | 2 |  | 0 | 0 | 0 | VEROX
062 |  | VP - PODLAHOVÁ VPUSŤ SE SVISLÝM ODTOKEM, S VODNÍ
063 |  | A SUCHOU ZÁPACHOVOU ZÁVĚRKOU
064 |  | DN 50/75/110, mřížka 115x115mm z nerezoceli | ks | 5 |  | 0 | 0.75 | 3.75 | VEROX
065 |  | izolační příruba s prodlužovacím nástavcem | ks | 5 |  | 0 | 0 | 0 | VEROX
066 |  | izolační souprava s textiílií nakašírovanou fólií | ks | 5 |  | 0 | 0 | 0 | VEROX
067 |  | VP2 - VELKOKAPACITNÍ VTOK SE SVISLÝM ODTOKEM
068 |  | S MECHANICKOU ZÁPACHOVOU UZÁVĚRKOU - KLAPKOU
069 |  | DN 110 s nerezovou vtokovou mříží 226x226 mm | ks | 1 |  | 0 | 0.75 | 0.75 | VEROX
070 |  | nerezová mřížka 226x226 mm | ks | 1 |  | 0 | 0.75 | 0.75 | VEROX
071 |  | izolační souprava s textiílií nakašírovanou fólií | ks | 1 |  | 0 | 0 | 0 | VEROX
072 |  | MONTÁŽ PODLAHOVÝCH VPUSTÍ
073 | 721 21-1911 | DN 40/50 | ks | 5 |  | 0 | 0.18 | 0.9 | VEROX
074 | 721 21-1913 | DN 110 | ks | 1 |  | 0 | 0.56 | 0.56 | VEROX
075 |  | LÍMCOVÉ TĚSNĚNÍ NA ZALITÍ DO
076 |  | BETONOVÝCH ZÁKLADŮ, LÍMEC Z KAUČUKU,
077 |  | TLAKOVÁ ODOLNOST 5 bar, DÉLKA 50 mm
078 |  | pro potrubí DN 110 - WC-1-011-00010 | ks | 1 |  | 0 | 0 | 0 | VEROX
079 |  | pro potrubí DN 160 - WC-1-011-00013 | ks | 1 |  | 0 | 0 | 0 | VEROX
080 |  | MONTÁŽ LÍMCOVÉHO TĚSNĚNÍ
081 |  | DN 50 - 315 | ks | 2 |  | 0 | 0 | 0 | VEROX
082 |  | JÁDROVÉ VRTÁNÍ DO ŽB KONSTRUKCE
083 | 970 05-1130 | do D 130 ( 0,25 m x 82 ks ) | m | 2 |  | 0 | 28.7 | 57.4 | VEROX
084 |  | NEZMĚŘ. STAVEBNÍ PRÁCE
085 |  | vrtání a sekání nad rámec mont. položek | hod | 24 |  | 0 | 0 | 0 | VEROX
086
087 |  | PŘESUN HMOT PRO KANALIZACI
088 |  | V OBJEKTECH VÝŠKY
089 | 998 72-1202 | přes 6 do 12 m | t | 0.5 |  | 0 | 0 | 0 | VLASTNÍ
090 |  | 721 - Vnitřní kanalizace - celkem |  |  |  | 0 |  | 414.46
091
092 |  | 721 - Dešťová kanalizace
093 |  | POTRUBÍ KANALIZAČNÍ Z PVC
094 |  | SVODNÉ ( LEŽATÉ ) V ZEMI
095 | 721 17-6222 | D 110 x 3,2 | m | 4 |  | 0 | 2.1 | 8.4 | VEROX
096 | 721 17-6223 | D 125 x 3,2 | m | 4 |  | 0 | 2.52 | 10.08 | VEROX
097 |  | ZKOUŠKA TĚSNOSTI KANALIZACE
098 |  | V OBJEKTECH PODLE ČSN 73 6760 VODOU
099 | 721 29-0111 | DO DN 125 | m | 8 |  | 0 | 0 | 0 | VEROX
100 |  | VYVEDENÍ A UPEVNĚNÍ ODPADNÍCH
101 |  | VÝPUSTEK
102 |  | D 125 | ks | 4 |  | 0 | 0 | 0 | VEROX
103 |  | LSP - LAPAČ STŘEŠNÍCH SPLAVENIN S KULOVÝM KLOUBEM
104 |  | S KOŠEM, S INTEGROVANÝM PŘEPADEM, SE SUCHOU
105 |  | A NEZÁMRZNOU KLAPKOU, S ČISTÍCÍM VÍKEM
106 |  | DN 100/125 | ks | 4 |  | 0 | 1.43 | 5.72 | VEROX
107 |  | MONTÁŽ LAPAČŮ STŘEŠNÍCH SPLAVENIN
108 |  | DN 125 | ks | 4 |  | 0 | 0 | 0 | VEROX
109 |  | NEZMĚŘ. STAVEBNÍ PRÁCE
110 |  | vrtání a sekání nad rámec mont. položek | hod | 8 |  | 0 | 0 | 0 | VEROX
111
112 |  | PŘESUN HMOT PRO KANALIZACI
113 |  | V OBJEKTECH VÝŠKY
114 | 998 72-1202 | přes 6 do 12 m | t | 0.03 |  | 0 | 0 | 0 | VLASTNÍ
115 |  | 721 - Dešťová kanalizace - celkem |  |  |  | 0 |  | 24.2
116
117 |  | 722 - Vnitřní vodovod
118 |  | POTRUBÍ Z OCELOVÝCH TRUBEK
119 |  | ZÁVITOVÝCH POZINKOVANÝCH
120 |  | SVAŘOVANÝCH, 11434
121 | 722 13-0234 | DN 32 5/4" | m | 17 |  | 0 | 13.87 | 235.79 | VEROX
122 | 722 13-0235 | DN 40 6/4" | m | 29 |  | 0 | 16.08 | 466.32 | VEROX
123 |  | POTRUBÍ Z TRUBEK CELOPLASTOVÝCH PP-RCT TYP 4
124 |  | S 4/ PN 22 VČ. TVAROVEK
125 |  | SVAŘOVANÝCH POLYFUZNĚ
126 |  | D 16x2,0 | m | 22 |  | 0 | 3.92 | 86.24 | VEROX
127 |  | D 20x2,3 | m | 30 |  | 0 | 3.99 | 119.7 | VEROX
128 |  | D 25x2,8 | m | 11 |  | 0 | 5.18 | 56.98 | VEROX
129 |  | D 32x3,6 | m | 14 |  | 0 | 5.35 | 74.9 | VEROX
130 |  | D 40x4,5 | m | 22 |  | 0 | 5.63 | 123.86 | VEROX
131 |  | D 63x7,1 | m | 2 |  | 0 | 6.54 | 13.08 | VEROX
132 |  | POTRUBÍ VÍCEVRSTVÉ Z TRUBEK PP-RTC+BF TYP 4
133 |  | SVAŘOVANÝCH POLYFUZNĚ
134 | 722 17-8711 | D 20x2,8 | m | 50 |  | 0 | 0.43 | 21.5 | VEROX
135 | 722 17-8712 | D 25x3,5 | m | 9 |  | 0 | 0.53 | 4.77 | VEROX
136 | 722 17-8713 | D 32x4,4 | m | 31 |  | 0 | 0.73 | 22.63 | VEROX
137 |  | POZINKOVANÝ ŽLAB
138 |  | D 20 | m | 102 |  | 0 | 0 | 0 | VEROX
139 |  | D 25 | m | 20 |  | 0 | 0 | 0 | VEROX
140 |  | D 32 | m | 45 |  | 0 | 0 | 0 | VEROX
141 |  | D 40 | m | 22 |  | 0 | 0 | 0 | VEROX
142 |  | MONTÁŽ POZINKOVANÉHO ŽLABU
143 |  | D 20 - 90 | m | 189 |  | 0 | 0 | 0 | VEROX
144 |  | ZKOUŠKY TLAKU VODOVODNÍHO
145 |  | POTRUBÍ ZÁVITOVÉHO
146 | 722 28-0226 | do DN 50 | m | 237 |  | 0 | 0.18 | 42.66 | VEROX
147 |  | PROPLACH A DESINFEKCE POTRUBÍ
148 | 722 29-234 | do DN 80 | m | 237 |  | 0 | 0.01 | 2.37 | VEROX
149 |  | VYVEDENÍ A UPEVNĚNÍ VÝPUSTEK
150 | 722 19-0401 | DN 15 | ks | 16 |  | 0 | 0 | 0 | VEROX
151 | 722 15-0401 | DN 25 | ks | 2 |  | 0 | 0 | 0 | VEROX
152 |  | NÁSTĚNKY PLASTOVÉ PPR PN 20
153 | 722 20-2213 | D 20 x G 1/2" | ks | 16 |  | 0 | 0.18 | 2.88 | VEROX
154 |  | KULOVÝ KOHOUT NÁTRUBKOVÝ MOSAZ
155 |  | VNITŘNÍ/VNITŘNÍ ZÁVIT S ATESTEM NA PITNOU VODU
156 |  | G 1/2" | ks | 7 |  | 0 | 0.18 | 1.26 | VEROX
157 |  | G 3/4" | ks | 1 |  | 0 | 0.31 | 0.31 | VEROX
158 |  | G 1" | ks | 3 |  | 0 | 0.47 | 1.41 | VEROX
159 |  | G 5/4" | ks | 5 |  | 0 | 0.79 | 3.95 | VEROX
160 |  | G 6/4" | ks | 1 |  | 0 | 1.33 | 1.33 | VEROX
161 |  | ZPĚTNÝ VENTIL ZÁVITOVÝ CELOMOSAZNÝ
162 |  | G 5/4" | ks | 1 |  | 0 | 0.55 | 0.55 | VEROX
163 |  | ZPĚTNÁ VENTIL ZÁVITOVÝ PRO PITNOU VODU
164 |  | KONTROLOVATELNÝ
165 |  | G 1" | ks | 1 |  | 0 | 0.36 | 0.36 | VEROX
166 |  | POTRUBNÍ FILTR ZÁVITOVÝ PRO ROZVOD PITNÉ VODY
167 |  | G 1" | ks | 1 |  | 0 | 0.4 | 0.4 | VEROX
168 |  | RUČNÍ VYVAŽOVACÍ VENTIL
169 |  | BEZ VYPOUŠTĚNÍ
170 |  | DN 15 ( 1/2" ) 53 151-014 | ks | 1 |  | 0 | 0 | 0 | VEROX
171 |  | DN 20 ( 3/4" ) 54 151-020 | ks | 1 |  | 0 | 0 | 0 | VEROX
172 |  | POTRUBNÍ ODDĚLOVAČ PRO OCHRANU VODOVODU
173 |  | PŘED ZPĚTNÝM PROUDĚNÍM PRO KAPALINU
174 |  | TŘÍDY 3 DLE ČSN EN 1717 ZÁVITOVÝ
175 |  | G 6/4" | ks | 1 |  | 0 | 0 | 0 | VEROX
176 |  | FILTR S MANUÁLNÍM ZPĚTNÝM PROPLACHEM
177 |  | MAX. TEPLOTA VODY 30°C, MAX. TLAK PN 10
178 |  | G 1 1/4" | ks | 1 |  | 0 | 0 | 0 | VEROX
179 |  | VYPOUŠTĚCÍ KULOVÝ KOHOUT S VRTULKOU A ZÁTKOU
180 |  | G 1/2" x G 3/4" | ks | 5 |  | 0 | 0 | 0 | VEROX
181 |  | KULOVÝ KOHOUT VYPOUŠTĚCÍ A NAPOUŠTĚCÍ
182 |  | S KRÁTKOU PÁČKOU, HADICOVOU VÝVODKOU A ZÁTKOU
183 |  | G 1/2" | ks | 6 |  | 0 | 0.16 | 0.96 | VEROX
184 |  | MONTÁŽ VODOVODNÍCH ARMATUR
185 |  | S JEDNÍM ZÁVITEM
186 | 722 22-9101 | 1/2" | ks | 11 |  | 0 | 0.04 | 0.44 | VEROX
187 |  | MONTÁŽ VODOVODNÍCH ARMATUR
188 |  | SE DVĚMA ZÁVITY
189 | 722 23-9101 | G 1/2 | ks | 8 |  | 0 | 0 | 0 | VEROX
190 | 722 23-9102 | G 3/4 | ks | 2 |  | 0 | 0 | 0 | VEROX
191 | 722 23-9103 | G 1 | ks | 5 |  | 0 | 0 | 0 | VEROX
192 | 722 23-9104 | G 5/4 | ks | 7 |  | 0 | 0 | 0 | VEROX
193 | 722 23-9105 | G 6/4 | ks | 2 |  | 0 | 0 | 0 | VEROX
194 |  | PROTOKOLÁRNÍ NASTAVENÍ
195 |  | STAD ventilů | ks | 2 |  | 0 | 0 | 0 | VEROX
196 |  | TLAKOMĚR D 63 S PEVNÝM STONKEM SPODNÍ PŘÍPOJENÍ,
197 |  | KRYT Z PLASTU MR 6312, měřící rozsah 0 - 10 bar
198 |  | G 1/4", vč. příslušenství | ks | 1 |  | 0 | 1.47 | 1.47 | VEROX
199 |  | VÍCEVTOKOVÝ MOKROBĚŽNÝ VODOMĚR, LIBOVOLNÁ
200 |  | POLOHA, METROLOGICKÁ TŘÍDA B,
201 |  | MAX. TEPLOTA 50°C, PN 16
202 |  | DN 25 - Qn = 3,5 m3/h | ks | 4 |  | 0 | 0 | 0 | VEROX
203 |  | SNÍMAČ IMPULSŮ
204 |  | K 100 | ks | 4 |  | 0 | 0 | 0 | VEROX
205 |  | MONTÁŽ VODOMĚRŮ ZÁVITOVÝCH
206 |  | JEDNOVTOKOVÝCH
207 | 722 26-9113 | G 1" | ks | 4 |  | 0 | 2.78 | 11.12 | VEROX
208 |  | H1 - POŽÁRNÍ HYDRANT TYPU D 25
209 |  | DÉLKA HADICE 30 m, PROUDNICE 10 mm
210 |  | rozměr skříně 710 x 710 x 245 mm, Q = 0,3 l/s | ks | 2 |  | 0 | 55 | 110 | VEROX
211 |  | MONTÁŽ HYDRANTOVÉ SKŘÍNĚ
212 | 722 25-9201 | D 25 | ks | 2 |  | 0 | 0 | 0 | VEROX
213 |  | REVIZE HYDRANTU
214 |  | revizním technikem | ks | 2 |  | 0 | 0 | 0 | VEROX
215 |  | PROSTUPKA PŘES HYDROIZOLACI
216 |  | DN 90 | ks | 1 |  | 0 | 0 | 0 | VEROX
217 |  | JÁDROVÉ VRTÁNÍ DO ŽB KONSTRUKCE
218 | 970 05-1130 | do D 130 ( 0,25 m x 4 ks ) | m | 1 |  | 0 | 28.7 | 28.7 | VEROX
219 |  | NAPUŠTĚNÍ VODY
220 |  | do systému | kpl | 1 |  | 0 | 0 | 0 | VEROX
221 |  | NEZMĚŘ. STAVEBNÍ PRÁCE
222 |  | vrtání a sekání nad rámec mont. položek | hod | 32 |  | 0 | 0 | 0 | VEROX
223
224 |  | PŘESUN HMOT PRO
225 |  | VNITŘNÍ VODOVOD
226 |  | V OBJEKTECH VÝŠKY
227 | 998 72-2102 | přes 6 do 12 m | t | 1.45 |  | 0 | 0 | 0 | VLASTNÍ
228 |  | 722 - Vnitřní vodovod - celkem |  |  |  | 0 |  | 1435.94
229
230 |  | 725 - Zařizovací předměty
231 |  | K1 - Klozet
232 |  | ZÁVĚSNÝ KLOZET
233 |  | bílý | ks | 3 |  | 0 | 0 | 0 | VEROX
234 |  | PŘÍSLUŠENSTVÍ
235 |  | instalační sada s chromovanými krytkami | ks | 3 |  | 0 | 0 | 0 | VEROX
236 |  | sedátko duraplastové, s antibakteriální úpravou, se zpomalovacím mechanismem | ks | 3 |  | 0 | 0 | 0 | VEROX
237 |  | montážní prvek pro zabudování suchým procesem, před
238 |  | zděnou nebo SDK příčku nebo pro zazdění do konstrukce,ovládání zepředu,
239 |  | vč. odpadního kolena, splach. kolena a integr. roh. ventilu | ks | 3 |  | 0 | 0 | 0 | VEROX
240 |  | stavební souprava pro předstěnovou montáž | ks | 3 |  | 0 | 0 | 0 | VEROX
241 |  | ovládací tlačítko pro dvě množství vody plastové bílé | ks | 3 |  | 0 | 0 | 0 | VEROX
242 |  | souprava pro tlumení hluku | ks | 3 |  | 0 | 0 | 0 | VEROX
243 |  | MONTÁŽ KLOZETOVÝCH MÍS
244 | 725 11-9306 | závěsných | ks | 3 |  | 0 | 0.89 | 3.56 | VEROX
245 |  | MONTÁŽ PŘEDSTĚNOVÝCH SYSTÉMŮ
246 | 725 11-9402 | do sádrokartonu | ks | 3 |  | 0 | 0 | 0 | VEROX
247
248 |  | S1 - Sprcha
249 |  | SPRCHOVÁ VANIČKA ČTVERCOVÁ
250 |  | 900 x 900 mm | ks | 1 |  | 0 | 0 | 0 | VEROX
251 |  | PŘÍSLUŠENSTVÍ
252 |  | vaničkové nožičky | ks | 1 |  | 0 | 0 | 0 | VEROX
253 |  | sifon | ks | 1 |  | 0 | 0 | 0 | VEROX
254 |  | redukce sifonová 40/50 | ks | 1 |  | 0 | 0 | 0 | VEROX
255 |  | SPRCHOVÉ DVEŘE
256 |  | 870-910x1850 mm, vstup 610 mm, zlamovací trojdílné, z bezpečnostního skla | ks | 1 |  | 0 | 0 | 0 | VEROX
257 |  | NÁSTĚNNÁ SPRCHOVÁ BATERIE PÁKOVÁ
258 |  | G 150 x 1/2" | ks | 4 |  | 0 | 0 | 0 | VEROX
259 |  | SPRCHOVÁ SADA
260 |  | ruční sprcha, sprchová tyč a kovová hadice | ks | 4 |  | 0 | 0 | 0 | VEROX
261 |  | MONTÁŽ SPRCHOVÝCH
262 | 725 24-9102 | mís a vaniček | ks | 1 |  | 0 | 0.45 | 0.45 | VEROX
263 | 725 24-9103 | koutů ostatních typů | ks | 1 |  | 0 | 0.17 | 0.17 | VEROX
264 |  | MONTÁŽ BATERIÍ SPRCHOVÝCH
265 | 725 84-9200 | s nastavitelnou výškou | ks | 1 |  | 0 | 0.13 | 0.13 | VEROX
266 | 725 84-9302 | montáž držáku sprchy | ks | 1 |  | 0 | 0.02 | 0.02 | VEROX
267
268 |  | U1 - Umývadlo
269 |  | UMÝVADLO KERAMICKÉ
270 |  | rozměr 55 cm s otvorem pro baterii | ks | 4 |  | 0 | 16 | 64 | VEROX
271 |  | PŘÍSLUŠENSTVÍ
272 |  | instalační sada | ks | 4 |  | 0 | 0 | 0 | VEROX
273 |  | polosloup s instalační sadou | ks | 4 |  | 0 | 0 | 0 | VEROX
274 |  | montážní prvek pro zabudování suchým procesem pro umývadlo | ks | 4 |  | 0 | 0 | 0 | VEROX
275 |  | odpadní ventil 5/4" s nerez mřížkou | ks | 4 |  | 0 | 0 | 0 | VEROX
276 |  | zápachová uzávěrka plastová 5/4" x 5/4" | ks | 4 |  | 0 | 0 | 0 | VEROX
277 |  | STOJÁNKOVÁ UMÝVADLOVÁ BATERIE
278 |  | chrom bez odtokové garnitury | ks | 4 |  | 0 | 0 | 0 | VEROX
279 |  | ROHOVÝ VENTIL CHROMOVANÝ S FILTREM
280 |  | G 1/2" x 3/8" | ks | 8 |  | 0 | 0 | 0 | VEROX
281 |  | MONTÁŽ UMYVADEL
282 | 725 21-9102 | na šrouby do zdi | ks | 4 |  | 0 | 1.41 | 5.64 | VEROX
283 |  | MONTÁŽ SLOUPU
284 | 725 21-9502 | k umývadlu | ks | 4 |  | 0 | 0.07 | 0.28 | VEROX
285 |  | MONTÁŽ PŘEDSTĚNOVÝCH SYSTÉMŮ
286 | 725 11-9402 | do sádrokartonu | ks | 4 |  | 0 | 0 | 0 | VEROX
287 |  | MONTÁŽ BATERIÍ UMÝVADLOVÝCH A DŘEZOVÝCH
288 | 725 82-9301 | stojánkových | ks | 4 |  | 0 | 0.04 | 0.16 | VEROX
289 |  | MONTÁŽ VENTILŮ
290 | 725 81-9402 | rohových bez připojovací trubičky G 1/2" | ks | 8 |  | 0 | 0.08 | 0.64 | VEROX
291
292 |  | U2 - Umývátko
293 |  | UMÝVÁTKO ROHOVÉ KERAMICKÉ
294 |  | rozměr 45 cm s otvorem pro baterii | ks | 1 |  | 0 | 16 | 16 | VEROX
295 |  | PŘÍSLUŠENSTVÍ
296 |  | instalační sada | ks | 1 |  | 0 | 0 | 0 | VEROX
297 |  | odpadní ventil 5/4" s nerez mřížkou | ks | 1 |  | 0 | 0 | 0 | VEROX
298 |  | zápachová uzávěrka plastová 5/4" x 5/4" | ks | 1 |  | 0 | 0 | 0 | VEROX
299 |  | STOJÁNKOVÁ UMÝVADLOVÁ BATERIE
300 |  | chrom bez odtokové garnitury | ks | 1 |  | 0 | 0 | 0 | VEROX
301 |  | ROHOVÝ VENTIL CHROMOVANÝ S FILTREM
302 |  | G 1/2" x 3/8" | ks | 2 |  | 0 | 0 | 0 | VEROX
303 |  | MONTÁŽ UMYVADEL
304 | 725 21-9102 | na šrouby do zdi | ks | 1 |  | 0 | 1.41 | 1.41 | VEROX
305 |  | MONTÁŽ BATERIÍ UMÝVADLOVÝCH A DŘEZOVÝCH
306 | 725 82-9301 | stojánkových | ks | 1 |  | 0 | 0.04 | 0.04 | VEROX
307 |  | MONTÁŽ VENTILŮ
308 | 725 81-9402 | rohových bez připojovací trubičky G 1/2" | ks | 2 |  | 0 | 0.08 | 0.16 | VEROX
309
310 |  | D1 - Dřez
311 |  | NEREZOVÝ DŘEZ S OKAPEM - DODÁVKA KUCHYŇSKÉ LINKY
312 |  | vč. odpadní armatury | ks | 1 |  | 0 | 0 | 0 | VEROX
313 |  | PŘÍSLUŠENSTVÍ K DŘEZU
314 | 725 31-4290 | v kuchyňské sestavě | ks | 1 |  | 0 | 0.25 | 0.25 | VEROX
315 |  | DŘEZOVÁ STOJÁNKOVÁ PÁKOVÁ BATERIE
316 |  | s otočným ramínkem, chromovaná, vč. připojovacích trubiček | ks | 1 |  | 0 | 0 | 0 | VEROX
317 |  | ROHOVÝ VENTIL CHROMOVANÝ S FILTREM
318 |  | G 1/2" x 3/8" | ks | 2 |  | 0 | 0 | 0 | VEROX
319 |  | MONTÁŽ BATERIÍ UMÝVADLOVÝCH A DŘEZOVÝCH
320 | 725 82-9301 | stojánkových | ks | 1 |  | 0 | 0.04 | 0.04 | VEROX
321 |  | MONTÁŽ VENTILŮ
322 | 725 81-9402 | rohových bez připojovací trubičky G 1/2" | ks | 2 |  | 0 | 0.08 | 0.16 | VEROX
323
324 |  | VY - Výlevka
325 |  | VÝLEVKA STACIONÁRNÍ KERAMICKÁ
326 |  | bílá vč. sklopné řížky | ks | 1 |  | 0 | 0 | 0 | VEROX
327 |  | PŘÍSLUŠENSTVÍ
328 |  | instalační sada | ks | 1 |  | 0 | 0 | 0 | VEROX
329 |  | splachovací nádržka vysokopoložená | ks | 1 |  | 0 | 0 | 0 | VEROX
330 |  | splachovací trubice D 32 | ks | 1 |  | 0 | 0 | 0 | VEROX
331 |  | těsnící manžeta | ks | 1 |  | 0 | 0 | 0 | VEROX
332 |  | rohový ventil G 1/2"" x 3/8" | ks | 1 |  | 0 | 0 | 0 | VEROX
333 |  | připoj. trubička flexi G 3/8" nerez 50 cm | ks | 1 |  | 0 | 0 | 0 | VEROX
334 |  | NÁSTĚNNÁ BATERIE PÁKOVÁ DŘEZOVÁ CHROMOVANÁ
335 |  | s dolním ramínkem 210 mm | ks | 1 |  | 0 | 0 | 0 | VEROX
336 |  | MONTÁŽ VÝLEVKY DITURVITOVÉ
337 | 725 33-9101 | bez nádrže a armatur | ks | 1 |  | 0 | 3.79 | 3.79 | VEROX
338 |  | MONTÁŽ SPLACHOVACÍCH NÁDRŽÍ
339 | 725 11-9105 | vysokopoložených | ks | 1 |  | 0 | 0.92 | 0.92 | VEROX
340 |  | MONTÁŽ BATERIÍ UMÝVADLOVÝCH A DŘEZOVÝCH
341 | 725 82-9202 | nástěnných | ks | 1 |  | 0 | 0.18 | 0.18 | VEROX
342 |  | MONTÁŽ VENTILŮ
343 | 725 81-9401 | rohových s připojovací trubičkou G 1/2" | ks | 1 |  | 0 | 0.08 | 0.08 | VEROX
344
345 |  | OS - Oční sprcha
346 |  | OČNÍ SPRCHA PRO OPLACH OČÍ A OBLIČEJE
347 |  | průtok 15 l/min, připojení 1/2", hadice 1,5m, instalace na zeď | ks | 1 |  | 0 | 2.2 | 2.2 | VEROX
348 |  | ROHOVÝ VENTIL CHROMOVANÝ S FILTREM
349 |  | G 1/2" x 3/8" | ks | 1 |  | 0 | 0 | 0 | VEROX
350 |  | MONTÁŽ BEZPEČNOSTNÍ SPRCHY
351 |  | oční | ks | 1 |  | 0 | 0 | 0 | VEROX
352 |  | MONTÁŽ VENTILŮ
353 | 725 81-9402 | rohových bez připojovací trubičky G 1/2" | ks | 1 |  | 0 | 0.08 | 0.08 | VEROX
354
355 |  | PŘESUN HMOT PRO
356 |  | ZAŘIZOVACÍ PŘEDMĚTY
357 |  | V OBJEKTECH VÝŠKY
358 | 998 72-5202 | přes 6 do 12 m | t | 0.5 |  | 0 | 0 | 0 | VLASTNÍ
359 |  | 725 - Zařizovací předměty - celkem |  |  |  | 0 |  | 100.36
360
361 |  | 767 - Konstrukce zámečnícké
362 |  | ULOŽENÍ A DOPLŇKOVÉ KONSTRUKCE
363 |  | SYSTÉMOVÉ PRVKY | kg | 90 |  | 0 | 1 | 90 | VEROX
364 |  | MONTÁŽ KOVOVÝCH KONSTRUKCÍ
365 |  | SYSTÉMOVÉ PRVKY | kg | 90 |  | 0 | 0 | 0 | VEROX
366
367 |  | PŘESUN HMOT PRO
368 |  | KOVOVÉ STAVEBNÍ
369 |  | A DOPLŇKOVÉ KONSTRUKCE
370 | 998 76-7202 | přes 6 do 12 m | t | 0.1 |  | 0 | 0 | 0 | VEROX
371 |  | 767 - Konstrukce zámečnícké - celkem |  |  |  | 0 |  | 90
372
373 |  | 713 - Izolace tepelné
374 |  | TERMOIZOLAČNÍ TRUBICE
375 |  | Z PĚNOVÉHO PE LAMINOVANÉ AL FÓLIÍ tl. 6 mm
376 |  | 18 mm | bm | 22 |  | 0 | 0 | 0 | VEROX
377 |  | 20 mm | bm | 30 |  | 0 | 0 | 0 | VEROX
378 |  | 25 mm | bm | 11 |  | 0 | 0 | 0 | VEROX
379 |  | 32 mm | bm | 14 |  | 0 | 0 | 0 | VEROX
380 |  | 40 mm | bm | 22 |  | 0 | 0 | 0 | VEROX
381 |  | TERMOIZOLAČNÍ TRUBICE
382 |  | Z PĚNOVÉHO PE LAMINOVANÉ AL FÓLIÍ tl. 9 mm
383 |  | 45 mm | bm | 17 |  | 0 | 0 | 0 | VEROX
384 |  | 60 mm | bm | 29 |  | 0 | 0 | 0 | VEROX
385 |  | TERMOIZOLAČNÍ TRUBICE
386 |  | Z PĚNOVÉHO PE LAMINOVANÉ AL FÓLIÍ tl. 13 mm
387 |  | 20 mm | bm | 16 |  | 0 | 0 | 0 | VEROX
388 |  | MONTÁŽ IZOLAČNÍCH POUZDER
389 |  | s povrchovou úpravou Al fóliíl | m | 161 |  | 0 | 0 | 0 | VEROX
390 |  | POTRUBNÍ IZOLAČNÍ POUZDRO Z MINERÁLNÍ PLSTI
391 |  | S POVRCHOVOU ÚPRAVOU AL FÓLIÍ tl. 40 mm
392 |  | 28 mm | m | 9 |  | 0 | 0 | 0 | VEROX
393 |  | POTRUBNÍ IZOLAČNÍ POUZDRO Z MINERÁLNÍ PLSTI
394 |  | S POVRCHOVOU ÚPRAVOU AL FÓLIÍ tl. 50 mm
395 |  | 35 mm | m | 65 |  | 0 | 0 | 0 | VEROX
396 |  | MONTÁŽ IZOLAČNÍCH POUZDER
397 |  | s povrchovou úpravou Al fóliíl | m | 74 |  | 0 | 0 | 0 | VEROX
398
399 |  | PŘESUN HMOT PRO
400 |  | IZOLACE TEPELNÉ
401 | 998 71-3202 | přes 6 do 12 m | t | 1.5 |  | 0 | 0 | 0 | VEROX
402 |  | 713 - Izolace tepelné - celkem |  |  |  | 0
403
404 |  | VN - Vedlejší náklady
405 |  | VYTÝČENÍ INŽENÝRSKÝCH SÍTÍ
406 | 005 11-1021 | Zaměření a vytýčení stávajících inženýrských sítí v místě stavby z hlediska jejich ochrany při provádění stavby. | kpl | 1 |  | 0 | 0 | 0 | VEROX
407 |  | VYBUDOVÁNÍ ZAŘÍZENÍ STAVENIŠTĚ
408 | 005 12-1010 | příprava PD ZS, zřízení přípojek a odběrných míst | % | 1.2 |  | 0 | 0 | 0 | VEROX
409 |  | PROVOZ ZAŘÍZENÍ STAVENIŠTĚ
410 | 005 12-1020 | náklady na vybavení objektů ZS, energie, úklid, údržbu | % | 0.8 |  | 0 | 0 | 0 | VEROX
411 |  | ODSTRANĚNÍ ZAŘÍZENÍ STAVENIŠTĚ
412 | 005 12-1030 | odstranění objektu ZS vč. přípojek, úklid ploch | % | 0.4 |  | 0 | 0 | 0 | VEROX
413 |  | PROVOZ OBJEDNATELE
414 | 005 12-2010 | provádění prací v objektech s nepřerušeným provozem | % | 1 |  | 0 | 0 | 0 | VEROX
415 |  | VN - Vedlejší náklady - celkem |  |  |  | 0
416
417 |  | ON - Ostatní náklady
418 |  | DOKUMENTACE SKUTEČNÉHO PROVEDENÍ STAVBY
419 | 005 24-1010 | náklady spojené s předáním a převzetím staveniště | kpl | 1 |  | 0 | 0 | 0 | VEROX
420 |  | GEODETICKÉ ZAMĚŘENÍ SKUTEČNÉHO STAVU
421 | 005 24-1020 | Náklady na provedení skutečného zaměření stavby v rozsahu nezbytném pro zápis změny do katastru nemovitostí | kpl | 1 |  | 0 | 0 | 0 | VEROX
422 |  | ON - Ostatní náklady - celkem |  |  |  | 0

## Rekapitulace UT
REKAPITULACE NÁKLADŮ
Akce | Komplexní obnova spalovny v NPK, a.s., prac. Pardubická nemocnice
Projekt | SO 01 - Stavební úpravy ve spalovně NPK
D.1.4.2 - Vytápění
Investor | Nemocnice Pardubického kraje, a.s.
Z. č. | 171 063
A. č. | CTX-U-005 - Rozpočet
Název | Hodnota A | Hodnota B
Základní náklady
Dodávka a montáž | 0
Lešení | 0
Hodinové zúčtovací sazby | 0
Demontáže | 0
Základní náklady celkem |  | 0
Vedlejší a ostatní náklady
Vedlejší náklady |  | 0
Ostatní náklady |  | 0
Vedlejší a ostatní náklady celkem |  | 0
Náklady celkem |  | 0
Základ a hodnota DPH 21% | 0 | 0
Základ a hodnota DPH 15% | 0 | 0
Náklady celkem s DPH |  | 0
Součty odstavců | Cena | Hmotnost [kg]
720 - Demontáže zdravotechniky | 0 | 119
733 - Rozvod potrubí | 0 | 272
734 - Armatury | 0 | 16
735 - Otopná tělesa | 0 | 198
767 - Konstrukce zámečnícké | 0 | 64
713 - Izolace tepelné | 0 | 0
94 - Lešení | 0 | 118
VN - Vedlejší náklady | 0 | 0
ON - Ostatní náklady | 0 | 0
Vypracoval | ing. Václav Stuchlík
Kontroloval | ing. Zdeněk Řihák
Datum | 26.8.2019
Zpracovatel | Centroprojekt Group a.s. Zlín
CÚ | 2019
Poznámka | Uvedené ceny jsou v Kč a nezahrnují DPH, pokud to není uvedeno.

## Rozpočet UT
Poz.č. | Č.položky | Název | Mj | Počet | Cena | Cena celkem | Hmotnost | Hmotnost celkem | Cenová soustava
001 |  | 720 - Demontáže zdravotechniky
002 |  | DEMONTÁŽ POTRUBÍ
003 |  | Z NOVODUROVÝCH TRUB
004 |  | odpadního nebo připojovacího
005 | 721 17-1803 | do D 75 | m | 2 |  | 0 | 2.1 | 4.2 | VEROX
006 | 721 17-1808 | přes 75 do D 114 | m | 2 |  | 0 | 1.98 | 3.96 | VEROX
007 |  | DEMONTÁŽ POTRUBÍ Z OCELOVÝCH
008 |  | TRUBEK ZÁVITOVÝCH POZINKOVANÝCH
009 | 722 13-0801 | do DN 25 | m | 20 |  | 0 | 2.13 | 42.6 | VEROX
010 |  | DEMONTÁŽ PLSTĚNÝCH PÁSŮ Z TRUB
011 | 722 13-0802 | do D 50 | m | 20 |  | 0 | 0.23 | 4.6 | VEROX
012 |  | DEMONTÁŽ KLOZETŮ
013 | 725 11-0811 | splachovacích s nádrží nebo kombi | soub | 1 |  | 0 | 34.2 | 34.2 | VEROX
014 |  | DEMONTÁŽ UMYVADEL
015 | 725 21-0821 | bez výtokových armatur | soub | 1 |  | 0 | 19.46 | 19.46 | VEROX
016 |  | DEMONTÁŽ KONZOL
017 | 725 99-1812 | zdvojených | ks | 1 |  | 0 | 8 | 8 | VEROX
018 |  | DEMONTÁŽ BATERIÍ
019 | 725 21-0801 | nástěnných do G 3/4 | soub | 1 |  | 0 | 1.56 | 1.56 | VEROX
020 |  | DEMONTÁŽ ZÁPACHOVÝCH UZÁVĚREK
021 |  | PRO ZAŘIZOVACÍ PŘEDMĚTY
022 | 725 86-0811 | jednoduchých | ks | 1 |  | 0 | 0.85 | 0.85 | VEROX
023
024 |  | VNITROSTAVENIŠTNÍ PŘEMÍSTĚNÍ
025 |  | VYBOURANÝCH (DEMONTOVANÝCH)
026 |  | HMOT ZAŘIZOVACÍCH PŘEDMĚTŮ VODOROVNĚ
027 |  | DO 100 m
028 |  | V OBJEKTECH VÝŠKY
029 | 725 59-0812 | přes 6 do 12 m | t | 0.12 |  | 0 |  | 0 | VEROX
030 |  | ODVOZ SUTI A VYBOURANÝCH HMOT NA SKLÁDKU
031 | 979 08-1111 | do 1 km | t | 0.12 |  | 0 | 0 | 0 | VEROX
032 | 979 08-1121 | příplatek za každý další 1 m ( dalších 10 km ) | t | 1.2 |  | 0 | 0 | 0 | VEROX
033 |  | POPLATEK ZA SKLÁDKU
034 | 979 99-0102 | stavební suti | t | 0.12 |  | 0 | 0 | 0 | VEROX
035 |  | 720 - Demontáže zdravotechniky - celkem |  |  |  | 0 |  | 119.43
036
037 |  | 733 - Rozvod potrubí
038 |  | POTRUBÍ Z TRUBEK MĚDĚNÝCH
039 |  | SPOJOVANÝCH PÁJENÍM
040 | 733 16-3102 | 15x1 | m | 85 |  | 0 | 0.76 | 64.6 | VEROX
041 | 733 16-3103 | 18x1 | m | 8 |  | 0 | 0.88 | 7.04 | VEROX
042 | 733 16-3104 | 22x1 | m | 59 |  | 0 | 1.01 | 59.59 | VEROX
043 | 733 16-3106 | 35x1,5 | m | 1 |  | 0 | 1.96 | 1.96 | VEROX
044 | 733 16-3107 | 42x1,5 | m | 60 |  | 0 |  | 70.5 | VEROX
045 | 733 16-3108 | 54x2 | m | 4 |  | 0 | 2.31 | 138.6 | VEROX
046 |  | ZKOUŠKY TĚSNOSTI POTRUBÍ MĚDĚNÉHO
047 | 733 29-1101 | do D 35 | m | 153 |  | 0 | 0 | 0 | VEROX
048 | 733 29-1102 | přes D 35 - 64 | m | 64 |  | 0 | 0 | 0 | VEROX
049 |  | PŘÍPLATEK ZA POTRUBÍ
050 |  | V KOTELNÁCH A STROJOVNÁCH
051 | 733 22-4202 | 15x1 | m | 22 |  | 0 | 0.01 | 0.22 | VEROX
052 | 733 22-4207 | 42x1,5 | m | 2 |  | 0 | 0.11 | 0.22 | VEROX
053 |  | NEZMĚŘ. STAVEBNÍ PRÁCE
054 |  | vrtání a sekání nad rámec mont. položek | hod | 20 |  | 0 | 0 | 0 | VEROX
055
056 |  | PŘESUN HMOT PRO POTRUBÍ
057 |  | V OBJEKTECH VÝŠKY
058 | 998 73-3204 | přes 6 do 24 m | t | 0.35 |  | 0 | 0 | 0 | VLASTNÍ
059 |  | 733 - Rozvod potrubí - celkem |  |  |  | 0 |  | 343
060
061 |  | 734 - Armatury
062 |  | TERMOSTATICKÁ HLAVICE
063 |  | provedení pro veřejné prostory | ks | 11 |  | 0 | 0 | 0 | VEROX
064 |  | RADIÁTOROVÉ ŠROUBENÍ PŘÍMÉ
065 |  | pro otopná tělesa s vestavěnými ventily
066 |  | G 1/2" | ks | 6 |  | 0 | 0 | 0 | VEROX
067 |  | RADIÁTOROVÝ VENTIL PŘÍMÝ
068 |  | DN 15 ( 1/2") | ks | 4 |  | 0 | 0 | 0 | VEROX
069 |  | RADIÁTOROVÉ ŠROUBENÍ PŘÍMÉ
070 |  | regulační, uzavírací s vypouštěním
071 |  | DN 15 ( 1/2" ) | ks | 4 |  | 0 | 0 | 0 | VEROX
072 |  | RADIÁTOROVÉ UZAVÍRACÍ ŠROUBENÍ
073 |  | pro hliníková tělesa s vest.vent.
074 |  | G 1/2" | ks | 2 |  | 0 |  | 0 | VEROX
075 |  | SVĚRNÉ ŠROUBENÍ PRO MĚDĚNÉ A PŘESNÉ TRUBKY
076 |  | D 15-18 | ks | 22 |  | 0 |  | 0 | VEROX
077 |  | KULOVÝ KOHOUT ZÁVITOVÝ
078 |  | S HADICOVOU VÝVODKOU BEZ ZÁTKY
079 |  | G 3/8" | ks | 2 |  | 0 | 0.14 | 0.28 | VEROX
080 |  | G 1/2" | ks | 2 |  | 0 | 0.16 | 0.32 | VEROX
081 |  | AUTOMATICKÝ ODVZDUŠŇOVACÍ VENTIL
082 |  | G 3/8" | ks | 2 |  | 0 | 0.1 | 0.2 | VEROX
083 |  | KULOVÝ KOHOUT ZÁVITOVÝ S VRTULKOU
084 |  | G 3/8" | ks | 2 |  | 0 | 0.14 | 0.28 | VEROX
085 |  | KULOVÝ KOHOUT UZAVÍRACÍ ZÁVITOVÝ
086 |  | PLNOPRŮCHOZÍ
087 |  | G 6/4" | ks | 2 |  | 0 | 1.33 | 2.66 | VEROX
088 |  | G 2" | ks | 2 |  | 0 | 2.22 | 4.44 | VEROX
089 |  | RUČNÍ VYVAŽOVACÍ VENTIL SE STUPNICÍ,
090 |  | PŘEDNASTAVENÍM, UZAVŘENÍM, MĚŘÍCÍ KONCOVKY,
091 |  | S VYPOUŠTĚNÍM
092 |  | DN 15 ( 1/2" ) 53 151-214 | ks | 1 |  | 0 | 0 | 0 | VEROX
093 |  | DN 32 ( 5/4" ) 56 151-232 | ks | 1 |  | 0 | 0 | 0 | VEROX
094 |  | KOVOVÁ HADICE Z UŠLECHTILÉ OCELI
095 |  | NORMÁLNĚ ZVLNĚNÁ VČETNĚ DVOU SAD ŠROUBENÍ
096 |  | DN 40 se šroubením s vnitřním závitem Rp2" z uhlíkové oceli, délka 0,5 m | ks | 2 |  | 0 | 0 | 0 | VEROX
097 |  | ŠROUBENÍ TOPENÁŘSKÉ S VNĚJŠÍM ZÁVITEM
098 |  | G 6/4 | ks | 4 |  | 0 | 1.29 | 5.16 | VEROX
099 |  | MONTÁŽ ARMATUR ZÁVITOVÝCH
100 |  | S 1 ZÁVITEM
101 | 734 20-9102 | 3/8" | kus | 4 |  | 0 | 0 | 0 | VEROX
102 | 734 20-9103 | 1/2" | kus | 2 |  | 0 | 0 | 0 | VEROX
103 |  | MONTÁŽ ARMATUR ZÁVITOVÝCH
104 |  | SE 2 ZÁVITY
105 | 734 20-9112 | 3/8" | kus | 2 |  | 0 | 0 | 0 | VEROX
106 | 734 20-9113 | 1/2" | kus | 19 |  | 0 | 0 | 0 | VEROX
107 | 734 20-9116 | 5/4" | kus | 1 |  | 0 | 0 | 0 | VEROX
108 | 734 20-9117 | 6/4" | kus | 8 |  | 0 | 0 | 0 | VEROX
109 | 734 20-9118 | 2" | kus | 2 |  | 0 | 0 | 0 | VEROX
110 |  | MONTÁŽ
111 | 734 29-1951 | hlavic ručního a termostatického ovládání | ks | 11 |  | 0 | 0 | 0 | VEROX
112 |  | VYREGULOVÁNÍ VENTILŮ
113 | 735 09-0912 | s termostatickým ovládáním | ks | 11 |  | 0 | 0 | 0 | VEROX
114 |  | PROTOKOLÁRNÍ NASTAVENÍ
115 |  | STAD ventilů | ks | 2 |  | 0 | 0 | 0 | VEROX
116 |  | TEPLOMĚR DVOUKOVOVÝ
117 |  | měřící rozsah 0 - 120°C S PEVNÝM STONKEM
118 | 734 41-1142 | vč. jímky s ořechem | ks | 2 |  | 0 | 0.67 | 1.34 | VEROX
119 |  | NÁVARKY S METRICKÝM ZÁVITEM
120 |  | M 20x1,5 DÉLKY DO
121 | 734 49-4121 | do 220 mm | ks | 2 |  | 0 | 0.51 | 1.02 | VEROX
122
123 |  | PŘESUN HMOT PRO ARMATURY
124 |  | V OBJEKTECH VÝŠKY
125 | 998 73-4203 | přes 6 do 24 m | t | 0.02 |  | 0 | 0 | 0 | VLASTNÍ
126 |  | 734 - Armatury - celkem |  |  |  | 0 |  | 15.7
127
128 |  | 735 - Otopná tělesa
129 |  | OTOPNÁ OCELOVÁ DESKOVÁ TĚLESA S BOČNÍM
130 |  | PŘIPOJENÍM (VČETNĚ UCHYCENÍ)
131 |  | typ 11-500/700 | ks | 1 |  | 0 | 12.51 | 12.51 | VEROX
132 |  | typ 21-500/700 | ks | 1 |  | 0 | 17.87 | 17.87 | VEROX
133 |  | typ 22-500/700 | ks | 1 |  | 0 | 21.23 | 21.23 | VEROX
134 |  | typ 22-500/1000 | ks | 1 |  | 0 | 30.33 | 30.33 | VEROX
135 |  | OTOPNÁ OCELOVÁ DESKOVÁ TĚLESA
136 |  | VENTIL KOMPAKT (VČ. UCHYCENÍ)
137 |  | typ 11VK-500/500 mm | ks | 1 |  | 0 | 8.94 | 8.94 | VEROX
138 |  | typ 11VK-500/600 mm | ks | 1 |  | 0 | 10.72 | 10.72 | VEROX
139 |  | typ 20VK-500/500 mm | ks | 1 |  | 0 | 10.73 | 10.73 | VEROX
140 |  | typ 21VK-500/600 mm | ks | 1 |  | 0 | 15.32 | 15.32 | VEROX
141 |  | typ 21VK-500/700 mm | ks | 1 |  | 0 | 17.87 | 17.87 | VEROX
142 |  | typ 22VK-600/800 mm | ks | 1 |  | 0 | 29.04 | 29.04 | VEROX
143 |  | MONTÁŽ PANELOVÝCH TĚLES
144 | 735 15-9111 | do 1600 mm | ks | 10 |  | 0 | 0 | 0 | VEROX
145 |  | ČLÁNKOVÉ HLINÍKOVÉ TĚLESO S VESTAVĚNÝM VENTILEM
146 |  | výška 600 mm - 6 čl. - 650 W (24°C, otopná voda 75/55°C) | ks | 1 |  | 0 |  | 0 | VEROX
147 |  | PŘÍSLUŠENSTVÍ
148 |  | montážní balíček SMOB | ks | 1 |  | 0 |  | 0 | VEROX
149 |  | MONTÁŽ OTOPNÝCH TĚLES
150 |  | HLINÍKOVÝCH ČLÁNKOVÝCH
151 | 735 13-1317 | 6 - 10 článků | soub | 1 |  | 0 | 2.1 | 2.1 | VEROX
152
153 |  | PŘESUN HMOT PRO OTOPNÁ TĚLESA
154 |  | V OBJEKTECH VÝŠKY
155 | 998 73-5202 | přes 6 do 12 m | t | 0.2 |  | 0 | 0 | 0 | VLASTNÍ
156 |  | 735 - Otopná tělesa - celkem |  |  |  | 0 |  | 197.61
157
158 |  | 767 - Konstrukce zámečnícké
159 |  | ULOŽENÍ A DOPLŇKOVÉ KONSTRUKCE
160 |  | systémové | kg | 64 |  | 0 | 1 | 64 | VEROX
161 |  | MONTÁŽ KOVOVÝCH KONSTRUKCÍ
162 |  | systémové | kg | 244.81 |  | 0 | 0 | 0 | VEROX
163
164 |  | PŘESUN HMOT PRO
165 |  | KOVOVÉ STAVEBNÍ
166 |  | A DOPLŇKOVÉ KONSTRUKCE
167 | 998 76-7202 | přes 6 do 12 m | t | 0.07 |  | 0 | 0 | 0 | VLASTNÍ
168 |  | 767 - Konstrukce zámečnícké - celkem |  |  |  | 0 |  | 64
169
170 |  | 713 - Izolace tepelné
171 |  | POTRUBNÍ IZOLAČNÍ POUZDRO Z MINERÁLNÍ PLSTI
172 |  | S POVRCHOVOU ÚPRAVOU AL FÓLIÍ tl. 40 mm
173 |  | 15 mm | m | 85 |  | 0 | 0 | 0 | VEROX
174 |  | 18 mm | m | 8 |  | 0 | 0 | 0 | VEROX
175 |  | 22 mm | m | 59 |  | 0 | 0 | 0 | VEROX
176 |  | 35 mm | m | 1 |  | 0 | 0 | 0 | VEROX
177 |  | 42 mm | m | 60 |  | 0 | 0 | 0 | VEROX
178 |  | MONTÁŽ IZOLAČNÍCH POUZDER
179 |  | s povrchovou úpravou Al fóliíl | m | 213 |  | 0 | 0 | 0 | VEROX
180
181 |  | PŘESUN HMOT PRO
182 |  | IZOLACE TEPELNÉ
183 | 998 71-3202 | přes 6 do 12 m | t | 1.2 |  | 0 | 0 | 0 | VLASTNÍ
184 |  | 713 - Izolace tepelné - celkem |  |  |  | 0
185
186 |  | 94 - Lešení
187 |  | LEŠENÍ LEHKÉ, POMOCNÉ O VÝŠCE LEŠEŇOVÉ PODLAHY
188 | 941 95-5003 | přes 1,9 do 2,50 m | m2 | 20 |  | 0 | 5.92 | 118.4 | VEROX
189
190 |  | PŘESUN HMOT SAMOSTATNĚ
191 |  | BUDOVANÉHO LEŠENÍ
192 | 998 94-9101 | bez ohledu na výšku | t | 0.12 |  | 0 | 0 | 0 | VEROX
193 |  | 94 - Lešení - celkem |  |  |  | 0 |  | 118.4
194
195 |  | VN - Vedlejší náklady
196 |  | VYBUDOVÁNÍ ZAŘÍZENÍ STAVENIŠTĚ
197 | 005 12-1010 | příprava PD ZS, zřízení přípojek a odběrných míst | % | 1.2 |  | 0 | 0 | 0 | VEROX
198 |  | PROVOZ ZAŘÍZENÍ STAVENIŠTĚ
199 | 005 12-1020 | náklady na vybavení objektů ZS, energie, úklid, údržbu | % | 0.8 |  | 0 | 0 | 0 | VEROX
200 |  | ODSTRANĚNÍ ZAŘÍZENÍ STAVENIŠTĚ
201 | 005 12-1030 | odstranění objektu ZS vč. přípojek, úklid ploch | % | 0.4 |  | 0 | 0 | 0 | VEROX
202 |  | PROVOZ OBJEDNATELE
203 | 005 12-2010 | provádění prací v objektech s nepřerušeným provozem | % | 1 |  | 0 | 0 | 0 | VEROX
204 |  | VN - Vedlejší náklady - celkem |  |  |  | 0
205
206 |  | ON - Ostatní náklady
207 |  | REVIZE
208 | 005 23-1010 | náklady spojené s provedením všech technickými normami předepsaných zkoušek a revizí stavebních konstrukcí nebo prací | kpl | 1 |  | 0 | 0 | 0 | VEROX
209 |  | INDIVIDUÁLNÍ A PROVOZNÍ VYZKOUŠENÍ
210 | 005 23-1020 | Náklady na individuální zkoušky dodaných a smontovaných technologických zařízení včetně komplexního vyzkoušenÍ - 24 hod x 350 Kč | kpl | 1 |  | 0 | 0 | 0 | VEROX
211 |  | DOKUMENTACE SKUTEČNÉHO PROVEDENÍ STAVBY
212 | 005 24-1010 | náklady spojené s předáním a převzetím staveniště | kpl | 1 |  | 0 | 0 | 0 | VEROX
213 |  | ON - Ostatní náklady - celkem |  |  |  | 0

## Rekapitulace MaR
REKAPITULACE
| Komplexní obnova spalovny v NPK, a.s.- pracoviště Pardubická nemocnice | CTX-M-005
2019-08-01
D.1.7 Měření a regulace
Položka | Název | Celkem
1 | ŘÍDICÍ STANICE | 0
2 | ROZVADĚČE A SKŘÍŇKY | 0
3 | KABELY | 0
4 | MONTÁŽNÍ MATERIÁL | 0
5 | POLNÍ INSTRUMENTACE | 0
6 | SOFTWARE A PRACOVNÍ STANICE | 0
7 | ZKOUŠKY A OŽIVENÍ SYSTÉMU | 0
| CELKEM bez DPH | 0

## Rozpočet MaR
Pořadové číslo | Popis položky | Název | Měrná | Množství | Jednotková cena | Jednotková cena | Celková cena | Celková cena | Celková cena | CENOVÁ
|  |  | jednotka |  | dodávky | montáže | dodávky | montáže |  | SOUSTAVA
1 | ŘÍDICÍ STANICE
Rozvaděč DMR1.1
AI 6 ; DI 39; AO 4; DO 23
1.1 | Řídicí stanice s 8xDI, 8xAI, 8xDO, 4xAO, napájení 24 VDC, AI odporový snímač nebo 0÷10V nebo 4÷20mA, AO 0÷10V nebo 4÷20mA, DI bezpotenciálový vstup nebo 24 VDC, DO 24 VDC, komunikace Ethernet, RS-485,GSM (SMS), RS-232, webserver | Komplet řídicí systém, komunikace Ethernet, RS-485, GSM (SMS), RS232, | ks | 1 |  |  | 0 |  | 0 | VLASTNÍ
1.2 | Rozšiřující modul 24× digitální vstup, 24 V ss/st, galv. Oddělení | Rozšiřující modul, | ks | 2 |  |  | 0 |  | 0 | VLASTNÍ
1.3 | Rozšiřující modul 18× digitální výstup, 24 V ss/st, galv. Oddělení | Rozšiřující modul, | ks | 2 |  |  | 0 |  | 0 | VLASTNÍ
1.5 | Převodník RS485/RS232 | Převodník | ks | 1 |  |  | 0 |  | 0 | VLASTNÍ
1.6 | Ethernetový switch 5port na DIN lištu | Switch | ks | 1 |  |  | 0 |  | 0 | VLASTNÍ
1.7 | Externí anténa GSM modemu, anténa magnetická, 5 dB, kabel 3 m, SMA | Anténa magnetická | ks | 1 |  |  | 0 |  | 0 | VLASTNÍ
1.8 | Panel dotekový, 10", 24 VDC, RS485 | Panel | ks | 1 |  |  | 0 |  | 0 | VLASTNÍ
1 | ŘÍDICÍ STANICE CELKEM | [7 empty] | 0
2 | ROZVADĚČE A SKŘÍNKY
V položkách jsou započteny i náklady na případné sestavení dílců dříve demontovaných z důvodů dopravy, a dále usazení, vyvážení, upevnění montáž a zapojení demontovaných přístrojů a víka, kontolru spojů a jejich dotažení
2.1 | Rozvaděč DMR1.1 |  | ks | 1 |  |  | 0 | 0 | 0 | VLASTNÍ
| Rozvaděč tvořen oceloplechovou skříní o rozměrech 2000x800x500 (VxŠxH),IP44/20, na soklu 100mm, kapsa na dokumentaci., Rozvaděč bude vyzbrojen: Hlavní vypínač, zdroj 230VAC/24VDC, transformátor 230VAC/24VAC, jisticí obvody zdroje, jistící a ovládací obvody vývody pro pohony reg. ventilů, jistící a ovládací obvody, přepětová ochrana, ovládací a signalizační prvky na panelu rozvaděče, svorkovnice pro připojení pohonů a polní instrumentace. Průchodky umístěné shora. Pi = 9kW | [8 empty] | VLASTNÍ
2.2 | Ovládací skříňka +MS1 |  | ks | 2 |  |  | 0 | 0 | 0 | VLASTNÍ
Pro ovládání a signalizaci ventilátorů
2 | ROZVADĚČE A SKŘÍNKY CELKEM | [7 empty] | 0
3 | KABELY
V položkách jsou započteny i náklady na naznačení trasy vedení, přípravu svitků a bubnů, položení přip. protahování vodičů, šňůr a kabelů, vyrovnání a vytvarování ohybů, zajištění konců proti poškození izolace, označení štítky a vyzkoušení izolačního stavu, spolu s pomocnými montážními pracemi a materiálem, ukončením kabelů na svorkovnici zařízení a v rozvaděči
3.1 | CYKY-J 3x1,5 | Kabel | m | 25 |  |  | 0 | 0 | 0 | VLASTNÍ
3.2 | CYKY-J 4x1,5 | Kabel | m | 162 |  |  | 0 | 0 | 0 | VLASTNÍ
3.2 | CYKY-J 4x2,5 | Kabel | m | 30 |  |  | 0 | 0 | 0 | VLASTNÍ
3.3 | CYKY-J 5x1,5 | Kabel | m | 30 |  |  | 0 | 0 | 0 | VLASTNÍ
3.4 | CYKY-O 2x1,5 | Kabel | m | 30 |  |  | 0 | 0 | 0 | VLASTNÍ
3.5 | CYKY-O 3x1,5 | Kabel | m | 250 |  |  | 0 | 0 | 0 | VLASTNÍ
3.5 | CYKY-O 4x1,5 | Kabel | m | 90 |  |  | 0 | 0 | 0 | VLASTNÍ
3.4 | CYKY-O 7x1,5 | Kabel | m | 30 |  |  | 0 | 0 | 0 | VLASTNÍ
3.5 | CYKY-O 12x1,5 | Kabel | m | 30 |  |  | 0 | 0 | 0 | VLASTNÍ
3.7 | JYTY-O 2x1 | Kabel | m | 845 |  |  | 0 | 0 | 0 | VLASTNÍ
3.8 | JYTY-O 4x1 | Kabel | m | 30 |  |  | 0 | 0 | 0 | VLASTNÍ
3.11 | JYTY-O 7x1 | Kabel | m | 315 |  |  | 0 | 0 | 0 | VLASTNÍ
3.10 | NYCY 4x1,5/1,5 | Kabel | m | 192 |  |  | 0 | 0 | 0 | VLASTNÍ
3.12 | CYY 4 | Kabel | m | 500 |  |  | 0 | 0 | 0 | VLASTNÍ
3.13 | CYY 6 | Kabel | m | 250 |  |  | 0 | 0 | 0 | VLASTNÍ
3 | KABELY CELKEM | [7 empty] | 0
4 | MONTÁŽNÍ MATERIÁL
V položkách jsou započteny i náklady na naznačení trasy vedení, přípravu svitků a bubnů, označení štítky, spolu s pomocnými montážními pracemi a materiálem
4.1 | Kabelový žlab 50x50mm, včetně nosných konstrukcí, včetně dělící přepážky upevňovacího a spojovacího materiálu pro montáž drátěnných žlabů | Instalační materiál | m | 70 |  |  | 0 | 0 | 0 | VLASTNÍ
4.2 | Trubka instalační plastová ohebná průměr 25mm, včetně upevňovacího a instalačního materiálu | Instalační trubka | m | 200 |  |  | 0 | 0 | 0 | VLASTNÍ
4.3 | Trubka instalační plastová pevná průměr 25mm, včetně upevňovacího a montážíního materiálu | Instalační trubka | m | 650 |  |  | 0 | 0 | 0 | VLASTNÍ
4.4 | Průraz zdi pro instalační plastovou trubku průměr 25mm | Průraz | ks | 3 |  |  |  | 0 | 0 | VLASTNÍ
4.5 | Průraz zdi pro kabelový žlab 50x50mm | Průraz | ks | 3 |  |  |  | 0 | 0 | VLASTNÍ
4.6 | Kabelová krabicová rozvodka 88x88x53 mm (šxvxh),skříň s předlisy, 5x svorka 1,5-2,5mm2, povrch stěny lze použít pro kabelové vývodky max. M 20, pro chráněné instalace, IP 65, RAL 7035, Materiál - termoplast | Instalační materiál | ks | 10 |  |  | 0 | 0 | 0 | VLASTNÍ
4 | MONTÁŽNÍ MATERIÁL CELKEM | [7 empty] | 0
5 | POLNÍ INSTRUMENTACE
5.1 | Pohon elektroventilu, 2bodový, 24V | Pohon elektroventilu | ks | 1 |  |  | 0 | 0 | 0 | VLASTNÍ
5.2 | Detektor hořlavých plynů plyny, 2x poplachový stupeň, katalytický senzor, 3x výstupní relé (ALARM1 +ALARM2 +FAULT), napájení 24Vss | Detektor hořlavých plynů | ks | 4 |  |  | 0 | 0 | 0 | VLASTNÍ
5.3 | Detektor CO, 2x poplachový stupeň, katalytický senzor, 3x výstupní relé (ALARM1 +ALARM2 +FAULT), napájení 24Vss | Detektor CO | ks | 1 |  |  | 0 | 0 | 0 | VLASTNÍ
5.4 | Diferenční tlakový spínač, 100÷1000 Pa, s připojovací sadou, se stupnicí v Pa, s držákem snímače, s hadičkami a plastovými konektory na VZT kanál | Diferenční tlakový spínač, 100÷1000 Pa | ks | 5 |  |  | 0 | 0 | 0 | VLASTNÍ
5.5 | Odporový snímač teploty, prostorový plastový,-30÷60°C, včetně držáku na zeď; Ni 1000/6180 | Odporový snímač teploty, prostorový plastový,-30÷60°C | ks | 5 |  |  | 0 | 0 | 0 | VLASTNÍ
5.6 | Snímač zaplavení určený k signalizaci poruchových stavů, napájení 24 V AC nebo 24 V DC, 1 VA, na DIN lištu, IP20, relový výstup 8 A, 250 V AC, 24 V DC, Sdružené dvojelektrodové hladinové sondy DS jsou ve spojení se snímači zaplavení řady DZ určeny k signa | Snímač zaplavení s dvojelektrodovými hladinovými sondami | ks | 1 |  |  | 0 | 0 | 0 | VLASTNÍ
5.7 | Frekvenční měnič, 400V, 1,6 kW, IP20, pro kabely 50 m, včetně filtrů | Frekvenční měnič | ks | 4 |  |  | 0 | 0 | 0 | VLASTNÍ
5.8 | Signalizační LED tabule s nápisem ZÁKAZ VSTUPU, NEBEZPEČÍ OTRAVY. Napájení 24Vdc, Imax=1000mA, Rozměry (v x š x h): 900x150x100 | Signalizační tebule | ks | 4 |  |  | 0 | 0 | 0 | VLASTNÍ
5.9 | Siréna k univerzální ústředně pro detekci úniku plynu. Napájení 230V / 2W | Akustická signalizace | ks | 4 |  |  | 0 | 0 | 0 | VLASTNÍ
5 | POLNÍ INSTRUMENTACE CELKEM | [7 empty] | 0
6 | SOFTWARE A PRACOVNÍ STANICE
6.1 | Zpracování SW - uživatelský SW pro programovatelné podstanice +DMR1.1 | Software | d.b. | 72 |  |  | 0 |  | 0 | VLASTNÍ
6.2 | Zpracování SW - vizualizace, webserver +DMR1.1 | Software | d.b. | 72 |  |  | 0 |  | 0 | VLASTNÍ
6 | SOFTWARE A PRACOVNÍ STANICE CELKEM | [7 empty] | 0
7 | ZKOUŠKY A OŽIVENÍ SYSTÉMU
7.1 | Informační systém - štítky | Zkoušky a oživení systému | kpt | 350 |  |  | 0 |  | 0 | VLASTNÍ
7.2 | Oživení a zprovoznění systému, zaregulování systému, požadované funkční zkoušky, nastavení parametrů regulovaných okruhů po vyhodnocení zkušebního provozu | Zkoušky a oživení systému | hod | 16 |  |  | 0 |  | 0 | VLASTNÍ
7.3 | Parametrizace polní instrumentace, požadované funkční zkoušky | Zkoušky a oživení systému | kpt | 20 |  |  | 0 |  | 0 | VLASTNÍ
7.4 | Zkoušky a prohlídky elektrických rozvodů a zařízení, celková prohlídka a vyhotovení revizní zprávy pro objem montážních prací | Zkoušky a oživení systému | hod | 8 |  |  | 0 |  | 0 | VLASTNÍ
7.5 | Zaškolení obsluhy, včetně předání katalogových listů a montážních návodů | Zkoušky a oživení systému | hod | 8 |  |  | 0 |  | 0 | VLASTNÍ
7.6 | Zkoušky komunikace | Zkoušky a oživení systému | hod | 2 |  |  | 0 |  | 0 | VLASTNÍ
7.7 | Dílenská dokumentace | Zkoušky a oživení systému | kpt | 1 |  |  | 0 |  | 0 | VLASTNÍ
7.8 | Dodavatelská dokumentace | Zkoušky a oživení systému | kpt | 1 |  |  | 0 |  | 0 | VLASTNÍ
7.9 | Dokumentace skutečného provedení stavby | Zkoušky a oživení systému | kpt | 1 |  |  | 0 |  | 0 | VLASTNÍ
7 | ZKOUŠKY A OŽIVENÍ SYSTÉMU CELKEM | [7 empty] | 0

## Rozpočet EL
| Komplexní obnova spalovny v NPK, a.s. - pracoviště Pardubická nemocnice |  |  | Soupis výkonů/ Leistungverzeichnis
| SO01 - Stavební úpravy ve spalovně NPK - elektroinstalace |  |  |  | A.č.: CTX Z.č.: 171063
Číslo pozice/Nr. Position | POPIS VÝKONU/ Beschreibung der Leistungen | Měrná jednotka/ Maßeinheit | Množství/ Masse | Jednotková cena/ Einheitpreis | Cena / Betrag | Cenová soustava
REKAPITULACE
SO01 - Stavební úpravy ve spalovně NPK - elektroinstalace
| Elektroinstalace - dodávka a montáž |  |  |  | 0
0 | Demontáže | komplet |  | 0
1 | Dodávka a montáž rozvaděčů a rozvodných zařízení | komplet |  | 0
2 | Elektrorozvody 0,4kV - dodávka a montáž | komplet |  | 0
3 | Osvětlení - dodávka a montáž | komplet |  | 0
4 | Dodávka a montáž ocelových konstrukcí | komplet |  | 0
5 | Hromosvod a uzemnění - dodávka a montáž | komplet |  | 0
| CELKEM SOUPIS VÝKONŮ |  |  |  | 0
0 | Demontáže
Obsahem nabídkové ceny musí být kompletní demontáž zařízení, pomocných konstrukcí, přesun materiálu a odvoz (likvidace) na ekologickou skládku jako komplet
Práce budou probíhat do v=10m (nutno zohlednit v jednotkových cenách)
Demontáž rozvaděčů a rozvodných zařízení
0.1 | Demontáž rovaděče skříňového OCEP Demontáž oceloplechových rozvodnic Demontáž zásuvkových skříní | hod | 24 |  | 0 | VEROX
Elektrorozvody 0,4kV - demontáže
0.2 | Demontáž zásuvek 400V/16A pro nahodilé odběry Demontáž zásuvek 230V/16A pro nahodilé odběry Demontáž ovládacích skříní - stavba Demontáž ovládacích skříní - technologie Demontáž vodičů vodičů a kabelů vícežilových Demontáž vodičů ochranného pospojování - vyrovnání potenciálu Odpojení stávajících el. zařízení Protipožární přepážky | hod | 32 |  | 0 | VEROX
Osvětlení - demontáže
0.3 | Demontáž osvětlovací soustavy včetně zdrojů a napájecí kabeláže Demontáž ovladačů pro osvětlení včetně kabeláže | hod | 32 |  | 0 | VEROX
Demontáže ocelových konstrukcí
0.4 | Demontáž ocelových úložných konstrukcí šroubovaných i svařovaných | komplet | 48 |  | 0 | VEROX
Demontáž hromosvodu
0.5 | Demontáž jímací soustavy včetně svodů | komplet | 16 |  | 0 | VEROX
| Demontáže - celkem |  |  |  | 0
1 | Dodávka a montáž rozvaděčů a rozvodných zařízení
1.1 | Rozvaděč RH1 + RC1 (In≤ 500A, Iks"≤ 10kA) | komplet | 1 |  | 0 | VEROX
obecně: nabízející je povinen ke každé položce určit jednotkovou cenu a následně pak cenu za rozvaděč jako komplet
oceloplechová skříň 800x2000+100soklx500mm (š x v x hl), IP44/IP20 - 1ks
oceloplechová skříň 600x2000+100soklx500mm (š x v x hl), IP44/IP20 - 2ks
oceloplechová skříň - rohové pole s přípojnicemi 600x2000+100soklx500mm (š x v x hl), IP44/IP20 - 1ks
pole kompenzace 50kVAr, 600x2000+100soklx500mm (š x v x hl), IP44/IP20- automatický regulátor s chráněnoui kompenzací, stupně 2kVAr, 4+4kVAr, 5+5kVAr, 5+5kVAr, 10kVAr, 10kVAr - 1ks
barva RAL dle výběru investora - 1komplet
boční kryt IP 44 - 2ks
přípojnice Cu 60/10mm2 - 15ks
nulová přípojnice Cu 60/10mm2 - 5ks
ochranná přípojnice Cu 60/10mm2 - 5ks
plechový zákryt - 8m2
označovací štítek, trvanlivý, rytý - kompletní označení všech přístrojů, zařízení a vývodů
dveřní kontakt (pro osvětlení pole) - 4ks
osvětlení - 4ks
termostat vnitřní, Tnast=30st. - 4ks
ventilátor 1f. pro eleminaci ztrátového výkonu - 4ks
bezpečnostní trafo JBC 125VA/230V/24V pro napájení ovládacích a signalizačních obvodů - 4ks
svorkovnice - dle potřeb
zámek, typ E1 s klíčem E1 - 4ks
přívod, vývody horní, vývodka do P42 - dle potřeb
kapsa na výkresy - 1ks
bezpečnostní tabulky - 4ks
propojení pomocných obvodů - 1 komplet
tlačítko M22 1/1 ve žlutém poli - hlavní vypínač - 1ks
signálka LED 230V+Tr (zelená, bílá) - indikace přítomnosti napájení -2ks
univerzální měřící přístroj standard JANITZA UMG 503 digitální s výstupy do vyšších řídících systémů - vstupní pole - 1ks
proudové měřící trafa (MTP) 1,0%, 15VA do x/5A - vstupní pole pro univerzální přístroj měření a pro zařízení na přenos dat - set
zkušební svorkovnice ZS1B pro MTP - set
přepěťová ochrana typu "B+C", 4 pólová vč. pomocných kontaktů - 1ks
relé na podpětí 3 pólové + pomocný kontakt - 1ks
jistící prvky - výkonové jističe s předepsanou zkratovou odolností se selektivními elektronickými ochranami s možností přenosu dat do vyšších řídících systému dle potřeb zadavatele, motorovými pohony, vypínacími a zapínacími cívkami, pomocnými kontakty a dalším příslušenstvím dle potřeb zadavatele pro podélné spojky přípojnic a hlavní vývody - komplet
jistící prvky - pojistkové odpojovače s předepsanou zkratovou odolností 1pólové a 3pólové lištové nebo řadové pro výkonové pojistky vč. vložek s charakteristikou gG a pomocných kontaktů pro omezení zkratových výkonů - komplet
jistící prvky - pojistkové odpojovače s předepsanou zkratovou odolností 1pólové a 3pólové pro válcové pojistky vč. vložek s charakteristikou gG a pomocných kontaktů pro omezení zkratových výkonů ovládacích obvodů - komplet
jistící prvky - jistič 1pólový a 3pólový s předepsanou zkratovou odolností s charakteristikou dle potřeb včetně pomocných kontaktů pro jištění pomocných obvodů a podružných vývodů - komplet
chránič 2pólový nebo 4pólový s nadproudovou spouští dle potřeb s reziduélním proudem 0,03A - koplet
nadproudová relé třípólové včetně pomocných kontaktů pro jištění motorových spotřebičů - komplet
pomocné relé AC 230V/xA nebo AC 24/x včetně signalizačních kontaktů - komplet
pulzní relé AC 230V/xA nebo AC 24V/xA včetně signalizačních kontaktů - komplet
zásuvka 2P+Z; 250V/16A na panel - 1ks
zásuvka 3P+N+PE; 400V/16A na panel - 1ks
stykač 1 pólový nebo 3 pĺový včetně pomocných kontaktů - komplet
spínací hodiny s týdením programem 1 pólové 24V do 16A včetně pomocných kontaktů - dle potřeb
soumrakový spínač s týdením programem 1 pólový 24V do 16A včetně pomocných kontaktů a soumrakového čidla - 1ks
regulátor pro řízení topných kabelů pro temperaci potrubí či zpevněných ploch včetně čidel vlhkosti a teploty a potřebné kabeláže - komplet
ampérmetr přímý primárně určený na vývody k topným kabelům (indikace jejich funčnosti) 230V/50Hz s rozsahem 0-2A (pro odečet proudu cca 1A) - komplet
1.2 | Rozvaděč RMS1.1 (In ≤ 80A, Iks"≤ 6kA) | komplet | 1 |  | 0 | VEROX
obecně: nabízející je povinen ke každé položce určit jednotkovou cenu a následně pak cenu za rozvaděč jako komplet
oceloplechová rozvodnice zapuštěná 600x900x150mm (š x v x hl), IP40/IP20 - 1ks
barva RAL dle výběru investora - 1komplet
přípojnice Cu 20/5mm2 - 3ks
nulová přípojnice Cu 20/5mm2 - 1ks
ochranná přípojnice Cu 20/5mm2 - 1ks
plechový zákryt - 0,54m2
univerzální měřící přístroj standard JANITZA UMG 503 digitální s výstupy do vyšších řídících systémů - vstupní pole - 1ks
přepěťová ochrana typu "B+C", 4 pólová vč. pomocných kontaktů - 1ks
relé na podpětí 3 pólové + pomocný kontakt - 1ks
jistící prvky - pojistkové odpojovače s předepsanou zkratovou odolností 1pólové a 3pólové pro válcové pojistky vč. vložek s charakteristikou gG a pomocných kontaktů pro omezení zkratových výkonů ovládacích obvodů - komplet
jistící prvky - jistič 1pólový a 3pólový s předepsanou zkratovou odolností s charakteristikou dle potřeb včetně pomocných kontaktů pro jištění pomocných obvodů a podružných vývodů - komplet
chránič 2pólový nebo 4pólový s nadproudovou spouští dle potřeb s reziduélním proudem 0,03A - koplet
nadproudová relé třípólové včetně pomocných kontaktů pro jištění motorových spotřebičů - komplet
pomocné relé AC 230V/xA nebo AC 24/x včetně signalizačních kontaktů - komplet
pulzní relé AC 230V/xA nebo AC 24V/xA včetně signalizačních kontaktů - komplet
zásuvka 2P+Z; 250V/16A na panel - 1ks
zásuvka 3P+N+PE; 400V/16A na panel - 1ks
stykač 1 pólový nebo 3 pĺový včetně pomocných kontaktů - komplet
spínací hodiny s týdením programem 1 pólové 24V do 16A včetně pomocných kontaktů - dle potřeb
1.3 | Rozvaděč RMS1.2 (In ≤ 80A, Iks"≤ 6kA) | komplet | 1 |  | 0 | VEROX
obecně: nabízející je povinen ke každé položce určit jednotkovou cenu a následně pak cenu za rozvaděč jako komplet
oceloplechová rozvodnice na povrch pro venkovní provedení 600x600x150mm (š x v x hl), IP44/IP20 - 1ks
barva RAL dle výběru investora - 1komplet
přípojnice Cu 20/5mm2 - 3ks
nulová přípojnice Cu 20/5mm2 - 1ks
ochranná přípojnice Cu 20/5mm2 - 1ks
plechový zákryt - 0,36m2
univerzální měřící přístroj standard JANITZA UMG 503 digitální s výstupy do vyšších řídících systémů - vstupní pole - 1ks
přepěťová ochrana typu "B+C", 4 pólová vč. pomocných kontaktů - 1ks
jistící prvky - pojistkové odpojovače s předepsanou zkratovou odolností 1pólové a 3pólové pro válcové pojistky vč. vložek s charakteristikou gG a pomocných kontaktů pro omezení zkratových výkonů ovládacích obvodů - komplet
jistící prvky - jistič 1pólový a 3pólový s předepsanou zkratovou odolností s charakteristikou dle potřeb včetně pomocných kontaktů pro jištění pomocných obvodů a podružných vývodů - komplet
chránič 2pólový nebo 4pólový s nadproudovou spouští dle potřeb s reziduélním proudem 0,03A - komplet
zásuvka 2P+Z; 250V/16A na panel - 1ks
zásuvka 3P+N+PE; 400V/16A na panel - 1ks
1.4 | Dozbrojení rozvaděče kotelny HR | komplet | 1 |  | 0 | VEROX
obecně: nabízející je povinen ke každé položce určit jednotkovou cenu a následně pak cenu za rozvaděč jako komplet
jistící prvky - výkonové jističe s předepsanou zkratovou odolností se selektivními elektronickými ochranami s možností přenosu dat do vyšších řídících systému dle potřeb zadavatele, motorovými pohony, vypínacími a zapínacími cívkami, pomocnými kontakty a dalším příslušenstvím dle potřeb zadavatele pro podélné spojky přípojnic a hlavní vývody - 2ks
jistící prvky - jistič 3pólový s předepsanou zkratovou odolností s charakteristikou dle potřeb včetně pomocných kontaktů pro jištění pomocných obvodů a podružných vývodů - 2ks
doplnění a provedení potřebných zámečnických úprav a ranžíru zapojení - komplet
1.5 | Dozbrojení přípojkových skříní R44-1 a R44-2NZ | komplet | 1 |  | 0 | VEROX
obecně: nabízející je povinen ke každé položce určit jednotkovou cenu a následně pak cenu za rozvaděč jako komplet
jistící prvky - dozbrojení výkonových pojistkových vložek PNA 315A/gG vel.2 - 6ks
1.6 | Dodávka a montáž zásuvkových skříní MX | ks | 9 |  | 0 | VEROX
dodávka a montáž zásuvkových skříní MX s proudovým chráničem zásuvek do 40A obsahující:
plastová rozvodnice nástěnná 275 x 455 x 140 mm/IP54
zásuvka 400V/32A - 1ks
zásuvka 400V/16A - 1ks
zásuvka 230V/16A - 2ks
jistič 3pólový 32A - 1ks
jistič 3pólový 16A - 1ks
jistič 1pólový 16A - 2ks
proudový chránič 4pólový 40A/0,03A - 1ks
| Dodávka a montáž rozvaděčů a rozvodných zařízení - celkem |  |  |  | 0
2 | Elektrorozvody 0,4kV - dodávka a montáž
Napojení el. zařízení
Napojení rozvaděče RH1 (MDO)
2.1 | Kabel 1-CYKY-J 3x150+70mm2 vč. upevnění | m | 25 |  | 0 | VEROX
2.2 | Ukončení vodičů do 150mm2 | ks | 10 |  | 0 | VEROX
Napojení rozvaděče RH1 (DO)
2.3 | Kabel 1-CYKY-J 3x150+70mm2 vč. upevnění | m | 25 |  | 0 | VEROX
2.4 | Ukončení vodičů do 150mm2 | ks | 10 |  | 0 | VEROX
Napojení technologického rozvaděče RT1.1
2.5 | Kabel CYKY-J 5x10mm2 vč. upevnění | m | 10 |  | 0 | VEROX
2.6 | Ukončení vodičů do 10mm2 | ks | 10 |  | 0 | VEROX
Napojení technologického rozvaděče RT1.2
2.7 | Kabel 1-CYKY-J 5x35mm2 vč. upevnění | m | 10 |  | 0 | VEROX
2.8 | Ukončení vodičů do 35mm2 | ks | 10 |  | 0 | VEROX
Napojení rozvaděče RMS1.1
2.9 | Kabel CYKY-J 5x10mm2 vč. upevnění | m | 10 |  | 0 | VEROX
2.10 | Ukončení vodičů do 10mm2 | ks | 10 |  | 0 | VEROX
Napojení rozvaděče RMS1.2
2.11 | Kabel CYKY-J 5x10mm2 vč. upevnění | m | 55 |  | 0 | VEROX
2.12 | Ukončení vodičů do 10mm2 | ks | 10 |  | 0 | VEROX
Napojení rozvaděče DMR1.1 (MaR)
2.13 | Kabel CYKY 5x4mm2 vč. upevnění | m | 5 |  | 0 | VEROX
2.14 | Kabel CYKY 5x1,5mm2 vč. upevnění | m | 5 |  | 0 | VEROX
2.15 | Ukončení vodičů do 2,5mm2 | ks | 10 |  | 0 | VEROX
2.16 | Ukončení vodičů do 4mm2 | ks | 10 |  | 0 | VEROX
Napojení rozvaděče RD1.1 (datový)
2.17 | Kabel CYKY 5x2,5mm2 vč. upevnění | m | 10 |  | 0 | VEROX
2.18 | Ukončení vodičů do 2,5mm2 | ks | 10 |  | 0 | VEROX
Napojení rozvaděče optiky R-OPT
2.18 | Kabel CYKY 3x1,5 vč. upevnění | m | 10 |  | 0 | VEROX
2.19 | Ukončení vodičů do 2,5mm2 | ks | 6 |  | 0 | VEROX
Napojení teplovzdušné jednotky SAHARA
2.20 | Kabel CYKY 5x2,5mm2 vč. upevnění | m | 20 |  | 0 | VEROX
2.21 | Ukončení vodičů do 2,5mm2 | ks | 10 |  | 0 | VEROX
Napojení chladící jednotky CH1.1
2.22 | Kabel CYKY 5x4mm2 vč. upevnění | m | 10 |  | 0 | VEROX
2.23 | Ukončení vodičů do 4mm2 | ks | 10 |  | 0 | VEROX
Napojení chladící jednotky CH1.2
2.24 | Kabel CYKY 5x1,5mm2 vč. upevnění | m | 10 |  | 0 | VEROX
2.25 | Ukončení vodičů do 2,5mm2 | ks | 10 |  | 0 | VEROX
Napojení měření emisí
2.26 | Kabel CYKY 5x2,5mm2 vč. upevnění | m | 10 |  | 0 | VEROX
2.27 | Ukončení vodičů do 2,5mm2 | ks | 10 |  | 0 | VEROX
Napojení čistícího přístroje
2.28 | Kabel CYKY 5x6mm2 vč. upevnění | m | 35 |  | 0 | VEROX
2.29 | Ukončení vodičů do 6mm2 | ks | 10 |  | 0 | VEROX
2.30 | Zásuvka 400V/32A, na povrch, IP44 | ks | 1 |  | 0 | VEROX
Napojení centrálního průmyslového vysavače
2.31 | Kabel CYKY 5x6mm2 vč. upevnění | m | 35 |  | 0 | VEROX
2.32 | Ukončení vodičů do 6mm2 | ks | 10 |  | 0 | VEROX
2.33 | Zásuvka 400V/32A, na povrch, IP44 | ks | 1 |  | 0 | VEROX
Napojení topných kabelů (2ks)
2.34 | Kabel CYKY 3x2,5 vč. upevnění | m | 60 |  | 0 | VEROX
2.35 | Ukončení vodičů do 2,5mm2 | ks | 12 |  | 0 | VEROX
2.36 | Dodávka a montáž otopných kabelů pro potrubí 1x TUV + 1x cirkulace TUV, 10W/m, l=10m (ovládáno ze systému MaR) | ks | 2 |  | 0 | VEROX
Napojení zásuvkových skříní MX
2.37 | Kabel CYKY 5x10 vč. upevnění | m | 95 |  | 0 | VEROX
2.38 | Ukončení vodičů do 10mm2 | ks | 50 |  | 0 | VEROX
Napojení zásuvek 400V/16A pro nahodilé odběry
2.39 | Kabel CYKY 5x2,5 vč. upevnění | m | 55 |  | 0 | VEROX
2.40 | Ukončení vodičů do 2,5mm2 | ks | 50 |  | 0 | VEROX
2.41 | Zásuvka 400V/16A, na povrch, IP44 | ks | 5 |  | 0 | VEROX
Napojení zásuvek 230V/16A pro nahodilé odběry
2.42 | Kabel CYKY 3x2,5 vč. upevnění | m | 330 |  | 0 | VEROX
2.43 | Ukončení vodičů do 2,5mm2 | ks | 48 |  | 0 | VEROX
2.44 | Zásuvka 230V/16A, na povrch, IP44 | ks | 10 |  | 0 | VEROX
Napojení zásuvek 230V/16A pro nahodilé odběry
2.45 | Kabel CYKY 3x2,5 vč. upevnění | m | 250 |  | 0 | VEROX
2.46 | Ukončení vodičů do 2,5mm2 | ks | 115 |  | 0 | VEROX
2.47 | Zásuvka 230V/16A, pod omítku, IP20 včetně instalačních krabic | ks | 25 |  | 0 | VEROX
Podparapetní žlab
2.48 | Podparapetní instalační žlab ocelový tříkomorový s kovovými přepážkami pro uložení kabelů sil. a slp včetně kolen, ukončení a upevnění, RAL dle výběru investora | m | 5 |  | 0 | VEROX
Napojení zásuvek 230V/16A pro nahodilé odběry
2.49 | Kabel CYKY 3x2,5 vč. upevnění | m | 75 |  | 0 | VEROX
2.50 | Ukončení vodičů do 2,5mm2 | ks | 35 |  | 0 | VEROX
2.51 | Zásuvka 230V/16A, do parapetního žlabu, IP20 včetně instalačních krabic | ks | 6 |  | 0 | VEROX
Napojení zásuvek 230V/16A pro nahodilé odběry
2.52 | Kabel CYKY 3x2,5 vč. upevnění | m | 75 |  | 0 | VEROX
2.53 | Ukončení vodičů do 2,5mm2 | ks | 35 |  | 0 | VEROX
2.54 | Zásuvka 230V/16A s přepěťovou ochranou, do parapetního žlabu, IP20 včetně instalačních krabic | ks | 3 |  | 0 | VEROX
Napojení tlačítek "CENTRAL STOP", "TOTAL STOP" - součást PBŘ
2.55 | Kabel 1-CXKE-V 3Cx1,5 vč. upevnění | m | 250 |  | 0 | VEROX
2.56 | Ukončení vodičů do 2,5mm2 | ks | 36 |  | 0 | VEROX
2.57 | Tlačítko "TOTAL STOP" červené barvy (T6H) včetně trvanlivého štítku s nápisem TOTAL STOP, zabezpečit proti náhodné inicializaci a zneužití, na povrch, IP44 | ks | 10 |  | 0 | VEROX
Vodiče ochranného pospojování - vyrovnání potenciálu
2.58 | Vodič CYA 4mm2 zel.žl., vč. upevnění a ukončení | m | 60 |  | 0 | VEROX
2.59 | Vodič CYA 6mm2 zel.žl. vč. upevnění a ukončení | m | 180 |  | 0 | VEROX
2.60 | Vodič CYA 10mm2 zel.žl, vč. upevnění a ukončení | m | 20 |  | 0 | VEROX
2.61 | Vodič CYA 16mm2 zel.žl, vč. upevnění a ukončení | m | 20 |  | 0 | VEROX
2.62 | Vodič CYA 25mm2 zel.žl, vč. upevnění a ukončení | m | 80 |  | 0 | VEROX
2.63 | zařízení pro doplňující ochranné pospojování
2.64 | Svorka na potrubí ZS16 | ks | 20 |  | 0 | VEROX
2.65 | Pásek Cu ke svorce ZS16 | ks | 20 |  | 0 | VEROX
2.66 | Protipožární ucpávky s odolností dotčených konstrukcí dle PBŘ | m2 | 5 |  | 0 | VEROX
2.67 | Koordinace postupu prací s ostatními profesemi | hod | 100 |  | 0 | VEROX
2.68 | Uvedení do provozu, vypracování protokolů výchozích revizí pro rozvody 0,4kV, zpracování meření a zkoušek | komplet | 1 |  | 0 | VEROX
| Dodávka a montáž rozvodů 0,4kV - celkem |  |  |  | 0
3 | Osvětlení - dodávka a montáž
3.1 | A1 - celohliníkové svítidlo s komínovým efektem chlazení a odtahu prachu, příkon 68,9W, světelný výkon svítidla 154lm/W, IP65, 50000h L90 při/u -30°C+50000h L90 při/u 70°C, předřadník umístěn v těle svítidla. Kotvení na dva řetízkové závěsy. Barevná tolerance v místě (MacAdam): 4, Svítidlo je možné servisovat na místě stavby. Jakýkoliv díl svítidla lze objednat samostatně. Pro použití v prostředí, kde lze očekávat na svítidle usazování vodivého prachu. Předem zkompletovaný, 1,5 m dlouhý připojovací kabel je součástí obsahu dodávky. Životnost LED: 50000 hodin až do snížení světelného toku na 90 % počáteční hodnoty. Speciálně vyvinutá optika Wide Beam pro rovnoměrné čtvercové nasvícení bez tmavých míst (UGR < 22) | ks | 11 |  | 0 | VEROX
3.1.1 | Příplatek za recyklaci světelných zdrojů | ks | 11 |  | 0 | VEROX
3.1.2 | Příplatek za recyklaci svítidla | ks | 11 |  | 0 | VEROX
3.2 | A2 - celohliníkové svítidlo s komínovým efektem chlazení a odtahu prachu, příkon 68,9W, světelný výkon svítidla 154lm/W, IP65, 50000h L90 při/u -30°C+50000h L90 při/u 70°C, předřadník umístěn v těle svítidla. Kotvení na dva řetízkové závěsy. Barevná tolerance v místě (MacAdam): 4, Svítidlo je možné servisovat na místě stavby. Jakýkoliv díl svítidla lze objednat samostatně. Pro použití v prostředí, kde lze očekávat na svítidle usazování vodivého prachu. Předem zkompletovaný, 1,5 m dlouhý připojovací kabel je součástí obsahu dodávky. Životnost LED: 50000 hodin až do snížení světelného toku na 90 % počáteční hodnoty. Speciálně vyvinutá optika Narow Beam | ks | 5 |  | 0 | VEROX
3.2.1 | Příplatek za recyklaci světelných zdrojů | ks | 5 |  | 0 | VEROX
3.2.2 | Příplatek za recyklaci svítidla | ks | 5 |  | 0 | VEROX
3.3 | B - svítidlo vyrobené z polyesteru neobsahujícího halogen, vyztuženého skleněnými vlákny (GRP = Glasfibre Reinforced Polyester), Kryty vytlačené z jednoho kusu: PC: Polykarbonát s vnitřní prizmatickou strukturou. Příkon svítidla 34W, světelný výkon svítidla 134lm/W, -35 °C až +50 °C, IP65. Reflektor z pozinkovaného ocelového plechu, bílý lak. Montáž přes montážní svorku V2A do stropu, na stěnu nebo do nosné kolejnice. Primární optika optimalizovaná pro technologii LED. Barevná tolerance mezi několika svítidly max. 3 MacAdam-ellipsy | ks | 24 |  | 0 | VEROX
3.3.1 | Příplatek za recyklaci světelných zdrojů | ks | 24 |  | 0 | VEROX
3.3.2 | Příplatek za recyklaci svítidla | ks | 24 |  | 0 | VEROX
3.4 | B1 - svítidlo vyrobené z polyesteru neobsahujícího halogen, vyztuženého skleněnými vlákny (GRP = Glasfibre Reinforced Polyester), Kryty vytlačené z jednoho kusu: PC: Polykarbonát s vnitřní prizmatickou strukturou. Příkon svítidla 51,3W, světelný výkon svítidla 126lm/W, 50000h L90 při/u 25°C, IP65. Reflektor z pozinkovaného ocelového plechu, bílý lak. Montáž přes montážní svorku V2A do stropu, na stěnu nebo do nosné kolejnice. Primární optika optimalizovaná pro technologii LED. Barevná tolerance mezi několika svítidly max. 3 MacAdam-ellipsy | ks | 10 |  | 0 | VEROX
3.4.1 | Příplatek za recyklaci světelných zdrojů | ks | 10 |  | 0 | VEROX
3.4.2 | Příplatek za recyklaci svítidla | ks | 10 |  | 0 | VEROX
3.5 | C1 - sv. přisazené LED 20W, 125lm/W, 4000K, technologie BE, korpus tažený AL profil, základna vyrobena z lakovaného plechu, optika mikroprizma, 300x300, IP20. Optika MPO | ks | 18 |  | 0 | VEROX
3.5.1 | Příplatek za recyklaci světelných zdrojů | ks | 18 |  | 0 | VEROX
3.5.2 | Příplatek za recyklaci svítidla | ks | 18 |  | 0 | VEROX
3.6 | C2 - sv. přisazené AL taženého hliníkového profilu, LED 35W, 125lm/W ze svítidla, optická část mikroprizma, 4000K, technologie BE, Led světelné zdroje napájeny 230V, 600x600x75. Optika MPO | ks | 2 |  | 0 | VEROX
3.6.1 | Příplatek za recyklaci světelných zdrojů | ks | 2 |  | 0 | VEROX
3.6.2 | Příplatek za recyklaci svítidla | ks | 2 |  | 0 | VEROX
3.7 | N1 - sv. nouzové 5W, 475lm ze svítidla v nouzovém režimu, IP65, Ta -40+40°, autotest, autonomita 1H | ks | 7 |  | 0 | VEROX
3.7.1 | Příplatek za recyklaci světelných zdrojů | ks | 7 |  | 0 | VEROX
3.7.2 | Příplatek za recyklaci svítidla | ks | 7 |  | 0 | VEROX
3.8 | N2 - sv. nouzové 2W, 245lm ze svítidla v nouzovém režimu, IP65, Ta -40+40°, autotest, autonomita 1H | ks | 4 |  | 0 | VEROX
3.8.1 | Příplatek za recyklaci světelných zdrojů | ks | 4 |  | 0 | VEROX
3.8.2 | Příplatek za recyklaci svítidla | ks | 4 |  | 0 | VEROX
3.9 | N3 - sv. nouzové 2W, autotest, 1H, IP65, 250lm při výpadku | ks | 11 |  | 0 | VEROX
3.9.1 | Příplatek za recyklaci světelných zdrojů | ks | 11 |  | 0 | VEROX
3.9.2 | Příplatek za recyklaci svítidla | ks | 11 |  | 0 | VEROX
3.10 | N4 - sv. nouzové 2W, autotest, 1H, IP65, 250lm při výpadku, exteriérové | ks | 4 |  | 0 | VEROX
3.10.1 | Příplatek za recyklaci světelných zdrojů | ks | 4 |  | 0 | VEROX
3.10.2 | Příplatek za recyklaci svítidla | ks | 4 |  | 0 | VEROX
3.11 | VO2 - sv. LED celohliníkové, celkový příkon 60W, IP65, 5 400lm, 50 000h, 5 700K, k provozu není nutný napaječ 230/12V | ks | 4 |  | 0 | VEROX
3.11.1 | Příplatek za recyklaci světelných zdrojů | ks | 4 |  | 0 | VEROX
3.11.2 | Příplatek za recyklaci svítidla | ks | 4 |  | 0 | VEROX
Napojení a ovládání osvětlení
3.12 | Kabel CYKY 2x1,5 vč. upevnění | m | 270 |  | 0 | VEROX
3.13 | Kabel CYKY 3x1,5 vč. upevnění | m | 450 |  | 0 | VEROX
3.14 | Kabel CYKY 4x1,5 vč. upevnění | m | 15 |  | 0 | VEROX
3.15 | Kabel CYKY 5x1,5 vč. upevnění | m | 80 |  | 0 | VEROX
3.16 | Kabel CYKY 3x2,5 vč. upevnění | m | 210 |  | 0 | VEROX
3.17 | Kabel CYKY 4x2,5 vč. upevnění | m | 10 |  | 0 | VEROX
3.18 | Kabel CYKY 5x2,5 vč. upevnění | m | 110 |  | 0 | VEROX
3.19 | Ukončení vodičů do 2,5mm2 | ks | 120 |  | 0 | VEROX
3.20 | ovladač jednopólový 230V AC/10A, IP44 v Al skříni na povrch | ks | 6 |  | 0 | VEROX
3.21 | ovladač jednopólový s orientační doutnavkou 230V AC/10A, IP44 v Al skříni na povrch | ks | 1 |  | 0 | VEROX
3.22 | ovladač střídavý 230V AC/10A, IP44 v Al skříni na povrch | ks | 4 |  | 0 | VEROX
3.23 | ovladač střídavý s orientační doutnavkou 230V AC/10A, IP44 v Al skříni na povrch | ks | 2 |  | 0 | VEROX
3.24 | ovladač sériový 230V AC/10A, IP44 v Al skříni na povrch | ks | 4 |  | 0 | VEROX
3.25 | ovladač sériový s orientační doutnavkou 230V AC/10A, IP44 v Al skříni na povrch | ks | 1 |  | 0 | VEROX
3.26 | ovladač křížový 230V AC/10A, IP44 v Al skříni na povrch | ks | 1 |  | 0 | VEROX
3.27 | ovladač křížový s orientační doutnavkou 230V AC/10A, IP44 v Al skříni na povrch | ks | 1 |  | 0 | VEROX
3.28 | ovladač tlačítkový s orientační doutnavkou 230V AC/10A, IP44 v Al skříni na povrch | ks | 12 |  | 0 | VEROX
3.29 | ovladač třítlačítkový se signálkou 230V AC/10A, IP44 v Al skříni na povrch | ks | 1 |  | 0 | VEROX
3.30 | krabice odbočovací 150x150x77mm IP54 na povrch s víčkem, se svorkovnicí, standard Bettermann | ks | 45 |  | 0 | VEROX
3.31
3.32 | Uvedení do provozu, vypracování protokolů výchozích revizí pro rozvody osvětlení, zpracování měření a zkoušek | komplet | 1 |  | 0 | VEROX
| Osvětlení - dodávka a montáž - celkem |  |  |  | 0
4 | Dodávka a montáž ocelových konstrukcí
Dodávka a montáž ocelových konstrukcí šroubovaných
kabelový rošt
včetně kolen, T-kusů, připojovacího a uchycovacího materiálu a ostatního příslušenství
Ochrana proti korozi: ( ) pásové pozinkování podle ČSN 03 8550, ČSN 03 8551 ( * ) ponorné pozinkování podle ČSN 03 8511, ČSN 03 8551
4.1 | kabelový rošt, šíře 200 mm, průřezová výška 60mm | m | 120 |  | 0 | VEROX
4.2 | kabelový rošt, šíře 300 mm, průřezová výška 60mm | m | 30 |  | 0 | VEROX
4.3 | kabelový rošt, šíře 400 mm, průřezová výška 60mm | m | 15 |  | 0 | VEROX
kabelové žlaby
včetně kolen, T-kusů, vík, připojovacího a uchycovacího materiálu a ostatního příslušenství
Ochrana proti korozi: ( ) pásové pozinkování podle ČSN 03 8550, ČSN 03 8551 ( * ) ponorné pozinkování podle ČSN 03 8511, ČSN 03 8551
4.4 | kabelový žlab, šíře 200 mm, výška hrany 60mm | m | 150 |  | 0 | VEROX
4.5 | kabelový žlab, šíře 300 mm, výška hrany 60mm | m | 10 |  | 0 | VEROX
4.6 | kabelový žlab, šíře 400 mm, výška hrany 60mm | m | 10 |  | 0 | VEROX
výložníky pro kabelové rošty a žlaby
Ochrana proti korozi: ( ) pásové pozinkování podle ČSN 03 8550, ČSN 03 8551 ( * ) ponorné pozinkování podle ČSN 03 8511, ČSN 03 8551
(á 1ks/1,5m délky roštů a žlabů)
4.7 | výložníky pro kabelové rošty a žlaby do š=300mm | ks | 210 |  | 0 | VEROX
4.8 | výložníky pro kabelové rošty a žlaby do š=400mm | ks | 20 |  | 0 | VEROX
stoupačkové trasy volné
Ochrana proti korozi: ( ) pásové pozinkování podle ČSN 03 8550, ČSN 03 8551 ( * ) ponorné pozinkování podle ČSN 03 8511, ČSN 03 8551
4.9 | stoupačková trasa volná, vzdálenost upevnění 1000mm, šíře 400mm | m | 10 |  | 0 | VEROX
4.10 | jednostranné zakrytí stoupačkové trasy volné šíře 400, výška až do 2,0m | ks | 2 |  | 0 | VEROX
stoupačkové trasy na zdech
Ochrana proti korozi: ( ) pásové pozinkování podle ČSN 03 8550, ČSN 03 8551 ( * ) ponorné pozinkování podle ČSN 03 8511, ČSN 03 8551
4.11 | stoupačková trasa na zdi, vzdálenost upevnění 1000mm, šíře 400mm | m | 20 |  | 0 | VEROX
4.12 | jednostranné zakrytí stoupačkové trasy po zdi, pro stopačkovou trasu šíře 400, výška až do 2,0m | ks | 4 |  | 0 | VEROX
zvláštní ocelové konstrukce včetně podružného materiálu
Ochrana proti korozi: ( ) pásové pozinkování podle ČSN 03 8550, ČSN 03 8551 ( * ) ponorné pozinkování podle ČSN 03 8511, ČSN 03 8551
4.13 | ocelové závěsy délky do 1,0m - (pro výložníky - 1ks/výložník) | ks | 230 |  | 0 | VEROX
4.14 | vystužení (zavětrování) závěsů | ks | 230 |  | 0 | VEROX
4.15 | doplňkové OK pro závěsy do 5 kg (1ks/výložník) | ks | 230 |  | 0 | VEROX
4.16 | doplňkové OK pro závěsy do 10 kg (1ks/závěs) | ks | 230 |  | 0 | VEROX
4.17 | doplňkové OK pro závěsy do 50 kg (1ks/rozvaděč) | ks | 4 |  | 0 | VEROX
4.18 | Instalační trubka, pozink. prům. 36mm | m | 250 |  | 0 | VEROX
| Dodávka a montáž ocelových konstrukcí celkem |  |  |  | 0
5 | Hromosvod a uzemnění - dodávka a montáž
Hromosvod - dodávka a montáž
5.1 | Jímací vedení materiál AlMgSi prům. 8mm dle ČSN EN 602305-1 až 5 včetně: – podpěry jímacího vedení dle ČSN 35 7622 na ploché střechy s mrazuvzdornou betonovou výplní, kryt držáku umělá hmota, odpovídající povětrnostním podmínkám, barva černá – nákladů na Univesrsal-spojku pro křížové, T a paralelní spoje z AlMgSi – nákladů na dilatační kusy pro tepelně namáhaná vedení a pro další vedení AlMgSi vč.2ks spojů dle ČSN 35 7633 z AlMgSi | m | 150 |  | 0 | VEROX
5.2 | Jímací vedení/pomocný jímač materiál AlMgSi prům. 8mm (0,7m/1ks) dle ČSN EN 602305-1 až 5 včetně: – nákladů na Univesrsal-spojku pro křížové, T a paralelní spoje z AlMgSi | ks | 10 |  | 0 | VEROX
VEROX
5.3 | Jímací vedení / napojení atiky a světlíků materiál AlMgSi prům. 8mmdle ČSN EN 602305-1 až 5, (3m/ks) včetně: – nákladů na spojovací svorku AlMgSi | m | 30 |  | 0 | VEROX
5.4 | Jímací vedení / svod včetně podpěr do zateplených fasád (6ks), ochranného úhelníka a zkušební svorky (SZ) materiál AlMgSi prům. 8mm (8m/ks) dle ČSN EN 602305-1 až 5 včetně: – napojení na jímací soustavu – spojovacích a zkušebních svorek AlMgSi – napojení na uzemňovací přívod připravený stavbou, tento dle potřeby zkrátit a vytvarovat | ks | 2 |  | 0 | VEROX
5.4 | Jímací vedení / svod na ocelové sloupy stavby materiál AlMgSi prům. 8mm (3m/ks) dle ČSN EN 602305-1 až 5 včetně: – napojení na jímací soustavu – spojovacích a zkučebních svorek AlMgSi - průchodky střechou (fasádou) – přivaření pásu z FeZn na sloup haly a opatřit nátěrem Zn | ks | 6 |  | 0 | VEROX
5.5 | Napojení na kovové části stavby - střecha vzduchotechnika, trubní rozvody, žebříky - s následujícím materiálem (3m/ks): – pouto trubky dle ČSN 35 76 35 z AlMgSi – vedení AlMgSi ф8 (5m/ks), včetně svorky spojovací AlMgSi – připojovací svorka AlMgSi | m | 30 |  | 0 | VEROX
5.6 | Jímací vedení - izolační tyč oddáleného hromosvodu materiál AlMgSi dle ČSN EN 62 305 včetně: – izolační tyč Ø 20mm délky 2000mm včetně držáků, spojek, příchytek jímacích hrotů, svorek a distančních tyčí min. 800mm | ks | 4 |  | 0 | VEROX
5.7 | Jímací tyč délky l=2m materiál AlMgSi dle ČSN EN 62 305 včetně: – včetně systému podstavců – svorek třídy H (100kA) vhodné pro vysoké zatížení větrem | ks | 3 |  | 0 | VEROX
5.8 | Uvedení do provozu, vypracování protokolů výchozích revizí pro hromosvod, zpracování meření a zkoušek | komplet | 1 |  | 0 | VEROX
Uzemnění - dodávka a montáž
5.9 | Strojený zemnič - doplnění stávající uzemňovací soustavy spalovny a vybudování nové pro silo materiál FeZn 30x4mm dle ČSN EN 602305-1 až 5 včetně: * uložení, vytvarování a spolupráce s jinými profesemi * nákladů na vzájemné propojení (sváry) a antikorozní ochrana tohoto spoje *nákladů na eventuelní dilatační kusy *včetně svorek | m | 70 |  | 0 | VEROX
5.10 | Strojený zemnič - propojení uzemňovací soustavy spalovny, komína, sila a náklady na napojení na uzemňovací soustavy sousedních objektů materiál FeZn 30x4mm dle ČSN EN 602305-1 až 5 včetně: * uložení, vytvarování a spolupráce s jinými profesemi * nákladů na vzájemné propojení (sváry) a antikorozní ochrana tohoto spoje *nákladů na eventuelní dilatační kusy *včetně svorek | m | 30 |  | 0 | VEROX
5.11 | Propojení ocelových sloupů a konstrukce sila se základovým zemničem – stavbou realizované vedení FeZn dle potřeby zkrátit nebo prodloužit – dodávka a montáž uzemňovací svorky – přivaření pásu z FeZn na sloup haly a opatřit nátěrem Zn – vyhotovení zalomeného napojovacího pásu z FeZn | ks | 8 |  | 0 | VEROX
5.12 | Napojení na náhodné zemniče v betonových konstrukcích materiál FeZn 30x4mm (5m/ks) dle ČSN 33 2000-5-54 ed.2 včetně: * uložení, vytvarování a spolupráce s jinými profesemi * nákladů na vzájemné propojení (sváry) a antikorozní ochrana tohoto spoje *nákladů na eventuélní dilatační kusy | ks | 30 |  | 0 | VEROX
5.13 | Napojení na přípojnici pro vyrovnání potenciálu (HOP) s následujícím materiálem: - stavbou realizované vedení FeZn (40m/ks) dle potřeby zkrátit nebo prodloužit - dle místních podmínek uložit na držáky z FeZn - přípojnice na vyrovnání potenciálu (PAS) UNI-provedení se základovou deskou, svorkovnice 40x5mm částěčně osazená kontaktní plochou, vyrobenou z upal plechu, s krytem 360x110x70, FeZn Možnosti napojení: 6 vodičů - 16qmm 1 vodič - 50qmm 1 vodič průměru 8-10mm 2 vodiče FL40 | ks | 1 |  | 0 | VEROX
5.14 | Napojení na přípojnici pro vyrovnání potenciálu (PAS) s následujícím materiálem: - stavbou realizované vedení FeZn (10m/ks) dle potřeby zkrátit nebo prodloužit - dle místních podmínek uložit na držáky z FeZn - přípojnice na vyrovnání potenciálu (PAS) UNI-provedení se základovou deskou, svorkovnice 40x5mm částěčně osazená kontaktní plochou, vyrobenou z upal plechu, s krytem 360x110x70, FeZn Možnosti napojení: 6 vodičů - 16qmm 1 vodič - 50qmm 1 vodič průměru 8-10mm 2 vodiče FL40 | ks | 5 |  | 0 | VEROX
5.15 | Hloubkový tyčový zemnič ocelový l=1,5m, vnějčí průměr φ25mm pro standardní použití se zinkovou vrstvou 70µm s vysokou odolností proti korozi s příslušenstvím (svorky, natloukacími hroty, vložka pro kladivo apd.) * uložení, vytvarování přívodů a spolupráce s jinými profesemi * nákladů na vzájemné propojení a eventuélní antikorozní ochrana tohoto spoje *nákladů na připojovací svorky | ks | 2 |  | 0 | VEROX
5.16 | Zemní práce spojené s ukládáním strojených zemničů * odkopání zemíny tř. 3 * zához zeminy | m3 | 3 |  | 0 | VEROX
Kontrolní měření potenciálu
5.17 | Měření zemních odporů strojených zemničů TA= 1,167 h/ks | ks | 10 |  | 0 | VEROX
5.18 | Měření uzemňovacích vývodů pro HOP (PAS) TD = 1 h/ks | ks | 6 |  | 0 | VEROX
5.19 | Kontrola propojení strojených zemničů s armaturou v základech TF = 0,5 h/bm | bm | 70 |  | 0 | VEROX
5.20 | Použití montážního mechanismu TG = 0,833 h/ks | ks | 6 |  | 0 | VEROX
5.21 | Vypracování protokolů výchozích revizí pro kontrolní měření potenciálu, zpracování meření a zkoušek včetně fotodokumentace | kpl | 1 |  | 0 | VEROX
| Hromosvod a uzemnění - dodávka a montáž celkem |  |  |  | 0

## Rozpočet SLP
Pozice | Název | Mj | Počet | Materiál | Materiál celkem | DM | Montáž | Montáž celkem | Cena | Cena celkem | Cenová soustava
Dodávky
AAA | Pořadové číslo položky
DATOVÁ SÍŤ
ROZVADĚČ R1.1, sestava obsahuje:
19" rozvaděč nástěnný 8U/500x500 skleněné dveře
001 | včetně montáže | ks | 1 |  | 0 |  |  | 0 | 0 | 0 | VEROX
002 | Osvětlovací jed. zářivka, do stropu, do dna, na rám | ks | 1 |  | 0 |  |  | 0 | 0 | 0 | VEROX
Pětizásuvka, 5-ti zásuvka chráněná, přívod 3m
003 | včetně montáže | ks | 1 |  | 0 |  |  | 0 | 0 | 0 | VEROX
příbal montáž. materiálu M5 podložka plast - balení po 20ks
004 | včetně montáže | ks | 1 |  | 0 |  |  | 0 | 0 | 0 | VEROX
19" jumper ring panel 1U, 5 úchytů hlubokých 64 mm, šedý
005 | včetně montáže | ks | 3 |  | 0 |  |  | 0 | 0 | 0 | VEROX
PATCH PANEL 19", stíněný
Patch panel 1U, 24xRJ45 FTP Cat 6, Data Gate
006 | včetně montáže | ks | 2 |  | 0 |  |  | 0 | 0 | 0 | VEROX
R 1.1-OPTICKÝ PROPOJOVACÍ PANEL (zakončeno 12 vláken)
Optická vana 24 x SC simplex, 1U, výsuvná, středový trn, neosazená, černá,
007 | včetně montáže | ks | 1 |  | 0 |  |  | 0 | 0 | 0 | VEROX
Přední panel optické vany 1U, kapacita 12 x SC duplex, neosazený, šedá, RAL7035
008 | včetně montáže | ks | 2 |  | 0 |  |  | 0 | 0 | 0 | VEROX
SADA PRO PŘICHYCENÍ
009 | optické kazety do optického boxu | ks | 1 |  | 0 |  |  | 0 | 0 | 0 | VEROX
Simplex záslepka,
010 | SC simplex záslepka | ks | 12 |  | 0 |  |  | 0 | 0 | 0 | VEROX
SC-SC duplex adaptér
011 | Optický adaptér SC, SM, modrý, duplex | ks | 6 |  | 0 |  |  | 0 | 0 | 0 | VEROX
včetně montáže
Pigtail OS1, SC singlemode 9/125um, 1m
012 | včetně montáže | ks | 12 |  | 0 |  |  | 0 | 0 | 0 | VEROX
Standardní optická kazeta bez
013 | držáků svárů12 svárů | ks | 1 |  | 0 |  |  | 0 | 0 | 0 | VEROX
Držák svárů
014 | pro 6 vláken | ks | 2 |  | 0 |  |  | 0 | 0 | 0 | VEROX
Víčko optické kazety
015 | standardní | ks | 1 |  | 0 |  |  | 0 | 0 | 0 | VEROX
Teplem smrštitelná ochrana
016 | sváru, 60mm | ks | 12 |  | 0 |  |  | 0 | 0 | 0 | VEROX
Optický patch cord
017 | Optický patchcord SC-LC 9/125, 3m, duplex, | ks | 2 |  | 0 |  |  | 0 | 0 | 0 | VEROX
včetně montáže
Propojovací kabel FTP kat.6, 1 metr, šedý
018 | včetně montáže | ks | 26 |  | 0 |  |  | 0 | 0 | 0 | VEROX
Propojovací kabel FTP kat.6, 2 metr, šedý
019 | včetně montáže | ks | 2 |  | 0 |  |  | 0 | 0 | 0 | VEROX
Zásuvkový modul, kat. 6 STP, 1xRJ45, 568A/B, úhlový se záclonkou
020 | včetně montáže | ks | 28 |  | 0 |  |  | 0 | 0 | 0 | VEROX
ZÁSLEPKA
25x50mm - "půl" záslepka bílá
021 | včetně montáže | ks | 2 |  | 0 |  |  | 0 | 0 | 0 | VEROX
Třmen komunikační pro kryty a moduly Time-zadní jednodílná část adaptéru
022 | včetně montáže | ks | 14 |  | 0 |  |  | 0 | 0 | 0 | VEROX
Kryt komunik.zásuvky pro 2 moduly 25x50 nebo 50x50
023 | včetně montáže | ks | 14 |  | 0 |  |  | 0 | 0 | 0 | VEROX
RÁMEČEK
024 | jednonásobný rámeček, b. bílá | ks | 14 |  | 0 |  |  | 0 | 0 | 0 | VEROX
Zásuvka - komplet 1xRJ45 STP v krabici v krytí IP 54 včetně průchodek
025 | včetně montáže | ks | 1 |  | 0 |  |  | 0 | 0 | 0 | VEROX
Označovací štítky na výstupní moduly včetně popisu
026 | samolepící,barevné, 10 ks | sada | 3 |  | 0 |  |  | 0 | 0 | 0 | VEROX
Kryt popisky na moduly - 1 port
027 | včetně montáže | ks | 28 |  | 0 |  |  | 0 | 0 | 0 | VEROX
Poznámka: Aktivní prvky nejsou součástí projektu
| DATOVÁ SÍŤ - celkem |  |  |  | 0 |  |  | 0 |  | 0
KAMERY
IP 3M kamera venkovní
028 | Kompaktní full HD kamera ve vyhřívaném krytu pro venkovní instalace, IR LED, 3 MPx, 2.7-12mm objektiv, SD karta | ks | 1 |  | 0 |  |  | 0 | 0 | 0 | VEROX
Protection (Krytí) IP67
Napájení PoE
| KAMERY - celkem |  |  |  | 0 |  |  | 0 |  | 0
| Dodávky - celkem |  |  |  | 0 |  |  | 0 |  | 0
Elektromontáže
KAMERY
Doplnění stávajícího kamerového systému
029 | K dispozici je dle vyjádření investora 1 volná licence pro kameru v rámci areálového kamerového systému. V rámci položky jsou řešeny práce související s nastavováním a programováním stávajícího SW v souvislosti s novou kamerou, včetně kamerové zkoušky | hod | 25 |  |  |  |  | 0 | 0 | 0 | VEROX
030 | KABEL SILOVÝ,IZOLACE PVC BEZ VODIČE PE
| CYKY-J 3x1.5 mm2 , pevně | m | 80 |  | 0 |  |  | 0 | 0 | 0 | VEROX
| KAMERY - celkem |  |  |  | 0 |  |  | 0 |  | 0
DATOVÁ SÍŤ
031 | Úpravy ve stávajícím rozvaděči optiky v souvislosti s rekonstrukcí | hod | 12 |  | 0 |  |  | 0 | 0 | 0 | VEROX
KABEL MOLEX CAT 6 FTP
032 | Kabel FTP stíněný, twistovaný, 4 páry, izolace PVC, volně uložený, třída reakce na oheň Eca | m | 1450 |  | 0 |  |  | 0 | 0 | 0 | VEROX
033 | vyvazování linek v datovém rozvaděči | ks | 28 |  |  |  |  | 0 | 0 | 0 | VEROX
034 | Proměření linek strukturované kabeláže | ks | 28 |  |  |  |  | 0 | 0 | 0 | VEROX
035 | Konektorování v rozvaděči | ks | 28 |  |  |  |  | 0 | 0 | 0 | VEROX
036 | Konektorování vláken MM, SM | ks | 12 |  |  |  |  | 0 | 0 | 0 | VEROX
037 | VYHLEDANI VYVODU NEBO KRABICE | ks | 10 |  |  |  |  | 0 | 0 | 0 | VEROX
ODVICK. A ZAVICKOVANI KRABICE
038 | S vickem na zavit | ks | 10 |  |  |  |  | 0 | 0 | 0 | VEROX
| DATOVÁ SÍŤ - celkem |  |  |  | 0 |  |  | 0 |  | 0
TRUBKOVÁNÍ
TRUBKA OHEBNÁ PH POD OM. LPFLEX
039 | 2329 D 29 MM | m | 40 |  | 0 |  |  | 0 | 0 | 0 | VEROX
| TRUBKOVÁNÍ - celkem |  |  |  | 0 |  |  | 0 |  | 0
HRUBÁ MONTÁŽ
KRABICE POD OMÍTKU
040 | KU 1902 odboč.,hl.30 mm | ks | 10 |  | 0 |  |  | 0 | 0 | 0 | VEROX
041 | KU 1901 přístr.,hl.30 mm | ks | 12 |  | 0 |  |  | 0 | 0 | 0 | VEROX
KRABICE PŘÍSTROJOVÁ PRO KANÁLY PK
042 | o rozměrech 75x71x60mm, KP PK | ks | 4 |  | 0 |  |  | 0 | 0 | 0 | VEROX
KRABICE NA POVRCHU
043 | KU 1901 přístr.,hl.30 mm | ks | 5 |  | 0 |  |  | 0 | 0 | 0 | VEROX
KRABICOVÁ ROZVODKA PLASTOVÁ, IP54, PRO OSAZENÍ NA MATERIÁLY HOŘLAVOSTI A-C2, PRÁZDNÁ
044 | 8110 117x117x42 | ks | 1 |  | 0 |  |  | 0 | 0 | 0 | VEROX
TRUBKA OHEBNÁ PH POD OM. LPFLEX
045 | 2323 D 23 MM | m | 4 |  | 0 |  |  | 0 | 0 | 0 | VEROX
046 | 2329 D 29 MM | m | 40 |  | 0 |  |  | 0 | 0 | 0 | VEROX
047 | 2336 D 36 MM | m | 20 |  | 0 |  |  | 0 | 0 | 0 | VEROX
LIŠTA ELINSTAL. PVC VKLÁDACÍ
048 | LV 80/60 | m | 10 |  | 0 |  |  | 0 | 0 | 0 | VEROX
049 | LV 40/15 | m | 10 |  | 0 |  |  | 0 | 0 | 0 | VEROX
KABELOVÝ ŽLABY S INT.SPOJ., tl. plechu 1,00, pozink
050 | KZ 60x50x1.00 kabelový žlab | m | 25 |  | 0 |  |  | 0 | 0 | 0 | VEROX
052 | KZ 60x100x1.00 kabelový žlab | m | 10 |  | 0 |  |  | 0 | 0 | 0 | VEROX
Víka kabelových žlabů
053 | š=50mm víko | m | 25 |  | 0 |  |  | 0 | 0 | 0 | VEROX
054 | š=100mm víko | m | 10 |  | 0 |  |  | 0 | 0 | 0 | VEROX
UCHYC. OCEL.NOSNÉ KONSTRUKCE PRO ŽLABY
OCELOVÝ MATERIÁL ŽÁR POZINK, TYP A PRŮŘEZ UPŘESNIT PŘI REALIZACE DLE SKUTEČNOSTI
055 | do 5kg | ks | 45 |  | 0 |  |  | 0 | 0 | 0 | VEROX
056 | do 10kg | ks | 2 |  | 0 |  |  | 0 | 0 | 0 | VEROX
| Příslušenství kabelových žlabů: oblouky a T-kusy, spojky, šrouby a ostatní nezbytný materiál | kpl | 1 |  | 0 |  |  | 0 | 0 | 0 | VEROX
Značení tras vedení
057 | Vyznačení tras povrchových vedení a vedení pod omítkou na stavební konstrukce - stěny, stropy, apod. | m | 100 |  |  |  |  | 0 | 0 | 0 | VEROX
POŽÁRNÍ PROSTUP
058 | kabel. přepážka typ A s požární odolností dle PBŘ | m2 | 0.4 |  | 0 |  |  | 0 | 0 | 0 | VEROX
TRUBKA TUHÁ BEZHALOGEN
059 | 1520HF OCHRANNÁ TRUBKA BEZHALOGENOVÁ délka 3 m černá | m | 5 |  | 0 |  |  | 0 | 0 | 0 | VEROX
060 | 1525HF OCHRANNÁ TRUBKA BEZHALOGENOVÁ délka 3 m černá | m | 20 |  | 0 |  |  | 0 | 0 | 0 | VEROX
PRŮRAZ BETONOVOU ZDÍ
061 | O tloušťce do 60cm, včetně příslušného zatěsnění | ks | 2 |  | 0 |  |  |  | 0 | 0 | VEROX
PRŮRAZ CIHLOVÝM ZDIVEM
062 | O tloušťce do 45cm, včetně příslušného zatěsnění | ks | 5 |  | 0 |  |  |  | 0 | 0 | VEROX
DOPLŇKOVÉ A POMOCNÉ PRÁCE
063 | Vybourání kapes ve zdivu pro instalace krabic | hod | 6 |  |  |  |  | 0 | 0 | 0 | VEROX
064 | Vysekán rýh pro kabely, zapravení | hod | 6 |  |  |  |  | 0 | 0 | 0 | VEROX
065 | Zazdění otvorů, zapravení | hod | 5 |  |  |  |  | 0 | 0 | 0 | VEROX
066 | Nátěry, malby zapravených otvorů, rýh | hod | 4 |  |  |  |  | 0 | 0 | 0 | VEROX
| HRUBÁ MONTÁŽ - celkem |  |  |  | 0 |  |  | 0 |  | 0
HOD. ZÚČTOVACÍ SAZBY HLAVA XI
067 | Kompl.zkouš., vych.rev.,zkuš.pr. | hod | 24 |  |  |  |  | 0 | 0 | 0 | VEROX
068 | Uvedení do provozu | hod | 20 |  |  |  |  | 0 | 0 | 0 | VEROX
PRACE SPOJENÉ s
069 | zabezpečením pracoviště dle platných bezpečnostních předpisů | hod | 5 |  |  |  |  | 0 | 0 | 0 | VEROX
| Elektromontáže - celkem |  |  |  | 0 |  |  | 0 |  | 0

## Rekapitulace SLP
Název | Hodnota A | Hodnota B
Základní náklady
Dodávka | 0
Doprava 3,60%, Přesun 1,00% | 0 | 0
Montáž - materiál |  | 0
Montáž - práce |  | 0
Mezisoučet 1 | 0 | 0
PPV 2,00% z montáže: materiál + práce |  | 0
Nátěry |  | 0
Zemní práce |  | 0
PPV 0,00% z nátěrů a zemních prací |  | 0
Mezisoučet 2 | 0 | 0
Dodav. dokumentace 0,00% z mezisoučtu 2 |  | 0
Rizika a pojištění 0,00% z mezisoučtu 2 |  | 0
Opravy v záruce 0,00% z mezisoučtu 1 |  | 0
Základní náklady celkem |  | 0
Vedlejší náklady
GZS 0,00% z pravé strany mezisoučtu 2 |  | 0
Provozní vlivy 0,00% z pravé strany mezisoučtu 2 |  | 0
Vedlejší náklady celkem |  | 0
Kompletační činnost |  | 0
Náklady celkem |  | 0