## SO403-Data (2)
název akce: Kojice
popis: přeložka 6kV
p.č. | rok | č.ak. | kap. | č.položky | popis položky | mj. | množství | cena/mj. | cena celkem | Nh/mj. | Nh celkem | DPH | VKP | CKP
1 | 2018 | 47 | ME | 222113 | kabel 6kV AYKCY 3x50/16 | m | 500 |  | 0 | 0 | 0 | S | * | 1
2 | 2018 | 47 | ME | 238113 | spojka 10kV plast SXSU 4312(3x50) | ks | 4 |  | 0 | 0 | 0 | S | * | 4
3 | 2018 | 47 | MZ | 46112 | štěrkopísek 0-16mm | m3 | 132.6 |  | 0 | 0 | 0 | S |  | 10
4 | 2018 | 47 | MZ | 46161 | kabelový žlab TK1(0,1/0,1/1m) | ks | 500 |  | 0 | 0 | 0 | S |  | 10
5 | 2018 | 47 | MZ | 46164 | krycí deska KD1(50/17/3,5cm) | ks | 1000 |  | 0 | 0 | 0 | S |  | 10
6 | 2018 | 47 | MZ | 46383 | výstražná fólie šířka 0,34m | m | 500 |  | 0 | 0 | 0 | S |  | 10
7 | 2018 | 47 | CE | 210910323 | kabel 6kV plast/Al do 3x50 pevně uložený | m | 500 |  | 0 |  | 0 | S |  | 1
8 | 2018 | 47 | CE | 210102005 | spojka 10kV plast do 3x50 | ks | 4 |  | 0 |  | 0 | S |  | 4
9 | 2018 | 47 | CD | 210910303 | kabel 6kV plast/Al do 3x50 volně uložený /dmtž | m | 300 |  | 0 |  | 0 | S | * | 6
10 | 2018 | 47 | CZ | 460200163 | výkop kabel.rýhy šířka 35/hloubka 80cm tz.3/ko1.2 | m | 500 |  | 0 |  | 0 | S | * | 10
11 | 2018 | 47 | CZ | 460230003 | jáma pro spojku kabelu do 10kV tř.zeminy 3/ko1.2 | ks | 4 |  | 0 |  | 0 | S |  | 10
12 | 2018 | 47 | CZ | 460490012 | výstražná fólie šířka nad 30cm | m | 500 |  | 0 |  | 0 | S |  | 10
13 | 2018 | 47 | CZ | 460490052 | oddělení a krytí spojky do 10kV | ks | 4 |  | 0 |  | 0 | S |  | 10
14 | 2018 | 47 | CZ | 460510201 | kabelový žlab betonový TK1 úplné osazení | m | 500 |  | 0 |  | 0 | S |  | 10
15 | 2018 | 47 | CZ | 460600001 | odvoz zeminy do 10km vč.poplatku za skládku | m3 | 147.6 |  | 0 |  | 0 | S |  | 10
16 | 2018 | 47 | CZ | 460620013 | provizorní úprava terénu třída zeminy 3 | m2 | 184.6 |  | 0 |  | 0 | S |  | 10
17 | 2018 | 47 | CZ | 460650015 | podklad nebo zához štěrkopískem | m3 | 132.6 |  | 0 |  | 0 | S |  | 10
18 | 2018 | 47 | ON | 219000101 | vyhledání,vypnutí a přestřelení kabelu VN | hod | 4 |  | 0 |  | 0 | S | * | 9
19 | 2018 | 47 | RE | 217309013 | vypracování zprávy VR/cena akce do 1.000.000 kč | ks | 1 |  | 0 |  | 0 | Z | * | 7
20 | 2018 | 47 | RE | 217309001 | vypracov zprávy/period revize do 10 hodin/30% ceny | hod | 8 |  | 0 |  | 0 | Z | * | 8
[5 empty] | Celkem |  |  |  | 0 |  | 0

## SO403-Soupis položek-
název akce: Kojice
popis: přeložka 6kV
Soupis položek
p.č. | č.položky | popis položky | mj. | množství | cena/mj. | cena celkem | Nh/mj. | Nh celkem | DPH | VKP | TC | kap.
Materiál elektromontážní
1 | 222113 | kabel 6kV AYKCY 3x50/16 | m | 500 | 0 | 0 | 0 | 0 | S | * |  | ME
2 | 238113 | spojka 10kV plast SXSU 4312(3x50) | ks | 4 | 0 | 0 | 0 | 0 | S | * |  | ME
|  | součet |  |  |  | 0 |  | 0 |  |  |  | ME
Materiál zemní+stavební
3 | 46112 | štěrkopísek 0-16mm | m3 | 132.6 | 0 | 0 | 0 | 0 | S |  |  | MZ
4 | 46161 | kabelový žlab TK1(0,1/0,1/1m) | ks | 500 | 0 | 0 | 0 | 0 | S |  |  | MZ
5 | 46164 | krycí deska KD1(50/17/3,5cm) | ks | 1000 | 0 | 0 | 0 | 0 | S |  |  | MZ
6 | 46383 | výstražná fólie šířka 0,34m | m | 500 | 0 | 0 | 0 | 0 | S |  |  | MZ
|  | součet |  |  |  | 0 |  | 0 |  |  |  | MZ
Elektromontáže
7 | 210910323 | kabel 6kV plast/Al do 3x50 pevně uložený | m | 500 | 0 | 0 | 0 | 0 | S |  |  | CE
8 | 210102005 | spojka 10kV plast do 3x50 | ks | 4 | 0 | 0 | 0 | 0 | S |  |  | CE
|  | součet |  |  |  | 0 | 0 | 0 |  |  |  | CE
Demontáže | [6 empty] | 0
9 | 210910303 | kabel 6kV plast/Al do 3x50 volně uložený /dmtž | m | 300 | 0 | 0 | 0 | 0 | S | * |  | CD
|  | součet |  |  |  | 0 |  | 0 |  |  |  | CD
Zemní práce | [6 empty] | 0
10 | 460200163 | výkop kabel.rýhy šířka 35/hloubka 80cm tz.3/ko1.2 | m | 500 | 0 | 0 | 0 | 0 | S | * |  | CZ
11 | 460230003 | jáma pro spojku kabelu do 10kV tř.zeminy 3/ko1.2 | ks | 4 | 0 | 0 | 0 | 0 | S |  |  | CZ
12 | 460490012 | výstražná fólie šířka nad 30cm | m | 500 | 0 | 0 | 0 | 0 | S |  |  | CZ
13 | 460490052 | oddělení a krytí spojky do 10kV | ks | 4 | 0 | 0 | 0 | 0 | S |  |  | CZ
14 | 460510201 | kabelový žlab betonový TK1 úplné osazení | m | 500 | 0 | 0 | 0 | 0 | S |  |  | CZ
15 | 460600001 | odvoz zeminy do 10km vč.poplatku za skládku | m3 | 147.6 | 0 | 0 | 0 | 0 | S |  |  | CZ
16 | 460620013 | provizorní úprava terénu třída zeminy 3 | m2 | 184.6 | 0 | 0 | 0 | 0 | S |  |  | CZ
17 | 460650015 | podklad nebo zához štěrkopískem | m3 | 132.6 | 0 | 0 | 0 | 0 | S |  |  | CZ
|  | součet |  |  |  | 0 |  | 0 |  |  |  | CZ
Ostatní náklady
18 | 219000101 | vyhledání,vypnutí a přestřelení kabelu VN | hod | 4 | 0 | 0 | 0 | 0 | S | * |  | ON
|  | součet |  |  |  | 0 |  | 0 |  |  |  | ON
Revize | [6 empty] | 0
19 | 217309013 | vypracování zprávy VR/cena akce do 1.000.000 kč | ks | 1 | 0 | 0 | 0 | 0 | Z | * |  | RE
20 | 217309001 | vypracov zprávy/period revize do 10 hodin/30% ceny | hod | 8 | 0 | 0 | 0 | 0 | Z | * |  | RE
|  | součet |  |  |  | 0 |  | 0 |  |  |  | RE
Datum: 29.10.2018
Vypracoval:

## SO403-Soupis položek+
název akce: Kojice
popis: přeložka 6kV
Soupis položek
p.č. | č.položky | popis položky | mj. | množství | cena/mj. | cena celkem | Nh/mj. | Nh celkem | DPH | VKP | TC | kap.
Materiál elektromontážní
1 | 222113 | kabel 6kV AYKCY 3x50/16 | m | 500 |  | 0 | 0 | 0 | S | * |  | ME
2 | 229113 | spojka 6kV plast cellpac (3x50) | ks | 4 |  | 0 | 0 | 0 | S | * |  | ME
|  | součet |  |  |  | 0 |  | 0 |  |  |  | ME
Materiál zemní+stavební
3 | 46112 | štěrkopísek 0-16mm | m3 | 132.6 |  | 0 | 0 | 0 | S |  |  | MZ
4 | 46161 | kabelový žlab TK1(0,1/0,1/1m) | ks | 500 |  | 0 | 0 | 0 | S |  |  | MZ
5 | 46164 | krycí deska KD1(50/17/3,5cm) | ks | 1000 |  | 0 | 0 | 0 | S |  |  | MZ
6 | 46383 | výstražná fólie šířka 0,34m | m | 500 |  | 0 | 0 | 0 | S |  |  | MZ
|  | součet |  |  |  | 0 |  | 0 |  |  |  | MZ
Elektromontáže
7 | 210910323 | kabel 6kV plast/Al do 3x50 pevně uložený | m | 500 |  | 0 |  | 0 | S |  |  | CE
8 | 210101261 | spojka 6kV plast do 3x70 | ks | 4 |  | 0 |  | 0 | S |  |  | CE
|  | součet |  |  |  | 0 |  | 0 |  |  |  | CE
Demontáže
9 | 210910303 | kabel 6kV plast/Al do 3x50 volně uložený /dmtž | m | 500 |  | 0 |  | 0 | S | * |  | CD
|  | součet |  |  |  | 0 |  | 0 |  |  |  | CD
Zemní práce
10 | 460200163 | výkop kabel.rýhy šířka 35/hloubka 80cm tz.3/ko1.2 | m | 500 |  | 0 |  | 0 | S | * |  | CZ
11 | 460230003 | jáma pro spojku kabelu do 10kV tř.zeminy 3/ko1.2 | ks | 4 |  | 0 |  | 0 | S |  |  | CZ
12 | 460490012 | výstražná fólie šířka nad 30cm | m | 500 |  | 0 |  | 0 | S |  |  | CZ
13 | 460490052 | oddělení a krytí spojky do 10kV | ks | 4 |  | 0 |  | 0 | S |  |  | CZ
14 | 460510201 | kabelový žlab betonový TK1 úplné osazení | m | 500 |  | 0 |  | 0 | S |  |  | CZ
15 | 460600001 | odvoz zeminy do 10km vč.poplatku za skládku | m3 | 147.6 |  | 0 |  | 0 | S |  |  | CZ
16 | 460620013 | provizorní úprava terénu třída zeminy 3 | m2 | 184.6 |  | 0 |  | 0 | S |  |  | CZ
17 | 460650015 | podklad nebo zához štěrkopískem | m3 | 132.6 |  | 0 |  | 0 | S |  |  | CZ
|  | součet |  |  |  | 0 |  | 0 |  |  |  | CZ
Ostatní náklady
18 | 219000101 | vyhledání,vypnutí a přestřelení kabelu VN | hod | 4 |  | 0 |  | 0 | S | * |  | ON
|  | součet |  |  |  | 0 |  | 0 |  |  |  | ON
Revize
19 | 217309013 | vypracování zprávy VR/cena akce do 1.000.000 kč | ks | 1 |  | 0 |  | 0 | Z | * |  | RE
20 | 217309001 | vypracov zprávy/period revize do 10 hodin/30% ceny | hod | 8 |  | 0 |  | 0 | Z | * |  | RE
|  | součet |  |  |  | 0 |  | 0 |  |  |  | RE
Datum: 29.10.2018
Vypracoval: Skořepa L. STOSMOL s.r.o.