## Rekapitulace
Firma: HK
Soupis objektů s DPH
Stavba: 2020_11_16 - Modernizace mostu ev. č. 360-016 Němčice - dle PAU
Varianta: ZŘ - Základní řešení
| Odbytová cena: | 0
| OC+DPH: | 0
Objekt | Popis | OC | DPH | OC+DPH
000.1.N | Všeobecné a předběžné položky | 0 | 0 | 0
000.1.ZV | Všeobecné a předběžné položky | 0 | 0 | 0
000.2.ZV | Všeobecné a předběžné položky | 0 | 0 | 0
SO 001.ZH | Demolice mostu | 0 | 0 | 0
SO 101.1.N | KOMUNIKACE | 0 | 0 | 0
SO 101.1.ZH | KOMUNIKACE | 0 | 0 | 0
SO 101.2.N | SANACE KONSTRUKCE | 0 | 0 | 0
SO 101.2.ZH | SANACE KONSTRUKCE | 0 | 0 | 0
SO 101.3.N | SJEZDY | 0 | 0 | 0
SO 101.3.ZV | SJEZDY | 0 | 0 | 0
SO 101.4.N | ODVODNĚNÍ | 0 | 0 | 0
SO 101.4.ZH | ODVODNĚNÍ | 0 | 0 | 0
SO 101.5.ZH | DOPRAVNÍ ZNAČENÍ | 0 | 0 | 0
SO 101.6.ZV | OPLOCENÍ | 0 | 0 | 0
SO 201.ZH | most ev. č. 360-016 | 0 | 0 | 0
SO 202.ZV | Provizorní lávka | 0 | 0 | 0
SO 300.ZV | Přeložka vodovodu | 0 | 0 | 0
SO 411.N | Přeložka a úpravy podzemního vedení VO | 0 | 0 | 0
SO 411.ZV | Přeložka a úpravy podzemního vedení VO | 0 | 0 | 0
SO 801.N | Sadové úpravy | 0 | 0 | 0
SO 801.ZV | Sadové úpravy | 0 | 0 | 0
SO 901.1.N | Opatření | 0 | 0 | 0
SO 901.2.N | Oprava objízdných tras | 0 | 0 | 0

## 000_000.1.N
ASPE10 |  |  |  | Firma: HK | [5 empty] | 3
|  |  |  | Příloha k formuláři pro ocenění nabídky |  |  |  |  | 0 | 3
S | Stavba: | 2020_11_16 |  | Modernizace mostu ev. č. 360-016 Němčice - dle PAU |  |  | 000.1.N | 0 | 0,00 | 2
O | Objekt: | 000 |  | Všeobecné a předběžné položky |  |  |  |  | 15,00 | 2
O1 | Rozpočet: | 000.1.N |  | Všeobecné a předběžné položky |  |  |  |  | 21,00 | 2
Typ | Poř. číslo | Kód položky | Varianta | Název položky | MJ | Množství | Cena
[7 empty] | Jednotková | Celkem
0 | 1 | 2 | 3 | 4 | 5 | 6 | 9 | 10
SD |  | 0 |  | Všeobecné konstrukce a práce |  |  |  | 0 | 0 |  | 0 | 0
P | 1 | 02991 | a | OSTATNÍ POŽADAVKY - INFORMAČNÍ TABULE | KUS | 1 | 0 | 0 | 0 | 2
PP |  |  |  | Informační tabule (billboard), specifikace : Dodávka, montáž a následná demontáž včetně odvozu informační tabule (bilboardu) o min. rozměrech 5,10 x 2,40 m. Jedná se o kompletní provedení, včetně údržby po celou dobu stavby. Místo umístění a způsob následného odstranění bude dohodnut s investorem stavby před zahájením realizace stavebních prací. Vzhled tabule a obsah textů upřesní investor vítěznému uchazeči před zahájením realizace stavby. Dodavatel si zajistí veškerá potřebná povolení k umístění informační tabule.
VV |  |  |  | Jeden kus 1=1,000 [A]
TS |  |  |  | položka zahrnuje: - dodání a osazení informačních tabulí v předepsaném provedení a množství s obsahem předepsaným zadavatelem - veškeré nosné a upevňovací konstrukce - demontáž a odvoz po skončení platnosti - případně nutné opravy poškozených čátí během platnosti
P | 2 | 02991 | b | OSTATNÍ POŽADAVKY - INFORMAČNÍ TABULE | KUS | 1 | 0 | 0 | 0 | 2
PP |  |  |  | Trvalá pamětní deska, specifikace : Dodávka a montáž trvalé pamětních desky o rozměrech min.300 x 400mm - kovová deska. Jedná se o kompletní provedení pamětní desky včetně dodání a osazení do kamene větších rozměrů (cca 1x0,5x0,5 m). Tvar, vzhled a velikost upřesní investor stavby vítěznému uchazeči během realizace stavby. Místo umistění bude dohodnuto s investorem stavby při realizaci stavebních prací. Pamětní deska na kameni bude umístěna na viditelném místě v blízkosti silnice.
VV |  |  |  | 1=1,000 [A]
TS |  |  |  | položka zahrnuje: - dodání a osazení informačních tabulí v předepsaném provedení a množství s obsahem předepsaným zadavatelem - veškeré nosné a upevňovací konstrukce - případně nutné opravy poškozených čátí během platnosti

## 000_000.1.ZV
ASPE10 |  |  |  | Firma: HK | [5 empty] | 3
|  |  |  | Příloha k formuláři pro ocenění nabídky |  |  |  |  | 0 | 3
S | Stavba: | 2020_11_16 |  | Modernizace mostu ev. č. 360-016 Němčice - dle PAU |  |  | 000.1.ZV | 0 | 0,00 | 2
O | Objekt: | 000 |  | Všeobecné a předběžné položky |  |  |  |  | 15,00 | 2
O1 | Rozpočet: | 000.1.ZV |  | Všeobecné a předběžné položky |  |  |  |  | 21,00 | 2
Typ | Poř. číslo | Kód položky | Varianta | Název položky | MJ | Množství | Cena
[7 empty] | Jednotková | Celkem
0 | 1 | 2 | 3 | 4 | 5 | 6 | 9 | 10
SD |  | 0 |  | Všeobecné konstrukce a práce |  |  |  | 0 | 0 |  | 0 | 0
P | 1 | 02620 |  | ZKOUŠENÍ KONSTRUKCÍ A PRACÍ NEZÁVISLOU ZKUŠEBNOU | KPL | 1 | 0 | 0 | 0 | 2
PP
VV |  |  |  | 1=1,000 [A]
TS |  |  |  | zahrnuje veškeré náklady spojené s objednatelem požadovanými zkouškami
P | 2 | 02910 |  | OSTATNÍ POŽADAVKY - ZEMĚMĚŘIČSKÁ MĚŘENÍ | KPL | 1 | 0 | 0 | 0 | 2
PP |  |  |  | Geodetická činnost v průběhu provádění stavebních prací (geodet zhotovitele stavby) včetně vytyčení stavby a skutečného zjištění průběhu inženýrských sítí. Součástí je vybudování potřebné vytyčovací sítě. Zajištění inženýrských sítí během realizace stavby dle požadavku správců. Nutné vytyčení všech podzemních sítí s protokolárním zápisem příslušných správců. Přesnou polohu podzemních vedení ověřit ručně kopanými sondami. Podzemní plynovod, sdělovací kabely, elektrické vedení , vodovod, v trase příčné přechody. Přechody nutno ochránit. Zajištění stavby proti škodě na okolních pozemcích a objektech.
VV |  |  |  | 1=1,000 [A]
TS |  |  |  | zahrnuje veškeré náklady spojené s objednatelem požadovanými pracemi, - pro stanovení orientační investorské ceny určete jednotkovou cenu jako 1% odhadované ceny stavby
P | 3 | 029112 |  | OSTATNÍ POŽADAVKY - GEODETICKÉ ZAMĚŘENÍ - PLOŠNÉ | HA | 0.2 | 0 | 0 | 0 | 2
PP |  |  |  | geodetické zaměření vrstev pro určení kubatur vyrovnávek (dle zaměření příčných řezů v PD)
VV |  |  |  | 1*0,2=0,200 [A]
TS |  |  |  | zahrnuje veškeré náklady spojené s objednatelem požadovanými pracemi
P | 4 | 029412 |  | OSTATNÍ POŽADAVKY - VYPRACOVÁNÍ MOSTNÍHO LISTU | KUS | 1 | 0 | 0 | 0 | 2
PP |  |  |  | Vypracování mostního listu ( dle ČSN 736220 a ČSN 736221) včetně zápisu do BSM. Položka zahrnuje zpracování ML k SO 201.
VV |  |  |  | 1=1,000 [A]
TS |  |  |  | zahrnuje veškeré náklady spojené s objednatelem požadovanými pracemi
P | 5 | 02943 |  | OSTATNÍ POŽADAVKY - VYPRACOVÁNÍ RDS | KPL | 1 | 0 | 0 | 0 | 2
PP |  |  |  | Realizační dokumentace stavby v rozsahu dle požadavků objednatele včetně zapracování všech podmínek a požadavků stavebního povolení a podmínek stanovených zadávací dokumentací. Dokumentace bude zpracována pro všechny objekty dle čl. 6.1.2 (TKP D kap. 6, příl. 5); jejím předmětem je dokumentace všech zhotovovaných a pomocných konstrukcí a prací nutných ke stavbě objektu. Součástí je předání dokumentace v tištěné podobě v počtu 4 paré a předání v elektonické podobě (rozsah a uspořádání odpovídající podobě tištěné) v uzavřeném (PDF) a otevřeném formátu (DWG, XLS, DOC, apod.). Zahrnuje havarijní plán, protipovodňový plán a projekt dopravně inženýrských opatření.
VV |  |  |  | 1=1,000 [A]
TS |  |  |  | zahrnuje veškeré náklady spojené s objednatelem požadovanými pracemi
P | 6 | 02944 |  | OSTAT POŽADAVKY - DOKUMENTACE SKUTEČ PROVEDENÍ V DIGIT FORMĚ | KPL | 1 | 0 | 0 | 0 | 2
PP |  |  |  | V rozsahu dle přílohy č. 3 k vyhlášce č. 499/2006 Sb. ve smyslu § 125 odst. 6 stavebního zákona a dle vyhlášky 146/2008 Sb. Součástí je potřebné geodetické zaměření a zhotovení potřebných provozních a havarijních řádů. Součástí je předání dokumentace v tištěné podobě v počtu 3paré.
VV |  |  |  | 1=1,000 [A]
TS |  |  |  | zahrnuje veškeré náklady spojené s objednatelem požadovanými pracemi
P | 7 | 02945 |  | OSTAT POŽADAVKY - GEOMETRICKÝ PLÁN | HM | 1 | 0 | 0 | 0 | 2
PP |  |  |  | Zajištění geometrických plánů skutečného provedení objektů a inženýrských sítí a geometrických plánů věcných břemen v požadovaném formátu s hranicemi pozemků jako podklad pro vklad do katastrální mapy pro evidenci změn na katastrálním úřadu. Tato dokumentace bude potvrzena příslušným katastrálním úřadem a předána v 6 ti vyhotovení v termínu dle potřeb investora.
VV |  |  |  | 1=1,000 [A]
TS |  |  |  | položka zahrnuje: - přípravu podkladů, vyhotovení žádosti pro vklad na katastrální úřad - polní práce spojené s vyhotovením geometrického plánu - výpočetní a grafické kancelářské práce - úřední ověření výsledného elaborátu - schválení návrhu vkladu do katastru nemovitostí příslušným katastrálním úřadem
P | 8 | 02950 |  | OSTATNÍ POŽADAVKY - POSUDKY, KONTROLY, REVIZNÍ ZPRÁVY | KPL | 1 | 0 | 0 | 0 | 2
PP |  |  |  | Pasport dotčených komunikací a budov, př. ostatních objektů před a po stavbě.
VV |  |  |  | 1=1,000 [A]
TS |  |  |  | zahrnuje veškeré náklady spojené s objednatelem požadovanými pracemi
P | 9 | 02953 |  | OSTATNÍ POŽADAVKY - HLAVNÍ MOSTNÍ PROHLÍDKA | KUS | 1 | 0 | 0 | 0 | 2
PP |  |  |  | Vypracování 1. mostní prohlídky ( dle ČSN 736220 a ČSN 736221) včetně zápisu do BSM. Položka zahrnuje zpracování HMP SO 201
VV |  |  |  | 1=1,000 [A]
TS |  |  |  | položka zahrnuje : - úkony dle ČSN 73 6221 - provedení hlavní mostní prohlídky oprávněnou fyzickou nebo právnickou osobou - vyhotovení záznamu (protokolu), který jednoznačně definuje stav mostu
P | 10 | 02960 |  | OSTATNÍ POŽADAVKY - ODBORNÝ DOZOR | KPL | 1 | 0 | 0 | 0 | 2
PP |  |  |  | Odborný dozor geologa včetně ověření předpokladů typu a skladby podloží a obnaženého podzákladí, zjištěné změny koordinovat s úpravou navržených konstrukcí. Pro nový most a aktivní zónu komunikace na celou stavbu.
VV |  |  |  | 1=1,000 [A]
TS |  |  |  | zahrnuje veškeré náklady spojené s objednatelem požadovaným dozorem
P | 11 | 02971 |  | OSTAT POŽADAVKY - GEOTECHNICKÝ MONITORING NA POVRCHU | KPL | 1 | 0 | 0 | 0 | 2
PP |  |  |  | Monitoring v průběhu stavebních prací pro speciální objekty - hluboké stavební jámy nebo odkryvy. Pro aktivní zónu komunikace na celou stavbu.
VV |  |  |  | 1=1,000 [A]
TS |  |  |  | zahrnuje veškeré náklady spojené s objednatelem požadovanými pracemi
P | 12 | 03100 |  | ZAŘÍZENÍ STAVENIŠTĚ - ZŘÍZENÍ, PROVOZ, DEMONTÁŽ | KPL | 1 | 0 | 0 | 0 | 2
PP |  |  |  | Kompletní zařízení staveniště pro celou stavbu včetně zajištění potřebných povolení a rozhodnutí. Položka zahrnuje náklady spojené se staveništními komunikacemi, oplocením staveniště, vstupem a vjezdem na staveniště, staveništní přípojky vody, kanalizace, elektrické energie, zajištění dodávky elektrické energie, rozvody médií po stavbě včetně vyvolaných přeložek sítí a s tím spojených nákladů s odstávkou a zabezpečení stávajících IS proti poškození, kancelářské plochy pro potřeby zhotovitele a zástupce investora, sociální zařízení, zajištění skladovacích ploch a prostor pro potřeby stavby. Komplexní ostrahu a zabezpečení staveniště. Monitoring vlivu stavby na okolní prostředí (hluk, prašnost, doprava).Poplatky a náklady spojené se záborem veřejného prostranství a s tím související dopravní značení a zabezpečení pracoviště.Poplatky a náklady za spotřebované energie, plyn a vodu atd. v době výstavby až do předání díla.Zajištění údržby veřejných komunikací a komunikací pro pěší v průběhu celé stavby, včetně případné zimní údržby.
VV |  |  |  | Jeden úsek. 1=1,000 [A]
TS |  |  |  | zahrnuje objednatelem povolené náklady na pořízení (event. pronájem), provozování, udržování a likvidaci zhotovitelova zařízení

## 000_000.2.ZV
ASPE10 |  |  |  | Firma: HK | [5 empty] | 3
|  |  |  | Příloha k formuláři pro ocenění nabídky |  |  |  |  | 0 | 3
S | Stavba: | 2020_11_16 |  | Modernizace mostu ev. č. 360-016 Němčice - dle PAU |  |  | 000.2.ZV | 0 | 0,00 | 2
O | Objekt: | 000 |  | Všeobecné a předběžné položky |  |  |  |  | 15,00 | 2
O1 | Rozpočet: | 000.2.ZV |  | Všeobecné a předběžné položky |  |  |  |  | 21,00 | 2
Typ | Poř. číslo | Kód položky | Varianta | Název položky | MJ | Množství | Cena
[7 empty] | Jednotková | Celkem
0 | 1 | 2 | 3 | 4 | 5 | 6 | 9 | 10
SD |  | 0 |  | Všeobecné konstrukce a práce |  |  |  | 0 | 0 |  | 0 | 0
P | 1 | 02730 |  | POMOC PRÁCE ZŘÍZ NEBO ZAJIŠŤ OCHRANU INŽENÝRSKÝCH SÍTÍ | KPL | 1 | 0 | 0 | 0 | 2
PP |  |  |  | Zajištění inženýrských sítí během realizace stavby dle požadavku správců. Nutné vytyčení všech podzemních sítí s protokolárním zápisem příslušných správců. Přesnou polohu podzemních vedení ověřit ručně kopanými sondami. Podzemní plynovod, sdělovací kabely, elektrické vedení, odvodňovací potrubí, vodovod, v trase příčné přechody. Přechody nutno ochránit. Zajištění stavby proti škodě na okolních pozemcích a objektech.
VV |  |  |  | 1=1,000 [A]
TS |  |  |  | zahrnuje veškeré náklady spojené s objednatelem požadovanými zařízeními
P | 2 | 02920 |  | OSTATNÍ POŽADAVKY - OCHRANA ŽIVOTNÍHO PROSTŘEDÍ | KPL | 1 | 0 | 0 | 0 | 2
PP |  |  |  | Odlov celého společenstva ryb v předepsané vzdálenosti a vypuštění na předepsaném místě včetně zprávy o jeho průběhu
VV |  |  |  | Provedení zajištění monimalizace negativních dopadů a pro zajištění podmínek přežití populace vranky obecné (viz rozhodnutí podle §56 zákona o ochraně přírody) 1=1,000 [A]
TS |  |  |  | zahrnuje veškeré náklady spojené s objednatelem požadovanými pracemi
P | 3 | 029522 |  | OSTATNÍ POŽADAVKY - REVIZNÍ ZPRÁVY | KUS | 3 | 0 | 0 | 0 | 2
PP |  |  |  | Pro SO 301, SO 401, SO 411
VV |  |  |  | 3=3,000 [A]
TS |  |  |  | zahrnuje veškeré náklady spojené s objednatelem požadovanými pracemi

## SO 001.ZH
ASPE10 |  |  |  | Firma: HK | [5 empty] | 3
|  |  |  | Příloha k formuláři pro ocenění nabídky |  |  |  |  | 0 | 3
S | Stavba: | 2020_11_16 |  | Modernizace mostu ev. č. 360-016 Němčice - dle PAU |  |  | SO 001.ZH | 0 | 0,00 | 2
O | Rozpočet: | SO 001.ZH |  | Demolice mostu |  |  |  |  | 15,00 | 2
Typ | Poř. číslo | Kód položky | Varianta | Název položky | MJ | Množství | Cena |  | 21,00 | 2
[7 empty] | Jednotková | Celkem
0 | 1 | 2 | 3 | 4 | 5 | 6 | 9 | 10
SD |  | 0 |  | Všeobecné konstrukce a práce |  |  |  | 0 | 0 |  | 0 | 0
P | 1 | 014102 | 1 | POPLATKY ZA SKLÁDKU | T | 450.2 | 0 | 0 | 0 | 2
PP |  |  |  | Zemina a kamení (17 05 04)
VV |  |  |  | hmotnost 2t/m3 Objem z položek: 13173 169,6=169,600 [A] 113188 10=10,000 [D] 966138 45,5=45,500 [G] Celkem: A+D+G=225,100 [E] Přepočet na tuny: 2*E=450,200 [F]
TS |  |  |  | zahrnuje veškeré poplatky provozovateli skládky související s uložením odpadu na skládce.
P | 2 | 014102 | 2 | POPLATKY ZA SKLÁDKU | T | 58.075 | 0 | 0 | 0 | 2
PP |  |  |  | Beton (17 01 01)
VV |  |  |  | hmotnost 2,3 t/m3 Objem z položek: 97816 10=10,000 [A] 966158 10,25=10,250 [B] 113358 5=5,000 [C] Celkem: A+B+C=25,250 [D] Přepočet na tuny: 2,3*D=58,075 [E]
TS |  |  |  | zahrnuje veškeré poplatky provozovateli skládky související s uložením odpadu na skládce.
P | 3 | 014102 | 3 | POPLATKY ZA SKLÁDKU | T | 52.5 | 0 | 0 | 0 | 2
PP |  |  |  | Beton armovaný (17 01 01)
VV |  |  |  | hmotnost 2,5 t/m3 Objem z položek: 966168 21=21,000 [A] Přepočet na tuny: 2,5*A=52,500 [D]
TS |  |  |  | zahrnuje veškeré poplatky provozovateli skládky související s uložením odpadu na skládce.
P | 4 | 014112 |  | POPLATKY ZA SKLÁDKU TYP S-IO (INERTNÍ ODPAD) | T | 1.008 | 0 | 0 | 0 | 2
PP |  |  |  | (17 03 01)
VV |  |  |  | IZOLACE MOSTOVKY hmotnost 2,4 t/m3 Objem z položek: 97817 42*0,01=0,420 [A] Přepočet na tuny: 2,4*A=1,008 [B]
TS |  |  |  | zahrnuje veškeré poplatky provozovateli skládky související s uložením odpadu na skládce.
SD |  | 1 |  | Zemní práce |  |  |  | 0 | 0 |  | 0 | 0
P | 5 | 113188 |  | ODSTRANĚNÍ KRYTU ZPEVNĚNÝCH PLOCH Z DLAŽDIC, ODVOZ NA SKLÁDKU DODAVATELE | M3 | 10 | 0 | 0 | 0 | 2
PP |  |  |  | Provedení dle zadávací dokumentace a podrobné situace. Odvozová vzdálenost v režii zhotovitele
VV |  |  |  | Odstranění dnové dlažby. Dlažba tloušťka 20 cm, Provedení viz výkresy D1.2 pod mostem a jeho okolí délka*šířka*tl[m*m*m]: 50*0,2=10,000 [A] poplatek viz pol.014102.1
TS |  |  |  | Položka zahrnuje veškerou manipulaci s vybouranou sutí a s vybouranými hmotami vč. uložení na skládku. Nezahrnuje poplatek za skládku, který se vykazuje v položce 0141** (s výjimkou malého množství bouraného materiálu, kde je možné poplatek zahrnout do jednotkové ceny bourání – tento fakt musí být uveden v doplňujícím textu k položce).
P | 6 | 113358 |  | ODSTRAN PODKLADU ZPEVNĚNÝCH PLOCH Z BETONU, ODVOZ NA SKLÁDKU DODAVATELE | M3 | 5 | 0 | 0 | 0 | 2
PP |  |  |  | Provedení dle zadávací dokumentace a podrobné situace. Odvozová vzdálenost v režii zhotovitele
VV |  |  |  | Odstranění podkladu dnové dlažby. beton tloušťka 10 cm, Provedení viz výkresy D1.2 pod mostem a jeho okolí délka*šířka*tl[m*m*m]: 50*0,1=5,000 [A] poplatek viz pol.014102.2
TS |  |  |  | Položka zahrnuje veškerou manipulaci s vybouranou sutí a s vybouranými hmotami vč. uložení na skládku. Nezahrnuje poplatek za skládku, který se vykazuje v položce 0141** (s výjimkou malého množství bouraného materiálu, kde je možné poplatek zahrnout do jednotkové ceny bourání – tento fakt musí být uveden v doplňujícím textu k položce).
P | 7 | 13173 |  | HLOUBENÍ JAM ZAPAŽ I NEPAŽ TŘ. I | M3 | 169.6 | 0 | 0 | 0 | 2
PP |  |  |  | Provedení dle zadávací dokumentace a podrobné situace. Odvozová vzdálenost v režii zhotovitele
VV |  |  |  | Hloubení výkopů: Provedení viz výkresy D1.2 za opěrou 1 a 2 ks*délka*plocha[m*m2]: 2*(6,2*4,5)=55,800 [A] okolo křídel plocha*delka*ksl[m2*m]: ((2+3,5)*(3,2)*4)+(3,5*3,2*2)=92,800 [B] dno pod dlažbou délka*plocha[*ksm*m2]: 10,5*1*2=21,000 [C] Celkem: A+B+C=169,600 [D] poplatek viz pol.014102.1
TS |  |  |  | položka zahrnuje: - vodorovná a svislá doprava, přemístění, přeložení, manipulace s výkopkem - kompletní provedení vykopávky nezapažené i zapažené - ošetření výkopiště po celou dobu práce v něm vč. klimatických opatření - ztížení vykopávek v blízkosti podzemního vedení, konstrukcí a objektů vč. jejich dočasného zajištění - ztížení pod vodou, v okolí výbušnin, ve stísněných prostorech a pod. - příplatek za lepivost - těžení po vrstvách, pásech a po jiných nutných částech (figurách) - čerpání vody vč. čerpacích jímek, potrubí a pohotovostní čerpací soupravy (viz ustanovení k pol. 1151,2) - potřebné snížení hladiny podzemní vody - těžení a rozpojování jednotlivých balvanů - vytahování a nošení výkopku - svahování a přesvah. svahů do konečného tvaru, výměna hornin v podloží a v pláni znehodnocené klimatickými vlivy - ruční vykopávky, odstranění kořenů a napadávek - pažení, vzepření a rozepření vč. přepažování (vyjma štětových stěn) - úpravu, ochranu a očištění dna, základové spáry, stěn a svahů - odvedení nebo obvedení vody v okolí výkopiště a ve výkopišti - třídění výkopku - veškeré pomocné konstrukce umožňující provedení vykopávky (příjezdy, sjezdy, nájezdy, lešení, podpěr. konstr., přemostění, zpevněné plochy, zakrytí a pod.) - nezahrnuje uložení zeminy (na skládku, do násypu) ani poplatky za skládku, vykazují se v položce č.0141**
SD |  | 9 |  | Ostatní konstrukce a práce |  |  |  | 0 | 0 |  | 0 | 0
P | 8 | 9112A3 |  | ZÁBRADLÍ MOSTNÍ S VODOR MADLY - DEMONTÁŽ S PŘESUNEM | M | 17 | 0 | 0 | 0 | 2
PP |  |  |  | Odvozová vzdálenost a likvidace v režii zhotovitele.
VV |  |  |  | demontáž stávajícího zábradlí Provedení viz výkresy D1.2 délka [m] 2*8,5=17,000 [A]
TS |  |  |  | položka zahrnuje: - demontáž a odstranění zařízení - jeho odvoz na předepsané místo
P | 9 | 914113 |  | DOPRAVNÍ ZNAČKY ZÁKLADNÍ VELIKOSTI OCELOVÉ NEREFLEXNÍ - DEMONTÁŽ | KUS | 4 | 0 | 0 | 0 | 2
PP |  |  |  | Provedení dle zadávací dokumentace a podrobné situace. Odvozová vzdálenost a likvidace v režii zhotovitele
VV |  |  |  | dopravní značky a evidenční číslo mostu Provedení viz výkresy D1.2 počet 4=4,000 [A]
TS |  |  |  | Položka zahrnuje odstranění, demontáž a odklizení materiálu s odvozem na předepsané místo
P | 10 | 919151 |  | ŘEZÁNÍ OCELOVÝCH PROFILŮ PRŮŘEZU DO 100MM2 | KUS | 12 | 0 | 0 | 0 | 2
PP |  |  |  | Provedení dle zadávací dokumentace a podrobné situace. Odvozová vzdálenost a likvidace v režii zhotovitele
VV |  |  |  | řezání sloupků zábradlí a značky Provedení viz výkresy D1.2 počet (2*6)=12,000 [A]
TS |  |  |  | položka zahrnuje řezání ocelových profilů bez ohledu na tvar a způsob provedení
P | 11 | 966138 |  | BOURÁNÍ KONSTRUKCÍ Z KAMENE NA MC S ODVOZEM NA SKLÁDKU DODAVATELE | M3 | 45.5 | 0 | 0 | 0 | 2
PP
VV |  |  |  | bourání opěr včetně úložných prahů a základů a příčníků Provedení viz výkresy D1.2 délka*šířka*výška[m*m*m]: (7*1,3*2,5)*2=45,500 [A] poplatek viz pol.014102.1
TS |  |  |  | položka zahrnuje: - rozbourání konstrukce bez ohledu na použitou technologii - veškeré pomocné konstrukce (lešení a pod.) - veškerou manipulaci s vybouranou sutí a hmotami včetně uložení na skládku. Nezahrnuje poplatek za skládku, který se vykazuje v položce 0141** (s výjimkou malého množství bouraného materiálu, kde je možné poplatek zahrnout do jednotkové ceny bourání – tento fakt musí být uveden v doplňujícím textu k položce) - veškeré další práce plynoucí z technologického předpisu a z platných předpisů
P | 12 | 966158 |  | BOURÁNÍ KONSTRUKCÍ Z PROST BETONU S ODVOZEM NA SKLÁDKU DODAVATELE | M3 | 10.25 | 0 | 0 | 0 | 2
PP |  |  |  | Odvozová vzdálenost v režii zhotovitele
VV |  |  |  | bourání říms a navzujících zídek Provedení viz výkresy D1.2 římsa délka*šířka*výška[m*m*m]: (8,5*0,5*0,5)*2=4,250 [A] zídka délka*šířka*výška[m*m*m]: (4*0,5*1,5)*2=6,000 [B] Celkem: A+B=10,250 [C] poplatek viz pol.014102.2
TS |  |  |  | položka zahrnuje: - rozbourání konstrukce bez ohledu na použitou technologii - veškeré pomocné konstrukce (lešení a pod.) - veškerou manipulaci s vybouranou sutí a hmotami včetně uložení na skládku. Nezahrnuje poplatek za skládku, který se vykazuje v položce 0141** (s výjimkou malého množství bouraného materiálu, kde je možné poplatek zahrnout do jednotkové ceny bourání – tento fakt musí být uveden v doplňujícím textu k položce) - veškeré další práce plynoucí z technologického předpisu a z platných předpisů
P | 13 | 966168 |  | BOURÁNÍ KONSTRUKCÍ ZE ŽELEZOBETONU S ODVOZEM NA SKLÁDKU DODAVATELE | M3 | 21 | 0 | 0 | 0 | 2
PP |  |  |  | Odvozová vzdálenost v režii zhotovitele
VV |  |  |  | bourání NK Provedení viz výkresy D1.2 tl*plocha[m*m2]: 0,5*(6*7)=21,000 [A] poplatek viz pol.014102.3
TS |  |  |  | položka zahrnuje: - rozbourání konstrukce bez ohledu na použitou technologii - veškeré pomocné konstrukce (lešení a pod.) - veškerou manipulaci s vybouranou sutí a hmotami včetně uložení na skládku. Nezahrnuje poplatek za skládku, který se vykazuje v položce 0141** (s výjimkou malého množství bouraného materiálu, kde je možné poplatek zahrnout do jednotkové ceny bourání – tento fakt musí být uveden v doplňujícím textu k položce) - veškeré další práce plynoucí z technologického předpisu a z platných předpisů
P | 14 | 97816 |  | ODSEKÁNÍ VRSTVY VYROVNÁVACÍHO BETONU NA MOSTECH | M3 | 10 | 0 | 0 | 0 | 2
PP |  |  |  | Odvozová vzdálenost v režii zhotovitele.
VV |  |  |  | Odstranění vyrovnavací vrstvy Provedení viz výkresy D1.2 objem [m3]: 10=10,000 [A] poplatek viz pol.014102.2
TS |  |  |  | - položka zahrnuje veškerou manipulaci s vybouranou sutí a hmotami včetně uložení na skládku. Nezahrnuje poplatek za skládku, který se vykazuje v položce 0141** (s výjimkou malého množství bouraného materiálu, kde je možné poplatek zahrnout do jednotkové ceny bourání – tento fakt musí být uveden v doplňujícím textu k položce) - položka zahrnuje veškeré další práce plynoucí z technologického předpisu a z platných předpisů
P | 15 | 97817 |  | ODSTRANĚNÍ MOSTNÍ IZOLACE | M2 | 42 | 0 | 0 | 0 | 2
PP |  |  |  | Odvozová vzdálenost v režii zhotovitele.
VV |  |  |  | Provedení viz výkresy D1.2 délka*šířka[m*m]: 6*7=42,000 [A] poplatek pol.014112
TS |  |  |  | - položka zahrnuje veškerou manipulaci s vybouranou sutí a hmotami včetně uložení na skládku. Nezahrnuje poplatek za skládku, který se vykazuje v položce 0141** (s výjimkou malého množství bouraného materiálu, kde je možné poplatek zahrnout do jednotkové ceny bourání – tento fakt musí být uveden v doplňujícím textu k položce) - položka zahrnuje veškeré další práce plynoucí z technologického předpisu a z platných předpisů

## SO 101_SO 101_SO 101.1.N
ASPE10 |  |  |  | Firma: HK | [5 empty] | 3
|  |  |  | Příloha k formuláři pro ocenění nabídky |  |  |  |  | 0 | 3
S | Stavba: | 2020_11_16 |  | Modernizace mostu ev. č. 360-016 Němčice - dle PAU |  |  | SO 101.1.N | 0 | 0,00 | 2
O | Objekt: | SO 101 |  | Komunikace a zpevněné plochy |  |  |  |  | 15,00 | 2
O1 | Objekt: | SO 101 |  | SILNICE II/360 |  |  |  |  | 21,00 | 2
O2 | Rozpočet: | SO 101.1.N |  | KOMUNIKACE
Typ | Poř. číslo | Kód položky | Varianta | Název položky | MJ | Množství | Cena
[7 empty] | Jednotková | Celkem
0 | 1 | 2 | 3 | 4 | 5 | 6 | 9 | 10
SD |  | 0 |  | Všeobecné konstrukce a práce |  |  |  | 0 | 0 |  | 0 | 0
P | 1 | 014102 | 1 | POPLATKY ZA SKLÁDKU | T | 45.81 | 0 | 0 | 0 | 2
PP |  |  |  | Zemina a kamení (17 05 04) Investor požaduje k fakturaci této položky doložit vážní lístky ze skládky a doklad o úhradě poplatku za skládku za uvedený materiál z této stavby.
VV |  |  |  | hmotnost 2,0/m3. Objem*přepočet na tuny Položka č. 122738 Odkopávky a prokopávky: 1,60*2,0=3,200 [A] Položka č. 113328 Odstranění podkladu 1,005*2,0=2,010 [B] Položka č. 12922 Čištění krajnic od nánosu 203,00*0,1*2,0=40,600 [C] Celkem: A+B+C=45,810 [D]
TS |  |  |  | zahrnuje veškeré poplatky provozovateli skládky související s uložením odpadu na skládce.
P | 2 | 014102 | 4 | POPLATKY ZA SKLÁDKU | T | 5.479 | 0 | 0 | 0 | 2
PP |  |  |  | Vyfrézovaný asfaltový materiál - ZAS-T1. Investor požaduje k fakturaci této položky doložit vážní lístky ze skládky a doklad o úhradě poplatku za skládku za uvedený materiál z této stavby.
VV |  |  |  | hmotnost 2,4t/m3 Položka 113728 Frézování vozovek asfaltových: 2,283*2,4=5,479 [A]
TS |  |  |  | zahrnuje veškeré poplatky provozovateli skládky související s uložením odpadu na skládce.
SD |  | 1 |  | Zemní práce |  |  |  | 0 | 0 |  | 0 | 0
P | 3 | 113328 |  | ODSTRAN PODKL ZPEVNĚNÝCH PLOCH Z KAMENIVA NESTMEL, ODVOZ NA SKLÁDKU DODAVATELE | M3 | 1.005 | 0 | 0 | 0 | 2
PP |  |  |  | poplatek za skládku uveden v položce: 014102.1
VV |  |  |  | Viz.výkres D.1.1.2, D.1.1.4 Odstranění konstrukční vrstvy vozovky Plocha ze situace * prům.tl. odstupňování na ZÚ (délka*šířka*výška) 6,7*0,5*0,30=1,005 [A]
TS |  |  |  | Položka zahrnuje veškerou manipulaci s vybouranou sutí a s vybouranými hmotami vč. uložení na skládku. Nezahrnuje poplatek za skládku, který se vykazuje v položce 0141** (s výjimkou malého množství bouraného materiálu, kde je možné poplatek zahrnout do jednotkové ceny bourání – tento fakt musí být uveden v doplňujícím textu k položce).
P | 4 | 113728 |  | FRÉZOVÁNÍ ZPEVNĚNÝCH PLOCH ASFALTOVÝCH, ODVOZ NA SKLÁDKU DLE URČENÍ ZHOTOVITELE | M3 | 2.283 | 0 | 0 | 0 | 2
PP |  |  |  | Vyfrézovaný asfaltový materiál - ZAS-T1. skládkovné v položce 014102.4
VV |  |  |  | Viz.výkres D.1.1.2, D.1.1.4 Předpokládá se frézování ve dvou vrstvách. Výměra spočítaná v situaci a podle vzorového příčného řezu. Plocha ze situace * prům.tl. odstupňování na ZÚ (délka*šířka*výška) (6,7*2,0+8,2*1,0)*0,04+(6,7*1,5+8,2*0,5)*0,07=1,855 [A] odstupňování na KÚ (délka*šířka*výška) 5,7*1,0*0,04+5,7*0,5*0,07=0,428 [B] Celkem: A+B=2,283 [C]
TS |  |  |  | Položka zahrnuje veškerou manipulaci s vybouranou sutí a s vybouranými hmotami vč. uložení na skládku. Nezahrnuje poplatek za skládku, který se vykazuje v položce 0141** (s výjimkou malého množství bouraného materiálu, kde je možné poplatek zahrnout do jednotkové ceny bourání – tento fakt musí být uveden v doplňujícím textu k položce).
P | 5 | 122738 |  | ODKOPÁVKY A PROKOPÁVKY OBECNÉ TŘ. I, ODVOZ NA SKLÁDKU DODAVATELE | M3 | 1.6 | 0 | 0 | 0 | 2
PP |  |  |  | poplatek za skládku uveden v položce: 014102.1
VV |  |  |  | Viz.výkres D.1.1.2, D.1.1.4 Výkopy okolo inženýrských sítí se musí provádět ručně Průměrná délka * průměrná šířka* prům.tl. Plocha ze situace * prům.tl. napojeni na stav.stav 5*0,32=1,600 [A]
TS |  |  |  | položka zahrnuje: - vodorovná a svislá doprava, přemístění, přeložení, manipulace s výkopkem - kompletní provedení vykopávky nezapažené i zapažené - ošetření výkopiště po celou dobu práce v něm vč. klimatických opatření - ztížení vykopávek v blízkosti podzemního vedení, konstrukcí a objektů vč. jejich dočasného zajištění - ztížení pod vodou, v okolí výbušnin, ve stísněných prostorech a pod. - příplatek za lepivost - těžení po vrstvách, pásech a po jiných nutných částech (figurách) - čerpání vody vč. čerpacích jímek, potrubí a pohotovostní čerpací soupravy (viz ustanovení k pol. 1151,2) - potřebné snížení hladiny podzemní vody - těžení a rozpojování jednotlivých balvanů - vytahování a nošení výkopku - svahování a přesvah. svahů do konečného tvaru, výměna hornin v podloží a v pláni znehodnocené klimatickými vlivy - ruční vykopávky, odstranění kořenů a napadávek - pažení, vzepření a rozepření vč. přepažování (vyjma štětových stěn) - úpravu, ochranu a očištění dna, základové spáry, stěn a svahů - zhutnění podloží, případně i svahů vč. svahování - zřízení stupňů v podloží a lavic na svazích, není-li pro tyto práce zřízena samostatná položka - udržování výkopiště a jeho ochrana proti vodě - odvedení nebo obvedení vody v okolí výkopiště a ve výkopišti - třídění výkopku - veškeré pomocné konstrukce umožňující provedení vykopávky (příjezdy, sjezdy, nájezdy, lešení, podpěr. konstr., přemostění, zpevněné plochy, zakrytí a pod.) - nezahrnuje uložení zeminy (na skládku, do násypu) ani poplatky za skládku, vykazují se v položce č.0141**
P | 6 | 12922 |  | ČIŠTĚNÍ KRAJNIC OD NÁNOSU TL. DO 100MM | M2 | 203 | 0 | 0 | 0 | 2
PP |  |  |  | poplatek za skládku uveden v položce: 014102.1
VV |  |  |  | Viz.výkres D.1.1.2, D.1.1.4 Průměrná délka * průměrná šířka km 28,445 - 28,545 vlevo (63,0+38,0)*1,0=101,000 [A] km 28,445 - 28,545 vpravo (65,0+37,0)*1,0=102,000 [B] Celkem: A+B=203,000 [C]
TS |  |  |  | - vodorovná a svislá doprava, přemístění, přeložení, manipulace s výkopkem a uložení na skládku (bez poplatku)
P | 7 | 17120 |  | ULOŽENÍ SYPANINY DO NÁSYPŮ A NA SKLÁDKY BEZ ZHUTNĚNÍ | M3 | 22.905 | 0 | 0 | 0 | 2
PP |  |  |  | Uložení výkopku na skládku.
VV |  |  |  | Viz.výkres D.1.1.2, D.1.1.4 Položka č. 122738 Odkopávky a prokopávky: 1,6=1,600 [A] Položka č. 113328 Odstranění podkladu 1,005=1,005 [B] Položka č. 12922 Čištění krajnic od nánosu 203,00*0,1=20,300 [C] Celkem: A+B+C=22,905 [D]
TS |  |  |  | položka zahrnuje: - kompletní provedení zemní konstrukce do předepsaného tvaru - ošetření úložiště po celou dobu práce v něm vč. klimatických opatření - ztížení v okolí vedení, konstrukcí a objektů a jejich dočasné zajištění - ztížení provádění ve ztížených podmínkách a stísněných prostorech - ztížené ukládání sypaniny pod vodu - ukládání po vrstvách a po jiných nutných částech (figurách) vč. dosypávek - spouštění a nošení materiálu - úprava, očištění a ochrana podloží a svahů - svahování, uzavírání povrchů svahů - udržování úložiště a jeho ochrana proti vodě - odvedení nebo obvedení vody v okolí úložiště a v úložišti - veškeré pomocné konstrukce umožňující provedení zemní konstrukce (příjezdy, sjezdy, nájezdy, lešení, podpěrné konstrukce, přemostění, zpevněné plochy, zakrytí a pod.)
P | 8 | 17380 | 2 | ZEMNÍ KRAJNICE A DOSYPÁVKY Z NAKUPOVANÝCH MATERIÁLŮ | M3 | 0.7 | 0 | 0 | 0 | 2
PP |  |  |  | "Zásyp nenamrzavým materiálem, Dosypávky pod krajnicí štěrk dobře zrněný (velikost zrna do 32mm)"
VV |  |  |  | Viz.výkres D.1.1.2, D.1.1.4 Průměrná délka * průměrná plocha Napojeni na ZU (7,0)*0,10=0,700 [A]
TS |  |  |  | položka zahrnuje: - kompletní provedení zemní konstrukce včetně nákupu a dopravy materiálu dle zadávací dokumentace - úprava ukládaného materiálu vlhčením, tříděním, promícháním nebo vysoušením, příp. jiné úpravy za účelem zlepšení jeho mech. vlastností - hutnění i různé míry hutnění - ošetření úložiště po celou dobu práce v něm vč. klimatických opatření - ztížení v okolí vedení, konstrukcí a objektů a jejich dočasné zajištění - ztížení provádění vč. hutnění ve ztížených podmínkách a stísněných prostorech - ztížené ukládání sypaniny pod vodu - ukládání po vrstvách a po jiných nutných částech (figurách) vč. dosypávek - spouštění a nošení materiálu - výměna částí zemní konstrukce znehodnocené klimatickými vlivy - svahování, hutnění a uzavírání povrchů svahů - udržování úložiště a jeho ochrana proti vodě - odvedení nebo obvedení vody v okolí úložiště a v úložišti - veškeré pomocné konstrukce umožňující provedení zemní konstrukce (příjezdy, sjezdy, nájezdy, lešení, podpěrné konstrukce, přemostění, zpevněné plochy, zakrytí a pod.)
P | 9 | 18110 |  | ÚPRAVA PLÁNĚ SE ZHUTNĚNÍM V HORNINĚ TŘ. I | M2 | 41.85 | 0 | 0 | 0 | 2
PP
VV |  |  |  | Viz.výkres D.1.1.2, D.1.1.4 Parametry, provedení dle zadávací dokumentace. Včetně příslušných zkoušek dle ZTKP, TKP, TP a ČSN. Min. modul přetvárnosti na zemní pláni Edef,2 dle PD. Průměrná délka * průměrná šířka KONSTRUKCE “A“ Napojení na stávající stav Napojení na ZÚ 6,7*0,5=3,350 [A] Celoplošně: KM 28,437–28,445 [dl.*prům. š.]: (28445-28437)*1,00=8,000 [B] Celoplošně: KM 28,545–28,550 [dl.*prům. š.]: (28550-28545)*6,10=30,500 [C] Celkem: A+B+C=41,850 [D]
TS |  |  |  | položka zahrnuje úpravu pláně včetně vyrovnání výškových rozdílů. Míru zhutnění určuje projekt.
SD |  | 5 |  | Komunikace |  |  |  | 0 | 0 |  | 0 | 0
P | 10 | 56330 |  | VOZOVKOVÉ VRSTVY ZE ŠTĚRKODRTI | M3 | 6.277 | 0 | 0 | 0 | 2
PP |  |  |  | Štěrkodrť typ A frakce 0-32
VV |  |  |  | Viz.výkres D.1.1.2, D.1.1.4 Parametry, provedení dle zadávací dokumentace. Včetně příslušných zkoušek dle ZTKP, TKP, TP a ČSN. Průměrná délka * průměrná šířka * průměrná tloušťka KONSTRUKCE “A“ Napojení na stávající stav Napojení na ZÚ 6,7*0,5*0,15=0,503 [A] Celoplošně: KM 28,437–28,445 [dl.*prům. š.]: (28445-28437)*1,00*0,15=1,200 [B] Celoplošně: KM 28,545–28,550 [dl.*prům. š.]: (28550-28545)*6,10*0,15=4,575 [C] Celkem: A+B+C=6,278 [D]
TS |  |  |  | - dodání kameniva předepsané kvality a zrnitosti - rozprostření a zhutnění vrstvy v předepsané tloušťce - zřízení vrstvy bez rozlišení šířky, pokládání vrstvy po etapách - nezahrnuje postřiky, nátěry
P | 11 | 56333 |  | VOZOVKOVÉ VRSTVY ZE ŠTĚRKODRTI TL. DO 150MM | M2 | 49.2 | 0 | 0 | 0 | 2
PP |  |  |  | Štěrkodrť typ A frakce 0-32, tl.150mm
VV |  |  |  | Viz.výkres D.1.1.2, D.1.1.4 Parametry, provedení dle zadávací dokumentace. Včetně příslušných zkoušek dle ZTKP, TKP, TP a ČSN. Průměrná délka * průměrná šířka KONSTRUKCE “A“ Napojení na stávající stav Napojení na ZÚ 6,7*1,0=6,700 [A] Celoplošně: KM 28,437–28,445 [dl.*prům. š.]: (28445-28437)*1,50=12,000 [B] Celoplošně: KM 28,545–28,550 [dl.*prům. š.]: (28550-28545)*6,10=30,500 [C] Celkem: A+B+C=49,200 [D]
TS |  |  |  | - dodání kameniva předepsané kvality a zrnitosti - rozprostření a zhutnění vrstvy v předepsané tloušťce - zřízení vrstvy bez rozlišení šířky, pokládání vrstvy po etapách - nezahrnuje postřiky, nátěry
P | 12 | 56963 |  | ZPEVNĚNÍ KRAJNIC Z RECYKLOVANÉHO MATERIÁLU TL DO 150MM | M2 | 3.5 | 0 | 0 | 0 | 2
PP
VV |  |  |  | Viz.výkres D.1.1.2, D.1.1.4 Parametry, provedení dle zadávací dokumentace. Včetně příslušných zkoušek dle ZTKP, TKP, TP a ČSN. Prům.délka * prům.šířka ZÚ 7,0*0,50=3,500 [A]
TS |  |  |  | - dodání recyklátu v požadované kvalitě - očištění podkladu - uložení recyklátu dle předepsaného technologického předpisu, zhutnění vrstvy v předepsané tloušťce - zřízení vrstvy bez rozlišení šířky, pokládání vrstvy po etapách, včetně pracovních spar a spojů - úpravu napojení, ukončení - nezahrnuje postřiky, nátěry
P | 13 | 572123 |  | INFILTRAČNÍ POSTŘIK Z EMULZE DO 1,0KG/M2 | M2 | 49.2 | 0 | 0 | 0 | 2
PP |  |  |  | infiltrační postřik 0,80 kg/m2, dle PD
VV |  |  |  | Viz.výkres D.1.1.2, D.1.1.4 KONSTRUKCE “A“ Napojení na stávající stav Napojení na ZÚ 6,7*1,0=6,700 [A] Celoplošně: KM 28,437–28,445 [dl.*prům. š.]: (28445-28437)*1,50=12,000 [B] Celoplošně: KM 28,545–28,550 [dl.*prům. š.]: (28550-28545)*6,10=30,500 [C] Celkem: A+B+C=49,200 [D]
TS |  |  |  | - dodání všech předepsaných materiálů pro postřiky v předepsaném množství - provedení dle předepsaného technologického předpisu - zřízení vrstvy bez rozlišení šířky, pokládání vrstvy po etapách - úpravu napojení, ukončení
P | 14 | 572214 |  | SPOJOVACÍ POSTŘIK Z MODIFIK EMULZE DO 0,5KG/M2 | M2 | 69.8 | 0 | 0 | 0 | 2
PP |  |  |  | spoj.postřik 0,40 kg/m2, dle PD
VV |  |  |  | Viz.výkres D.1.1.2, D.1.1.4 Včetně odstranění nečistot z vozovky před postřikem. Na vrstvu ACL 16+ Průměrná délka * průměrná šířka KONSTRUKCE “A“ Napojení na stávající stav Napojení na ZÚ 6,7*2,0+8,2*1,0=21,600 [A] Celoplošně: KM 28,437–28,445 [dl.*prům. š.]: (28445-28437)*1,50=12,000 [B] Celoplošně: KM 28,545–28,550 [dl.*prům. š.]: (28550-28545)*6,10=30,500 [C] Napojení na KÚ 5,7*1,0=5,700 [D] Celkem: A+B+C+D=69,800 [E]
TS |  |  |  | - dodání všech předepsaných materiálů pro postřiky v předepsaném množství - provedení dle předepsaného technologického předpisu - zřízení vrstvy bez rozlišení šířky, pokládání vrstvy po etapách - úpravu napojení, ukončení
P | 15 | 574A34 |  | ASFALTOVÝ BETON PRO OBRUSNÉ VRSTVY ACO 11+, 11S TL. 40MM | M2 | 69.8 | 0 | 0 | 0 | 2
PP |  |  |  | ACO 11+ (40 mm)
VV |  |  |  | Viz.výkres D.1.1.2, D.1.1.4 KONSTRUKCE “A“ Napojení na stávající stav Napojení na ZÚ 6,7*2,0+8,2*1,0=21,600 [A] Celoplošně: KM 28,437–28,445 [dl.*prům. š.]: (28445-28437)*1,50=12,000 [B] Celoplošně: KM 28,545–28,550 [dl.*prům. š.]: (28550-28545)*6,10=30,500 [C] Napojení na KÚ 5,7*1,0=5,700 [D] Celkem: A+B+C+D=69,800 [E]
TS |  |  |  | - dodání směsi v požadované kvalitě - očištění podkladu - uložení směsi dle předepsaného technologického předpisu, zhutnění vrstvy v předepsané tloušťce - zřízení vrstvy bez rozlišení šířky, pokládání vrstvy po etapách, včetně pracovních spar a spojů - úpravu napojení, ukončení podél obrubníků, dilatačních zařízení, odvodňovacích proužků, odvodňovačů, vpustí, šachet a pod. - nezahrnuje postřiky, nátěry - nezahrnuje těsnění podél obrubníků, dilatačních zařízení, odvodňovacích proužků, odvodňovačů, vpustí, šachet a pod.
P | 16 | 574C66 |  | ASFALTOVÝ BETON PRO LOŽNÍ VRSTVY ACL 16+, 16S TL. 70MM | M2 | 59.5 | 0 | 0 | 0 | 2
PP |  |  |  | ACL 16+ (70 mm)
VV |  |  |  | Viz.výkres D.1.1.2, D.1.1.4 Průměrná délka * průměrná šířka KONSTRUKCE “A“ Napojení na stávající stav Napojení na ZÚ 6,7*1,5+8,2*0,5=14,150 [A] Celoplošně: KM 28,437–28,445 [dl.*prům. š.]: (28445-28437)*1,50=12,000 [B] Celoplošně: KM 28,545–28,550 [dl.*prům. š.]: (28550-28545)*6,10=30,500 [C] Napojení na KÚ 5,7*0,5=2,850 [D] Celkem: A+B+C+D=59,500 [E]
TS |  |  |  | - dodání směsi v požadované kvalitě - očištění podkladu - uložení směsi dle předepsaného technologického předpisu, zhutnění vrstvy v předepsané tloušťce - zřízení vrstvy bez rozlišení šířky, pokládání vrstvy po etapách, včetně pracovních spar a spojů - úpravu napojení, ukončení podél obrubníků, dilatačních zařízení, odvodňovacích proužků, odvodňovačů, vpustí, šachet a pod. - nezahrnuje postřiky, nátěry - nezahrnuje těsnění podél obrubníků, dilatačních zařízení, odvodňovacích proužků, odvodňovačů, vpustí, šachet a pod.
SD |  | 9 |  | Ostatní konstrukce a práce |  |  |  | 0 | 0 |  | 0 | 0
P | 17 | 917424 |  | CHODNÍKOVÉ OBRUBY Z KAMENNÝCH OBRUBNÍKŮ ŠÍŘ 150MM | M | 14 | 0 | 0 | 0 | 2
PP |  |  |  | Kamenný obrubník OP6 (šířka 150mm, výška 250mm), trýskaný.
VV |  |  |  | Viz.výkres D.1.1.2, D.1.1.4 Pozn: Včetně obloukových a přechodových prvků. KÚ vpravo 14,0=14,000 [A]
TS |  |  |  | Položka zahrnuje: dodání a pokládku kamenných obrubníků o rozměrech předepsaných zadávací dokumentací betonové lože i boční betonovou opěrku.
P | 18 | 93808 |  | OČIŠTĚNÍ VOZOVEK ZAMETENÍM | M2 | 44.3 | 0 | 0 | 0 | 2
PP |  |  |  | před frézováním
VV |  |  |  | Viz.výkres D.1.1.2, D.1.1.4 Plocha ze situace odstupňování na ZÚ (délka*šířka*výška) (6,7*2,0+8,2*1,0)+(6,7*1,5+8,2*0,5)=35,750 [A] odstupňování na KÚ (délka*šířka*výška) 5,7*1,0+5,7*0,5=8,550 [B] Celkem: A+B=44,300 [C]
TS |  |  |  | položka zahrnuje očištění předepsaným způsobem včetně odklizení vzniklého odpadu

## SO 101_SO 101_SO 101.1.ZH
ASPE10 |  |  |  | Firma: HK | [5 empty] | 3
|  |  |  | Příloha k formuláři pro ocenění nabídky |  |  |  |  | 0 | 3
S | Stavba: | 2020_11_16 |  | Modernizace mostu ev. č. 360-016 Němčice - dle PAU |  |  | SO 101.1.ZH | 0 | 0,00 | 2
O | Objekt: | SO 101 |  | Komunikace a zpevněné plochy |  |  |  |  | 15,00 | 2
O1 | Objekt: | SO 101 |  | SILNICE II/360 |  |  |  |  | 21,00 | 2
O2 | Rozpočet: | SO 101.1.ZH |  | KOMUNIKACE
Typ | Poř. číslo | Kód položky | Varianta | Název položky | MJ | Množství | Cena
[7 empty] | Jednotková | Celkem
0 | 1 | 2 | 3 | 4 | 5 | 6 | 9 | 10
SD |  | 0 |  | Všeobecné konstrukce a práce |  |  |  | 0 | 0 |  | 0 | 0
P | 1 | 014102 | 1 | POPLATKY ZA SKLÁDKU | T | 505.2 | 0 | 0 | 0 | 2
PP |  |  |  | Zemina a kamení (17 05 04) Investor požaduje k fakturaci této položky doložit vážní lístky ze skládky a doklad o úhradě poplatku za skládku za uvedený materiál z této stavby.
VV |  |  |  | hmotnost 2,0/m3. Objem*přepočet na tuny Položka č. 122738 Odkopávky a prokopávky: 60,80*2,0=121,600 [A] Položka č. 113328 Odstranění podkladu 191,80*2,0=383,600 [B] Celkem: A+B=505,200 [C]
TS |  |  |  | zahrnuje veškeré poplatky provozovateli skládky související s uložením odpadu na skládce.
P | 2 | 014102 | 4 | POPLATKY ZA SKLÁDKU | T | 157.488 | 0 | 0 | 0 | 2
PP |  |  |  | Vyfrézovaný asfaltový materiál - ZAS-T1. Investor požaduje k fakturaci této položky doložit vážní lístky ze skládky a doklad o úhradě poplatku za skládku za uvedený materiál z této stavby.
VV |  |  |  | hmotnost 2,4t/m3 Položka 113728 Frézování vozovek asfaltových: 64,120*2,4=153,888 [A] Položka 113138 1,50*2,4=3,600 [B] Celkem: A+B=157,488 [C]
TS |  |  |  | zahrnuje veškeré poplatky provozovateli skládky související s uložením odpadu na skládce.
SD |  | 1 |  | Zemní práce |  |  |  | 0 | 0 |  | 0 | 0
P | 3 | 113138 |  | ODSTRANĚNÍ KRYTU ZPEVNĚNÝCH PLOCH S ASFALT POJIVEM, VČETNĚ ODVOZU | M3 | 1.5 | 0 | 0 | 0 | 2
PP |  |  |  | Vybouraný materiál bude odvezen a protokolárně uložen v areálu cestmistrovství v Ústí nad Orlicí - bez poplatku
VV |  |  |  | Vybourání asfaltových ker, včetně jejich předrcení a zpětného využití. průměrná tl. 100mm Plocha ze situace *prům.tl. km 28,445 - 28,545 50,0*0,03=1,500 [A]
TS |  |  |  | Položka zahrnuje veškerou manipulaci s vybouranou sutí a s vybouranými hmotami vč. uložení na skládku. Nezahrnuje poplatek za skládku, který se vykazuje v položce 0141** (s výjimkou malého množství bouraného materiálu, kde je možné poplatek zahrnout do jednotkové ceny bourání – tento fakt musí být uveden v doplňujícím textu k položce).
P | 4 | 113328 |  | ODSTRAN PODKL ZPEVNĚNÝCH PLOCH Z KAMENIVA NESTMEL, ODVOZ NA SKLÁDKU DLE URČENÍ ZHOTOVITELE | M3 | 191.8 | 0 | 0 | 0 | 2
PP |  |  |  | poplatek za skládku uveden v položce: 014102.1
VV |  |  |  | Viz.výkres D.1.1.2, D.1.1.4 Odstranění konstrukční vrstvy vozovky Plocha ze situace * prům.tl. km 28,445 - 28,545 295,0*0,33+50,0*0,30+227,0*0,35=191,800 [A]
TS |  |  |  | Položka zahrnuje veškerou manipulaci s vybouranou sutí a s vybouranými hmotami vč. uložení na skládku. Nezahrnuje poplatek za skládku, který se vykazuje v položce 0141** (s výjimkou malého množství bouraného materiálu, kde je možné poplatek zahrnout do jednotkové ceny bourání – tento fakt musí být uveden v doplňujícím textu k položce).
P | 5 | 113728 |  | FRÉZOVÁNÍ ZPEVNĚNÝCH PLOCH ASFALTOVÝCH, ODVOZ NA SKLÁDKU DLE URČENÍ ZHOTOVITELE | M3 | 64.12 | 0 | 0 | 0 | 2
PP |  |  |  | Vyfrézovaný asfaltový materiál - ZAS-T1. skládkovné v položce 014102.4
VV |  |  |  | Viz.výkres D.1.1.2, D.1.1.4 Předpokládá se frézování ve dvou vrstvách. Výměra spočítaná v situaci a podle vzorového příčného řezu. Plocha ze situace * prům.tl. km 28,445 - 28,545 (345,0+227,0)*0,11=62,920 [A] most 360-016 20,0*0,06=1,200 [B] Celkem: A+B=64,120 [C]
TS |  |  |  | Položka zahrnuje veškerou manipulaci s vybouranou sutí a s vybouranými hmotami vč. uložení na skládku. Nezahrnuje poplatek za skládku, který se vykazuje v položce 0141** (s výjimkou malého množství bouraného materiálu, kde je možné poplatek zahrnout do jednotkové ceny bourání – tento fakt musí být uveden v doplňujícím textu k položce).
P | 6 | 122738 |  | ODKOPÁVKY A PROKOPÁVKY OBECNÉ TŘ. I, ODVOZ NA SKLÁDKU DODAVATELE | M3 | 60.8 | 0 | 0 | 0 | 2
PP |  |  |  | poplatek za skládku uveden v položce: 014102.1
VV |  |  |  | Viz.výkres D.1.1.2, D.1.1.4 Výkopy okolo inženýrských sítí se musí provádět ručně Průměrná délka * průměrná šířka* prům.tl. Plocha ze situace * prům.tl. km 28,445 - 28,545 130*0,32+60,0*0,32=60,800 [A]
TS |  |  |  | položka zahrnuje: - vodorovná a svislá doprava, přemístění, přeložení, manipulace s výkopkem - kompletní provedení vykopávky nezapažené i zapažené - ošetření výkopiště po celou dobu práce v něm vč. klimatických opatření - ztížení vykopávek v blízkosti podzemního vedení, konstrukcí a objektů vč. jejich dočasného zajištění - ztížení pod vodou, v okolí výbušnin, ve stísněných prostorech a pod. - příplatek za lepivost - těžení po vrstvách, pásech a po jiných nutných částech (figurách) - čerpání vody vč. čerpacích jímek, potrubí a pohotovostní čerpací soupravy (viz ustanovení k pol. 1151,2) - potřebné snížení hladiny podzemní vody - těžení a rozpojování jednotlivých balvanů - vytahování a nošení výkopku - svahování a přesvah. svahů do konečného tvaru, výměna hornin v podloží a v pláni znehodnocené klimatickými vlivy - ruční vykopávky, odstranění kořenů a napadávek - pažení, vzepření a rozepření vč. přepažování (vyjma štětových stěn) - úpravu, ochranu a očištění dna, základové spáry, stěn a svahů - zhutnění podloží, případně i svahů vč. svahování - zřízení stupňů v podloží a lavic na svazích, není-li pro tyto práce zřízena samostatná položka - udržování výkopiště a jeho ochrana proti vodě - odvedení nebo obvedení vody v okolí výkopiště a ve výkopišti - třídění výkopku - veškeré pomocné konstrukce umožňující provedení vykopávky (příjezdy, sjezdy, nájezdy, lešení, podpěr. konstr., přemostění, zpevněné plochy, zakrytí a pod.) - nezahrnuje uložení zeminy (na skládku, do násypu) ani poplatky za skládku, vykazují se v položce č.0141**
P | 7 | 17120 |  | ULOŽENÍ SYPANINY DO NÁSYPŮ A NA SKLÁDKY BEZ ZHUTNĚNÍ | M3 | 254.1 | 0 | 0 | 0 | 2
PP |  |  |  | Uložení výkopku na skládku.
VV |  |  |  | Viz.výkres D.1.1.2, D.1.1.4 Položka č. 122738 Odkopávky a prokopávky: 60,8=60,800 [A] Položka č. 113328 Odstranění podkladu 191,80=191,800 [B] Položka č. 113138 Odstranění podkladu asf 1,5=1,500 [C] Celkem: A+B+C=254,100 [D]
TS |  |  |  | položka zahrnuje: - kompletní provedení zemní konstrukce do předepsaného tvaru - ošetření úložiště po celou dobu práce v něm vč. klimatických opatření - ztížení v okolí vedení, konstrukcí a objektů a jejich dočasné zajištění - ztížení provádění ve ztížených podmínkách a stísněných prostorech - ztížené ukládání sypaniny pod vodu - ukládání po vrstvách a po jiných nutných částech (figurách) vč. dosypávek - spouštění a nošení materiálu - úprava, očištění a ochrana podloží a svahů - svahování, uzavírání povrchů svahů - udržování úložiště a jeho ochrana proti vodě - odvedení nebo obvedení vody v okolí úložiště a v úložišti - veškeré pomocné konstrukce umožňující provedení zemní konstrukce (příjezdy, sjezdy, nájezdy, lešení, podpěrné konstrukce, přemostění, zpevněné plochy, zakrytí a pod.)
P | 8 | 17380 | 1 | ZEMNÍ KRAJNICE A DOSYPÁVKY Z NAKUPOVANÝCH MATERIÁLŮ | M3 | 13 | 0 | 0 | 0 | 2
PP |  |  |  | "Zásyp nenamrzavým materiálem za silniční obrubou (včetně hutnění), štěrk dobře zrněný (velikost zrna do 32mm)"
VV |  |  |  | Viz.výkres D.1.1.2, D.1.1.4 Průměrná délka * průměrná plocha km 28,445 - 28,545 vlevo (43+10+5+4+38+5+5)*0,10=11,000 [A] km 28,445 - 28,545 vpravo (1+15+4)*0,10=2,000 [B] Celkem: A+B=13,000 [C]
TS |  |  |  | položka zahrnuje: - kompletní provedení zemní konstrukce včetně nákupu a dopravy materiálu dle zadávací dokumentace - úprava ukládaného materiálu vlhčením, tříděním, promícháním nebo vysoušením, příp. jiné úpravy za účelem zlepšení jeho mech. vlastností - hutnění i různé míry hutnění - ošetření úložiště po celou dobu práce v něm vč. klimatických opatření - ztížení v okolí vedení, konstrukcí a objektů a jejich dočasné zajištění - ztížení provádění vč. hutnění ve ztížených podmínkách a stísněných prostorech - ztížené ukládání sypaniny pod vodu - ukládání po vrstvách a po jiných nutných částech (figurách) vč. dosypávek - spouštění a nošení materiálu - výměna částí zemní konstrukce znehodnocené klimatickými vlivy - svahování, hutnění a uzavírání povrchů svahů - udržování úložiště a jeho ochrana proti vodě - odvedení nebo obvedení vody v okolí úložiště a v úložišti - veškeré pomocné konstrukce umožňující provedení zemní konstrukce (příjezdy, sjezdy, nájezdy, lešení, podpěrné konstrukce, přemostění, zpevněné plochy, zakrytí a pod.)
P | 9 | 17380 | 2 | ZEMNÍ KRAJNICE A DOSYPÁVKY Z NAKUPOVANÝCH MATERIÁLŮ | M3 | 7.4 | 0 | 0 | 0 | 2
PP |  |  |  | "Zásyp nenamrzavým materiálem, Dosypávky pod krajnicí štěrk dobře zrněný (velikost zrna do 32mm)"
VV |  |  |  | Viz.výkres D.1.1.2, D.1.1.4 Průměrná délka * průměrná plocha km 28,445 - 28,545 (61,0+9,0+4,0)*0,10=7,400 [A]
TS |  |  |  | položka zahrnuje: - kompletní provedení zemní konstrukce včetně nákupu a dopravy materiálu dle zadávací dokumentace - úprava ukládaného materiálu vlhčením, tříděním, promícháním nebo vysoušením, příp. jiné úpravy za účelem zlepšení jeho mech. vlastností - hutnění i různé míry hutnění - ošetření úložiště po celou dobu práce v něm vč. klimatických opatření - ztížení v okolí vedení, konstrukcí a objektů a jejich dočasné zajištění - ztížení provádění vč. hutnění ve ztížených podmínkách a stísněných prostorech - ztížené ukládání sypaniny pod vodu - ukládání po vrstvách a po jiných nutných částech (figurách) vč. dosypávek - spouštění a nošení materiálu - výměna částí zemní konstrukce znehodnocené klimatickými vlivy - svahování, hutnění a uzavírání povrchů svahů - udržování úložiště a jeho ochrana proti vodě - odvedení nebo obvedení vody v okolí úložiště a v úložišti - veškeré pomocné konstrukce umožňující provedení zemní konstrukce (příjezdy, sjezdy, nájezdy, lešení, podpěrné konstrukce, přemostění, zpevněné plochy, zakrytí a pod.)
P | 10 | 18110 |  | ÚPRAVA PLÁNĚ SE ZHUTNĚNÍM V HORNINĚ TŘ. I | M2 | 722.53 | 0 | 0 | 0 | 2
PP
VV |  |  |  | Viz.výkres D.1.1.2, D.1.1.4 Parametry, provedení dle zadávací dokumentace. Včetně příslušných zkoušek dle ZTKP, TKP, TP a ČSN. Min. modul přetvárnosti na zemní pláni Edef,2 dle PD. Průměrná délka * průměrná šířka KONSTRUKCE “A“ Komunikace Celoplošně: KM 28,445–28,505 45 [dl.*prům. š.]: (28505,45-28445)*6,60=398,970 [A] Celoplošně: KM 28,510 78–28,545 [dl.*prům. š.]: (28545-28510,78)*6,50=222,430 [B] Odstupňování konstrukční vrstvy: KM 28,445 – 28,545: (7,0+61,0+9,0+4,0)*0,73+(43+10+1+5+15+4+4+38)*0,35=101,130 [C] Celkem: A+B+C=722,530 [D]
TS |  |  |  | položka zahrnuje úpravu pláně včetně vyrovnání výškových rozdílů. Míru zhutnění určuje projekt.
SD |  | 5 |  | Komunikace |  |  |  | 0 | 0 |  | 0 | 0
P | 11 | 56330 |  | VOZOVKOVÉ VRSTVY ZE ŠTĚRKODRTI | M3 | 120.927 | 0 | 0 | 0 | 2
PP |  |  |  | Štěrkodrť typ A frakce 0-32
VV |  |  |  | Viz.výkres D.1.1.2, D.1.1.4 Parametry, provedení dle zadávací dokumentace. Včetně příslušných zkoušek dle ZTKP, TKP, TP a ČSN. Průměrná délka * průměrná šířka * průměrná tloušťka KONSTRUKCE “A“ Komunikace Celoplošně: KM 28,445–28,505 45 [dl.*prům. š.]: (28505,45-28445)*6,60*0,16=63,835 [A] Celoplošně: KM 28,510 78–28,545 [dl.*prům. š.]: (28545-28510,78)*6,50*0,16=35,589 [B] Odstupňování konstrukční vrstvy: KM 28,445 – 28,545: (7,0+61,0+9,0+4,0)*0,73*0,25+(43+10+1+5+15+4+4+38)*0,35*0,16=21,503 [C] Celkem: A+B+C=120,927 [D]
TS |  |  |  | - dodání kameniva předepsané kvality a zrnitosti - rozprostření a zhutnění vrstvy v předepsané tloušťce - zřízení vrstvy bez rozlišení šířky, pokládání vrstvy po etapách - nezahrnuje postřiky, nátěry
P | 12 | 56333 |  | VOZOVKOVÉ VRSTVY ZE ŠTĚRKODRTI TL. DO 150MM | M2 | 647.32 | 0 | 0 | 0 | 2
PP |  |  |  | Štěrkodrť typ A frakce 0-32, tl.150mm
VV |  |  |  | Viz.výkres D.1.1.2, D.1.1.4 Parametry, provedení dle zadávací dokumentace. Včetně příslušných zkoušek dle ZTKP, TKP, TP a ČSN. Průměrná délka * průměrná šířka KONSTRUKCE “A“ Komunikace Celoplošně: KM 28,445–28,505 45 [dl.*prům. š.]: (28505,45-28445)*6,60=398,970 [A] Celoplošně: KM 28,510 78–28,545 [dl.*prům. š.]: (28545-28510,78)*6,50=222,430 [B] Odstupňování konstrukční vrstvy: KM 28,445 – 28,545: (7,0+61,0+9,0+4,0)*0,32=25,920 [C] Celkem: A+B+C=647,320 [D]
TS |  |  |  | - dodání kameniva předepsané kvality a zrnitosti - rozprostření a zhutnění vrstvy v předepsané tloušťce - zřízení vrstvy bez rozlišení šířky, pokládání vrstvy po etapách - nezahrnuje postřiky, nátěry
P | 13 | 56963 |  | ZPEVNĚNÍ KRAJNIC Z RECYKLOVANÉHO MATERIÁLU TL DO 150MM | M2 | 37 | 0 | 0 | 0 | 2
PP
VV |  |  |  | Viz.výkres D.1.1.2, D.1.1.4 Parametry, provedení dle zadávací dokumentace. Včetně příslušných zkoušek dle ZTKP, TKP, TP a ČSN. Prům.délka * prům.šířka km 28,445 - 28,545 (61,0+9,0+4,0)*0,50=37,000 [A]
TS |  |  |  | - dodání recyklátu v požadované kvalitě - očištění podkladu - uložení recyklátu dle předepsaného technologického předpisu, zhutnění vrstvy v předepsané tloušťce - zřízení vrstvy bez rozlišení šířky, pokládání vrstvy po etapách, včetně pracovních spar a spojů - úpravu napojení, ukončení - nezahrnuje postřiky, nátěry
P | 14 | 572123 |  | INFILTRAČNÍ POSTŘIK Z EMULZE DO 1,0KG/M2 | M2 | 647.32 | 0 | 0 | 0 | 2
PP |  |  |  | infiltrační postřik 0,80 kg/m2, dle PD
VV |  |  |  | Viz.výkres D.1.1.2, D.1.1.4 KONSTRUKCE “A“ Komunikace Celoplošně: KM 28,445–28,505 45 [dl.*prům. š.]: (28505,45-28445)*6,60=398,970 [A] Celoplošně: KM 28,510 78–28,545 [dl.*prům. š.]: (28545-28510,78)*6,50=222,430 [B] Odstupňování konstrukční vrstvy: KM 28,445 – 28,545: (7,0+61,0+9,0+4,0)*0,32=25,920 [C] Celkem: A+B+C=647,320 [D]
TS |  |  |  | - dodání všech předepsaných materiálů pro postřiky v předepsaném množství - provedení dle předepsaného technologického předpisu - zřízení vrstvy bez rozlišení šířky, pokládání vrstvy po etapách - úpravu napojení, ukončení
P | 15 | 572214 |  | SPOJOVACÍ POSTŘIK Z MODIFIK EMULZE DO 0,5KG/M2 | M2 | 663.985 | 0 | 0 | 0 | 2
PP |  |  |  | spoj.postřik 0,40 kg/m2, dle PD
VV |  |  |  | Viz.výkres D.1.1.2, D.1.1.4 Včetně odstranění nečistot z vozovky před postřikem. Na vrstvu ACL 16+ Průměrná délka * průměrná šířka KONSTRUKCE “A“ Komunikace Celoplošně: KM 28,445–28,505 45 [dl.*prům. š.]: (28505,45-28445)*6,60=398,970 [A] Celoplošně: KM 28,510 78–28,545 [dl.*prům. š.]: (28545-28510,78)*6,50=222,430 [B] Odstupňování konstrukční vrstvy: KM 28,445 – 28,545: (7,0+61,0+9,0+4,0)*0,09=7,290 [C] KONSTRUKCE "A1" Celoplošně: KM 28,505 35–28,510 78 [dl.*prům. š.]: (28510,78-28505,35)*6,50=35,295 [D] Celkem: A+B+C+D=663,985 [E]
TS |  |  |  | - dodání všech předepsaných materiálů pro postřiky v předepsaném množství - provedení dle předepsaného technologického předpisu - zřízení vrstvy bez rozlišení šířky, pokládání vrstvy po etapách - úpravu napojení, ukončení
P | 16 | 57475 |  | VOZOVKOVÉ VÝZTUŽNÉ VRSTVY Z GEOMŘÍŽOVINY | M2 | 20.6 | 0 | 0 | 0 | 2
PP
VV |  |  |  | Viz.výkres D.1.1.2, D.1.1.4 Geosyntetikum ze skelných vláken na napojení na stávající vozovku (dvojité zazubení) Parametry - viz příloha Vzorové příčné řezy. V místě napojení krytu na stávájící vozovku km 28,445 15,0*1,0=15,000 [A] km 28,550 5,6*1,0=5,600 [B] Celkem: A+B=20,600 [C]
TS |  |  |  | - dodání geomříže v požadované kvalitě a v množství včetně přesahů (přesahy započteny v jednotkové ceně) - očištění podkladu - pokládka geomříže dle předepsaného technologického předpisu
P | 17 | 574A34 |  | ASFALTOVÝ BETON PRO OBRUSNÉ VRSTVY ACO 11+, 11S TL. 40MM | M2 | 656.695 | 0 | 0 | 0 | 2
PP |  |  |  | ACO 11+ (40 mm)
VV |  |  |  | Viz.výkres D.1.1.2, D.1.1.4 KONSTRUKCE “A“ Komunikace Celoplošně: KM 28,445–28,505 45 [dl.*prům. š.]: (28505,45-28445)*6,60=398,970 [A] Celoplošně: KM 28,510 78–28,545 [dl.*prům. š.]: (28545-28510,78)*6,50=222,430 [B] KONSTRUKCE "A1" Celoplošně: KM 28,505 35–28,510 78 [dl.*prům. š.]: (28510,78-28505,35)*6,50=35,295 [C] Celkem: A+B+C=656,695 [D]
TS |  |  |  | - dodání směsi v požadované kvalitě - očištění podkladu - uložení směsi dle předepsaného technologického předpisu, zhutnění vrstvy v předepsané tloušťce - zřízení vrstvy bez rozlišení šířky, pokládání vrstvy po etapách, včetně pracovních spar a spojů - úpravu napojení, ukončení podél obrubníků, dilatačních zařízení, odvodňovacích proužků, odvodňovačů, vpustí, šachet a pod. - nezahrnuje postřiky, nátěry - nezahrnuje těsnění podél obrubníků, dilatačních zařízení, odvodňovacích proužků, odvodňovačů, vpustí, šachet a pod.
P | 18 | 574C66 |  | ASFALTOVÝ BETON PRO LOŽNÍ VRSTVY ACL 16+, 16S TL. 70MM | M2 | 663.985 | 0 | 0 | 0 | 2
PP |  |  |  | ACL 16+ (70 mm)
VV |  |  |  | Viz.výkres D.1.1.2, D.1.1.4 Průměrná délka * průměrná šířka KONSTRUKCE “A“ Komunikace Celoplošně: KM 28,445–28,505 45 [dl.*prům. š.]: (28505,45-28445)*6,60=398,970 [A] Celoplošně: KM 28,510 78–28,545 [dl.*prům. š.]: (28545-28510,78)*6,50=222,430 [B] Odstupňování konstrukční vrstvy: KM 28,445 – 28,545: (7,0+61,0+9,0+4,0)*0,09=7,290 [C] KONSTRUKCE "A1" Celoplošně: KM 28,505 35–28,510 78 [dl.*prům. š.]: (28510,78-28505,35)*6,50=35,295 [D] Celkem: A+B+C+D=663,985 [E]
TS |  |  |  | - dodání směsi v požadované kvalitě - očištění podkladu - uložení směsi dle předepsaného technologického předpisu, zhutnění vrstvy v předepsané tloušťce - zřízení vrstvy bez rozlišení šířky, pokládání vrstvy po etapách, včetně pracovních spar a spojů - úpravu napojení, ukončení podél obrubníků, dilatačních zařízení, odvodňovacích proužků, odvodňovačů, vpustí, šachet a pod. - nezahrnuje postřiky, nátěry - nezahrnuje těsnění podél obrubníků, dilatačních zařízení, odvodňovacích proužků, odvodňovačů, vpustí, šachet a pod.
SD |  | 7 |  | Přidružená stavební výroba |  |  |  | 0 | 0 |  | 0 | 0
P | 19 | 702222 |  | KABELOVÁ CHRÁNIČKA ZEMNÍ UV STABILNÍ DN PŘES 100 DO 200 MM | M | 16 | 0 | 0 | 0 | 2
PP |  |  |  | Rezervní chráničky DN 150, dle požadavku obce Němčice.
VV |  |  |  | Viz.výkres D.1.1.2, D.1.1.4 Počet * délka
TS |  |  |  | 1. Položka obsahuje: – přípravu podkladu pro osazení 2. Položka neobsahuje: X 3. Způsob měření: Měří se metr délkový.
SD |  | 8 |  | Potrubí |  |  |  | 0 | 0 |  | 0 | 0
P | 20 | 89923 |  | VÝŠKOVÁ ÚPRAVA KRYCÍCH HRNCŮ | KUS | 1 | 0 | 0 | 0 | 2
PP
VV |  |  |  | Viz.výkres D.1.1.2, D.1.1.4 Vodovod 1=1,000 [A]
TS |  |  |  | - položka výškové úpravy zahrnuje všechny nutné práce a materiály pro zvýšení nebo snížení zařízení (včetně nutné úpravy stávajícího povrchu vozovky nebo chodníku).
SD |  | 9 |  | Ostatní konstrukce a práce |  |  |  | 0 | 0 |  | 0 | 0
P | 21 | 917224 | 1 | SILNIČNÍ A CHODNÍKOVÉ OBRUBY Z BETONOVÝCH OBRUBNÍKŮ ŠÍŘ 150MM | M | 54 | 0 | 0 | 0 | 2
PP |  |  |  | silniční betonové obruby 120/150x250x1000
VV |  |  |  | Viz.výkres D.1.1.2, D.1.1.4 Pozn: Včetně obloukových a přechodových prvků. km 28,445 - 28,545 vpravo 43+10=53,000 [A] km 28,445 - 28,545 vlevo 1=1,000 [B] Celkem: A+B=54,000 [C]
TS |  |  |  | Položka zahrnuje: dodání a pokládku betonových obrubníků o rozměrech předepsaných zadávací dokumentací betonové lože i boční betonovou opěrku.
P | 22 | 917224 | 2 | SILNIČNÍ A CHODNÍKOVÉ OBRUBY Z BETONOVÝCH OBRUBNÍKŮ ŠÍŘ 150MM | M | 24 | 0 | 0 | 0 | 2
PP |  |  |  | silniční betonové obruby 150x150x1000
VV |  |  |  | Viz.výkres D.1.1.2, D.1.1.4 Pozn: Včetně obloukových a přechodových prvků. km 28,445 - 28,545 vpravo 5=5,000 [A] km 28,445 - 28,545 vlevo 15+4=19,000 [B] Celkem: A+B=24,000 [C]
TS |  |  |  | Položka zahrnuje: dodání a pokládku betonových obrubníků o rozměrech předepsaných zadávací dokumentací betonové lože i boční betonovou opěrku.
P | 23 | 917424 |  | CHODNÍKOVÉ OBRUBY Z KAMENNÝCH OBRUBNÍKŮ ŠÍŘ 150MM | M | 38 | 0 | 0 | 0 | 2
PP |  |  |  | Kamenný obrubník OP6 (šířka 150mm, výška 250mm), trýskaný.
VV |  |  |  | Viz.výkres D.1.1.2, D.1.1.4 Pozn: Včetně obloukových a přechodových prvků. km 28,445 - 28,545 vpravo 4,0+24,0+5,0+5,0=38,000 [A]
TS |  |  |  | Položka zahrnuje: dodání a pokládku kamenných obrubníků o rozměrech předepsaných zadávací dokumentací betonové lože i boční betonovou opěrku.
P | 24 | 919111 |  | ŘEZÁNÍ ASFALTOVÉHO KRYTU VOZOVEK TL DO 50MM | M | 172.4 | 0 | 0 | 0 | 2
PP |  |  |  | vč. likvidace odpadu
VV |  |  |  | Viz.výkres D.1.1.2, D.1.1.4 před realizací stavby km 28,445 6,4+7,1+2,0=15,500 [A] km 28,550 5,7=5,700 [B] po realizací stavby km 28,445 6,4+7,1+2,0=15,500 [C] km 28,550 5,7=5,700 [D] podél nových silničních obrub (položka č.917224.1 + 917224.2) 43+10+1+5+15+4+4+38+5+5=130,000 [E] Celkem: A+B+C+D+E=172,400 [F]
TS |  |  |  | položka zahrnuje řezání vozovkové vrstvy v předepsané tloušťce, včetně spotřeby vody
P | 25 | 931311 |  | TĚSNĚNÍ DILATAČ SPAR ASF ZÁLIVKOU PRŮŘ DO 100MM2 | M | 151.2 | 0 | 0 | 0 | 2
PP
VV |  |  |  | Viz.výkres D.1.1.2, D.1.1.4 Výplň spár modifikovaným asfaltem (těsnící zálivka) po realizací stavby km 28,445 6,4+7,1+2,0=15,500 [A] km 28,550 5,7=5,700 [B] podél nových silničních obrub (položka č.917224.1 + 917224.2) 43+10+1+5+15+4+4+38+5+5=130,000 [C] Celkem: A+B+C=151,200 [D]
TS |  |  |  | položka zahrnuje dodávku a osazení předepsaného materiálu, očištění ploch spáry před úpravou, očištění okolí spáry po úpravě nezahrnuje těsnící profil
P | 26 | 93808 |  | OČIŠTĚNÍ VOZOVEK ZAMETENÍM | M2 | 592 | 0 | 0 | 0 | 2
PP |  |  |  | před frézováním
VV |  |  |  | Viz.výkres D.1.1.2, D.1.1.4 Plocha ze situace km 28,445 - 28,545 345,0+227,0=572,000 [A] most 360-016 20=20,000 [B] Celkem: A+B=592,000 [C]
TS |  |  |  | položka zahrnuje očištění předepsaným způsobem včetně odklizení vzniklého odpadu

## SO 101_SO 101_SO 101.2.N
ASPE10 |  |  |  | Firma: HK | [5 empty] | 3
|  |  |  | Příloha k formuláři pro ocenění nabídky |  |  |  |  | 0 | 3
S | Stavba: | 2020_11_16 |  | Modernizace mostu ev. č. 360-016 Němčice - dle PAU |  |  | SO 101.2.N | 0 | 0,00 | 2
O | Objekt: | SO 101 |  | Komunikace a zpevněné plochy |  |  |  |  | 15,00 | 2
O1 | Objekt: | SO 101 |  | SILNICE II/360 |  |  |  |  | 21,00 | 2
O2 | Rozpočet: | SO 101.2.N |  | SANACE KONSTRUKCE
Typ | Poř. číslo | Kód položky | Varianta | Název položky | MJ | Množství | Cena
[7 empty] | Jednotková | Celkem
0 | 1 | 2 | 3 | 4 | 5 | 6 | 9 | 10
SD |  | 0 |  | Všeobecné konstrukce a práce |  |  |  | 0 | 0 |  | 0 | 0
P | 1 | 014102 | 1a | POPLATKY ZA SKLÁDKU | T | 41.85 | 0 | 0 | 0 | 2
PP |  |  |  | Zemina a kamení (17 05 04) . Investor požaduje k fakturaci této položky doložit vážní lístky ze skládky a doklad o úhradě poplatku za skládku za uvedený materiál z této stavby. Položka bude čerpána pouze na přímý příkaz TDI a investora.
VV |  |  |  | Počítaná hmotnost 2,0t/m3. Objem z položek: Objem*přepočet na tuny Položka č. 123838 Odkopávky pro spodní stavbu 20,925*2,0=41,850 [A]
TS |  |  |  | zahrnuje veškeré poplatky provozovateli skládky související s uložením odpadu na skládce.
SD |  | 1 |  | Zemní práce |  |  |  | 0 | 0 |  | 0 | 0
P | 2 | 123838 |  | ODKOP PRO SPOD STAVBU SILNIC A ŽELEZNIC TŘ. II, VČ. ODVOZ NA SKLÁDKU DODAVATELE | M3 | 20.925 | 0 | 0 | 0 | 2
PP |  |  |  | Výměna aktivní zóny, na přímý příkaz TDI, včetně potřebných zkoušek Položka bude čerpána pouze na přímý příkaz TDI a investora. Poplatek za skládku uveden v položce 014102.1a
VV |  |  |  | Viz.výkres D.1.1.2, D.1.1.4 Výměna aktivní zóny. Výkopy okolo inženýrských sítí se musí provádět ručně." Průměrná délka * průměrná šířka* prům.tl. KONSTRUKCE “A“ Napojení na stávající stav Napojení na ZÚ 6,7*0,5*0,50=1,675 [D] Celoplošně: KM 28,437–28,445 [dl.*prům. š.]: (28445-28437)*1,00*0,50=4,000 [E] Celoplošně: KM 28,545–28,550 [dl.*prům. š.]: (28550-28545)*6,10*0,50=15,250 [F] Celkem: D+E+F=20,925 [G]
TS |  |  |  | položka zahrnuje: - vodorovná a svislá doprava, přemístění, přeložení, manipulace s výkopkem - kompletní provedení vykopávky nezapažené i zapažené - ošetření výkopiště po celou dobu práce v něm vč. klimatických opatření - ztížení vykopávek v blízkosti podzemního vedení, konstrukcí a objektů vč. jejich dočasného zajištění - ztížení pod vodou, v okolí výbušnin, ve stísněných prostorech a pod. - těžení po vrstvách, pásech a po jiných nutných částech (figurách) - čerpání vody vč. čerpacích jímek, potrubí a pohotovostní čerpací soupravy (viz ustanovení k pol. 1151,2) - potřebné snížení hladiny podzemní vody - těžení a rozpojování jednotlivých balvanů - vytahování a nošení výkopku - svahování a přesvah. svahů do konečného tvaru, výměna hornin v podloží a v pláni znehodnocené klimatickými vlivy - eventuelně nutné druhotné rozpojení odstřelené horniny - ruční vykopávky, odstranění kořenů a napadávek - pažení, vzepření a rozepření vč. přepažování (vyjma štětových stěn) - úpravu, ochranu a očištění dna, základové spáry, stěn a svahů - zhutnění podloží, případně i svahů vč. svahování - zřízení stupňů v podloží a lavic na svazích, není-li pro tyto práce zřízena samostatná položka - udržování výkopiště a jeho ochrana proti vodě - odvedení nebo obvedení vody v okolí výkopiště a ve výkopišti - třídění výkopku - veškeré pomocné konstrukce umožňující provedení vykopávky (příjezdy, sjezdy, nájezdy, lešení, podpěr. konstr., přemostění, zpevněné plochy, zakrytí a pod.) - nezahrnuje uložení zeminy (na skládku, do násypu) ani poplatky za skládku, vykazují se v položce č.0141**
P | 3 | 17120 |  | ULOŽENÍ SYPANINY DO NÁSYPŮ A NA SKLÁDKY BEZ ZHUTNĚNÍ | M3 | 20.925 | 0 | 0 | 0 | 2
PP |  |  |  | Výměna aktivní zóny, na přímý příkaz TDI, včetně potřebných zkoušek Položka bude čerpána pouze na přímý příkaz TDI a investora.
VV |  |  |  | Viz.výkres D.1.1.2, D.1.1.4 Uložení výkopku na skládku. Položka č. 123838 Odkop pro spodní stavbu: 20,925=20,925 [A]
TS |  |  |  | položka zahrnuje: - kompletní provedení zemní konstrukce do předepsaného tvaru - ošetření úložiště po celou dobu práce v něm vč. klimatických opatření - ztížení v okolí vedení, konstrukcí a objektů a jejich dočasné zajištění - ztížení provádění ve ztížených podmínkách a stísněných prostorech - ztížené ukládání sypaniny pod vodu - ukládání po vrstvách a po jiných nutných částech (figurách) vč. dosypávek - spouštění a nošení materiálu - úprava, očištění a ochrana podloží a svahů - svahování, uzavírání povrchů svahů - udržování úložiště a jeho ochrana proti vodě - odvedení nebo obvedení vody v okolí úložiště a v úložišti - veškeré pomocné konstrukce umožňující provedení zemní konstrukce (příjezdy, sjezdy, nájezdy, lešení, podpěrné konstrukce, přemostění, zpevněné plochy, zakrytí a pod.)
P | 4 | 17180 |  | ULOŽENÍ SYPANINY DO NÁSYPŮ Z NAKUPOVANÝCH MATERIÁLŮ | M3 | 20.925 | 0 | 0 | 0 | 2
PP |  |  |  | Výměna aktivní zóny, na přímý příkaz TDI, včetně potřebných zkoušek
VV |  |  |  | Viz.výkres D.1.1.2, D.1.1.4 případný požadovaný materiál - Štěrkodrť typ A frakce 0-32. Parametry, provedení dle zadávací dokumentace a vzorového příčného řezu." Průměrná délka * průměrná šířka* prům.tl. KONSTRUKCE “A“ Napojení na stávající stav Napojení na ZÚ 6,7*0,5*0,50=1,675 [D] Celoplošně: KM 28,437–28,445 [dl.*prům. š.]: (28445-28437)*1,00*0,50=4,000 [E] Celoplošně: KM 28,545–28,550 [dl.*prům. š.]: (28550-28545)*6,10*0,50=15,250 [F] Celkem: D+E+F=20,925 [G]
TS |  |  |  | položka zahrnuje: - kompletní provedení zemní konstrukce (násypového tělesa včetně aktivní zóny) včetně nákupu a dopravy materiálu dle zadávací dokumentace - úprava ukládaného materiálu vlhčením, tříděním, promícháním nebo vysoušením, příp. jiné úpravy za účelem zlepšení jeho mech. vlastností - hutnění i různé míry hutnění - ošetření úložiště po celou dobu práce v něm vč. klimatických opatření - ztížení v okolí vedení, konstrukcí a objektů a jejich dočasné zajištění - ztížení provádění vč. hutnění ve ztížených podmínkách a stísněných prostorech - ztížené ukládání sypaniny pod vodu - ukládání po vrstvách a po jiných nutných částech (figurách) vč. dosypávek - spouštění a nošení materiálu - výměna částí zemní konstrukce znehodnocené klimatickými vlivy - ruční hutnění a výplň jam a prohlubní v podloží - úprava, očištění, ochrana a zhutnění podloží - svahování, hutnění a uzavírání povrchů svahů - zřízení lavic na svazích - udržování úložiště a jeho ochrana proti vodě - odvedení nebo obvedení vody v okolí úložiště a v úložišti - veškeré pomocné konstrukce umožňující provedení zemní konstrukce (příjezdy, sjezdy, nájezdy, lešení, podpěrné konstrukce, přemostění, zpevněné plochy, zakrytí a pod.)
P | 5 | 18120 |  | ÚPRAVA PLÁNĚ SE ZHUTNĚNÍM V HORNINĚ TŘ. II | M2 | 41.85 | 0 | 0 | 0 | 2
PP |  |  |  | Výměna aktivní zóny, na přímý příkaz TDI, včetně potřebných zkoušek Položka bude čerpána pouze na přímý příkaz TDI a investora.
VV |  |  |  | Viz.výkres D.1.1.2, D.1.1.4 Výměna aktivní zóny, včetně potřebných zkoušek Paraplaň. Parametry, provedení dle zadávací dokumentace a vzorového příčného řezu. Průměrná délka * průměrná šířka KONSTRUKCE “A“ Napojení na stávající stav Napojení na ZÚ 6,7*0,5=3,350 [D] Celoplošně: KM 28,437–28,445 [dl.*prům. š.]: (28445-28437)*1,00=8,000 [E] Celoplošně: KM 28,545–28,550 [dl.*prům. š.]: (28550-28545)*6,10=30,500 [F] Celkem: D+E+F=41,850 [G]
TS |  |  |  | položka zahrnuje úpravu pláně včetně vyrovnání výškových rozdílů. Míru zhutnění určuje projekt.
SD |  | 2 |  | Základy |  |  |  | 0 | 0 |  | 0 | 0
P | 6 | 28997 |  | OPLÁŠTĚNÍ (ZPEVNĚNÍ) Z GEOTEXTILIE A GEOMŘÍŽOVIN | M2 | 50.22 | 0 | 0 | 0 | 2
PP |  |  |  | Výměna aktivní zóny, na přímý příkaz TDI, včetně potřebných zkoušek Položka bude čerpána pouze na přímý příkaz TDI a investora.
VV |  |  |  | Viz.výkres D.1.1.2, D.1.1.4 Výměna aktivní zóny. Parametry, provedení dle zadávací dokumentace a vzorového příčného řezu. Separační geotextilie. Plocha * uvažovaný přesah 20% KONSTRUKCE “A“ Napojení na stávající stav Napojení na ZÚ 6,7*0,5*1,20=4,020 [D] Celoplošně: KM 28,437–28,445 [dl.*prům. š.]: (28445-28437)*1,00*1,20=9,600 [E] Celoplošně: KM 28,545–28,550 [dl.*prům. š.]: (28550-28545)*6,10*1,20=36,600 [F] Celkem: D+E+F=50,220 [G]
TS |  |  |  | Položka zahrnuje: - dodávku předepsané geotextilie nebo geomřížoviny - úpravu, očištění a ochranu podkladu - přichycení k podkladu, případně zatížení - úpravy spojů a zajištění okrajů - úpravy pro odvodnění - nutné přesahy - mimostaveništní a vnitrostaveništní dopravu

## SO 101_SO 101_SO 101.2.ZH
ASPE10 |  |  |  | Firma: HK | [5 empty] | 3
|  |  |  | Příloha k formuláři pro ocenění nabídky |  |  |  |  | 0 | 3
S | Stavba: | 2020_11_16 |  | Modernizace mostu ev. č. 360-016 Němčice - dle PAU |  |  | SO 101.2.ZH | 0 | 0,00 | 2
O | Objekt: | SO 101 |  | Komunikace a zpevněné plochy |  |  |  |  | 15,00 | 2
O1 | Objekt: | SO 101 |  | SILNICE II/360 |  |  |  |  | 21,00 | 2
O2 | Rozpočet: | SO 101.2.ZH |  | SANACE KONSTRUKCE
Typ | Poř. číslo | Kód položky | Varianta | Název položky | MJ | Množství | Cena
[7 empty] | Jednotková | Celkem
0 | 1 | 2 | 3 | 4 | 5 | 6 | 9 | 10
SD |  | 0 |  | Všeobecné konstrukce a práce |  |  |  | 0 | 0 |  | 0 | 0
P | 1 | 014102 | 1a | POPLATKY ZA SKLÁDKU | T | 766.46 | 0 | 0 | 0 | 2
PP |  |  |  | Zemina a kamení (17 05 04) . Investor požaduje k fakturaci této položky doložit vážní lístky ze skládky a doklad o úhradě poplatku za skládku za uvedený materiál z této stavby. Položka bude čerpána pouze na přímý příkaz TDI a investora.
VV |  |  |  | Počítaná hmotnost 2,0t/m3. Objem z položek: Objem*přepočet na tuny Položka č. 123838 Odkopávky pro spodní stavbu 383,23*2,0=766,460 [A]
TS |  |  |  | zahrnuje veškeré poplatky provozovateli skládky související s uložením odpadu na skládce.
SD |  | 1 |  | Zemní práce |  |  |  | 0 | 0 |  | 0 | 0
P | 2 | 123838 |  | ODKOP PRO SPOD STAVBU SILNIC A ŽELEZNIC TŘ. II, VČ. ODVOZ NA SKLÁDKU DODAVATELE | M3 | 383.23 | 0 | 0 | 0 | 2
PP |  |  |  | Výměna aktivní zóny, na přímý příkaz TDI, včetně potřebných zkoušek Položka bude čerpána pouze na přímý příkaz TDI a investora. Poplatek za skládku uveden v položce 014102.1a
VV |  |  |  | Viz.výkres D.1.1.2, D.1.1.4 Výměna aktivní zóny. Výkopy okolo inženýrských sítí se musí provádět ručně." Průměrná délka * průměrná šířka* prům.tl. KONSTRUKCE “A“ Komunikace Celoplošně: KM 28,445–28,505 45 [dl.*prům. š.]: (28505,45-28445)*6,60*0,50=199,485 [A] Celoplošně: KM 28,510 78–28,545 [dl.*prům. š.]: (28545-28510,78)*6,50*0,50=111,215 [B] Odstupňování konstrukční vrstvy: KM 28,445 – 28,545: (7,0+61,0+9,0+4,0)*0,73*0,5+(43+10+1+5+15+4+4+38)*0,35*0,5=50,565 [C] KCE “SD“ – VJEZD – DLAŽBA KM 28,546 - 28,550 DLÁŽDĚNÁ PLOCHA 4,00*1,50*0,30=1,800 [G] KCE “NK“ – SJEZD – NEZPEVNĚNÝ KM 28,489 SJEZD NEZPEVNĚNÝ 5,00*2,50*0,30=3,750 [H] KM 28,518 SJEZD NEZPEVNĚNÝ 4,60*4,85*0,30=6,693 [I] KM 28,526 SJEZD NEZPEVNĚNÝ 4,30*2,00*0,30=2,580 [J] KCE “SA“ – VJEZD – ASFALTOVÝ SJEZD KM 28,517 SJEZD ASFALTOVÝ 5,00*2,80*0,30=4,200 [K] KM 28,540 SJEZD ASFALTOVÝ 3,70*2,65*0,30=2,942 [L] Celkem: A+B+C+G+H+I+J+K+L=383,230 [M]
TS |  |  |  | položka zahrnuje: - vodorovná a svislá doprava, přemístění, přeložení, manipulace s výkopkem - kompletní provedení vykopávky nezapažené i zapažené - ošetření výkopiště po celou dobu práce v něm vč. klimatických opatření - ztížení vykopávek v blízkosti podzemního vedení, konstrukcí a objektů vč. jejich dočasného zajištění - ztížení pod vodou, v okolí výbušnin, ve stísněných prostorech a pod. - těžení po vrstvách, pásech a po jiných nutných částech (figurách) - čerpání vody vč. čerpacích jímek, potrubí a pohotovostní čerpací soupravy (viz ustanovení k pol. 1151,2) - potřebné snížení hladiny podzemní vody - těžení a rozpojování jednotlivých balvanů - vytahování a nošení výkopku - svahování a přesvah. svahů do konečného tvaru, výměna hornin v podloží a v pláni znehodnocené klimatickými vlivy - eventuelně nutné druhotné rozpojení odstřelené horniny - ruční vykopávky, odstranění kořenů a napadávek - pažení, vzepření a rozepření vč. přepažování (vyjma štětových stěn) - úpravu, ochranu a očištění dna, základové spáry, stěn a svahů - zhutnění podloží, případně i svahů vč. svahování - zřízení stupňů v podloží a lavic na svazích, není-li pro tyto práce zřízena samostatná položka - udržování výkopiště a jeho ochrana proti vodě - odvedení nebo obvedení vody v okolí výkopiště a ve výkopišti - třídění výkopku - veškeré pomocné konstrukce umožňující provedení vykopávky (příjezdy, sjezdy, nájezdy, lešení, podpěr. konstr., přemostění, zpevněné plochy, zakrytí a pod.) - nezahrnuje uložení zeminy (na skládku, do násypu) ani poplatky za skládku, vykazují se v položce č.0141**
P | 3 | 17120 |  | ULOŽENÍ SYPANINY DO NÁSYPŮ A NA SKLÁDKY BEZ ZHUTNĚNÍ | M3 | 383.23 | 0 | 0 | 0 | 2
PP |  |  |  | Výměna aktivní zóny, na přímý příkaz TDI, včetně potřebných zkoušek Položka bude čerpána pouze na přímý příkaz TDI a investora.
VV |  |  |  | Viz.výkres D.1.1.2, D.1.1.4 Uložení výkopku na skládku. Položka č. 123838 Odkop pro spodní stavbu: 383,23=383,230 [A]
TS |  |  |  | položka zahrnuje: - kompletní provedení zemní konstrukce do předepsaného tvaru - ošetření úložiště po celou dobu práce v něm vč. klimatických opatření - ztížení v okolí vedení, konstrukcí a objektů a jejich dočasné zajištění - ztížení provádění ve ztížených podmínkách a stísněných prostorech - ztížené ukládání sypaniny pod vodu - ukládání po vrstvách a po jiných nutných částech (figurách) vč. dosypávek - spouštění a nošení materiálu - úprava, očištění a ochrana podloží a svahů - svahování, uzavírání povrchů svahů - udržování úložiště a jeho ochrana proti vodě - odvedení nebo obvedení vody v okolí úložiště a v úložišti - veškeré pomocné konstrukce umožňující provedení zemní konstrukce (příjezdy, sjezdy, nájezdy, lešení, podpěrné konstrukce, přemostění, zpevněné plochy, zakrytí a pod.)
P | 4 | 17180 |  | ULOŽENÍ SYPANINY DO NÁSYPŮ Z NAKUPOVANÝCH MATERIÁLŮ | M3 | 383.23 | 0 | 0 | 0 | 2
PP |  |  |  | Výměna aktivní zóny, na přímý příkaz TDI, včetně potřebných zkoušek
VV |  |  |  | Viz.výkres D.1.1.2, D.1.1.4 případný požadovaný materiál - Štěrkodrť typ A frakce 0-32. Parametry, provedení dle zadávací dokumentace a vzorového příčného řezu." Průměrná délka * průměrná šířka* prům.tl. KONSTRUKCE “A“ Komunikace Celoplošně: KM 28,445–28,505 45 [dl.*prům. š.]: (28505,45-28445)*6,60*0,50=199,485 [A] Celoplošně: KM 28,510 78–28,545 [dl.*prům. š.]: (28545-28510,78)*6,50*0,50=111,215 [B] Odstupňování konstrukční vrstvy: KM 28,445 – 28,545: (7,0+61,0+9,0+4,0)*0,73*0,5+(43+10+1+5+15+4+4+38)*0,35*0,5=50,565 [C] KCE “SD“ – VJEZD – DLAŽBA KM 28,546 - 28,550 DLÁŽDĚNÁ PLOCHA 4,00*1,50*0,30=1,800 [G] KCE “NK“ – SJEZD – NEZPEVNĚNÝ KM 28,489 SJEZD NEZPEVNĚNÝ 5,00*2,50*0,30=3,750 [H] KM 28,518 SJEZD NEZPEVNĚNÝ 4,60*4,85*0,30=6,693 [I] KM 28,526 SJEZD NEZPEVNĚNÝ 4,30*2,00*0,30=2,580 [J] KCE “SA“ – VJEZD – ASFALTOVÝ SJEZD KM 28,517 SJEZD ASFALTOVÝ 5,00*2,80*0,30=4,200 [K] KM 28,540 SJEZD ASFALTOVÝ 3,70*2,65*0,30=2,942 [L] Celkem: A+B+C+G+H+I+J+K+L=383,230 [M]
TS |  |  |  | položka zahrnuje: - kompletní provedení zemní konstrukce (násypového tělesa včetně aktivní zóny) včetně nákupu a dopravy materiálu dle zadávací dokumentace - úprava ukládaného materiálu vlhčením, tříděním, promícháním nebo vysoušením, příp. jiné úpravy za účelem zlepšení jeho mech. vlastností - hutnění i různé míry hutnění - ošetření úložiště po celou dobu práce v něm vč. klimatických opatření - ztížení v okolí vedení, konstrukcí a objektů a jejich dočasné zajištění - ztížení provádění vč. hutnění ve ztížených podmínkách a stísněných prostorech - ztížené ukládání sypaniny pod vodu - ukládání po vrstvách a po jiných nutných částech (figurách) vč. dosypávek - spouštění a nošení materiálu - výměna částí zemní konstrukce znehodnocené klimatickými vlivy - ruční hutnění a výplň jam a prohlubní v podloží - úprava, očištění, ochrana a zhutnění podloží - svahování, hutnění a uzavírání povrchů svahů - zřízení lavic na svazích - udržování úložiště a jeho ochrana proti vodě - odvedení nebo obvedení vody v okolí úložiště a v úložišti - veškeré pomocné konstrukce umožňující provedení zemní konstrukce (příjezdy, sjezdy, nájezdy, lešení, podpěrné konstrukce, přemostění, zpevněné plochy, zakrytí a pod.)
P | 5 | 18120 |  | ÚPRAVA PLÁNĚ SE ZHUTNĚNÍM V HORNINĚ TŘ. II | M2 | 795.745 | 0 | 0 | 0 | 2
PP |  |  |  | Výměna aktivní zóny, na přímý příkaz TDI, včetně potřebných zkoušek Položka bude čerpána pouze na přímý příkaz TDI a investora.
VV |  |  |  | Viz.výkres D.1.1.2, D.1.1.4 Výměna aktivní zóny, včetně potřebných zkoušek Paraplaň. Parametry, provedení dle zadávací dokumentace a vzorového příčného řezu. Průměrná délka * průměrná šířka KONSTRUKCE “A“ Komunikace Celoplošně: KM 28,445–28,505 45 [dl.*prům. š.]: (28505,45-28445)*6,60=398,970 [A] Celoplošně: KM 28,510 78–28,545 [dl.*prům. š.]: (28545-28510,78)*6,50=222,430 [B] Odstupňování konstrukční vrstvy: KM 28,445 – 28,545: (7,0+61,0+9,0+4,0)*0,73+(43+10+1+5+15+4+4+38)*0,35=101,130 [C] KCE “SD“ – VJEZD – DLAŽBA KM 28,546 - 28,550 DLÁŽDĚNÁ PLOCHA 4,00*1,50=6,000 [G] KCE “NK“ – SJEZD – NEZPEVNĚNÝ KM 28,489 SJEZD NEZPEVNĚNÝ 5,00*2,50=12,500 [H] KM 28,518 SJEZD NEZPEVNĚNÝ 4,60*4,85=22,310 [I] KM 28,526 SJEZD NEZPEVNĚNÝ 4,30*2,00=8,600 [J] KCE “SA“ – VJEZD – ASFALTOVÝ SJEZD KM 28,517 SJEZD ASFALTOVÝ 5,00*2,80=14,000 [K] KM 28,540 SJEZD ASFALTOVÝ 3,70*2,65=9,805 [L] Celkem: A+B+C+G+H+I+J+K+L=795,745 [M]
TS |  |  |  | položka zahrnuje úpravu pláně včetně vyrovnání výškových rozdílů. Míru zhutnění určuje projekt.
SD |  | 2 |  | Základy |  |  |  | 0 | 0 |  | 0 | 0
P | 6 | 28997 |  | OPLÁŠTĚNÍ (ZPEVNĚNÍ) Z GEOTEXTILIE A GEOMŘÍŽOVIN | M2 | 954.894 | 0 | 0 | 0 | 2
PP |  |  |  | Výměna aktivní zóny, na přímý příkaz TDI, včetně potřebných zkoušek Položka bude čerpána pouze na přímý příkaz TDI a investora.
VV |  |  |  | Viz.výkres D.1.1.2, D.1.1.4 Výměna aktivní zóny. Parametry, provedení dle zadávací dokumentace a vzorového příčného řezu. Separační geotextilie. Plocha * uvažovaný přesah 20% KONSTRUKCE “A“ Komunikace Celoplošně: KM 28,445–28,505 45 [dl.*prům. š.]: (28505,45-28445)*6,60*1,20=478,764 [A] Celoplošně: KM 28,510 78–28,545 [dl.*prům. š.]: (28545-28510,78)*6,50*1,20=266,916 [B] Odstupňování konstrukční vrstvy: KM 28,445 – 28,545: (7,0+61,0+9,0+4,0)*0,73*1,20+(43+10+1+5+15+4+4+38)*0,35*1,20=121,356 [C] KCE “SD“ – VJEZD – DLAŽBA KM 28,546 - 28,550 DLÁŽDĚNÁ PLOCHA 4,00*1,50*1,20=7,200 [G] KCE “NK“ – SJEZD – NEZPEVNĚNÝ KM 28,489 SJEZD NEZPEVNĚNÝ 5,00*2,50*1,20=15,000 [H] KM 28,518 SJEZD NEZPEVNĚNÝ 4,60*4,85*1,20=26,772 [I] KM 28,526 SJEZD NEZPEVNĚNÝ 4,30*2,00*1,20=10,320 [J] KCE “SA“ – VJEZD – ASFALTOVÝ SJEZD KM 28,517 SJEZD ASFALTOVÝ 5,00*2,80*1,20=16,800 [K] KM 28,540 SJEZD ASFALTOVÝ 3,70*2,65*1,20=11,766 [L] Celkem: A+B+C+G+H+I+J+K+L=954,894 [M]
TS |  |  |  | Položka zahrnuje: - dodávku předepsané geotextilie nebo geomřížoviny - úpravu, očištění a ochranu podkladu - přichycení k podkladu, případně zatížení - úpravy spojů a zajištění okrajů - úpravy pro odvodnění - nutné přesahy - mimostaveništní a vnitrostaveništní dopravu

## SO 101_SO 101_SO 101.3.N
ASPE10 |  |  |  | Firma: HK | [5 empty] | 3
|  |  |  | Příloha k formuláři pro ocenění nabídky |  |  |  |  | 0 | 3
S | Stavba: | 2020_11_16 |  | Modernizace mostu ev. č. 360-016 Němčice - dle PAU |  |  | SO 101.3.N | 0 | 0,00 | 2
O | Objekt: | SO 101 |  | Komunikace a zpevněné plochy |  |  |  |  | 15,00 | 2
O1 | Objekt: | SO 101 |  | SILNICE II/360 |  |  |  |  | 21,00 | 2
O2 | Rozpočet: | SO 101.3.N |  | SJEZDY
Typ | Poř. číslo | Kód položky | Varianta | Název položky | MJ | Množství | Cena
[7 empty] | Jednotková | Celkem
0 | 1 | 2 | 3 | 4 | 5 | 6 | 9 | 10
SD |  | 0 |  | Všeobecné konstrukce a práce |  |  |  | 0 | 0 |  | 0 | 0
P | 1 | 014102 | 1 | POPLATKY ZA SKLÁDKU | T | 11.2 | 0 | 0 | 0 | 2
PP |  |  |  | Zemina a kamení (17 05 04) Investor požaduje k fakturaci této položky doložit vážní lístky ze skládky a doklad o úhradě poplatku za skládku za uvedený materiál z této stavby.
VV |  |  |  | hmotnost 2,0/m3. Objem*přepočet na tuny Položka č. 122738 Odkopávky a prokopávky: 3,00*2,0=6,000 [A] Položka č. 113328 Odstranění podkladu 2,60*2,0=5,200 [B] Celkem: A+B=11,200 [C]
TS |  |  |  | zahrnuje veškeré poplatky provozovateli skládky související s uložením odpadu na skládce.
P | 2 | 014102 | 2 | POPLATKY ZA SKLÁDKU | T | 2.07 | 0 | 0 | 0 | 2
PP |  |  |  | Beton (17 01 01). Investor požaduje k fakturaci této položky doložit vážní lístky ze skládky a doklad o úhradě poplatku za skládku za uvedený materiál z této stavby.
VV |  |  |  | Počítaná hmotnost 2,3t/m3 [počet*(objem)*obj.hmotnost] Objem*přepočet na tuny Položka č. 113524 Odstranění chodníkových obrubníků betonových (4,0*0,15*0,25)*2,3=0,345 [A] Položka č. 113514 Odstranění záhonových obrubníků betonových (1,50*0,08*0,25)*2,3=0,069 [B] Položka č. 113188 Odstranění krytu zpevněných ploch z dlaždic 0,72*2,3=1,656 [C] Celkem: A+B+C=2,070 [D]
TS |  |  |  | zahrnuje veškeré poplatky provozovateli skládky související s uložením odpadu na skládce.
SD |  | 1 |  | Zemní práce |  |  |  | 0 | 0 |  | 0 | 0
P | 3 | 113138 |  | ODSTRANĚNÍ KRYTU ZPEVNĚNÝCH PLOCH S ASFALT POJIVEM, VČETNĚ ODVOZU | M3 | 0.7 | 0 | 0 | 0 | 2
PP |  |  |  | Vybouraný materiál bude odvezen a protokolárně uložen v areálu cestmistrovství v Ústí nad Orlicí - bez poplatku
VV |  |  |  | Viz.výkres D.1.1.2, D.1.1.4 Vybourání asfaltových ker, včetně jejich předrcení. Plocha ze situace*prům.tl. KM 28,540 SJEZD ASFALTOVÝ 7,0*0,10=0,700 [A]
TS |  |  |  | Položka zahrnuje veškerou manipulaci s vybouranou sutí a s vybouranými hmotami vč. uložení na skládku. Nezahrnuje poplatek za skládku, který se vykazuje v položce 0141** (s výjimkou malého množství bouraného materiálu, kde je možné poplatek zahrnout do jednotkové ceny bourání – tento fakt musí být uveden v doplňujícím textu k položce).
P | 4 | 113188 |  | ODSTRANĚNÍ KRYTU ZPEVNĚNÝCH PLOCH Z DLAŽDIC, ODVOZ NA SKLÁDKU DODAVATELE | M3 | 0.72 | 0 | 0 | 0 | 2
PP |  |  |  | poplatek za skládku uveden v položce: 014102.2
VV |  |  |  | Viz.výkres D.1.1.2, D.1.1.4 Včetně jejich očištění. Zámková dlažba tl.80mm, lože 40mm Plocha ze situace*prům.tl. KM 28,546 - 28,550 DLÁŽDĚNÁ PLOCHA 6,0*0,12=0,720 [A]
TS |  |  |  | Položka zahrnuje veškerou manipulaci s vybouranou sutí a s vybouranými hmotami vč. uložení na skládku. Nezahrnuje poplatek za skládku, který se vykazuje v položce 0141** (s výjimkou malého množství bouraného materiálu, kde je možné poplatek zahrnout do jednotkové ceny bourání – tento fakt musí být uveden v doplňujícím textu k položce).
P | 5 | 113328 |  | ODSTRAN PODKL ZPEVNĚNÝCH PLOCH Z KAMENIVA NESTMEL, ODVOZ NA SKLÁDKU DODAVATELE | M3 | 2.6 | 0 | 0 | 0 | 2
PP |  |  |  | poplatek za skládku uveden v položce: 014102.1
VV |  |  |  | Viz.výkres D.1.1.2, D.1.1.4 Odstranění podkladních vrstev konstrukce vozovek Plocha ze situace * prům.tl. Dlážděný kryt KM 28,546 - 28,550 DLÁŽDĚNÁ PLOCHA 6,0*0,20=1,200 [A] Asfaltový kryt KM 28,540 SJEZD ASFALTOVÝ 7,0*0,20=1,400 [F] Celkem: A+F=2,600 [G]
TS |  |  |  | Položka zahrnuje veškerou manipulaci s vybouranou sutí a s vybouranými hmotami vč. uložení na skládku. Nezahrnuje poplatek za skládku, který se vykazuje v položce 0141** (s výjimkou malého množství bouraného materiálu, kde je možné poplatek zahrnout do jednotkové ceny bourání – tento fakt musí být uveden v doplňujícím textu k položce).
P | 6 | 113514 |  | ODSTRANĚNÍ ZÁHONOVÝCH OBRUBNÍKŮ, ODVOZ NA SKLÁDKU DODAVATELE | M | 1.5 | 0 | 0 | 0 | 2
PP |  |  |  | poplatek za skládku uveden v položce: 014102.2
VV |  |  |  | Viz.výkres D.1.1.2, D.1.1.4 KM 28,546 - 28,550 DLÁŽDĚNÁ PLOCHA 1,50=1,500 [A]
TS |  |  |  | Položka zahrnuje veškerou manipulaci s vybouranou sutí a s vybouranými hmotami vč. uložení na skládku. Nezahrnuje poplatek za skládku, který se vykazuje v položce 0141** (s výjimkou malého množství bouraného materiálu, kde je možné poplatek zahrnout do jednotkové ceny bourání – tento fakt musí být uveden v doplňujícím textu k položce).
P | 7 | 113524 |  | ODSTRANĚNÍ CHODNÍKOVÝCH A SILNIČNÍCH OBRUBNÍKŮ BETONOVÝCH, ODVOZ NA SKLÁDKU DODAVATELE | M | 4 | 0 | 0 | 0 | 2
PP |  |  |  | poplatek za skládku uveden v položce: 014102.2
VV |  |  |  | Viz.výkres D.1.1.2, D.1.1.4 KM 28,546 - 28,550 DLÁŽDĚNÁ PLOCHA 4,00=4,000 [A]
TS |  |  |  | Položka zahrnuje veškerou manipulaci s vybouranou sutí a s vybouranými hmotami vč. uložení na skládku. Nezahrnuje poplatek za skládku, který se vykazuje v položce 0141** (s výjimkou malého množství bouraného materiálu, kde je možné poplatek zahrnout do jednotkové ceny bourání – tento fakt musí být uveden v doplňujícím textu k položce).
P | 8 | 122738 |  | ODKOPÁVKY A PROKOPÁVKY OBECNÉ TŘ. I, ODVOZ NA SKLÁDKU DODAVATELE | M3 | 3 | 0 | 0 | 0 | 2
PP |  |  |  | poplatek za skládku uveden v položce: 014102.1
VV |  |  |  | Viz.výkres D.1.1.2, D.1.1.4 Výkopy okolo inženýrských sítí se musí provádět ručně Plocha ze situace * prům.tl. km 28,545-28,559 - uprava v okoli UV 12,0*0,25=3,000 [A]
TS |  |  |  | položka zahrnuje: - vodorovná a svislá doprava, přemístění, přeložení, manipulace s výkopkem - kompletní provedení vykopávky nezapažené i zapažené - ošetření výkopiště po celou dobu práce v něm vč. klimatických opatření - ztížení vykopávek v blízkosti podzemního vedení, konstrukcí a objektů vč. jejich dočasného zajištění - ztížení pod vodou, v okolí výbušnin, ve stísněných prostorech a pod. - příplatek za lepivost - těžení po vrstvách, pásech a po jiných nutných částech (figurách) - čerpání vody vč. čerpacích jímek, potrubí a pohotovostní čerpací soupravy (viz ustanovení k pol. 1151,2) - potřebné snížení hladiny podzemní vody - těžení a rozpojování jednotlivých balvanů - vytahování a nošení výkopku - svahování a přesvah. svahů do konečného tvaru, výměna hornin v podloží a v pláni znehodnocené klimatickými vlivy - ruční vykopávky, odstranění kořenů a napadávek - pažení, vzepření a rozepření vč. přepažování (vyjma štětových stěn) - úpravu, ochranu a očištění dna, základové spáry, stěn a svahů - zhutnění podloží, případně i svahů vč. svahování - zřízení stupňů v podloží a lavic na svazích, není-li pro tyto práce zřízena samostatná položka - udržování výkopiště a jeho ochrana proti vodě - odvedení nebo obvedení vody v okolí výkopiště a ve výkopišti - třídění výkopku - veškeré pomocné konstrukce umožňující provedení vykopávky (příjezdy, sjezdy, nájezdy, lešení, podpěr. konstr., přemostění, zpevněné plochy, zakrytí a pod.) - nezahrnuje uložení zeminy (na skládku, do násypu) ani poplatky za skládku, vykazují se v položce č.0141**
P | 9 | 17120 |  | ULOŽENÍ SYPANINY DO NÁSYPŮ A NA SKLÁDKY BEZ ZHUTNĚNÍ | M3 | 5.6 | 0 | 0 | 0 | 2
PP |  |  |  | Uložení výkopku na skládku.
VV |  |  |  | Viz.výkres D.1.1.2, D.1.1.4 Položka č. 122738 Odkopávky a prokopávky: 3,00=3,000 [A] Položka č. 113328 Odstranění podkladu 2,60=2,600 [B] Celkem: A+B=5,600 [C]
TS |  |  |  | položka zahrnuje: - kompletní provedení zemní konstrukce do předepsaného tvaru - ošetření úložiště po celou dobu práce v něm vč. klimatických opatření - ztížení v okolí vedení, konstrukcí a objektů a jejich dočasné zajištění - ztížení provádění ve ztížených podmínkách a stísněných prostorech - ztížené ukládání sypaniny pod vodu - ukládání po vrstvách a po jiných nutných částech (figurách) vč. dosypávek - spouštění a nošení materiálu - úprava, očištění a ochrana podloží a svahů - svahování, uzavírání povrchů svahů - udržování úložiště a jeho ochrana proti vodě - odvedení nebo obvedení vody v okolí úložiště a v úložišti - veškeré pomocné konstrukce umožňující provedení zemní konstrukce (příjezdy, sjezdy, nájezdy, lešení, podpěrné konstrukce, přemostění, zpevněné plochy, zakrytí a pod.)
P | 10 | 18110 |  | ÚPRAVA PLÁNĚ SE ZHUTNĚNÍM V HORNINĚ TŘ. I | M2 | 27.955 | 0 | 0 | 0 | 2
PP
VV |  |  |  | Viz.výkres D.1.1.2, D.1.1.4 Parametry, provedení dle zadávací dokumentace. Včetně příslušných zkoušek dle ZTKP, TKP, TP a ČSN. Min. modul přetvárnosti na zemní pláni Edef,2 = 45MPa KCE “SA“ – VJEZD (položka 56334) 27,955=27,955 [A]
TS |  |  |  | položka zahrnuje úpravu pláně včetně vyrovnání výškových rozdílů. Míru zhutnění určuje projekt.
SD |  | 5 |  | Komunikace |  |  |  | 0 | 0 |  | 0 | 0
P | 11 | 56334 |  | VOZOVKOVÉ VRSTVY ZE ŠTĚRKODRTI TL. DO 200MM | M2 | 27.955 | 0 | 0 | 0 | 2
PP |  |  |  | štěrkodrť typ A frakce 0-32 Tloušťka 200 mm.
VV |  |  |  | Viz.výkres D.1.1.2, D.1.1.4 "Parametry, provedení dle zadávací dokumentace. Včetně příslušných zkoušek dle ZTKP, TKP, TP a ČSN." Průměrná délka * průměrná šířka KM 28,540 SJEZD ASFALTOVÝ 3,70*2,65=9,805 [F] km 28,545-28,559 - uprava v okoli UV 13,5*0,90=12,150 [G] KCE “SD“ – VJEZD – DLAŽBA KM 28,546 - 28,550 DLÁŽDĚNÁ PLOCHA 4,00*1,50=6,000 [A] Celkem: F+G+A=27,955 [H]
TS |  |  |  | - dodání kameniva předepsané kvality a zrnitosti - rozprostření a zhutnění vrstvy v předepsané tloušťce - zřízení vrstvy bez rozlišení šířky, pokládání vrstvy po etapách - nezahrnuje postřiky, nátěry
P | 12 | 56361 |  | VOZOVKOVÉ VRSTVY Z RECYKLOVANÉHO MATERIÁLU TL DO 50MM | M2 | 21.955 | 0 | 0 | 0 | 2
PP |  |  |  | R-mat (32 RA 0/16), tl.50 mm
VV |  |  |  | Viz.výkres D.1.1.2, D.1.1.4 KCE “SA“ – VJEZD – ASFALTOVÝ SJEZD Průměrná délka * průměrná šířka KM 28,540 SJEZD ASFALTOVÝ 3,70*2,65=9,805 [B] km 28,545-28,559 - uprava v okoli UV 13,5*0,90=12,150 [C] Celkem: B+C=21,955 [D]
TS |  |  |  | - dodání recyklátu v požadované kvalitě - očištění podkladu - uložení recyklátu dle předepsaného technologického předpisu, zhutnění vrstvy v předepsané tloušťce - zřízení vrstvy bez rozlišení šířky, pokládání vrstvy po etapách, včetně pracovních spar a spojů - úpravu napojení, ukončení - nezahrnuje postřiky, nátěry
P | 13 | 572214 |  | SPOJOVACÍ POSTŘIK Z MODIFIK EMULZE DO 0,5KG/M2 | M2 | 21.955 | 0 | 0 | 0 | 2
PP |  |  |  | spoj.postřik 0,40 kg/m2, dle PD
VV |  |  |  | Viz.výkres D.1.1.2, D.1.1.4 KCE “SA“ – VJEZD – ASFALTOVÝ SJEZD Včetně odstranění nečistot z vozovky před postřikem. Průměrná délka * průměrná šířka KM 28,540 SJEZD ASFALTOVÝ 3,70*2,65=9,805 [B] km 28,545-28,559 - uprava v okoli UV 13,5*0,90=12,150 [C] Celkem: B+C=21,955 [D]
TS |  |  |  | - dodání všech předepsaných materiálů pro postřiky v předepsaném množství - provedení dle předepsaného technologického předpisu - zřízení vrstvy bez rozlišení šířky, pokládání vrstvy po etapách - úpravu napojení, ukončení
P | 14 | 574A44 |  | ASFALTOVÝ BETON PRO OBRUSNÉ VRSTVY ACO 11+, 11S TL. 50MM | M2 | 21.955 | 0 | 0 | 0 | 2
PP |  |  |  | ACO 11+ (50 mm)
VV |  |  |  | KCE “SA“ – VJEZD – ASFALTOVÝ SJEZD Viz.výkres D.1.1.2, D.1.1.4 Průměrná délka * průměrná šířka KM 28,540 SJEZD ASFALTOVÝ 3,70*2,65=9,805 [B] km 28,545-28,559 - uprava v okoli UV 13,5*0,90=12,150 [D] Celkem: B+D=21,955 [E]
TS |  |  |  | - dodání směsi v požadované kvalitě - očištění podkladu - uložení směsi dle předepsaného technologického předpisu, zhutnění vrstvy v předepsané tloušťce - zřízení vrstvy bez rozlišení šířky, pokládání vrstvy po etapách, včetně pracovních spar a spojů - úpravu napojení, ukončení podél obrubníků, dilatačních zařízení, odvodňovacích proužků, odvodňovačů, vpustí, šachet a pod. - nezahrnuje postřiky, nátěry - nezahrnuje těsnění podél obrubníků, dilatačních zařízení, odvodňovacích proužků, odvodňovačů, vpustí, šachet a pod.
P | 15 | 582612 |  | KRYTY Z BETON DLAŽDIC SE ZÁMKEM ŠEDÝCH TL 80MM DO LOŽE Z KAM | M2 | 6 | 0 | 0 | 0 | 2
PP
VV |  |  |  | Viz.výkres D.1.1.2, D.1.1.4 KCE “SD“ – VJEZD – DLAŽBA Průměrná délka * průměrná šířka KM 28,546 - 28,550 DLÁŽDĚNÁ PLOCHA 4,00*1,50=6,000 [A]
TS |  |  |  | - dodání dlažebního materiálu v požadované kvalitě, dodání materiálu pro předepsané lože v tloušťce předepsané dokumentací a pro předepsanou výplň spar - očištění podkladu - uložení dlažby dle předepsaného technologického předpisu včetně předepsané podkladní vrstvy a předepsané výplně spar - zřízení vrstvy bez rozlišení šířky, pokládání vrstvy po etapách - úpravu napojení, ukončení podél obrubníků, dilatačních zařízení, odvodňovacích proužků, odvodňovačů, vpustí, šachet a pod., nestanoví-li zadávací dokumentace jinak - nezahrnuje postřiky, nátěry - nezahrnuje těsnění podél obrubníků, dilatačních zařízení, odvodňovacích proužků, odvodňovačů, vpustí, šachet a pod.
SD |  | 9 |  | Ostatní konstrukce a práce |  |  |  | 0 | 0 |  | 0 | 0
P | 16 | 917212 |  | ZÁHONOVÉ OBRUBY Z BETONOVÝCH OBRUBNÍKŮ ŠÍŘ 80MM | M | 1.5 | 0 | 0 | 0 | 2
PP |  |  |  | Chodníkové obruby 80 x 250 x 1000
VV |  |  |  | Viz.výkres D.1.1.2, D.1.1.4 Pozn: Včetně obloukových a rohových prvků. KM 28,546 - 28,550 DLÁŽDĚNÁ PLOCHA 1,50=1,500 [A]
TS |  |  |  | Položka zahrnuje: dodání a pokládku betonových obrubníků o rozměrech předepsaných zadávací dokumentací betonové lože i boční betonovou opěrku.
P | 17 | 917224 | 2 | SILNIČNÍ A CHODNÍKOVÉ OBRUBY Z BETONOVÝCH OBRUBNÍKŮ ŠÍŘ 150MM | M | 4 | 0 | 0 | 0 | 2
PP |  |  |  | silniční betonové obruby 150x150x1000
VV |  |  |  | Viz.výkres D.1.1.2, D.1.1.4 KM 28,546 - 28,550 DLÁŽDĚNÁ PLOCHA 4,00=4,000 [A]
TS |  |  |  | Položka zahrnuje: dodání a pokládku betonových obrubníků o rozměrech předepsaných zadávací dokumentací betonové lože i boční betonovou opěrku.
P | 18 | 919111 |  | ŘEZÁNÍ ASFALTOVÉHO KRYTU VOZOVEK TL DO 50MM | M | 5.3 | 0 | 0 | 0 | 2
PP |  |  |  | vč. likvidace odpadu
VV |  |  |  | Viz.výkres D.1.1.2, D.1.1.4 před realizací stavby Průměrná délka KM 28,540 SJEZD ASFALTOVÝ 2,65=2,650 [B] po realizaci stavby Průměrná délka * průměrná šířka KM 28,540 SJEZD ASFALTOVÝ 2,65=2,650 [D] Celkem: B+D=5,300 [E]
TS |  |  |  | položka zahrnuje řezání vozovkové vrstvy v předepsané tloušťce, včetně spotřeby vody
P | 19 | 931311 |  | TĚSNĚNÍ DILATAČ SPAR ASF ZÁLIVKOU PRŮŘ DO 100MM2 | M | 2.65 | 0 | 0 | 0 | 2
PP
VV |  |  |  | Viz.výkres D.1.1.2, D.1.1.4 Výplň spár modifikovaným asfaltem (těsnící zálivka) KM 28,540 SJEZD ASFALTOVÝ 2,65=2,650 [B]
TS |  |  |  | položka zahrnuje dodávku a osazení předepsaného materiálu, očištění ploch spáry před úpravou, očištění okolí spáry po úpravě nezahrnuje těsnící profil

## SO 101_SO 101_SO 101.3.ZV
ASPE10 |  |  |  | Firma: HK | [5 empty] | 3
|  |  |  | Příloha k formuláři pro ocenění nabídky |  |  |  |  | 0 | 3
S | Stavba: | 2020_11_16 |  | Modernizace mostu ev. č. 360-016 Němčice - dle PAU |  |  | SO 101.3.ZV | 0 | 0,00 | 2
O | Objekt: | SO 101 |  | Komunikace a zpevněné plochy |  |  |  |  | 15,00 | 2
O1 | Objekt: | SO 101 |  | SILNICE II/360 |  |  |  |  | 21,00 | 2
O2 | Rozpočet: | SO 101.3.ZV |  | SJEZDY
Typ | Poř. číslo | Kód položky | Varianta | Název položky | MJ | Množství | Cena
[7 empty] | Jednotková | Celkem
0 | 1 | 2 | 3 | 4 | 5 | 6 | 9 | 10
SD |  | 0 |  | Všeobecné konstrukce a práce |  |  |  | 0 | 0 |  | 0 | 0
P | 1 | 014102 | 1 | POPLATKY ZA SKLÁDKU | T | 46 | 0 | 0 | 0 | 2
PP |  |  |  | Zemina a kamení (17 05 04) Investor požaduje k fakturaci této položky doložit vážní lístky ze skládky a doklad o úhradě poplatku za skládku za uvedený materiál z této stavby.
VV |  |  |  | hmotnost 2,0/m3. Objem*přepočet na tuny Položka č. 122738 Odkopávky a prokopávky: 10,20*2,0=20,400 [A] Položka č. 113328 Odstranění podkladu 12,80*2,0=25,600 [B] Celkem: A+B=46,000 [C]
TS |  |  |  | zahrnuje veškeré poplatky provozovateli skládky související s uložením odpadu na skládce.
SD |  | 1 |  | Zemní práce |  |  |  | 0 | 0 |  | 0 | 0
P | 2 | 113138 |  | ODSTRANĚNÍ KRYTU ZPEVNĚNÝCH PLOCH S ASFALT POJIVEM, VČETNĚ ODVOZU | M3 | 1.3 | 0 | 0 | 0 | 2
PP |  |  |  | Vybouraný materiál bude odvezen a protokolárně uložen v areálu cestmistrovství v Ústí nad Orlicí - bez poplatku
VV |  |  |  | Viz.výkres D.1.1.2, D.1.1.4 Vybourání asfaltových ker, včetně jejich předrcení. Plocha ze situace*prům.tl. KM 28,517 SJEZD ASFALTOVÝ 13,0*0,10=1,300 [A]
TS |  |  |  | Položka zahrnuje veškerou manipulaci s vybouranou sutí a s vybouranými hmotami vč. uložení na skládku. Nezahrnuje poplatek za skládku, který se vykazuje v položce 0141** (s výjimkou malého množství bouraného materiálu, kde je možné poplatek zahrnout do jednotkové ceny bourání – tento fakt musí být uveden v doplňujícím textu k položce).
P | 3 | 113328 |  | ODSTRAN PODKL ZPEVNĚNÝCH PLOCH Z KAMENIVA NESTMEL, ODVOZ NA SKLÁDKU DODAVATELE | M3 | 12.8 | 0 | 0 | 0 | 2
PP |  |  |  | poplatek za skládku uveden v položce: 014102.1
VV |  |  |  | Viz.výkres D.1.1.2, D.1.1.4 Odstranění podkladních vrstev konstrukce vozovek Plocha ze situace * prům.tl. Nezpevněný sjezd KM 28,489 SJEZD NEZPEVNĚNÝ 18,0*0,20=3,600 [B] KM 28,518 SJEZD NEZPEVNĚNÝ 25,0*0,20=5,000 [C] KM 28,526 SJEZD NEZPEVNĚNÝ 8,0*0,20=1,600 [D] Asfaltový kryt KM 28,517 SJEZD ASFALTOVÝ 13,0*0,20=2,600 [E] Celkem: B+C+D+E=12,800 [F]
TS |  |  |  | Položka zahrnuje veškerou manipulaci s vybouranou sutí a s vybouranými hmotami vč. uložení na skládku. Nezahrnuje poplatek za skládku, který se vykazuje v položce 0141** (s výjimkou malého množství bouraného materiálu, kde je možné poplatek zahrnout do jednotkové ceny bourání – tento fakt musí být uveden v doplňujícím textu k položce).
P | 4 | 122738 |  | ODKOPÁVKY A PROKOPÁVKY OBECNÉ TŘ. I, ODVOZ NA SKLÁDKU DODAVATELE | M3 | 10.2 | 0 | 0 | 0 | 2
PP |  |  |  | poplatek za skládku uveden v položce: 014102.1
VV |  |  |  | Viz.výkres D.1.1.2, D.1.1.4 Výkopy okolo inženýrských sítí se musí provádět ručně Plocha ze situace * prům.tl. KM 28,489 SJEZD NEZPEVNĚNÝ 18,0*0,20=3,600 [A] KM 28,518 SJEZD NEZPEVNĚNÝ 25,0*0,20=5,000 [B] KM 28,526 SJEZD NEZPEVNĚNÝ 8,0*0,20=1,600 [C] Celkem: A+B+C=10,200 [D]
TS |  |  |  | položka zahrnuje: - vodorovná a svislá doprava, přemístění, přeložení, manipulace s výkopkem - kompletní provedení vykopávky nezapažené i zapažené - ošetření výkopiště po celou dobu práce v něm vč. klimatických opatření - ztížení vykopávek v blízkosti podzemního vedení, konstrukcí a objektů vč. jejich dočasného zajištění - ztížení pod vodou, v okolí výbušnin, ve stísněných prostorech a pod. - příplatek za lepivost - těžení po vrstvách, pásech a po jiných nutných částech (figurách) - čerpání vody vč. čerpacích jímek, potrubí a pohotovostní čerpací soupravy (viz ustanovení k pol. 1151,2) - potřebné snížení hladiny podzemní vody - těžení a rozpojování jednotlivých balvanů - vytahování a nošení výkopku - svahování a přesvah. svahů do konečného tvaru, výměna hornin v podloží a v pláni znehodnocené klimatickými vlivy - ruční vykopávky, odstranění kořenů a napadávek - pažení, vzepření a rozepření vč. přepažování (vyjma štětových stěn) - úpravu, ochranu a očištění dna, základové spáry, stěn a svahů - zhutnění podloží, případně i svahů vč. svahování - zřízení stupňů v podloží a lavic na svazích, není-li pro tyto práce zřízena samostatná položka - udržování výkopiště a jeho ochrana proti vodě - odvedení nebo obvedení vody v okolí výkopiště a ve výkopišti - třídění výkopku - veškeré pomocné konstrukce umožňující provedení vykopávky (příjezdy, sjezdy, nájezdy, lešení, podpěr. konstr., přemostění, zpevněné plochy, zakrytí a pod.) - nezahrnuje uložení zeminy (na skládku, do násypu) ani poplatky za skládku, vykazují se v položce č.0141**
P | 5 | 17120 |  | ULOŽENÍ SYPANINY DO NÁSYPŮ A NA SKLÁDKY BEZ ZHUTNĚNÍ | M3 | 23 | 0 | 0 | 0 | 2
PP |  |  |  | Uložení výkopku na skládku.
VV |  |  |  | Viz.výkres D.1.1.2, D.1.1.4 Položka č. 122738 Odkopávky a prokopávky: 10,20=10,200 [A] Položka č. 113328 Odstranění podkladu 12,8=12,800 [B] Celkem: A+B=23,000 [C]
TS |  |  |  | položka zahrnuje: - kompletní provedení zemní konstrukce do předepsaného tvaru - ošetření úložiště po celou dobu práce v něm vč. klimatických opatření - ztížení v okolí vedení, konstrukcí a objektů a jejich dočasné zajištění - ztížení provádění ve ztížených podmínkách a stísněných prostorech - ztížené ukládání sypaniny pod vodu - ukládání po vrstvách a po jiných nutných částech (figurách) vč. dosypávek - spouštění a nošení materiálu - úprava, očištění a ochrana podloží a svahů - svahování, uzavírání povrchů svahů - udržování úložiště a jeho ochrana proti vodě - odvedení nebo obvedení vody v okolí úložiště a v úložišti - veškeré pomocné konstrukce umožňující provedení zemní konstrukce (příjezdy, sjezdy, nájezdy, lešení, podpěrné konstrukce, přemostění, zpevněné plochy, zakrytí a pod.)
P | 6 | 18110 |  | ÚPRAVA PLÁNĚ SE ZHUTNĚNÍM V HORNINĚ TŘ. I | M2 | 57.41 | 0 | 0 | 0 | 2
PP
VV |  |  |  | Viz.výkres D.1.1.2, D.1.1.4 Parametry, provedení dle zadávací dokumentace. Včetně příslušných zkoušek dle ZTKP, TKP, TP a ČSN. Min. modul přetvárnosti na zemní pláni Edef,2 = 45MPa VJEZD (položka 56334) 57,41=57,410 [A]
TS |  |  |  | položka zahrnuje úpravu pláně včetně vyrovnání výškových rozdílů. Míru zhutnění určuje projekt.
SD |  | 5 |  | Komunikace |  |  |  | 0 | 0 |  | 0 | 0
P | 7 | 56334 |  | VOZOVKOVÉ VRSTVY ZE ŠTĚRKODRTI TL. DO 200MM | M2 | 57.41 | 0 | 0 | 0 | 2
PP |  |  |  | štěrkodrť typ A frakce 0-32 Tloušťka 200 mm.
VV |  |  |  | Viz.výkres D.1.1.2, D.1.1.4 "Parametry, provedení dle zadávací dokumentace. Včetně příslušných zkoušek dle ZTKP, TKP, TP a ČSN." Průměrná délka * průměrná šířka KCE “NK“ – SJEZD – NEZPEVNĚNÝ KM 28,489 SJEZD NEZPEVNĚNÝ 5,00*2,50=12,500 [B] KM 28,518 SJEZD NEZPEVNĚNÝ 4,60*4,85=22,310 [C] KM 28,526 SJEZD NEZPEVNĚNÝ 4,30*2,00=8,600 [D] KCE “SA“ – VJEZD – ASFALTOVÝ SJEZD KM 28,517 SJEZD ASFALTOVÝ 5,00*2,80=14,000 [E] Celkem: B+C+D+E=57,410 [F]
TS |  |  |  | - dodání kameniva předepsané kvality a zrnitosti - rozprostření a zhutnění vrstvy v předepsané tloušťce - zřízení vrstvy bez rozlišení šířky, pokládání vrstvy po etapách - nezahrnuje postřiky, nátěry
P | 8 | 56361 |  | VOZOVKOVÉ VRSTVY Z RECYKLOVANÉHO MATERIÁLU TL DO 50MM | M2 | 14 | 0 | 0 | 0 | 2
PP |  |  |  | R-mat (32 RA 0/16), tl.50 mm
VV |  |  |  | Viz.výkres D.1.1.2, D.1.1.4 KCE “SA“ – VJEZD – ASFALTOVÝ SJEZD Průměrná délka * průměrná šířka KM 28,517 SJEZD ASFALTOVÝ 5,00*2,80=14,000 [A]
TS |  |  |  | - dodání recyklátu v požadované kvalitě - očištění podkladu - uložení recyklátu dle předepsaného technologického předpisu, zhutnění vrstvy v předepsané tloušťce - zřízení vrstvy bez rozlišení šířky, pokládání vrstvy po etapách, včetně pracovních spar a spojů - úpravu napojení, ukončení - nezahrnuje postřiky, nátěry
P | 9 | 56364 |  | VOZOVKOVÉ VRSTVY Z RECYKLOVANÉHO MATERIÁLU TL DO 200MM | M2 | 43.41 | 0 | 0 | 0 | 2
PP |  |  |  | Tloušťka 200 mm.
VV |  |  |  | Viz.výkres C.1.1.10-C.1.1.12, C.1.3.0 KCE “NK“ – SJEZD – NEZPEVNĚNÝ Parametry, provedení dle zadávací dokumentace. Včetně příslušných zkoušek dle ZTKP, TKP, TP a ČSN. Průměrná délka * průměrná šířka KM 28,489 SJEZD NEZPEVNĚNÝ 5,00*2,50=12,500 [A] KM 28,518 SJEZD NEZPEVNĚNÝ 4,60*4,85=22,310 [B] KM 28,526 SJEZD NEZPEVNĚNÝ 4,30*2,00=8,600 [C] Celkem: A+B+C=43,410 [D]
TS |  |  |  | - dodání recyklátu v požadované kvalitě - očištění podkladu - uložení recyklátu dle předepsaného technologického předpisu, zhutnění vrstvy v předepsané tloušťce - zřízení vrstvy bez rozlišení šířky, pokládání vrstvy po etapách, včetně pracovních spar a spojů - úpravu napojení, ukončení - nezahrnuje postřiky, nátěry
P | 10 | 572214 |  | SPOJOVACÍ POSTŘIK Z MODIFIK EMULZE DO 0,5KG/M2 | M2 | 14 | 0 | 0 | 0 | 2
PP |  |  |  | spoj.postřik 0,40 kg/m2, dle PD
VV |  |  |  | Viz.výkres D.1.1.2, D.1.1.4 KCE “SA“ – VJEZD – ASFALTOVÝ SJEZD Včetně odstranění nečistot z vozovky před postřikem. Průměrná délka * průměrná šířka KM 28,517 SJEZD ASFALTOVÝ 5,00*2,80=14,000 [A]
TS |  |  |  | - dodání všech předepsaných materiálů pro postřiky v předepsaném množství - provedení dle předepsaného technologického předpisu - zřízení vrstvy bez rozlišení šířky, pokládání vrstvy po etapách - úpravu napojení, ukončení
P | 11 | 574A44 |  | ASFALTOVÝ BETON PRO OBRUSNÉ VRSTVY ACO 11+, 11S TL. 50MM | M2 | 14 | 0 | 0 | 0 | 2
PP |  |  |  | ACO 11+ (50 mm)
VV |  |  |  | KCE “SA“ – VJEZD – ASFALTOVÝ SJEZD Viz.výkres D.1.1.2, D.1.1.4 Průměrná délka * průměrná šířka KM 28,517 SJEZD ASFALTOVÝ 5,00*2,80=14,000 [A]
TS |  |  |  | - dodání směsi v požadované kvalitě - očištění podkladu - uložení směsi dle předepsaného technologického předpisu, zhutnění vrstvy v předepsané tloušťce - zřízení vrstvy bez rozlišení šířky, pokládání vrstvy po etapách, včetně pracovních spar a spojů - úpravu napojení, ukončení podél obrubníků, dilatačních zařízení, odvodňovacích proužků, odvodňovačů, vpustí, šachet a pod. - nezahrnuje postřiky, nátěry - nezahrnuje těsnění podél obrubníků, dilatačních zařízení, odvodňovacích proužků, odvodňovačů, vpustí, šachet a pod.
SD |  | 9 |  | Ostatní konstrukce a práce |  |  |  | 0 | 0 |  | 0 | 0
P | 12 | 919111 |  | ŘEZÁNÍ ASFALTOVÉHO KRYTU VOZOVEK TL DO 50MM | M | 5.6 | 0 | 0 | 0 | 2
PP |  |  |  | vč. likvidace odpadu
VV |  |  |  | Viz.výkres D.1.1.2, D.1.1.4 před realizací stavby Průměrná délka KM 28,517 SJEZD ASFALTOVÝ 2,80=2,800 [A] po realizaci stavby Průměrná délka * průměrná šířka KM 28,517 SJEZD ASFALTOVÝ 2,80=2,800 [C] Celkem: A+C=5,600 [D]
TS |  |  |  | položka zahrnuje řezání vozovkové vrstvy v předepsané tloušťce, včetně spotřeby vody
P | 13 | 931311 |  | TĚSNĚNÍ DILATAČ SPAR ASF ZÁLIVKOU PRŮŘ DO 100MM2 | M | 2.8 | 0 | 0 | 0 | 2
PP
VV |  |  |  | Viz.výkres D.1.1.2, D.1.1.4 Výplň spár modifikovaným asfaltem (těsnící zálivka) KM 28,517 SJEZD ASFALTOVÝ 2,80=2,800 [A]
TS |  |  |  | položka zahrnuje dodávku a osazení předepsaného materiálu, očištění ploch spáry před úpravou, očištění okolí spáry po úpravě nezahrnuje těsnící profil

## SO 101_SO 101_SO 101.4.N
ASPE10 |  |  |  | Firma: HK | [5 empty] | 3
|  |  |  | Příloha k formuláři pro ocenění nabídky |  |  |  |  | 0 | 3
S | Stavba: | 2020_11_16 |  | Modernizace mostu ev. č. 360-016 Němčice - dle PAU |  |  | SO 101.4.N | 0 | 0,00 | 2
O | Objekt: | SO 101 |  | Komunikace a zpevněné plochy |  |  |  |  | 15,00 | 2
O1 | Objekt: | SO 101 |  | SILNICE II/360 |  |  |  |  | 21,00 | 2
O2 | Rozpočet: | SO 101.4.N |  | ODVODNĚNÍ
Typ | Poř. číslo | Kód položky | Varianta | Název položky | MJ | Množství | Cena
[7 empty] | Jednotková | Celkem
0 | 1 | 2 | 3 | 4 | 5 | 6 | 9 | 10
SD |  | 0 |  | Všeobecné konstrukce a práce |  |  |  | 0 | 0 |  | 0 | 0
P | 1 | 014102 | 1 | POPLATKY ZA SKLÁDKU | T | 111.424 | 0 | 0 | 0 | 2
PP |  |  |  | Zemina a kamení (17 05 04) Investor požaduje k fakturaci této položky doložit vážní lístky ze skládky a doklad o úhradě poplatku za skládku za uvedený materiál z této stavby.
VV |  |  |  | hmotnost 2,0/m3. Objem*přepočet na tuny Položka č. 13273 HLOUBENÍ RÝH ŠÍŘ 42,00*2,0=84,000 [A] Položka č. 131738 HLOUBENÍ JAM ZAPAŽ I NEPAŽ TŘ. I 13,712*2,0=27,424 [B] Celkem: A+B=111,424 [C]
TS |  |  |  | zahrnuje veškeré poplatky provozovateli skládky související s uložením odpadu na skládce.
SD |  | 1 |  | Zemní práce |  |  |  | 0 | 0 |  | 0 | 0
P | 2 | 131738 |  | HLOUBENÍ JAM ZAPAŽ I NEPAŽ TŘ. I, ODVOZ NA SKLÁDKU DODAVATELE | M3 | 13.712 | 0 | 0 | 0 | 2
PP |  |  |  | poplatek za skládku uveden v položce: 014102.1
VV |  |  |  | Viz.výkres D.1.1.2, D.1.1.4, D.1.1.6 Výkopy okolo inženýrských sítí se musí provádět ručně Pro nové uliční vpusti (délka*šířka*průměrná výška) UV-02 Km 28,550 50 vpravo 1,2*1,2*1,4=2,016 [D] UV-03 Km 28,550 50 vpravo 1,2*1,2*1,4=2,016 [E] UV-04 Km 28,558 vpravo 1,2*1,2*1,3=1,872 [F] Šachty (délka*šířka*průměrná výška) Š4 - km 28,558 1,6*1,6*1,5=3,840 [J] šachta - bude čerpáno pouze pokud bude stavba realizována před modernizací mostu ev.č.360-017. Š5 - km 28,558 1,6*1,6*1,55=3,968 [K] Celkem: D+E+F+J+K=13,712 [L]
TS |  |  |  | položka zahrnuje: - vodorovná a svislá doprava, přemístění, přeložení, manipulace s výkopkem - kompletní provedení vykopávky nezapažené i zapažené - ošetření výkopiště po celou dobu práce v něm vč. klimatických opatření - ztížení vykopávek v blízkosti podzemního vedení, konstrukcí a objektů vč. jejich dočasného zajištění - ztížení pod vodou, v okolí výbušnin, ve stísněných prostorech a pod. - příplatek za lepivost - těžení po vrstvách, pásech a po jiných nutných částech (figurách) - čerpání vody vč. čerpacích jímek, potrubí a pohotovostní čerpací soupravy (viz ustanovení k pol. 1151,2) - potřebné snížení hladiny podzemní vody - těžení a rozpojování jednotlivých balvanů - vytahování a nošení výkopku - svahování a přesvah. svahů do konečného tvaru, výměna hornin v podloží a v pláni znehodnocené klimatickými vlivy - ruční vykopávky, odstranění kořenů a napadávek - pažení, vzepření a rozepření vč. přepažování (vyjma štětových stěn) - úpravu, ochranu a očištění dna, základové spáry, stěn a svahů - odvedení nebo obvedení vody v okolí výkopiště a ve výkopišti - třídění výkopku - veškeré pomocné konstrukce umožňující provedení vykopávky (příjezdy, sjezdy, nájezdy, lešení, podpěr. konstr., přemostění, zpevněné plochy, zakrytí a pod.) - nezahrnuje uložení zeminy (na skládku, do násypu) ani poplatky za skládku, vykazují se v položce č.0141**
P | 3 | 132738 |  | HLOUBENÍ RÝH ŠÍŘ DO 2M PAŽ I NEPAŽ TŘ. I, ODVOZ NA SKLÁDKU DODAVATELE | M3 | 42 | 0 | 0 | 0 | 2
PP |  |  |  | poplatek za skládku uveden v položce: 014102.1
VV |  |  |  | Viz.výkres D.1.1.2, D.1.1.4, D.1.1.6 Výkopy okolo inženýrských sítí se musí provádět ručně Přípojky k uličním vpustím (délka*šířka*průměrná výška) UV-02 Km 28,550 50 vpravo 8,0*1,0*0,8=6,400 [D] UV-03 Km 28,550 50 vpravo 1,0*1,0*0,8=0,800 [E] UV-04 Km 28,558 vpravo 1,0*1,0*0,7=0,700 [F] Zatrubněný příkop - bude čerpáno pouze pokud bude stavba realizována před modernizací mostu ev.č.360-017. KM 28,558 - 28,589 31,0*1,0*1,1=34,100 [H] Celkem: D+E+F+H=42,000 [I]
TS |  |  |  | položka zahrnuje: - vodorovná a svislá doprava, přemístění, přeložení, manipulace s výkopkem - kompletní provedení vykopávky nezapažené i zapažené - ošetření výkopiště po celou dobu práce v něm vč. klimatických opatření - ztížení vykopávek v blízkosti podzemního vedení, konstrukcí a objektů vč. jejich dočasného zajištění - ztížení pod vodou, v okolí výbušnin, ve stísněných prostorech a pod. - příplatek za lepivost - těžení po vrstvách, pásech a po jiných nutných částech (figurách) - čerpání vody vč. čerpacích jímek, potrubí a pohotovostní čerpací soupravy (viz ustanovení k pol. 1151,2) - potřebné snížení hladiny podzemní vody - těžení a rozpojování jednotlivých balvanů - vytahování a nošení výkopku - svahování a přesvah. svahů do konečného tvaru, výměna hornin v podloží a v pláni znehodnocené klimatickými vlivy - ruční vykopávky, odstranění kořenů a napadávek - pažení, vzepření a rozepření vč. přepažování (vyjma štětových stěn) - úpravu, ochranu a očištění dna, základové spáry, stěn a svahů - odvedení nebo obvedení vody v okolí výkopiště a ve výkopišti - třídění výkopku - veškeré pomocné konstrukce umožňující provedení vykopávky (příjezdy, sjezdy, nájezdy, lešení, podpěr. konstr., přemostění, zpevněné plochy, zakrytí a pod.) - nezahrnuje uložení zeminy (na skládku, do násypu) ani poplatky za skládku, vykazují se v položce č.0141**
P | 4 | 17120 |  | ULOŽENÍ SYPANINY DO NÁSYPŮ A NA SKLÁDKY BEZ ZHUTNĚNÍ | M3 | 55.712 | 0 | 0 | 0 | 2
PP |  |  |  | Uložení výkopku na skládku.
VV |  |  |  | Viz.výkres D.1.1.2, D.1.1.4, D.1.1.6 poplatek za skládku uveden v položce: 014102.1 Výkopy okolo inženýrských sítí se musí provádět ručně Objem Položka č. 13273 HLOUBENÍ RÝH ŠÍŘ 42,0=42,000 [A] Položka č. 131738 HLOUBENÍ JAM ZAPAŽ I NEPAŽ TŘ. I 13,712=13,712 [B] Celkem: A+B=55,712 [C]
TS |  |  |  | položka zahrnuje: - kompletní provedení zemní konstrukce do předepsaného tvaru - ošetření úložiště po celou dobu práce v něm vč. klimatických opatření - ztížení v okolí vedení, konstrukcí a objektů a jejich dočasné zajištění - ztížení provádění ve ztížených podmínkách a stísněných prostorech - ztížené ukládání sypaniny pod vodu - ukládání po vrstvách a po jiných nutných částech (figurách) vč. dosypávek - spouštění a nošení materiálu - úprava, očištění a ochrana podloží a svahů - svahování, uzavírání povrchů svahů - udržování úložiště a jeho ochrana proti vodě - odvedení nebo obvedení vody v okolí úložiště a v úložišti - veškeré pomocné konstrukce umožňující provedení zemní konstrukce (příjezdy, sjezdy, nájezdy, lešení, podpěrné konstrukce, přemostění, zpevněné plochy, zakrytí a pod.)
P | 5 | 17481 |  | ZÁSYP JAM A RÝH Z NAKUPOVANÝCH MATERIÁLŮ | M3 | 32.7 | 0 | 0 | 0 | 2
PP |  |  |  | štěrkopísek frakce 0-32
VV |  |  |  | Viz.výkres D.1.1.2, D.1.1.4, D.1.1.6 Parametry, provedení dle zadávací dokumentace. štěrkopísek frakce 0-32 (délka*šířka*průměrná výška) Přípojky k uličním vpustím UV-02 Km 28,550 50 vpravo 8,0*1,0*0,8=6,400 [D] UV-03 Km 28,550 50 vpravo 1,0*1,0*0,8=0,800 [E] UV-04 Km 28,558 vpravo 1,0*1,0*0,7=0,700 [F] Zatrubněný příkop - bude čerpáno pouze pokud bude stavba realizována před modernizací mostu ev.č.360-017. KM 28,558 - 28,589 31,0*1,0*0,8=24,800 [H] Celkem: D+E+F+H=32,700 [I]
TS |  |  |  | položka zahrnuje: - kompletní provedení zemní konstrukce včetně nákupu a dopravy materiálu dle zadávací dokumentace - úprava ukládaného materiálu vlhčením, tříděním, promícháním nebo vysoušením, příp. jiné úpravy za účelem zlepšení jeho mech. vlastností - hutnění i různé míry hutnění - ošetření úložiště po celou dobu práce v něm vč. klimatických opatření - ztížení v okolí vedení, konstrukcí a objektů a jejich dočasné zajištění - ztížení provádění vč. hutnění ve ztížených podmínkách a stísněných prostorech - ztížené ukládání sypaniny pod vodu - ukládání po vrstvách a po jiných nutných částech (figurách) vč. dosypávek - spouštění a nošení materiálu - výměna částí zemní konstrukce znehodnocené klimatickými vlivy - udržování úložiště a jeho ochrana proti vodě - odvedení nebo obvedení vody v okolí úložiště a v úložišti - veškeré pomocné konstrukce umožňující provedení zemní konstrukce (příjezdy, sjezdy, nájezdy, lešení, podpěrné konstrukce, přemostění, zpevněné plochy, zakrytí a pod.)
P | 6 | 17581 |  | OBSYP POTRUBÍ A OBJEKTŮ Z NAKUPOVANÝCH MATERIÁLŮ | M3 | 27.215 | 0 | 0 | 0 | 2
PP |  |  |  | štěrkopísek frakce 0-8
VV |  |  |  | Viz.výkres D.1.1.2, D.1.1.4, D.1.1.6 Parametry, provedení dle zadávací dokumentace. Lože a obsyp přípojek uličních vpustí (délka*šířka*průměrná výška) UV-02 Km 28,550 50 vpravo 8,0*((1,0*0,4)-(3,14*0,1*0,1))=2,949 [D] UV-03 Km 28,550 50 vpravo 1,0*((1,0*0,4)-(3,14*0,1*0,1))=0,369 [E] UV-04 Km 28,558 vpravo 1,0*((1,0*0,4)-(3,14*0,1*0,1))=0,369 [F] Zatrubněný příkop - bude čerpáno pouze pokud bude stavba realizována před modernizací mostu ev.č.360-017. KM 28,558 - 28,589 31,0*((1,0*0,5)-(3,14*0,15*0,15))=13,310 [H] Uliční vpusti (včetně lože) (délka*šířka*průměrná výška) UV-02 Km 28,550 50 vpravo ((1,2*1,2)-(3,14*0,25*0,25))*1,30+1,2*1,2*0,10=1,761 [L] UV-03 Km 28,550 50 vpravo ((1,2*1,2)-(3,14*0,25*0,25))*1,30+1,2*1,2*0,10=1,761 [M] UV-04 Km 28,558 vpravo ((1,2*1,2)-(3,14*0,25*0,25))*1,20+1,2*1,2*0,10=1,637 [N] Šachty (včetně lože) (délka*šířka*průměrná výška) Š4 - km 28,558 ((1,60*1,60)-(3,14*0,50*0,50))*1,40=2,485 [R] šachta - bude čerpáno pouze pokud bude stavba realizována před modernizací mostu ev.č.360-017. Š5 - km 28,558 ((1,60*1,60)-(3,14*0,50*0,50))*1,45=2,574 [S] Celkem: D+E+F+H+L+M+N+R+S=27,215 [T]
TS |  |  |  | položka zahrnuje: - kompletní provedení zemní konstrukce včetně nákupu a dopravy materiálu dle zadávací dokumentace - úprava ukládaného materiálu vlhčením, tříděním, promícháním nebo vysoušením, příp. jiné úpravy za účelem zlepšení jeho mech. vlastností - hutnění i různé míry hutnění - ošetření úložiště po celou dobu práce v něm vč. klimatických opatření - ztížení v okolí vedení, konstrukcí a objektů a jejich dočasné zajištění - ztížení provádění vč. hutnění ve ztížených podmínkách a stísněných prostorech - ztížené ukládání sypaniny pod vodu - ukládání po vrstvách a po jiných nutných částech (figurách) vč. dosypávek - spouštění a nošení materiálu - výměna částí zemní konstrukce znehodnocené klimatickými vlivy - ruční hutnění a výplň jam a prohlubní v podloží - úprava, očištění, ochrana a zhutnění podloží - svahování, hutnění a uzavírání povrchů svahů - zřízení lavic na svazích - udržování úložiště a jeho ochrana proti vodě - odvedení nebo obvedení vody v okolí úložiště a v úložišti - veškeré pomocné konstrukce umožňující provedení zemní konstrukce (příjezdy, sjezdy, nájezdy, lešení, podpěrné konstrukce, přemostění, zpevněné plochy, zakrytí a pod.) - zemina vytlačená potrubím o DN do 180mm se od kubatury obsypů neodečítá
SD |  | 8 |  | Potrubí |  |  |  | 0 | 0 |  | 0 | 0
P | 7 | 87434 |  | POTRUBÍ Z TRUB PLASTOVÝCH ODPADNÍCH DN DO 200MM | M | 10 | 0 | 0 | 0 | 2
PP |  |  |  | Potrubí SN 8, DN 200.
VV |  |  |  | Viz.výkres D.1.1.2, D.1.1.4, D.1.1.6 Parametry, provedení dle zadávací dokumentace. UV-02 Km 28,550 50 vpravo 8,0=8,000 [D] UV-03 Km 28,550 50 vpravo 1,0=1,000 [E] UV-04 Km 28,558 vpravo 1,0=1,000 [F] Celkem: D+E+F=10,000 [G]
TS |  |  |  | položky pro zhotovení potrubí platí bez ohledu na sklon zahrnuje: - výrobní dokumentaci (včetně technologického předpisu) - dodání veškerého trubního a pomocného materiálu (trouby, trubky, tvarovky, spojovací a těsnící materiál a pod.), podpěrných, závěsných a upevňovacích prvků, včetně potřebných úprav - úprava a příprava podkladu a podpěr, očištění a ošetření podkladu a podpěr - zřízení plně funkčního potrubí, kompletní soustavy, podle příslušného technologického předpisu - zřízení potrubí i jednotlivých částí po etapách, včetně pracovních spar a spojů, pracovního zaslepení konců a pod. - úprava prostupů, průchodů šachtami a komorami, okolí podpěr a vyústění, zaústění, napojení, vyvedení a upevnění odpad. výustí - ochrana potrubí nátěrem (vč. úpravy povrchu), případně izolací, nejsou-li tyto práce předmětem jiné položky - úprava, očištění a ošetření prostoru kolem potrubí - položky platí pro práce prováděné v prostoru zapaženém i nezapaženém a i v kolektorech, chráničkách - položky zahrnují i práce spojené s nutnými obtoky, převáděním a čerpáním vody nezahrnuje zkoušky vodotěsnosti a televizní prohlídku
P | 8 | 87445 |  | POTRUBÍ Z TRUB PLASTOVÝCH ODPADNÍCH DN DO 300MM | M | 31 | 0 | 0 | 0 | 2
PP |  |  |  | Potrubí SN 12, DN 300.
VV |  |  |  | Viz.výkres D.1.1.2, D.1.1.4, D.1.1.6 Zatrubněný příkop Parametry, provedení dle zadávací dokumentace. Zatrubněný příkop - bude čerpáno pouze pokud bude stavba realizována před modernizací mostu ev.č.360-017. KM 28,558 - 28,589 31,0=31,000 [A]
TS |  |  |  | položky pro zhotovení potrubí platí bez ohledu na sklon zahrnuje: - výrobní dokumentaci (včetně technologického předpisu) - dodání veškerého trubního a pomocného materiálu (trouby, trubky, tvarovky, spojovací a těsnící materiál a pod.), podpěrných, závěsných a upevňovacích prvků, včetně potřebných úprav - úprava a příprava podkladu a podpěr, očištění a ošetření podkladu a podpěr - zřízení plně funkčního potrubí, kompletní soustavy, podle příslušného technologického předpisu - zřízení potrubí i jednotlivých částí po etapách, včetně pracovních spar a spojů, pracovního zaslepení konců a pod. - úprava prostupů, průchodů šachtami a komorami, okolí podpěr a vyústění, zaústění, napojení, vyvedení a upevnění odpad. výustí - ochrana potrubí nátěrem (vč. úpravy povrchu), případně izolací, nejsou-li tyto práce předmětem jiné položky - úprava, očištění a ošetření prostoru kolem potrubí - položky platí pro práce prováděné v prostoru zapaženém i nezapaženém a i v kolektorech, chráničkách - položky zahrnují i práce spojené s nutnými obtoky, převáděním a čerpáním vody nezahrnuje zkoušky vodotěsnosti a televizní prohlídku
P | 9 | 894445 |  | ŠACHTY KANAL ZE ŽELEZOBET VČET VÝZT NA POTRUBÍ DN DO 300MM | KUS | 2 | 0 | 0 | 0 | 2
PP |  |  |  | Kanalizační šachta S POKLOPEM, zatížení D400, vč. SAMONIVELACNÍCH poklopů. Beton C30/37 nXF4 + XD3 s kari sítí 150x150x8mm (při obou površích).
VV |  |  |  | Viz.výkres D.1.1.2, D.1.1.4, D.1.1.6 Umístění dle situace Š4 - km 28,558 1=1,000 [D] šachta - bude čerpáno pouze pokud bude stavba realizována před modernizací mostu ev.č.360-017. Š5 - km 28,558 1=1,000 [E] Celkem: D+E=2,000 [F]
TS |  |  |  | položka zahrnuje: - poklopy s rámem, mříže s rámem, stupadla, žebříky, stropy z bet. dílců a pod. - dodání čerstvého betonu (betonové směsi) požadované kvality, jeho uložení do požadovaného tvaru při jakékoliv hustotě výztuže, konzistenci čerstvého betonu a způsobu hutnění, ošetření a ochranu betonu, - zhotovení nepropustného, mrazuvzdorného betonu a betonu požadované trvanlivosti a vlastností, - užití potřebných přísad a technologií výroby betonu, - zřízení pracovních a dilatačních spar, včetně potřebných úprav, výplně, vložek, opracování, očištění a ošetření, - bednění požadovaných konstr. (i ztracené) s úpravou dle požadované kvality povrchu betonu, včetně odbedňovacích a odskružovacích prostředků, - dodání betonářské výztuže v požadované kvalitě, stříhání, řezání, ohýbání a spojování do všech požadovaných tvarů (vč. armakošů) a uložení s požadovaným zajištěním polohy a krytí výztuže betonem, - veškeré svary nebo jiné spoje výztuže, - podpěrné konstr. (skruže) a lešení všech druhů pro bednění, uložení čerstvého betonu, výztuže a doplňkových konstr., vč. požadovaných otvorů, ochranných a bezpečnostních opatření a základů těchto konstrukcí a lešení, - vytvoření kotevních čel, kapes, nálitků, a sedel, - zřízení všech požadovaných otvorů, kapes, výklenků, prostupů, dutin, drážek a pod., vč. ztížení práce a úprav kolem nich, - úpravy pro osazení výztuže, doplňkových konstrukcí a vybavení, - úpravy povrchu pro položení požadované izolace, povlaků a nátěrů, případně vyspravení, - ztížení práce u kabelových a injektážních trubek a ostatních zařízení osazovaných do betonu, - konstrukce betonových kloubů, upevnění kotevních prvků a doplňkových konstrukcí, - nátěry zabraňující soudržnost betonu a bednění, - výplň, těsnění a tmelení spar a spojů, - opatření povrchů betonu izolací proti zemní vlhkosti v částech, kde přijdou do styku se zeminou nebo kamenivem, - případné zřízení spojovací vrstvy u základů, - úpravy pro osazení zařízení ochrany konstrukce proti vlivu bludných proudů - předepsané podkladní konstrukce
P | 10 | 89712 | 2 | VPUSŤ KANALIZAČNÍ ULIČNÍ KOMPLETNÍ Z BETONOVÝCH DÍLCŮ | KUS | 3 | 0 | 0 | 0 | 2
PP |  |  |  | Uliční vpust s kalovým košem a dnem. Parametry, provedení dle zadávací dokumentace. Mříž zatížení D400. Typ UV s kalovou prohlubní a kalovým košem.
VV |  |  |  | Viz.výkres D.1.1.2, D.1.1.4, D.1.1.6 Parametry, provedení dle zadávací dokumentace. Mříž zatížení D400. UV-02 Km 28,550 50 vpravo 1=1,000 [B] UV-03 Km 28,550 50 vpravo 1=1,000 [C] UV-04 Km 28,558 vpravo 1=1,000 [D] Celkem: B+C+D=3,000 [E]
TS |  |  |  | položka zahrnuje: - dodávku a osazení předepsaných dílů včetně mříže - výplň, těsnění a tmelení spar a spojů, - opatření povrchů betonu izolací proti zemní vlhkosti v částech, kde přijdou do styku se zeminou nebo kamenivem, - předepsané podkladní konstrukce
P | 11 | 899642 |  | ZKOUŠKA VODOTĚSNOSTI POTRUBÍ DN DO 200MM | M | 10 | 0 | 0 | 0 | 2
PP
VV |  |  |  | přípojky UV Hodnota z položky 87434: Potrubí z trub plastových odpadních DN do 200mm 10,0=10,000 [A]
TS |  |  |  | - přísun, montáž, demontáž, odsun zkoušecího čerpadla, napuštění tlakovou vodou, dodání vody pro tlakovou zkoušku, montáž a demontáž dílců pro zabezpečení konce zkoušeného úseku potrubí, montáž a demontáž koncových tvarovek, montáž zaslepovací příruby, zaslepení odboček pro armatury a pro odbočující řady.
P | 12 | 899652 |  | ZKOUŠKA VODOTĚSNOSTI POTRUBÍ DN DO 300MM | M | 31 | 0 | 0 | 0 | 2
PP
VV |  |  |  | Zatrubněný příkop - bude čerpáno pouze pokud bude stavba realizována před modernizací mostu ev.č.360-017. KM 28,558 - 28,589 31,0=31,000 [A]
TS |  |  |  | - přísun, montáž, demontáž, odsun zkoušecího čerpadla, napuštění tlakovou vodou, dodání vody pro tlakovou zkoušku, montáž a demontáž dílců pro zabezpečení konce zkoušeného úseku potrubí, montáž a demontáž koncových tvarovek, montáž zaslepovací příruby, zaslepení odboček pro armatury a pro odbočující řady.

## SO 101_SO 101_SO 101.4.ZH
ASPE10 |  |  |  | Firma: HK | [5 empty] | 3
|  |  |  | Příloha k formuláři pro ocenění nabídky |  |  |  |  | 0 | 3
S | Stavba: | 2020_11_16 |  | Modernizace mostu ev. č. 360-016 Němčice - dle PAU |  |  | SO 101.4.ZH | 0 | 0,00 | 2
O | Objekt: | SO 101 |  | Komunikace a zpevněné plochy |  |  |  |  | 15,00 | 2
O1 | Objekt: | SO 101 |  | SILNICE II/360 |  |  |  |  | 21,00 | 2
O2 | Rozpočet: | SO 101.4.ZH |  | ODVODNĚNÍ
Typ | Poř. číslo | Kód položky | Varianta | Název položky | MJ | Množství | Cena
[7 empty] | Jednotková | Celkem
0 | 1 | 2 | 3 | 4 | 5 | 6 | 9 | 10
SD |  | 0 |  | Všeobecné konstrukce a práce |  |  |  | 0 | 0 |  | 0 | 0
P | 1 | 014102 | 1 | POPLATKY ZA SKLÁDKU | T | 252.972 | 0 | 0 | 0 | 2
PP |  |  |  | Zemina a kamení (17 05 04) Investor požaduje k fakturaci této položky doložit vážní lístky ze skládky a doklad o úhradě poplatku za skládku za uvedený materiál z této stavby.
VV |  |  |  | hmotnost 2,0/m3. Objem*přepočet na tuny Položka č. 13273 HLOUBENÍ RÝH ŠÍŘ 94,20*2,0=188,400 [A] Položka č. 131738 HLOUBENÍ JAM ZAPAŽ I NEPAŽ TŘ. I 21,186*2,0=42,372 [B] Položka č. 212636 TRATIVODY KOMPL Z TRUB Z PLAST HM DN DO 150MM, RÝHA TŘ II 55,50*0,2*2,0=22,200 [C] Celkem: A+B+C=252,972 [D]
TS |  |  |  | zahrnuje veškeré poplatky provozovateli skládky související s uložením odpadu na skládce.
SD |  | 1 |  | Zemní práce |  |  |  | 0 | 0 |  | 0 | 0
P | 2 | 131738 |  | HLOUBENÍ JAM ZAPAŽ I NEPAŽ TŘ. I, ODVOZ NA SKLÁDKU DODAVATELE | M3 | 21.186 | 0 | 0 | 0 | 2
PP |  |  |  | poplatek za skládku uveden v položce: 014102.1
VV |  |  |  | Viz.výkres D.1.1.2, D.1.1.4, D.1.1.6 Výkopy okolo inženýrských sítí se musí provádět ručně Pro nové uliční vpusti (délka*šířka*průměrná výška) PV-01 Km 28,445 vpravo 1,2*1,2*1,3=1,872 [A] PV-02 Km 28,479 vpravo 1,2*1,2*1,5=2,160 [B] UV-01 Km 28,521 vlevo 1,2*1,2*1,3=1,872 [C] Šachty (délka*šířka*průměrná výška) Š1 - km 28,477 1,6*1,6*1,5=3,840 [G] Š2 - km 28,480 1,6*1,6*1,9=4,864 [H] Š3 - km 28,499 1,6*1,6*2,0=5,120 [I] Pro drenážní šachty (délka*šířka*průměrná výška) Km 28,444 vpravo 0,90*0,90*0,90=0,729 [L] Km 28,480 vpravo 0,90*0,90*0,90=0,729 [M] Celkem: A+B+C+G+H+I+L+M=21,186 [N]
TS |  |  |  | položka zahrnuje: - vodorovná a svislá doprava, přemístění, přeložení, manipulace s výkopkem - kompletní provedení vykopávky nezapažené i zapažené - ošetření výkopiště po celou dobu práce v něm vč. klimatických opatření - ztížení vykopávek v blízkosti podzemního vedení, konstrukcí a objektů vč. jejich dočasného zajištění - ztížení pod vodou, v okolí výbušnin, ve stísněných prostorech a pod. - příplatek za lepivost - těžení po vrstvách, pásech a po jiných nutných částech (figurách) - čerpání vody vč. čerpacích jímek, potrubí a pohotovostní čerpací soupravy (viz ustanovení k pol. 1151,2) - potřebné snížení hladiny podzemní vody - těžení a rozpojování jednotlivých balvanů - vytahování a nošení výkopku - svahování a přesvah. svahů do konečného tvaru, výměna hornin v podloží a v pláni znehodnocené klimatickými vlivy - ruční vykopávky, odstranění kořenů a napadávek - pažení, vzepření a rozepření vč. přepažování (vyjma štětových stěn) - úpravu, ochranu a očištění dna, základové spáry, stěn a svahů - odvedení nebo obvedení vody v okolí výkopiště a ve výkopišti - třídění výkopku - veškeré pomocné konstrukce umožňující provedení vykopávky (příjezdy, sjezdy, nájezdy, lešení, podpěr. konstr., přemostění, zpevněné plochy, zakrytí a pod.) - nezahrnuje uložení zeminy (na skládku, do násypu) ani poplatky za skládku, vykazují se v položce č.0141**
P | 3 | 132738 |  | HLOUBENÍ RÝH ŠÍŘ DO 2M PAŽ I NEPAŽ TŘ. I, ODVOZ NA SKLÁDKU DODAVATELE | M3 | 94.2 | 0 | 0 | 0 | 2
PP |  |  |  | poplatek za skládku uveden v položce: 014102.1
VV |  |  |  | Viz.výkres D.1.1.2, D.1.1.4, D.1.1.6 Výkopy okolo inženýrských sítí se musí provádět ručně Přípojky k uličním vpustím (délka*šířka*průměrná výška) PV-01 Km 28,445 vpravo 3,0*(1,0*0,9)=2,700 [A] PV-02 Km 28,479 vpravo 2,0*(1,0*1,3)=2,600 [B] UV-01 Km 28,521 vlevo 11,0*(1,0*0,7)=7,700 [C] zatrubněný příkop DN300 (délka*šířka*průměrná výška) KM 28,447 - 28,505 58,0*1,0*1,4=81,200 [G] Celkem: A+B+C+G=94,200 [H]
TS |  |  |  | položka zahrnuje: - vodorovná a svislá doprava, přemístění, přeložení, manipulace s výkopkem - kompletní provedení vykopávky nezapažené i zapažené - ošetření výkopiště po celou dobu práce v něm vč. klimatických opatření - ztížení vykopávek v blízkosti podzemního vedení, konstrukcí a objektů vč. jejich dočasného zajištění - ztížení pod vodou, v okolí výbušnin, ve stísněných prostorech a pod. - příplatek za lepivost - těžení po vrstvách, pásech a po jiných nutných částech (figurách) - čerpání vody vč. čerpacích jímek, potrubí a pohotovostní čerpací soupravy (viz ustanovení k pol. 1151,2) - potřebné snížení hladiny podzemní vody - těžení a rozpojování jednotlivých balvanů - vytahování a nošení výkopku - svahování a přesvah. svahů do konečného tvaru, výměna hornin v podloží a v pláni znehodnocené klimatickými vlivy - ruční vykopávky, odstranění kořenů a napadávek - pažení, vzepření a rozepření vč. přepažování (vyjma štětových stěn) - úpravu, ochranu a očištění dna, základové spáry, stěn a svahů - odvedení nebo obvedení vody v okolí výkopiště a ve výkopišti - třídění výkopku - veškeré pomocné konstrukce umožňující provedení vykopávky (příjezdy, sjezdy, nájezdy, lešení, podpěr. konstr., přemostění, zpevněné plochy, zakrytí a pod.) - nezahrnuje uložení zeminy (na skládku, do násypu) ani poplatky za skládku, vykazují se v položce č.0141**
P | 4 | 17120 |  | ULOŽENÍ SYPANINY DO NÁSYPŮ A NA SKLÁDKY BEZ ZHUTNĚNÍ | M3 | 126.486 | 0 | 0 | 0 | 2
PP |  |  |  | Uložení výkopku na skládku.
VV |  |  |  | Viz.výkres D.1.1.2, D.1.1.4, D.1.1.6 poplatek za skládku uveden v položce: 014102.1 Výkopy okolo inženýrských sítí se musí provádět ručně Objem Položka č. 13273 HLOUBENÍ RÝH ŠÍŘ 94,2=94,200 [A] Položka č. 131738 HLOUBENÍ JAM ZAPAŽ I NEPAŽ TŘ. I 21,186=21,186 [B] Položka č. 212636 TRATIVODY KOMPL Z TRUB Z PLAST HM DN DO 150MM, RÝHA TŘ II 55,50*0,2=11,100 [C] Celkem: A+B+C=126,486 [D]
TS |  |  |  | položka zahrnuje: - kompletní provedení zemní konstrukce do předepsaného tvaru - ošetření úložiště po celou dobu práce v něm vč. klimatických opatření - ztížení v okolí vedení, konstrukcí a objektů a jejich dočasné zajištění - ztížení provádění ve ztížených podmínkách a stísněných prostorech - ztížené ukládání sypaniny pod vodu - ukládání po vrstvách a po jiných nutných částech (figurách) vč. dosypávek - spouštění a nošení materiálu - úprava, očištění a ochrana podloží a svahů - svahování, uzavírání povrchů svahů - udržování úložiště a jeho ochrana proti vodě - odvedení nebo obvedení vody v okolí úložiště a v úložišti - veškeré pomocné konstrukce umožňující provedení zemní konstrukce (příjezdy, sjezdy, nájezdy, lešení, podpěrné konstrukce, přemostění, zpevněné plochy, zakrytí a pod.)
P | 5 | 17481 |  | ZÁSYP JAM A RÝH Z NAKUPOVANÝCH MATERIÁLŮ | M3 | 69.6 | 0 | 0 | 0 | 2
PP |  |  |  | štěrkopísek frakce 0-32
VV |  |  |  | Viz.výkres D.1.1.2, D.1.1.4, D.1.1.6 Parametry, provedení dle zadávací dokumentace. štěrkopísek frakce 0-32 (délka*šířka*průměrná výška) Přípojky k uličním vpustím PV-01 Km 28,445 vpravo 3,0*1,0*0,7=2,100 [A] PV-02 Km 28,479 vpravo 2,0*1,0*0,9=1,800 [B] UV-01 Km 28,521 vlevo 11,0*1,0*0,7=7,700 [C] zatrubněný příkop DN300 (délka*šířka*průměrná výška) KM 28,447 - 28,505 58,0*1,0*1,0=58,000 [G] Celkem: A+B+C+G=69,600 [H]
TS |  |  |  | položka zahrnuje: - kompletní provedení zemní konstrukce včetně nákupu a dopravy materiálu dle zadávací dokumentace - úprava ukládaného materiálu vlhčením, tříděním, promícháním nebo vysoušením, příp. jiné úpravy za účelem zlepšení jeho mech. vlastností - hutnění i různé míry hutnění - ošetření úložiště po celou dobu práce v něm vč. klimatických opatření - ztížení v okolí vedení, konstrukcí a objektů a jejich dočasné zajištění - ztížení provádění vč. hutnění ve ztížených podmínkách a stísněných prostorech - ztížené ukládání sypaniny pod vodu - ukládání po vrstvách a po jiných nutných částech (figurách) vč. dosypávek - spouštění a nošení materiálu - výměna částí zemní konstrukce znehodnocené klimatickými vlivy - udržování úložiště a jeho ochrana proti vodě - odvedení nebo obvedení vody v okolí úložiště a v úložišti - veškeré pomocné konstrukce umožňující provedení zemní konstrukce (příjezdy, sjezdy, nájezdy, lešení, podpěrné konstrukce, přemostění, zpevněné plochy, zakrytí a pod.)
P | 6 | 17581 |  | OBSYP POTRUBÍ A OBJEKTŮ Z NAKUPOVANÝCH MATERIÁLŮ | M3 | 46.667 | 0 | 0 | 0 | 2
PP |  |  |  | štěrkopísek frakce 0-8
VV |  |  |  | Viz.výkres D.1.1.2, D.1.1.4, D.1.1.6 Parametry, provedení dle zadávací dokumentace. Lože a obsyp přípojek uličních vpustí (délka*šířka*průměrná výška) PV-01 Km 28,445 vpravo 3,0*((1,0*0,4)-(3,14*0,1*0,1))=1,106 [A] PV-02 Km 28,479 vpravo 2,0*((1,0*0,4)-(3,14*0,1*0,1))=0,737 [B] UV-01 Km 28,521 vlevo 11,0*((1,0*0,4)-(3,14*0,1*0,1))=4,055 [C] Lože a obsyp přípojek zatrubněného příkopu DN300 (délka*šířka*průměrná výška) KM 28,447 - 28,505 58,0*((1,0*0,5)-(3,14*0,15*0,15))=24,902 [G] Uliční vpusti (včetně lože) (délka*šířka*průměrná výška) PV-01 Km 28,445 vpravo ((1,2*1,2)-(3,14*0,25*0,25))*1,20+1,2*1,2*0,10=1,637 [I] PV-02 Km 28,479 vpravo ((1,2*1,2)-(3,14*0,25*0,25))*1,50+1,2*1,2*0,10=2,010 [J] UV-01 Km 28,521 vlevo ((1,2*1,2)-(3,14*0,25*0,25))*1,20+1,2*1,2*0,10=1,637 [K] Šachty (včetně lože) (délka*šířka*průměrná výška) Š1 - km 28,477 ((1,60*1,60)-(3,14*0,50*0,50))*1,40=2,485 [O] Š2 - km 28,480 ((1,60*1,60)-(3,14*0,50*0,50))*1,80=3,195 [P] Š3 - km 28,499 ((1,60*1,60)-(3,14*0,50*0,50))*1,90=3,373 [Q] Drenážní šachty (včetně lože) (délka*šířka*průměrná výška) Km 28,444 vpravo (0,90*0,90*1,00)-(3,14*0,2*0,2*1,00)+0,90*0,90*0,10=0,765 [T] Km 28,480 vpravo (0,90*0,90*1,00)-(3,14*0,2*0,2*1,00)+0,90*0,90*0,10=0,765 [U] Celkem: A+B+C+G+I+J+K+O+P+Q+T+U=46,667 [V]
TS |  |  |  | položka zahrnuje: - kompletní provedení zemní konstrukce včetně nákupu a dopravy materiálu dle zadávací dokumentace - úprava ukládaného materiálu vlhčením, tříděním, promícháním nebo vysoušením, příp. jiné úpravy za účelem zlepšení jeho mech. vlastností - hutnění i různé míry hutnění - ošetření úložiště po celou dobu práce v něm vč. klimatických opatření - ztížení v okolí vedení, konstrukcí a objektů a jejich dočasné zajištění - ztížení provádění vč. hutnění ve ztížených podmínkách a stísněných prostorech - ztížené ukládání sypaniny pod vodu - ukládání po vrstvách a po jiných nutných částech (figurách) vč. dosypávek - spouštění a nošení materiálu - výměna částí zemní konstrukce znehodnocené klimatickými vlivy - ruční hutnění a výplň jam a prohlubní v podloží - úprava, očištění, ochrana a zhutnění podloží - svahování, hutnění a uzavírání povrchů svahů - zřízení lavic na svazích - udržování úložiště a jeho ochrana proti vodě - odvedení nebo obvedení vody v okolí úložiště a v úložišti - veškeré pomocné konstrukce umožňující provedení zemní konstrukce (příjezdy, sjezdy, nájezdy, lešení, podpěrné konstrukce, přemostění, zpevněné plochy, zakrytí a pod.) - zemina vytlačená potrubím o DN do 180mm se od kubatury obsypů neodečítá
SD |  | 2 |  | Základy |  |  |  | 0 | 0 |  | 0 | 0
P | 7 | 21197 |  | OPLÁŠTĚNÍ ODVODŇOVACÍCH ŽEBER Z GEOTEXTILIE | M2 | 111 | 0 | 0 | 0 | 2
PP
VV |  |  |  | Viz.výkres D.1.1.2, D.1.1.4, D.1.1.6 Filtrační geotextílie, parametry dle PD. Délka * šířka změřená pomocí Autocadu. Km 28,445 - 28,499 vpravo (36,0+19,5)*2,0=111,000 [A]
TS |  |  |  | položka zahrnuje dodávku předepsané geotextilie, mimostaveništní a vnitrostaveništní dopravu a její uložení včetně potřebných přesahů (nezapočítávají se do výměry)
P | 8 | 212636 | 1 | TRATIVODY KOMPL Z TRUB Z PLAST HM DN DO 150MM, RÝHA TŘ II | M | 55.5 | 0 | 0 | 0 | 2
PP |  |  |  | Částečně perforovaná trouba DN 150 PP, SN 8. poplatek za skládku uveden v položce: 014102.1
VV |  |  |  | Viz.výkres D.1.1.2, D.1.1.4, D.1.1.6 Parametry, provedení dle zadávací dokumentace. Km 28,445 - 28,499 vpravo 36,0+19,5=55,500 [A]
TS |  |  |  | Položka platí pro kompletní konstrukce trativodů a zahrnuje zejména: - výkop rýhy předepsaného tvaru v dané třídě těžitelnosti, výplň, zásyp trativodu včetně dopravy, uložení přebytečného materiálu, dodávky předepsaného materiálu pro výplň a zásyp - zřízení spojovací vrstvy - zřízení podkladu a lože trativodu z předepsaného materiálu - dodávka a uložení trativodu předepsaného materiálu a profilu - obsyp trativodu předepsaným materiálem - ukončení trativodu zaústěním do potrubí nebo vodoteče, případně vybudování ukončujícího objektu (kapličky) dle VL - veškerý materiál, výrobky a polotovary, včetně mimostaveništní a vnitrostaveništní dopravy - nezahrnuje opláštění z geotextilie, fólie
SD |  | 8 |  | Potrubí |  |  |  | 0 | 0 |  | 0 | 0
P | 9 | 87434 |  | POTRUBÍ Z TRUB PLASTOVÝCH ODPADNÍCH DN DO 200MM | M | 16 | 0 | 0 | 0 | 2
PP |  |  |  | Potrubí SN 8, DN 200.
VV |  |  |  | Viz.výkres D.1.1.2, D.1.1.4, D.1.1.6 Parametry, provedení dle zadávací dokumentace. PV-01 Km 28,445 vpravo 3,0=3,000 [A] PV-02 Km 28,479 vpravo 2,0=2,000 [B] UV-01 Km 28,521 vlevo 11,0=11,000 [C] Celkem: A+B+C=16,000 [D]
TS |  |  |  | položky pro zhotovení potrubí platí bez ohledu na sklon zahrnuje: - výrobní dokumentaci (včetně technologického předpisu) - dodání veškerého trubního a pomocného materiálu (trouby, trubky, tvarovky, spojovací a těsnící materiál a pod.), podpěrných, závěsných a upevňovacích prvků, včetně potřebných úprav - úprava a příprava podkladu a podpěr, očištění a ošetření podkladu a podpěr - zřízení plně funkčního potrubí, kompletní soustavy, podle příslušného technologického předpisu - zřízení potrubí i jednotlivých částí po etapách, včetně pracovních spar a spojů, pracovního zaslepení konců a pod. - úprava prostupů, průchodů šachtami a komorami, okolí podpěr a vyústění, zaústění, napojení, vyvedení a upevnění odpad. výustí - ochrana potrubí nátěrem (vč. úpravy povrchu), případně izolací, nejsou-li tyto práce předmětem jiné položky - úprava, očištění a ošetření prostoru kolem potrubí - položky platí pro práce prováděné v prostoru zapaženém i nezapaženém a i v kolektorech, chráničkách - položky zahrnují i práce spojené s nutnými obtoky, převáděním a čerpáním vody nezahrnuje zkoušky vodotěsnosti a televizní prohlídku
P | 10 | 87445 |  | POTRUBÍ Z TRUB PLASTOVÝCH ODPADNÍCH DN DO 300MM | M | 58 | 0 | 0 | 0 | 2
PP |  |  |  | Potrubí SN 12, DN 300.
VV |  |  |  | Viz.výkres D.1.1.2, D.1.1.4, D.1.1.6 Zatrubněný příkop Parametry, provedení dle zadávací dokumentace. KM 28,447 - 28,505 58,0=58,000 [A]
TS |  |  |  | položky pro zhotovení potrubí platí bez ohledu na sklon zahrnuje: - výrobní dokumentaci (včetně technologického předpisu) - dodání veškerého trubního a pomocného materiálu (trouby, trubky, tvarovky, spojovací a těsnící materiál a pod.), podpěrných, závěsných a upevňovacích prvků, včetně potřebných úprav - úprava a příprava podkladu a podpěr, očištění a ošetření podkladu a podpěr - zřízení plně funkčního potrubí, kompletní soustavy, podle příslušného technologického předpisu - zřízení potrubí i jednotlivých částí po etapách, včetně pracovních spar a spojů, pracovního zaslepení konců a pod. - úprava prostupů, průchodů šachtami a komorami, okolí podpěr a vyústění, zaústění, napojení, vyvedení a upevnění odpad. výustí - ochrana potrubí nátěrem (vč. úpravy povrchu), případně izolací, nejsou-li tyto práce předmětem jiné položky - úprava, očištění a ošetření prostoru kolem potrubí - položky platí pro práce prováděné v prostoru zapaženém i nezapaženém a i v kolektorech, chráničkách - položky zahrnují i práce spojené s nutnými obtoky, převáděním a čerpáním vody nezahrnuje zkoušky vodotěsnosti a televizní prohlídku
P | 11 | 894445 |  | ŠACHTY KANAL ZE ŽELEZOBET VČET VÝZT NA POTRUBÍ DN DO 300MM | KUS | 3 | 0 | 0 | 0 | 2
PP |  |  |  | Kanalizační šachta S POKLOPEM, zatížení D400, vč. SAMONIVELACNÍCH poklopů. Beton C30/37 nXF4 + XD3 s kari sítí 150x150x8mm (při obou površích).
VV |  |  |  | Viz.výkres D.1.1.2, D.1.1.4, D.1.1.6 Umístění dle situace Š1 - km 28,477 1=1,000 [A] Š2 - km 28,480 1=1,000 [B] Š3 - km 28,499 1=1,000 [C] Celkem: A+B+C=3,000 [D]
TS |  |  |  | položka zahrnuje: - poklopy s rámem, mříže s rámem, stupadla, žebříky, stropy z bet. dílců a pod. - dodání čerstvého betonu (betonové směsi) požadované kvality, jeho uložení do požadovaného tvaru při jakékoliv hustotě výztuže, konzistenci čerstvého betonu a způsobu hutnění, ošetření a ochranu betonu, - zhotovení nepropustného, mrazuvzdorného betonu a betonu požadované trvanlivosti a vlastností, - užití potřebných přísad a technologií výroby betonu, - zřízení pracovních a dilatačních spar, včetně potřebných úprav, výplně, vložek, opracování, očištění a ošetření, - bednění požadovaných konstr. (i ztracené) s úpravou dle požadované kvality povrchu betonu, včetně odbedňovacích a odskružovacích prostředků, - dodání betonářské výztuže v požadované kvalitě, stříhání, řezání, ohýbání a spojování do všech požadovaných tvarů (vč. armakošů) a uložení s požadovaným zajištěním polohy a krytí výztuže betonem, - veškeré svary nebo jiné spoje výztuže, - podpěrné konstr. (skruže) a lešení všech druhů pro bednění, uložení čerstvého betonu, výztuže a doplňkových konstr., vč. požadovaných otvorů, ochranných a bezpečnostních opatření a základů těchto konstrukcí a lešení, - vytvoření kotevních čel, kapes, nálitků, a sedel, - zřízení všech požadovaných otvorů, kapes, výklenků, prostupů, dutin, drážek a pod., vč. ztížení práce a úprav kolem nich, - úpravy pro osazení výztuže, doplňkových konstrukcí a vybavení, - úpravy povrchu pro položení požadované izolace, povlaků a nátěrů, případně vyspravení, - ztížení práce u kabelových a injektážních trubek a ostatních zařízení osazovaných do betonu, - konstrukce betonových kloubů, upevnění kotevních prvků a doplňkových konstrukcí, - nátěry zabraňující soudržnost betonu a bednění, - výplň, těsnění a tmelení spar a spojů, - opatření povrchů betonu izolací proti zemní vlhkosti v částech, kde přijdou do styku se zeminou nebo kamenivem, - případné zřízení spojovací vrstvy u základů, - úpravy pro osazení zařízení ochrany konstrukce proti vlivu bludných proudů - předepsané podkladní konstrukce
P | 12 | 894846 |  | ŠACHTY KANALIZAČNÍ PLASTOVÉ D 400MM | KUS | 2 | 0 | 0 | 0 | 2
PP |  |  |  | Šachty na trativodech. Parametry, provedení dle zadávací dokumentace. Včetně podkladu ze ŠP 0/32, tl.100mm.
VV |  |  |  | Viz.výkres D.1.1.2, D.1.1.4, D.1.1.6 DN 400, poklop B125 Km 28,444 vpravo 1=1,000 [A] Km 28,480 vpravo 1=1,000 [B] Celkem: A+B=2,000 [C]
TS |  |  |  | položka zahrnuje: - poklopy s rámem z předepsaného materiálu a tvaru - předepsané plastové skruže, dno a není-li uvedeno jinak i podkladní vrstvu (z kameniva nebo betonu). - výplň, těsnění a tmelení spár a spojů, - očištění a ošetření úložných ploch, - předepsané podkladní konstrukce
P | 13 | 89712 | 1 | VPUSŤ KANALIZAČNÍ ULIČNÍ KOMPLETNÍ Z BETONOVÝCH DÍLCŮ | KUS | 2 | 0 | 0 | 0 | 2
PP |  |  |  | Podobrubníková vpust s kalovým košem a dnem. Parametry, provedení dle zadávací dokumentace. Mříž zatížení B125. Typ UV s kalovou prohlubní a kalovým košem.
VV |  |  |  | Viz.výkres D.1.1.2, D.1.1.4, D.1.1.6 Umístění dle situace PV-01 Km 28,445 vpravo 1=1,000 [A] PV-02 Km 28,479 vpravo 1=1,000 [B] Celkem: A+B=2,000 [C]
TS |  |  |  | položka zahrnuje: - dodávku a osazení předepsaných dílů včetně mříže - výplň, těsnění a tmelení spar a spojů, - opatření povrchů betonu izolací proti zemní vlhkosti v částech, kde přijdou do styku se zeminou nebo kamenivem, - předepsané podkladní konstrukce
P | 14 | 89712 | 2 | VPUSŤ KANALIZAČNÍ ULIČNÍ KOMPLETNÍ Z BETONOVÝCH DÍLCŮ | KUS | 1 | 0 | 0 | 0 | 2
PP |  |  |  | Uliční vpust s kalovým košem a dnem. Parametry, provedení dle zadávací dokumentace. Mříž zatížení D400. Typ UV s kalovou prohlubní a kalovým košem.
VV |  |  |  | Viz.výkres D.1.1.2, D.1.1.4, D.1.1.6 Parametry, provedení dle zadávací dokumentace. Mříž zatížení D400. UV-01 Km 28,521 vlevo 1=1,000 [A]
TS |  |  |  | položka zahrnuje: - dodávku a osazení předepsaných dílů včetně mříže - výplň, těsnění a tmelení spar a spojů, - opatření povrchů betonu izolací proti zemní vlhkosti v částech, kde přijdou do styku se zeminou nebo kamenivem, - předepsané podkladní konstrukce
P | 15 | 899642 |  | ZKOUŠKA VODOTĚSNOSTI POTRUBÍ DN DO 200MM | M | 16 | 0 | 0 | 0 | 2
PP
VV |  |  |  | přípojky UV Hodnota z položky 87434: Potrubí z trub plastových odpadních DN do 200mm 16,0=16,000 [A]
TS |  |  |  | - přísun, montáž, demontáž, odsun zkoušecího čerpadla, napuštění tlakovou vodou, dodání vody pro tlakovou zkoušku, montáž a demontáž dílců pro zabezpečení konce zkoušeného úseku potrubí, montáž a demontáž koncových tvarovek, montáž zaslepovací příruby, zaslepení odboček pro armatury a pro odbočující řady.
P | 16 | 899652 |  | ZKOUŠKA VODOTĚSNOSTI POTRUBÍ DN DO 300MM | M | 58 | 0 | 0 | 0 | 2
PP
VV |  |  |  | Zatrubněný příkop 58,0=58,000 [A]
TS |  |  |  | - přísun, montáž, demontáž, odsun zkoušecího čerpadla, napuštění tlakovou vodou, dodání vody pro tlakovou zkoušku, montáž a demontáž dílců pro zabezpečení konce zkoušeného úseku potrubí, montáž a demontáž koncových tvarovek, montáž zaslepovací příruby, zaslepení odboček pro armatury a pro odbočující řady.

## SO 101_SO 101_SO 101.5.ZH
ASPE10 |  |  |  | Firma: HK | [5 empty] | 3
|  |  |  | Příloha k formuláři pro ocenění nabídky |  |  |  |  | 0 | 3
S | Stavba: | 2020_11_16 |  | Modernizace mostu ev. č. 360-016 Němčice - dle PAU |  |  | SO 101.5.ZH | 0 | 0,00 | 2
O | Objekt: | SO 101 |  | Komunikace a zpevněné plochy |  |  |  |  | 15,00 | 2
O1 | Objekt: | SO 101 |  | SILNICE II/360 |  |  |  |  | 21,00 | 2
O2 | Rozpočet: | SO 101.5.ZH |  | DOPRAVNÍ ZNAČENÍ
Typ | Poř. číslo | Kód položky | Varianta | Název položky | MJ | Množství | Cena
[7 empty] | Jednotková | Celkem
0 | 1 | 2 | 3 | 4 | 5 | 6 | 9 | 10
SD |  | 0 |  | Všeobecné konstrukce a práce |  |  |  | 0 | 0 |  | 0 | 0
P | 1 | 014102 | 2 | POPLATKY ZA SKLÁDKU | T | 0.055 | 0 | 0 | 0 | 2
PP |  |  |  | Beton (17 01 01). Investor požaduje k fakturaci této položky doložit vážní lístky ze skládky a doklad o úhradě poplatku za skládku za uvedený materiál z této stavby.
VV |  |  |  | Počítaná hmotnost 2,3t/m3 [počet*(objem)*obj.hmotnost] Objem*přepočet na tuny Položka č. 914133: DOPRAVNÍ ZNAČKY (beton.patky): 2*(0,20*0,20*0,30)*2,3=0,055 [A]
TS |  |  |  | zahrnuje veškeré poplatky provozovateli skládky související s uložením odpadu na skládce.
SD |  | 9 |  | Ostatní konstrukce a práce |  |  |  | 0 | 0 |  | 0 | 0
P | 2 | 914131 |  | DOPRAVNÍ ZNAČKY ZÁKLADNÍ VELIKOSTI OCELOVÉ FÓLIE TŘ 2 - DODÁVKA A MONTÁŽ | KUS | 7 | 0 | 0 | 0 | 2
PP
VV |  |  |  | Viz.výkres D.1.1.2, D.1.1.4, D.1.1.7 Parametry, provedení dle zadávací dokumentace. Včetně sloupku, patky a provedení výkopu P2 1=1,000 [A] E2b 1=1,000 [B] IS3b 2=2,000 [C] IS3c 1=1,000 [D] A6b 2=2,000 [E] Celkem: A+B+C+D+E=7,000 [F]
TS |  |  |  | položka zahrnuje: - dodávku a montáž značek v požadovaném provedení
P | 3 | 914133 |  | DOPRAVNÍ ZNAČKY ZÁKLADNÍ VELIKOSTI OCELOVÉ FÓLIE TŘ 2 - DEMONTÁŽ | KUS | 2 | 0 | 0 | 0 | 2
PP
VV |  |  |  | Viz.výkres D.1.1.2, D.1.1.4, D.1.1.7 vč. odvozu na místo určené investorem, předpoklad do 20 km P2 1=1,000 [A] E2b 1=1,000 [B] Celkem: A+B=2,000 [C]
TS |  |  |  | Položka zahrnuje odstranění, demontáž a odklizení materiálu s odvozem na předepsané místo
P | 4 | 915111 |  | VODOROVNÉ DOPRAVNÍ ZNAČENÍ BARVOU HLADKÉ - DODÁVKA A POKLÁDKA | M2 | 35.292 | 0 | 0 | 0 | 2
PP
VV |  |  |  | Viz.výkres D.1.1.2, D.1.1.4, D.1.1.7 Parametry - viz vzorový příčný řez a zadávací dokumentace. Bílá barva V2b(3,0/1,5/0,125) (95*0,125)*2/3=7,917 [A] V4(0,25) (105+114)*0,125=27,375 [B] Celkem: A+B=35,292 [C]
TS |  |  |  | položka zahrnuje: - dodání a pokládku nátěrového materiálu (měří se pouze natíraná plocha) - předznačení a reflexní úpravu
P | 5 | 915221 |  | VODOR DOPRAV ZNAČ PLASTEM STRUKTURÁLNÍ NEHLUČNÉ - DOD A POKLÁDKA | M2 | 35.292 | 0 | 0 | 0 | 2
PP
VV |  |  |  | Viz.výkres D.1.1.2, D.1.1.4, D.1.1.7 Parametry - viz vzorový příčný řez a zadávací dokumentace. Bílá barva V2b(3,0/1,5/0,125) (95*0,125)*2/3=7,917 [A] V4(0,25) (105+114)*0,125=27,375 [B] Celkem: A+B=35,292 [C]
TS |  |  |  | položka zahrnuje: - dodání a pokládku nátěrového materiálu (měří se pouze natíraná plocha) - předznačení a reflexní úpravu

## SO 101_SO 101_SO 101.6.ZV
ASPE10 |  |  |  | Firma: HK | [5 empty] | 3
|  |  |  | Příloha k formuláři pro ocenění nabídky |  |  |  |  | 0 | 3
S | Stavba: | 2020_11_16 |  | Modernizace mostu ev. č. 360-016 Němčice - dle PAU |  |  | SO 101.6.ZV | 0 | 0,00 | 2
O | Objekt: | SO 101 |  | Komunikace a zpevněné plochy |  |  |  |  | 15,00 | 2
O1 | Objekt: | SO 101 |  | SILNICE II/360 |  |  |  |  | 21,00 | 2
O2 | Rozpočet: | SO 101.6.ZV |  | OPLOCENÍ
Typ | Poř. číslo | Kód položky | Varianta | Název položky | MJ | Množství | Cena
[7 empty] | Jednotková | Celkem
0 | 1 | 2 | 3 | 4 | 5 | 6 | 9 | 10
SD |  | 9 |  | Ostatní konstrukce a práce |  |  |  | 0 | 0 |  | 0 | 0
P | 1 | 966842 |  | ODSTRANĚNÍ OPLOCENÍ Z DRÁT PLETIVA | M | 53.2 | 0 | 0 | 0 | 2
PP |  |  |  | Rozebrání stávajícího oplocení (dřevěné kůly a ocelové pletivo). Oplocení bude uloženo na stavbě pro jeho znovupoužití.
VV |  |  |  | Viz.výkres D.1.1.2, D.1.1.4 KM 28,442 - 28,492 vlevo (parcela č.1706/4) 53,2=53,200 [A]
TS |  |  |  | - položka zahrnuje veškerou manipulaci s vybouranou sutí a hmotami včetně uložení na skládku. Nezahrnuje poplatek za skládku, který se vykazuje v položce 0141** (s výjimkou malého množství bouraného materiálu, kde je možné poplatek zahrnout do jednotkové ceny bourání – tento fakt musí být uveden v doplňujícím textu k položce) - položka zahrnuje veškeré další práce plynoucí z technologického předpisu a z platných předpisů , - položka zahrnuje i odstranění sloupků z jiného materiálu, odstranění vrat a vrátek.
P | 2 | R9668 |  | ZPĚTNÁ MONTÁŽ OPLOCENÍ | M2 | 52.3 | 0 | 0 | 0 | 2
PP |  |  |  | Zpětná montáž rozebraného oplocení do nové polohy, včetně sloupků. Materiál stávající z položky 966842.
VV |  |  |  | Viz.výkres D.1.1.2, D.1.1.4 KM 28,442 - 28,492 vlevo (parcela č.1706/4) 52,3=52,300 [A]
TS

## SO 201.ZH
ASPE10 |  |  |  | Firma: HK | [5 empty] | 3
|  |  |  | Příloha k formuláři pro ocenění nabídky |  |  |  |  | 0 | 3
S | Stavba: | 2020_11_16 |  | Modernizace mostu ev. č. 360-016 Němčice - dle PAU |  |  | SO 201.ZH | 0 | 0,00 | 2
O | Rozpočet: | SO 201.ZH |  | most ev. č. 360-016 |  |  |  |  | 15,00 | 2
Typ | Poř. číslo | Kód položky | Varianta | Název položky | MJ | Množství | Cena |  | 21,00 | 2
[7 empty] | Jednotková | Celkem
0 | 1 | 2 | 3 | 4 | 5 | 6 | 9 | 10
SD |  | 0 |  | Všeobecné konstrukce a práce |  |  |  | 0 | 0 |  | 0 | 0
P | 1 | 014102 | 1 | POPLATKY ZA SKLÁDKU | T | 17.582 | 0 | 0 | 0 | 2
PP |  |  |  | Zemina a kamení (17 05 04)
VV |  |  |  | hmotnost 2t/m3 Objem z položek: 264228 12*(3,14*0,3*0,3)=3,391 [B] 23668 5,4=5,400 [C] Přepočet na tuny: 2*(B+C)=17,582 [F]
TS |  |  |  | zahrnuje veškeré poplatky provozovateli skládky související s uložením odpadu na skládce.
P | 2 | 014102 | 3 | POPLATKY ZA SKLÁDKU | T | 4.25 | 0 | 0 | 0 | 2
PP |  |  |  | Beton armovaný (17 01 01) Investor požaduje k fakturaci této položky doložit vážní lístky ze skládky a doklad o úhradě poplatku za skládku za uvedený materiál z této stavby.
VV |  |  |  | hmotnost 2,5 t/m3 Objem z položek: 966168 1,7=1,700 [A] Přepočet na tuny: 2,5*A=4,250 [B]
TS |  |  |  | zahrnuje veškeré poplatky provozovateli skládky související s uložením odpadu na skládce.
SD |  | 1 |  | Zemní práce |  |  |  | 0 | 0 |  | 0 | 0
P | 3 | 113765 |  | FRÉZOVÁNÍ DRÁŽKY PRŮŘEZU DO 600MM2 V ASFALTOVÉ VOZOVCE | M | 21.6 | 0 | 0 | 0 | 2
PP |  |  |  | Provedení dle zadávací dokumentace a podrobné situace. Odvozová vzdálenost a likvidace v režii zhotovitele
VV |  |  |  | frézování drážky podél římsy pro těsnicí zálivku Provedení viz výkresy D1.2 ks*délka [m] 2*10,8=21,600 [A]
TS |  |  |  | Položka zahrnuje veškerou manipulaci s vybouranou sutí a s vybouranými hmotami vč. uložení na skládku. Nezahrnuje poplatek za skládku, který se vykazuje v položce 0141** (s výjimkou malého množství bouraného materiálu, kde je možné poplatek zahrnout do jednotkové ceny bourání – tento fakt musí být uveden v doplňujícím textu k položce).
P | 4 | 113766 |  | FRÉZOVÁNÍ DRÁŽKY PRŮŘEZU DO 800MM2 V ASFALTOVÉ VOZOVCE | M | 19.8 | 0 | 0 | 0 | 2
PP |  |  |  | Provedení dle zadávací dokumentace a podrobné situace. Odvozová vzdálenost a likvidace v režii zhotovitele
VV |  |  |  | frézování drážky pro dilatační spáru Provedení viz výkresy D1.2 délka [m] 2*9,9=19,800 [A]
TS |  |  |  | Položka zahrnuje veškerou manipulaci s vybouranou sutí a s vybouranými hmotami vč. uložení na skládku.
P | 5 | 11511 |  | ČERPÁNÍ VODY DO 500 L/MIN | HOD | 300 | 0 | 0 | 0 | 2
PP |  |  |  | Provedení dle zadávací dokumentace a podrobné situace.
VV |  |  |  | Doba odčerpávání vody ze základové spáry včetně zřízení čerpací jímky 300=300,000 [A]
TS |  |  |  | Položka čerpání vody na povrchu zahrnuje i potrubí, pohotovost záložní čerpací soupravy a zřízení čerpací jímky. Součástí položky je také následná demontáž a likvidace těchto zařízení
P | 6 | 11526 |  | PŘEVEDENÍ VODY POTRUBÍM DN 800 NEBO ŽLABY R.O. DO 2,8M | M | 17 | 0 | 0 | 0 | 2
PP |  |  |  | Provedení dle zadávací dokumentace a podrobné situace.
VV |  |  |  | Převedení koryta: Provedení viz výkresy D1.2 Délka [m]: 1+15+1=17,000 [A]
TS |  |  |  | Položka převedení vody na povrchu zahrnuje zřízení, udržování a odstranění příslušného zařízení. Převedení vody se uvádí buď průměrem potrubí (DN) nebo délkou rozvinutého obvodu žlabu (r.o.).
P | 7 | 17481 |  | ZÁSYP JAM A RÝH Z NAKUPOVANÝCH MATERIÁLŮ | M3 | 99.4 | 0 | 0 | 0 | 2
PP |  |  |  | Provedení dle zadávací dokumentace a podrobné situace.
VV |  |  |  | Zásyp: NENAMRZAVÁ ZEMINA ID=0,85 HUTNIT PO VRSTVÁCH MAX. 300 mm ŠD 0/32 Provedení viz výkresy D1.2 zásyp za opěrou 1 a 2 ks*délka*plocha[m*m2]: 2*(8,8*3)=52,800 [A] zásyp okolo křídel plocha*delka*ksl[m2*m]: 2*3,2*4=25,600 [B] zásyp v korytě pod dlažbou délka*prum_plocha[m*m2]: 10,5*1*2=21,000 [C] Celkem: A+B+C=99,400 [E]
TS |  |  |  | položka zahrnuje: - kompletní provedení zemní konstrukce včetně nákupu a dopravy materiálu dle zadávací dokumentace - úprava ukládaného materiálu vlhčením, tříděním, promícháním nebo vysoušením, příp. jiné úpravy za účelem zlepšení jeho mech. vlastností - hutnění i různé míry hutnění - ošetření úložiště po celou dobu práce v něm vč. klimatických opatření - ztížení v okolí vedení, konstrukcí a objektů a jejich dočasné zajištění - ztížení provádění vč. hutnění ve ztížených podmínkách a stísněných prostorech - ztížené ukládání sypaniny pod vodu - ukládání po vrstvách a po jiných nutných částech (figurách) vč. dosypávek - spouštění a nošení materiálu - výměna částí zemní konstrukce znehodnocené klimatickými vlivy - udržování úložiště a jeho ochrana proti vodě - odvedení nebo obvedení vody v okolí úložiště a v úložišti - veškeré pomocné konstrukce umožňující provedení zemní konstrukce (příjezdy, sjezdy, nájezdy, lešení, podpěrné konstrukce, přemostění, zpevněné plochy, zakrytí a pod.) hutnění nesoudržných na Id=0,9
P | 8 | 17481 | 1 | ZÁSYP JAM A RÝH Z NAKUPOVANÝCH MATERIÁLŮ | M3 | 10.56 | 0 | 0 | 0 | 2
PP |  |  |  | Provedení dle zadávací dokumentace a podrobné situace.
VV |  |  |  | Zásyp těsnící folie: dvě vrstvy ŠP 0/32 0,15m Provedení viz výkresy D1.2 ks*délka*šířka*tl[m*m*m]: 2*8,8*2*0,3=10,560 [E]
TS |  |  |  | položka zahrnuje: - kompletní provedení zemní konstrukce včetně nákupu a dopravy materiálu dle zadávací dokumentace - úprava ukládaného materiálu vlhčením, tříděním, promícháním nebo vysoušením, příp. jiné úpravy za účelem zlepšení jeho mech. vlastností - hutnění i různé míry hutnění - ošetření úložiště po celou dobu práce v něm vč. klimatických opatření - ztížení v okolí vedení, konstrukcí a objektů a jejich dočasné zajištění - ztížení provádění vč. hutnění ve ztížených podmínkách a stísněných prostorech - ztížené ukládání sypaniny pod vodu - ukládání po vrstvách a po jiných nutných částech (figurách) vč. dosypávek - spouštění a nošení materiálu - výměna částí zemní konstrukce znehodnocené klimatickými vlivy - udržování úložiště a jeho ochrana proti vodě - odvedení nebo obvedení vody v okolí úložiště a v úložišti - veškeré pomocné konstrukce umožňující provedení zemní konstrukce (příjezdy, sjezdy, nájezdy, lešení, podpěrné konstrukce, přemostění, zpevněné plochy, zakrytí a pod.) hutnění nesoudržných na Id=0,9
P | 9 | 18110 |  | ÚPRAVA PLÁNĚ SE ZHUTNĚNÍM V HORNINĚ TŘ. I | M2 | 15.2 | 0 | 0 | 0 | 2
PP |  |  |  | Provedení dle zadávací dokumentace a podrobné situace.
VV |  |  |  | Základová spára: Provedení viz výkresy D1.2 délka*šířkal[m*m]: 0,8*9,5*2=15,200 [A]
TS |  |  |  | položka zahrnuje úpravu pláně včetně vyrovnání výškových rozdílů. Míru zhutnění určuje projekt. Zhutnění Edef2min=45 MPa
SD |  | 2 |  | Základy |  |  |  | 0 | 0 |  | 0 | 0
P | 10 | 21331 |  | DRENÁŽNÍ VRSTVY Z BETONU MEZEROVITÉHO (DRENÁŽNÍHO) | M3 | 3.52 | 0 | 0 | 0 | 2
PP |  |  |  | Provedení dle zadávací dokumentace a podrobné situace.
VV |  |  |  | lože pro drenáž za rubem opěry Provedení viz výkresy D1.2 plocha*délka[m2*m]: 0,2*(2*8,8)=3,520 [A]
TS |  |  |  | Položka zahrnuje: - dodávku předepsaného materiálu pro drenážní vrstvu, včetně mimostaveništní a vnitrostaveništní dopravy - provedení drenážní vrstvy předepsaných rozměrů a předepsaného tvaru
P | 11 | 21341 |  | DRENÁŽNÍ VRSTVY Z PLASTBETONU (PLASTMALTY) | M3 | 0.259 | 0 | 0 | 0 | 2
PP |  |  |  | Provedení dle zadávací dokumentace a podrobné situace.
VV |  |  |  | odvodnění izolace mostovky, drenážní vrstva z polymerbetonu podél obruby Provedení viz výkresy D1.2 Podél římsy šířky 200mm plocha*délka[m2*m]: (0,2*0,06)*10,8*2=0,259 [A]
TS |  |  |  | Položka zahrnuje: - dodávku předepsaného materiálu pro drenážní vrstvu, včetně mimostaveništní a vnitrostaveništní dopravy - provedení drenážní vrstvy předepsaných rozměrů a předepsaného tvaru
P | 12 | 224325 |  | PILOTY ZE ŽELEZOBETONU C30/37 | M3 | 20.347 | 0 | 0 | 0 | 2
PP |  |  |  | -k fakturaci bude doložen protokol o vrtání
VV |  |  |  | ŽB piloty C25/30 xa1,xc2,xf1: Provedení viz výkresy D1.2 délky 6m (0,5m přesah) á1,5m pr 0,6m délka*plocha*počet [m*ks]: 6*(3,14*0,3*0,3)*12=20,347 [A]
TS |  |  |  | položka zahrnuje: - dodání čerstvého betonu (betonové směsi) požadované kvality, jeho uložení do požadovaného tvaru při jakékoliv hustotě výztuže, konzistenci čerstvého betonu a způsobu hutnění, ošetření a ochranu betonu - zhotovení nepropustného, mrazuvzdorného betonu a betonu požadované trvanlivosti a vlastností - užití potřebných přísad a technologií výroby betonu - zřízení pracovních a dilatačních spar, včetně potřebných úprav, výplně, vložek, opracování, očištění a ošetření - bednění požadovaných konstr. (i ztracené) s úpravou dle požadované kvality povrchu betonu, včetně odbedňovacích a odskružovacích prostředků - podpěrné konstr. (skruže) a lešení všech druhů pro bednění, uložení čerstvého betonu, výztuže a doplňkových konstr., vč. požadovaných otvorů, ochranných a bezpečnostních opatření a základů těchto konstrukcí a lešení - vytvoření kotevních čel, kapes, nálitků, a sedel - zřízení všech požadovaných otvorů, kapes, výklenků, prostupů, dutin, drážek a pod., vč. ztížení práce a úprav kolem nich - úpravy pro osazení výztuže, doplňkových konstrukcí a vybavení - úpravy povrchu pro položení požadované izolace, povlaků a nátěrů, případně vyspravení - upevnění kotevních prvků a doplňkových konstrukcí - nátěry zabraňující soudržnost betonu a bednění - výplň, těsnění a tmelení spar a spojů - opatření povrchů betonu izolací proti zemní vlhkosti v částech, kde přijdou do styku se zeminou nebo kamenivem - případné zřízení spojovací vrstvy u základů - úpravy pro osazení zařízení ochrany konstrukce proti vlivu bludných proudů - objem betonu pro přebetonování a nadbetonování, který se nepřičítá ke stanovenému objemu výplně piloty - ukončení piloty pod ústím vrtu a vyplnění zbývající části sypaninou nebo kamenivem - odbourání a odstranění znehodnocené části výplně a úprava hlavy piloty před výstavbou další konstrukční části - zřízení výplně piloty pod hladinou vody - veškerý materiál, výrobky a polotovary, včetně mimostaveništní a vnitrostaveništní dopravy - nezahrnuje dodání a osazení výztuže, nezahrnuje vrty
P | 13 | 224365 |  | VÝZTUŽ PILOT Z OCELI 10505, B500B | T | 4.07 | 0 | 0 | 0 | 2
PP
VV |  |  |  | piloty: Provedení viz výkresy D1.2 odpovídá 200kg výztuže na 1m3betonu 20,35*200=4 070,000 [A] na tuny: 0,001*A=4,070 [B]
TS |  |  |  | položka zahrnuje: - veškerý materiál, výrobky a polotovary, včetně mimostaveništní a vnitrostaveništní dopravy - dodání betonářské výztuže v požadované kvalitě, stříhání, řezání, ohýbání a spojování do všech požadovaných tvarů (vč. armakošů) a uložení s požadovaným zajištěním polohy a krytí výztuže betonem - veškeré svary nebo jiné spoje výztuže - pomocné konstrukce a práce pro osazení a upevnění výztuže - zednické výpomoci pro montáž betonářské výztuže - úpravy výztuže pro osazení doplňkových konstrukcí - ochranu výztuže do doby jejího zabetonování - úpravy výztuže pro zřízení kotevních prvků, závěsných ok a doplňkových konstrukcí - veškerá opatření pro zajištění soudržnosti výztuže a betonu - vodivé propojení výztuže, které je součástí ochrany konstrukce proti vlivům bludných proudů, vyvedení do měřících skříní nebo míst pro měření bludných proudů (vlastní měřící skříně se uvádějí položkami SD 74) - povrchovou antikorozní úpravu výztuže - separaci výztuže - osazení měřících zařízení a úpravy pro ně - osazení měřících skříní nebo míst pro měření bludných proudů
P | 14 | 22694 |  | ZÁPOROVÉ PAŽENÍ Z KOVU DOČASNÉ | T | 5.076 | 0 | 0 | 0 | 2
PP
VV |  |  |  | záporové pažení z HEA 200 hmotnost 42,3 kg/m Provedení viz výkresy D1.2 počet*délka*hmotnost [m*kg/m] 20*6*42,3=5 076,000 [A] A/1000-přepočet na tuny: A/1000=5,076 [B]
TS |  |  |  | položka zahrnuje opotřebení ocelových zápor, jejich osazení do připravených vrtů včetně zabetonování konců a obsypu, případně jejich zaberanění a jejich odstranění. Ocelová převázka se započítá do výsledné hmotnosti.
P | 15 | 22695A |  | VÝDŘEVA ZÁPOROVÉHO PAŽENÍ DOČASNÁ (PLOCHA) | M2 | 112.2 | 0 | 0 | 0 | 2
PP
VV |  |  |  | Provedení viz výkresy D1.2 délka*výška [m*m]: (14+4+16)*3,3=112,200 [A]
TS |  |  |  | položka zahrnuje osazení pažin bez ohledu na druh, jejich opotřebení a jejich odstranění
P | 16 | 23668 |  | TĚSNĚNÍ HRADÍCÍCH STĚN ZE ZEMIN DOČASNÉ VČETNĚ ODSTRANĚNÍ | M3 | 5.4 | 0 | 0 | 0 | 2
PP |  |  |  | Provedení dle zadávací dokumentace a podrobné situace. Odvozová vzdálenost v režii zhotovitele.
VV |  |  |  | těsnicí hráz proti a po proudu toku Provedení viz výkresy D1.2 šířka*výška*tloušťka*ks [m*m*m]: 4,5*1,2*0,5*2=5,400 [A]
TS |  |  |  | položka zahrnuje zřízení těsnění ze zemin, jeho údržbu během trvání jeho funkce, odstranění a odvoz dle zadávací dokumentace
P | 17 | 264228 |  | VRTY PRO PILOTY TŘ. II D DO 600MM | M | 72 | 0 | 0 | 0 | 2
PP |  |  |  | -k fakturaci bude doložen protokol o vrtání
VV |  |  |  | vrty pro ŽB piloty: Provedení viz výkresy D1.2 délky 6m á1,5m pr 0,6m délka*počet [m*ks]: 6*12=72,000 [A]
TS |  |  |  | položka zahrnuje: - zřízení vrtu, svislou a vodorovnou dopravu zeminy bez uložení na skládku, vrtací práce zapaž. i nepaž. vrtu - čerpání vody z vrtu, vyčištění vrtu - zabezpečení vrtacích prací - dopravu, nájem, provoz a přemístění, montáž a demontáž vrtacích zařízení a dalších mechanismů - lešení a podpěrné konstrukce pro práci a manipulaci s vrtacím zařízení a dalších mechanismů - vrtací plošiny vč. zemních prací, zpevnění, odvodnění a pod. - v případě zapažení dočasnými pažnicemi jejich opotřebení - v případě zapažení suspenzí veškeré hospodaření s ní - nezahrnuje zapažení trvalými pažnicemi - nezahrnuje uložení zeminy na skládku a poplatek za skládku nevykazuje se hluché vrtání
P | 18 | 272324 |  | ZÁKLADY ZE ŽELEZOBETONU DO C25/30 (B30) | M3 | 6.08 | 0 | 0 | 0 | 2
PP
VV |  |  |  | ŽB základový pás: Provedení viz výkresy D1.2 C 30/37 XF2,XC4,XD2 šířka*delkal[m*m*m]: 0,8*9,5*0,8=6,080 [A]
TS |  |  |  | - dodání čerstvého betonu (betonové směsi) požadované kvality, jeho uložení do požadovaného tvaru při jakékoliv hustotě výztuže, konzistenci čerstvého betonu a způsobu hutnění, ošetření a ochranu betonu, - zhotovení nepropustného, mrazuvzdorného betonu a betonu požadované trvanlivosti a vlastností, - užití potřebných přísad a technologií výroby betonu, - zřízení pracovních a dilatačních spar, včetně potřebných úprav, výplně, vložek, opracování, očištění a ošetření, - bednění požadovaných konstr. (i ztracené) s úpravou dle požadované kvality povrchu betonu, včetně odbedňovacích a odskružovacích prostředků, - podpěrné konstr. (skruže) a lešení všech druhů pro bednění, uložení čerstvého betonu, výztuže a doplňkových konstr., vč. požadovaných otvorů, ochranných a bezpečnostních opatření a základů těchto konstrukcí a lešení, - vytvoření kotevních čel, kapes, nálitků, a sedel, - zřízení všech požadovaných otvorů, kapes, výklenků, prostupů, dutin, drážek a pod., vč. ztížení práce a úprav kolem nich, - úpravy pro osazení výztuže, doplňkových konstrukcí a vybavení, - úpravy povrchu pro položení požadované izolace, povlaků a nátěrů, případně vyspravení, - ztížení práce u kabelových a injektážních trubek a ostatních zařízení osazovaných do betonu, - konstrukce betonových kloubů, upevnění kotevních prvků a doplňkových konstrukcí, - nátěry zabraňující soudržnost betonu a bednění, - výplň, těsnění a tmelení spar a spojů, - opatření povrchů betonu izolací proti zemní vlhkosti v částech, kde přijdou do styku se zeminou nebo kamenivem, - případné zřízení spojovací vrstvy u základů, - úpravy pro osazení zařízení ochrany konstrukce proti vlivu bludných proudů,
P | 19 | 272365 |  | VÝZTUŽ ZÁKLADŮ Z OCELI 10505 | T | 1.22 | 0 | 0 | 0 | 2
PP |  |  |  | Provedení dle zadávací dokumentace a podrobné situace.
VV |  |  |  | Přepočet pol.272324 Provedení viz výkresy D1.2 distanční tělíska betonová kubaura betonu x hmotnost výztuže v římse na 1m3 betonu=200 x převod kg na tuny=0,001 6,1*200*0,001=1,220 [A]
TS |  |  |  | Položka zahrnuje veškerý materiál, výrobky a polotovary, včetně mimostaveništní a vnitrostaveništní dopravy (rovněž přesuny), včetně naložení a složení, případně s uložením - dodání betonářské výztuže v požadované kvalitě, stříhání, řezání, ohýbání a spojování do všech požadovaných tvarů (vč. armakošů) a uložení s požadovaným zajištěním polohy a krytí výztuže betonem, - veškeré svary nebo jiné spoje výztuže, - pomocné konstrukce a práce pro osazení a upevnění výztuže, - zednické výpomoci pro montáž betonářské výztuže, - úpravy výztuže pro osazení doplňkových konstrukcí, - ochranu výztuže do doby jejího zabetonování, - úpravy výztuže pro zřízení železobetonových kloubů, kotevních prvků, závěsných ok a doplňkových konstrukcí, - veškerá opatření pro zajištění soudržnosti výztuže a betonu, - vodivé propojení výztuže, které je součástí ochrany konstrukce proti vlivům bludných proudů, vyvedení do měřících skříní nebo míst pro měření bludných proudů (vlastní měřící skříně se uvádějí položkami SD 74 - pol.č.74432). - povrchovou antikorozní úpravu výztuže, - separaci výztuže, - osazení měřících zařízení a úpravy pro ně, - osazení měřících skříní nebo míst pro měření bludných proudů.
SD |  | 3 |  | Svislé konstrukce |  |  |  | 0 | 0 |  | 0 | 0
P | 20 | 31717 |  | KOVOVÉ KONSTRUKCE PRO KOTVENÍ ŘÍMSY | KG | 144 | 0 | 0 | 0 | 2
PP |  |  |  | Provedení dle zadávací dokumentace a podrobné situace.
VV |  |  |  | Kotvy pro kotvení římsy: Provedení viz výkresy D1.2 á1m ,jedna váží 6kg, s protikorozní úpravou ks*kg/ks [kg]: (2*12)*6=144,000 [A]
TS |  |  |  | Položka zahrnuje dodávku (výrobu) kotevního prvku předepsaného tvaru, včetně protikorozní úpravy a jeho osazení do předepsané polohy včetně nezbytných prací (vrty, zálivky apod.)
P | 21 | 317325 |  | ŘÍMSY ZE ŽELEZOBETONU DO C30/37 (B37) | M3 | 9.72 | 0 | 0 | 0 | 2
PP
VV |  |  |  | Provedení říms z betonu C30/37 XF4,XD3,XC4 Provedení viz výkresy D1.2 obě římsy plocha v příčném řezu*délka [m2*m]: (0,6+0,3)*10,8=9,720 [A]
TS |  |  |  | položka zahrnuje: - dodání čerstvého betonu (betonové směsi) požadované kvality, jeho uložení do požadovaného tvaru při jakékoliv hustotě výztuže, konzistenci čerstvého betonu a způsobu hutnění, ošetření a ochranu betonu, - zhotovení nepropustného, mrazuvzdorného betonu a betonu požadované trvanlivosti a vlastností, - užití potřebných přísad a technologií výroby betonu, - zřízení pracovních a dilatačních spar, včetně potřebných úprav, výplně, vložek, opracování, očištění a ošetření, - bednění požadovaných konstr. (i ztracené) s úpravou dle požadované kvality povrchu betonu, včetně odbedňovacích a odskružovacích prostředků, - podpěrné konstr. (skruže) a lešení všech druhů pro bednění, uložení čerstvého betonu, výztuže a doplňkových konstr., vč. požadovaných otvorů, ochranných a bezpečnostních opatření a základů těchto konstrukcí a lešení, - vytvoření kotevních čel, kapes, nálitků, a sedel, - zřízení všech požadovaných otvorů, kapes, výklenků, prostupů, dutin, drážek a pod., vč. ztížení práce a úprav kolem nich, - úpravy pro osazení výztuže, doplňkových konstrukcí a vybavení, - úpravy povrchu pro položení požadované izolace, povlaků a nátěrů, případně vyspravení, - ztížení práce u kabelových a injektážních trubek a ostatních zařízení osazovaných do betonu, - konstrukce betonových kloubů, upevnění kotevních prvků a doplňkových konstrukcí, - nátěry zabraňující soudržnost betonu a bednění, - výplň, těsnění a tmelení spar a spojů, - opatření povrchů betonu izolací proti zemní vlhkosti v částech, kde přijdou do styku se zeminou nebo kamenivem, - případné zřízení spojovací vrstvy u základů, - úpravy pro osazení zařízení ochrany konstrukce proti vlivu bludných proudů
P | 22 | 317365 |  | VÝZTUŽ ŘÍMS Z OCELI 10505 | T | 2.43 | 0 | 0 | 0 | 2
PP |  |  |  | Provedení dle zadávací dokumentace a podrobné situace.
VV |  |  |  | Přepočet pol.317325 Provedení viz výkresy D1.2 distanční tělíska betonová kubaura betonu x hmotnost výztuže v římse na 1m3 betonu=250 x převod kg na tuny=0,001 9,72*250*0,001=2,430 [A]
TS |  |  |  | položka zahrnuje: - dodání betonářské výztuže v požadované kvalitě, stříhání, řezání, ohýbání a spojování do všech požadovaných tvarů (vč. armakošů) a uložení s požadovaným zajištěním polohy a krytí výztuže betonem, - veškeré svary nebo jiné spoje výztuže, - pomocné konstrukce a práce pro osazení a upevnění výztuže, - zednické výpomoci pro montáž betonářské výztuže, - úpravy výztuže pro osazení doplňkových konstrukcí, - ochranu výztuže do doby jejího zabetonování, - úpravy výztuže pro zřízení železobetonových kloubů, kotevních prvků, závěsných ok a doplňkových konstrukcí, - veškerá opatření pro zajištění soudržnosti výztuže a betonu, - vodivé propojení výztuže, které je součástí ochrany konstrukce proti vlivům bludných proudů, vyvedení do měřících skříní nebo míst pro měření bludných proudů (vlastní měřící skříně se uvádějí položkami SD 74) - povrchovou antikorozní úpravu výztuže, - separaci výztuže, - osazení měřících zařízení a úpravy pro ně, - osazení měřících skříní nebo míst pro měření bludných proudů.
P | 23 | 327212 |  | ZDI OPĚRNÉ, ZÁRUBNÍ, NÁBŘEŽNÍ Z LOMOVÉHO KAMENE NA MC | M3 | 1.6 | 0 | 0 | 0 | 2
PP
VV |  |  |  | Přeskládání navazující nábřežní zdi Provedení viz výkresy D1.2 4ks křídel délka*výška*tloustka [m*m*m]: 4*1,0*0,4=1,600 [A]
TS |  |  |  | položka zahrnuje dodávku a osazení lomového kamene, jeho výběr a případnou úpravu, dodávku předepsané malty, spárování.
P | 24 | 333325 |  | MOSTNÍ OPĚRY A KŘÍDLA ZE ŽELEZOVÉHO BETONU DO C30/37 | M3 | 6.84 | 0 | 0 | 0 | 2
PP
VV |  |  |  | Provedení zavěšených křídel z betonu C30/37 XF2,XD2,XC4 včetně prostupu odvodnění Provedení viz výkresy D1.2 4ks křídel plocha v příčném řezu*tloustka [m2*m]: 5,7*0,3*4=6,840 [A]
TS |  |  |  | - dodání čerstvého betonu (betonové směsi) požadované kvality, jeho uložení do požadovaného tvaru při jakékoliv hustotě výztuže, konzistenci čerstvého betonu a způsobu hutnění, ošetření a ochranu betonu, - zhotovení nepropustného, mrazuvzdorného betonu a betonu požadované trvanlivosti a vlastností, - užití potřebných přísad a technologií výroby betonu, - zřízení pracovních a dilatačních spar, včetně potřebných úprav, výplně, vložek, opracování, očištění a ošetření, - bednění požadovaných konstr. (i ztracené) s úpravou dle požadované kvality povrchu betonu, včetně odbedňovacích a odskružovacích prostředků, - podpěrné konstr. (skruže) a lešení všech druhů pro bednění, uložení čerstvého betonu, výztuže a doplňkových konstr., vč. požadovaných otvorů, ochranných a bezpečnostních opatření a základů těchto konstrukcí a lešení, - vytvoření kotevních čel, kapes, nálitků, a sedel, - zřízení všech požadovaných otvorů, kapes, výklenků, prostupů, dutin, drážek a pod., vč. ztížení práce a úprav kolem nich, - úpravy pro osazení výztuže, doplňkových konstrukcí a vybavení, - úpravy povrchu pro položení požadované izolace, povlaků a nátěrů, případně vyspravení, - ztížení práce u kabelových a injektážních trubek a ostatních zařízení osazovaných do betonu, - konstrukce betonových kloubů, upevnění kotevních prvků a doplňkových konstrukcí, - nátěry zabraňující soudržnost betonu a bednění, - výplň, těsnění a tmelení spar a spojů, - opatření povrchů betonu izolací proti zemní vlhkosti v částech, kde přijdou do styku se zeminou nebo kamenivem, - případné zřízení spojovací vrstvy u základů, - úpravy pro osazení zařízení ochrany konstrukce proti vlivu bludných proudů
P | 25 | 333365 |  | VÝZTUŽ MOSTNÍCH OPĚR A KŘÍDEL Z OCELI 10505, B500B | T | 1.368 | 0 | 0 | 0 | 2
PP
VV |  |  |  | Přepočet pol.333325 Provedení viz výkresy D1.2 distanční tělíska betonová kubaura betonu x hmotnost výztuže v římse na 1m3 betonu=200 x převod kg na tuny=0,001 6,84*200*0,001=1,368 [A]
TS |  |  |  | Položka zahrnuje veškerý materiál, výrobky a polotovary, včetně mimostaveništní a vnitrostaveništní dopravy (rovněž přesuny), včetně naložení a složení, případně s uložením - dodání betonářské výztuže v požadované kvalitě, stříhání, řezání, ohýbání a spojování do všech požadovaných tvarů (vč. armakošů) a uložení s požadovaným zajištěním polohy a krytí výztuže betonem, - veškeré svary nebo jiné spoje výztuže, - pomocné konstrukce a práce pro osazení a upevnění výztuže, - zednické výpomoci pro montáž betonářské výztuže, - úpravy výztuže pro osazení doplňkových konstrukcí, - ochranu výztuže do doby jejího zabetonování, - úpravy výztuže pro zřízení železobetonových kloubů, kotevních prvků, závěsných ok a doplňkových konstrukcí, - veškerá opatření pro zajištění soudržnosti výztuže a betonu, - vodivé propojení výztuže, které je součástí ochrany konstrukce proti vlivům bludných proudů, vyvedení do měřících skříní nebo míst pro měření bludných proudů (vlastní měřící skříně se uvádějí položkami SD 74), - povrchovou antikorozní úpravu výztuže, - separaci výztuže, - osazení měřících zařízení a úpravy pro ně, - osazení měřících skříní nebo míst pro měření bludných proudů.
P | 26 | 389325 |  | MOSTNÍ RÁMOVÉ KONSTRUKCE ZE ŽELEZOBETONU C30/37 | M3 | 41.202 | 0 | 0 | 0 | 2
PP |  |  |  | Provedení dle zadávací dokumentace a podrobné situace.
VV |  |  |  | hlavní nosná konstrukce- ŽB rám C30/37 XF2,XD2,XC4 Provedení viz výkresy D1.2 stojky: plocha v příčném řezu*délka [m2*m]: 2*(0,24+0,72)*9,35=17,952 [A] horní příčel: plocha v příčném řezu*délka [m2*m]: 2,5*9,3=23,250 [B] Celkem: A+B=41,202 [C]
TS |  |  |  | - dodání čerstvého betonu (betonové směsi) požadované kvality, jeho uložení do požadovaného tvaru při jakékoliv hustotě výztuže, konzistenci čerstvého betonu a způsobu hutnění, ošetření a ochranu betonu, - zhotovení nepropustného, mrazuvzdorného betonu a betonu požadované trvanlivosti a vlastností, - užití potřebných přísad a technologií výroby betonu, - zřízení pracovních a dilatačních spar, včetně potřebných úprav, výplně, vložek, opracování, očištění a ošetření, - bednění požadovaných konstr. (i ztracené) s úpravou dle požadované kvality povrchu betonu, včetně odbedňovacích a odskružovacích prostředků, - podpěrné konstr. (skruže) a lešení všech druhů pro bednění, uložení čerstvého betonu, výztuže a doplňkových konstr., vč. požadovaných otvorů, ochranných a bezpečnostních opatření a základů těchto konstrukcí a lešení, - vytvoření kotevních čel, kapes, nálitků, a sedel, - zřízení všech požadovaných otvorů, kapes, výklenků, prostupů, dutin, drážek a pod., vč. ztížení práce a úprav kolem nich, - úpravy pro osazení výztuže, doplňkových konstrukcí a vybavení, - úpravy povrchu pro položení požadované izolace, povlaků a nátěrů, případně vyspravení, - ztížení práce u kabelových a injektážních trubek a ostatních zařízení osazovaných do betonu, - konstrukce betonových kloubů, upevnění kotevních prvků a doplňkových konstrukcí, - nátěry zabraňující soudržnost betonu a bednění, - výplň, těsnění a tmelení spar a spojů, - opatření povrchů betonu izolací proti zemní vlhkosti v částech, kde přijdou do styku se zeminou nebo kamenivem, - případné zřízení spojovací vrstvy u základů, - úpravy pro osazení zařízení ochrany konstrukce proti vlivu bludných proudů
P | 27 | 389365 |  | VÝZTUŽ MOSTNÍ RÁMOVÉ KONSTRUKCE Z OCELI 10505 | T | 8.24 | 0 | 0 | 0 | 2
PP |  |  |  | Provedení dle zadávací dokumentace a podrobné situace.
VV |  |  |  | Přepočet pol.389325 Provedení viz výkresy D1.2 distanční tělíska betonová kubaura betonu x hmotnost výztuže v římse na 1m3 betonu=200 x převod kg na tuny=0,001 41,202*200*0,001=8,240 [A]
TS |  |  |  | Položka zahrnuje veškerý materiál, výrobky a polotovary, včetně mimostaveništní a vnitrostaveništní dopravy (rovněž přesuny), včetně naložení a složení, případně s uložením - dodání betonářské výztuže v požadované kvalitě, stříhání, řezání, ohýbání a spojování do všech požadovaných tvarů (vč. armakošů) a uložení s požadovaným zajištěním polohy a krytí výztuže betonem, - veškeré svary nebo jiné spoje výztuže, - pomocné konstrukce a práce pro osazení a upevnění výztuže, - zednické výpomoci pro montáž betonářské výztuže, - úpravy výztuže pro osazení doplňkových konstrukcí, - ochranu výztuže do doby jejího zabetonování, - úpravy výztuže pro zřízení železobetonových kloubů, kotevních prvků, závěsných ok a doplňkových konstrukcí, - veškerá opatření pro zajištění soudržnosti výztuže a betonu, - vodivé propojení výztuže, které je součástí ochrany konstrukce proti vlivům bludných proudů, vyvedení do měřících skříní nebo míst pro měření bludných proudů (vlastní měřící skříně se uvádějí položkami SD 74 - pol.č.74432). - povrchovou antikorozní úpravu výztuže, - separaci výztuže, - osazení měřících zařízení a úpravy pro ně, - osazení měřících skříní nebo míst pro měření bludných proudů.
SD |  | 4 |  | Vodorovné konstrukce |  |  |  | 0 | 0 |  | 0 | 0
P | 28 | 451313 |  | PODKLADNÍ A VÝPLŇOVÉ VRSTVY Z PROSTÉHO BETONU C16/20 | M3 | 0.76 | 0 | 0 | 0 | 2
PP |  |  |  | Provedení dle zadávací dokumentace a podrobné situace.
VV |  |  |  | Podkladní vrstva pod plošným základem rámu: tloušťka lože 10 cm Provedení viz výkresy D1.2 délka*šířka*tl[m*m*m]: 0,8*9,5*0,1=0,760 [A]
TS |  |  |  | - dodání čerstvého betonu (betonové směsi) požadované kvality, jeho uložení do požadovaného tvaru při jakékoliv hustotě výztuže, konzistenci čerstvého betonu a způsobu hutnění, ošetření a ochranu betonu, - zhotovení nepropustného, mrazuvzdorného betonu a betonu požadované trvanlivosti a vlastností, - užití potřebných přísad a technologií výroby betonu, - zřízení pracovních a dilatačních spar, včetně potřebných úprav, výplně, vložek, opracování, očištění a ošetření, - bednění požadovaných konstr. (i ztracené) s úpravou dle požadované kvality povrchu betonu, včetně odbedňovacích a odskružovacích prostředků, - podpěrné konstr. (skruže) a lešení všech druhů pro bednění, uložení čerstvého betonu, výztuže a doplňkových konstr., vč. požadovaných otvorů, ochranných a bezpečnostních opatření a základů těchto konstrukcí a lešení, - vytvoření kotevních čel, kapes, nálitků, a sedel, - zřízení všech požadovaných otvorů, kapes, výklenků, prostupů, dutin, drážek a pod., vč. ztížení práce a úprav kolem nich, - úpravy pro osazení výztuže, doplňkových konstrukcí a vybavení, - úpravy povrchu pro položení požadované izolace, povlaků a nátěrů, případně vyspravení, - ztížení práce u kabelových a injektážních trubek a ostatních zařízení osazovaných do betonu, - konstrukce betonových kloubů, upevnění kotevních prvků a doplňkových konstrukcí, - nátěry zabraňující soudržnost betonu a bednění, - výplň, těsnění a tmelení spar a spojů, - opatření povrchů betonu izolací proti zemní vlhkosti v částech, kde přijdou do styku se zeminou nebo kamenivem, - případné zřízení spojovací vrstvy u základů, - úpravy pro osazení zařízení ochrany konstrukce proti vlivu bludných proudů
P | 29 | 451314 |  | PODKLADNÍ A VÝPLŇOVÉ VRSTVY Z PROSTÉHO BETONU C25/30 | M3 | 76.747 | 0 | 0 | 0 | 2
PP |  |  |  | Provedení dle zadávací dokumentace a podrobné situace.
VV |  |  |  | Podkladní vrstva pod dlažbou: tloušťka lože 10 cm Provedení viz výkresy D1.2 pod mostem a jeho okolí (koryto+svahy) délka*plocha[m*m*m]: (14,7*5)+(0,1*2,5*4)=74,500 [A] prah u zpevnění okolo říms šířka*výška*delka*ksl[m*m*m]: (0,4*0,6*0,7)*4=0,672 [B] pod část křídla, která neleží na přechodovém klínu tl 350mm plocha*tl[m*m2]: 4,5*0,35=1,575 [D] Celkem: A+B+D=76,747 [E]
TS |  |  |  | - dodání čerstvého betonu (betonové směsi) požadované kvality, jeho uložení do požadovaného tvaru při jakékoliv hustotě výztuže, konzistenci čerstvého betonu a způsobu hutnění, ošetření a ochranu betonu, - zhotovení nepropustného, mrazuvzdorného betonu a betonu požadované trvanlivosti a vlastností, - užití potřebných přísad a technologií výroby betonu, - zřízení pracovních a dilatačních spar, včetně potřebných úprav, výplně, vložek, opracování, očištění a ošetření, - bednění požadovaných konstr. (i ztracené) s úpravou dle požadované kvality povrchu betonu, včetně odbedňovacích a odskružovacích prostředků, - podpěrné konstr. (skruže) a lešení všech druhů pro bednění, uložení čerstvého betonu, výztuže a doplňkových konstr., vč. požadovaných otvorů, ochranných a bezpečnostních opatření a základů těchto konstrukcí a lešení, - vytvoření kotevních čel, kapes, nálitků, a sedel, - zřízení všech požadovaných otvorů, kapes, výklenků, prostupů, dutin, drážek a pod., vč. ztížení práce a úprav kolem nich, - úpravy pro osazení výztuže, doplňkových konstrukcí a vybavení, - úpravy povrchu pro položení požadované izolace, povlaků a nátěrů, případně vyspravení, - ztížení práce u kabelových a injektážních trubek a ostatních zařízení osazovaných do betonu, - konstrukce betonových kloubů, upevnění kotevních prvků a doplňkových konstrukcí, - nátěry zabraňující soudržnost betonu a bednění, - výplň, těsnění a tmelení spar a spojů, - opatření povrchů betonu izolací proti zemní vlhkosti v částech, kde přijdou do styku se zeminou nebo kamenivem, - případné zřízení spojovací vrstvy u základů, - úpravy pro osazení zařízení ochrany konstrukce proti vlivu bludných proudů
P | 30 | 45731 |  | VYROVNÁVACÍ A SPÁD PROSTÝ BETON | M3 | 7.04 | 0 | 0 | 0 | 2
PP |  |  |  | Provedení dle zadávací dokumentace a podrobné situace.
VV |  |  |  | vyrovnávací (spádový) beton za rubem opěry Provedení viz výkresy D1.2 C16/20 XF1 šířky 300mm a proměnné výšky ks*plocha příčného řezu *délka[m2*m]: 0,4*(8,8*2)=7,040 [A]
TS |  |  |  | - dodání čerstvého betonu (betonové směsi) požadované kvality, jeho uložení do požadovaného tvaru při jakékoliv hustotě výztuže, konzistenci čerstvého betonu a způsobu hutnění, ošetření a ochranu betonu, - zhotovení nepropustného, mrazuvzdorného betonu a betonu požadované trvanlivosti a vlastností, - užití potřebných přísad a technologií výroby betonu, - zřízení pracovních a dilatačních spar, včetně potřebných úprav, výplně, vložek, opracování, očištění a ošetření, - bednění požadovaných konstr. (i ztracené) s úpravou dle požadované kvality povrchu betonu, včetně odbedňovacích a odskružovacích prostředků, - podpěrné konstr. (skruže) a lešení všech druhů pro bednění, uložení čerstvého betonu, výztuže a doplňkových konstr., vč. požadovaných otvorů, ochranných a bezpečnostních opatření a základů těchto konstrukcí a lešení, - vytvoření kotevních čel, kapes, nálitků, a sedel, - zřízení všech požadovaných otvorů, kapes, výklenků, prostupů, dutin, drážek a pod., vč. ztížení práce a úprav kolem nich, - úpravy pro osazení výztuže, doplňkových konstrukcí a vybavení, - úpravy povrchu pro položení požadované izolace, povlaků a nátěrů, případně vyspravení, - ztížení práce u kabelových a injektážních trubek a ostatních zařízení osazovaných do betonu, - konstrukce betonových kloubů, upevnění kotevních prvků a doplňkových konstrukcí, - nátěry zabraňující soudržnost betonu a bednění, - výplň, těsnění a tmelení spar a spojů, - opatření povrchů betonu izolací proti zemní vlhkosti v částech, kde přijdou do styku se zeminou nebo kamenivem, - případné zřízení spojovací vrstvy u základů, - úpravy pro osazení zařízení ochrany konstrukce proti vlivu bludných proudů
P | 31 | 45860 |  | VÝPLŇ ZA OPĚRAMI A ZDMI Z MEZEROVITÉHO BETONU | M3 | 34.13 | 0 | 0 | 0 | 2
PP
VV |  |  |  | Přechodové klíny z mezerovitého betonu MCB: Provedení viz výkresy D1.2 plocha*délka*ks[m2*m]: 1,8*8,8*2=31,680 [A] v místě uložení římsy zvýšení o max. tl 350mm plocha*tl[m2*m]: (3+4)*0,35=2,450 [B] Celkem: A+B=34,130 [C]
TS |  |  |  | položka zahrnuje: - dodávku mezerovitého betonu předepsané kvality a zásyp se zhutněním včetně mimostaveništní a vnitrostaveništní dopravy
P | 32 | 465512 |  | DLAŽBY Z LOMOVÉHO KAMENE NA MC | M3 | 149 | 0 | 0 | 0 | 2
PP |  |  |  | Provedení dle zadávací dokumentace a podrobné situace.
VV |  |  |  | Dlažba tloušťka 20 cm, ŠD je součástí položky 56332 před pod a za mostem: Provedení viz výkresy D1.2 pod mostem a jeho okolí (koryto+svahy) délka*plocha[m*m*m]: (14,7*10)+(0,2*2,5*4)=149,000 [A]
TS |  |  |  | položka zahrnuje: - nutné zemní práce (svahování, úpravu pláně a pod.) - zřízení spojovací vrstvy - zřízení lože dlažby z cementové malty předepsané kvality a předepsané tloušťky - dodávku a položení dlažby z lomového kamene do předepsaného tvaru - spárování, těsnění, tmelení a vyplnění spar MC případně s vyklínováním - úprava povrchu pro odvedení srážkové vody - nezahrnuje podklad pod dlažbu, vykazuje se samostatně položkami SD 45
P | 33 | 467314 |  | STUPNĚ A PRAHY VODNÍCH KORYT Z PROSTÉHO BETONU C25/30 | M3 | 2.88 | 0 | 0 | 0 | 2
PP
VV |  |  |  | prah u zpevnění dna koryta C 20/25 XF3 Provedení viz výkresy D1.2 šířka*výška*delka*ksl[m*m*m]: 0,4*0,6*5*2=2,400 [A] stabilizační u dlažby okolo křídla C 20/25 XF3 šířka*výška*delka*ksl[m*m*m]: (0,4*0,6*0,5)*4=0,480 [B] Celkem: A+B=2,880 [C]
TS |  |  |  | položka zahrnuje: - nutné zemní práce (hloubení rýh apod.) - dodání čerstvého betonu (betonové směsi) požadované kvality, jeho uložení do požadovaného tvaru při jakékoliv konzistenci čerstvého betonu a způsobu hutnění, ošetření a ochranu betonu, - zhotovení nepropustného, mrazuvzdorného betonu a betonu požadované trvanlivosti a vlastností, - užití potřebných přísad a technologií výroby betonu, - zřízení pracovních a dilatačních spar, včetně potřebných úprav, výplně, vložek, opracování, očištění a ošetření, - bednění požadovaných konstr. (i ztracené) s úpravou dle požadované kvality povrchu betonu, včetně odbedňovacích a odskružovacích prostředků, - podpěrné konstr. (skruže) a lešení všech druhů pro bednění, uložení čerstvého betonu, výztuže a doplňkových konstr., vč. požadovaných otvorů, ochranných a bezpečnostních opatření a základů těchto konstrukcí a lešení, - vytvoření kotevních čel, kapes, nálitků, a sedel, - zřízení všech požadovaných otvorů, kapes, výklenků, prostupů, dutin, drážek a pod., vč. ztížení práce a úprav kolem nich, - úpravy pro osazení doplňkových konstrukcí a vybavení, - úpravy povrchu pro položení požadované izolace, povlaků a nátěrů, případně vyspravení, - konstrukce betonových kloubů, upevnění kotevních prvků a doplňkových konstrukcí, - nátěry zabraňující soudržnost betonu a bednění, - výplň, těsnění a tmelení spar a spojů, - opatření povrchů betonu izolací proti zemní vlhkosti v částech, kde přijdou do styku se zeminou nebo kamenivem, - případné zřízení spojovací vrstvy u základů
SD |  | 5 |  | Komunikace |  |  |  | 0 | 0 |  | 0 | 0
P | 34 | 56332 |  | VOZOVKOVÉ VRSTVY ZE ŠTĚRKODRTI TL. DO 100MM | M2 | 74.5 | 0 | 0 | 0 | 2
PP |  |  |  | Provedení dle zadávací dokumentace a podrobné situace.
VV |  |  |  | vrstva pod dlažbou okolo říms a křídelŠD 0/32 tl100 mm Provedení viz výkresy D1.2 pod mostem a jeho okolí (koryto+svahy) délka*plocha[m*m*m]: (14,7*5)+(0,1*2,5*4)=74,500 [A]
TS |  |  |  | - dodání kameniva předepsané kvality a zrnitosti - rozprostření a zhutnění vrstvy v předepsané tloušťce - zřízení vrstvy bez rozlišení šířky, pokládání vrstvy po etapách - nezahrnuje postřiky, nátěry
P | 35 | 575C43 |  | LITÝ ASFALT MA IV (OCHRANA MOSTNÍ IZOLACE) 11 TL. 35MM | M2 | 39.6 | 0 | 0 | 0 | 2
PP |  |  |  | Provedení dle zadávací dokumentace a podrobné situace.
VV |  |  |  | ochranná vrstva izolace Provedení viz výkresy D1.2 plocha[m2]: 6,6*6=39,600 [A]
TS |  |  |  | - dodání směsi v požadované kvalitě - očištění podkladu - uložení směsi dle předepsaného technologického předpisu, zhutnění vrstvy v předepsané tloušťce - zřízení vrstvy bez rozlišení šířky, pokládání vrstvy po etapách, včetně pracovních spar a spojů - úpravu napojení, ukončení podél obrubníků, dilatačních zařízení, odvodňovacích proužků, odvodňovačů, vpustí, šachet a pod. - nezahrnuje postřiky, nátěry - nezahrnuje těsnění podél obrubníků, dilatačních zařízení, odvodňovacích proužků, odvodňovačů, vpustí, šachet a pod.
SD |  | 6 |  | Úpravy povrchů, podlahy, výplně otvorů |  |  |  | 0 | 0
SD |  | 7 |  | Přidružená stavební výroba |  |  |  | 0 | 0 |  | 0 | 0
P | 36 | 711221 |  | IZOLACE ZVLÁŠT KONSTR PROTI TLAK VODĚ ASFALT NÁTĚRY | M2 | 306 | 0 | 0 | 0 | 2
PP |  |  |  | Provedení dle zadávací dokumentace a podrobné situace.
VV |  |  |  | Alp+2xAln izolace části mostu v kontaktu se zemní vlhkostí: Provedení viz výkresy D1.2 Aln-asfaltový lak nátěrový 2 vrstvy opěra 1 + křídla: délka * výška [m*m]: (15)*2,4+15*1=51,000 [A] opěra 2 + křídla: délka * výška [m*m]: (15)*2,4+15*1=51,000 [B] 2*(A+B)=204,000 [C] Alp-asfaltový lak penetrační opěra 1 + křídla: délka * výška [m*m]: 15*2,4+15*1=51,000 [D] opěra 2 + křídla: délka * výška [m*m]: 15*2,4+15*1=51,000 [E] D+E=102,000 [G] C+G=306,000 [H]
TS |  |  |  | položka zahrnuje: - dodání předepsaného izolačního materiálu - očištění a ošetření podkladu, zadávací dokumentace může zahrnout i případné vyspravení - zřízení izolace jako kompletního povlaku, případně komplet. soustavy nebo systému podle příslušného technolog. předpisu - zřízení izolace i jednotlivých vrstev po etapách, včetně pracovních spár a spojů - úprava u okrajů, rohů, hran, dilatačních i pracovních spojů, kotev, obrubníků, dilatačních zařízení, odvodnění, otvorů, neizolovaných míst a pod. - zajištění odvodnění povrchu izolace, včetně odvodnění nejnižších míst, pokud dokumentace pro zadání stavby nestanoví jinak - ochrana izolace do doby zřízení definitivní ochranné vrstvy nebo konstrukce - úprava, očištění a ošetření prostoru kolem izolace - provedení požadovaných zkoušek - nezahrnuje ochranné vrstvy, např. geotextilii
P | 37 | 711227 |  | IZOLACE ZVLÁŠTNÍCH KONSTRUKCÍ PROTI TLAKOVÉ VODĚ Z PE FÓLIÍ | M2 | 38.72 | 0 | 0 | 0 | 2
PP |  |  |  | Provedení dle zadávací dokumentace a podrobné situace.
VV |  |  |  | folie do těsnicí vrstvy za opěrou tl. 2mm Provedení viz výkresy D1.2 délka*šířka*ks[m*m]: (2,2*8,8)*2=38,720 [A]
TS |  |  |  | položka zahrnuje: - dodání předepsaného izolačního materiálu - očištění a ošetření podkladu, zadávací dokumentace může zahrnout i případné vyspravení - zřízení izolace jako kompletního povlaku, případně komplet. soustavy nebo systému podle příslušného technolog. předpisu - zřízení izolace i jednotlivých vrstev po etapách, včetně pracovních spár a spojů - úprava u okrajů, rohů, hran, dilatačních i pracovních spojů, kotev, obrubníků, dilatačních zařízení, odvodnění, otvorů, neizolovaných míst a pod. - zajištění odvodnění povrchu izolace, včetně odvodnění nejnižších míst, pokud dokumentace pro zadání stavby nestanoví jinak - ochrana izolace do doby zřízení definitivní ochranné vrstvy nebo konstrukce - úprava, očištění a ošetření prostoru kolem izolace - provedení požadovaných zkoušek - nezahrnuje ochranné vrstvy, např. geotextilii
P | 38 | 711432 |  | IZOLACE MOSTOVEK POD ŘÍMSOU ASFALTOVÝMI PÁSY | M2 | 33.48 | 0 | 0 | 0 | 2
PP |  |  |  | Provedení dle zadávací dokumentace a podrobné situace.
VV |  |  |  | Asfaltový pás s hliníkovou vložkou Pod celou plochou římsou Provedení viz výkresy D1.2 délka*šířka[m2]: 10,8*(0,8+2,3)=33,480 [A]
TS |  |  |  | položka zahrnuje: - dodání předepsaného izolačního materiálu - očištění a ošetření podkladu, zadávací dokumentace může zahrnout i případné vyspravení - zřízení izolace jako kompletního povlaku, případně komplet. soustavy nebo systému podle příslušného technolog. předpisu - zřízení izolace i jednotlivých vrstev po etapách, včetně pracovních spár a spojů - úprava u okrajů, rohů, hran, dilatačních i pracovních spojů, kotev, obrubníků, dilatačních zařízení, odvodnění, otvorů, neizolovaných míst a pod. - zajištění odvodnění povrchu izolace, včetně odvodnění nejnižších míst, pokud dokumentace pro zadání stavby nestanoví jinak - ochrana izolace do doby zřízení definitivní ochranné vrstvy nebo konstrukce - úprava, očištění a ošetření prostoru kolem izolace - provedení požadovaných zkoušek - nezahrnuje ochranné vrstvy, např. lepenku s hliníkovou vložkou, litý asfalt, asfaltový beton
P | 39 | 711442 |  | IZOLACE MOSTOVEK CELOPLOŠNÁ ASFALTOVÝMI PÁSY S PEČETÍCÍ VRSTVOU | M2 | 69 | 0 | 0 | 0 | 2
PP |  |  |  | Provedení dle zadávací dokumentace a podrobné situace.
VV |  |  |  | vrstva izolace pod MA Provedení viz výkresy D1.2 modifikovaný asfaltový pás s kompozitním polyesterovým rounem tl 10mm délka*šířka*ks[m2]: (9,2*(5,5+2))=69,000 [A]
TS |  |  |  | položka zahrnuje: - dodání předepsaného izolačního materiálu - očištění a ošetření podkladu, zadávací dokumentace může zahrnout i případné vyspravení - zřízení izolace jako kompletního povlaku včetně položení pečetící vrstvy, případně komplet. soustavy nebo systému podle příslušného technolog. předpisu - zřízení izolace i jednotlivých vrstev po etapách, včetně pracovních spár a spojů - úprava u okrajů, rohů, hran, dilatačních i pracovních spojů, kotev, obrubníků, dilatačních zařízení, odvodnění, otvorů, neizolovaných míst a pod. - zajištění odvodnění povrchu izolace, včetně odvodnění nejnižších míst, pokud dokumentace pro zadání stavby nestanoví jinak - ochrana izolace do doby zřízení definitivní ochranné vrstvy nebo konstrukce - úprava, očištění a ošetření prostoru kolem izolace - provedení požadovaných zkoušek - nezahrnuje ochranné vrstvy, např. litý asfalt, asfaltový beton
P | 40 | 711509 |  | OCHRANA IZOLACE NA POVRCHU TEXTILIÍ | M2 | 102 | 0 | 0 | 0 | 2
PP |  |  |  | Provedení dle zadávací dokumentace a podrobné situace.
VV |  |  |  | ochranná vrstva izolace hmotnost 600kg/m2 souvisí s pol.711221 Provedení viz výkresy D1.2 opěra 1 + křídla: délka * výška [m*m]: 15*2,4+15*1=51,000 [A] opěra 2 + křídla: délka * výška [m*m]: 15*2,4+15*1=51,000 [B] Celkem: A+B=102,000 [D]
TS |  |  |  | položka zahrnuje: - dodání předepsaného ochranného materiálu - zřízení ochrany izolace
P | 41 | 78382 |  | NÁTĚRY BETON KONSTR TYP S2 (OS-B) | M2 | 157.5 | 0 | 0 | 0 | 2
PP |  |  |  | Provedení dle zadávací dokumentace a podrobné situace.
VV |  |  |  | ochranný nátěr pohledové plochy opěr, křídel i nosné konstrukce Provedení viz výkresy D1.2 pohledové plochy NK: šířka*délka [m*m] 5*9,2=46,000 [A] pohledové plochy křídel ks*obvod*výška [m*m] 4*6,5*2,5=65,000 [B] pohledové plochy opěry ks*vvýška*délka [m*m] 2*2,5*9,3=46,500 [C] Celkem: A+B+C=157,500 [D]
TS |  |  |  | - položka zahrnuje kompletní povlaky (i různobarevné), včetně úpravy podkladu (odmaštění, odstranění starých nátěrů a nečistot) a jeho vyspravení, provedení nátěru předepsaným postupem a splnění všech požadavků daných technologickým předpisem.
P | 42 | 78383 |  | NÁTĚRY BETON KONSTR TYP S4 (OS-C) | M2 | 55.08 | 0 | 0 | 0 | 2
PP |  |  |  | Provedení dle zadávací dokumentace a podrobné situace.
VV |  |  |  | ochranný nátěr pohledové plochy říms Provedení viz výkresy D1.2 šířka*délka[m*m] (3,1+2)*10,8=55,080 [A]
TS |  |  |  | - položka zahrnuje kompletní povlaky (i různobarevné), včetně úpravy podkladu (odmaštění, odstranění starých nátěrů a nečistot) a jeho vyspravení, provedení nátěru předepsaným postupem a splnění všech požadavků daných technologickým předpisem.
SD |  | 8 |  | Potrubí |  |  |  | 0 | 0 |  | 0 | 0
P | 43 | 875332 |  | POTRUBÍ DREN Z TRUB PLAST DN DO 150MM DĚROVANÝCH | M | 24.6 | 0 | 0 | 0 | 2
PP |  |  |  | Provedení dle zadávací dokumentace a podrobné situace.
VV |  |  |  | drenážní trubka DN150mm Provedení viz výkresy D1.2 ks*délka [m] 2*9,3=18,600 [A] vyústění skrz křídlo ks*délka [m] 2*2*1,5=6,000 [B] Celkem: A+B=24,600 [C]
TS |  |  |  | položky pro zhotovení potrubí platí bez ohledu na sklon zahrnuje: - výrobní dokumentaci (včetně technologického předpisu) - dodání veškerého trubního a pomocného materiálu (trouby, trubky, tvarovky, spojovací a těsnící materiál a pod.), podpěrných, závěsných a upevňovacích prvků, včetně potřebných úprav - úprava a příprava podkladu a podpěr, očištění a ošetření podkladu a podpěr - zřízení plně funkčního potrubí, kompletní soustavy, podle příslušného technologického předpisu - zřízení potrubí i jednotlivých částí po etapách, včetně pracovních spar a spojů, pracovního zaslepení konců a pod. - úprava prostupů, průchodů šachtami a komorami, okolí podpěr a vyústění, zaústění, napojení, vyvedení a upevnění odpad. výustí - ochrana potrubí nátěrem (vč. úpravy povrchu), případně izolací, nejsou-li tyto práce předmětem jiné položky - úprava, očištění a ošetření prostoru kolem potrubí - položky platí pro práce prováděné v prostoru zapaženém i nezapaženém a i v kolektorech, chráničkách - položky zahrnují i práce spojené s nutnými obtoky, převáděním a čerpáním vody
P | 44 | 87633 |  | CHRÁNIČKY Z TRUB PLASTOVÝCH DN DO 150MM | M | 43.2 | 0 | 0 | 0 | 2
PP |  |  |  | Provedení dle zadávací dokumentace a podrobné situace.
VV |  |  |  | chránička rezervní v římsách 3ks vedení VO 1ks DN110 Provedení viz výkresy D1.2 ks*délka[m] 4*10,8=43,200 [A]
TS |  |  |  | položky pro zhotovení potrubí platí bez ohledu na sklon zahrnuje: - výrobní dokumentaci (včetně technologického předpisu) - dodání veškerého trubního a pomocného materiálu (trouby, trubky, tvarovky, spojovací a těsnící materiál a pod.), podpěrných, závěsných a upevňovacích prvků, včetně potřebných úprav - úprava a příprava podkladu a podpěr, očištění a ošetření podkladu a podpěr - zřízení plně funkčního potrubí, kompletní soustavy, podle příslušného technologického předpisu - zřízení potrubí i jednotlivých částí po etapách, včetně pracovních spar a spojů, pracovního zaslepení konců a pod. - úprava prostupů, průchodů šachtami a komorami, okolí podpěr a vyústění, zaústění, napojení, vyvedení a upevnění odpad. výustí - ochrana potrubí nátěrem (vč. úpravy povrchu), případně izolací, nejsou-li tyto práce předmětem jiné položky - úprava, očištění a ošetření prostoru kolem potrubí včetně případně předepsaného utěsnění konců chrániček - položky platí pro práce prováděné v prostoru zapaženém i nezapaženém a i v kolektorech, chráničkách -chráničky včetně tažných lanek na celou délku chrániček
SD |  | 9 |  | Ostatní konstrukce a práce |  |  |  | 0 | 0 |  | 0 | 0
P | 45 | 9112B1 | 1 | ZÁBRADLÍ MOSTNÍ SE SVISLOU VÝPLNÍ - DODÁVKA A MONTÁŽ | M | 21.6 | 0 | 0 | 0 | 2
PP |  |  |  | Provedení dle zadávací dokumentace a podrobné situace.
VV |  |  |  | montáž nového zábradlí včetně PKO a požadované barvy RAL 5005 Provedení viz výkresy D1.2 délka [m] 2*10,8=21,600 [A]
TS |  |  |  | položka zahrnuje: dodání zábradlí včetně předepsané povrchové úpravy kotvení sloupků, t.j. kotevní desky, šrouby z nerez oceli, vrty a zálivku, pokud zadávací dokumentace nestanoví jinak případné nivelační hmoty pod kotevní desky dřevoocelové mostní zábradlí kompletní dodávka
P | 46 | 91267 |  | ODRAZKY NA SVODIDLA | KUS | 4 | 0 | 0 | 0 | 2
PP
VV |  |  |  | MODRÉ ODRAZKY počet 4=4,000 [A]
TS |  |  |  | - kompletní dodávka se všemi pomocnými a doplňujícími pracemi a součástmi
P | 47 | 91355 |  | EVIDENČNÍ ČÍSLO MOSTU | KUS | 2 | 0 | 0 | 0 | 2
PP |  |  |  | Provedení dle zadávací dokumentace a podrobné situace.
VV |  |  |  | počet 2=2,000 [A]
TS |  |  |  | položka zahrnuje štítek s evidenčním číslem mostu, sloupek dopravní značky včetně osazení a nutných zemních prací a zabetonování
P | 48 | 931325 |  | TĚSNĚNÍ DILATAČ SPAR ASF ZÁLIVKOU MODIFIK PRŮŘ DO 600MM2 | M | 21.6 | 0 | 0 | 0 | 2
PP |  |  |  | Provedení dle zadávací dokumentace a podrobné situace.
VV |  |  |  | těsnicí zálivka podél římsy v obrusné vrstvě u obruby Provedení viz výkresy D1.2 délka [m] 2*10,8=21,600 [A]
TS |  |  |  | položka zahrnuje dodávku a osazení předepsaného materiálu, očištění ploch spáry před úpravou, očištění okolí spáry po úpravě nezahrnuje těsnící profil
P | 49 | 931327 |  | TĚSNĚNÍ DILATAČ SPAR ASF ZÁLIVKOU MODIFIK PRŮŘ PŘES 800MM2 | M | 19.8 | 0 | 0 | 0 | 2
PP |  |  |  | Provedení dle zadávací dokumentace a podrobné situace.
VV |  |  |  | zálivka dilatační spáry v obrusné vrstvě vozovky Provedení viz výkresy D1.2 ks*délka [m] 2*9,9=19,800 [A]
TS |  |  |  | položka zahrnuje dodávku a osazení předepsaného materiálu, očištění ploch spáry před úpravou, očištění okolí spáry po úpravě nezahrnuje těsnící profil
P | 50 | 93650 |  | DROBNÉ DOPLŇK KONSTR KOVOVÉ | KG | 22 | 0 | 0 | 0 | 2
PP
VV |  |  |  | Hliníkové profily 30x20 jako odvodnění izolace mostovky Provedení viz výkresy D1.2 délka[m] 2*11=22,000 [A]
TS |  |  |  | - dílenská dokumentace, včetně technologického předpisu spojování, - dodání materiálu v požadované kvalitě a výroba konstrukce i dílenská (včetně pomůcek, přípravků a prostředků pro výrobu) bez ohledu na náročnost a její hmotnost, dílenská montáž, - dodání spojovacího materiálu, - zřízení montážních a dilatačních spojů, spar, včetně potřebných úprav, vložek, opracování, očištění a ošetření, - podpěr. konstr. a lešení všech druhů pro montáž konstrukcí i doplňkových, včetně požadovaných otvorů, ochranných a bezpečnostních opatření a základů pro tyto konstrukce a lešení, - jakákoliv doprava a manipulace dílců a montážních sestav, včetně dopravy konstrukce z výrobny na stavbu, - montáž konstrukce na staveništi, včetně montážních prostředků a pomůcek a zednických výpomocí, - montážní dokumentace včetně technologického předpisu montáže, - výplň, těsnění a tmelení spar a spojů, - čištění konstrukce a odstranění všech vrubů (vrypy, otlačeniny a pod.), - veškeré druhy opracování povrchů, včetně úprav pod nátěry a pod izolaci, - veškeré druhy dílenských základů a základních nátěrů a povlaků, - všechny druhy ocelového kotvení, - dílenskou přejímku a montážní prohlídku, včetně požadovaných dokladů, - zřízení kotevních otvorů nebo jam, nejsou-li částí jiné konstrukce, jejich úpravy, očištění a ošetření, - osazení kotvení nebo přímo částí konstrukce do podpůrné konstrukce nebo do zeminy, - výplň kotevních otvorů (příp. podlití patních desek) maltou, betonem nebo jinou speciální hmotou, vyplnění jam zeminou, - ošetření kotevní oblasti proti vzniku trhlin, vlivu povětrnosti a pod., - osazení nivelačních značek, včetně jejich zaměření, označení znakem výrobce a vyznačení letopočtu. Dokumentace pro zadání stavby může dále předepsat že cena položky ještě obsahuje například: - veškeré druhy protikorozní ochrany a nátěry konstrukcí, - žárové zinkování ponorem nebo žárové stříkání (metalizace) kovem, - zvláštní spojovací prostředky, rozebíratelnost konstrukce, - osazení měřících zařízení a úpravy pro ně - ochranná opatření před účinky bludných proudů - ochranu před přepětím.
P | 51 | 966168 |  | BOURÁNÍ KONSTRUKCÍ ZE ŽELEZOBETONU S ODVOZEM NA SKLÁDKU DODAVATELE | M3 | 1.696 | 0 | 0 | 0 | 2
PP |  |  |  | - poplatek za skládku uveden v položce 014102.3
VV |  |  |  | bourání části piloty: Provedení viz výkresy D1.2 ubourání přesahu 0,5m délka*průměr*ks[m*m2]: 0,5*(3,14*0,3*0,3)*12=1,696 [A]
TS |  |  |  | položka zahrnuje: - rozbourání konstrukce bez ohledu na použitou technologii - veškeré pomocné konstrukce (lešení a pod.) - veškerou manipulaci s vybouranou sutí a hmotami včetně uložení na skládku. Nezahrnuje poplatek za skládku, který se vykazuje v položce 0141** (s výjimkou malého množství bouraného materiálu, kde je možné poplatek zahrnout do jednotkové ceny bourání – tento fakt musí být uveden v doplňujícím textu k položce) - veškeré další práce plynoucí z technologického předpisu a z platných předpisů

## SO 202.ZV
ASPE10 |  |  |  | Firma: HK | [5 empty] | 3
|  |  |  | Příloha k formuláři pro ocenění nabídky |  |  |  |  | 0 | 3
S | Stavba: | 2020_11_16 |  | Modernizace mostu ev. č. 360-016 Němčice - dle PAU |  |  | SO 202.ZV | 0 | 0,00 | 2
O | Rozpočet: | SO 202.ZV |  | Provizorní lávka |  |  |  |  | 15,00 | 2
Typ | Poř. číslo | Kód položky | Varianta | Název položky | MJ | Množství | Cena |  | 21,00 | 2
[7 empty] | Jednotková | Celkem
0 | 1 | 2 | 3 | 4 | 5 | 6 | 9 | 10
SD |  | 0 |  | Všeobecné konstrukce a práce |  |  |  | 0 | 0 |  | 0 | 0
P | 1 | 014102 | 1 | POPLATKY ZA SKLÁDKU | T | 36.8 | 0 | 0 | 0 | 2
PP |  |  |  | Zemina a kamení (17 05 04)
VV |  |  |  | hmotnost 2t/m3 Objem z položek: 113328 18,4=18,400 [A] Přepočet na tuny: 2*A=36,800 [B]
TS |  |  |  | zahrnuje veškeré poplatky provozovateli skládky související s uložením odpadu na skládce.
P | 2 | 02730 |  | POMOC PRÁCE ZŘÍZ NEBO ZAJIŠŤ OCHRANU INŽENÝRSKÝCH SÍTÍ | KPL | 1 | 0 | 0 | 0 | 2
PP
VV |  |  |  | zajištění ochrany inženýrských sítí, stejně tak i bezpečnosti pěších a cyklistů vzhledem k vedení inž.sítí 1=1,000 [A]
TS |  |  |  | zahrnuje veškeré náklady spojené s objednatelem požadovanými zařízeními
P | 3 | 027421 |  | PROVIZORNÍ LÁVKY - MONTÁŽ | M2 | 32.5 | 0 | 0 | 0 | 2
PP
VV |  |  |  | Transport na staveniště, sestavení a umístění lávky na připravené podpěry včetně ověření stability a nosnosti lávky šířkaxdélka včetně nájezdových ramp 2,5*(9+2+2)=32,500 [A] Provedení viz výkresy D1.2
TS |  |  |  | zahrnuje veškeré náklady spojené s objednatelem požadovanými zařízeními
P | 4 | 027422 |  | PROVIZORNÍ LÁVKY - NÁJEMNÉ | KPLMĚSÍC | 8 | 0 | 0 | 0 | 2
PP
VV |  |  |  | Nájemné provizorní lávky pro celou dobu stavby, kdy bude nutné zajistit náhradní provoz pěších a cyklistů mimo přilehlou mostní konstrukci. Doba v měsících 8=8,000 [A] Provedení viz výkresy D1.2
TS |  |  |  | zahrnuje veškeré náklady spojené s objednatelem požadovanými zařízeními
P | 5 | 027423 |  | PROVIZORNÍ LÁVKY - DEMONTÁŽ | M2 | 32.5 | 0 | 0 | 0 | 2
PP
VV |  |  |  | Snesení lávky mimo funkční umístění, rozebrání a transport ze staveniště zpět pronajímateli šířkaxdélka včetně nájezdových ramp 2,5*(9+2+2)=32,500 [A] Provedení viz výkresy D1.2
TS |  |  |  | zahrnuje veškeré náklady spojené s objednatelem požadovanými zařízeními
P | 6 | 03630 |  | DOPRAVNÍ ZAŘÍZENÍ - AUTOJEŘÁBY | KPL | 2 | 0 | 0 | 0 | 2
PP
VV |  |  |  | autojeřáb pro manipulaci Celková předpokládaná doba užití jeřábu je 2x4 hodiny v pracovním režimu, a sice jednou na začátku stavebních prací a podruhé na konci stavebních prací. Autojeřáb bude mít dostatečnou nosnost pro manipulaci s lávkou hmotnosti 5 t při vyložení cca 8 m. 2=2,000 [A] Provedení viz výkresy D1.2
TS |  |  |  | zahrnuje objednatelem povolené náklady na dopravní zařízení zhotovitele
SD |  | 1 |  | Zemní práce |  |  |  | 0 | 0 |  | 0 | 0
P | 7 | 113328 |  | ODSTRAN PODKL ZPEVNĚNÝCH PLOCH Z KAMENIVA NESTMEL, ODVOZ NA SKLÁDKU DODAVATELE | M3 | 18.4 | 0 | 0 | 0 | 2
PP
VV |  |  |  | Vrstva k dorovnání-odstranění: Provedení viz výkresy D1.2 plocha*delkal[m2*m]: (4,2+0,4)*4=18,400 [A] poplatek viz pol.014102.1
TS |  |  |  | Položka zahrnuje veškerou manipulaci s vybouranou sutí a s vybouranými hmotami vč. uložení na skládku. Nezahrnuje poplatek za skládku, který se vykazuje v položce 0141** (s výjimkou malého množství bouraného materiálu, kde je možné poplatek zahrnout do jednotkové ceny bourání – tento fakt musí být uveden v doplňujícím textu k položce).
P | 8 | 17481 |  | ZÁSYP JAM A RÝH Z NAKUPOVANÝCH MATERIÁLŮ | M3 | 18.4 | 0 | 0 | 0 | 2
PP |  |  |  | Provedení dle zadávací dokumentace a podrobné situace.
VV |  |  |  | Vrstva k dorovnání: NENAMRZAVÁ ZEMINA ID=0,85 HUTNIT PO VRSTVÁCH MAX. 300 mm ŠD 0/32 Provedení viz výkresy D1.2 plocha*delkal[m2*m]: (4,2+0,4)*4=18,400 [A]
TS |  |  |  | položka zahrnuje: - kompletní provedení zemní konstrukce včetně nákupu a dopravy materiálu dle zadávací dokumentace - úprava ukládaného materiálu vlhčením, tříděním, promícháním nebo vysoušením, příp. jiné úpravy za účelem zlepšení jeho mech. vlastností - hutnění i různé míry hutnění - ošetření úložiště po celou dobu práce v něm vč. klimatických opatření - ztížení v okolí vedení, konstrukcí a objektů a jejich dočasné zajištění - ztížení provádění vč. hutnění ve ztížených podmínkách a stísněných prostorech - ztížené ukládání sypaniny pod vodu - ukládání po vrstvách a po jiných nutných částech (figurách) vč. dosypávek - spouštění a nošení materiálu - výměna částí zemní konstrukce znehodnocené klimatickými vlivy - udržování úložiště a jeho ochrana proti vodě - odvedení nebo obvedení vody v okolí úložiště a v úložišti - veškeré pomocné konstrukce umožňující provedení zemní konstrukce (příjezdy, sjezdy, nájezdy, lešení, podpěrné konstrukce, přemostění, zpevněné plochy, zakrytí a pod.) hutnění nesoudržných na Id=0,9
P | 9 | 18110 |  | ÚPRAVA PLÁNĚ SE ZHUTNĚNÍM V HORNINĚ TŘ. I | M2 | 40 | 0 | 0 | 0 | 2
PP |  |  |  | Provedení dle zadávací dokumentace a podrobné situace.
VV |  |  |  | Základová spára: Provedení viz výkresy D1.2 délka*šířkal[m*m]: (8,5*4)+(1,5*4)=40,000 [A]
TS |  |  |  | položka zahrnuje úpravu pláně včetně vyrovnání výškových rozdílů. Míru zhutnění určuje projekt. Zhutnění Edef2min=45 MPa
SD |  | 5 |  | Komunikace |  |  |  | 0 | 0 |  | 0 | 0
P | 10 | 58300 | R | KRYT ZE SINIČNÍCH DÍLCŮ (PANELŮ), DODÁVKA A MONTŽ, DEMONTÁŽ | M3 | 90 | 0 | 0 | 0 | 2
PP
VV |  |  |  | ŽB panely pro provizorní cestu tl. 90mm 3*1,5m Provedení viz výkresy D1.2 délka*šířka*tl*ks [m*m*m] 1,5*3*20=90,000 [A]
TS |  |  |  | - dodání dílců v požadované kvalitě, dodání materiálu pro předepsané lože v tloušťce předepsané dokumentací a pro předepsanou výplň spar - očištění podkladu - uložení dílců dle předepsaného technologického předpisu včetně předepsané podkladní vrstvy a předepsané výplně spar - zřízení vrstvy bez rozlišení šířky, pokládání vrstvy po etapách - úpravu napojení, ukončení podél obrubníků, dilatačních zařízení, odvodňovacích proužků, odvodňovačů, vpustí, šachet a pod., nestanoví-li zadávací dokumentace jinak - nezahrnuje postřiky, nátěry - nezahrnuje těsnění podél obrubníků, dilatačních zařízení, odvodňovacích proužků, odvodňovačů, vpustí, šachet a pod. -demontáž, odvoz
SD |  | 9 |  | Ostatní konstrukce a práce |  |  |  | 0 | 0 |  | 0 | 0
P | 11 | 914111 |  | DOPRAVNÍ ZNAČKY ZÁKLADNÍ VELIKOSTI OCELOVÉ NEREFLEXNÍ - DOD A MONTÁŽ | KUS | 2 | 0 | 0 | 0 | 2
PP
VV |  |  |  | dočasná svislá dopravní značka C9a Stezka pro chodce a cyklisty 2 ks 2=2,000 [A]
TS |  |  |  | položka zahrnuje: - dodávku a montáž značek v požadovaném provedení
P | 12 | 914113 |  | DOPRAVNÍ ZNAČKY ZÁKLADNÍ VELIKOSTI OCELOVÉ NEREFLEXNÍ - DEMONTÁŽ | KUS | 2 | 0 | 0 | 0 | 2
PP
VV |  |  |  | dočasná svislá dopravní značka C9a Stezka pro chodce a cyklisty 2 ks, demontáž a odvoz poskytovateli 2=2,000 [A]
TS |  |  |  | Položka zahrnuje odstranění, demontáž a odklizení materiálu s odvozem na předepsané místo
P | 13 | 94817 |  | DOČASNÉ KONSTRUKCE Z OCEL NOSNÍKŮ VČET ODSTRAN | T | 0.084 | 0 | 0 | 0 | 2
PP
VV |  |  |  | provizorní závěsy a konzolky pro provizorní vedení sítí v chráničkách po provizorní lávce a chráničky půlené po délce Provedení viz výkresy D1.2 TR88,9x4 x dl. pro vedení VO jedn.hmotnost kg/m 8,38 10*8,38*0,001=0,084 [D]
TS |  |  |  | Položka zahrnuje dovoz, montáž, údržbu, opotřebení (nájemné), demontáž, konzervaci, odvoz.

## SO 300.ZV
ASPE10 |  |  |  | Firma: HK | [5 empty] | 3
|  |  |  | Příloha k formuláři pro ocenění nabídky |  |  |  |  | 0 | 3
S | Stavba: | 2020_11_16 |  | Modernizace mostu ev. č. 360-016 Němčice - dle PAU |  |  | SO 300.ZV | 0 | 0,00 | 2
O | Rozpočet: | SO 300.ZV |  | Přeložka vodovodu |  |  |  |  | 15,00 | 2
Typ | Poř. číslo | Kód položky | Varianta | Název položky | MJ | Množství | Cena |  | 21,00 | 2
[7 empty] | Jednotková | Celkem
0 | 1 | 2 | 3 | 4 | 5 | 6 | 9 | 10
SD |  | 0 |  | Všeobecné konstrukce a práce |  |  |  | 0 | 0 |  | 0 | 0
P | 1 | 014102 | 1 | POPLATKY ZA SKLÁDKU | T | 59.946 | 0 | 0 | 0 | 2
PP |  |  |  | Zemina a kamení (17 05 04) . Investor požaduje k fakturaci této položky doložit vážní lístky ze skládky a doklad o úhradě poplatku za skládku za uvedený materiál z této stavby. Položka bude reálizována na pokyn TDI a objednatele.
VV |  |  |  | Počítaná hmotnost 2,0t/m3. Objem z položek: Objem*přepočet na tuny z položky 132838 27,773*2=55,546 [A] z položky 121108 2,2*2=4,400 [B] Celkem: A+B=59,946 [C]
TS |  |  |  | zahrnuje veškeré poplatky provozovateli skládky související s uložením odpadu na skládce.
SD |  | 1 |  | Zemní práce |  |  |  | 0 | 0 |  | 0 | 0
P | 2 | 121108 |  | SEJMUTÍ ORNICE NEBO LESNÍ PŮDY S ODVOZEM, ODVOZ NA SKLÁDKU URČENOU ZHOTOVITELEM | M3 | 2.2 | 0 | 0 | 0 | 2
PP |  |  |  | poplatek za skládku uveden v položce: 014102.1 Položka bude reálizována na pokyn TDI a objednatele.
VV |  |  |  | délka x šířka x hloubka 10*1,1*0,2=2,200 [A] D1.3.2 Situace
TS |  |  |  | položka zahrnuje sejmutí ornice bez ohledu na tloušťku vrstvy a její vodorovnou dopravu nezahrnuje uložení na trvalou skládku
P | 3 | 132838 |  | HLOUBENÍ RÝH ŠÍŘ DO 2M PAŽ I NEPAŽ TŘ. II, ODVOZ NA SKLÁDKU URČENOU ZHOTOVITELEM | M3 | 27.773 | 0 | 0 | 0 | 2
PP |  |  |  | poplatek za skládku uveden v položce: 014102.1 Položka bude reálizována na pokyn TDI a objednatele.
VV |  |  |  | délka x šířka x hloubka 15,78*1,1*1,6=27,773 [A] D1.3.2 Situace D1.3.3 Podélný profil
TS |  |  |  | položka zahrnuje: - vodorovná a svislá doprava, přemístění, přeložení, manipulace s výkopkem - kompletní provedení vykopávky nezapažené i zapažené - ošetření výkopiště po celou dobu práce v něm vč. klimatických opatření - ztížení vykopávek v blízkosti podzemního vedení, konstrukcí a objektů vč. jejich dočasného zajištění - ztížení pod vodou, v okolí výbušnin, ve stísněných prostorech a pod. - těžení po vrstvách, pásech a po jiných nutných částech (figurách) - čerpání vody vč. čerpacích jímek, potrubí a pohotovostní čerpací soupravy (viz ustanovení k pol. 1151,2) - potřebné snížení hladiny podzemní vody - těžení a rozpojování jednotlivých balvanů - vytahování a nošení výkopku - svahování a přesvah. svahů do konečného tvaru, výměna hornin v podloží a v pláni znehodnocené klimatickými vlivy - eventuelně nutné druhotné rozpojení odstřelené horniny - ruční vykopávky, odstranění kořenů a napadávek - pažení, vzepření a rozepření vč. přepažování (vyjma štětových stěn) - úpravu, ochranu a očištění dna, základové spáry, stěn a svahů - odvedení nebo obvedení vody v okolí výkopiště a ve výkopišti - třídění výkopku - veškeré pomocné konstrukce umožňující provedení vykopávky (příjezdy, sjezdy, nájezdy, lešení, podpěr. konstr., přemostění, zpevněné plochy, zakrytí a pod.) - nezahrnuje uložení zeminy (na skládku, do násypu) ani poplatky za skládku, vykazují se v položce č.0141**
P | 4 | 17481 |  | ZÁSYP JAM A RÝH Z NAKUPOVANÝCH MATERIÁLŮ | M3 | 19.094 | 0 | 0 | 0 | 2
PP |  |  |  | štěrkodrť 0-32mm Položka bude reálizována na pokyn TDI a objednatele.
VV |  |  |  | délka x šířka x hloubka 15,78*1,1*1,1=19,094 [A] D1.3.1 Technická zpráva
TS |  |  |  | položka zahrnuje: - kompletní provedení zemní konstrukce včetně nákupu a dopravy materiálu dle zadávací dokumentace - úprava ukládaného materiálu vlhčením, tříděním, promícháním nebo vysoušením, příp. jiné úpravy za účelem zlepšení jeho mech. vlastností - hutnění i různé míry hutnění - ošetření úložiště po celou dobu práce v něm vč. klimatických opatření - ztížení v okolí vedení, konstrukcí a objektů a jejich dočasné zajištění - ztížení provádění vč. hutnění ve ztížených podmínkách a stísněných prostorech - ztížené ukládání sypaniny pod vodu - ukládání po vrstvách a po jiných nutných částech (figurách) vč. dosypávek - spouštění a nošení materiálu - výměna částí zemní konstrukce znehodnocené klimatickými vlivy - udržování úložiště a jeho ochrana proti vodě - odvedení nebo obvedení vody v okolí úložiště a v úložišti - veškeré pomocné konstrukce umožňující provedení zemní konstrukce (příjezdy, sjezdy, nájezdy, lešení, podpěrné konstrukce, přemostění, zpevněné plochy, zakrytí a pod.)
P | 5 | 17581 |  | OBSYP POTRUBÍ A OBJEKTŮ Z NAKUPOVANÝCH MATERIÁLŮ | M3 | 6.943 | 0 | 0 | 0 | 2
PP |  |  |  | směs písku a štěrku 0-22mm Položka bude reálizována na pokyn TDI a objednatele.
VV |  |  |  | délka x šířka x hloubka 15,78*1,1*0,4=6,943 [A] D1.3.1 Technická zpráva
TS |  |  |  | položka zahrnuje: - kompletní provedení zemní konstrukce včetně nákupu a dopravy materiálu dle zadávací dokumentace - úprava ukládaného materiálu vlhčením, tříděním, promícháním nebo vysoušením, příp. jiné úpravy za účelem zlepšení jeho mech. vlastností - hutnění i různé míry hutnění - ošetření úložiště po celou dobu práce v něm vč. klimatických opatření - ztížení v okolí vedení, konstrukcí a objektů a jejich dočasné zajištění - ztížení provádění vč. hutnění ve ztížených podmínkách a stísněných prostorech - ztížené ukládání sypaniny pod vodu - ukládání po vrstvách a po jiných nutných částech (figurách) vč. dosypávek - spouštění a nošení materiálu - výměna částí zemní konstrukce znehodnocené klimatickými vlivy - ruční hutnění a výplň jam a prohlubní v podloží - úprava, očištění, ochrana a zhutnění podloží - svahování, hutnění a uzavírání povrchů svahů - zřízení lavic na svazích - udržování úložiště a jeho ochrana proti vodě - odvedení nebo obvedení vody v okolí úložiště a v úložišti - veškeré pomocné konstrukce umožňující provedení zemní konstrukce (příjezdy, sjezdy, nájezdy, lešení, podpěrné konstrukce, přemostění, zpevněné plochy, zakrytí a pod.) - zemina vytlačená potrubím o DN do 180mm se od kubatury obsypů neodečítá
P | 6 | 18120 |  | ÚPRAVA PLÁNĚ SE ZHUTNĚNÍM V HORNINĚ TŘ. II | M2 | 17.358 | 0 | 0 | 0 | 2
PP |  |  |  | Položka bude reálizována na pokyn TDI a objednatele.
VV |  |  |  | délka x šířka 15,78*1,1=17,358 [A] D1.3.1 Technická zpráva
TS |  |  |  | položka zahrnuje úpravu pláně včetně vyrovnání výškových rozdílů. Míru zhutnění určuje projekt.
P | 7 | 18232 |  | ROZPROSTŘENÍ ORNICE V ROVINĚ V TL DO 0,15M | M2 | 11 | 0 | 0 | 0 | 2
PP |  |  |  | Položka bude reálizována na pokyn TDI a objednatele.
VV |  |  |  | délka x šířka 10*1,1=11,000 [A] D1.3.2 Situace
TS |  |  |  | položka zahrnuje: nutné přemístění ornice z dočasných skládek vzdálených do 50m rozprostření ornice v předepsané tloušťce v rovině a ve svahu do 1:5
P | 8 | 18241 |  | ZALOŽENÍ TRÁVNÍKU RUČNÍM VÝSEVEM | M2 | 11 | 0 | 0 | 0 | 2
PP |  |  |  | Položka bude reálizována na pokyn TDI a objednatele.
VV |  |  |  | délka x šířka 10*1,1=11,000 [A] D1.3.2 Situace
TS |  |  |  | Zahrnuje dodání předepsané travní směsi, její výsev na ornici, zalévání, první pokosení, to vše bez ohledu na sklon terénu
SD |  | 4 |  | Vodorovné konstrukce |  |  |  | 0 | 0 |  | 0 | 0
P | 9 | 45157 |  | PODKLADNÍ A VÝPLŇOVÉ VRSTVY Z KAMENIVA TĚŽENÉHO | M3 | 1.736 | 0 | 0 | 0 | 2
PP |  |  |  | štěrkodrť 0-8mm Položka bude reálizována na pokyn TDI a objednatele.
VV |  |  |  | délka x šířka x hloubka 15,78*1,1*0,1=1,736 [A] D1.3.1 Technická zpráva
TS |  |  |  | položka zahrnuje dodávku předepsaného kameniva, mimostaveništní a vnitrostaveništní dopravu a jeho uložení není-li v zadávací dokumentaci uvedeno jinak, jedná se o nakupovaný materiál
SD |  | 7 |  | Přidružená stavební výroba |  |  |  | 0 | 0 |  | 0 | 0
P | 10 | 72221 |  | VODOVODNÍ ARMATURY | KUS | 4 | 0 | 0 | 0 | 2
PP |  |  |  | Položka bude reálizována na pokyn TDI a objednatele.
VV |  |  |  | kusy EU kus 4=4,000 [A] D1.3.1 Technická zpráva
TS |  |  |  | - výrobní dokumentaci (včetně technologického předpisu) - dodání veškerého instalačního a pomocného materiálu (trouby, trubky, armatury, tvarové kusy, spojovací a těsnící materiál a pod.), podpěrných, závěsných, upevňovacích prvků, včetně potřebných úprav - zednické výpomoci, jako je vysekávání kapes a rýh, jejich vyplnění a začištění - úprava podkladu a osazení podpěr, osazení a očištění podkladu a podpěr - zřízení plně funkční instalace, kompletní soustavy, podle příslušného technologického předpisu - zřízení instalace i jednotlivých částí po etapách, včetně pracovních spar a spojů - úprava a příprava prostupů, okolí podpěr, zaústění a napojení a upevnění odpadních výustek - ochrana potrubí nátěrem, včetně úpravy povrchu, případně izolací, nejsou-li tyto práce předmětem jiné položky - úprava, očištění a ošetření prostoru kolem instalace - provedení požadovaných (i etapových) tlakových zkoušek, proplachu a desinfekce potrubí.
SD |  | 8 |  | Potrubí |  |  |  | 0 | 0 |  | 0 | 0
P | 11 | 85127 |  | POTRUBÍ Z TRUB LITINOVÝCH TLAKOVÝCH HRDLOVÝCH DN DO 100MM | M | 15.78 | 0 | 0 | 0 | 2
PP |  |  |  | Potrubní systém z tvárné litiny opatřený zinkovo hliníkovým povlakem a krycí vrstvou. Vrstva zinko hliníkového povlaku 400 g/m2. Krycí vrstva sestává z modrého dvousložkového epoxidového laku, vnitřní ochrana polyuretanová či cementová. Spoje hrdlové se zámkem. Položka bude reálizována na pokyn TDI a objednatele.
VV |  |  |  | délka 15,78=15,780 [A] D1.3.2 Situace D1.3.3 Podélný profil
TS |  |  |  | položky pro zhotovení potrubí platí bez ohledu na sklon zahrnuje: - výrobní dokumentaci (včetně technologického předpisu) - dodání veškerého trubního a pomocného materiálu (trouby, trubky, tvarovky, spojovací a těsnící materiál a pod.), podpěrných, závěsných a upevňovacích prvků, včetně potřebných úprav - úprava a příprava podkladu a podpěr, očištění a ošetření podkladu a podpěr - zřízení plně funkčního potrubí, kompletní soustavy, podle příslušného technologického předpisu - zřízení potrubí i jednotlivých částí po etapách, včetně pracovních spar a spojů, pracovního zaslepení konců a pod. - úprava prostupů, průchodů šachtami a komorami, okolí podpěr a vyústění, zaústění, napojení, vyvedení a upevnění odpad. výustí - ochrana potrubí nátěrem (vč. úpravy povrchu), případně izolací, nejsou-li tyto práce předmětem jiné položky - úprava, očištění a ošetření prostoru kolem potrubí - položky platí pro práce prováděné v prostoru zapaženém i nezapaženém a i v kolektorech, chráničkách - položky zahrnují i práce spojené s nutnými obtoky, převáděním a čerpáním vody nezahrnuje tlakové zkoušky ani proplach a dezinfekci
P | 12 | 891127 |  | ŠOUPÁTKA DN DO 100MM | KUS | 2 | 0 | 0 | 0 | 2
PP |  |  |  | tvárná litina Položka bude reálizována na pokyn TDI a objednatele.
VV |  |  |  | kusy 2=2,000 [A] D1.3.1 Technická zpráva
TS |  |  |  | - Položka zahrnuje kompletní montáž dle technologického předpisu, dodávku armatury, veškerou mimostaveništní a vnitrostaveništní dopravu.
P | 13 | 891927 |  | ZEMNÍ SOUPRAVY DN DO 100MM S POKLOPEM | KUS | 2 | 0 | 0 | 0 | 2
PP |  |  |  | DN80 1,05 až 1,75m Položka bude reálizována na pokyn TDI a objednatele.
VV |  |  |  | kusy 2=2,000 [A] D1.3.1 Technická zpráva
TS |  |  |  | - Položka zahrnuje kompletní montáž dle technologického předpisu, dodávku armatury, veškerou mimostaveništní a vnitrostaveništní dopravu.
P | 14 | 899305 |  | DOPLŇKY NA POTRUBÍ - ORIENTAČ SLOUPKY A TABULKY | KUS | 2 | 0 | 0 | 0 | 2
PP |  |  |  | Položka bude reálizována na pokyn TDI a objednatele.
VV |  |  |  | kusy 2=2,000 [A] D1.3.1 Technická zpráva
TS |  |  |  | - Položka zahrnuje veškerý materiál, výrobky a polotovary, včetně mimostaveništní a vnitrostaveništní dopravy (rovněž přesuny), včetně naložení a složení,případně s uložením.
P | 15 | 899308 |  | DOPLŇKY NA POTRUBÍ - SIGNALIZAČ VODIČ | M | 15.78 | 0 | 0 | 0 | 2
PP |  |  |  | CU 6mm2 Položka bude reálizována na pokyn TDI a objednatele.
VV |  |  |  | délka 15,78=15,780 [A] D1.3.1 Technická zpráva
TS |  |  |  | - Položka zahrnuje veškerý materiál, výrobky a polotovary, včetně mimostaveništní a vnitrostaveništní dopravy (rovněž přesuny), včetně naložení a složení,případně s uložením. - položka signalizační vodič zahrnuje i kontrolní vývody.
P | 16 | 899309 |  | DOPLŇKY NA POTRUBÍ - VÝSTRAŽNÁ FÓLIE | M | 15.78 | 0 | 0 | 0 | 2
PP |  |  |  | Položka bude reálizována na pokyn TDI a objednatele.
VV |  |  |  | délka 15,78=15,780 [A] D1.3.1 Technická zpráva
TS |  |  |  | - Položka zahrnuje veškerý materiál, výrobky a polotovary, včetně mimostaveništní a vnitrostaveništní dopravy (rovněž přesuny), včetně naložení a složení,případně s uložením.
P | 17 | 89942 |  | VÝŘEZ, VÝSEK, ÚTES NA POTRUBÍ DN DO 100MM | KUS | 2 | 0 | 0 | 0 | 2
PP |  |  |  | Položka bude reálizována na pokyn TDI a objednatele.
VV |  |  |  | kusy 2=2,000 [A] D1.3.1 Technická zpráva
TS |  |  |  | - zahrnují zejména náklady na osekání trub na útesy, na vysekání otvorů pro zaústění, na obetonování útesu. U výřezu a výseku náklady na ohlášení uzavírání vody, uzavření a otevření šoupat, vypuštění a napuštění vody, odvzdušnění potrubí a pod.
P | 18 | 899612 |  | ZKOUŠKA VODOTĚSNOSTI POTRUBÍ DN DO 80MM | M | 10 | 0 | 0 | 0 | 2
PP |  |  |  | Položka bude reálizována na pokyn TDI a objednatele.
VV |  |  |  | délka 10=10,000 [A] C3.4.1 Technická zpráva
TS |  |  |  | - přísun, montáž, demontáž, odsun zkoušecího čerpadla, napuštění tlakovou vodou, dodání vody pro tlakovou zkoušku, montáž a demontáž dílců pro zabezpečení konce zkoušeného úseku potrubí, montáž a demontáž koncových tvarovek, montáž zaslepovací příruby, zaslepení odboček pro armatury a pro odbočující řady.
P | 19 | 899621 |  | TLAKOVÉ ZKOUŠKY POTRUBÍ DN DO 100MM | M | 15.78 | 0 | 0 | 0 | 2
PP |  |  |  | Položka bude reálizována na pokyn TDI a objednatele.
VV |  |  |  | délka 15,78=15,780 [A] D1.3.1 Technická zpráva
TS |  |  |  | - přísun, montáž, demontáž, odsun zkoušecího čerpadla, napuštění tlakovou vodou, dodání vody pro tlakovou zkoušku, montáž a demontáž dílců pro zabezpečení konce zkoušeného úseku potrubí, montáž a demontáž koncových tvarovek, montáž zaslepovací příruby, zaslepení odboček pro armatury a pro odbočující řady.
P | 20 | 89971 |  | PROPLACH A DEZINFEKCE VODOVODNÍHO POTRUBÍ DN DO 80MM | M | 15.78 | 0 | 0 | 0 | 2
PP |  |  |  | Položka bude reálizována na pokyn TDI a objednatele.
VV |  |  |  | délka 15,78=15,780 [A] D1.3.1 Technická zpráva
TS |  |  |  | - napuštění a vypuštění vody, dodání vody a dezinfekčního prostředku, bakteriologický rozbor vody.
SD |  | 9 |  | Ostatní konstrukce a práce |  |  |  | 0 | 0 |  | 0 | 0
P | 21 | 96912 |  | VYBOURÁNÍ POTRUBÍ DN DO 100MM VODOVODNÍCH | M | 15.78 | 0 | 0 | 0 | 2
PP |  |  |  | LT80 Položka bude reálizována na pokyn TDI a objednatele.
VV |  |  |  | délka 15,78=15,780 [A] D1.3.2 Situace
TS |  |  |  | - položka zahrnuje veškerou manipulaci s vybouranou sutí a hmotami včetně uložení na skládku. Nezahrnuje poplatek za skládku, který se vykazuje v položce 0141** (s výjimkou malého množství bouraného materiálu, kde je možné poplatek zahrnout do jednotkové ceny bourání – tento fakt musí být uveden v doplňujícím textu k položce) - položka zahrnuje veškeré další práce plynoucí z technologického předpisu a z platných předpisů

## SO 400.N_SO 411.N
ASPE10 |  |  |  | Firma: HK | [5 empty] | 3
|  |  |  | Příloha k formuláři pro ocenění nabídky |  |  |  |  | 0 | 3
S | Stavba: | 2020_11_16 |  | Modernizace mostu ev. č. 360-016 Němčice - dle PAU |  |  | SO 411.N | 0 | 0,00 | 2
O | Objekt: | SO 400.N |  | Veřejné osvětlení |  |  |  |  | 15,00 | 2
O1 | Rozpočet: | SO 411.N |  | Přeložka a úpravy podzemního vedení VO |  |  |  |  | 21,00 | 2
Typ | Poř. číslo | Kód položky | Varianta | Název položky | MJ | Množství | Cena
[7 empty] | Jednotková | Celkem
0 | 1 | 2 | 3 | 4 | 5 | 6 | 9 | 10
SD |  | 9 |  | Ostatní konstrukce a práce |  |  |  | 0 | 0 |  | 0 | 0
P | 1 | R999100 |  | MONTÁŽNÍ PRÁCE SVÍTIDLA A PŘÍSLUŠENSTVÍ | KPL | 1 | 0 | 0 | 0 | 2
PP |  |  |  | TENTO ROZPOČET JE ZPRACOVÁN V JINÉM SYSTÉMU MIMO ASPE
VV |  |  |  | Umístění nového trvalého vedení a doplňkového vedení osvětlení komunikace včetně svítidel, výměna stávajících svítidel stávajícího sloupu, podrobněji viz PD SO 411. Včetně zemních prací, které jsou nutné. Zahrnuje odvoz přebytečného výkopku i poplatku za skládku. 1=1,000 [A]
TS |  |  |  | zahrnuje veškeré náklady spojené s objednatelem požadovanými zařízeními

## SO 400.ZV_SO 411.ZV
ASPE10 |  |  |  | Firma: HK | [5 empty] | 3
|  |  |  | Příloha k formuláři pro ocenění nabídky |  |  |  |  | 0 | 3
S | Stavba: | 2020_11_16 |  | Modernizace mostu ev. č. 360-016 Němčice - dle PAU |  |  | SO 411.ZV | 0 | 0,00 | 2
O | Objekt: | SO 400.ZV |  | Veřejné osvětlení |  |  |  |  | 15,00 | 2
O1 | Rozpočet: | SO 411.ZV |  | Přeložka a úpravy podzemního vedení VO |  |  |  |  | 21,00 | 2
Typ | Poř. číslo | Kód položky | Varianta | Název položky | MJ | Množství | Cena
[7 empty] | Jednotková | Celkem
0 | 1 | 2 | 3 | 4 | 5 | 6 | 9 | 10
SD |  | 9 |  | Ostatní konstrukce a práce |  |  |  | 0 | 0 |  | 0 | 0
P | 1 | R999100 |  | MONTÁŽNÍ PRÁCE SVÍTIDLA A PŘÍSLUŠENSTVÍ | KPL | 1 | 0 | 0 | 0 | 2
PP |  |  |  | TENTO ROZPOČET JE ZPRACOVÁN V JINÉM SYSTÉMU MIMO ASPE
VV |  |  |  | Odstranění stávajícího vedení přes most, nahrazení provizorní přeložkou pro období výstavby, umístění nového trvalého vedení a doplňkového vedení pro osvětlení mostu a komunikace včetně svítidel, výměna stávajících svítidel stávajících sloupů, podrobněji viz PD SO 411. Včetně zemních prací, které jsou nutné. Zahrnuje odvoz přebytečného výkopku i poplatku za skládku. 1=1,000 [A]
TS |  |  |  | zahrnuje veškeré náklady spojené s objednatelem požadovanými zařízeními

## SO 801.N
ASPE10 |  |  |  | Firma: HK | [5 empty] | 3
|  |  |  | Příloha k formuláři pro ocenění nabídky |  |  |  |  | 0 | 3
S | Stavba: | 2020_11_16 |  | Modernizace mostu ev. č. 360-016 Němčice - dle PAU |  |  | SO 801.N | 0 | 0,00 | 2
O | Rozpočet: | SO 801.N |  | Sadové úpravy |  |  |  |  | 15,00 | 2
Typ | Poř. číslo | Kód položky | Varianta | Název položky | MJ | Množství | Cena |  | 21,00 | 2
[7 empty] | Jednotková | Celkem
0 | 1 | 2 | 3 | 4 | 5 | 6 | 9 | 10
SD |  | 1 |  | Zemní práce |  |  |  | 0 | 0 |  | 0 | 0
P | 1 | 112028 |  | KÁCENÍ STROMŮ D KMENE DO 0,9M S ODSTRANĚNÍM PAŘEZŮ, ODVOZ DO 20KM | KUS | 1 | 0 | 0 | 0 | 2
PP |  |  |  | Vytěžená dřevní hmota bude uložena na skládku vlastníka.
VV |  |  |  | Viz.výkres D.1.6.1 1=1,000 [A]
TS |  |  |  | Kácení stromů se měří v [ks] poražených stromů (průměr stromů se měří v místě řezu) a zahrnuje zejména: - poražení stromu a osekání větví - spálení větví na hromadách nebo štěpkování - dopravu a uložení kmenů, případné další práce s nimi dle pokynů zadávací dokumentace Odstranění pařezů se měří v [ks] vytrhaných nebo vykopaných pařezů a zahrnuje zejména: - vytrhání nebo vykopání pařezů - veškeré zemní práce spojené s odstraněním pařezů - dopravu a uložení pařezů, případně další práce s nimi dle pokynů zadávací dokumentace - zásyp jam po pařezech
P | 2 | 121104 |  | SEJMUTÍ ORNICE NEBO LESNÍ PŮDY S ODVOZEM DO 5KM | M3 | 5.6 | 0 | 0 | 0 | 2
PP |  |  |  | Odhumusování tl. 0,10 m
VV |  |  |  | Viz.výkres D.1.6.1 Parametry, provedení dle zadávací dokumentace. Včetně příslušných zkoušek dle ZTKP, TKP, TP a ČSN. Plocha ze situace napojeni (2+2)*0,10=0,400 [A] napojeni (14+38)*0,10=5,200 [B] Celkem: A+B=5,600 [C]
TS |  |  |  | položka zahrnuje sejmutí ornice bez ohledu na tloušťku vrstvy a její vodorovnou dopravu nezahrnuje uložení na trvalou skládku
P | 3 | 17180 | 3 | ULOŽENÍ SYPANINY DO NÁSYPŮ Z NAKUPOVANÝCH MATERIÁLŮ | M3 | -0.6 | 0 | 0 | 0 | 2
PP |  |  |  | ORNICE včetně nákupu.
VV |  |  |  | Viz.výkres D.1.6.1 Průměrná délka * prům.šířka napojeni Rozprostření ornice (pol.18231) - Sejmutí ornice (pol.121104) 50,0*0,10-5,60=-0,600 [A]
TS |  |  |  | položka zahrnuje: - kompletní provedení zemní konstrukce (násypového tělesa včetně aktivní zóny) včetně nákupu a dopravy materiálu dle zadávací dokumentace - úprava ukládaného materiálu vlhčením, tříděním, promícháním nebo vysoušením, příp. jiné úpravy za účelem zlepšení jeho mech. vlastností - hutnění i různé míry hutnění - ošetření úložiště po celou dobu práce v něm vč. klimatických opatření - ztížení v okolí vedení, konstrukcí a objektů a jejich dočasné zajištění - ztížení provádění vč. hutnění ve ztížených podmínkách a stísněných prostorech - ztížené ukládání sypaniny pod vodu - ukládání po vrstvách a po jiných nutných částech (figurách) vč. dosypávek - spouštění a nošení materiálu - výměna částí zemní konstrukce znehodnocené klimatickými vlivy - ruční hutnění a výplň jam a prohlubní v podloží - úprava, očištění, ochrana a zhutnění podloží - svahování, hutnění a uzavírání povrchů svahů - zřízení lavic na svazích - udržování úložiště a jeho ochrana proti vodě - odvedení nebo obvedení vody v okolí úložiště a v úložišti - veškeré pomocné konstrukce umožňující provedení zemní konstrukce (příjezdy, sjezdy, nájezdy, lešení, podpěrné konstrukce, přemostění, zpevněné plochy, zakrytí a pod.)
P | 4 | 17180 | 4 | ULOŽENÍ SYPANINY DO NÁSYPŮ Z NAKUPOVANÝCH MATERIÁLŮ | M3 | 0.625 | 0 | 0 | 0 | 2
PP |  |  |  | Zemina na terénní úpravy. Drobné dosypávky.
VV |  |  |  | Viz.výkres D.1.1.2, D.1.1.4 "Parametry, provedení dle zadávací dokumentace. Včetně příslušných zkoušek dle ZTKP, TKP, TP a ČSN" Délka ze situace * průměrná šířka * průměrná výška 25,0*0,50*0,05=0,625 [A]
TS |  |  |  | položka zahrnuje: - kompletní provedení zemní konstrukce (násypového tělesa včetně aktivní zóny) včetně nákupu a dopravy materiálu dle zadávací dokumentace - úprava ukládaného materiálu vlhčením, tříděním, promícháním nebo vysoušením, příp. jiné úpravy za účelem zlepšení jeho mech. vlastností - hutnění i různé míry hutnění - ošetření úložiště po celou dobu práce v něm vč. klimatických opatření - ztížení v okolí vedení, konstrukcí a objektů a jejich dočasné zajištění - ztížení provádění vč. hutnění ve ztížených podmínkách a stísněných prostorech - ztížené ukládání sypaniny pod vodu - ukládání po vrstvách a po jiných nutných částech (figurách) vč. dosypávek - spouštění a nošení materiálu - výměna částí zemní konstrukce znehodnocené klimatickými vlivy - ruční hutnění a výplň jam a prohlubní v podloží - úprava, očištění, ochrana a zhutnění podloží - svahování, hutnění a uzavírání povrchů svahů - zřízení lavic na svazích - udržování úložiště a jeho ochrana proti vodě - odvedení nebo obvedení vody v okolí úložiště a v úložišti - veškeré pomocné konstrukce umožňující provedení zemní konstrukce (příjezdy, sjezdy, nájezdy, lešení, podpěrné konstrukce, přemostění, zpevněné plochy, zakrytí a pod.)
P | 5 | 18231 |  | ROZPROSTŘENÍ ORNICE V ROVINĚ V TL DO 0,10M | M2 | 50 | 0 | 0 | 0 | 2
PP |  |  |  | Ohumusování tl. 0,10m
VV |  |  |  | Viz.výkres D.1.6.1 Parametry, provedení dle zadávací dokumentace. Včetně příslušných zkoušek dle ZTKP, TKP, TP a ČSN. Plocha ze situace napojeni 2+2=4,000 [A] napojeni 12+34=46,000 [B] Celkem: A+B=50,000 [C]
TS |  |  |  | položka zahrnuje: nutné přemístění ornice z dočasných skládek vzdálených do 50m rozprostření ornice v předepsané tloušťce v rovině a ve svahu do 1:5
P | 6 | 18241 |  | ZALOŽENÍ TRÁVNÍKU RUČNÍM VÝSEVEM | M2 | 50 | 0 | 0 | 0 | 2
PP
VV |  |  |  | Viz.výkres D.1.6.1 hodnota z položky č.18231 50,00=50,000 [A]
TS |  |  |  | Zahrnuje dodání předepsané travní směsi, její výsev na ornici, zalévání, první pokosení, to vše bez ohledu na sklon terénu
P | 7 | 18481 |  | OCHRANA STROMŮ BEDNĚNÍM | M2 | 6 | 0 | 0 | 0 | 2
PP
VV |  |  |  | Viz.výkres D.1.6.1 Počet * plocha 1*(1,5+1,5+1,5+1,5)=6,000 [A]
TS |  |  |  | položka zahrnuje veškerý materiál, výrobky a polotovary, včetně mimostaveništní a vnitrostaveništní dopravy (rovněž přesuny), včetně naložení a složení, případně s uložením
P | 8 | 184B12 |  | VYSAZOVÁNÍ STROMŮ LISTNATÝCH S BALEM OBVOD KMENE DO 10CM, VÝŠ DO 1,7M | KUS | 8 | 0 | 0 | 0 | 2
PP
VV |  |  |  | Náhradní výsadba 8ks 8=8,000 [A]
TS |  |  |  | Položka vysazování stromů zahrnuje i hloubení jamek (min. rozměry pro stromy min. 1,5 násobek balu výpěstku) s event. výměnou půdy, s hnojením anorganickým hnojivem a přídavkem organického hnojiva min. 5kg pro stromy, zálivku, kůly, chráničky ke stromům nebo ochrana stromů nátěrem a pod. Obvod kmene se měří ve výšce 1,00m nad zemí. položka zahrnuje veškerý materiál, výrobky a polotovary, včetně mimostaveništní a vnitrostaveništní dopravy (rovněž přesuny), včetně naložení a složení, případně s uložením
P | 9 | 18600 |  | ZALÉVÁNÍ VODOU | M3 | 5 | 0 | 0 | 0 | 2
PP |  |  |  | Zalití vysazeného trávníku. Předpoklad 5x zálivka po výsadbě
VV |  |  |  | Viz.výkres D.1.6.1 plocha z položky č.18231 * předpokládaná výška vodního sloupce všech zálivek 50,0*0,10=5,000 [A]
TS |  |  |  | položka zahrnuje veškerý materiál, výrobky a polotovary, včetně mimostaveništní a vnitrostaveništní dopravy (rovněž přesuny), včetně naložení a složení, případně s uložením

## SO 801.ZV
ASPE10 |  |  |  | Firma: HK | [5 empty] | 3
|  |  |  | Příloha k formuláři pro ocenění nabídky |  |  |  |  | 0 | 3
S | Stavba: | 2020_11_16 |  | Modernizace mostu ev. č. 360-016 Němčice - dle PAU |  |  | SO 801.ZV | 0 | 0,00 | 2
O | Rozpočet: | SO 801.ZV |  | Sadové úpravy |  |  |  |  | 15,00 | 2
Typ | Poř. číslo | Kód položky | Varianta | Název položky | MJ | Množství | Cena |  | 21,00 | 2
[7 empty] | Jednotková | Celkem
0 | 1 | 2 | 3 | 4 | 5 | 6 | 9 | 10
SD |  | 1 |  | Zemní práce |  |  |  | 0 | 0 |  | 0 | 0
P | 1 | 111208 |  | ODSTRANĚNÍ KŘOVIN S ODVOZEM DO 20KM | M2 | 40 | 0 | 0 | 0 | 2
PP |  |  |  | Vytěžená dřevní hmota bude uložena na skládku vlastníka.
VV |  |  |  | Viz.výkres D.1.6.1 40=40,000 [A]
TS |  |  |  | odstranění křovin a stromů do průměru 100 mm doprava dřevin na předepsanou vzdálenost spálení na hromadách nebo štěpkování
P | 2 | 112018 |  | KÁCENÍ STROMŮ D KMENE DO 0,5M S ODSTRANĚNÍM PAŘEZŮ, ODVOZ DO 20KM | KUS | 1 | 0 | 0 | 0 | 2
PP |  |  |  | Vytěžená dřevní hmota bude uložena na skládku vlastníka.
VV |  |  |  | Viz.výkres D.1.6.1 1=1,000 [A]
TS |  |  |  | Kácení stromů se měří v [ks] poražených stromů (průměr stromů se měří v místě řezu) a zahrnuje zejména: - poražení stromu a osekání větví - spálení větví na hromadách nebo štěpkování - dopravu a uložení kmenů, případné další práce s nimi dle pokynů zadávací dokumentace Odstranění pařezů se měří v [ks] vytrhaných nebo vykopaných pařezů a zahrnuje zejména: - vytrhání nebo vykopání pařezů - veškeré zemní práce spojené s odstraněním pařezů - dopravu a uložení pařezů, případně další práce s nimi dle pokynů zadávací dokumentace - zásyp jam po pařezech
P | 3 | 112028 |  | KÁCENÍ STROMŮ D KMENE DO 0,9M S ODSTRANĚNÍM PAŘEZŮ, ODVOZ DO 20KM | KUS | 6 | 0 | 0 | 0 | 2
PP |  |  |  | Vytěžená dřevní hmota bude uložena na skládku vlastníka.
VV |  |  |  | Viz.výkres D.1.6.1 6=6,000 [A]
TS |  |  |  | Kácení stromů se měří v [ks] poražených stromů (průměr stromů se měří v místě řezu) a zahrnuje zejména: - poražení stromu a osekání větví - spálení větví na hromadách nebo štěpkování - dopravu a uložení kmenů, případné další práce s nimi dle pokynů zadávací dokumentace Odstranění pařezů se měří v [ks] vytrhaných nebo vykopaných pařezů a zahrnuje zejména: - vytrhání nebo vykopání pařezů - veškeré zemní práce spojené s odstraněním pařezů - dopravu a uložení pařezů, případně další práce s nimi dle pokynů zadávací dokumentace - zásyp jam po pařezech
P | 4 | 112228 |  | ODSTRANĚNÍ PAŘEZŮ D DO 0,9M, ODVOZ DO 20KM | KUS | 1 | 0 | 0 | 0 | 2
PP |  |  |  | Vytěžená dřevní hmota bude uložena na skládku vlastníka.
VV |  |  |  | Viz.výkres D.1.6.1 1=1,000 [A]
TS |  |  |  | Odstranění pařezů se měří v [ks] vytrhaných nebo vykopaných pařezů a zahrnuje zejména: - vytrhání nebo vykopání pařezů - veškeré zemní práce spojené s odstraněním pařezů - dopravu a uložení pařezů, případně další práce s nimi dle pokynů zadávací dokumentace - zásyp jam po pařezech
P | 5 | 121104 |  | SEJMUTÍ ORNICE NEBO LESNÍ PŮDY S ODVOZEM DO 5KM | M3 | 29.3 | 0 | 0 | 0 | 2
PP |  |  |  | Odhumusování tl. 0,10 m
VV |  |  |  | Viz.výkres D.1.6.1 Parametry, provedení dle zadávací dokumentace. Včetně příslušných zkoušek dle ZTKP, TKP, TP a ČSN. Plocha ze situace km 20,445 - 20,545 vlevo (54+9+10+11)*0,10=8,400 [A] km 20,445 - 20,545 vpravo (94+36+19+60)*0,10=20,900 [B] Celkem: A+B=29,300 [C]
TS |  |  |  | položka zahrnuje sejmutí ornice bez ohledu na tloušťku vrstvy a její vodorovnou dopravu nezahrnuje uložení na trvalou skládku
P | 6 | 17180 | 3 | ULOŽENÍ SYPANINY DO NÁSYPŮ Z NAKUPOVANÝCH MATERIÁLŮ | M3 | 1.9 | 0 | 0 | 0 | 2
PP |  |  |  | ORNICE včetně nákupu.
VV |  |  |  | Viz.výkres D.1.6.1 Průměrná délka * prům.šířka km 20,445 - 20,545 Rozprostření ornice (pol.18231) - Sejmutí ornice (pol.121104) 312,0*0,10-29,30=1,900 [A]
TS |  |  |  | položka zahrnuje: - kompletní provedení zemní konstrukce (násypového tělesa včetně aktivní zóny) včetně nákupu a dopravy materiálu dle zadávací dokumentace - úprava ukládaného materiálu vlhčením, tříděním, promícháním nebo vysoušením, příp. jiné úpravy za účelem zlepšení jeho mech. vlastností - hutnění i různé míry hutnění - ošetření úložiště po celou dobu práce v něm vč. klimatických opatření - ztížení v okolí vedení, konstrukcí a objektů a jejich dočasné zajištění - ztížení provádění vč. hutnění ve ztížených podmínkách a stísněných prostorech - ztížené ukládání sypaniny pod vodu - ukládání po vrstvách a po jiných nutných částech (figurách) vč. dosypávek - spouštění a nošení materiálu - výměna částí zemní konstrukce znehodnocené klimatickými vlivy - ruční hutnění a výplň jam a prohlubní v podloží - úprava, očištění, ochrana a zhutnění podloží - svahování, hutnění a uzavírání povrchů svahů - zřízení lavic na svazích - udržování úložiště a jeho ochrana proti vodě - odvedení nebo obvedení vody v okolí úložiště a v úložišti - veškeré pomocné konstrukce umožňující provedení zemní konstrukce (příjezdy, sjezdy, nájezdy, lešení, podpěrné konstrukce, přemostění, zpevněné plochy, zakrytí a pod.)
P | 7 | 17180 | 4 | ULOŽENÍ SYPANINY DO NÁSYPŮ Z NAKUPOVANÝCH MATERIÁLŮ | M3 | 2.65 | 0 | 0 | 0 | 2
PP |  |  |  | Zemina na terénní úpravy. Drobné dosypávky.
VV |  |  |  | Viz.výkres D.1.1.2, D.1.1.4 "Parametry, provedení dle zadávací dokumentace. Včetně příslušných zkoušek dle ZTKP, TKP, TP a ČSN" Délka ze situace * průměrná šířka * průměrná výška 55,0*0,60*0,05+50,0*0,40*0,05=2,650 [A]
TS |  |  |  | položka zahrnuje: - kompletní provedení zemní konstrukce (násypového tělesa včetně aktivní zóny) včetně nákupu a dopravy materiálu dle zadávací dokumentace - úprava ukládaného materiálu vlhčením, tříděním, promícháním nebo vysoušením, příp. jiné úpravy za účelem zlepšení jeho mech. vlastností - hutnění i různé míry hutnění - ošetření úložiště po celou dobu práce v něm vč. klimatických opatření - ztížení v okolí vedení, konstrukcí a objektů a jejich dočasné zajištění - ztížení provádění vč. hutnění ve ztížených podmínkách a stísněných prostorech - ztížené ukládání sypaniny pod vodu - ukládání po vrstvách a po jiných nutných částech (figurách) vč. dosypávek - spouštění a nošení materiálu - výměna částí zemní konstrukce znehodnocené klimatickými vlivy - ruční hutnění a výplň jam a prohlubní v podloží - úprava, očištění, ochrana a zhutnění podloží - svahování, hutnění a uzavírání povrchů svahů - zřízení lavic na svazích - udržování úložiště a jeho ochrana proti vodě - odvedení nebo obvedení vody v okolí úložiště a v úložišti - veškeré pomocné konstrukce umožňující provedení zemní konstrukce (příjezdy, sjezdy, nájezdy, lešení, podpěrné konstrukce, přemostění, zpevněné plochy, zakrytí a pod.)
P | 8 | 18231 |  | ROZPROSTŘENÍ ORNICE V ROVINĚ V TL DO 0,10M | M2 | 312 | 0 | 0 | 0 | 2
PP |  |  |  | Ohumusování tl. 0,10m
VV |  |  |  | Viz.výkres D.1.6.1 Parametry, provedení dle zadávací dokumentace. Včetně příslušných zkoušek dle ZTKP, TKP, TP a ČSN. Plocha ze situace km 20,445 - 20,545 vlevo 70+11+13+17+2=113,000 [A] km 20,445 - 20,545 vpravo 94+32+15+58=199,000 [B] Celkem: A+B=312,000 [C]
TS |  |  |  | položka zahrnuje: nutné přemístění ornice z dočasných skládek vzdálených do 50m rozprostření ornice v předepsané tloušťce v rovině a ve svahu do 1:5
P | 9 | 18241 |  | ZALOŽENÍ TRÁVNÍKU RUČNÍM VÝSEVEM | M2 | 312 | 0 | 0 | 0 | 2
PP
VV |  |  |  | Viz.výkres D.1.6.1 hodnota z položky č.18231 312,00=312,000 [A]
TS |  |  |  | Zahrnuje dodání předepsané travní směsi, její výsev na ornici, zalévání, první pokosení, to vše bez ohledu na sklon terénu
P | 10 | 18481 |  | OCHRANA STROMŮ BEDNĚNÍM | M2 | 24 | 0 | 0 | 0 | 2
PP
VV |  |  |  | Viz.výkres D.1.6.1 Počet * plocha 4*(1,5+1,5+1,5+1,5)=24,000 [A]
TS |  |  |  | položka zahrnuje veškerý materiál, výrobky a polotovary, včetně mimostaveništní a vnitrostaveništní dopravy (rovněž přesuny), včetně naložení a složení, případně s uložením
P | 11 | 18600 |  | ZALÉVÁNÍ VODOU | M3 | 31.2 | 0 | 0 | 0 | 2
PP |  |  |  | Zalití vysazeného trávníku. Předpoklad 5x zálivka po výsadbě
VV |  |  |  | Viz.výkres D.1.6.1 plocha z položky č.18231 * předpokládaná výška vodního sloupce všech zálivek 312,0*0,10=31,200 [A]
TS |  |  |  | položka zahrnuje veškerý materiál, výrobky a polotovary, včetně mimostaveništní a vnitrostaveništní dopravy (rovněž přesuny), včetně naložení a složení, případně s uložením

## SO 901_SO 901.1.N
ASPE10 |  |  |  | Firma: HK | [5 empty] | 3
|  |  |  | Příloha k formuláři pro ocenění nabídky |  |  |  |  | 0 | 3
S | Stavba: | 2020_11_16 |  | Modernizace mostu ev. č. 360-016 Němčice - dle PAU |  |  | SO 901.1.N | 0 | 0,00 | 2
O | Objekt: | SO 901 |  | Dopravně-inženýrské opatření |  |  |  |  | 15,00 | 2
O1 | Rozpočet: | SO 901.1.N |  | Opatření |  |  |  |  | 21,00 | 2
Typ | Poř. číslo | Kód položky | Varianta | Název položky | MJ | Množství | Cena
[7 empty] | Jednotková | Celkem
0 | 1 | 2 | 3 | 4 | 5 | 6 | 9 | 10
SD |  | 0 |  | Všeobecné konstrukce a práce |  |  |  | 0 | 0 |  | 0 | 0
P | 1 | 03720 |  | POMOC PRÁCE ZAJIŠŤ NEBO ZŘÍZ REGULACI A OCHRANU DOPRAVY | KPL | 1 | 0 | 0 | 0 | 2
PP |  |  |  | Položka zahrnuje dopravně inženýrská opatření v průběhu celé stavby (dle schváleného plánu ZOV, DIO a vyjádření DI PČR), zahrnuje pronájem dopravního znační - tzn. osazení, přesuny a odvoz provizorního dopravního značení po dobu jednotlivých etap zhotovitele - tzn. celé stavby. Zahrnuje dočasné dopravní značení, semafory, dopravní zařízení (např citybloky, provizorní betonová a ocelová svodidla, světelné výstražné zařízení atd.) oplocení a všechny související práce po dobu trvání celé stavby. Zahrnuje přesun betonových svodidel a úpravu DZ ve všech etapách výstavby, vč. bet.sv. u mostů. Součástí položky je i údržba a péče o dopravně inženýrská opatření v průběhu celé stavby. Součástí položky je vyřízení DIR včetně jeho projednání. Pro celou stavbu.
VV |  |  |  | 1=1,000 [A]
TS |  |  |  | zahrnuje objednatelem povolené náklady na požadovaná zařízení zhotovitele

## SO 901_SO 901.2.N
ASPE10 |  |  |  | Firma: HK | [5 empty] | 3
|  |  |  | Příloha k formuláři pro ocenění nabídky |  |  |  |  | 0 | 3
S | Stavba: | 2020_11_16 |  | Modernizace mostu ev. č. 360-016 Němčice - dle PAU |  |  | SO 901.2.N | 0 | 0,00 | 2
O | Objekt: | SO 901 |  | Dopravně-inženýrské opatření |  |  |  |  | 15,00 | 2
O1 | Rozpočet: | SO 901.2.N |  | Oprava objízdných tras |  |  |  |  | 21,00 | 2
Typ | Poř. číslo | Kód položky | Varianta | Název položky | MJ | Množství | Cena
[7 empty] | Jednotková | Celkem
0 | 1 | 2 | 3 | 4 | 5 | 6 | 9 | 10
SD |  | 5 |  | Komunikace |  |  |  | 0 | 0 |  | 0 | 0
P | 1 | 57790A |  | VÝSPRAVA VÝTLUKŮ SMĚSÍ ACO (KUBATURA) | M3 | 96.25 | 0 | 0 | 0 | 2
PP |  |  |  | ACO 11+. Položka bude realizována pouze na přímý příkaz TDI a investora.
VV |  |  |  | Předpokládaná délka * průměrná plocha 7000*5,50=38 500,000 [A] Předpoklad opravy komunikace 5% Plocha * procento opravy komunikace * průměrná tl. A*0,05*0,05=96,250 [D]
TS |  |  |  | - odfrézování nebo jiné odstranění poškozených vozovkových vrstev - zaříznutí hran - vyčištění - nátěr - dodání a výplň předepsanou zhutněnou balenou asfaltovou směsí - asfaltová zálivka