## Pokyny pro vyplnění
Pokyny pro vyplnění
Ve všech listech tohoto souboru můžete měnit pouze buňky s modrým pozadím. Jedná se o tyto údaje : - údaje o firmě - jednotkové ceny položek zadané na maximálně dvě desetinná místa
"""Všeobecné podmínky k výkazu výměr a provádění stavby 1. Nabídková cena obsahuje veškeré práce a dodávky obsažené v projektové dokumentaci, výkazu výměr a výpisech materiálů, které jsou součástí projektové dokumentace a uvedené v cenové nabídce (rozpočtu stavby). 2. Věcné ani výměrové údaje ve všech soupisech prací a dodávek nesmí být zhotovitelem při zpracování nabídky měněny. Výměry materiálů ve specifikacích jsou uvedeny v teoretické (vypočítané) výměře, náklady na prořez či ztratné zohlední dodavatel v jednotkové ceně. Celkové ceny jednotlivých položek i kapitol budou odpovídat uvedené věcné náplni a výměrám v soupisu prací a dodávek. 3. Výkaz výměr, dodávek a prací není položkový, ani úplný a vyčerpávající. Je souhrnný, tzn. že poskytuje ucelený přehled o rozsahu dodávky pomocí položek, které mají vliv na celkovou a pevnou cenu díla. Výkaz výměr je pouze jednou částí dokumentace. 4. Přiložený výpis prvků je informativní, případná neúplnost a nepřesnosti neovlivní celkovou cenu díla. Nabízející má povinnost upozornit na nepřesnosti výpisu prvků v rámci nabídkového řízení. 5. Předmětem díla a povinností zhotovitele je i provedení veškerých kotevních a spojovacích prvků, zatmelení, těsnění, pomocných konstrukcí, stavebních přípomocí a ostatních prací přímo nespecifikovaných v těchto podkladech a projektové dokumentaci ale nezbytných pro zhotovení a plnou funkčnost a požadovanou kvalitu díla. 6. Cena díla zahrnuje i veškeré náklady potřebné k provedení díla, tj. včetně věcí opatřených zhotovitelem k provedení díla, včetně nákladů na napojení na objekty stávající nebo budované, pomocných prací, výrobků, materiálů, revizí, kontrol, prohlídek, předepsaných zkoušek, posudků apod 7. Nabídka zahrnuje dodávku a montáž materiálů a výrobků v kvalitě podle přiložené specifikace, vč. dopravy na staveniště a vnitrostaveništní dopravu a manipulaci, povinných zkoušek materiálů, vzorků a prací ve smyslu platných norem a předpisů. 8. Součástí nabídky jsou i náklady na dodání potřebných atestů výrobků, provedení provozních zkoušek včetně dodání protokolů a revizních zpráv a náklady na zaškolení obsluhy. 9. Součástí ceny díla je vytyčení, ochrana a zajištění stávajících inženýrských sítí (křižujících nebo v souběhu s prováděnými pracemi). 10. Veškeré případné vícenáklady, které vyplynou v průběhu stavby a pokud nebudou vyvolány dodatečnými požadavky objednatele jsou součástí celkové nabídkové ceny a nebudou zvlášť hrazeny. 11. Pokud není uvedeno jinak, jsou součástí jednotkový cen i náklady na přesun hmot, úklid staveniště, výrobní dokumentaci, dokumentaci skutečného stavu, předepsané zkoušky a vzorky, komplexní zkoušky, zábory nebo inženýrskou činnost dodavatele. " "

## Stavba
#RTSROZP# | Položkový rozpočet stavby
| Stavba: |  | 01 | Adaptace 3NP Ohrazenice - 1 etapa
| Objednatel: | [5 empty] | IČO:
DIČ:
| Projektant: | [5 empty] | IČO:
DIČ:
| Zhotovitel: | [5 empty] | IČO:
DIČ:
Vypracoval:
| Rozpis ceny | [6 empty] | Celkem
HSV | HSV | [6 empty] | 0
PSV | PSV | [6 empty] | 0
MON | MON | [6 empty] | 0
VN | Vedlejší náklady | [6 empty] | 0
ON | Ostatní náklady | [6 empty] | 0
| Celkem | [6 empty] | 0
Rekapitulace daní
| Základ pro sníženou DPH |  |  | 15 | % | 0 |  |  | CZK
| Snížená DPH |  |  | 15 | % | 0 |  |  | CZK
| Základ pro základní DPH |  |  | 21 | % | 0 |  |  | CZK
| Základní DPH |  |  | 21 | % | 0 |  |  | CZK
0 | Zaokrouhlení |  |  |  |  | 0 |  |  | CZK
0 | Cena celkem bez DPH |  |  |  |  | 0 |  |  | CZK
| Cena celkem s DPH |  |  |  |  | 0 |  |  | CZK
|  | v |  |  | dne
|  |  | Za zhotovitele |  |  |  | Za objednatele
Rekapitulace dílčích částí
#CASTI>> | Číslo | Název |  |  | Základ pro sníženou DPH | Základ pro základní DPH | DPH celkem | Cena celkem | %
1 | Stavba |  |  |  | 0 | 0 |  | 0
2 | 2020_003 | Adaptace 3NP Ohrazenice - 1 etapa |  |  | 0 | 0 |  | 0
3 | 01 | Ostatní a vedlejší náklady |  |  | 0 | 0 |  | 0
3 | 02 | Adaptace 3NP - stavební část - 1.etapa |  |  | 0 | 0 |  | 0
3 | 03a | Elektroinstalace - EPS |  |  | 0 | 0 |  | 0
3 | 03b | Elektroinstalace - Poplachový zabezpečovací a tísňový systém |  |  | 0 | 0 |  | 0
3 | 04 | ZTI |  |  | 0 | 0 |  | 0
3 | 05a | Elektro - RS1 |  |  | 0 | 0 |  | 0
3 | 05b | Elektro - RS3 |  |  | 0 | 0 |  | 0
3 | 05c | Elektro |  |  | 0 | 0 |  | 0
3 | 06 | Vzduchotechnika |  |  | 0 | 0 |  | 0
| Celkem za stavbu |  |  |  | 0 | 0 | 0 | 0 | 0
Rekapitulace dílů
| Číslo | Název |  |  | Typ dílu |  |  | Celkem | %
| _1 | Pardubice ohrazenice - konzervátorské pracoviště |  |  | HSV |  |  | 0
| _1 | Řídící systém |  |  | HSV |  |  | 0
| _10 | Neuvedené či nezbytné položky |  |  | HSV |  |  | 0
| _11 | Řídící systém |  |  | HSV |  |  | 0
| _12 | Detektory |  |  | HSV |  |  | 0
| _13 | Elektroinstalační materiál |  |  | HSV |  |  | 0
| _14 | Vnitřní rozvody |  |  | HSV |  |  | 0
| _15 | Drážky, prostupy |  |  | HSV |  |  | 0
| _16 | Hodinové sazby |  |  | HSV |  |  | 0
| _17 | Technická dokumentace |  |  | HSV |  |  | 0
| _2 | Detektory |  |  | HSV |  |  | 0
| _3 | Kabely a vodiče |  |  | HSV |  |  | 0
| _3 | Moduly |  |  | HSV |  |  | 0
| _4 | Instalační materiál I. |  |  | HSV |  |  | 0
| _4 | Ostatní zařízení |  |  | HSV |  |  | 0
| _5 | Elektroinstalační materiál |  |  | HSV |  |  | 0
| _5 | Instalační materiál II. |  |  | HSV |  |  | 0
| _6 | Trubky a žlaby |  |  | HSV |  |  | 0
| _6 | Vnitřní rozvody |  |  | HSV |  |  | 0
| _7 | Drážky, prostupy |  |  | HSV |  |  | 0
| _7 | Svítidla |  |  | HSV |  |  | 0
| _8 | Část hromosvod |  |  | HSV |  |  | 0
| _8 | Hodinové sazby |  |  | HSV |  |  | 0
| _9 | Část uzemnění |  |  | HSV |  |  | 0
| _9 | Technická dokumentace |  |  | HSV |  |  | 0
| 0 | Nepřiřazený díl |  |  | HSV |  |  | 0
| 3 | Svislé a kompletní konstrukce |  |  | HSV |  |  | 0
| 4 | Vodorovné konstrukce |  |  | HSV |  |  | 0
| 61 | Úpravy povrchů vnitřní |  |  | HSV |  |  | 0
| 63 | Podlahy a podlahové konstrukce |  |  | HSV |  |  | 0
| 64 | Výplně otvorů |  |  | HSV |  |  | 0
| 94 | Lešení a stavební výtahy |  |  | HSV |  |  | 0
| 95 | Dokončovací konstrukce na pozemních stavbách |  |  | HSV |  |  | 0
| 96 | Bourání konstrukcí |  |  | HSV |  |  | 0
| 99 | Staveništní přesun hmot |  |  | HSV |  |  | 0
| HZS | Hodinové zúčtovací sazby |  |  | HSV |  |  | 0
| 711 | Izolace proti vodě |  |  | PSV |  |  | 0
| 721 | Zdravotechnika - vnitřní kanalizace |  |  | PSV |  |  | 0
| 722 | Zdravotechnika - vnitřní vodovod |  |  | PSV |  |  | 0
| 725 | Zdravotechnika - zařizovací předměty |  |  | PSV |  |  | 0
| 728 | Vzduchotechnika a ostatní výrobky |  |  | PSV |  |  | 0
| 766 | Konstrukce truhlářské |  |  | PSV |  |  | 0
| 771 | Podlahy z dlaždic a obklady |  |  | PSV |  |  | 0
| 776 | Podlahy povlakové |  |  | PSV |  |  | 0
| 783 | Nátěry |  |  | PSV |  |  | 0
| 784 | Malby |  |  | PSV |  |  | 0
| 799 | Ostatní |  |  | PSV |  |  | 0
| D96 | Přesuny suti a vybouraných hmot |  |  | PSU |  |  | 0
| VN | Vedlejší náklady |  |  | VN |  |  | 0
| ON | Ostatní náklady |  |  | ON |  |  | 0
| Cena celkem | [6 empty] | 0 | 0
Note on D11: Název
Note on D12: Ulice
Note on D13: PSČ
Note on E13: Místo
Note on I11: IČO
Note on I12: DIČ

## VzorPolozky (hidden)
Položkový rozpočet
S:
O:
R:

## 2020_003 01 Pol
Položkový rozpočet | [26 empty] | #TypZaznamu#
S: | 01 | Adaptace 3NP Ohrazenice - 1 etapa | [24 empty] | STA
O: | 2020_003 | Adaptace 3NP Ohrazenice - 1 etapa | [21 empty] | STA |  |  | OBJ
R: | 01 | Ostatní a vedlejší náklady | [24 empty] | ROZ
P.č. | Číslo položky | Název položky | MJ | Množství | Cena / MJ | Celkem | Dodávka | Dodávka celk. | Montáž | Montáž celk. | DPH | Cena s DPH | Hmotnost / MJ | Hmotnost celk.(t) | Dem. hmotnost / MJ | Dem. hmotnost celk.(t) | Ceník | Cen. soustava / platnost | Cenová úroveň | Nhod / MJ | Nhod celk. | Dodavatel | Typ položky
Díl: | VN | Vedlejší náklady |  |  |  | 0 |  | 0 |  | 0 |  | 0 |  | 0 |  | 0 |  |  |  |  | 0 | [5 empty] | DIL
1 | 005121010R | Vybudování zařízení staveniště | Soubor | 1 |  | 0 |  | 0 |  | 0 | 21 | 0 | 0 | 0 | 0 | 0 |  | RTS 20/ II | Kalkul | 0 | 0 |  | VRN |  |  |  | POL99_8
2 | 005121020R | Provoz zařízení staveniště | Soubor | 1 |  | 0 |  | 0 |  | 0 | 21 | 0 | 0 | 0 | 0 | 0 |  | RTS 20/ II | Indiv | 0 | 0 |  | VRN |  |  |  | POL99_8
3 | 005121030R | Odstranění zařízení staveniště | Soubor | 1 |  | 0 |  | 0 |  | 0 | 21 | 0 | 0 | 0 | 0 | 0 |  | RTS 20/ II | Kalkul | 0 | 0 |  | VRN |  |  |  | POL99_8
4 | 005124010R | Koordinační a inženýrská činnost | Soubor | 1 |  | 0 |  | 0 |  | 0 | 21 | 0 | 0 | 0 | 0 | 0 |  | RTS 20/ II | Kalkul | 0 | 0 |  | VRN |  |  |  | POL99_8
Díl: | ON | Ostatní náklady |  |  |  | 0 |  | 0 |  | 0 |  | 0 |  | 0 |  | 0 |  |  |  |  | 0 | [5 empty] | DIL
5 | 00523 R | Zkoušky a revize - veškeré zkoušky předepsané tech. normou, projektovou dokumentací (meření hluku) | Soubor | 1 |  | 0 |  | 0 |  | 0 | 21 | 0 | 0 | 0 | 0 | 0 |  | RTS 20/ II | Kalkul | 0 | 0 |  | VRN |  |  |  | POL99_8
6 | 005241010R | Dokumentace skutečného provedení | Soubor | 1 |  | 0 |  | 0 |  | 0 | 21 | 0 | 0 | 0 | 0 | 0 |  | RTS 20/ II | Kalkul | 0 | 0 |  | VRN |  |  |  | POL99_8
7 | 00524R | Předání a převzetí díla | Soubor | 1 |  | 0 |  | 0 |  | 0 | 21 | 0 | 0 | 0 | 0 | 0 |  | RTS 20/ II | Kalkul | 0 | 0 |  | VRN |  |  |  | POL99_8
[25 empty] | 15 | 21 | DPH
| Celkem |  |  |  |  | 0 | [18 empty] | 0 | 0 | SUM
Poznámky uchazeče k zadání
POPUZIV
END
Note on S6: Jedná se o informaci, zda se jedná o položku, která je do rozpočtu zadána z cenové soustavy RTS, nebo vlastní.
Note on T6: Jedná se o název CÚ, která je zadána u položky rozpočtu

## 2020_003 02 Pol
Položkový rozpočet | [26 empty] | #TypZaznamu#
S: | 01 | Adaptace 3NP Ohrazenice - 1 etapa | [24 empty] | STA
O: | 2020_003 | Adaptace 3NP Ohrazenice - 1 etapa | [21 empty] | STA |  |  | OBJ
R: | 02 | Adaptace 3NP - stavební část - 1.etapa | [24 empty] | ROZ
P.č. | Číslo položky | Název položky | MJ | Množství | Cena / MJ | Celkem | Dodávka | Dodávka celk. | Montáž | Montáž celk. | DPH | Cena s DPH | Hmotnost / MJ | Hmotnost celk.(t) | Dem. hmotnost / MJ | Dem. hmotnost celk.(t) | Ceník | Cen. soustava / platnost | Cenová úroveň | Nhod / MJ | Nhod celk. | Dodavatel | Typ položky
Díl: | 3 | Svislé a kompletní konstrukce |  |  |  | 0 |  | 0 |  | 0 |  | 0 |  | 8.06 |  | 0 |  |  |  |  | 155.21 | [5 empty] | DIL
1 | 311101214 | Vytvoření prostupů pl. do 0,20 m2 v nosných zdech vč. zapravení | m | 0.5 |  | 0 |  | 0 |  | 0 | 21 | 0 | 0 | 0 | 0 | 0 |  | RTS 20/ II | Indiv | 0.433 | 0.22 |  | Práce |  |  |  | POL1_
2 | 317121047 | Překlad nenosný pórobeton, světlost otv. do 105 cm překlad nenosný 7,5 P4,4 124 x 24,9 x 7,5 cm | kus | 2 |  | 0 |  | 0 |  | 0 | 21 | 0 | 0.0204 | 0.04 | 0 | 0 |  | RTS 20/ II | RTS 20/ I | 0.242 | 0.48 |  | Práce |  |  |  | POL1_
|  | PX pro dv. 600 : 2 |  | 2 | [22 empty] | VV | 0
3 | 317121047 | Překlad nenosný pórobeton, světlost otv. do 105 cm překlad nenosný 10 P4,4 124 x 24,9 x 10 cm | kus | 3 |  | 0 |  | 0 |  | 0 | 21 | 0 | 0.02651 | 0.08 | 0 | 0 |  | RTS 20/ II | RTS 20/ I | 0.242 | 0.73 |  | Práce |  |  |  | POL1_
|  | P2 : 3 |  | 3 | [22 empty] | VV | 0
4 | 317145335 | Překlad pórobeton. plochý 150x124x2000 | kus | 1 |  | 0 |  | 0 |  | 0 | 21 | 0 | 0.0333 | 0.03 | 0 | 0 |  | RTS 20/ II | RTS 20/ I | 0.345 | 0.35 |  | Práce |  |  |  | POL1_
|  | P1 : 1 |  | 1 | [22 empty] | VV | 0
5 | 340271615 | Zazdívka otvorů pl.do 4 m2, pórobet.tvár.,tl.15 cm | m3 | 0.27 |  | 0 |  | 0 |  | 0 | 21 | 0 | 0.76605 | 0.21 | 0 | 0 |  | RTS 20/ II | RTS 20/ I | 3.3232 | 0.9 |  | Práce |  |  |  | POL1_
|  | 310/311 : 2*0,9*0,15 |  | 0.27 | [22 empty] | VV | 0
6 | 342255022 | Příčky z desek pórobetonových tl. 7,5 cm | m2 | 15.8 |  | 0 |  | 0 |  | 0 | 21 | 0 | 0.05654 | 0.89 | 0 | 0 |  | RTS 20/ II | RTS 20/ I | 0.51745 | 8.18 |  | Práce |  |  |  | POL1_
|  | 2,6*(3,5+1,6+1,9)-(2*0,6*2) |  | 15.8 | [22 empty] | VV | 0
7 | 342255024 | Příčky z desek pórobetonových tl. 10 cm | m2 | 43.628 |  | 0 |  | 0 |  | 0 | 21 | 0 | 0.07471 | 3.26 | 0 | 0 |  | RTS 20/ II | RTS 20/ I | 0.52915 | 23.09 |  | Práce |  |  |  | POL1_
|  | 2,6*3,5 |  | 9.1 | [22 empty] | VV | 0
|  | 2,6*(3,5+6,3) |  | 25.48 | [22 empty] | VV | 0
|  | 2,6*3,48 |  | 9.048 | [22 empty] | VV | 0
8 | 342255028 | Příčky z desek pórobetonových tl. 15 cm | m2 | 3.76 |  | 0 |  | 0 |  | 0 | 21 | 0 | 0.11219 | 0.42 | 0 | 0 |  | RTS 20/ II | RTS 20/ I | 0.55489 | 2.09 |  | Práce |  |  |  | POL1_
|  | 2,6*2,6-(2*1,5) |  | 3.76 | [22 empty] | VV | 0
9 | 342948111 | Ukotvení příček k cihel.konstr. kotvami na hmožd. | m | 39 |  | 0 |  | 0 |  | 0 | 21 | 0 | 0.00102 | 0.04 | 0 | 0 |  | RTS 20/ II | RTS 20/ I | 0.223 | 8.7 |  | Práce |  |  |  | POL1_
|  | 15*2,6 |  | 39 | [22 empty] | VV | 0
10 | 346275115 | Přizdívky z desek Ytong tl. 150 mm | m2 | 1.62 |  | 0 |  | 0 |  | 0 | 21 | 0 | 0.15931 | 0.26 | 0 | 0 |  | RTS 20/ II | RTS 20/ I | 0.704 | 1.14 |  | Práce |  |  |  | POL1_
|  | 1,2*(0,9*+1,5) |  | 1.62 | [22 empty] | VV | 0
11 | 342264051 | Podhled sádrokartonový na zavěšenou ocel. konstr. desky požár. impreg. tl. 12,5 mm, bez izolace | m2 | 16.52 |  | 0 |  | 0 |  | 0 | 21 | 0 | 0.01373 | 0.23 | 0 | 0 |  | RTS 20/ II | RTS 20/ I | 1.011 | 16.7 |  | Práce |  |  |  | POL1_
|  | 312 : 6,78 |  | 6.78 | [22 empty] | VV | 0
|  | 313 : 7,65 |  | 7.65 | [22 empty] | VV | 0
|  | 314 : 2,09 |  | 2.09 | [22 empty] | VV | 0
12 | 342264098 | Příplatek k podhledu sádrokart. za plochu do 10 m2 | m2 | 16.52 |  | 0 |  | 0 |  | 0 | 21 | 0 | 0 | 0 | 0 | 0 |  | RTS 20/ II | RTS 20/ I | 0.58 | 9.58 |  | Práce |  |  |  | POL1_
|  | Odkaz na mn. položky pořadí 11 : 16,52000 |  | 16.52 | [22 empty] | VV | 5
13 | 31110128R | Vytvoření prostupu ve stropní a střešní konstrukci vč. systémové izolace a zapravení | kpl | 7 |  | 0 |  | 0 |  | 0 | 21 | 0 | 0 | 0 | 0 | 0 |  | Vlastní | Kalkul | 0 | 0 |  | Práce |  |  |  | POL1_
14 | 342260R | Revizní dvířka - bude upřesněno | ks | 4 |  | 0 |  | 0 |  | 0 | 21 | 0 | 0 | 0 | 0 | 0 |  | Vlastní | Indiv | 0 | 0 |  | Práce |  |  |  | POL1_
15 | 3422612000R | Příčka vysokopevnostní sádrokarton, tl.150 mm desky např. Habito vč. tep. izolace | m2 | 57.2 |  | 0 |  | 0 |  | 0 | 21 | 0 | 0.04544 | 2.6 | 0 | 0 |  | Vlastní | Kalkul | 1.452 | 83.05 |  | Práce |  |  |  | POL1_1
|  | SDK příčky : 2,6*(4*5,5) |  | 57.2 | [22 empty] | VV | 0
Díl: | 4 | Vodorovné konstrukce |  |  |  | 0 |  | 0 |  | 0 |  | 0 |  | 0.37 |  | 0 |  |  |  |  | 41.65 | [5 empty] | DIL
16 | 413941123 | Osazení válcovaných nosníků ve stropech č. 14 - 22 včetně dodávky profilu I č. 16 | t | 0.34056 |  | 0 |  | 0 |  | 0 | 21 | 0 | 1.0966 | 0.37 | 0 | 0 |  | RTS 20/ II | RTS 20/ I | 16.583 | 5.65 |  | Práce |  |  |  | POL1_
|  | IPE 140 : 4*6*12,9/1000*1,1 |  | 0.34056 | [22 empty] | VV | 0
17 | 413000R | Příplatek za manipulaci a montáž nosníků | kpl | 1 |  | 0 |  | 0 |  | 0 | 21 | 0 | 0 | 0 | 0 | 0 |  | Vlastní | Indiv | 0 | 0 |  | Práce |  |  |  | POL1_
18 | 900 | Hzs - nezmeřitelné práce vyklínování, XPS 20mm,vysekání kapes pro osazení nosníků, zapravení po bourání | h | 36 |  | 0 |  | 0 |  | 0 | 21 | 0 | 0 | 0 | 0 | 0 | Prav.M | RTS 20/ II | Indiv | 1 | 36 |  | HZS |  |  |  | POL10_
Díl: | 61 | Úpravy povrchů vnitřní |  |  |  | 0 |  | 0 |  | 0 |  | 0 |  | 6.08 |  | 0 |  |  |  |  | 203.25 | [5 empty] | DIL
19 | 602016141 | Štuk na stěnách vnitřní | m2 | 123.55 |  | 0 |  | 0 |  | 0 | 21 | 0 | 0.0042 | 0.52 | 0 | 0 |  | RTS 20/ II | Indiv | 0.245 | 30.27 |  | Práce |  |  |  | POL1_
|  | Odkaz na mn. položky pořadí 23 : 123,55000 |  | 123.55 | [22 empty] | VV | 5
20 | 611421231 | Oprava váp.omítek stropů do 10% plochy - štukových | m2 | 328.97 |  | 0 |  | 0 |  | 0 | 21 | 0 | 0.00609 | 2 | 0 | 0 |  | RTS 20/ II | RTS 20/ I | 0.19274 | 63.41 |  | Práce |  |  |  | POL1_
|  | Odkaz na mn. položky pořadí 44 : 328,97000 |  | 328.97 | [22 empty] | VV | 5
21 | 612421637 | Omítka vnitřní zdiva, MVC, štuková | m2 | 9 |  | 0 |  | 0 |  | 0 | 21 | 0 | 0.04766 | 0.43 | 0 | 0 |  | RTS 20/ II | RTS 20/ I | 0.84 | 7.56 |  | Práce |  |  |  | POL1_
|  | opravy po bouračkách : 9 |  | 9 | [22 empty] | VV | 0
22 | 612421331 | Oprava vápen.omítek stěn do 30 % pl. - štukových | m2 | 170 |  | 0 |  | 0 |  | 0 | 21 | 0 | 0.01574 | 2.68 | 0 | 0 |  | RTS 20/ II | RTS 20/ I | 0.33481 | 56.92 |  | Práce |  |  |  | POL1_
23 | 612481211 | Montáž výztužné sítě(perlinky)do stěrky-vnit.stěny včetně výztužné sítě a stěrkového tmelu | m2 | 123.55 |  | 0 |  | 0 |  | 0 | 21 | 0 | 0.00361 | 0.45 | 0 | 0 |  | RTS 20/ II | RTS 20/ I | 0.362 | 44.73 |  | Práce |  |  |  | POL1_
|  | příčky pórobeton : 2*(2,6*2,6-(2*1,5)) |  | 7.52 | [22 empty] | VV | 0
|  | 2*(2,6*(3,5+3,5+6,3)) |  | 69.16 | [22 empty] | VV | 0
|  | 2*(2,6*(3,5+1,6+1,9)-(2*0,6*2)) |  | 31.6 | [22 empty] | VV | 0
|  | dozdívka : 2*0,9*0,15 |  | 0.27 | [22 empty] | VV | 0
|  | ostatní po odsekání, napojení mat. : 15 |  | 15 | [22 empty] | VV | 0
24 | 6124812R1 | Stavební přípomoce pro řemesla upřesněno dle skutečnosti | kpl | 1 |  | 0 |  | 0 |  | 0 | 21 | 0 | 0.00361 | 0 | 0 | 0 |  | Vlastní | Indiv | 0.362 | 0.36 |  | Práce |  |  |  | POL1_
Díl: | 63 | Podlahy a podlahové konstrukce |  |  |  | 0 |  | 0 |  | 0 |  | 0 |  | 3.14 |  | 0 |  |  |  |  | 120.09 | [5 empty] | DIL
25 | 632419104 | Samonivelač. stěrka, ruční zpracování tl.4 mm | m2 | 178.79 |  | 0 |  | 0 |  | 0 | 21 | 0 | 0.00714 | 1.28 | 0 | 0 |  | RTS 20/ II | RTS 20/ I | 0.254 | 45.41 |  | Práce |  |  |  | POL1_
|  | PN1 : | [24 empty] | VV | 0
|  | 302 : 25,24 |  | 25.24 | [22 empty] | VV | 0
|  | 303 : 32,15 |  | 32.15 | [22 empty] | VV | 0
|  | 304 : 18,88 |  | 18.88 | [22 empty] | VV | 0
|  | 305 : 24,60 |  | 24.6 | [22 empty] | VV | 0
|  | 306 : 33,26 |  | 33.26 | [22 empty] | VV | 0
|  | 307 : 24,50 |  | 24.5 | [22 empty] | VV | 0
|  | 315 : 20,16 |  | 20.16 | [22 empty] | VV | 0
26 | 632419106 | Samonivelač. stěrka, ruční zpracování tl.6 mm | m2 | 166.7 |  | 0 |  | 0 |  | 0 | 21 | 0 | 0.01071 | 1.79 | 0 | 0 |  | RTS 20/ II | RTS 20/ I | 0.2615 | 43.59 |  | Práce |  |  |  | POL1_
|  | 3NP - PN2 : | [24 empty] | VV | 0
|  | 301 : 55,54 |  | 55.54 | [22 empty] | VV | 0
|  | 308 : 34 |  | 34 | [22 empty] | VV | 0
|  | 309 : 44,18 |  | 44.18 | [22 empty] | VV | 0
|  | 312 : 6,78 |  | 6.78 | [22 empty] | VV | 0
|  | 313 : 7,65 |  | 7.65 | [22 empty] | VV | 0
|  | 314 : 2,09 |  | 2.09 | [22 empty] | VV | 0
|  | 317 : 11,96 |  | 11.96 | [22 empty] | VV | 0
|  | 1NP - 111 : 4,5 |  | 4.5 | [22 empty] | VV | 0
27 | 783896210 | Penetrace betonových podkladů | m2 | 345.49 |  | 0 |  | 0 |  | 0 | 21 | 0 | 0.00021 | 0.07 | 0 | 0 |  | RTS 20/ II | RTS 20/ I | 0.09 | 31.09 |  | Práce |  |  |  | POL1_
|  | Odkaz na mn. položky pořadí 26 : 166,70000 |  | 166.7 | [22 empty] | VV | 5
|  | Odkaz na mn. položky pořadí 25 : 178,79000 |  | 178.79 | [22 empty] | VV | 5
Díl: | 64 | Výplně otvorů |  |  |  | 0 |  | 0 |  | 0 |  | 0 |  | 0.56 |  | 0 |  |  |  |  | 17.16 | [5 empty] | DIL
28 | 642944121 | Osazení ocelových zárubní dodatečně do 2,5 m2 včetně dodávky zárubně 60x197 cm | kus | 2 |  | 0 |  | 0 |  | 0 | 21 | 0 | 0.06431 | 0.13 | 0 | 0 |  | RTS 20/ II | RTS 20/ I | 2.097 | 4.19 |  | Práce |  |  |  | POL1_
|  | D5 : 2 |  | 2 | [22 empty] | VV | 0
29 | 642944121 | Osazení ocelových zárubní dodatečně do 2,5 m2 včetně dodávky zárubně 90x197 | kus | 3 |  | 0 |  | 0 |  | 0 | 21 | 0 | 0.06491 | 0.19 | 0 | 0 |  | RTS 20/ II | RTS 20/ I | 2.097 | 6.29 |  | Práce |  |  |  | POL1_
|  | D2 : 2 |  | 2 | [22 empty] | VV | 0
|  | D4 : 1 |  | 1 | [22 empty] | VV | 0
30 | 642944121 | Osazení ocelových zárubní dodatečně do 2,5 m2 včetně dodávky zárubně 110x197 cm | kus | 2 |  | 0 |  | 0 |  | 0 | 21 | 0 | 0.06821 | 0.14 | 0 | 0 |  | RTS 20/ II | RTS 20/ I | 2.097 | 4.19 |  | Práce |  |  |  | POL1_
|  | D3 : 2 |  | 2 | [22 empty] | VV | 0
31 | 642944221 | Osazení ocelových zárubní dodatečně nad 2,5 m2. včetně dodávky zárubně 145x197 cm | kus | 1 |  | 0 |  | 0 |  | 0 | 21 | 0 | 0.09796 | 0.1 | 0 | 0 |  | RTS 20/ II | RTS 20/ I | 2.49 | 2.49 |  | Práce |  |  |  | POL1_
|  | D1 : 1 |  | 1 | [22 empty] | VV | 0
Díl: | 94 | Lešení a stavební výtahy |  |  |  | 0 |  | 0 |  | 0 |  | 0 |  | 0.15 |  | 0 |  |  |  |  | 20.33 | [5 empty] | DIL
32 | 941955002 | Lešení lehké pomocné, výška podlahy do 1,9 m, přesuny - komplet | m2 | 95 |  | 0 |  | 0 |  | 0 | 21 | 0 | 0.00158 | 0.15 | 0 | 0 |  | RTS 20/ II | RTS 20/ I | 0.214 | 20.33 |  | Práce |  |  |  | POL1_
Díl: | 95 | Dokončovací konstrukce na pozemních stavbách |  |  |  | 0 |  | 0 |  | 0 |  | 0 |  | 0 |  | 0 |  |  |  |  | 6.37 | [5 empty] | DIL
33 | 952901111 | Vyčištění budov o výšce podlaží do 4 m (průběžný a závěrečný úklid) | kpl | 1 |  | 0 |  | 0 |  | 0 | 21 | 0 | 4e-05 | 0 | 0 | 0 |  | RTS 20/ II | Indiv | 0.308 | 0.31 |  | Práce |  |  |  | POL1_
34 | 952902110 | Čištění zametáním v místnostech a chodbách | m2 | 404.26 |  | 0 |  | 0 |  | 0 | 21 | 0 | 0 | 0 | 0 | 0 |  | RTS 20/ II | RTS 20/ I | 0.015 | 6.06 |  | Práce |  |  |  | POL1_
|  | Odkaz na mn. položky pořadí 37 : 92,87000 |  | 92.87 | [22 empty] | VV | 5
|  | Odkaz na mn. položky pořadí 51 : 311,39000 |  | 311.39 | [22 empty] | VV | 5
Díl: | 96 | Bourání konstrukcí |  |  |  | 0 |  | 0 |  | 0 |  | 0 |  | 0.02 |  | 26.24 |  |  |  |  | 163.24 | [5 empty] | DIL
35 | 962032231 | Bourání zdiva z cihel pálených na MVC | m3 | 4.5149 |  | 0 |  | 0 |  | 0 | 21 | 0 | 0.00128 | 0.01 | 1.8 | 8.13 |  | RTS 20/ II | RTS 20/ I | 1.52 | 6.86 |  | Práce |  |  |  | POL1_
|  | stěny (zdivo stáv.) : (0,2*2,6*5,5+0,1*2,6*3,5)*1,15 |  | 4.3355 | [22 empty] | VV | 0
|  | ostění (1x dvoukř.) : 0,1*(2,6*2*0,3)*1,15 |  | 0.1794 | [22 empty] | VV | 0
36 | 965048215 | Dočištění povrchu po vybourání dlažeb a podlah, MC do 15% | m2 | 404.26 |  | 0 |  | 0 |  | 0 | 21 | 0 | 0 | 0 | 0.00765 | 3.09 |  | RTS 20/ II | RTS 20/ I | 0.03465 | 14.01 |  | Práce |  |  |  | POL1_
|  | Odkaz na mn. položky pořadí 37 : 92,87000 |  | 92.87 | [22 empty] | VV | 5
|  | Odkaz na mn. položky pořadí 51 : 311,39000 |  | 311.39 | [22 empty] | VV | 5
37 | 965081713 | Bourání dlažeb keramických tl.10 mm, nad 1 m2 ručně, dlaždice keramické | m2 | 92.87 |  | 0 |  | 0 |  | 0 | 21 | 0 | 0 | 0 | 0.02 | 1.86 |  | RTS 20/ II | RTS 20/ I | 0.23 | 21.36 |  | Práce |  |  |  | POL1_
|  | Dlažba - PS1 : | [24 empty] | VV | 0
|  | 300 : 12,36 |  | 12.36 | [22 empty] | VV | 0
|  | 309 : 5,36 |  | 5.36 | [22 empty] | VV | 0
|  | 314 : 24,67 |  | 24.67 | [22 empty] | VV | 0
|  | 315 : 19,21 |  | 19.21 | [22 empty] | VV | 0
|  | 316 : 6,61 |  | 6.61 | [22 empty] | VV | 0
|  | 317 : 20,16 |  | 20.16 | [22 empty] | VV | 0
|  | 1NP - 111 : 4,5 |  | 4.5 | [22 empty] | VV | 0
38 | 968071125 | Vyvěšení, zavěšení křídel dveří pl. 2 m2 | kus | 17 |  | 0 |  | 0 |  | 0 | 21 | 0 | 0 | 0 | 0.03 | 0.51 |  | RTS 20/ II | RTS 20/ I | 0.08 | 1.36 |  | Práce |  |  |  | POL1_
|  | stáv. dveře - demontáž a montáž zpět : 13 |  | 13 | [22 empty] | VV | 0
|  | stáv. dveře - demontáž k likvidaci : 4 |  | 4 | [22 empty] | VV | 0
39 | 968071126 | Vyvěšení, zavěšení kovových křídel dveří nad 2 m2 | kus | 1 |  | 0 |  | 0 |  | 0 | 21 | 0 | 0 | 0 | 0 | 0 |  | RTS 20/ II | RTS 20/ I | 0.14 | 0.14 |  | Práce |  |  |  | POL1_
40 | 968072455 | Vybourání kovových dveřních zárubní pl. do 2 m2 | m2 | 10.4 |  | 0 |  | 0 |  | 0 | 21 | 0 | 0.00117 | 0.01 | 0.076 | 0.79 |  | RTS 20/ II | RTS 20/ I | 0.939 | 9.77 |  | Práce |  |  |  | POL1_
|  | stáv. dveře : 2*0,9+2*2*1,1+2*0,9+2*2*0,6 |  | 10.4 | [22 empty] | VV | 0
41 | 968072456 | Vybourání kovových dveřních zárubní pl. nad 2 m2 | m2 | 2.9 |  | 0 |  | 0 |  | 0 | 21 | 0 | 0.001 | 0 | 0.063 | 0.18 |  | RTS 20/ II | RTS 20/ I | 0.718 | 2.08 |  | Práce |  |  |  | POL1_
|  | stáv. dveře : 2*1,45 |  | 2.9 | [22 empty] | VV | 0
42 | 971033641 | Vybourání otv. zeď cihel./sklobeton pl.do 4 m2, do tl.30 cm, MVC | m3 | 1.788 |  | 0 |  | 0 |  | 0 | 21 | 0 | 0.00182 | 0 | 1.8 | 3.22 |  | RTS 20/ II | RTS 20/ I | 3.196 | 5.71 |  | Práce |  |  |  | POL1_
|  | otvory pro nové dveře : 0,2*(2*(2,1*1,2)+2,1*1) |  | 1.428 | [22 empty] | VV | 0
|  | 0,2*(0,9*2) |  | 0.36 | [22 empty] | VV | 0
43 | 973031324 | Vysekání kapes zeď cihel. MVC, pl. 0,1m2, hl. 15cm | kus | 5 |  | 0 |  | 0 |  | 0 | 21 | 0 | 0.00049 | 0 | 0.015 | 0.08 |  | RTS 20/ II | RTS 20/ I | 0.542 | 2.71 |  | Práce |  |  |  | POL1_
|  | pro osazení překladu do stáv. zdiva : 5 |  | 5 | [22 empty] | VV | 0
44 | 978011121 | Otlučení omítek vnitřních vápenných stropů do 10 % | m2 | 328.97 |  | 0 |  | 0 |  | 0 | 21 | 0 | 0 | 0 | 0.004 | 1.32 |  | RTS 20/ II | RTS 20/ I | 0.03 | 9.87 |  | Práce |  |  |  | POL1_
|  | PN2 : | [24 empty] | VV | 0
|  | 317 : 11,96 |  | 11.96 | [22 empty] | VV | 0
|  | PN1 : | [24 empty] | VV | 0
|  | 301 : 55,54 |  | 55.54 | [22 empty] | VV | 0
|  | 302 : 25,24 |  | 25.24 | [22 empty] | VV | 0
|  | 303 : 32,15 |  | 32.15 | [22 empty] | VV | 0
|  | 304 : 18,88 |  | 18.88 | [22 empty] | VV | 0
|  | 305 : 24,60 |  | 24.6 | [22 empty] | VV | 0
|  | 306 : 33,26 |  | 33.26 | [22 empty] | VV | 0
|  | 307 : 24,50 |  | 24.5 | [22 empty] | VV | 0
|  | 308 : 34 |  | 34 | [22 empty] | VV | 0
|  | 309 : 44,18 |  | 44.18 | [22 empty] | VV | 0
|  | 315 : 20,16 |  | 20.16 | [22 empty] | VV | 0
|  | 1NP : | [24 empty] | VV | 0
|  | 111 : 4,5 |  | 4.5 | [22 empty] | VV | 0
45 | 978013141 | Otlučení omítek vnitřních stěn v rozsahu do 30 % | m2 | 170 |  | 0 |  | 0 |  | 0 | 21 | 0 | 0 | 0 | 0.01 | 1.7 |  | RTS 20/ II | RTS 20/ I | 0.08 | 13.6 |  | Práce |  |  |  | POL1_
46 | 978013191 | Otlučení omítek vnitřních stěn v rozsahu do 100 % | m2 | 18.2 |  | 0 |  | 0 |  | 0 | 21 | 0 | 0 | 0 | 0.046 | 0.84 |  | RTS 20/ II | RTS 20/ I | 0.26 | 4.73 |  | Práce |  |  |  | POL1_
|  | stáv. stěny na vybourání : 2*2,6*3,5 |  | 18.2 | [22 empty] | VV | 0
47 | 978059631 | Odsekání vnějších obkladů stěn nad 2 m2 | m2 | 45.98 |  | 0 |  | 0 |  | 0 | 21 | 0 | 0 | 0 | 0.089 | 4.09 |  | RTS 20/ II | RTS 20/ I | 0.39 | 17.93 |  | Práce |  |  |  | POL1_
|  | šatna,wc : 2,2*(3,5+3,5+2*6)*1,1 |  | 45.98 | [22 empty] | VV | 0
48 | 725110811 | Demontáž klozetů splachovacích | soubor | 2 |  | 0 |  | 0 |  | 0 | 21 | 0 | 0 | 0 | 0.01933 | 0.04 |  | RTS 20/ II | RTS 20/ I | 0.59 | 1.18 |  | Práce |  |  |  | POL1_
49 | 725210821 | Demontáž umyvadel | soubor | 3 |  | 0 |  | 0 |  | 0 | 21 | 0 | 0 | 0 | 0.01946 | 0.06 |  | RTS 20/ II | RTS 20/ I | 0.382 | 1.15 |  | Práce |  |  |  | POL1_
50 | 735111810 | Demontáž těles otopných | soubor | 1 |  | 0 |  | 0 |  | 0 | 21 | 0 | 0 | 0 | 0.0238 | 0.02 |  | RTS 20/ II | Indiv | 0.082 | 0.08 |  | Práce |  |  |  | POL1_
51 | 776511810 | Odstranění PVC a koberců lepených bez podložky z ploch nad 20 m2 vč. soklíků | m2 | 311.39 |  | 0 |  | 0 |  | 0 | 21 | 0 | 0 | 0 | 0.001 | 0.31 |  | RTS 20/ II | RTS 20/ I | 0.105 | 32.7 |  | Práce |  |  |  | POL1_
|  | PS1 - pvc : | [24 empty] | VV | 0
|  | 301 : 38,59 |  | 38.59 | [22 empty] | VV | 0
|  | 302 : 19,70 |  | 19.7 | [22 empty] | VV | 0
|  | 303 : 18,93 |  | 18.93 | [22 empty] | VV | 0
|  | 304 : 116,42 |  | 116.42 | [22 empty] | VV | 0
|  | 306 : 56,38 |  | 56.38 | [22 empty] | VV | 0
|  | 307 : 36,85 |  | 36.85 | [22 empty] | VV | 0
|  | 308 : 12,52 |  | 12.52 | [22 empty] | VV | 0
|  | 312 : 12 |  | 12 | [22 empty] | VV | 0
52 | 909 | Hzs-nezmeritelne stavebni prace (pomocené a bourací práce, zapravení) | h | 18 |  | 0 |  | 0 |  | 0 | 21 | 0 | 0 | 0 | 0 | 0 |  | RTS 20/ II | Indiv | 1 | 18 |  | Práce |  |  |  | POL1_
53 | 9604R | Demontáž zrcadel a rámů vč. likvidace | kpl | 1 |  | 0 |  | 0 |  | 0 | 21 | 0 | 0 | 0 | 0 | 0 |  | Vlastní | Indiv | 0 | 0 |  | Práce |  |  |  | POL1_
Díl: | 99 | Staveništní přesun hmot |  |  |  | 0 |  | 0 |  | 0 |  | 0 |  | 0 |  | 0 |  |  |  |  | 17.25 | [5 empty] | DIL
54 | 999281105 | Přesun hmot pro opravy a údržbu do výšky 6 m | t | 18.378 |  | 0 |  | 0 |  | 0 | 21 | 0 | 0 | 0 | 0 | 0 |  | RTS 20/ II | RTS 20/ I | 0.9385 | 17.25 |  | Poesun hmot |  |  |  | POL7_
Díl: | 711 | Izolace proti vodě |  |  |  | 0 |  | 0 |  | 0 |  | 0 |  | 0.12 |  | 0 |  |  |  |  | 14.06 | [5 empty] | DIL
55 | 711212002 | Hydroizolační povlak - nátěr nebo stěrka pružná hydroizolace tl. 2mm | m2 | 36.51 |  | 0 |  | 0 |  | 0 | 21 | 0 | 0.0034 | 0.12 | 0 | 0 |  | RTS 20/ II | RTS 20/ I | 0.385 | 14.06 |  | Práce |  |  |  | POL1_
|  | PN2 : | [24 empty] | VV | 0
|  | 312 : 6,78 |  | 6.78 | [22 empty] | VV | 0
|  | 313 : 7,65 |  | 7.65 | [22 empty] | VV | 0
|  | 314 : 2,09 |  | 2.09 | [22 empty] | VV | 0
|  | 312 : 0,5*(1,8+1,9+1,9+1,8+1,7*4+0,9*4)-(4*0,6*0,5+1,2*0,05+0,9*0,5) |  | 7.19 | [22 empty] | VV | 0
|  | 313 : 0,5*(3,5+3,5+2*1,35+4*1,55)-(1,2*2*0,5+2*0,6*0,5+0,9*0,5) |  | 5.7 | [22 empty] | VV | 0
|  | 314 : 0,5*(2*1,55+2*1,5)-(0,9*0,5) |  | 2.6 | [22 empty] | VV | 0
|  | 111 : 4,5 |  | 4.5 | [22 empty] | VV | 0
56 | 998711202 | Přesun hmot pro izolace proti vodě, výšky do 12 m | % |  |  | 0 |  | 0 |  | 0 | 21 | 0 | 0 | 0 | 0 | 0 |  | RTS 20/ II | RTS 20/ I | 0 | 0 |  | Poesun hmot |  |  |  | POL7_
Díl: | 728 | Vzduchotechnika a ostatní výrobky |  |  |  | 0 |  | 0 |  | 0 |  | 0 |  | 0 |  | 0 |  |  |  |  | 0 | [5 empty] | DIL
57 | OV5 | Deskový radiátor 11V 600x500 vč. napojení ke stáv. potrubí | kpl | 1 |  | 0 |  | 0 |  | 0 | 21 | 0 | 0 | 0 | 0 | 0 |  | Vlastní | Kalkul | 0 | 0 |  | Práce |  |  |  | POL1_
58 | OV7 | Rozšíření vnitřního parapetu | kpl | 1 |  | 0 |  | 0 |  | 0 | 21 | 0 | 0 | 0 | 0 | 0 |  | Vlastní | Kalkul | 0 | 0 |  | Práce |  |  |  | POL1_
59 | OV8 | Kuchyňská sestava 2000x850x500 dle PD | kpl | 1 |  | 0 |  | 0 |  | 0 | 21 | 0 | 0 | 0 | 0 | 0 |  | Vlastní | Kalkul | 0 | 0 |  | Práce |  |  |  | POL1_
Díl: | 766 | Konstrukce truhlářské |  |  |  | 0 |  | 0 |  | 0 |  | 0 |  | 0.23 |  | 0 |  |  |  |  | 20.87 | [5 empty] | DIL
60 | 766661112 | Montáž dveří do zárubně,otevíravých 1kř.do 0,8 m | kus | 2 |  | 0 |  | 0 |  | 0 | 21 | 0 | 0 | 0 | 0 | 0 |  | RTS 20/ II | RTS 20/ I | 1.45 | 2.9 |  | Práce |  |  |  | POL1_
|  | D05 : 2 |  | 2 | [22 empty] | VV | 0
61 | 766661122 | Montáž dveří do zárubně,otevíravých 1kř.nad 0,8 m | kus | 5 |  | 0 |  | 0 |  | 0 | 21 | 0 | 0 | 0 | 0 | 0 |  | RTS 20/ II | RTS 20/ I | 1.5 | 7.5 |  | Práce |  |  |  | POL1_
|  | D4 : 1 |  | 1 | [22 empty] | VV | 0
|  | D3 : 2 |  | 2 | [22 empty] | VV | 0
|  | D2 : 2 |  | 2 | [22 empty] | VV | 0
62 | 766661132 | Montáž dveří do zárubně,otevíravých 2kř.1,45 m | kus | 1 |  | 0 |  | 0 |  | 0 | 21 | 0 | 0 | 0 | 0 | 0 |  | RTS 20/ II | RTS 20/ I | 2.45 | 2.45 |  | Práce |  |  |  | POL1_
|  | D01 : 1 |  | 1 | [22 empty] | VV | 0
63 | 766670021 | Montáž kliky, štítku, dveřní zarážky | kus | 8 |  | 0 |  | 0 |  | 0 | 21 | 0 | 0 | 0 | 0 | 0 |  | RTS 20/ II | Indiv | 0.775 | 6.2 |  | Práce |  |  |  | POL1_
|  | D01 : 1 |  | 1 | [22 empty] | VV | 0
|  | D02 : 2 |  | 2 | [22 empty] | VV | 0
|  | D03 : 2 |  | 2 | [22 empty] | VV | 0
|  | D04 : 1 |  | 1 | [22 empty] | VV | 0
|  | D05 : 2 |  | 2 | [22 empty] | VV | 0
64 | 766695212 | Montáž prahů dveří jednokřídlových | kus | 7 |  | 0 |  | 0 |  | 0 | 21 | 0 | 1e-05 | 0 | 0 | 0 |  | RTS 20/ II | RTS 20/ I | 0.26 | 1.82 |  | Práce |  |  |  | POL1_
65 | 61161801 | Dveře vnitřní hladké plné 1kř. 60x197 | kus | 2 |  | 0 |  | 0 |  | 0 | 21 | 0 | 0.016 | 0.03 | 0 | 0 | SPCM | RTS 20/ II | RTS 20/ I | 0 | 0 |  | Specifikace |  |  |  | POL3_
|  | D5 : 2 |  | 2 | [22 empty] | VV | 0
66 | 61161804 | Dveře vnitřní hladké plné 1kř. 90x197 | kus | 3 |  | 0 |  | 0 |  | 0 | 21 | 0 | 0.022 | 0.07 | 0 | 0 | SPCM | RTS 20/ II | RTS 20/ I | 0 | 0 |  | Specifikace |  |  |  | POL3_
|  | D4 : 1 |  | 1 | [22 empty] | VV | 0
|  | D2 : 2 |  | 2 | [22 empty] | VV | 0
67 | 61161805 | Dveře vnitřní hladké plné 1kř.110x197 | kus | 2 |  | 0 |  | 0 |  | 0 | 21 | 0 | 0.038 | 0.08 | 0 | 0 | SPCM | RTS 20/ II | Indiv | 0 | 0 |  | Specifikace |  |  |  | POL3_
|  | D3 : 2 |  | 2 | [22 empty] | VV | 0
68 | 61161806 | Dveře vnitřní hladké plné 2kř. 145x197 | kus | 1 |  | 0 |  | 0 |  | 0 | 21 | 0 | 0.041 | 0.04 | 0 | 0 | SPCM | RTS 20/ II | Indiv | 0 | 0 |  | Specifikace |  |  |  | POL3_
|  | D1 : 1 |  | 1 | [22 empty] | VV | 0
69 | 61187161 | Prah dřev. tl. 2 cm | kus | 8 |  | 0 |  | 0 |  | 0 | 21 | 0 | 0.00161 | 0.01 | 0 | 0 | SPCM | RTS 20/ II | RTS 20/ I | 0 | 0 |  | Specifikace |  |  |  | POL3_
70 | 998766202 | Přesun hmot pro truhlářské konstr., výšky do 12 m | % |  |  | 0 |  | 0 |  | 0 | 21 | 0 | 0 | 0 | 0 | 0 |  | RTS 20/ II | RTS 20/ I | 0 | 0 |  | Poesun hmot |  |  |  | POL7_
Díl: | 771 | Podlahy z dlaždic a obklady |  |  |  | 0 |  | 0 |  | 0 |  | 0 |  | 5.07 |  | 0 |  |  |  |  | 272.4 | [5 empty] | DIL
71 | 771101210 | Penetrace podkladu pod dlažby | m2 | 166.7 |  | 0 |  | 0 |  | 0 | 21 | 0 | 0.00021 | 0.04 | 0 | 0 |  | RTS 20/ II | RTS 20/ I | 0.05 | 8.34 |  | Práce |  |  |  | POL1_
|  | Odkaz na mn. položky pořadí 72 : 166,70000 |  | 166.7 | [22 empty] | VV | 5
72 | 771212113 | Kladení dlažby keramické do TM, vel. do 400x400 mm | m2 | 166.7 |  | 0 |  | 0 |  | 0 | 21 | 0 | 0 | 0 | 0 | 0 |  | RTS 20/ II | RTS 20/ I | 0.978 | 163.03 |  | Práce |  |  |  | POL1_
|  | 3NP - PN2 : | [24 empty] | VV | 0
|  | 301 : 55,54 |  | 55.54 | [22 empty] | VV | 0
|  | 308 : 34 |  | 34 | [22 empty] | VV | 0
|  | 309 : 44,18 |  | 44.18 | [22 empty] | VV | 0
|  | 312 : 6,78 |  | 6.78 | [22 empty] | VV | 0
|  | 313 : 7,65 |  | 7.65 | [22 empty] | VV | 0
|  | 314 : 2,09 |  | 2.09 | [22 empty] | VV | 0
|  | 317 : 11,96 |  | 11.96 | [22 empty] | VV | 0
|  | 111 : 4,5 |  | 4.5 | [22 empty] | VV | 0
73 | 771475014 | Obklad soklíků keram.rovných, tmel,výška 10 cm | m | 112.92 |  | 0 |  | 0 |  | 0 | 21 | 0 | 0.00032 | 0.04 | 0 | 0 |  | RTS 20/ II | RTS 20/ I | 0.236 | 26.65 |  | Práce |  |  |  | POL1_
|  | 301 : 31,16*2+0,2*4-(15*1) |  | 48.12 | [22 empty] | VV | 0
|  | 308 : 6,25*2+5,44*2-1,0 |  | 22.38 | [22 empty] | VV | 0
|  | 309 : 3,48+2,76+10,52*2+0,8-1 |  | 27.08 | [22 empty] | VV | 0
|  | 317 : 5,26+7,36+2,85+2*0,7-1,53 |  | 15.34 | [22 empty] | VV | 0
74 | 771578011 | Spára podlaha - stěna, silikonem | m | 145.54 |  | 0 |  | 0 |  | 0 | 21 | 0 | 4e-05 | 0.01 | 0 | 0 |  | RTS 20/ II | RTS 20/ I | 0.07 | 10.19 |  | Práce |  |  |  | POL1_
|  | Odkaz na mn. položky pořadí 73 : 112,92000 |  | 112.92 | [22 empty] | VV | 5
|  | dlažba/obklady : | [24 empty] | VV | 0
|  | 312 : (1,8+1,9+1,9+1,8+1,7*4+0,9*4)-(4*0,6*1,8+1,2*0,9+0,9*1,8) |  | 10.78 | [22 empty] | VV | 0
|  | 313 : (3,5+3,5+2*1,35+4*1,55)-(1,2*2*0,9+2*0,6*2+0,9*2) |  | 9.54 | [22 empty] | VV | 0
|  | 314 : (2*1,55+2*1,5)-(0,9*2) |  | 4.3 | [22 empty] | VV | 0
|  | 315 : 3 |  | 3 | [22 empty] | VV | 0
|  | 111 : 5 |  | 5 | [22 empty] | VV | 0
75 | 771579795 | Příplatek za spárování vodotěsnou hmotou - plošně | m2 | 166.7 |  | 0 |  | 0 |  | 0 | 21 | 0 | 0.0008 | 0.13 | 0 | 0 |  | RTS 19/ II | RTS 19/ II | 0 | 0 |  | Práce |  |  |  | POL1_
|  | Odkaz na mn. položky pořadí 71 : 166,70000 |  | 166.7 | [22 empty] | VV | 5
76 | 781101210 | Penetrace podkladu pod obklady | m2 | 63 |  | 0 |  | 0 |  | 0 | 21 | 0 | 0.00021 | 0.01 | 0 | 0 |  | RTS 20/ II | RTS 20/ I | 0.05 | 3.15 |  | Práce |  |  |  | POL1_
|  | 312 : 1,8*(1,8+1,9+1,9+1,8+1,7*4+0,9*4)-(4*0,6*2+1,2*0,9+0,9*2) |  | 24.36 | [22 empty] | VV | 0
|  | 313 : 1,8*(3,5+3,5+2*1,35+4*1,55)-(1,2*2*0,9+2*0,6*2+0,9*2) |  | 22.26 | [22 empty] | VV | 0
|  | 314 : 1,8*(2*1,55+2*1,5)-(0,9*2) |  | 9.18 | [22 empty] | VV | 0
|  | 315 : 3*0,9 |  | 2.7 | [22 empty] | VV | 0
|  | 111 : 4,5 |  | 4.5 | [22 empty] | VV | 0
77 | 781475116 | Obklad vnitřní stěn keramický, do tmele, 25x40 cm | m2 | 58.5 |  | 0 |  | 0 |  | 0 | 21 | 0 | 0.00524 | 0.31 | 0 | 0 |  | RTS 20/ II | RTS 20/ I | 0.9584 | 56.07 |  | Práce |  |  |  | POL1_
|  | 312 : 1,8*(1,8+1,9+1,9+1,8+1,7*4+0,9*4)-(4*0,6*2+1,2*0,9+0,9*2) |  | 24.36 | [22 empty] | VV | 0
|  | 313 : 1,8*(3,5+3,5+2*1,35+4*1,55)-(1,2*2*0,9+2*0,6*2+0,9*2) |  | 22.26 | [22 empty] | VV | 0
|  | 314 : 1,8*(2*1,55+2*1,5)-(0,9*2) |  | 9.18 | [22 empty] | VV | 0
|  | 315 : 3*0,9 |  | 2.7 | [22 empty] | VV | 0
78 | 781497132 | Lišta nerezová rohová k obkladům | m | 41.4 |  | 0 |  | 0 |  | 0 | 21 | 0 | 0.00042 | 0.02 | 0 | 0 |  | RTS 20/ II | RTS 20/ I | 0.12 | 4.97 |  | Práce |  |  |  | POL1_
|  | rohy/dveře : 20*1,8*1,15 |  | 41.4 | [22 empty] | VV | 0
79 | 5976422000R | Dlažba keramická 300x300x8 mm - dle výběru investora | m2 | 175.035 |  | 0 |  | 0 |  | 0 | 21 | 0 | 0.0182 | 3.19 | 0 | 0 |  | Vlastní | Indiv | 0 | 0 |  | Specifikace |  |  |  | POL3_
|  | Odkaz na mn. položky pořadí 72 : 166,70000*1,05 |  | 175.035 | [22 empty] | VV | 5
80 | 5976422001R | Obklad keramický 250x400x7 mm - dle výběru investora | m2 | 60.84 |  | 0 |  | 0 |  | 0 | 21 | 0 | 0.0182 | 1.11 | 0 | 0 |  | Vlastní | Indiv | 0 | 0 |  | Specifikace |  |  |  | POL3_
|  | Odkaz na mn. položky pořadí 77 : 58,50000*1,04 |  | 60.84 | [22 empty] | VV | 5
81 | 59764241 | Keramický sokl 300x80x8 mm - dle výběru investora | kus | 476 |  | 0 |  | 0 |  | 0 | 21 | 0 | 0.00045 | 0.21 | 0 | 0 | SPCM | RTS 20/ II | RTS 20/ I | 0 | 0 |  | Specifikace |  |  |  | POL3_
|  | 136/0,3*1,05 |  | 476 | [22 empty] | VV | 0
82 | 998771202 | Přesun hmot pro podlahy z dlaždic, výšky do 12 m | % |  |  | 0 |  | 0 |  | 0 | 21 | 0 | 0 | 0 | 0 | 0 |  | RTS 20/ II | RTS 20/ I | 0 | 0 |  | Poesun hmot |  |  |  | POL7_
Díl: | 776 | Podlahy povlakové |  |  |  | 0 |  | 0 |  | 0 |  | 0 |  | 0.6 |  | 0 |  |  |  |  | 88.68 | [5 empty] | DIL
83 | 776101121 | Provedení penetrace podkladu pod.povlak.podlahy | m2 | 178.79 |  | 0 |  | 0 |  | 0 | 21 | 0 | 0 | 0 | 0 | 0 |  | RTS 20/ II | RTS 20/ I | 0.046 | 8.22 |  | Práce |  |  |  | POL1_
|  | PN1 : | [24 empty] | VV | 0
|  | 302 : 25,24 |  | 25.24 | [22 empty] | VV | 0
|  | 303 : 32,15 |  | 32.15 | [22 empty] | VV | 0
|  | 304 : 18,88 |  | 18.88 | [22 empty] | VV | 0
|  | 305 : 24,60 |  | 24.6 | [22 empty] | VV | 0
|  | 306 : 33,26 |  | 33.26 | [22 empty] | VV | 0
|  | 307 : 24,50 |  | 24.5 | [22 empty] | VV | 0
|  | 315 : 20,16 |  | 20.16 | [22 empty] | VV | 0
84 | 776521200 | Lepení povlakových podlah z dílců PVC a CV (vinyl) pouze položení - PVC ve specifikaci | m2 | 178.79 |  | 0 |  | 0 |  | 0 | 21 | 0 | 0.00033 | 0.06 | 0 | 0 |  | RTS 20/ II | RTS 20/ I | 0.45 | 80.46 |  | Práce |  |  |  | POL1_
|  | Odkaz na mn. položky pořadí 83 : 178,79000 |  | 178.79 | [22 empty] | VV | 5
85 | 284101ER | PVC - chem. odolné tl. 5mm dle specifikace investora | m2 | 187.7295 |  | 0 |  | 0 |  | 0 | 21 | 0 | 0.0029 | 0.54 | 0 | 0 |  | Vlastní | Indiv | 0 | 0 |  | Specifikace |  |  |  | POL3_
|  | Odkaz na mn. položky pořadí 84 : 178,79000*1,05 |  | 187.7295 | [22 empty] | VV | 5
86 | 998776202 | Přesun hmot pro podlahy povlakové, výšky do 12 m | % |  |  | 0 |  | 0 |  | 0 | 21 | 0 | 0 | 0 | 0 | 0 |  | RTS 20/ II | RTS 20/ I | 0 | 0 |  | Poesun hmot |  |  |  | POL7_
Díl: | 783 | Nátěry |  |  |  | 0 |  | 0 |  | 0 |  | 0 |  | 0 |  | 0 |  |  |  |  | 5.22 | [5 empty] | DIL
87 | 783201811 | Odstranění nátěrů z kovových konstrukcí oškrábáním - zárubně | ks | 11 |  | 0 |  | 0 |  | 0 | 21 | 0 | 1e-05 | 0 | 0 | 0 |  | RTS 20/ II | Indiv | 0.072 | 0.79 |  | Práce |  |  |  | POL1_
|  | Odkaz na mn. položky pořadí 88 : 11,00000 |  | 11 | [22 empty] | VV | 5
88 | 783225100 | Nátěr syntetický kovových konstrukcí 2x + 1x email - zárubně | ks | 11 |  | 0 |  | 0 |  | 0 | 21 | 0 | 0.00031 | 0 | 0 | 0 |  | RTS 20/ II | Indiv | 0.403 | 4.43 |  | Práce |  |  |  | POL1_
|  | stáv. zárubně : 11 |  | 11 | [22 empty] | VV | 0
Díl: | 784 | Malby |  |  |  | 0 |  | 0 |  | 0 |  | 0 |  | 0.31 |  | 0 |  |  |  |  | 100.15 | [5 empty] | DIL
89 | 784450020 | Malba ze směsi penetrace 1x, bílá 2x, otěruvzdorná | m2 | 745.246 |  | 0 |  | 0 |  | 0 | 21 | 0 | 0.00042 | 0.31 | 0 | 0 |  | RTS 20/ II | Indiv | 0.13439 | 100.15 |  | Agregovaná položka |  |  |  | POL2_
|  | Odkaz na mn. položky pořadí 23 : 123,55000 |  | 123.55 | [22 empty] | VV | 5
|  | Odkaz na mn. položky pořadí 22 : 170,00000 |  | 170 | [22 empty] | VV | 5
|  | Odkaz na mn. položky pořadí 21 : 9,00000 |  | 9 | [22 empty] | VV | 5
|  | Odkaz na mn. položky pořadí 20 : 328,97000 |  | 328.97 | [22 empty] | VV | 5
|  | Odkaz na mn. položky pořadí 11 : 16,52000 |  | 16.52 | [22 empty] | VV | 5
|  | Koeficient : 0,15 |  | 97.206 | [22 empty] | VV | 4
Díl: | D96 | Přesuny suti a vybouraných hmot |  |  |  | 0 |  | 0 |  | 0 |  | 0 |  | 0 |  | 0 |  |  |  |  | 86.43 | [5 empty] | DIL
90 | 979086112 | Nakládání nebo překládání suti a vybouraných hmot | t | 26.2308 |  | 0 |  | 0 |  | 0 | 21 | 0 | 0 | 0 | 0 | 0 |  | RTS 20/ II | RTS 20/ I | 0.277 | 7.27 |  | Poesun suti |  |  |  | POL8_
91 | 979011111 | Svislá doprava suti a vybour. hmot za 2.NP a 1.PP | t | 26.2308 |  | 0 |  | 0 |  | 0 | 21 | 0 | 0 | 0 | 0 | 0 |  | RTS 20/ II | RTS 20/ I | 0.933 | 24.47 |  | Poesun suti |  |  |  | POL8_
92 | 979011121 | Příplatek za každé další podlaží | t | 26.2308 |  | 0 |  | 0 |  | 0 | 21 | 0 | 0 | 0 | 0 | 0 |  | RTS 20/ II | RTS 20/ I | 0.653 | 17.13 |  | Poesun suti |  |  |  | POL8_
93 | 979081111 | Odvoz suti a vybour. hmot na skládku do 1 km | t | 26.2308 |  | 0 |  | 0 |  | 0 | 21 | 0 | 0 | 0 | 0 | 0 |  | RTS 20/ II | RTS 20/ I | 0.49 | 12.85 |  | Poesun suti |  |  |  | POL8_
94 | 979081121 | Příplatek k odvozu za každý další 1 km, 10 km | t | 262.3084 |  | 0 |  | 0 |  | 0 | 21 | 0 | 0 | 0 | 0 | 0 |  | RTS 20/ II | RTS 20/ I | 0 | 0 |  | Poesun suti |  |  |  | POL8_
95 | 979082111 | Vnitrostaveništní doprava suti do 10 m | t | 26.2308 |  | 0 |  | 0 |  | 0 | 21 | 0 | 0 | 0 | 0 | 0 |  | RTS 20/ II | RTS 20/ I | 0.942 | 24.71 |  | Poesun suti |  |  |  | POL8_
96 | 979990001 | Poplatek za skládku stavební suti | t | 26.2308 |  | 0 |  | 0 |  | 0 | 21 | 0 | 0 | 0 | 0 | 0 |  | RTS 20/ II | RTS 20/ I | 0 | 0 |  | Poesun suti |  |  |  | POL8_
[25 empty] | 15 | 21 | DPH
| Celkem |  |  |  |  | 0 | [18 empty] | 0 | 0 | SUM
Poznámky uchazeče k zadání
POPUZIV
END
Note on S6: Jedná se o informaci, zda se jedná o položku, která je do rozpočtu zadána z cenové soustavy RTS, nebo vlastní.
Note on T6: Jedná se o název CÚ, která je zadána u položky rozpočtu

## 2020_003 03a Pol
Položkový rozpočet | [26 empty] | #TypZaznamu#
S: | 01 | Adaptace 3NP Ohrazenice - 1 etapa | [24 empty] | STA
O: | 2020_003 | Adaptace 3NP Ohrazenice - 1 etapa | [21 empty] | STA |  |  | OBJ
R: | 03a | Elektroinstalace - EPS | [24 empty] | ROZ
P.č. | Číslo položky | Název položky | MJ | Množství | Cena / MJ | Celkem | Dodávka | Dodávka celk. | Montáž | Montáž celk. | DPH | Cena s DPH | Hmotnost / MJ | Hmotnost celk.(t) | Dem. hmotnost / MJ | Dem. hmotnost celk.(t) | Ceník | Cen. soustava / platnost | Cenová úroveň | Nhod / MJ | Nhod celk. | Dodavatel | Typ položky
Díl: | _1 | Řídící systém |  |  |  | 0 |  | 0 |  | 0 |  | 0 |  | 0 |  | 0 |  |  |  |  | 0 | [5 empty] | DIL
1 | Pol__0002 | zákaznický text | ks | 17 |  | 0 |  | 0 |  | 0 | 21 | 0 | 0 | 0 | 0 | 0 |  | Vlastní | Indiv | 0 | 0 |  | Práce |  |  |  | POL1_1
2 | Pol__0003 | zpracování změny konfiguračního SW | ks | 1 |  | 0 |  | 0 |  | 0 | 21 | 0 | 0 | 0 | 0 | 0 |  | Vlastní | Indiv | 0 | 0 |  | Práce |  |  |  | POL1_1
3 | Pol__0004 | přeadresace prvků na linkovém vedení | ks | 58 |  | 0 |  | 0 |  | 0 | 21 | 0 | 0 | 0 | 0 | 0 |  | Vlastní | Indiv | 0 | 0 |  | Práce |  |  |  | POL1_1
4 | Pol__0005 | základní oživení, nastavení, uvedení do provozu | ks | 1 |  | 0 |  | 0 |  | 0 | 21 | 0 | 0 | 0 | 0 | 0 |  | Vlastní | Indiv | 0 | 0 |  | Práce |  |  |  | POL1_1
5 | Pol__0006 | aktualizace SW v rámci sítě ústředen | ks | 1 |  | 0 |  | 0 |  | 0 | 21 | 0 | 0 | 0 | 0 | 0 |  | Vlastní | Indiv | 0 | 0 |  | Práce |  |  |  | POL1_1
6 | Pol__0007 | předání a zaškolení obsluhy | ks | 1 |  | 0 |  | 0 |  | 0 | 21 | 0 | 0 | 0 | 0 | 0 |  | Vlastní | Indiv | 0 | 0 |  | Práce |  |  |  | POL1_1
Díl: | _2 | Detektory |  |  |  | 0 |  | 0 |  | 0 |  | 0 |  | 0 |  | 0 |  |  |  |  | 0 | [5 empty] | DIL
7 | Pol__0010 | odborná demontáž stávajícího zařízení - hlásič analogový multisensorový vč. patice | ks | 4 |  | 0 |  | 0 |  | 0 | 21 | 0 | 0 | 0 | 0 | 0 |  | Vlastní | Indiv | 0 | 0 |  | Specifikace |  |  |  | POL3_0
8 | Pol__0011 | odborná demontáž stávajícího zařízení, přesun a zpětná montáž do nové pozice - hlásič analogový multisensorový vč. patice | ks | 13 |  | 0 |  | 0 |  | 0 | 21 | 0 | 0 | 0 | 0 | 0 |  | Vlastní | Indiv | 0 | 0 |  | Práce |  |  |  | POL1_1
9 | Pol__0012 | hlásič analogový multisensorový, zkratový izolátor | ks | 3 |  | 0 |  | 0 |  | 0 | 21 | 0 | 0 | 0 | 0 | 0 |  | Vlastní | Indiv | 0 | 0 |  | Práce |  |  |  | POL1_1
10 | Pol__0013 | patice hlásiče standard | ks | 3 |  | 0 |  | 0 |  | 0 | 21 | 0 | 0 | 0 | 0 | 0 |  | Vlastní | Indiv | 0 | 0 |  | Práce |  |  |  | POL1_1
11 | Pol__0014 | popisný štítek hlásiče s adresou | ks | 16 |  | 0 |  | 0 |  | 0 | 21 | 0 | 0 | 0 | 0 | 0 |  | Vlastní | Indiv | 0 | 0 |  | Práce |  |  |  | POL1_1
Díl: | _3 | Moduly |  |  |  | 0 |  | 0 |  | 0 |  | 0 |  | 0 |  | 0 |  |  |  |  | 0 | [5 empty] | DIL
12 | Pol__0017 | v/v modul 4out 230VA, zkratový izolátor | ks | 1 |  | 0 |  | 0 |  | 0 | 21 | 0 | 0 | 0 | 0 | 0 |  | Vlastní | Indiv | 0 | 0 |  | Práce |  |  |  | POL1_1
13 | Pol__0018 | box pro V/V modul | ks | 1 |  | 0 |  | 0 |  | 0 | 21 | 0 | 0 | 0 | 0 | 0 |  | Vlastní | Indiv | 0 | 0 |  | Práce |  |  |  | POL1_1
14 | Pol__0019 | šroubovací průchodka PG11 IP-68 | ks | 6 |  | 0 |  | 0 |  | 0 | 21 | 0 | 0 | 0 | 0 | 0 |  | Vlastní | Indiv | 0 | 0 |  | Práce |  |  |  | POL1_1
15 | Pol__0020 | kontramatka PG11 | ks | 6 |  | 0 |  | 0 |  | 0 | 21 | 0 | 0 | 0 | 0 | 0 |  | Vlastní | Indiv | 0 | 0 |  | Specifikace |  |  |  | POL3_0
Díl: | _4 | Ostatní zařízení |  |  |  | 0 |  | 0 |  | 0 |  | 0 |  | 0 |  | 0 |  |  |  |  | 0 | [5 empty] | DIL
16 | Pol__0023 | lahev zkušebního plynu | ks | 0.5 |  | 0 |  | 0 |  | 0 | 21 | 0 | 0 | 0 | 0 | 0 |  | Vlastní | Indiv | 0 | 0 |  | Práce |  |  |  | POL1_1
Díl: | _5 | Elektroinstalační materiál |  |  |  | 0 |  | 0 |  | 0 |  | 0 |  | 0 |  | 0 |  |  |  |  | 0 | [5 empty] | DIL
17 | Pol__0026 | kabel linkový, nízkofrekvenční sdělovací kabel | m | 240 |  | 0 |  | 0 |  | 0 | 21 | 0 | 0 | 0 | 0 | 0 |  | Vlastní | Indiv | 0 | 0 |  | Práce |  |  |  | POL1_1
18 | Pol__0027 | kabel silový s třídou funkčnosti P30-R, PH120-R, P75090-R, třída reakce na oheň B2ca s1, d0 a se zachováním funkčnosti kabelové trasy při požáru podle ZP 27/2008 v souladu s přílohou č. 2 vyhlášky | m | 15 |  | 0 |  | 0 |  | 0 | 21 | 0 | 0 | 0 | 0 | 0 |  | Vlastní | Indiv | 0 | 0 |  | Práce |  |  |  | POL1_1
|  | č. 23/2008 sb. | [24 empty] | POP
19 | Pol__0028 | lišta vkládací PVC | m | 120 |  | 0 |  | 0 |  | 0 | 21 | 0 | 0 | 0 | 0 | 0 |  | Vlastní | Indiv | 0 | 0 |  | Práce |  |  |  | POL1_1
20 | Pol__0029 | kabelový úchyt vč. kotevního prvků s požadavkem na zachování integrity kabelového nosného systému, splňující požadavky ČSN 73 0848 s třídou funkčnosti požární odolnosti kabelového nosného systému | ks | 45 |  | 0 |  | 0 |  | 0 | 21 | 0 | 0 | 0 | 0 | 0 |  | Vlastní | Indiv | 0 | 0 |  | Práce |  |  |  | POL1_1
|  | min. P-30R. | [24 empty] | POP
21 | Pol__0030 | hmoždinka | ks | 156 |  | 0 |  | 0 |  | 0 | 21 | 0 | 0 | 0 | 0 | 0 |  | Vlastní | Indiv | 0 | 0 |  | Specifikace |  |  |  | POL3_0
22 | Pol__0031 | vrut | ks | 156 |  | 0 |  | 0 |  | 0 | 21 | 0 | 0 | 0 | 0 | 0 |  | Vlastní | Indiv | 0 | 0 |  | Práce |  |  |  | POL1_1
23 | Pol__0032 | osazení hmoždinky | ks | 156 |  | 0 |  | 0 |  | 0 | 21 | 0 | 0 | 0 | 0 | 0 |  | Vlastní | Indiv | 0 | 0 |  | Práce |  |  |  | POL1_1
24 | Pol__0033 | sádra stavební | ks | 0.5 |  | 0 |  | 0 |  | 0 | 21 | 0 | 0 | 0 | 0 | 0 |  | Vlastní | Indiv | 0 | 0 |  | Práce |  |  |  | POL1_1
25 | Pol__0034 | požární ucpávky a požárně bezpečnostní opatření na kabelových dle požadavků TZ a PBŘS | % | 3 |  | 0 |  | 0 |  | 0 | 21 | 0 | 0 | 0 | 0 | 0 |  | Vlastní | Indiv | 0 | 0 |  | Práce |  |  |  | POL1_1
26 | Pol__0035 | podružný instalační materiál | % | 3 |  | 0 |  | 0 |  | 0 | 21 | 0 | 0 | 0 | 0 | 0 |  | Vlastní | Indiv | 0 | 0 |  | Práce |  |  |  | POL1_1
Díl: | _6 | Vnitřní rozvody |  |  |  | 0 |  | 0 |  | 0 |  | 0 |  | 0 |  | 0 |  |  |  |  | 0 | [5 empty] | DIL
27 | Pol__0038 | značení trasy vedení | m | 135 |  | 0 |  | 0 |  | 0 | 21 | 0 | 0 | 0 | 0 | 0 |  | Vlastní | Indiv | 0 | 0 |  | Práce |  |  |  | POL1_1
28 | Pol__0039 | práce spojené s vyhledání stávajících zařízení | hod | 4 |  | 0 |  | 0 |  | 0 | 21 | 0 | 0 | 0 | 0 | 0 |  | Vlastní | Indiv | 0 | 0 |  | Práce |  |  |  | POL1_1
29 | Pol__0040 | práce spojené s vyhledáním, úpravami, demontáží a napojováním stávajících rozvodů | hod | 12 |  | 0 |  | 0 |  | 0 | 21 | 0 | 0 | 0 | 0 | 0 |  | Vlastní | Indiv | 0 | 0 |  | Specifikace |  |  |  | POL3_0
30 | Pol__0041 | práce spojené s úpravou rozvaděče NN | hod | 1 |  | 0 |  | 0 |  | 0 | 21 | 0 | 0 | 0 | 0 | 0 |  | Vlastní | Indiv | 0 | 0 |  | Práce |  |  |  | POL1_1
31 | Pol__0042 | integrace nových rozvodů a zařízení do stávajícího systému | hod | 4 |  | 0 |  | 0 |  | 0 | 21 | 0 | 0 | 0 | 0 | 0 |  | Vlastní | Indiv | 0 | 0 |  | Práce |  |  |  | POL1_1
32 | Pol__0043 | měření kabelových úseků | ks | 17 |  | 0 |  | 0 |  | 0 | 21 | 0 | 0 | 0 | 0 | 0 |  | Vlastní | Indiv | 0 | 0 |  | Práce |  |  |  | POL1_1
33 | Pol__0044 | ukončení žil kabelu do 2,5mm2 | ks | 68 |  | 0 |  | 0 |  | 0 | 21 | 0 | 0 | 0 | 0 | 0 |  | Vlastní | Indiv | 0 | 0 |  | Práce |  |  |  | POL1_1
34 | Pol__0045 | závěrečné práce na rozvaděči / ústředně | ks | 1 |  | 0 |  | 0 |  | 0 | 21 | 0 | 0 | 0 | 0 | 0 |  | Vlastní | Indiv | 0 | 0 |  | Práce |  |  |  | POL1_1
35 | Pol__0046 | zakrytí stávajícího zařízení fólií proti znečištění a poškození v průběhu provádění díla | ks | 60 |  | 0 |  | 0 |  | 0 | 21 | 0 | 0 | 0 | 0 | 0 |  | Vlastní | Indiv | 0 | 0 |  | Práce |  |  |  | POL1_1
Díl: | _7 | Drážky, prostupy |  |  |  | 0 |  | 0 |  | 0 |  | 0 |  | 0 |  | 0 |  |  |  |  | 0 | [5 empty] | DIL
36 | Pol__0049 | zhotovení průstupů přes svislé a vodorovné stavební konstrukce do průměru 32mm | ks | 17 |  | 0 |  | 0 |  | 0 | 21 | 0 | 0 | 0 | 0 | 0 |  | Vlastní | Indiv | 0 | 0 |  | Práce |  |  |  | POL1_1
Díl: | _8 | Hodinové sazby |  |  |  | 0 |  | 0 |  | 0 |  | 0 |  | 0 |  | 0 |  |  |  |  | 0 | [5 empty] | DIL
37 | Pol__0052 | koordinace prací | hod | 10 |  | 0 |  | 0 |  | 0 | 21 | 0 | 0 | 0 | 0 | 0 |  | Vlastní | Indiv | 0 | 0 |  | Práce |  |  |  | POL1_1
38 | Pol__0053 | závěrečné komplexní odzkoušení a uvedení do provozu | hod | 16 |  | 0 |  | 0 |  | 0 | 21 | 0 | 0 | 0 | 0 | 0 |  | Vlastní | Indiv | 0 | 0 |  | Práce |  |  |  | POL1_1
39 | Pol__0054 | napojení ovládaných a monitorovaných zařízení | hod | 1 |  | 0 |  | 0 |  | 0 | 21 | 0 | 0 | 0 | 0 | 0 |  | Vlastní | Indiv | 0 | 0 |  | Práce |  |  |  | POL1_1
40 | Pol__0055 | odzkoušení a uvedení do provozu ovládané, monitorované zařízení | hod | 1 |  | 0 |  | 0 |  | 0 | 21 | 0 | 0 | 0 | 0 | 0 |  | Vlastní | Indiv | 0 | 0 |  | Práce |  |  |  | POL1_1
41 | Pol__0055 | zpracování podkladových tabulek pro aktualizaci zásahových plánů HZS | hod | 2 |  | 0 |  | 0 |  | 0 | 21 | 0 | 0 | 0 | 0 | 0 |  | Vlastní | Indiv | 0 | 0 |  | R-položka |  |  |  | POL12_1
42 | Pol__0056 | komplexní zkoušky za účasti HZS vč. přezkoušení přenosu signálu ze všech hlásičů na PCO HZS | hod | 8 |  | 0 |  | 0 |  | 0 | 21 | 0 | 0 | 0 | 0 | 0 |  | Vlastní | Indiv | 0 | 0 |  | Práce |  |  |  | POL1_1
43 | Pol__0057 | základní úklid staveniště | hod | 8 |  | 0 |  | 0 |  | 0 | 21 | 0 | 0 | 0 | 0 | 0 |  | Vlastní | Indiv | 0 | 0 |  | Práce |  |  |  | POL1_1
Díl: | _9 | Technická dokumentace |  |  |  | 0 |  | 0 |  | 0 |  | 0 |  | 0 |  | 0 |  |  |  |  | 0 | [5 empty] | DIL
44 | Pol__0059 | Projektová dokumentace skutečného stavu v tištěné i elektronické editovatelné podobě | sada | 4 |  | 0 |  | 0 |  | 0 | 21 | 0 | 0 | 0 | 0 | 0 |  | Vlastní | Indiv | 0 | 0 |  | Práce |  |  |  | POL1_1
45 | Pol__0060 | Protokol o funkční zkoušce | sada | 4 |  | 0 |  | 0 |  | 0 | 21 | 0 | 0 | 0 | 0 | 0 |  | Vlastní | Indiv | 0 | 0 |  | Práce |  |  |  | POL1_1
Díl: | ON | Ostatní náklady |  |  |  | 0 |  | 0 |  | 0 |  | 0 |  | 0 |  | 0 |  |  |  |  | 0 | [5 empty] | DIL
46 | Pol__0062 | Doprava | % | 3.6 |  | 0 |  | 0 |  | 0 | 21 | 0 | 0 | 0 | 0 | 0 |  | Vlastní | Indiv | 0 | 0 |  | Práce |  |  |  | POL1_9
47 | Pol__0063 | Přesun | % | 1.6 |  | 0 |  | 0 |  | 0 | 21 | 0 | 0 | 0 | 0 | 0 |  | Vlastní | Indiv | 0 | 0 |  | Práce |  |  |  | POL1_9
48 | Pol__0064 | PPV | % | 6 |  | 0 |  | 0 |  | 0 | 21 | 0 | 0 | 0 | 0 | 0 |  | Vlastní | Indiv | 0 | 0 |  | Práce |  |  |  | POL1_9
49 | Pol__0065 | Likvidace odpadu | % | 0.5 |  | 0 |  | 0 |  | 0 | 21 | 0 | 0 | 0 | 0 | 0 |  | Vlastní | Indiv | 0 | 0 |  | Práce |  |  |  | POL1_9
50 | Pol__0066 | Náklady na umístění a zabezpečení stanoviště | % | 1 |  | 0 |  | 0 |  | 0 | 21 | 0 | 0 | 0 | 0 | 0 |  | Vlastní | Indiv | 0 | 0 |  | Práce |  |  |  | POL1_9
[25 empty] | 15 | 21 | DPH
| Celkem |  |  |  |  | 0 | [18 empty] | 0 | 0 | SUM
Poznámky uchazeče k zadání
POPUZIV
END
Note on S6: Jedná se o informaci, zda se jedná o položku, která je do rozpočtu zadána z cenové soustavy RTS, nebo vlastní.
Note on T6: Jedná se o název CÚ, která je zadána u položky rozpočtu

## 2020_003 03b Pol
Položkový rozpočet | [26 empty] | #TypZaznamu#
S: | 01 | Adaptace 3NP Ohrazenice - 1 etapa | [24 empty] | STA
O: | 2020_003 | Adaptace 3NP Ohrazenice - 1 etapa | [21 empty] | STA |  |  | OBJ
R: | 03b | Elektroinstalace - Poplachový zabezpečovací a tísňový systém | [24 empty] | ROZ
P.č. | Číslo položky | Název položky | MJ | Množství | Cena / MJ | Celkem | Dodávka | Dodávka celk. | Montáž | Montáž celk. | DPH | Cena s DPH | Hmotnost / MJ | Hmotnost celk.(t) | Dem. hmotnost / MJ | Dem. hmotnost celk.(t) | Ceník | Cen. soustava / platnost | Cenová úroveň | Nhod / MJ | Nhod celk. | Dodavatel | Typ položky
Díl: | _11 | Řídící systém |  |  |  | 0 |  | 0 |  | 0 |  | 0 |  | 0 |  | 0 |  |  |  |  | 0 | [5 empty] | DIL
1 | Pol__0002 | modul linkový 8 vstupů, 4 výstupy, plastový kryt, ochranný kontakt, certifikace ČSN EN 50 131 stupeň 3 | ks | 2 |  | 0 |  | 0 |  | 0 | 21 | 0 | 0 | 0 | 0 | 0 |  | Vlastní | Indiv | 0 | 0 |  | Práce |  |  |  | POL1_1
2 | Pol__0004 | zákaznický text | ks | 18 |  | 0 |  | 0 |  | 0 | 21 | 0 | 0 | 0 | 0 | 0 |  | Vlastní | Indiv | 0 | 0 |  | Práce |  |  |  | POL1_1
3 | Pol__0005 | zpracování změny konfiguračního SW | ks | 1 |  | 0 |  | 0 |  | 0 | 21 | 0 | 0 | 0 | 0 | 0 |  | Vlastní | Indiv | 0 | 0 |  | Práce |  |  |  | POL1_1
4 | Pol__0006 | základní oživení, nastavení, uvedení do provozu | ks | 1 |  | 0 |  | 0 |  | 0 | 21 | 0 | 0 | 0 | 0 | 0 |  | Vlastní | Indiv | 0 | 0 |  | Práce |  |  |  | POL1_1
5 | Pol__0007 | aktualizace SW v rámci sítě ústředen | ks | 1 |  | 0 |  | 0 |  | 0 | 21 | 0 | 0 | 0 | 0 | 0 |  | Vlastní | Indiv | 0 | 0 |  | Práce |  |  |  | POL1_1
6 | Pol__0008 | předání a zaškolení obsluhy | ks | 1 |  | 0 |  | 0 |  | 0 | 21 | 0 | 0 | 0 | 0 | 0 |  | Vlastní | Indiv | 0 | 0 |  | Práce |  |  |  | POL1_1
Díl: | _12 | Detektory |  |  |  | 0 |  | 0 |  | 0 |  | 0 |  | 0 |  | 0 |  |  |  |  | 0 | [5 empty] | DIL
7 | Pol__0011 | odborná demontáž stávajícího zařízení, přesun a zpětná montáž do nové pozice - detektor PIR AM | ks | 4 |  | 0 |  | 0 |  | 0 | 21 | 0 | 0 | 0 | 0 | 0 |  | Vlastní | Indiv | 0 | 0 |  | Práce |  |  |  | POL1_1
8 | Pol__0012 | odborná demontáž stávajícího zařízení, přesun a zpětná montáž do nové pozice - detektor tříštění skla | ks | 5 |  | 0 |  | 0 |  | 0 | 21 | 0 | 0 | 0 | 0 | 0 |  | Vlastní | Indiv | 0 | 0 |  | Práce |  |  |  | POL1_1
9 | Pol__0013 | odborná demontáž stávajícího zařízení, přesun a zpětná montáž do nové pozice - detektor magnetický kontakt vč. svorkovacího boxu | ks | 6 |  | 0 |  | 0 |  | 0 | 21 | 0 | 0 | 0 | 0 | 0 |  | Vlastní | Indiv | 0 | 0 |  | Práce |  |  |  | POL1_1
10 | Pol__0014 | detektor prostorový PIR+MW AM, vyvážení T-EOL, vějíř dosah 12m, certifikace ČSN EN 50 131 stupeň 3 | ks | 2 |  | 0 |  | 0 |  | 0 | 21 | 0 | 0 | 0 | 0 | 0 |  | Vlastní | Indiv | 0 | 0 |  | Práce |  |  |  | POL1_1
11 | Pol__0015 | kontakt magnetický polarizovaný v zápustném / povrchovém provedení , čtyř drátový plastový magnetický kontakt se sabotážní smyčkou, dosah 22mm, certifikace ČSN EN 50 131 stupeň 3 | ks | 1 |  | 0 |  | 0 |  | 0 | 21 | 0 | 0 | 0 | 0 | 0 |  | Vlastní | Indiv | 0 | 0 |  | Práce |  |  |  | POL1_1
12 | Pol__0016 | krabice svorkovací, plast, povrchová montáž, sabotážní kontakt, počet svorek 12+2, certifikace ČSN EN 50 131 stupeň 3 | ks | 1 |  | 0 |  | 0 |  | 0 | 21 | 0 | 0 | 0 | 0 | 0 |  | Vlastní | Indiv | 0 | 0 |  | Práce |  |  |  | POL1_1
Díl: | _13 | Elektroinstalační materiál |  |  |  | 0 |  | 0 |  | 0 |  | 0 |  | 0 |  | 0 |  |  |  |  | 0 | [5 empty] | DIL
13 | Pol__0019 | kabel sdělovací | m | 2 |  | 0 |  | 0 |  | 0 | 21 | 0 | 0 | 0 | 0 | 0 |  | Vlastní | Indiv | 0 | 0 |  | Práce |  |  |  | POL1_1
14 | Pol__0020 | kabel sdělovací | m | 180 |  | 0 |  | 0 |  | 0 | 21 | 0 | 0 | 0 | 0 | 0 |  | Vlastní | Indiv | 0 | 0 |  | Specifikace |  |  |  | POL3_0
15 | Pol__0021 | lišta vkládací PVC | m | 54 |  | 0 |  | 0 |  | 0 | 21 | 0 | 0 | 0 | 0 | 0 |  | Vlastní | Indiv | 0 | 0 |  | Práce |  |  |  | POL1_1
16 | Pol__0022 | hmoždinka | ks | 96 |  | 0 |  | 0 |  | 0 | 21 | 0 | 0 | 0 | 0 | 0 |  | Vlastní | Indiv | 0 | 0 |  | Práce |  |  |  | POL1_1
17 | Pol__0023 | vrut | ks | 96 |  | 0 |  | 0 |  | 0 | 21 | 0 | 0 | 0 | 0 | 0 |  | Vlastní | Indiv | 0 | 0 |  | Práce |  |  |  | POL1_1
18 | Pol__0024 | osazení hmoždinky | ks | 96 |  | 0 |  | 0 |  | 0 | 21 | 0 | 0 | 0 | 0 | 0 |  | Vlastní | Indiv | 0 | 0 |  | Práce |  |  |  | POL1_1
19 | Pol__0025 | sádra stavební | ks | 0.5 |  | 0 |  | 0 |  | 0 | 21 | 0 | 0 | 0 | 0 | 0 |  | Vlastní | Indiv | 0 | 0 |  | Práce |  |  |  | POL1_1
20 | Pol__0026 | požární ucpávky a požárně bezpečnostní opatření na kabelových dle požadavků TZ a PBŘS | % | 3 |  | 0 |  | 0 |  | 0 | 21 | 0 | 0 | 0 | 0 | 0 |  | Vlastní | Indiv | 0 | 0 |  | Práce |  |  |  | POL1_1
21 | Pol__0027 | podružný instalační materiál | % | 3 |  | 0 |  | 0 |  | 0 | 21 | 0 | 0 | 0 | 0 | 0 |  | Vlastní | Indiv | 0 | 0 |  | Práce |  |  |  | POL1_1
Díl: | _14 | Vnitřní rozvody |  |  |  | 0 |  | 0 |  | 0 |  | 0 |  | 0 |  | 0 |  |  |  |  | 0 | [5 empty] | DIL
22 | Pol__0030 | značení trasy vedení | m | 54 |  | 0 |  | 0 |  | 0 | 21 | 0 | 0 | 0 | 0 | 0 |  | Vlastní | Indiv | 0 | 0 |  | Specifikace |  |  |  | POL3_0
23 | Pol__0031 | práce spojené s vyhledání stávajících zařízení | hod | 4 |  | 0 |  | 0 |  | 0 | 21 | 0 | 0 | 0 | 0 | 0 |  | Vlastní | Indiv | 0 | 0 |  | Práce |  |  |  | POL1_1
24 | Pol__0032 | práce spojené s vyhledáním, úpravami, demontáží a napojováním stávajících rozvodů | hod | 12 |  | 0 |  | 0 |  | 0 | 21 | 0 | 0 | 0 | 0 | 0 |  | Vlastní | Indiv | 0 | 0 |  | Práce |  |  |  | POL1_1
25 | Pol__0033 | integrace nových rozvodů a zařízení do stávajícího systému | hod | 4 |  | 0 |  | 0 |  | 0 | 21 | 0 | 0 | 0 | 0 | 0 |  | Vlastní | Indiv | 0 | 0 |  | Práce |  |  |  | POL1_1
26 | Pol__0034 | měření kabelových úseků | ks | 18 |  | 0 |  | 0 |  | 0 | 21 | 0 | 0 | 0 | 0 | 0 |  | Vlastní | Indiv | 0 | 0 |  | Práce |  |  |  | POL1_1
27 | Pol__0035 | ukončení žil kabelu do 2,5mm2 | ks | 72 |  | 0 |  | 0 |  | 0 | 21 | 0 | 0 | 0 | 0 | 0 |  | Vlastní | Indiv | 0 | 0 |  | Práce |  |  |  | POL1_1
28 | Pol__0036 | závěrečné práce na rozvaděči / ústředně | ks | 1 |  | 0 |  | 0 |  | 0 | 21 | 0 | 0 | 0 | 0 | 0 |  | Vlastní | Indiv | 0 | 0 |  | Práce |  |  |  | POL1_1
29 | Pol__0037 | zakrytí stávajícího zařízení fólií proti znečištění a poškození v průběhu provádění díla | ks | 30 |  | 0 |  | 0 |  | 0 | 21 | 0 | 0 | 0 | 0 | 0 |  | Vlastní | Indiv | 0 | 0 |  | Práce |  |  |  | POL1_1
Díl: | _15 | Drážky, prostupy |  |  |  | 0 |  | 0 |  | 0 |  | 0 |  | 0 |  | 0 |  |  |  |  | 0 | [5 empty] | DIL
30 | Pol__0040 | zhotovení průstupů přes svislé a vodorovné stavební konstrukce do průměru 32mm | ks | 10 |  | 0 |  | 0 |  | 0 | 21 | 0 | 0 | 0 | 0 | 0 |  | Vlastní | Indiv | 0 | 0 |  | Specifikace |  |  |  | POL3_0
Díl: | _16 | Hodinové sazby |  |  |  | 0 |  | 0 |  | 0 |  | 0 |  | 0 |  | 0 |  |  |  |  | 0 | [5 empty] | DIL
31 | Pol__0043 | koordinace prací s ostatními profesemi | hod | 10 |  | 0 |  | 0 |  | 0 | 21 | 0 | 0 | 0 | 0 | 0 |  | Vlastní | Indiv | 0 | 0 |  | Práce |  |  |  | POL1_1
32 | Pol__0044 | závěrečné komplexní odzkoušení a uvedení do provozu | hod | 16 |  | 0 |  | 0 |  | 0 | 21 | 0 | 0 | 0 | 0 | 0 |  | Vlastní | Indiv | 0 | 0 |  | Práce |  |  |  | POL1_1
33 | Pol__0045 | zpracování podkladových tabulek pro aktualizaci zásahových plánů PCO Policie ČR | hod | 2 |  | 0 |  | 0 |  | 0 | 21 | 0 | 0 | 0 | 0 | 0 |  | Vlastní | Indiv | 0 | 0 |  | Práce |  |  |  | POL1_1
34 | Pol__0046 | komplexní zkoušky vč. přezkoušení přenosu signálu na PCO Policie ČR | hod | 8 |  | 0 |  | 0 |  | 0 | 21 | 0 | 0 | 0 | 0 | 0 |  | Vlastní | Indiv | 0 | 0 |  | Práce |  |  |  | POL1_1
35 | Pol__0047 | základní úklid staveniště | hod | 8 |  | 0 |  | 0 |  | 0 | 21 | 0 | 0 | 0 | 0 | 0 |  | Vlastní | Indiv | 0 | 0 |  | Práce |  |  |  | POL1_1
Díl: | _17 | Technická dokumentace |  |  |  | 0 |  | 0 |  | 0 |  | 0 |  | 0 |  | 0 |  |  |  |  | 0 | [5 empty] | DIL
36 | Pol__0049 | Projektová dokumentace skutečného stavu v tištěné i elektronické editovatelné podobě | sada | 4 |  | 0 |  | 0 |  | 0 | 21 | 0 | 0 | 0 | 0 | 0 |  | Vlastní | Indiv | 0 | 0 |  | Práce |  |  |  | POL1_1
37 | Pol__0050 | Protokol o funkční zkoušce | sada | 4 |  | 0 |  | 0 |  | 0 | 21 | 0 | 0 | 0 | 0 | 0 |  | Vlastní | Indiv | 0 | 0 |  | Práce |  |  |  | POL1_1
Díl: | ON | Ostatní náklady |  |  |  | 0 |  | 0 |  | 0 |  | 0 |  | 0 |  | 0 |  |  |  |  | 0 | [5 empty] | DIL
38 | Pol__0052 | Doprava | % | 3.6 |  | 0 |  | 0 |  | 0 | 21 | 0 | 0 | 0 | 0 | 0 |  | Vlastní | Indiv | 0 | 0 |  | Práce |  |  |  | POL1_9
39 | Pol__0053 | Přesun | % | 1.6 |  | 0 |  | 0 |  | 0 | 21 | 0 | 0 | 0 | 0 | 0 |  | Vlastní | Indiv | 0 | 0 |  | Práce |  |  |  | POL1_9
40 | Pol__0054 | PPV | % | 6 |  | 0 |  | 0 |  | 0 | 21 | 0 | 0 | 0 | 0 | 0 |  | Vlastní | Indiv | 0 | 0 |  | Práce |  |  |  | POL1_9
41 | Pol__0055 | Likvidace odpadů | % | 0.5 |  | 0 |  | 0 |  | 0 | 21 | 0 | 0 | 0 | 0 | 0 |  | Vlastní | Indiv | 0 | 0 |  | Práce |  |  |  | POL1_9
42 | Pol__0056 | Náklady na umístění a zabezpečení stanoviště | % | 1 |  | 0 |  | 0 |  | 0 | 21 | 0 | 0 | 0 | 0 | 0 |  | Vlastní | Indiv | 0 | 0 |  | Práce |  |  |  | POL1_9
[25 empty] | 15 | 21 | DPH
| Celkem |  |  |  |  | 0 | [18 empty] | 0 | 0 | SUM
Poznámky uchazeče k zadání
POPUZIV
END
Note on S6: Jedná se o informaci, zda se jedná o položku, která je do rozpočtu zadána z cenové soustavy RTS, nebo vlastní.
Note on T6: Jedná se o název CÚ, která je zadána u položky rozpočtu

## 2020_003 04 Pol
Položkový rozpočet | [26 empty] | #TypZaznamu#
S: | 01 | Adaptace 3NP Ohrazenice - 1 etapa | [24 empty] | STA
O: | 2020_003 | Adaptace 3NP Ohrazenice - 1 etapa | [21 empty] | STA |  |  | OBJ
R: | 04 | ZTI | [24 empty] | ROZ
P.č. | Číslo položky | Název položky | MJ | Množství | Cena / MJ | Celkem | Dodávka | Dodávka celk. | Montáž | Montáž celk. | DPH | Cena s DPH | Hmotnost / MJ | Hmotnost celk.(t) | Dem. hmotnost / MJ | Dem. hmotnost celk.(t) | Ceník | Cen. soustava / platnost | Cenová úroveň | Nhod / MJ | Nhod celk. | Dodavatel | Typ položky
Díl: | HZS | Hodinové zúčtovací sazby |  |  |  | 0 |  | 0 |  | 0 |  | 0 |  | 0 |  | 0 |  |  |  |  | 0 | [5 empty] | DIL
1 | HZS2212 | Hodinová zúčtovací sazba instalatér odborný - napojení na stávající vodovod a kanalizaci včetně napojovacích tvarovek | hod | 20 |  | 0 |  | 0 |  | 0 | 21 | 0 | 0 | 0 | 0 | 0 |  | URS | Indiv | 0 | 0 |  | Práce |  |  |  | POL1_1
2 | HZS2491 | Hodinová zúčtovací sazba dělník zednických výpomocí | hod | 20 |  | 0 |  | 0 |  | 0 | 21 | 0 | 0 | 0 | 0 | 0 |  | URS | Indiv | 0 | 0 |  | Práce |  |  |  | POL1_1
Díl: | 721 | Zdravotechnika - vnitřní kanalizace |  |  |  | 0 |  | 0 |  | 0 |  | 0 |  | 0.06 |  | 0 |  |  |  |  | 0 | [5 empty] | DIL
3 | 721174004 | Potrubí kanalizační z PP svodné DN 75 | m | 22 |  | 0 |  | 0 |  | 0 | 21 | 0 | 0.00056 | 0.01 | 0 | 0 |  | URS | ÚRS 19 01 | 0 | 0 |  | Práce |  |  |  | POL1_7
4 | 721174024 | Potrubí kanalizační z PP odpadní DN 75 | m | 24 |  | 0 |  | 0 |  | 0 | 21 | 0 | 0.00059 | 0.01 | 0 | 0 |  | URS | ÚRS 19 01 | 0 | 0 |  | Práce |  |  |  | POL1_7
5 | 721174042 | Potrubí kanalizační z PP připojovací DN 40 | m | 39 |  | 0 |  | 0 |  | 0 | 21 | 0 | 0.00029 | 0.01 | 0 | 0 |  | URS | ÚRS 19 01 | 0 | 0 |  | Práce |  |  |  | POL1_7
6 | 721174043 | Potrubí kanalizační z PP připojovací DN 50 | m | 34 |  | 0 |  | 0 |  | 0 | 21 | 0 | 0.00035 | 0.01 | 0 | 0 |  | URS | ÚRS 19 01 | 0 | 0 |  | Práce |  |  |  | POL1_7
7 | 721174045 | Potrubí kanalizační z PP připojovací DN 110 | m | 12 |  | 0 |  | 0 |  | 0 | 21 | 0 | 0.00114 | 0.01 | 0 | 0 |  | URS | ÚRS 19 01 | 0 | 0 |  | Práce |  |  |  | POL1_7
8 | 721194104 | Vyvedení a upevnění odpadních výpustek DN 40 | kus | 18 |  | 0 |  | 0 |  | 0 | 21 | 0 | 0 | 0 | 0 | 0 |  | URS | ÚRS 19 01 | 0 | 0 |  | Práce |  |  |  | POL1_7
9 | 721194105 | Vyvedení a upevnění odpadních výpustek DN 50 | kus | 12 |  | 0 |  | 0 |  | 0 | 21 | 0 | 0 | 0 | 0 | 0 |  | URS | ÚRS 19 01 | 0 | 0 |  | Práce |  |  |  | POL1_7
10 | 721194109 | Vyvedení a upevnění odpadních výpustek DN 100 | kus | 4 |  | 0 |  | 0 |  | 0 | 21 | 0 | 0 | 0 | 0 | 0 |  | URS | ÚRS 19 01 | 0 | 0 |  | Práce |  |  |  | POL1_7
11 | 721274121 | Přivzdušňovací ventil vnitřní odpadních potrubí do DN 50 | kus | 3 |  | 0 |  | 0 |  | 0 | 21 | 0 | 6e-05 | 0 | 0 | 0 |  | URS | ÚRS 19 01 | 0 | 0 |  | Práce |  |  |  | POL1_7
12 | 721274123 | Přivzdušňovací ventil vnitřní odpadních potrubí DN 100 | kus | 1 |  | 0 |  | 0 |  | 0 | 21 | 0 | 0.00017 | 0 | 0 | 0 |  | URS | ÚRS 19 01 | 0 | 0 |  | Práce |  |  |  | POL1_7
13 | 72129.R01 | Podpůrný žlab kanalizačního potrubí DN40-DN50 | m | 12 |  | 0 |  | 0 |  | 0 | 21 | 0 | 0.00026 | 0 | 0 | 0 |  | Vlastní | Indiv | 0 | 0 |  | Práce |  |  |  | POL1_7
14 | 72129.R02 | Podpůrný žlab (závěsné objímky) kanalizačního potrubí DN75-DN100 | m | 21 |  | 0 |  | 0 |  | 0 | 21 | 0 | 0.00026 | 0.01 | 0 | 0 |  | Vlastní | Indiv | 0 | 0 |  | Práce |  |  |  | POL1_7
15 | 721290111 | Zkouška těsnosti potrubí kanalizace vodou do DN 125 | m | 131 |  | 0 |  | 0 |  | 0 | 21 | 0 | 0 | 0 | 0 | 0 |  | URS | ÚRS 19 01 | 0 | 0 |  | Práce |  |  |  | POL1_7
16 | 998721203 | Přesun hmot procentní pro vnitřní kanalizace v objektech v do 24 m | % | 676.991 |  | 0 |  | 0 |  | 0 | 21 | 0 | 0 | 0 | 0 | 0 |  | URS | ÚRS 19 01 | 0 | 0 |  | Práce |  |  |  | POL1_7
17 | 28615.R01 | čistící kus kanalizační PP DN 75 | kus | 3 |  | 0 |  | 0 |  | 0 | 21 | 0 | 0.00121 | 0 | 0 | 0 |  | Vlastní | Indiv | 0 | 0 |  | Specifikace |  |  |  | POL3_0
Díl: | 722 | Zdravotechnika - vnitřní vodovod |  |  |  | 0 |  | 0 |  | 0 |  | 0 |  | 0.17 |  | 0 |  |  |  |  | 0 | [5 empty] | DIL
18 | 722174002 | Potrubí vodovodní plastové PPR svar polyfuze PN 16 D 20 x 2,8 mm | m | 29 |  | 0 |  | 0 |  | 0 | 21 | 0 | 0.00066 | 0.02 | 0 | 0 |  | URS | ÚRS 19 01 | 0 | 0 |  | Práce |  |  |  | POL1_7
19 | 722174003 | Potrubí vodovodní plastové PPR svar polyfuze PN 16 D 25 x 3,5 mm | m | 86 |  | 0 |  | 0 |  | 0 | 21 | 0 | 0.00091 | 0.08 | 0 | 0 |  | URS | ÚRS 19 01 | 0 | 0 |  | Práce |  |  |  | POL1_7
20 | 722174004 | Potrubí vodovodní plastové PPR svar polyfuze PN 16 D 32 x 4,4 mm | m | 14 |  | 0 |  | 0 |  | 0 | 21 | 0 | 0.00119 | 0.02 | 0 | 0 |  | URS | ÚRS 19 01 | 0 | 0 |  | Práce |  |  |  | POL1_7
21 | 722181231 | Ochrana vodovodního potrubí přilepenými termoizolačními trubicemi z PE tl do 13 mm DN do 22 mm | m | 16 |  | 0 |  | 0 |  | 0 | 21 | 0 | 7e-05 | 0 | 0 | 0 |  | URS | ÚRS 19 01 | 0 | 0 |  | Práce |  |  |  | POL1_7
22 | 722181232 | Ochrana vodovodního potrubí přilepenými termoizolačními trubicemi z PE tl do 13 mm DN do 45 mm | m | 79 |  | 0 |  | 0 |  | 0 | 21 | 0 | 9e-05 | 0.01 | 0 | 0 |  | URS | ÚRS 19 01 | 0 | 0 |  | Práce |  |  |  | POL1_7
23 | 722181241 | Ochrana vodovodního potrubí přilepenými termoizolačními trubicemi z PE tl do 20 mm DN do 22 mm | m | 13 |  | 0 |  | 0 |  | 0 | 21 | 0 | 0.00012 | 0 | 0 | 0 |  | URS | ÚRS 19 01 | 0 | 0 |  | Práce |  |  |  | POL1_7
24 | 722181242 | Ochrana vodovodního potrubí přilepenými termoizolačními trubicemi z PE tl do 20 mm DN do 45 mm | m | 21 |  | 0 |  | 0 |  | 0 | 21 | 0 | 0.00016 | 0 | 0 | 0 |  | URS | ÚRS 19 01 | 0 | 0 |  | Práce |  |  |  | POL1_7
25 | 722182012 | Podpůrný žlab pro potrubí D 25 | m | 32 |  | 0 |  | 0 |  | 0 | 21 | 0 | 0.00021 | 0.01 | 0 | 0 |  | URS | ÚRS 19 01 | 0 | 0 |  | Práce |  |  |  | POL1_7
26 | 722182013 | Podpůrný žlab pro potrubí D 32 | m | 11 |  | 0 |  | 0 |  | 0 | 21 | 0 | 0.00026 | 0 | 0 | 0 |  | URS | ÚRS 19 01 | 0 | 0 |  | Práce |  |  |  | POL1_7
27 | 722190401 | Vyvedení a upevnění výpustku do DN 25 | kus | 28 |  | 0 |  | 0 |  | 0 | 21 | 0 | 0 | 0 | 0 | 0 |  | URS | ÚRS 19 01 | 0 | 0 |  | Práce |  |  |  | POL1_7
28 | 722220152 | Nástěnka závitová plastová PPR PN 20 DN 20 x G 1/2 | kus | 46 |  | 0 |  | 0 |  | 0 | 21 | 0 | 0.00017 | 0.01 | 0 | 0 |  | URS | ÚRS 19 01 | 0 | 0 |  | Práce |  |  |  | POL1_7
29 | 722220232 | Přechodka dGK PPR PN 20 D 25 x G 3/4 s kovovým vnitřním závitem | kus | 4 |  | 0 |  | 0 |  | 0 | 21 | 0 | 0.0001 | 0 | 0 | 0 |  | URS | ÚRS 19 01 | 0 | 0 |  | Práce |  |  |  | POL1_7
30 | 722220233 | Přechodka dGK PPR PN 20 D 32 x G 1 s kovovým vnitřním závitem | kus | 4 |  | 0 |  | 0 |  | 0 | 21 | 0 | 0.00018 | 0 | 0 | 0 |  | URS | ÚRS 19 01 | 0 | 0 |  | Práce |  |  |  | POL1_7
31 | 722231072 | Ventil zpětný mosazný G 1/2 PN 10 do 110°C se dvěma závity | kus | 5 |  | 0 |  | 0 |  | 0 | 21 | 0 | 0.00012 | 0 | 0 | 0 |  | URS | ÚRS 19 01 | 0 | 0 |  | Práce |  |  |  | POL1_7
32 | 722231073 | Ventil zpětný mosazný G 3/4 PN 10 do 110°C se dvěma závity | kus | 1 |  | 0 |  | 0 |  | 0 | 21 | 0 | 0.00017 | 0 | 0 | 0 |  | URS | ÚRS 19 01 | 0 | 0 |  | Práce |  |  |  | POL1_7
33 | 722231221 | Ventil pojistný mosazný G 1/2 PN 6 do 100°C k bojleru s vnitřním x vnějším závitem | kus | 5 |  | 0 |  | 0 |  | 0 | 21 | 0 | 3e-05 | 0 | 0 | 0 |  | URS | ÚRS 19 01 | 0 | 0 |  | Práce |  |  |  | POL1_7
34 | 722231222 | Ventil pojistný mosazný G 3/4 PN 6 do 100°C k bojleru s vnitřním x vnějším závitem | kus | 1 |  | 0 |  | 0 |  | 0 | 21 | 0 | 3e-05 | 0 | 0 | 0 |  | URS | ÚRS 19 01 | 0 | 0 |  | Práce |  |  |  | POL1_7
35 | 722232103 | Kohout kulový přímý G 1/2PN 42 do 185°C s vnějším a vnitřním závitem | kus | 10 |  | 0 |  | 0 |  | 0 | 21 | 0 | 0.00021 | 0 | 0 | 0 |  | URS | ÚRS 19 01 | 0 | 0 |  | Práce |  |  |  | POL1_7
36 | 722232104 | Kohout kulový přímý G 3/4 PN 42 do 185°C s vnějším a vnitřním závitem | kus | 2 |  | 0 |  | 0 |  | 0 | 21 | 0 | 0.00035 | 0 | 0 | 0 |  | URS | ÚRS 19 01 | 0 | 0 |  | Práce |  |  |  | POL1_7
37 | 722232105 | Kohout kulový přímý G 1 PN 42 do 185°C s vnějším a vnitřním závitem | kus | 2 |  | 0 |  | 0 |  | 0 | 21 | 0 | 0.00051 | 0 | 0 | 0 |  | URS | ÚRS 19 01 | 0 | 0 |  | Práce |  |  |  | POL1_7
38 | 722290226 | Zkouška těsnosti vodovodního potrubí do DN 50 | m | 129 |  | 0 |  | 0 |  | 0 | 21 | 0 | 0.00019 | 0.02 | 0 | 0 |  | URS | ÚRS 19 01 | 0 | 0 |  | Práce |  |  |  | POL1_7
39 | 998722203 | Přesun hmot procentní pro vnitřní vodovod v objektech v do 24 m | % | 849 |  | 0 |  | 0 |  | 0 | 21 | 0 | 0 | 0 | 0 | 0 |  | URS | ÚRS 19 01 | 0 | 0 |  | Práce |  |  |  | POL1_7
Díl: | 725 | Zdravotechnika - zařizovací předměty |  |  |  | 0 |  | 0 |  | 0 |  | 0 |  | 0.48 |  | 0 |  |  |  |  | 0 | [5 empty] | DIL
40 | 725112171 | Kombi klozet s hlubokým splachováním odpad vodorovný | soubor | 3 |  | 0 |  | 0 |  | 0 | 21 | 0 | 0.0232 | 0.07 | 0 | 0 |  | URS | ÚRS 19 01 | 0 | 0 |  | Práce |  |  |  | POL1_7
41 | 725121525 | Pisoárový záchodek automatický s radarovým senzorem | soubor | 1 |  | 0 |  | 0 |  | 0 | 21 | 0 | 0.01808 | 0.02 | 0 | 0 |  | URS | ÚRS 19 01 | 0 | 0 |  | Práce |  |  |  | POL1_7
42 | 725211601 | Umyvadlo keramické bílé šířky 500 mm bez krytu na sifon připevněné na stěnu šrouby | soubor | 4 |  | 0 |  | 0 |  | 0 | 21 | 0 | 0.01197 | 0.05 | 0 | 0 |  | URS | ÚRS 19 01 | 0 | 0 |  | Práce |  |  |  | POL1_7
43 | 725241111 | Vanička sprchová akrylátová čtvercová 800x800 mm | soubor | 1 |  | 0 |  | 0 |  | 0 | 21 | 0 | 0.01234 | 0.01 | 0 | 0 |  | URS | ÚRS 19 01 | 0 | 0 |  | Práce |  |  |  | POL1_7
44 | 725244522 | Zástěna sprchová rohová rámová se skleněnou výplní tl. 4 a 5 mm dveře posuvné dvoudílné vstup z rohu na vaničku 800x800 mm | soubor | 1 |  | 0 |  | 0 |  | 0 | 21 | 0 | 0.03247 | 0.03 | 0 | 0 |  | URS | ÚRS 19 01 | 0 | 0 |  | Práce |  |  |  | POL1_7
45 | 725311131 | Dřez dvojitý nerezový se zápachovou uzávěrkou nástavný 900x600 mm | soubor | 1 |  | 0 |  | 0 |  | 0 | 21 | 0 | 0.00983 | 0.01 | 0 | 0 |  | URS | ÚRS 19 01 | 0 | 0 |  | Práce |  |  |  | POL1_7
46 | 725319111 | Montáž dřezu ostatních typů | soubor | 9 |  | 0 |  | 0 |  | 0 | 21 | 0 | 0.00043 | 0 | 0 | 0 |  | URS | ÚRS 19 01 | 0 | 0 |  | Práce |  |  |  | POL1_7
47 | 725331111 | Výlevka bez výtokových armatur keramická se sklopnou plastovou mřížkou 500 mm | soubor | 1 |  | 0 |  | 0 |  | 0 | 21 | 0 | 0.0147 | 0.01 | 0 | 0 |  | URS | ÚRS 19 01 | 0 | 0 |  | Práce |  |  |  | POL1_7
48 | 725532102 | Elektrický ohřívač zásobníkový akumulační závěsný svislý 15 l / 2 kW | soubor | 5 |  | 0 |  | 0 |  | 0 | 21 | 0 | 0.01066 | 0.05 | 0 | 0 |  | URS | ÚRS 19 01 | 0 | 0 |  | Práce |  |  |  | POL1_7
49 | 725532114 | Elektrický ohřívač zásobníkový akumulační závěsný svislý 80 l / 3 kW | soubor | 1 |  | 0 |  | 0 |  | 0 | 21 | 0 | 0.03625 | 0.04 | 0 | 0 |  | URS | ÚRS 19 01 | 0 | 0 |  | Práce |  |  |  | POL1_7
50 | 725813111 | Ventil rohový bez připojovací trubičky nebo flexi hadičky G 1/2 | soubor | 14 |  | 0 |  | 0 |  | 0 | 21 | 0 | 0.0003 | 0 | 0 | 0 |  | URS | ÚRS 19 01 | 0 | 0 |  | Práce |  |  |  | POL1_7
51 | 725821311 | Baterie dřezová nástěnná páková s otáčivým kulatým ústím a délkou ramínka 200 mm | soubor | 1 |  | 0 |  | 0 |  | 0 | 21 | 0 | 0.00208 | 0 | 0 | 0 |  | URS | ÚRS 19 01 | 0 | 0 |  | Práce |  |  |  | POL1_7
52 | 725821312 | Baterie dřezová (výlevková) nástěnná páková s otáčivým kulatým ústím a délkou ramínka 300 mm | soubor | 10 |  | 0 |  | 0 |  | 0 | 21 | 0 | 0.00196 | 0.02 | 0 | 0 |  | URS | ÚRS 19 01 | 0 | 0 |  | Práce |  |  |  | POL1_7
53 | 725822612 | Baterie umyvadlová stojánková páková s výpustí | soubor | 4 |  | 0 |  | 0 |  | 0 | 21 | 0 | 0.00184 | 0.01 | 0 | 0 |  | URS | ÚRS 19 01 | 0 | 0 |  | Práce |  |  |  | POL1_7
54 | 725841311 | Baterie sprchová nástěnná pákové | soubor | 1 |  | 0 |  | 0 |  | 0 | 21 | 0 | 0.00184 | 0 | 0 | 0 |  | URS | ÚRS 19 01 | 0 | 0 |  | Práce |  |  |  | POL1_7
55 | 725861.R01 | Zápachová uzávěrka s kalichem pro odkap kondenzátu a pojišťovacích ventilů ohřívačů vody | kus | 6 |  | 0 |  | 0 |  | 0 | 21 | 0 | 0.00023 | 0 | 0 | 0 |  | Vlastní | Indiv | 0 | 0 |  | Práce |  |  |  | POL1_7
56 | 725861.R02 | Zápachová uzávěrka podomítková s mechanickým uzávěrem (kuličkou) a revizním víčkem (např. HL138) | kus | 6 |  | 0 |  | 0 |  | 0 | 21 | 0 | 0.00023 | 0 | 0 | 0 |  | Vlastní | Indiv | 0 | 0 |  | Práce |  |  |  | POL1_7
57 | 725861.R03 | Kondenzační sifon pro vzduchotechnické jednotky (např. HL136) | kus | 3 |  | 0 |  | 0 |  | 0 | 21 | 0 | 0.00023 | 0 | 0 | 0 |  | Vlastní | Indiv | 0 | 0 |  | Práce |  |  |  | POL1_7
58 | 725861102 | Zápachová uzávěrka pro umyvadla DN 40 | kus | 4 |  | 0 |  | 0 |  | 0 | 21 | 0 | 0.00023 | 0 | 0 | 0 |  | URS | ÚRS 19 01 | 0 | 0 |  | Práce |  |  |  | POL1_7
59 | 725862103 | Zápachová uzávěrka pro dřezy DN 40/50 | kus | 10 |  | 0 |  | 0 |  | 0 | 21 | 0 | 0.00028 | 0 | 0 | 0 |  | URS | ÚRS 19 01 | 0 | 0 |  | Práce |  |  |  | POL1_7
60 | 998725203 | Přesun hmot procentní pro zařizovací předměty v objektech v do 24 m | % | 3014.68 |  | 0 |  | 0 |  | 0 | 21 | 0 | 0 | 0 | 0 | 0 |  | URS | ÚRS 19 01 | 0 | 0 |  | Práce |  |  |  | POL1_7
61 | 55231.R01 | dřez velkokapacitní nerezový 800x600x850mm | kus | 9 |  | 0 |  | 0 |  | 0 | 21 | 0 | 0.018 | 0.16 | 0 | 0 |  | Vlastní | Indiv | 0 | 0 |  | Specifikace |  |  |  | POL3_0
[25 empty] | 15 | 21 | DPH
| Celkem |  |  |  |  | 0 | [18 empty] | 0 | 0 | SUM
Poznámky uchazeče k zadání
POPUZIV
END
Note on S6: Jedná se o informaci, zda se jedná o položku, která je do rozpočtu zadána z cenové soustavy RTS, nebo vlastní.
Note on T6: Jedná se o název CÚ, která je zadána u položky rozpočtu

## 2020_003 05a Pol
Položkový rozpočet | [26 empty] | #TypZaznamu#
S: | 01 | Adaptace 3NP Ohrazenice - 1 etapa | [24 empty] | STA
O: | 2020_003 | Adaptace 3NP Ohrazenice - 1 etapa | [21 empty] | STA |  |  | OBJ
R: | 05a | Elektro - RS1 | [24 empty] | ROZ
P.č. | Číslo položky | Název položky | MJ | Množství | Cena / MJ | Celkem | Dodávka | Dodávka celk. | Montáž | Montáž celk. | DPH | Cena s DPH | Hmotnost / MJ | Hmotnost celk.(t) | Dem. hmotnost / MJ | Dem. hmotnost celk.(t) | Ceník | Cen. soustava / platnost | Cenová úroveň | Nhod / MJ | Nhod celk. | Dodavatel | Typ položky
Díl: | 0 | Nepřiřazený díl |  |  |  | 0 |  | 0 |  | 0 |  | 0 |  | 0 |  | 0 |  |  |  |  | 0 | [5 empty] | DIL
1 | Pol__0001 | Vypínač 63A/3p s vypínací cívkou, Uc=230V | ks | 2 |  | 0 |  | 0 |  | 0 | 21 | 0 | 0 | 0 | 0 | 0 |  | Vlastní | Indiv | 0 | 0 |  | Práce |  |  |  | POL1_1
2 | Pol__0002 | Jistič 6A/1/B | ks | 1 |  | 0 |  | 0 |  | 0 | 21 | 0 | 0 | 0 | 0 | 0 |  | Vlastní | Indiv | 0 | 0 |  | Práce |  |  |  | POL1_1
3 | Pol__0003 | Jistič 25A/3/C | ks | 1 |  | 0 |  | 0 |  | 0 | 21 | 0 | 0 | 0 | 0 | 0 |  | Vlastní | Indiv | 0 | 0 |  | Práce |  |  |  | POL1_1
4 | Pol__0004 | Jistič 40A/3/B | ks | 1 |  | 0 |  | 0 |  | 0 | 21 | 0 | 0 | 0 | 0 | 0 |  | Vlastní | Indiv | 0 | 0 |  | Práce |  |  |  | POL1_1
5 | Pol__0005 | Trafo modulové 230V/24V AC, 125VA, SELF | ks | 1 |  | 0 |  | 0 |  | 0 | 21 | 0 | 0 | 0 | 0 | 0 |  | Vlastní | Indiv | 0 | 0 |  | Práce |  |  |  | POL1_1
6 | Pol__0006 | Pomocné relé In=10A, Uc=24V AC, kontakty 2/2 | ks | 2 |  | 0 |  | 0 |  | 0 | 21 | 0 | 0 | 0 | 0 | 0 |  | Vlastní | Indiv | 0 | 0 |  | Práce |  |  |  | POL1_1
7 | Pol__0007 | Signálka modulová, zelená, U=230V | ks | 1 |  | 0 |  | 0 |  | 0 | 21 | 0 | 0 | 0 | 0 | 0 |  | Vlastní | Indiv | 0 | 0 |  | Práce |  |  |  | POL1_1
8 | Pol__0008 | Svorky do 2,5mm2 | ks | 9 |  | 0 |  | 0 |  | 0 | 21 | 0 | 0 | 0 | 0 | 0 |  | Vlastní | Indiv | 0 | 0 |  | Práce |  |  |  | POL1_1
9 | Pol__0009 | Úprava zapojení | hod | 8 |  | 0 |  | 0 |  | 0 | 21 | 0 | 0 | 0 | 0 | 0 |  | Vlastní | Indiv | 0 | 0 |  | Práce |  |  |  | POL1_1
10 | Pol__0010 | Podružný materiál - propoje do 63A | sada | 1 |  | 0 |  | 0 |  | 0 | 21 | 0 | 0 | 0 | 0 | 0 |  | Vlastní | Indiv | 0 | 0 |  | Práce |  |  |  | POL1_1
11 | Pol__0011 | Revize, dokumentace | kpl | 1 |  | 0 |  | 0 |  | 0 | 21 | 0 | 0 | 0 | 0 | 0 |  | Vlastní | Indiv | 0 | 0 |  | Práce |  |  |  | POL1_1
|  | 1) Pomocný montážní materiál vyspecifikuje montážní firma na montáži | [24 empty] | POP
[25 empty] | 15 | 21 | DPH
| Celkem |  |  |  |  | 0 | [18 empty] | 0 | 0 | SUM
Poznámky uchazeče k zadání
POPUZIV
END
Note on S6: Jedná se o informaci, zda se jedná o položku, která je do rozpočtu zadána z cenové soustavy RTS, nebo vlastní.
Note on T6: Jedná se o název CÚ, která je zadána u položky rozpočtu

## 2020_003 05b Pol
Položkový rozpočet | [26 empty] | #TypZaznamu#
S: | 01 | Adaptace 3NP Ohrazenice - 1 etapa | [24 empty] | STA
O: | 2020_003 | Adaptace 3NP Ohrazenice - 1 etapa | [21 empty] | STA |  |  | OBJ
R: | 05b | Elektro - RS3 | [24 empty] | ROZ
P.č. | Číslo položky | Název položky | MJ | Množství | Cena / MJ | Celkem | Dodávka | Dodávka celk. | Montáž | Montáž celk. | DPH | Cena s DPH | Hmotnost / MJ | Hmotnost celk.(t) | Dem. hmotnost / MJ | Dem. hmotnost celk.(t) | Ceník | Cen. soustava / platnost | Cenová úroveň | Nhod / MJ | Nhod celk. | Dodavatel | Typ položky
Díl: | 0 | Nepřiřazený díl |  |  |  | 0 |  | 0 |  | 0 |  | 0 |  | 0 |  | 0 |  |  |  |  | 0 | [5 empty] | DIL
1 | Pol__0001 | Vestavný rozvaděč 600/400/200mm, IP44/20, s dvířky, EW30i | ks | 1 |  | 0 |  | 0 |  | 0 | 21 | 0 | 0 | 0 | 0 | 0 |  | Vlastní | Indiv | 0 | 0 |  | Práce |  |  |  | POL1_1
2 | Pol__0002 | Vypínač 63A/3p | ks | 1 |  | 0 |  | 0 |  | 0 | 21 | 0 | 0 | 0 | 0 | 0 |  | Vlastní | Indiv | 0 | 0 |  | Práce |  |  |  | POL1_1
3 | Pol__0003 | Jistič 6A/1/B | ks | 7 |  | 0 |  | 0 |  | 0 | 21 | 0 | 0 | 0 | 0 | 0 |  | Vlastní | Indiv | 0 | 0 |  | Práce |  |  |  | POL1_1
4 | Pol__0004 | Jistič 10A/3/C | ks | 8 |  | 0 |  | 0 |  | 0 | 21 | 0 | 0 | 0 | 0 | 0 |  | Vlastní | Indiv | 0 | 0 |  | Práce |  |  |  | POL1_1
5 | Pol__0005 | Jistič 16A/1/B | ks | 18 |  | 0 |  | 0 |  | 0 | 21 | 0 | 0 | 0 | 0 | 0 |  | Vlastní | Indiv | 0 | 0 |  | Práce |  |  |  | POL1_1
6 | Pol__0006 | Jistič 16A/3/C | ks | 8 |  | 0 |  | 0 |  | 0 | 21 | 0 | 0 | 0 | 0 | 0 |  | Vlastní | Indiv | 0 | 0 |  | Práce |  |  |  | POL1_1
7 | Pol__0007 | Jistič 25A/3/B | ks | 1 |  | 0 |  | 0 |  | 0 | 21 | 0 | 0 | 0 | 0 | 0 |  | Vlastní | Indiv | 0 | 0 |  | Práce |  |  |  | POL1_1
8 | Pol__0008 | Jistič 25A/3/C | ks | 1 |  | 0 |  | 0 |  | 0 | 21 | 0 | 0 | 0 | 0 | 0 |  | Vlastní | Indiv | 0 | 0 |  | Práce |  |  |  | POL1_1
9 | Pol__0009 | Proudový chránič 40A/4p/30mA, B | ks | 5 |  | 0 |  | 0 |  | 0 | 21 | 0 | 0 | 0 | 0 | 0 |  | Vlastní | Indiv | 0 | 0 |  | Práce |  |  |  | POL1_1
10 | Pol__0010 | Proudový chránič s nadproudovou spouští 10A/2/B 30mA | ks | 5 |  | 0 |  | 0 |  | 0 | 21 | 0 | 0 | 0 | 0 | 0 |  | Vlastní | Indiv | 0 | 0 |  | Práce |  |  |  | POL1_1
11 | Pol__0011 | Proudový chránič s nadproudovou spouští 16A/2/B 30mA | ks | 5 |  | 0 |  | 0 |  | 0 | 21 | 0 | 0 | 0 | 0 | 0 |  | Vlastní | Indiv | 0 | 0 |  | Práce |  |  |  | POL1_1
12 | Pol__0012 | Stykač C25.3, 1/1, Uc=230V | ks | 1 |  | 0 |  | 0 |  | 0 | 21 | 0 | 0 | 0 | 0 | 0 |  | Vlastní | Indiv | 0 | 0 |  | Práce |  |  |  | POL1_1
13 | Pol__0013 | Přepěťová ochrana B+C, modulová | ks | 4 |  | 0 |  | 0 |  | 0 | 21 | 0 | 0 | 0 | 0 | 0 |  | Vlastní | Indiv | 0 | 0 |  | Práce |  |  |  | POL1_1
14 | Pol__0014 | Propojky, pomocný materiál | sada | 1 |  | 0 |  | 0 |  | 0 | 21 | 0 | 0 | 0 | 0 | 0 |  | Vlastní | Indiv | 0 | 0 |  | Práce |  |  |  | POL1_1
15 | Pol__0015 | Montáž, úprava, doprava, typová zkouška | kpl | 1 |  | 0 |  | 0 |  | 0 | 21 | 0 | 0 | 0 | 0 | 0 |  | Vlastní | Indiv | 0 | 0 |  | Práce |  |  |  | POL1_1
16 | Pol__0016 | Revize | kpl | 1 |  | 0 |  | 0 |  | 0 | 21 | 0 | 0 | 0 | 0 | 0 |  | Vlastní | Indiv | 0 | 0 |  | Práce |  |  |  | POL1_1
|  | 1) Pomocný montážní materiál vyspecifikuje montážní firma na montáži | [24 empty] | POP
[25 empty] | 15 | 21 | DPH
| Celkem |  |  |  |  | 0 | [18 empty] | 0 | 0 | SUM
Poznámky uchazeče k zadání
POPUZIV
END
Note on S6: Jedná se o informaci, zda se jedná o položku, která je do rozpočtu zadána z cenové soustavy RTS, nebo vlastní.
Note on T6: Jedná se o název CÚ, která je zadána u položky rozpočtu

## 2020_003 05c Pol
Položkový rozpočet | [26 empty] | #TypZaznamu#
S: | 01 | Adaptace 3NP Ohrazenice - 1 etapa | [24 empty] | STA
O: | 2020_003 | Adaptace 3NP Ohrazenice - 1 etapa | [21 empty] | STA |  |  | OBJ
R: | 05c | Elektro | [24 empty] | ROZ
P.č. | Číslo položky | Název položky | MJ | Množství | Cena / MJ | Celkem | Dodávka | Dodávka celk. | Montáž | Montáž celk. | DPH | Cena s DPH | Hmotnost / MJ | Hmotnost celk.(t) | Dem. hmotnost / MJ | Dem. hmotnost celk.(t) | Ceník | Cen. soustava / platnost | Cenová úroveň | Nhod / MJ | Nhod celk. | Dodavatel | Typ položky
Díl: | _3 | Kabely a vodiče |  |  |  | 0 |  | 0 |  | 0 |  | 0 |  | 0 |  | 0 |  |  |  |  | 0 | [5 empty] | DIL
1 | Pol__0001 | Vodič CY (54) 6 | m | 185 |  | 0 |  | 0 |  | 0 | 21 | 0 | 0 | 0 | 0 | 0 |  | Vlastní | Indiv | 0 | 0 |  | Práce |  |  |  | POL1_1
2 | Pol__0002 | Vodič CY (54) 16 | m | 30 |  | 0 |  | 0 |  | 0 | 21 | 0 | 0 | 0 | 0 | 0 |  | Vlastní | Indiv | 0 | 0 |  | Práce |  |  |  | POL1_1
3 | Pol__0003 | Kabel CHKE-V/O 3x1,5 | m | 30 |  | 0 |  | 0 |  | 0 | 21 | 0 | 0 | 0 | 0 | 0 |  | Vlastní | Indiv | 0 | 0 |  | Práce |  |  |  | POL1_1
4 | Pol__0004 | Kabel CYKY-O 3x1,5 | m | 30 |  | 0 |  | 0 |  | 0 | 21 | 0 | 0 | 0 | 0 | 0 |  | Vlastní | Indiv | 0 | 0 |  | Práce |  |  |  | POL1_1
5 | Pol__0005 | Kabel CYKY-J 3x1,5 | m | 1150 |  | 0 |  | 0 |  | 0 | 21 | 0 | 0 | 0 | 0 | 0 |  | Vlastní | Indiv | 0 | 0 |  | Práce |  |  |  | POL1_1
6 | Pol__0006 | Kabel CYKY-J 5x1,5 | m | 260 |  | 0 |  | 0 |  | 0 | 21 | 0 | 0 | 0 | 0 | 0 |  | Vlastní | Indiv | 0 | 0 |  | Práce |  |  |  | POL1_1
7 | Pol__0007 | Kabel CYKY-J 3x2,5 | m | 1250 |  | 0 |  | 0 |  | 0 | 21 | 0 | 0 | 0 | 0 | 0 |  | Vlastní | Indiv | 0 | 0 |  | Práce |  |  |  | POL1_1
8 | Pol__0008 | Kabel CYKY-J 5x2,5 | m | 620 |  | 0 |  | 0 |  | 0 | 21 | 0 | 0 | 0 | 0 | 0 |  | Vlastní | Indiv | 0 | 0 |  | Práce |  |  |  | POL1_1
9 | Pol__0009 | Kabel CYKY-J 5x4 | m | 25 |  | 0 |  | 0 |  | 0 | 21 | 0 | 0 | 0 | 0 | 0 |  | Vlastní | Indiv | 0 | 0 |  | Práce |  |  |  | POL1_1
10 | Pol__0010 | Kabel CYKY-J 5x16 | m | 30 |  | 0 |  | 0 |  | 0 | 21 | 0 | 0 | 0 | 0 | 0 |  | Vlastní | Indiv | 0 | 0 |  | Práce |  |  |  | POL1_1
Díl: | _4 | Instalační materiál I. |  |  |  | 0 |  | 0 |  | 0 |  | 0 |  | 0 |  | 0 |  |  |  |  | 0 | [5 empty] | DIL
11 | Pol__0011 | Zásuvka jednoduchá 16A/3p - 1x, jednoduchý rámeček | ks | 2 |  | 0 |  | 0 |  | 0 | 21 | 0 | 0 | 0 | 0 | 0 |  | Vlastní | Indiv | 0 | 0 |  | Práce |  |  |  | POL1_1
12 | Pol__0012 | Zásuvka jednoduchá 16A/3p - 2x, dvojnásobný rámeček | ks | 12 |  | 0 |  | 0 |  | 0 | 21 | 0 | 0 | 0 | 0 | 0 |  | Vlastní | Indiv | 0 | 0 |  | Práce |  |  |  | POL1_1
13 | Pol__0013 | Zásuvka jednoduchá 16A/3p - 4x, čtyřnásobný rámeček | ks | 21 |  | 0 |  | 0 |  | 0 | 21 | 0 | 0 | 0 | 0 | 0 |  | Vlastní | Indiv | 0 | 0 |  | Práce |  |  |  | POL1_1
14 | Pol__0014 | Zásuvka dvojitá 16A/3p, IP20, pootočená | kpl | 16 |  | 0 |  | 0 |  | 0 | 21 | 0 | 0 | 0 | 0 | 0 |  | Vlastní | Indiv | 0 | 0 |  | Práce |  |  |  | POL1_1
15 | Pol__0015 | Zásubka 400V 16A/5p, IP54, nástěnná, zadní přívod | ks | 2 |  | 0 |  | 0 |  | 0 | 21 | 0 | 0 | 0 | 0 | 0 |  | Vlastní | Indiv | 0 | 0 |  | Práce |  |  |  | POL1_1
16 | Pol__0016 | Vypínač IP20 | ks | 8 |  | 0 |  | 0 |  | 0 | 21 | 0 | 0 | 0 | 0 | 0 |  | Vlastní | Indiv | 0 | 0 |  | Práce |  |  |  | POL1_1
17 | Pol__0017 | Vypínač IP65 | ks | 7 |  | 0 |  | 0 |  | 0 | 21 | 0 | 0 | 0 | 0 | 0 |  | Vlastní | Indiv | 0 | 0 |  | Práce |  |  |  | POL1_1
18 | Pol__0018 | Vypínač IP20 | ks | 8 |  | 0 |  | 0 |  | 0 | 21 | 0 | 0 | 0 | 0 | 0 |  | Vlastní | Indiv | 0 | 0 |  | Práce |  |  |  | POL1_1
19 | Pol__0019 | Vypínač IP20 | ks | 2 |  | 0 |  | 0 |  | 0 | 21 | 0 | 0 | 0 | 0 | 0 |  | Vlastní | Indiv | 0 | 0 |  | Práce |  |  |  | POL1_1
20 | Pol__0020 | Vypínač 16A/5p, IP65. na stěnu / střechu, plast | ks | 7 |  | 0 |  | 0 |  | 0 | 21 | 0 | 0 | 0 | 0 | 0 |  | Vlastní | Indiv | 0 | 0 |  | Práce |  |  |  | POL1_1
21 | Pol__0021 | Stropní nastavitelný pohybový senzor, In=10A | ks | 3 |  | 0 |  | 0 |  | 0 | 21 | 0 | 0 | 0 | 0 | 0 |  | Vlastní | Indiv | 0 | 0 |  | Práce |  |  |  | POL1_1
22 | Pol__0022 | Tlačítko rudé, na stěnu, uzamykatelné, bezpečnostní | ks | 3 |  | 0 |  | 0 |  | 0 | 21 | 0 | 0 | 0 | 0 | 0 |  | Vlastní | Indiv | 0 | 0 |  | Práce |  |  |  | POL1_1
23 | Pol__0023 | Doběhový člen na VZT | ks | 3 |  | 0 |  | 0 |  | 0 | 21 | 0 | 0 | 0 | 0 | 0 |  | Vlastní | Indiv | 0 | 0 |  | Práce |  |  |  | POL1_1
Díl: | _5 | Instalační materiál II. |  |  |  | 0 |  | 0 |  | 0 |  | 0 |  | 0 |  | 0 |  |  |  |  | 0 | [5 empty] | DIL
24 | Pol__0024 | Krabice D=68mm univerzální | ks | 129 |  | 0 |  | 0 |  | 0 | 21 | 0 | 0 | 0 | 0 | 0 |  | Vlastní | Indiv | 0 | 0 |  | Práce |  |  |  | POL1_1
25 | Pol__0025 | Svorka 3x2,5mm2 | ks | 850 |  | 0 |  | 0 |  | 0 | 21 | 0 | 0 | 0 | 0 | 0 |  | Vlastní | Indiv | 0 | 0 |  | Práce |  |  |  | POL1_1
26 | Pol__0026 | Bernard svorka - připojení vody, … | ks | 36 |  | 0 |  | 0 |  | 0 | 21 | 0 | 0 | 0 | 0 | 0 |  | Vlastní | Indiv | 0 | 0 |  | Práce |  |  |  | POL1_1
Díl: | _6 | Trubky a žlaby |  |  |  | 0 |  | 0 |  | 0 |  | 0 |  | 0 |  | 0 |  |  |  |  | 0 | [5 empty] | DIL
27 | Pol__0027 | El.inst.oheb.trubka 1423 H50 s protahovacím drátem | m | 40 |  | 0 |  | 0 |  | 0 | 21 | 0 | 0 | 0 | 0 | 0 |  | Vlastní | Indiv | 0 | 0 |  | Práce |  |  |  | POL1_1
28 | Pol__0028 | Trubka pevná D 23 s příchytkami | m | 60 |  | 0 |  | 0 |  | 0 | 21 | 0 | 0 | 0 | 0 | 0 |  | Vlastní | Indiv | 0 | 0 |  | Práce |  |  |  | POL1_1
29 | Pol__0029 | Příchytky systémové na strop / stěnu - plastové do 10x kabel | ks | 340 |  | 0 |  | 0 |  | 0 | 21 | 0 | 0 | 0 | 0 | 0 |  | Vlastní | Indiv | 0 | 0 |  | Práce |  |  |  | POL1_1
Díl: | _7 | Svítidla |  |  |  | 0 |  | 0 |  | 0 |  | 0 |  | 0 |  | 0 |  |  |  |  | 0 | [5 empty] | DIL
30 | Pol__0030 | Svítidlo přisazené LED 2x19W l=120cm, IP 54 | ks | 2 |  | 0 |  | 0 |  | 0 | 21 | 0 | 0 | 0 | 0 | 0 |  | Vlastní | Indiv | 0 | 0 |  | Práce |  |  |  | POL1_1
31 | Pol__0031 | Svítidlo přisazené LED 2x19W l=120cm, IP 65 / Ex - plast | ks | 6 |  | 0 |  | 0 |  | 0 | 21 | 0 | 0 | 0 | 0 | 0 |  | Vlastní | Indiv | 0 | 0 |  | Práce |  |  |  | POL1_1
32 | Pol__0032 | Svítidlo přisazené LED 48W, 1200/300mm, IP54,4000K | ks | 40 |  | 0 |  | 0 |  | 0 | 21 | 0 | 0 | 0 | 0 | 0 |  | Vlastní | Indiv | 0 | 0 |  | Práce |  |  |  | POL1_1
33 | Pol__0033 | Svítidlo LED přisazené, 17W, 4000K, IP42, se senzorem | ks | 18 |  | 0 |  | 0 |  | 0 | 21 | 0 | 0 | 0 | 0 | 0 |  | Vlastní | Indiv | 0 | 0 |  | Práce |  |  |  | POL1_1
34 | Pol__0034 | Svítidlo LED přisazené, 17W, 4000K, IP42, | ks | 5 |  | 0 |  | 0 |  | 0 | 21 | 0 | 0 | 0 | 0 | 0 |  | Vlastní | Indiv | 0 | 0 |  | Práce |  |  |  | POL1_1
35 | Pol__0035 | Svítidlo 3W/60min. s piktogramem | ks | 21 |  | 0 |  | 0 |  | 0 | 21 | 0 | 0 | 0 | 0 | 0 |  | Vlastní | Indiv | 0 | 0 |  | Práce |  |  |  | POL1_1
Díl: | _8 | Část hromosvod |  |  |  | 0 |  | 0 |  | 0 |  | 0 |  | 0 |  | 0 |  |  |  |  | 0 | [5 empty] | DIL
36 | Pol__0036 | Vodič AlMgSi D=8mm | m | 240 |  | 0 |  | 0 |  | 0 | 21 | 0 | 0 | 0 | 0 | 0 |  | Vlastní | Indiv | 0 | 0 |  | Práce |  |  |  | POL1_1
37 | Pol__0037 | Jímací tyč pro ploché střechy s balastema a podložkou, h=2m | ks | 4 |  | 0 |  | 0 |  | 0 | 21 | 0 | 0 | 0 | 0 | 0 |  | Vlastní | Indiv | 0 | 0 |  | Práce |  |  |  | POL1_1
38 | Pol__0038 | Jímací tyč pro ploché střechy s balastema a podložkou, h=3m | ks | 5 |  | 0 |  | 0 |  | 0 | 21 | 0 | 0 | 0 | 0 | 0 |  | Vlastní | Indiv | 0 | 0 |  | Práce |  |  |  | POL1_1
39 | Pol__0039 | Pomocný jímač drátový, h=0,5m | ks | 6 |  | 0 |  | 0 |  | 0 | 21 | 0 | 0 | 0 | 0 | 0 |  | Vlastní | Indiv | 0 | 0 |  | Práce |  |  |  | POL1_1
40 | Pol__0040 | Svorka křížová SK | ks | 12 |  | 0 |  | 0 |  | 0 | 21 | 0 | 0 | 0 | 0 | 0 |  | Vlastní | Indiv | 0 | 0 |  | Práce |  |  |  | POL1_1
41 | Pol__0041 | Svorka okapová / univerzální SO/SU | ks | 105 |  | 0 |  | 0 |  | 0 | 21 | 0 | 0 | 0 | 0 | 0 |  | Vlastní | Indiv | 0 | 0 |  | Práce |  |  |  | POL1_1
42 | Pol__0042 | Svorka spojovací | ks | 24 |  | 0 |  | 0 |  | 0 | 21 | 0 | 0 | 0 | 0 | 0 |  | Vlastní | Indiv | 0 | 0 |  | Práce |  |  |  | POL1_1
43 | Pol__0043 | Podpěra pro ploché střechy | ks | 70 |  | 0 |  | 0 |  | 0 | 21 | 0 | 0 | 0 | 0 | 0 |  | Vlastní | Indiv | 0 | 0 |  | Práce |  |  |  | POL1_1
44 | Pol__0044 | Podpěra stěnová - do zateplení fasády | ks | 130 |  | 0 |  | 0 |  | 0 | 21 | 0 | 0 | 0 | 0 | 0 |  | Vlastní | Indiv | 0 | 0 |  | Práce |  |  |  | POL1_1
45 | Pol__0045 | Nastavitelná fasádní krabice | ks | 12 |  | 0 |  | 0 |  | 0 | 21 | 0 | 0 | 0 | 0 | 0 |  | Vlastní | Indiv | 0 | 0 |  | Práce |  |  |  | POL1_1
46 | Pol__0046 | Zkušební svorka SZ, označení svodu | ka | 12 |  | 0 |  | 0 |  | 0 | 21 | 0 | 0 | 0 | 0 | 0 |  | Vlastní | Indiv | 0 | 0 |  | Práce |  |  |  | POL1_1
47 | Pol__0047 | Podružný materiál (svorky, propoje, …) | sada | 1 |  | 0 |  | 0 |  | 0 | 21 | 0 | 0 | 0 | 0 | 0 |  | Vlastní | Indiv | 0 | 0 |  | Práce |  |  |  | POL1_1
48 | Pol__0048 | Montáž + doprava | hod | 120 |  | 0 |  | 0 |  | 0 | 21 | 0 | 0 | 0 | 0 | 0 |  | Vlastní | Indiv | 0 | 0 |  | Práce |  |  |  | POL1_1
Díl: | _9 | Část uzemnění |  |  |  | 0 |  | 0 |  | 0 |  | 0 |  | 0 |  | 0 |  |  |  |  | 0 | [5 empty] | DIL
49 | Pol__0049 | Pásek FeZn 30/4 ve výkopu | m | 90 |  | 0 |  | 0 |  | 0 | 21 | 0 | 0 | 0 | 0 | 0 |  | Vlastní | Indiv | 0 | 0 |  | Práce |  |  |  | POL1_1
50 | Pol__0050 | Drát FeZn D=10mm | m | 36 |  | 0 |  | 0 |  | 0 | 21 | 0 | 0 | 0 | 0 | 0 |  | Vlastní | Indiv | 0 | 0 |  | Práce |  |  |  | POL1_1
51 | Pol__0051 | Výkop zemina IV., 70/35cm včetně záhozu a úpravy terénu | m | 80 |  | 0 |  | 0 |  | 0 | 21 | 0 | 0 | 0 | 0 | 0 |  | Vlastní | Indiv | 0 | 0 |  | Práce |  |  |  | POL1_1
52 | Pol__0052 | Svorka křížová zemní SKz | ks | 16 |  | 0 |  | 0 |  | 0 | 21 | 0 | 0 | 0 | 0 | 0 |  | Vlastní | Indiv | 0 | 0 |  | Práce |  |  |  | POL1_1
53 | Pol__0053 | Podružný materiál (ochrana spojů, …) | sada | 1 |  | 0 |  | 0 |  | 0 | 21 | 0 | 0 | 0 | 0 | 0 |  | Vlastní | Indiv | 0 | 0 |  | Práce |  |  |  | POL1_1
54 | Pol__0054 | Montáž + doprava | hod | 40 |  | 0 |  | 0 |  | 0 | 21 | 0 | 0 | 0 | 0 | 0 |  | Vlastní | Indiv | 0 | 0 |  | Práce |  |  |  | POL1_1
Díl: | _10 | Neuvedené či nezbytné položky |  |  |  | 0 |  | 0 |  | 0 |  | 0 |  | 0 |  | 0 |  |  |  |  | 0 | [5 empty] | DIL
55 | Pol__0056 | Sekací a vrtací práce a ostatní stavební výpomoci (drážkování, zapravení,..) | sada | 1 |  | 0 |  | 0 |  | 0 | 21 | 0 | 0 | 0 | 0 | 0 |  | Vlastní | Indiv | 0 | 0 |  | Práce |  |  |  | POL1_1
56 | Pol__0057 | Montáž | hod | 420 |  | 0 |  | 0 |  | 0 | 21 | 0 | 0 | 0 | 0 | 0 |  | Vlastní | Indiv | 0 | 0 |  | Práce |  |  |  | POL1_1
57 | Pol__0058 | Likvidace odpadu | t | 2.4 |  | 0 |  | 0 |  | 0 | 21 | 0 | 0 | 0 | 0 | 0 |  | Vlastní | Indiv | 0 | 0 |  | Práce |  |  |  | POL1_1
58 | Pol__0059 | Revize | sada | 1 |  | 0 |  | 0 |  | 0 | 21 | 0 | 0 | 0 | 0 | 0 |  | Vlastní | Indiv | 0 | 0 |  | Práce |  |  |  | POL1_1
|  | 1) Pomocný montážní materiál vyspecifikuje montážní firma na montáži | [24 empty] | POP
|  | 2) Kabely v objektu zapojuje firma provádějící vnitřní instalaci | [24 empty] | POP
POP
[25 empty] | 15 | 21 | DPH
| Celkem |  |  |  |  | 0 | [18 empty] | 0 | 0 | SUM
Poznámky uchazeče k zadání
POPUZIV
END
Note on S6: Jedná se o informaci, zda se jedná o položku, která je do rozpočtu zadána z cenové soustavy RTS, nebo vlastní.
Note on T6: Jedná se o název CÚ, která je zadána u položky rozpočtu

## 2020_003 06 Pol
Položkový rozpočet | [26 empty] | #TypZaznamu#
S: | 01 | Adaptace 3NP Ohrazenice - 1 etapa | [24 empty] | STA
O: | 2020_003 | Adaptace 3NP Ohrazenice - 1 etapa | [21 empty] | STA |  |  | OBJ
R: | 06 | Vzduchotechnika | [24 empty] | ROZ
P.č. | Číslo položky | Název položky | MJ | Množství | Cena / MJ | Celkem | Dodávka | Dodávka celk. | Montáž | Montáž celk. | DPH | Cena s DPH | Hmotnost / MJ | Hmotnost celk.(t) | Dem. hmotnost / MJ | Dem. hmotnost celk.(t) | Ceník | Cen. soustava / platnost | Cenová úroveň | Nhod / MJ | Nhod celk. | Dodavatel | Typ položky
Díl: | _1 | Pardubice ohrazenice - konzervátorské pracoviště |  |  |  | 0 |  | 0 |  | 0 |  | 0 |  | 0 |  | 0 |  |  |  |  | 0 | [5 empty] | DIL
1 | Pol__0001 | Přívodní podstropní jednotka o výkonu 1400 m3/h, jednotka tvořena filtrem M5 (ISO Coarse 80%), ventilátorem s regulací otáček o příkonu 0,55 kW 3x400 V, osazená el. ohřívačem o výkonu 15,5 kW, s | ks | 1 |  | 0 |  | 0 |  | 0 | 21 | 0 | 0 | 0 | 0 | 0 |  | Vlastní | Indiv | 0 | 0 |  | Práce |  |  |  | POL1_1
|  | přípravou pro přímý výparník/kondenzátor (uvažované chladivo R32) o chladícím výkonu 6,8 kW a topném výkonu 15,4 kW vč. eliminátoru kapek, bližší popis viz TZ, na sání do jednotky osazena uzavírací klapka, na hrdlech osazeny tlumící manžety, jednotka dodána vč. MaR umístěné v plastovém rozvaděči, prokabelování provedeno dle podkladů výrobce, jednotka řízena dle jednoduchého ovladače umístěného ve větrané místnosti, SFPvAHU = 862 W/m3s, hmotnost jednotky 124 kg, doporučené jištění 13 A, rozměry jednotky 1860x790x395x mm, mechanická stabilita pláště jednotky dle EN1886 D1(M), termická izolace pláště jednotky dle EN1886 T3(M), faktor tepelných mostů pláště jednotky dle EN1886 TB2(M), akustický výkon na sání 67 dB(A), na výtlaku 77 dB(A), do okolí 51 dB(A) | [24 empty] | POP | přípravou pro přímý výparník/kondenzátor (uvažované chladivo R32) o chladícím výkonu 6,8 kW a topném výkonu 15,4 kW vč. eliminátoru kapek, bližší popis viz TZ, na sání do jednotky osazena uzavírací klapka, na hrdlech osazeny tlumící manžety, jednotka dodána vč. MaR umístěné v plastovém rozvaděči, prokabelování provedeno dle podkladů výrobce, jednotka řízena dle jednoduchého ovladače umístěného ve větrané místnosti, SFPvAHU = 862 W/m3s, hmotnost jednotky 124 kg, doporučené jištění 13 A, rozměry jednotky 1860x790x395x mm, mechanická stabilita pláště jednotky dle EN1886 D1(M), termická izolace pláště jednotky dle EN1886 T3(M), faktor tepelných mostů pláště jednotky dle EN1886 TB2(M), akustický výkon na sání 67 dB(A), na výtlaku 77 dB(A), do okolí 51 dB(A)
2 | Pol__0002 | Odvodní sestava o výkonu 1800 m3/h určená pro odvod vzdušiny ATEX Zóna 1, tvořená antistatickým filtrem M5 (ISO Coarse 80%), ventilátorem o příkonu 1,3 kW 3x400 V Ex II 2G c IIB+H2 TX, uzavírací | ks | 1 |  | 0 |  | 0 |  | 0 | 21 | 0 | 0 | 0 | 0 | 0 |  | Vlastní | Indiv | 0 | 0 |  | Práce |  |  |  | POL1_1
|  | klapkou na výfuku, tlumícími manžetami na ventilátoru pro ATEX Zóna 1, sestava doplněna o jednoduchý regulátor otáček umístěný ve větrané místnosti, sestava umístěna ve venkovním prostředí na ocelové konstrukci kotvené do betonových dlaždic a doplněna o ochranou stříšku nad ventilátorem, hmotnost sestavy 74 kg, akustický výkon na sání 68 dB(A), na výfuku 84 dB(A), do okolí 71 dB(A) | [24 empty] | POP | klapkou na výfuku, tlumícími manžetami na ventilátoru pro ATEX Zóna 1, sestava doplněna o jednoduchý regulátor otáček umístěný ve větrané místnosti, sestava umístěna ve venkovním prostředí na ocelové konstrukci kotvené do betonových dlaždic a doplněna o ochranou stříšku nad ventilátorem, hmotnost sestavy 74 kg, akustický výkon na sání 68 dB(A), na výfuku 84 dB(A), do okolí 71 dB(A)
3 | Pol__0003 | Potrubní EC ventilátor Ř100 mm o výkonu 130 m3/h, na výfuku osazena zpětná klapka, ventilátor spouštěn dle pohybového čidla v předsíni a osazen 10-ti min doběhem, doběh a spínání dodávkou | ks | 1 |  | 0 |  | 0 |  | 0 | 21 | 0 | 0 | 0 | 0 | 0 |  | Vlastní | Indiv | 0 | 0 |  | Práce |  |  |  | POL1_1
|  | elektro | [24 empty] | POP
4 | Pol__0004 | Potrubní EC ventilátor Ř100 mm o výkonu 160 m3/h, na výfuku osazena zpětná klapka, ventilátor spouštěn dle pohybového čidla v předsíni a osazen 10-ti min doběhem, doběh a spínání dodávkou | ks | 1 |  | 0 |  | 0 |  | 0 | 21 | 0 | 0 | 0 | 0 | 0 |  | Vlastní | Indiv | 0 | 0 |  | Práce |  |  |  | POL1_1
|  | elektro | [24 empty] | POP
5 | Pol__0005 | Potrubní EC ventilátor Ř100 mm o výkonu 150 m3/h, na výfuku osazena zpětná klapka, ventilátor spouštěn dle pohybového čidla v místnosti a osazen 10-ti min doběhem, doběh a spínání dodávkou | ks | 1 |  | 0 |  | 0 |  | 0 | 21 | 0 | 0 | 0 | 0 | 0 |  | Vlastní | Indiv | 0 | 0 |  | Práce |  |  |  | POL1_1
|  | elektro | [24 empty] | POP
6 | Pol__0006 | Potrubní ventilátor Ř200 mm pro trvalý provoz odsávání ze skříní s uskladněnými hořlavinami v provedení EX II2G Ex e IIC T3 Gb, vzhledem ke skutečnosti že ventilátor násobně převyšuje potřebný | ks | 2 |  | 0 |  | 0 |  | 0 | 21 | 0 | 0 | 0 | 0 | 0 |  | Vlastní | Indiv | 0 | 0 |  | Práce |  |  |  | POL1_1
|  | větrací výkon (15-30 m3/h) bude jeho odsávací výkon zaregulována pomocí navržených klapek, ventilátor umístěný na střeše na ocelové konzoli kotvené do betonových dlaždic, nad ventilátorem provedena ochranná stříška | [24 empty] | POP | větrací výkon (15-30 m3/h) bude jeho odsávací výkon zaregulována pomocí navržených klapek, ventilátor umístěný na střeše na ocelové konzoli kotvené do betonových dlaždic, nad ventilátorem provedena ochranná stříška
7 | Pol__0007 | Radiální ventilátor dodávaný společně s odsávacím ramenem o výkonu min. 800 m3/h, příkon 0,55 kW 230 V, tělo z galvanizovaného plechu, oběžné kolo lité z hliníku, na výfuku osazen výfukový kus se | ks | 1 |  | 0 |  | 0 |  | 0 | 21 | 0 | 0 | 0 | 0 | 0 |  | Vlastní | Indiv | 0 | 0 |  | Práce |  |  |  | POL1_1
|  | sítem | [24 empty] | POP
8 | Pol__0008 | Odsávací flexibilní rameno dl. 3 m Ř160 mm polohovatelné instalované na otočné platformě 360° vybavené systémovým dýmníkem dodávaným výrobcem s uzavírací klapkou | ks | 1 |  | 0 |  | 0 |  | 0 | 21 | 0 | 0 | 0 | 0 | 0 |  | Vlastní | Indiv | 0 | 0 |  | Práce |  |  |  | POL1_1
9 | Pol__0009 | Tlumič hluku kruhový Ř100 mm dl. 600 mm | ks | 3 |  | 0 |  | 0 |  | 0 | 21 | 0 | 0 | 0 | 0 | 0 |  | Vlastní | Indiv | 0 | 0 |  | Práce |  |  |  | POL1_1
10 | Pol__0010 | Buňkový tlumič hluku 500x250 mm dl. 1 m, tlumič z pozinkovaného plechu s absorpční výplní z nehořlavého zvukoizolačního materiálu odděleného od proudícího média pozinkovaným netkanou | ks | 1 |  | 0 |  | 0 |  | 0 | 21 | 0 | 0 | 0 | 0 | 0 |  | Vlastní | Indiv | 0 | 0 |  | Práce |  |  |  | POL1_1
|  | kašírovanou textílií, tlumič osazen náběhy na obou koncích | [24 empty] | POP
11 | Pol__0011 | Tlumič hluku kruhový Ř200 mm dl. 900 mm | ks | 2 |  | 0 |  | 0 |  | 0 | 21 | 0 | 0 | 0 | 0 | 0 |  | Vlastní | Indiv | 0 | 0 |  | Práce |  |  |  | POL1_1
12 | Pol__0012 | Tlumič hluku kruhový Ř250 mm dl. 900 mm | ks | 1 |  | 0 |  | 0 |  | 0 | 21 | 0 | 0 | 0 | 0 | 0 |  | Vlastní | Indiv | 0 | 0 |  | Práce |  |  |  | POL1_1
13 | Pol__0013 | Kruhová textilní výusť šitá na míru Ř250 mm, průtok 1400 m3/h, délka 5000 mm, výusť z 100% polyesteru o hmotnosti 200g/m2 a tloušťce 0,3 mm, prodyšnost 55 m3/h/m2 při 120 Pa, pevnost | ks | 1 |  | 0 |  | 0 |  | 0 | 21 | 0 | 0 | 0 | 0 | 0 |  | Vlastní | Indiv | 0 | 0 |  | Práce |  |  |  | POL1_1
|  | (osnova/útek) 1830/1020 N (ČSN EN ISO13934-1), požární odolnost - třída B-s1, d0 dle ČSN EN 13501-1+A1:2010, teplotní odolnost -60 až +110°C, srážlivost (osnova/útek) 0,5/0,5 % při 40°C dle ČSN EN ISO 6330-2000, vhodná pro čisté prostory - třída č. 4 (ČSN EN ISO 14644-1), pratelná v pračce, barva dle výběru provozovatele, výusť opatřena rovnoměrnou mikroperforací a vystužena obručemi, výusť zavěšena na lanka | [24 empty] | POP | (osnova/útek) 1830/1020 N (ČSN EN ISO13934-1), požární odolnost - třída B-s1, d0 dle ČSN EN 13501-1+A1:2010, teplotní odolnost -60 až +110°C, srážlivost (osnova/útek) 0,5/0,5 % při 40°C dle ČSN EN ISO 6330-2000, vhodná pro čisté prostory - třída č. 4 (ČSN EN ISO 14644-1), pratelná v pračce, barva dle výběru provozovatele, výusť opatřena rovnoměrnou mikroperforací a vystužena obručemi, výusť zavěšena na lanka
14 | Pol__0001 | Talířový ventil kovový d100 mm | ks | 6 |  | 0 |  | 0 |  | 0 | 21 | 0 | 0 | 0 | 0 | 0 |  | Vlastní | Indiv | 0 | 0 |  | R-položka |  |  |  | POL12_1
15 | Pol__0002 | Talířový ventil kovový d160 mm | ks | 1 |  | 0 |  | 0 |  | 0 | 21 | 0 | 0 | 0 | 0 | 0 |  | Vlastní | Indiv | 0 | 0 |  | R-položka |  |  |  | POL12_1
16 | Pol__0003 | Zpětná klapka d100 mm | ks | 3 |  | 0 |  | 0 |  | 0 | 21 | 0 | 0 | 0 | 0 | 0 |  | Vlastní | Indiv | 0 | 0 |  | R-položka |  |  |  | POL12_1
17 | Pol__0004 | Zpětná klapka d160 mm | ks | 3 |  | 0 |  | 0 |  | 0 | 21 | 0 | 0 | 0 | 0 | 0 |  | Vlastní | Indiv | 0 | 0 |  | R-položka |  |  |  | POL12_1
18 | Pol__0005 | Regulační klapka d100 mm | ks | 6 |  | 0 |  | 0 |  | 0 | 21 | 0 | 0 | 0 | 0 | 0 |  | Vlastní | Indiv | 0 | 0 |  | R-položka |  |  |  | POL12_1
19 | Pol__0008 | Přetlaková klapka 500x200 mm | ks | 1 |  | 0 |  | 0 |  | 0 | 21 | 0 | 0 | 0 | 0 | 0 |  | Vlastní | Indiv | 0 | 0 |  | R-položka |  |  |  | POL12_1
20 | Pol__0009 | Fasádní žaluzie 500x200 mm | ks | 1 |  | 0 |  | 0 |  | 0 | 21 | 0 | 0 | 0 | 0 | 0 |  | Vlastní | Indiv | 0 | 0 |  | R-položka |  |  |  | POL12_1
21 | Pol__0010 | Mřížka 500x200 mm | ks | 1 |  | 0 |  | 0 |  | 0 | 21 | 0 | 0 | 0 | 0 | 0 |  | Vlastní | Indiv | 0 | 0 |  | R-položka |  |  |  | POL12_1
22 | Pol__0011 | Výfuková hlavice d100 mm | ks | 3 |  | 0 |  | 0 |  | 0 | 21 | 0 | 0 | 0 | 0 | 0 |  | Vlastní | Indiv | 0 | 0 |  | R-položka |  |  |  | POL12_1
23 | Pol__0012 | Ukončení potrubí výfukovým kusem se sítem 20x20 mm | m2 | 1 |  | 0 |  | 0 |  | 0 | 21 | 0 | 0 | 0 | 0 | 0 |  | Vlastní | Indiv | 0 | 0 |  | R-položka |  |  |  | POL12_1
24 | Pol__0013 | Pružná manžeta d200 mm ATEX Zóna 1 | ks | 2 |  | 0 |  | 0 |  | 0 | 21 | 0 | 0 | 0 | 0 | 0 |  | Vlastní | Indiv | 0 | 0 |  | R-položka |  |  |  | POL12_1
25 | Pol__0017 | Ocelové pozinkované kruhové spiro potrubí d100 mm spojované na vsuvky vč. 30% tvarovek | m | 15 |  | 0 |  | 0 |  | 0 | 21 | 0 | 0 | 0 | 0 | 0 |  | Vlastní | Indiv | 0 | 0 |  | Práce |  |  |  | POL1_1
26 | Pol__0018 | Ocelové pozinkované kruhové spiro potrubí d160 mm spojované na vsuvky vč. 30% tvarovek | m | 3 |  | 0 |  | 0 |  | 0 | 21 | 0 | 0 | 0 | 0 | 0 |  | Vlastní | Indiv | 0 | 0 |  | Práce |  |  |  | POL1_1
27 | Pol__0019 | Ocelové pozinkované kruhové spiro potrubí d200 mm spojované na vsuvky vč. 30% tvarovek | m | 1 |  | 0 |  | 0 |  | 0 | 21 | 0 | 0 | 0 | 0 | 0 |  | Vlastní | Indiv | 0 | 0 |  | Práce |  |  |  | POL1_1
28 | Pol__0020 | Ocelové pozinkované kruhové spiro potrubí d250 mm spojované na vsuvky vč. 30% tvarovek | m | 3 |  | 0 |  | 0 |  | 0 | 21 | 0 | 0 | 0 | 0 | 0 |  | Vlastní | Indiv | 0 | 0 |  | Práce |  |  |  | POL1_1
29 | Pol__0021 | Ocelové pozinkované čtyřhranné potrubí spojované na příruby (přímé trouby i tvarovky) | m2 | 7 |  | 0 |  | 0 |  | 0 | 21 | 0 | 0 | 0 | 0 | 0 |  | Vlastní | Indiv | 0 | 0 |  | Práce |  |  |  | POL1_1
30 | Pol__0022 | Al hadice opatřena 25-ti mm protihlukové izolace d100 mm | m | 6 |  | 0 |  | 0 |  | 0 | 21 | 0 | 0 | 0 | 0 | 0 |  | Vlastní | Indiv | 0 | 0 |  | Práce |  |  |  | POL1_1
31 | Pol__0023 | Al hadice opatřena 25-ti mm protihlukové izolace d160 mm | m | 1 |  | 0 |  | 0 |  | 0 | 21 | 0 | 0 | 0 | 0 | 0 |  | Vlastní | Indiv | 0 | 0 |  | Práce |  |  |  | POL1_1
32 | Pol__0024 | Tepelná izolace potrubí minerální vatou tl. 25 mm | m2 | 12 |  | 0 |  | 0 |  | 0 | 21 | 0 | 0 | 0 | 0 | 0 |  | Vlastní | Indiv | 0 | 0 |  | Práce |  |  |  | POL1_1
33 | Pol__0025 | Oplechování tepelné izolace ve venkovním prostředí | m2 | 2 |  | 0 |  | 0 |  | 0 | 21 | 0 | 0 | 0 | 0 | 0 |  | Vlastní | Indiv | 0 | 0 |  | Práce |  |  |  | POL1_1
Díl: | 799 | Ostatní |  |  |  | 0 |  | 0 |  | 0 |  | 0 |  | 0 |  | 0 |  |  |  |  | 0 | [5 empty] | DIL
34 | X1 | Montážní, spojovací a těsnící materiál | kpl | 1 |  | 0 |  | 0 |  | 0 | 21 | 0 | 0 | 0 | 0 | 0 |  | Vlastní | Indiv | 0 | 0 |  | Práce |  |  |  | POL1_
35 | X2 | Doprava | kpl | 1 |  | 0 |  | 0 |  | 0 | 21 | 0 | 0 | 0 | 0 | 0 |  | Vlastní | Indiv | 0 | 0 |  | Práce |  |  |  | POL1_
36 | X3 | Lešení, jeřáby a pomocné konstrukce | kpl | 1 |  | 0 |  | 0 |  | 0 | 21 | 0 | 0 | 0 | 0 | 0 |  | Vlastní | Indiv | 0 | 0 |  | Práce |  |  |  | POL1_
37 | X4 | Dokumentace skutečného provedení stavby | kpl | 1 |  | 0 |  | 0 |  | 0 | 21 | 0 | 0 | 0 | 0 | 0 |  | Vlastní | Indiv | 0 | 0 |  | Práce |  |  |  | POL1_
38 | X5 | Komplexní zkoušky | kpl | 1 |  | 0 |  | 0 |  | 0 | 21 | 0 | 0 | 0 | 0 | 0 |  | Vlastní | Indiv | 0 | 0 |  | Práce |  |  |  | POL1_
Díl: | _1 | Pardubice ohrazenice - konzervátorské pracoviště |  |  |  | 0 |  | 0 |  | 0 |  | 0 |  | 0 |  | 0 |  |  |  |  | 0 | [5 empty] | DIL
39 | Pol__0026 | Betonové dlaždice pro konvení zařízení umístěných na střeše | ks | 10 |  | 0 |  | 0 |  | 0 | 21 | 0 | 0 | 0 | 0 | 0 |  | Vlastní | Indiv | 0 | 0 |  | Práce |  |  |  | POL1_1
40 | Pol__0027 | Ocelové kontrukce pro ventilátory a chladící jendotky | soub | 3 |  | 0 |  | 0 |  | 0 | 21 | 0 | 0 | 0 | 0 | 0 |  | Vlastní | Indiv | 0 | 0 |  | Práce |  |  |  | POL1_1
41 | Pol__0028 | Stříšky pro ochranu ventilátorů před působením vnějších vlivů | soub | 3 |  | 0 |  | 0 |  | 0 | 21 | 0 | 0 | 0 | 0 | 0 |  | Vlastní | Indiv | 0 | 0 |  | Práce |  |  |  | POL1_1
[25 empty] | 15 | 21 | DPH
| Celkem |  |  |  |  | 0 | [18 empty] | 0 | 0 | SUM
Poznámky uchazeče k zadání
POPUZIV
END
Note on S6: Jedná se o informaci, zda se jedná o položku, která je do rozpočtu zadána z cenové soustavy RTS, nebo vlastní.
Note on T6: Jedná se o název CÚ, která je zadána u položky rozpočtu