## Pokyny pro vyplnění
Pokyny pro vyplnění
Ve všech listech tohoto souboru můžete měnit pouze buňky s modrým pozadím. Jedná se o tyto údaje : - údaje o firmě - jednotkové ceny položek zadané na maximálně dvě desetinná místa

## Stavba
#RTSROZP# | Soupis stavebních prací, dodávek a služeb
| Stavba: |  | 012514 | REKONSTRUKCE MOSTU Č.10 V OBCI ŘETŮVKA
| Objekt: |  | 104 | MOST Č.10 ŘETŮVKA
212 | Rozpočet: |  | 0078 | REKONSTRUKCE MOSTU Č.10 V OBCI ŘETŮVKA
| Zadavatel |  | obec Řetůvka |  |  |  | IČO: | 00580937
|  |  | Řetůvka 53 |  |  |  | DIČ:
|  |  | 561 41 | Řetůvka
| Projektant: | [5 empty] | IČO:
DIČ:
| Zhotovitel: | [5 empty] | IČO:
DIČ:
| Vypracoval: |  | Artendr s.r.o.
| Rozpis ceny | [6 empty] | Celkem
HSV | HSV | [6 empty] | 0
PSV | PSV | [6 empty] | 0
MON | MON | [6 empty] | 0
VN | Vedlejší náklady | [6 empty] | 0
ON | Ostatní náklady | [6 empty] | 0
| Celkem bez DPH | [6 empty] | 0
Rekapitulace daní
| Základ pro sníženou DPH |  |  | 15 | % | 0 |  |  | CZK
| Snížená DPH |  |  | 15 | % | 0 |  |  | CZK
| Základ pro základní DPH |  |  | 21 | % | 0 |  |  | CZK
| Základní DPH |  |  | 21 | % | 0 |  |  | CZK
0 | Výše DPH |  |  |  |  | 0 |  |  | CZK
0 | Cena s DPH |  |  |  |  | 0 |  |  | CZK
| Cena celkem s DPH |  |  |  |  | 0 |  |  | CZK
| v |  |  |  | dne
|  |  | Za zhotovitele |  |  |  | Za objednatele
Rekapitulace dílčích částí
#CASTI>> | Číslo | Název |  |  | Základ pro sníženou DPH | Základ pro základní DPH | DPH celkem | Cena celkem | %
1 | Stavba |  |  |  | 0 | 0 |  | 0
2 |  | Stavební objekt
2 | 104 | MOST Č.10 ŘETŮVKA |  |  | 0 | 0 |  | 0
3 | 0078 | REKONSTRUKCE MOSTU Č.10 V OBCI ŘETŮVKA |  |  | 0 | 0 |  | 0
| Celkem za stavbu |  |  |  | 0 | 0 | 0 | 0 | 0
Rekapitulace dílů
| Číslo | Název |  |  | Typ dílu |  |  | Celkem | %
| 1 | Zemní práce |  |  | HSV |  |  | 0
| 2 | Základy a zvláštní zakládání |  |  | HSV |  |  | 0
| 4 | Vodorovné konstrukce |  |  | HSV |  |  | 0
| 5 | Komunikace |  |  | HSV |  |  | 0
| 91 | Doplňující práce na komunikaci |  |  | HSV |  |  | 0
| 96 | Bourání konstrukcí |  |  | HSV |  |  | 0
| 99 | Staveništní přesun hmot |  |  | HSV |  |  | 0
| 711 | Izolace proti vodě |  |  | PSV |  |  | 0
| M46 | Zemní práce při montážích |  |  | MON |  |  | 0
| M65 | Elektroinstalace a veřejné osvětlení |  |  | MON |  |  | 0
| D96 | Přesuny suti a vybouraných hmot |  |  | PSU |  |  | 0
| VN | Vedlejší náklady |  |  | VN |  |  | 0
| ON | Ostatní náklady |  |  | ON |  |  | 0
| Cena celkem | [6 empty] | 0 | 0
Note on D11: Název
Note on I11: IČO
Note on D12: Ulice
Note on I12: DIČ
Note on D13: PSČ
Note on E13: Místo

## VzorPolozky (hidden)
Položkový rozpočet
S:
O:
R:

## 104 0078 Pol
Položkový soupis prací a dodávek | [26 empty] | #TypZaznamu#
S: | 012514 | REKONSTRUKCE MOSTU Č.10 V OBCI ŘETŮVKA | [24 empty] | STA
O: | 104 | MOST Č.10 ŘETŮVKA | [21 empty] | STA |  |  | OBJ
R: | 0078 | REKONSTRUKCE MOSTU Č.10 V OBCI ŘETŮVKA | [24 empty] | ROZ
P.č. | Číslo položky | Název položky | MJ | Množství | Cena / MJ | Celkem | Dodávka | Dodávka celk. | Montáž | Montáž celk. | DPH | Cena s DPH | Hmotnost / MJ | Hmotnost celk.(t) | Dem. hmotnost / MJ | Dem. hmotnost celk.(t) | Ceník | Cen. soustava / platnost | Cenová úroveň | Nhod / MJ | Nhod celk. | Dodavatel | Typ položky
Díl: | 1 | Zemní práce |  |  |  | 0 |  | 680.15 |  | 91440.14 |  | 0 |  | 0.21 |  | 23.02 |  |  |  |  | 142.98 | [5 empty] | DIL
3 | 113107530R00 | Odstranění podkladů nebo krytů z kameniva hrubého drceného, v ploše jednotlivě do 50 m2, tloušťka vrstvy 300 mm | m2 | 23.28 |  | 0 | 0 | 0 | 585 | 13618.8 | 21 | 0 | 0 | 0 | 0.66 | 15.36 | 822-1 | RTS 20/ I | RTS 20/ I | 1.053 | 24.51 |  | Práce |  |  |  | POL1_
SPU
5 | 113151117R00 | Odstranění podkladu, krytu frézováním povrch živičný, plochy do 500 m2 na jednom objektu nebo při provádění pruhu šířky do 750 mm, tloušťky 80 mm | m2 | 43.5 |  | 0 | 0 | 0 | 250 | 10875 | 21 | 0 | 0 | 0 | 0.176 | 7.66 | 822-1 | RTS 20/ I | RTS 20/ I | 0.104 | 4.52 |  | Práce |  |  |  | POL1_
|  | s naložením na dopravní prostředek, očištění povrchu od frézované plochy, opotřebování frézovacích nástrojů (nožů, upínacích kroužků, držáků) nutné ruční odstranění (vybourání) živičného krytu kolem překážek, | [24 empty] | SPI | s naložením na dopravní prostředek, očištění povrchu od frézované plochy, opotřebování frézovacích nástrojů (nožů, upínacích kroužků, držáků) nutné ruční odstranění (vybourání) živičného krytu kolem překážek,
SPU
6 | 114203222R00 | Očištění kamene nebo tvárnic od malty | m3 | 6.88 |  | 0 | 0 | 0 | 719 | 4946.72 | 21 | 0 | 0 | 0 | 0 | 0 | 800-1 | RTS 20/ I | RTS 20/ I | 1.992 | 13.7 |  | Práce |  |  |  | POL1_
|  | získaných při rozebrání opěrných zdí mostu. S přehozením znečištěného a očištěného kamene na vzdálenost do 3 m nebo jeho naložení na dopravní prostředek. S odklizením a uložením úlomků kamene a malty na vzdálenost do 10 m. | [24 empty] | SPI | získaných při rozebrání opěrných zdí mostu. S přehozením znečištěného a očištěného kamene na vzdálenost do 3 m nebo jeho naložení na dopravní prostředek. S odklizením a uložením úlomků kamene a malty na vzdálenost do 10 m.
SPU
7 | 119001001R00 | Dočasné zajištění stávajícího vedení kabelů | m | 8.4 |  | 0 | 80.97 | 680.15 | 214.53 | 1802.05 | 21 | 0 | 0.02478 | 0.21 | 0 | 0 | 800-1 | RTS 20/ I | RTS 20/ I | 0.547 | 4.59 |  | Práce |  |  |  | POL1_
|  | ve výkopišti ve stavu a poloze, ve kterých byla na začátku zemních prací, a to podepřením, vzepřením nebo vyvěšením, případně s ochranným bedněním, se zřízením a odstraněním zajišťovací konstrukce a včetně opotřebení použitých materiálů, | [24 empty] | SPI | ve výkopišti ve stavu a poloze, ve kterých byla na začátku zemních prací, a to podepřením, vzepřením nebo vyvěšením, případně s ochranným bedněním, se zřízením a odstraněním zajišťovací konstrukce a včetně opotřebení použitých materiálů,
SPU
8 | 120901112R00 | Bourání konstrukcí ze zdiva kamenného, na maltu vápenocementovou, pneumatickým kladivem | m3 | 6.88 |  | 0 | 0 | 0 | 2025 | 13932 | 21 | 0 | 0 | 0 | 0 | 0 | 800-1 | RTS 20/ I | RTS 20/ I | 4.354 | 29.96 |  | Práce |  |  |  | POL1_
SPU
9 | 121101101R00 | Sejmutí ornice s přemístěním na vzdálenost do 50 m | m3 | 5 |  | 0 | 0 | 0 | 75.8 | 379 | 21 | 0 | 0 | 0 | 0 | 0 | 800-1 | RTS 20/ I | RTS 20/ I | 0.097 | 0.49 |  | Práce |  |  |  | POL1_
|  | nebo lesní půdy, s vodorovným přemístěním na hromady v místě upotřebení nebo na dočasné či trvalé skládky se složením | [24 empty] | SPI | nebo lesní půdy, s vodorovným přemístěním na hromady v místě upotřebení nebo na dočasné či trvalé skládky se složením
SPU
10 | 122202202R00 | Odkopávky a prokopávky pro silnice v hornině 3 přes 100 do 1 000 m3 | m3 | 8.52 |  | 0 | 0 | 0 | 118 | 1005.36 | 21 | 0 | 0 | 0 | 0 | 0 | 800-1 | RTS 20/ I | RTS 20/ I | 0.223 | 1.9 |  | Práce |  |  |  | POL1_
|  | s přemístěním výkopku v příčných profilech na vzdálenost do 15 m nebo s naložením na dopravní prostředek. | [24 empty] | SPI | s přemístěním výkopku v příčných profilech na vzdálenost do 15 m nebo s naložením na dopravní prostředek.
SPU
11 | 124203101R00 | Vykopávky pro koryta vodotečí v hornině 3, do 1 000 m3 | m3 | 5.98 |  | 0 | 0 | 0 | 240 | 1435.2 | 21 | 0 | 0 | 0 | 0 | 0 | 800-1 | RTS 20/ I | RTS 20/ I | 0.529 | 3.16 |  | Práce |  |  |  | POL1_
|  | se svislým přemístění výkopku do 4 m a s přehozením výkopku na vzdálenost do 3 m nebo s naložením na dopravní prostředek, | [24 empty] | SPI | se svislým přemístění výkopku do 4 m a s přehozením výkopku na vzdálenost do 3 m nebo s naložením na dopravní prostředek,
SPU
12 | 129200001R00 | Čištění koryt vodotečí hloubce koryta do 2,5 m, pří šířce původního dna do 5 m, v hornině 3 | m3 | 17.95 |  | 0 | 0 | 0 | 758 | 13606.1 | 21 | 0 | 0 | 0 | 0 | 0 | 800-1 | RTS 20/ I | RTS 20/ I | 1.809 | 32.47 |  | Práce |  |  |  | POL1_
|  | s přehozením rozpojeného nánosu do 3 m nebo s naložením na dopravní prostředek, | [24 empty] | SPI
SPU
13 | 129203109R00 | Čištění koryt vodotečí příplatek k ceně za lepivost v hornině 3 | m3 | 17.95 |  | 0 | 0 | 0 | 118 | 2118.1 | 21 | 0 | 0 | 0 | 0 | 0 | 800-1 | RTS 20/ I | RTS 20/ I | 0.27 | 4.85 |  | Práce |  |  |  | POL1_
|  | s přehozením rozpojeného nánosu do 3 m nebo s naložením na dopravní prostředek, | [24 empty] | SPI
SPU
14 | 162701105R00 | Vodorovné přemístění výkopku z horniny 1 až 4, na vzdálenost přes 9 000 do 10 000 m | m3 | 30.43 |  | 0 | 0 | 0 | 267 | 8124.81 | 21 | 0 | 0 | 0 | 0 | 0 | 800-1 | RTS 20/ I | RTS 20/ I | 0.011 | 0.33 |  | Práce |  |  |  | POL1_
|  | po suchu, bez naložení výkopku, avšak se složením bez rozhrnutí, zpáteční cesta vozidla. | [24 empty] | SPI
SPU
16 | 162701109R00 | Vodorovné přemístění výkopku příplatek k ceně za každých dalších i započatých 1 000 m přes 10 000 m z horniny 1 až 4 | m3 | 91.29 |  | 0 | 0 | 0 | 21 | 1917.09 | 21 | 0 | 0 | 0 | 0 | 0 | 800-1 | RTS 20/ I | RTS 20/ I | 0 | 0 |  | Práce |  |  |  | POL1_
|  | po suchu, bez naložení výkopku, avšak se složením bez rozhrnutí, zpáteční cesta vozidla. | [24 empty] | SPI
SPU
18 | 167101101R00 | Nakládání, skládání, překládání neulehlého výkopku nakládání výkopku do 100 m3, z horniny 1 až 4 | m3 | 17.95 |  | 0 | 0 | 0 | 265 | 4756.75 | 21 | 0 | 0 | 0 | 0 | 0 | 800-1 | RTS 20/ I | RTS 20/ I | 0.652 | 11.7 |  | Práce |  |  |  | POL1_
SPU
19 | 174101555R00 | Zásyp sypaninou se zhutněním jam, rýh nebo kolem objektů vč. zásypového materiálu vhodného k hutnění. | m3 | 6.55 |  | 0 | 0 | 0 | 124 | 812.2 | 21 | 0 | 0 | 0 | 0 | 0 | 800-1 | RTS 20/ I | RTS 20/ I | 0.202 | 1.32 |  | Práce |  |  |  | POL1_
|  | z jakékoliv horniny s uložením výkopku po vrstvách, | [24 empty] | SPI
|  | včetně strojního přemístění materiálu pro zásyp ze vzdálenosti do 10 m od okraje zásypu | [24 empty] | POP
SPU
20 | 182001111R00 | Plošná úprava terénu při nerovnostech terénu přes 50 do 100 mm, v rovině nebo na svahu do 1:5 | m2 | 61.85 |  | 0 | 0 | 0 | 33.4 | 2065.79 | 21 | 0 | 0 | 0 | 0 | 0 | 823-1 | RTS 20/ I | RTS 20/ I | 0.09 | 5.57 |  | Práce |  |  |  | POL1_
|  | s urovnáním povrchu, bez doplnění ornice, v hornině 1 až 4, | [24 empty] | SPI
SPU
21 | 182001112R00 | Plošná úprava terénu při nerovnostech terénu přes 50 do 100 mm, na svahu přes 1:5 do 1:2 | m2 | 22.85 |  | 0 | 0 | 0 | 63.4 | 1448.69 | 21 | 0 | 0 | 0 | 0 | 0 | 823-1 | RTS 20/ I | RTS 20/ I | 0.171 | 3.91 |  | Práce |  |  |  | POL1_
|  | s urovnáním povrchu, bez doplnění ornice, v hornině 1 až 4, | [24 empty] | SPI
SPU
23 | 199000002R00 | Poplatky za skládku horniny 1- 4, skupina 17 05 04 z Katalogu odpadů | m3 | 30.43 |  | 0 | 0 | 0 | 282.5 | 8596.48 | 21 | 0 | 0 | 0 | 0 | 0 | 800-1 | RTS 20/ I | RTS 20/ I | 0 | 0 |  | Práce |  |  |  | POL1_
SPU
Díl: | 2 | Základy a zvláštní zakládání |  |  |  | 0 |  | 20604.27 |  | 31633.03 |  | 0 |  | 19.23 |  | 0.54 |  |  |  |  | 68.96 | [5 empty] | DIL
31 | 274210011R00 | Zdivo opěrných zdí z lom.kamene zdivo rubové jednostranně lícované se zatřením spar, tloušťky 600 mm, lomový kámen, | m3 | 6.88 |  | 0 | 2844.96 | 19573.32 | 2865.04 | 19711.48 | 21 | 0 | 2.7563 | 18.96 | 0 | 0 | 821-1 | RTS 20/ I | RTS 20/ I | 6.372 | 43.84 |  | Práce |  |  |  | POL1_
SPU
33 | 289470023R00 | Spárování zdiva opěrných stěn do hl. 3 cm z lomového kamene drobného | m2 | 7.5 |  | 0 | 47.4 | 355.5 | 597.6 | 4482 | 21 | 0 | 0.03322 | 0.25 | 0 | 0 | 800-2 | RTS 20/ I | RTS 20/ I | 1.151 | 8.63 |  | Práce |  |  |  | POL1_
|  | aktivovanou maltou, | [24 empty] | SPI
|  | S dodání potřebných hmot, vypláchnutí spár vodou před spárováním a očištění okolního zdiva po spárování. | [24 empty] | POP | S dodání potřebných hmot, vypláchnutí spár vodou před spárováním a očištění okolního zdiva po spárování.
SPU
34 | 289903123R00 | Vysekání spojovací hmoty ze spár hl. přes 30 mm zdivo z lomového kamene | m2 | 7.5 |  | 0 | 90.06 | 675.45 | 991.94 | 7439.55 | 21 | 0 | 0.00241 | 0.02 | 0.072 | 0.54 | 800-2 | RTS 20/ I | RTS 20/ I | 2.199 | 16.49 |  | Práce |  |  |  | POL1_
SPU
Díl: | 4 | Vodorovné konstrukce |  |  |  | 0 |  | 18012.28 |  | 19247.72 |  | 0 |  | 16.64 |  | 0 |  |  |  |  | 33.8 | [5 empty] | DIL
39 | 411135502R00 | Montáž stropních panelů z předpjatého betonu hladkých, hmotnosti do 3,0 t | kus | 4 |  | 0 | 356.55 | 1426.2 | 795.45 | 3181.8 | 21 | 0 | 0.26487 | 1.06 | 0 | 0 | 801-2 | RTS 20/ I | RTS 20/ I | 1.117 | 4.47 |  | Práce |  |  |  | POL1_
|  | vč. dopravy | [24 empty] | SPI
SPU
40 | 411135555R00 | panel stropní železobetonový; dle PD | kus | 4 |  | 0 | 375.32 | 1501.28 | 1367.68 | 5470.72 | 21 | 0 | 0.26595 | 1.06 | 0 | 0 | 801-2 | RTS 20/ I | RTS 20/ I | 1.378 | 5.51 |  | Práce |  |  |  | POL1_
SPU
44 | 465513100R00 | Dlažba z lomového kamene dlažba z kamene lomařsky upraveného na cementovou maltu, s vyspárováním cementovou maltou, tloušťka 200 mm, | m2 | 20 |  | 0 | 754.24 | 15084.8 | 529.76 | 10595.2 | 21 | 0 | 0.72618 | 14.52 | 0 | 0 | 832-1 | RTS 20/ I | RTS 20/ I | 1.191 | 23.82 |  | Práce |  |  |  | POL1_
|  | lomařsky upraveného pro dlažbu | [24 empty] | SPI
SPU
Díl: | 5 | Komunikace |  |  |  | 0 |  | 32387.07 |  | 11288.47 |  | 0 |  | 29.32 |  | 0 |  |  |  |  | 9.86 | [5 empty] | DIL
45 | 564871111R00 | Podklad ze štěrkodrti s rozprostřením a zhutněním frakce 0-63 mm, tloušťka po zhutnění 250 mm | m2 | 23.28 |  | 0 | 241.18 | 5614.67 | 31.82 | 740.77 | 21 | 0 | 0.55125 | 12.83 | 0 | 0 | 822-1 | RTS 20/ I | RTS 20/ I | 0.027 | 0.63 |  | Práce |  |  |  | POL1_
SPU
46 | 565131111R00 | Podklad z kameniva obaleného asfaltem ACP 16+, v pruhu šířky do 3 m, třídy 1, tloušťka po zhutnění 50 mm | m2 | 23.28 |  | 0 | 263.46 | 6133.35 | 81.04 | 1886.61 | 21 | 0 | 0.13188 | 3.07 | 0 | 0 | 822-1 | RTS 20/ I | RTS 20/ I | 0.049 | 1.14 |  | Práce |  |  |  | POL1_
|  | s rozprostřením a zhutněním, vč. příplatku za množství do 50m2 | [24 empty] | SPI
SPU
47 | 567122111R00 | Podklad z kameniva zpevněného cementem SC C8/10, tloušťka po zhutnění 120 mm | m2 | 23.28 |  | 0 | 242.51 | 5645.63 | 34.49 | 802.93 | 21 | 0 | 0.30651 | 7.14 | 0 | 0 | 822-1 | RTS 20/ I | RTS 20/ I | 0.025 | 0.58 |  | Práce |  |  |  | POL1_
|  | bez dilatačních spár, s rozprostřením a zhutněním, ošetřením povrchu podkladu vodou | [24 empty] | SPI
SPU
48 | 573111112R00 | Postřik živičný infiltrační s posypem kamenivem v množství 1 kg/m2 | m2 | 23.28 |  | 0 | 32.75 | 762.42 | 3.15 | 73.33 | 21 | 0 | 0.00601 | 0.14 | 0 | 0 | 822-1 | RTS 20/ I | RTS 20/ I | 0.004 | 0.09 |  | Práce |  |  |  | POL1_
|  | z asfaltu silničního | [24 empty] | SPI
SPU
49 | 573211111R00 | Postřik živičný spojovací bez posypu kamenivem z asfaltu silničního, v množství od 0,5 do 0,7 kg/m2 | m2 | 43.5 |  | 0 | 13.66 | 594.21 | 1.14 | 49.59 | 21 | 0 | 0.00061 | 0.03 | 0 | 0 | 822-1 | RTS 20/ I | RTS 20/ I | 0.002 | 0.09 |  | Práce |  |  |  | POL1_
SPU
50 | 577131211R00 | Beton asfaltový s rozprostřením a zhutněním v pruhu šířky do 3 m, ACO 8 nebo ACO 11 nebo ACO 16, tloušťky 40 mm, plochy přes 1000 m2 | m2 | 43.5 |  | 0 | 208.51 | 9070.19 | 71.49 | 3109.82 | 21 | 0 | 0.10141 | 4.41 | 0 | 0 | 822-1 | RTS 20/ I | RTS 20/ I | 0.064 | 2.78 |  | Práce |  |  |  | POL1_
s rozprostřením a zhutněním, vč. příplatku za množství do 50m2
SPU
43 | 457655511R00 | Zalití spár asfaltovou zálivkou, do 1 kg zálivky na 1 m spáry | m | 19.4 |  | 0 | 9.66 | 187.4 | 13.64 | 264.62 | 21 | 0 | 0.0005 | 0.01 | 0 | 0 | 832-1 | RTS 20/ I | RTS 20/ I
51 | 578132100R00 | Litý asfalt, jemnězrnný, tloušťky 30 mm | m2 | 23 |  | 0 | 190.4 | 4379.2 | 189.6 | 4360.8 | 21 | 0 | 0.07349 | 1.69 | 0 | 0 | 822-1 | RTS 20/ I | RTS 20/ I | 0.198 | 4.55 |  | Práce |  |  |  | POL1_
|  | z kameniva těženého nebo drceného s rozprostřením-ochraná vrstva nad izolací proti vodě, vč.příplatku za množství do 50m2 | [24 empty] | SPI
SPU
Díl: | 91 | Doplňující práce na komunikaci |  |  |  | 0 |  | 6151.91 |  | 2018.17 |  | 0 |  | 1.1 |  | 0 |  |  |  |  | 11.22 | [5 empty] | DIL
54 | 911131111R00 | Dodávka a montáž, zábradlí trubkové dle PD, vč. ocelového úhelníku a kotvení. | m | 8.4 |  | 0 | 462.5 | 3885 | 0 | 0 | 21 | 0 | 0.012 | 0.1 | 0 | 0 | SPCM | RTS 20/ I | RTS 20/ I | 0.86 | 7.22 |  | Práce |  |  |  | POL1_
SPU
56 | 914000111R00 | Demontáž a opětovná montáž svislých dopravních značek sloupek, do betonového základu | kus | 2 |  | 0 | 339.99 | 679.98 | 352.01 | 704.02 | 21 | 0 | 0.2508 | 0.5 | 0 | 0 | 822-1 | RTS 20/ I | RTS 20/ I | 0.818 | 1.64 |  | Práce |  |  |  | POL1_
SPU
57 | 914001111R00 | Dodávka a montáž dopravní značky na sloupek, dle PD (30km/hod) | kus | 2 |  | 0 | 339.99 | 679.98 | 352.01 | 704.02 | 21 | 0 | 0.2508 | 0.5 | 0 | 0 | 822-1 | RTS 20/ I | RTS 20/ I | 0.818 | 1.64 |  | Práce |  |  |  | POL1_
SPU
58 | 919735112R00 | Řezání stávajících krytů nebo podkladů živičných, hloubky přes 50 do 100 mm | m | 19.4 |  | 0 | 46.75 | 906.95 | 31.45 | 610.13 | 21 | 0 | 0 | 0 | 0 | 0 | 822-1 | RTS 20/ I | RTS 20/ I | 0.037 | 0.72 |  | Práce |  |  |  | POL1_
|  | včetně spotřeby vody | [24 empty] | SPI
SPU
Díl: | 96 | Bourání konstrukcí |  |  |  | 0 |  | 4275.37 |  | 77444.23 |  | 0 |  | 0.91 |  | 17.03 |  |  |  |  | 119.67 | [5 empty] | DIL
60 | 963051111R00 | Bourání mostních nosných konstrukcí z dílců ze železobetonu | m3 | 6.98 |  | 0 | 502.69 | 3508.78 | 8987.31 | 62731.42 | 21 | 0 | 0.12173 | 0.85 | 2.4 | 16.75 | 821-1 | RTS 20/ I | RTS 20/ I | 16.374 | 114.29 |  | Práce |  |  |  | POL1_
SPU
73 | 715101811R00 | Odstranění přitavených izolačních pásů v ploše přes 1 m2 | m2 | 23 |  | 0 | 33.33 | 766.59 | 509.67 | 11722.41 | 21 | 0 | 0.00262 | 0.06 | 0.003 | 0.07 | 800-715 | RTS 20/ I | RTS 20/ I
61 | 966005211R00 | Rozebrání a odstranění zábradlí se sloupky osazenými do říms nebo krycích desek | m | 8.4 |  | 0 | 0 | 0 | 356 | 2990.4 | 21 | 0 | 0 | 0 | 0.025 | 0.21 | 822-1 | RTS 20/ I | RTS 20/ I | 0.64 | 5.38 |  | Práce |  |  |  | POL1_
SPU
Díl: | 99 | Staveništní přesun hmot |  |  |  | 0 |  | 0 |  | 7355.72 |  | 0 |  | 0 |  | 0 |  |  |  |  | 10.23 | [5 empty] | DIL
63 | 998214111R00 | Přesun hmot pro mosty montované želbet. výška do 20 m, | t | 23.96 |  | 0 | 0 | 0 | 307 | 7355.72 | 21 | 0 | 0 | 0 | 0 | 0 | 821-1 | RTS 20/ I | RTS 20/ I | 0.427 | 10.23 |  | Přesun hmot |  |  |  | POL7_
|  | z dílců železobetonových nebo předpjatých na novostavbách, včetně příplatku za zvětšený přesun přes vymezenou dopravní vzdálenost, | [24 empty] | SPI | z dílců železobetonových nebo předpjatých na novostavbách, včetně příplatku za zvětšený přesun přes vymezenou dopravní vzdálenost,
SPU
Díl: | 711 | Izolace proti vodě |  |  |  | 0 |  | 8434.79 |  | 5052.41 |  | 0 |  | 0.26 |  | 0 |  |  |  |  | 11.21 | [5 empty] | DIL
64 | 711111001R00 | Provedení izolace proti zemní vlhkosti natěradly za studena na ploše vodorovné nátěrem penetračním, 1 x nátěr, materiál ve specifikaci | m2 | 23 |  | 0 | 0 | 0 | 12.4 | 285.2 | 21 | 0 | 0 | 0 | 0 | 0 | 800-711 | RTS 20/ I | RTS 20/ I | 0.0275 | 0.63 |  | Práce |  |  |  | POL1_
SPU
70 | 711141504R00 | Provedení izolace proti zemní vlhkosti pásy přitavením vodorovná, 2 vrstvy, s dodávkou izolačního pásu se skleněnou, polyesterovou nebo hliníkovou vložkou, horní pás s minerálním posypem dle PD | m2 | 23 |  | 0 | 366.73 | 8434.79 | 207.27 | 4767.21 | 21 | 0 | 0.01117 | 0.26 | 0 | 0 | 800-711 | RTS 20/ I | RTS 20/ I | 0.45982 | 10.58 |  | Práce |  |  |  | POL1_
|  | Provedení očištění povrchu a natavení dvou vrstev asfaltového modifikovaného pásu včetně dodávky materiálů. | [24 empty] | POP | Provedení očištění povrchu a natavení dvou vrstev asfaltového modifikovaného pásu včetně dodávky materiálů.
SPU
Díl: | M46 | Zemní práce při montážích |  |  |  | 0 |  | 211.75 |  | 1753.29 |  | 0 |  | 0 |  | 0 |  |  |  |  | 4.24 | [5 empty] | DIL
76 | 460620006RT1 | Osetí povrchu trávou, včetně dodávky osiva | m2 | 84.7 |  | 0 | 2.5 | 211.75 | 20.7 | 1753.29 | 21 | 0 | 2e-05 | 0 | 0 | 0 |  | RTS 20/ I | RTS 20/ I | 0.05 | 4.24 |  | Práce |  |  |  | POL1_
SPU
Díl: | M65 | Elektroinstalace a veřejné osvětlení |  |  |  | 0 |  | 0 |  | 536 |  | 0 |  | 0 |  | 0 |  |  |  |  | 1.12 | [5 empty] | DIL
78 | 650025541R00 | Dodávka a montáž závěsné konzole pro kabelový žlab / lávku dle PD | m | 8 |  | 0 | 0 | 0 | 67 | 536 | 21 | 0 | 0 | 0 | 0 | 0 |  | RTS 20/ I | RTS 20/ I | 0.14 | 1.12 |  | Práce |  |  |  | POL1_
SPU
Díl: | D96 | Přesuny suti a vybouraných hmot |  |  |  | 0 |  | 0 |  | 35848.61 |  | 0 |  | 0 |  | 0 |  |  |  |  | 14.91 | [5 empty] | DIL
82 | 979081111R00 | Odvoz suti a vybouraných hmot na skládku do 1 km | t | 30.42 |  | 0 | 0 | 0 | 227 | 6905.34 | 21 | 0 | 0 | 0 | 0 | 0 | 801-3 | RTS 20/ I | RTS 20/ I | 0.49 | 14.91 |  | Přesun suti |  |  |  | POL8_
|  | Včetně naložení na dopravní prostředek a složení na skládku, bez poplatku za skládku. | [24 empty] | POP
SPU
83 | 979081121R00 | Odvoz suti a vybouraných hmot na skládku příplatek za každý další 1 km | t | 365.04 |  | 0 | 0 | 0 | 15.9 | 5804.14 | 21 | 0 | 0 | 0 | 0 | 0 | 801-3 | RTS 20/ I | RTS 20/ I | 0 | 0 |  | Přesun suti |  |  |  | POL8_
SPU
84 | 979990108R00 | Poplatek za skládku železobeton, skupina 17 09 04 z Katalogu odpadů | t | 14.25 |  | 0 | 0 | 0 | 1245 | 17741.25 | 21 | 0 | 0 | 0 | 0 | 0 | 801-3 | RTS 20/ I | RTS 20/ I | 0 | 0 |  | Přesun suti |  |  |  | POL8_
SPU
85 | 979990112R00 | Poplatek za skládku obalovaný asfalt , skupina 17 09 04 z Katalogu odpadů | t | 16.17 |  | 0 | 0 | 0 | 302.5 | 4891.43 | 21 | 0 | 0 | 0 | 0 | 0 | 801-3 | RTS 20/ I | RTS 20/ I | 0 | 0 |  | Přesun suti |  |  |  | POL8_
SPU
86 | 979990121R00 | Poplatek za skládku asfaltové pásy, skupina 17 03 02 z Katalogu odpadů | t | 0.35 |  | 0 | 0 | 0 | 1447 | 506.45 | 21 | 0 | 0 | 0 | 0 | 0 | 801-3 | RTS 20/ I | RTS 20/ I | 0 | 0 |  | Přesun suti |  |  |  | POL8_
SPU
Díl: | VN | Vedlejší náklady |  |  |  | 0 |  | 0 |  | 0 |  | 0 |  | 0 |  | 0 |  |  |  |  | 0 | [5 empty] | DIL
87 | 005111020R | Vytyčení stavby | Soubor | 1 |  | 0 | 0 | 0 | 0 | 0 | 21 | 0 | 0 | 0 | 0 | 0 |  | RTS 20/ I | Indiv | 0 | 0 |  | VRN |  |  |  | POL99_2
|  | Geodetické zaměření rohů stavby, stabilizace bodů a sestavení laviček. | [24 empty] | POP
|  | Vyhotovení protokolu o vytyčení stavby se seznamem souřadnic vytyčených bodů a jejich polohopisnými (S-JTSK) a výškopisnými (Bpv) hodnotami. | [24 empty] | POP | Vyhotovení protokolu o vytyčení stavby se seznamem souřadnic vytyčených bodů a jejich polohopisnými (S-JTSK) a výškopisnými (Bpv) hodnotami.
SPU
88 | 005111021R | Vytyčení inženýrských sítí | Soubor | 1 |  | 0 | 0 | 0 | 0 | 0 | 21 | 0 | 0 | 0 | 0 | 0 |  | RTS 20/ I | Indiv | 0 | 0 |  | VRN |  |  |  | POL99_2
|  | Zaměření a vytýčení stávajících inženýrských sítí v místě stavby z hlediska jejich ochrany při provádění stavby. | [24 empty] | POP | Zaměření a vytýčení stávajících inženýrských sítí v místě stavby z hlediska jejich ochrany při provádění stavby.
SPU
89 | 005121030R | Odstranění zařízení staveniště | Soubor | 1 |  | 0 | 0 | 0 | 0 | 0 | 21 | 0 | 0 | 0 | 0 | 0 |  | RTS 20/ I | Indiv | 0 | 0 |  | VRN |  |  |  | POL99_2
|  | Odstranění objektů zařízení staveniště včetně přípojek energií a jejich odvoz. Položka zahrnuje i náklady na úpravu povrchů po odstranění zařízení staveniště a úklid ploch, na kterých bylo zařízení staveniště provozováno. | [24 empty] | POP | Odstranění objektů zařízení staveniště včetně přípojek energií a jejich odvoz. Položka zahrnuje i náklady na úpravu povrchů po odstranění zařízení staveniště a úklid ploch, na kterých bylo zařízení staveniště provozováno.
SPU
Díl: | ON | Ostatní náklady |  |  |  | 0 |  | 0 |  | 0 |  | 0 |  | 0 |  | 0 |  |  |  |  | 0 | [5 empty] | DIL
90 | 005211030R | Dočasná dopravní opatření | Soubor | 1 |  | 0 | 0 | 0 | 0 | 0 | 21 | 0 | 0 | 0 | 0 | 0 |  | RTS 20/ I | Indiv | 0 | 0 |  | VRN |  |  |  | POL99_2
|  | Náklady na vyhotovení návrhu dočasného dopravního značení, jeho projednání s dotčenými orgány a organizacemi, dodání dopravních značek a světelné signalizace, jejich rozmístění a přemísťování a jejich údržba v průběhu výstavby včetně následného odstranění po ukončení stavebních prací. | [24 empty] | POP | Náklady na vyhotovení návrhu dočasného dopravního značení, jeho projednání s dotčenými orgány a organizacemi, dodání dopravních značek a světelné signalizace, jejich rozmístění a přemísťování a jejich údržba v průběhu výstavby včetně následného odstranění po ukončení stavebních prací.
SPU
91 | 005241020R | Geodetické zaměření skutečného provedení | Soubor | 1 |  | 0 | 0 | 0 | 0 | 0 | 21 | 0 | 0 | 0 | 0 | 0 |  | RTS 20/ I | Indiv | 0 | 0 |  | VRN |  |  |  | POL99_2
|  | Náklady na provedení skutečného zaměření stavby v rozsahu nezbytném pro zápis změny do katastru nemovitostí. | [24 empty] | POP | Náklady na provedení skutečného zaměření stavby v rozsahu nezbytném pro zápis změny do katastru nemovitostí.
SPU
26 | 00511 R | Geodetické práce | Soubor | 1 |  | 0 | 0 | 0 | 0 | 0 | 21 | 0 | 0 | 0 | 0 | 0 |  | RTS 20/ I | Indiv
27 | 005121 R | Zařízení staveniště | Soubor | 1 |  | 0 | 0 | 0 | 0 | 0 | 21 | 0 | 0 | 0 | 0 | 0 |  | RTS 20/ I | Indiv
Veškeré náklady spojené s vybudováním, provozem a odstraněním zařízení staveniště.
28 | 005122 R | Provozní vlivy | Soubor | 1 |  | 0 | 0 | 0 | 0 | 0 | 21 | 0 | 0 | 0 | 0 | 0 |  | RTS 20/ I | Indiv
Náklady na ztížené podmínky provádění tam, kde jsou stavební práce zcela nebo zčásti omezovány provozem jiných osob. Jde zejména o zvýšené náklady související s omezením provozem v areálu objednatele nebo o náklady v důsledku nezbytného respektování stávající dopravy ovlivňující stavební práce.
29 | 00523 R | Zkoušky a revize | Soubor | 1 |  | 0 | 0 | 0 | 0 | 0 | 21 | 0 | 0 | 0 | 0 | 0 |  | RTS 20/ I | Indiv
Náklady zhotovitele, související s prováděním zkoušek a revizí předepsaných technickými normami nebo objednatelem a které jsou pro provedení díla nezbytné.
[25 empty] | 15 | 21 | DPH
| Celkem |  |  |  |  | 0 | [18 empty] | 0 | 0 | SUM
END
Note on S6: Jedná se o informaci, zda se jedná o položku, která je do rozpočtu zadána z cenové soustavy RTS, nebo vlastní.
Note on T6: Jedná se o název CÚ, která je zadána u položky rozpočtu