## Rekapitulace
Firma: HK
Soupis objektů s DPH
Stavba: 2020_08_24 - Modernizace silnice II/322 Kojice - obchvat
Varianta: ZŘ - Základní řešení
| Odbytová cena: | 0
| OC+DPH: | #REF!
Objekt | Popis | OC | DPH | OC+DPH
A_SO 000.1 | Všeobecné položky - Vedlejší způsobilé výdaje | 0 | 0 | 0
A_SO 000.2 | Všeobecné položky - Nezpůsobilé výdaje | 0 | 0 | 0
A_1 | Demolice - Hlavní způsobilé výdaje | 0 | 0 | 0
A_2 | Kácení - Hlavní způsobilé výdaje | 0 | 0 | 0
A_3 | DIO - Vedlejší způsobilé výdaje | 0 | 0 | 0
A_SO 101.1 | Komunikace - Hlavní způsobilé výdaje | 0 | 0 | 0
1 | Odkop pro PK II/322 | 0 | 0 | 0
2 | Násyp pro PK II/322 | 0 | 0 | 0
3 | Sanace podloží násypu km 0,340 - km 0,500 | 0 | 0 | 0
4 | Sanace pláně a parapláně km 0,310 - km 0,340; km 0,500 - km 0,700 | 0 | 0 | 0
1 | Propustek v km 0,411 | 0 | 0 | 0
2 | Propustek v km 0,298 | 0 | 0 | 0
3 | Propustek v km 0,632 - 2 kusy | 0 | 0 | 0
4 | Odvodňovací zařízení (žlabovky, traťivody, ...) | 0 | 0 | 0
A_SO 101.4 | Záchytná a bezpečnostní zařízení - Hlavní způsobilé výdaje | 0 | 0 | 0
A_SO 101.5 | Dopravní značení - Hlavní způsobilé výdaje | 0 | 0 | 0
A_SO 101.6 | Provizorní napojení na stávající silnici - Vedlejší způsobilé výdaje | 0 | 0 | 0
A_1 | Hospodářský sjezd km 0,298 vpravo | 0 | 0 | 0
A_2 | Hospodářský sjezd km 0,632 oboustranně | 0 | 0 | 0
A_3 | Přístupová komunikace km 0,410 - km 0,524 | 0 | 0 | 0
A_SO 801 | Rekultivace komunikace II/322 - Hlavní způsobilé výdaje | 0 | 0 | 0
B_SO 000.1 | Všeobecné položky - Vedlejší způsobilé výdaje | 0 | 0 | 0
B_SO 000.2 | Všeobecné položky - Nezpůsobilé výdaje | 0 | 0 | 0
1.1. | Objekt č.p. 1 na parcele č. st. 56 | 0 | 0 | 0
1.2. | Objekt č.p. 2 na parcele č.st. 57 | 0 | 0 | 0
1.3. | Objekt č.p. 3 na parcele č.st. 58 | 0 | 0 | 0
1.4. | Objekt č.p. 112 na parcele č.st. 118 | 0 | 0 | 0
1.5. | Sejmutí ornice | 0 | 0 | 0
1.6. | Demolice cementobetonových ploch včetně obrub | 0 | 0 | 0
1.7. | Demolice dopravního značení | 0 | 0 | 0
1.8. | Demolice stávajících komunikací | 0 | 0 | 0
B_2 | Kácení - Hlavní způsobilé výdaje | 0 | 0 | 0
B_3 | DIO - Vedlejší způsobilé výdaje | 0 | 0 | 0
B_SO 103.1 | Komunikace II/322 | 0 | 0 | 0
1 | Založení, odkopy + násypy | 0 | #REF! | #REF!
2 | Sanace podloží násypu km 1,240 - km 1,500; km 1,760 - km 1,800 | 0 | 0 | 0
3 | Sanace pláně a parapláně km 0,700 - km 1,240; km 1,820 - km 1,980 | 0 | 0 | 0
01 | Propustek v km 1,175 00 | 0 | 0 | 0
02 | Propustek v km 1,450 00 | 0 | 0 | 0
03 | Propustek v km 1,577 00 | 0 | 0 | 0
04 | Propustek v km 1,680 00 | 0 | 0 | 0
05 | Propustek v km 1,740 00 | 0 | 0 | 0
06 | Propustek v km 1,858 31 | 0 | 0 | 0
07 | Propustek v km 1,952 75 | 0 | 0 | 0
08 | Propustek v km 2,051 01 | 0 | 0 | 0
09 | Propustek v km 0,817 | 0 | 0 | 0
10 | Propustek v km 1,052 | 0 | 0 | 0
11 | Propustek v km 1,056 | 0 | 0 | 0
12 | Propustek v km 1,287 | 0 | 0 | 0
13 | Propustek v km 1,314 | 0 | 0 | 0
14 | Propustek v km 1,331 | 0 | 0 | 0
15 | Uliční vpusti + přípojky | 0 | 0 | 0
16 | Odvodňovací zařízení (žlabovky, traťivody, ...) | 0 | 0 | 0
B_SO 103.4 | Záchytná a bezpečnostní zařízení | 0 | 0 | 0
B_SO 103.5 | Dopravní značení | 0 | 0 | 0
B_SO 103.6 | Kontstrukce okružní křižovatky | 0 | 0 | 0
B_SO 103.7 | Prstenec okružní křižovatky | 0 | 0 | 0
B_SO 103.8 | Dopravní ostrůvky | 0 | 0 | 0
B_SO 104 | Přeložka napojení motorestu - Vedlejší způsobilé výdaje | 0 | 0 | 0
B_SO 105 | Přeložka napojení do Kojic - západ - Vedlejší způsobilé výdaje | 0 | 0 | 0
B_SO 106 | Přeložka komunikace k podjezdu - Vedlejší způsobilé výdaje | 0 | 0 | 0
B_SO 107 | Přeložka napojení z OK1 - jih - Vedlejší způsobilé výdaje | 0 | 0 | 0
B_SO 132 | Úpravy hospodářských sjezdů - směr k motorestu km 0,817 - Vedlejší způsobilé výdaje | 0 | 0 | 0
B_SO 133 | Úpravy hospodářských sjezdů - Hospodářský sjezd km 0,815 - Vedlejší způsobilé výdaje | 0 | 0 | 0
B_SO 134 | Přeložka polní cesty - Vedlejší způsobilé výdaje | 0 | 0 | 0
B_SO 201 | Opěrná zeď u motorestu - Hlavní způsobilé výdaje | 0 | 0 | 0
B_SO 202 | Most nad polní cestou - Hlavní způsobilé výdaje | 0 | 0 | 0
B_SO 301 | Přeložka vodovodu - západ - Vedlejší způsobilé výdaje | 0 | 0 | 0
B_SO 302 | Rušení vodovodních přípojek - Vedlejší způsobilé výdaje | 0 | 0 | 0
B_SO 303 | Přeložka/výšková úprava vodovodu Motorest Železné hory - Vedlejší způsobilé výdaje | 0 | 0 | 0
B_SO 304 | Kanalizace přeložka a chránička pro výhledovou kanalizaci - Nezpůsobilé výdaje | 0 | 0 | 0
B_SO 401 + 402 | Zabezpečovací kabely SŽDC + Telekomunikační kabely ČDT - Vedlejší způsobilé výdaje | 0 | 0 | 0
B_SO 403 | Elektrotechnika a energetika SŽDC - 6kV - Vedlejší způsobilé výdaje | 0 | 0 | 0
B_SO 404.2 | Vedení NN - meteostanice - Vedlejčí způsobilé výdaje | 0 | 0 | 0
B_SO 410 | Veřejné osvětlení přístupová komunikace k motorestu - Nezpůsobilé výdaje | 0 | 0 | 0
B_SO 501 | Přeložka plynovodu - Vedlejší způsobilé výdaje | 0 | 0 | 0
B_SO 502 | Rušení plynovodních přípojek - Vedlejší způsobilé výdaje | 0 | 0 | 0
B_SO 701 | Protihlukové stěny - Hlavní způsobilé výdaje | 0 | 0 | 0
B_SO 802 | Rekultivace komunikace II/322 - Hlavní způsobilé výdaje | 0 | 0 | 0
C_SO 000.1 | Všeobecné položky - Vedlejší způsobilé výdaje | 0 | 0 | 0
C_SO 000.2 | Všeobecné položky - Nezpůsobilé výdaje | 0 | 0 | 0
C_1 | Demolice - Hlavní způsobilé výdaje | 0 | 0 | 0
C_2 | Kácení - Hlavní způsobilé výdaje | 0 | 0 | 0
C_3 | DIO - Vedlejší způsobilé výdaje | 0 | 0 | 0
C_SO 108.1 | Komunikace II/322 | 0 | 0 | 0
1 | Sanace pláně a parapláně km 2,280 - km 3,200 | 0 | 0 | 0
2 | Založení | 0 | 0 | 0
3 | Sanace podloží násypu km 2,160 - km 2,260 | 0 | 0 | 0
1 | Propustek v km 2,365 00 | 0 | 0 | 0
2 | Propustek v km 2,415 00 | 0 | 0 | 0
3 | Propustek v km 2,286 | 0 | 0 | 0
4 | Propustek v km 2,606 | 0 | 0 | 0
5 | Propustek v km 2,790 | 0 | 0 | 0
6 | Uliční a horské vpusti + přípojky | 0 | 0 | 0
7 | Odvodňovací zařízení (žlabovky, traťivody, vsakovací příkop...) | 0 | 0 | 0
8 | Propustek v km 0,064 | 0 | 0 | 0
C_SO 108.4 | Záchytná a bezpečnostní zařízení | 0 | 0 | 0
C_SO 108.5 | Dopravní značení | 0 | 0 | 0
C_SO 108.6 | Pás okružní křižovatky | 0 | 0 | 0
C_SO 108.7 | Prstenec okružní křižovatky | 0 | 0 | 0
C_SO 108.8 | Dopravní ostrůvky | 0 | 0 | 0
C_SO 109 | Přeložka napojení z OK2 - jihozápad - Hlavní způsobilé výdaje | 0 | 0 | 0
C_SO 110 | Přeložka chodníku k železniční zastávce (do km 2,25) - Vedlejší způsobilé výdaje | 0 | 0 | 0
C_SO 111 | Přeložka silnice k železničnímu přejezdu km 2,285 - Vedlejší způsobilé výdaje | 0 | 0 | 0
C_SO 112 | Chodník k železniční zastávce - Nezpůsobilé výdaje | 0 | 0 | 0
C_SO 113 | Přeložka otáčení v obci Kojice - Vedlejší způsobilé výdaje | 0 | 0 | 0
C_SO 114 | Přeložka chodníku v obci Kojice - Vedlejší způsobilé výdaje | 0 | 0 | 0
C_SO 115 | Přeložka chodníku Kojice - Chvaletice (ok km 2,25 do km 3,0) - Vedlejší způsobilé výdaje | 0 | 0 | 0
C_1 | Hospodářský sjezd km 2,420 | 0 | 0 | 0
C_2 | Hospodářský sjezd km 2,590 | 0 | 0 | 0
C_3 | Hospodářský sjezd km 2,740 | 0 | 0 | 0
C_4 | Hospodářský sjezd km 2,80 | 0 | 0 | 0
C_5 | Hospodářský sjezd km 2,840 | 0 | 0 | 0
C_6 | Hospodářský sjezd km 2,940 | 0 | 0 | 0
C_7 | Hospodářský sjezd km 3,005 | 0 | 0 | 0
C_SO 203 | Most 322-008 (km 2,643 = žkm 331,918) - Hlavní způsobilé výdaje | 0 | 0 | 0
C_SO 204 | Most 322-009 (km 2,790 = Propustek žkm 331,730) - Hlavní způsobilé výdaje | 0 | 0 | 0
C_SO 305 | Kanalizace přeložka - u železniční zastávky - východ - Vedlejší způsobilé výdaje | 0 | 0 | 0
C_SO 407 | Veřejné osvětlení a přisvětlení přechodu - východ - Hlavní způsobilé výdaje | 0 | 0 | 0
C_SO 408 | Veřejné osvětlení - přístupový chodník k železniční zastávce - Nezpůsobilé výdaje | 0 | 0 | 0
C_SO 409 | Veřejné osvětlení - smíšená stezka pro cyklisty a pěší - Nezpůsobilé výdaje | 0 | 0 | 0
C_SO 702 | Protihlukové stěny - Hlavní způsobilé výdaje | 0 | 0 | 0
C_SO 803 | Rekultivace komunikace II/322 - Hlavní způsobilé výdaje | 0 | 0 | 0

## A_A_SO 000.1
ASPE10 |  |  |  | Firma: HK | [5 empty] | 3
|  |  |  | Příloha k formuláři pro ocenění nabídky |  |  |  |  | 0 | 3
S | Stavba: | 2020_08_24 |  | Modernizace silnice II/322 Kojice - obchvat |  |  | A_SO 000.1 | 0 | 0,00 | 2
O | Objekt: | A |  | II/322 Křiž 3224 - Nový obchvat |  |  |  |  | 15,00 | 2
O1 | Rozpočet: | A_SO 000.1 |  | Všeobecné položky - Vedlejší způsobilé výdaje |  |  |  |  | 21,00 | 2
Typ | Poř. číslo | Kód položky | Varianta | Název položky | MJ | Množství | Cena
[7 empty] | Jednotková | Celkem
0 | 1 | 2 | 3 | 4 | 5 | 6 | 9 | 10
SD |  | 0 |  | Všeobecné konstrukce a práce |  |  |  | 0 | 0 |  | 0 | 0
P | 1 | (01)02620 |  | ZKOUŠENÍ KONSTRUKCÍ A PRACÍ | KPL | 1 | 0 | 0 | 0 | 2
PP
VV |  |  |  | 1=1,000 [A]
TS |  |  |  | zahrnuje veškeré náklady spojené s objednatelem požadovanými zkouškami nad rámec ČSN a TP
P | 1 | (02)02730 |  | POMOC PRÁCE ZŘÍZ NEBO ZAJIŠŤ OCHRANU INŽENÝRSKÝCH SÍTÍ | KPL | 1 | 0 | 0 | 0 | 2
PP |  |  |  | Zajištění inženýrských sítí během realizace stavby dle požadavku správců. Nutné vytyčení všech podzemních sítí s protokolárním zápisem příslušných správců. Přesnou polohu podzemních vedení ověřit ručně kopanými sondami. Podzemní sdělovací kabely, elektrické vedení, odvodňovací potrubí, vodovod, v trase příčné přechody. Přechody nutno ochránit. Zajištění stavby proti škodě na okolních pozemcích a objektech.
VV |  |  |  | 1=1,000 [A]
TS |  |  |  | zahrnuje veškeré náklady spojené s objednatelem požadovanými zařízeními
P | 2 | (03)02910 |  | OSTATNÍ POŽADAVKY - ZEMĚMĚŘIČSKÁ MĚŘENÍ | KPL | 1 | 0 | 0 | 0 | 2
PP |  |  |  | Geodetická činnost v průběhu provádění stavebních prací (geodet zhotovitele stavby) včetně vytyčení stavby a skutečného zjištění průběhu inženýrských sítí. Součástí je vybudování potřebné vytyčovací sítě. Zajištění inženýrských sítí během realizace stavby dle požadavku správců. Nutné vytyčení všech podzemních sítí s protokolárním zápisem příslušných správců. Přesnou polohu podzemních vedení ověřit ručně kopanými sondami. Podzemní plynovod, sdělovací kabely, elektrické vedení , vodovod, v trase příčné přechody. Přechody nutno ochránit. Zajištění stavby proti škodě na okolních pozemcích a objektech.
VV |  |  |  | 1=1,000 [A]
TS |  |  |  | zahrnuje veškeré náklady spojené s objednatelem požadovanými pracemi, - pro stanovení orientační investorské ceny určete jednotkovou cenu jako 1% odhadované ceny stavby
P | 5 | (04)02943 |  | OSTATNÍ POŽADAVKY - VYPRACOVÁNÍ RDS | KPL | 1 | 0 | 0 | 0 | 2
PP |  |  |  | Realizační dokumentace stavby v rozsahu dle požadavků objednatele včetně zapracování všech podmínek a požadavků stavebního povolení a podmínek stanovených zadávací dokumentací. Dokumentace bude zpracována pro všechny objekty dle čl. 6.1.2 (TKP D kap. 6, příl. 5); jejím předmětem je dokumentace všech zhotovovaných a pomocných konstrukcí a prací nutných ke stavbě objektu. Součástí je předání dokumentace v tištěné podobě v počtu 4 paré a předání v elektonické podobě (rozsah a uspořádání odpovídající podobě tištěné) v uzavřeném (PDF) a otevřeném formátu (DWG, XLS, DOC, apod.). Zahrnuje havarijní plán, protipovodňový plán a projekt dopravně inženýrských opatření.
VV |  |  |  | 1=1,000 [A]
TS |  |  |  | zahrnuje veškeré náklady spojené s objednatelem požadovanými pracemi
P | 6 | (05)02944 |  | OSTAT POŽADAVKY - DOKUMENTACE SKUTEČ PROVEDENÍ V DIGIT FORMĚ | KPL | 1 | 0 | 0 | 0 | 2
PP |  |  |  | V rozsahu dle přílohy č. 3 k vyhlášce č. 499/2006 Sb. ve smyslu § 125 odst. 6 stavebního zákona a dle vyhlášky 146/2008 Sb. Součástí je potřebné geodetické zaměření a zhotovení potřebných provozních a havarijních řádů. Součástí je předání dokumentace v tištěné podobě v počtu 3paré.
VV |  |  |  | 1=1,000 [A]
TS |  |  |  | zahrnuje veškeré náklady spojené s objednatelem požadovanými pracemi
P | 7 | (06)02945 |  | OSTAT POŽADAVKY - GEOMETRICKÝ PLÁN | HM | 1 | 0 | 0 | 0 | 2
PP |  |  |  | Zajištění geometrických plánů skutečného provedení objektů a inženýrských sítí a geometrických plánů věcných břemen v požadovaném formátu s hranicemi pozemků jako podklad pro vklad do katastrální mapy pro evidenci změn na katastrálním úřadu. Tato dokumentace bude potvrzena příslušným katastrálním úřadem a předána v 6 ti vyhotovení v termínu dle potřeb investora.
VV |  |  |  | 1=1,000 [A]
TS |  |  |  | položka zahrnuje: - přípravu podkladů, vyhotovení žádosti pro vklad na katastrální úřad - polní práce spojené s vyhotovením geometrického plánu - výpočetní a grafické kancelářské práce - úřední ověření výsledného elaborátu - schválení návrhu vkladu do katastru nemovitostí příslušným katastrálním úřadem
P | 10 | (08)02960 |  | OSTATNÍ POŽADAVKY - ODBORNÝ DOZOR | KPL | 1 | 0 | 0 | 0 | 2
PP |  |  |  | Odborný dozor geologa včetně ověření předpokladů typu a skladby podloží a obnaženého podzákladí, zjištěné změny koordinovat s úpravou navržených konstrukcí. Pro úpravu pláně aktivní zóny komunikace na celou stavbu.
VV |  |  |  | 1=1,000 [A]
TS |  |  |  | zahrnuje veškeré náklady spojené s objednatelem požadovaným dozorem
P | 15 | (07)02620 |  | ZKOUŠENÍ KONSTRUKCÍ A PRACÍ NEZÁVISLOU ZKUŠEBNOU | KPL | 1 | 0 | 0 | 0 | 2
PP |  |  |  | Zkoušky nad rámec ČSN.
VV |  |  |  | 1=1,000 [A]
TS |  |  |  | zahrnuje veškeré náklady spojené s objednatelem požadovanými zkouškami
P | 16 | (10)02960 |  | OSTATNÍ POŽADAVKY - ODBORNÝ DOZOR | KPL | 1 | 0 | 0 | 0 | 2
PP |  |  |  | Technický dozor stavby (TDS).
VV |  |  |  | 1=1,000 [A]
TS |  |  |  | zahrnuje veškeré náklady spojené s objednatelem požadovaným dozorem
P | 17 | (11)02991 |  | OSTATNÍ POŽADAVKY - INFORMAČNÍ TABULE | KUS | 1 | 0 | 0 | 0 | 2
PP |  |  |  | Informační tabule - pro všechny úseky stavby (A,B,C) bude využita 1 informační tabule
VV |  |  |  | 1=1,000 [A]
TS |  |  |  | položka zahrnuje: - dodání a osazení informačních tabulí v předepsaném provedení a množství s obsahem předepsaným zadavatelem - veškeré nosné a upevňovací konstrukce - základové konstrukce včetně nutných zemních prací - demontáž a odvoz po skončení platnosti - případně nutné opravy poškozených čátí během platnosti
P | 18 | (12)02991 |  | OSTATNÍ POŽADAVKY - PAMĚTNÍ KÁMEN | KUS | 1 | 0 | 0 | 0 | 2
PP |  |  |  | Pamětní kámen - pro všechny úseky stavby (A,B,C) bude využit 1 pamětní kámen
VV |  |  |  | 1=1,000 [A]
TS |  |  |  | položka zahrnuje: - dodání a osazení informačních tabulí v předepsaném provedení a množství s obsahem předepsaným zadavatelem - veškeré nosné a upevňovací konstrukce - základové konstrukce včetně nutných zemních prací - případně nutné opravy poškozených čátí během platnosti

## A_A_SO 000.2
ASPE10 |  |  |  | Firma: HK | [5 empty] | 3
|  |  |  | Příloha k formuláři pro ocenění nabídky |  |  |  |  | 0 | 3
S | Stavba: | 2020_08_24 |  | Modernizace silnice II/322 Kojice - obchvat |  |  | A_SO 000.2 | 0 | 0,00 | 2
O | Objekt: | A |  | II/322 Křiž 3224 - Nový obchvat |  |  |  |  | 15,00 | 2
O1 | Rozpočet: | A_SO 000.2 |  | Všeobecné položky - Nezpůsobilé výdaje |  |  |  |  | 21,00 | 2
Typ | Poř. číslo | Kód položky | Varianta | Název položky | MJ | Množství | Cena
[7 empty] | Jednotková | Celkem
0 | 1 | 2 | 3 | 4 | 5 | 6 | 9 | 10
SD |  | 0 |  | Všeobecné konstrukce a práce |  |  |  | 0 | 0 |  | 0 | 0
P | 14 | (09)03100 |  | ZAŘÍZENÍ STAVENIŠTĚ - ZŘÍZENÍ, PROVOZ, DEMONTÁŽ | KPL | 1 | 0 | 0 | 0 | 2
PP |  |  |  | Kompletní zařízení staveniště pro celou stavbu včetně zajištění potřebných povolení a rozhodnutí. Položka zahrnuje náklady spojené se staveništními komunikacemi, oplocením staveniště, vstupem a vjezdem na staveniště, staveništní přípojky vody, kanalizace, elektrické energie, zajištění dodávky elektrické energie, rozvody médií po stavbě včetně vyvolaných přeložek sítí a s tím spojených nákladů s odstávkou a zabezpečení stávajících IS proti poškození, kancelářské plochy pro potřeby zhotovitele a zástupce investora, sociální zařízení, zajištění skladovacích ploch a prostor pro potřeby stavby. Komplexní ostrahu a zabezpečení staveniště. Monitoring vlivu stavby na okolní prostředí (hluk, prašnost, doprava).Poplatky a náklady spojené se záborem veřejného prostranství a s tím související dopravní značení a zabezpečení pracoviště.Poplatky a náklady za spotřebované energie, plyn a vodu atd. v době výstavby až do předání díla.Zajištění údržby veřejných komunikací a komunikací pro pěší v průběhu celé stavby, včetně případné zimní údržby.
VV |  |  |  | Jeden úsek. 1=1,000 [A]
TS |  |  |  | zahrnuje objednatelem povolené náklady na pořízení (event. pronájem), provozování, udržování a likvidaci zhotovitelova zařízení

## A_A_SO 001_A_1
ASPE10 |  |  |  | Firma: HK | [5 empty] | 3
|  |  |  | Příloha k formuláři pro ocenění nabídky |  |  |  |  | 0 | 3
S | Stavba: | 2020_08_24 |  | Modernizace silnice II/322 Kojice - obchvat |  |  | A_1 | 0 | 0,00 | 2
O | Objekt: | A |  | II/322 Křiž 3224 - Nový obchvat |  |  |  |  | 15,00 | 2
O1 | Objekt: | A_SO 001 |  | Příprava území |  |  |  |  | 21,00 | 2
O2 | Rozpočet: | A_1 |  | Demolice - Hlavní způsobilé výdaje
Typ | Poř. číslo | Kód položky | Varianta | Název položky | MJ | Množství | Cena
[7 empty] | Jednotková | Celkem
0 | 1 | 2 | 3 | 4 | 5 | 6 | 9 | 10
SD |  | 0 |  | Všeobecné konstrukce a práce |  |  |  | 0 | 0 |  | 0 | 0
P | 2 | 014102 | 1 | POPLATKY ZA SKLÁDKU | T | 653.4 | 0 | 0 | 0 | 2
PP |  |  |  | vyfrézovaný asfaltový materiál 2,4t/m3 Odvoz na cestmistrovství SUS.
VV |  |  |  | viz. položka 113728 Objem*objemová hmotnost 178,5*2,4=428,400 [A] Provizorní napojení na stávající silnici viz. položka 113728 Objem*objemová hmotnost 46,75*2,4=112,200 [B] Zúžení staré silnice na jeden jízdní pruh v km 0,520 - km 0,800 viz. položka 113728 470*0,1*2,4=112,800 [D] Celkem: A+B+D=653,400 [E]
TS |  |  |  | zahrnuje veškeré poplatky provozovateli skládky související s uložením odpadu na skládce.
P | 40 | 014102 | 2 | POPLATKY ZA SKLÁDKU | T | 1848.859 | 0 | 0 | 0 | 2
PP |  |  |  | Asfaltový beton, objemová hmotnost 2,3 t/m3. Odvoz na skládku určenou zhotovitelem.
VV |  |  |  | viz. položka 113138 Od km 0,310 - do km 0,520 Odstranění zpevněných ploch komunikace ,tloušťka 280 mm šířka+(2*rozšíření pod krajnicí)*délka*tloušťka ((8,5+(2*0,28))*210*0,28)*2,3=1 225,274 [A] Provizorní napojení na stávající silnici viz. položka 113138 Odstranění zpevněných ploch komunikace ,tloušťka 280 mm šířka+(2*rozšíření pod krajnicí)*délka*tloušťka ((8,5+(2*0,28))*55*0,28)*2,3=320,905 [B] Zúžení staré silnice na jeden jízdní pruh v km 0,520 - km 0,800 Odstranění nezpevněných ploch ,tloušťka 280 mm 470*0,28*2,3=302,680 [D] Celkem: A+B+D=1 848,859 [E]
TS |  |  |  | zahrnuje veškeré poplatky provozovateli skládky související s uložením odpadu na skládce.
P | 40 | 014102 | 4 | POPLATKY ZA SKLÁDKU | T | 424.492 | 0 | 0 | 0 | 2
PP |  |  |  | Beton, objemová hmotnost 2,3 t/m3. Odvoz na skládku určenou zhotovitelem.
VV |  |  |  | viz. položka 966168, 966346, 966371 Vybourání stávajících čel propustku v km 0,299 76 viz. D.1.2.1 Situace demolic - část 1 Šířka 1,34 m , tloušťka 0,3 m, výška 0,4 m ((1,34*0,3*0,4)*2)*2,3=0,740 [A] Vybourání stávajícího propustku v km 0,299 76 viz. D.1.2.1 Situace demolic - část 1 Délka 8,2 m 8,2*2,3=18,860 [B] Vybourání stávajícího propustku v km 0,411 viz. D.1.2.1 Situace demolic - část 1 Délka 11,8 m 11,8*2,3=27,140 [C] Vybourání stávajícího čel propustku v km 0,411 viz. D.1.2.1 Situace demolic - část 1 Šířka 5,9 m , tloušťka 3,5m , výška 2,8 m ((5,9*3,5*2,8)*2)*2,3=265,972 [D] Vybourání stávajícího mostku v km 0,413 viz. D.1.2.1 Situace demolic - část 1 délka 6,75 m, šířka 4,5 m, výška 1,6 m (6,75*4,5*1,6)*2,3=111,780 [E] Celkem: A+B+C+D+E=424,492 [F]
TS |  |  |  | zahrnuje veškeré poplatky provozovateli skládky související s uložením odpadu na skládce.
P | 42 | 014102 | 3 | POPLATKY ZA SKLÁDKU | T | 1401.5 | 0 | 0 | 0 | 2
PP |  |  |  | Zemina a kamení, objemová hmotnost 2 t/m3. Odvoz na skládku určenou zhotovitelem.
VV |  |  |  | viz. položka 113328 Od km 0,310 - do km 0,520 Odstranění nezpevněných ploch ,tloušťka 200 mm šířka+(2*rozšíření pod krajnicí)*délka*tloušťka ((8,5+(2*0,28))*210*0,2)*2=761,040 [A] Provizorní napojení na stávající silnici viz. položka 113328 Odstranění nezpevněných ploch ,tloušťka 200 mm šířka+(2*rozšíření pod krajnicí)*délka*tloušťka ((8,5+(2*0,28))*55*0,2)*2=199,320 [B] Zúžení staré silnice na jeden jízdní pruh v km 0,520 - km 0,810 Odstranění nezpevněných ploch ,tloušťka 200 mm 959*0,2*2,3=441,140 [D] Celkem: A+B+D=1 401,500 [E]
TS |  |  |  | zahrnuje veškeré poplatky provozovateli skládky související s uložením odpadu na skládce.
SD |  | 1 |  | Zemní práce |  |  |  | 0 | 0 |  | 0 | 0
P | 10 | 113728 |  | FRÉZOVÁNÍ ZPEVNĚNÝCH PLOCH ASFALTOVÝCH, ODVOZ DO 20KM | M3 | 321.15 | 0 | 0 | 0 | 2
PP |  |  |  | Odvoz na cestmistrovství SUS.
VV |  |  |  | Od km 0,310 - do km 0,520 viz. D.1.2.1 Situace demolic - část 1 a D.1.2.2 Situace demolic - část 2 Frézování asfaltových vrstev v tl. 100 mm frézování ve 2 vrstvách po 50 mm šířka*délka*tloušťka*počet vrstev (8,5*210*0,05)*2=178,500 [A] Provizorní napojení na stávající silnici viz. D.1.2.1 Situace demolic - část 1 a D.1.2.2 Situace demolic - část 2 Frézování asfaltových vrstev v tl. 100 mm frézování ve 2 vrstvách po 50 mm šířka*délka*tloušťka*počet vrstev (8,5*55*0,05)*2=46,750 [B] Zúžení staré silnice na jeden jízdní pruh v km 0,520 - km 0,810 Frézování asfaltových vrstev v tl. 100 mm frézování ve 2 vrstvách po 50 mm 959*0,1=95,900 [D] Celkem: A+B+D=321,150 [E]
TS |  |  |  | Položka zahrnuje veškerou manipulaci s vybouranou sutí a s vybouranými hmotami vč. uložení na skládku. Nezahrnuje poplatek za skládku, který se vykazuje v položce 0141** (s výjimkou malého množství bouraného materiálu, kde je možné poplatek zahrnout do jednotkové ceny bourání – tento fakt musí být uveden v doplňujícím textu k položce).
P | 39 | 113138 |  | ODSTRANĚNÍ KRYTU ZPEVNĚNÝCH PLOCH S ASFALT POJIVEM, ODVOZ DO 20KM | M3 | 803.852 | 0 | 0 | 0 | 2
PP |  |  |  | Odvoz na skládku určenou zhotovitelem
VV |  |  |  | viz. D.1.2.1 Situace demolic - část 1 a D.1.2.2 Situace demolic - část 2 Od km 0,310 - do km 0,520 Odstranění zpevněných ploch komunikace ,tloušťka 280 mm šířka+(2*rozšíření pod krajnicí)*délka*tloušťka (8,5+(2*0,28))*210*0,28=532,728 [A] Provizorní napojení na stávající silnici viz. D.1.2.1 Situace demolic - část 1 a D.1.2.2 Situace demolic - část 2 Odstranění zpevněných ploch komunikace ,tloušťka 280 mm šířka+(2*rozšíření pod krajnicí)*délka*tloušťka (8,5+(2*0,28))*55*0,28=139,524 [B] Zúžení staré silnice na jeden jízdní pruh v km 0,520 - km 0,800 Odstranění nezpevněných ploch ,tloušťka 280 mm 470*0,28=131,600 [D] Celkem: A+B+D=803,852 [E]
TS |  |  |  | Položka zahrnuje veškerou manipulaci s vybouranou sutí a s vybouranými hmotami vč. uložení na skládku. Nezahrnuje poplatek za skládku, který se vykazuje v položce 0141** (s výjimkou malého množství bouraného materiálu, kde je možné poplatek zahrnout do jednotkové ceny bourání – tento fakt musí být uveden v doplňujícím textu k položce).
P | 41 | 113328 |  | ODSTRAN PODKL ZPEVNĚNÝCH PLOCH Z KAMENIVA NESTMEL, ODVOZ DO 20KM | M3 | 574.18 | 0 | 0 | 0 | 2
PP |  |  |  | Odvoz na skládku určenou zhotovitelem
VV |  |  |  | viz. D.1.2.1 Situace demolic - část 1 a D.1.2.2 Situace demolic - část 2 Od km 0,310 - do km 0,520 Odstranění nezpevněných ploch ,tloušťka 200 mm šířka+(2*rozšíření pod krajnicí)*délka*tloušťka (8,5+(2*0,28))*210*0,2=380,520 [A] Provizorní napojení na stávající silnici viz. D.1.2.1 Situace demolic - část 1 a D.1.2.2 Situace demolic - část 2 Odstranění nezpevněných ploch ,tloušťka 200 mm šířka+(2*rozšíření pod krajnicí)*délka*tloušťka (8,5+(2*0,28))*55*0,20=99,660 [B] Zúžení staré silnice na jeden jízdní pruh v km 0,520 - km 0,800 Odstranění nezpevněných ploch ,tloušťka 200 mm 470*0,2=94,000 [D] Celkem: A+B+D=574,180 [E]
TS |  |  |  | Položka zahrnuje veškerou manipulaci s vybouranou sutí a s vybouranými hmotami vč. uložení na skládku. Nezahrnuje poplatek za skládku, který se vykazuje v položce 0141** (s výjimkou malého množství bouraného materiálu, kde je možné poplatek zahrnout do jednotkové ceny bourání – tento fakt musí být uveden v doplňujícím textu k položce).
P | 43 | 12110 |  | SEJMUTÍ ORNICE NEBO LESNÍ PŮDY | M3 | 1573 | 0 | 0 | 0 | 2
PP |  |  |  | Sejmutá ornice bude uložena na mezideponii a využita na ohusování tělesa PK
VV |  |  |  | Sejmutí ornice II/322 viz. D.1.2.1 Situace demolic - část 1 a D.1.2.2 Situace demolic - část 2 Plocha 7865 m2; sejmutá ornice v tl. 0,2 m 7865*0,2=1 573,000 [A]
TS |  |  |  | položka zahrnuje sejmutí ornice bez ohledu na tloušťku vrstvy a její vodorovnou dopravu nezahrnuje uložení na trvalou skládku
P | 59 | 17120 |  | ULOŽENÍ SYPANINY DO NÁSYPŮ A NA SKLÁDKY BEZ ZHUTNĚNÍ | M3 | 1573 | 0 | 0 | 0 | 2
PP |  |  |  | Sejmutá ornice bude uložena na pozemek/skládku určenou zhotovitelem stavby.
VV |  |  |  | Sejmutí ornice II/322 viz. D.1.2.1 Situace demolic - část 1 a D.1.2.2 Situace demolic - část 2 Plocha 7865 m2; sejmutá ornice v tl. 0,2 m 7865*0,2=1 573,000 [A]
TS |  |  |  | položka zahrnuje: - kompletní provedení zemní konstrukce do předepsaného tvaru - ošetření úložiště po celou dobu práce v něm vč. klimatických opatření - ztížení v okolí vedení, konstrukcí a objektů a jejich dočasné zajištění - ztížení provádění ve ztížených podmínkách a stísněných prostorech - ztížené ukládání sypaniny pod vodu - ukládání po vrstvách a po jiných nutných částech (figurách) vč. dosypávek - spouštění a nošení materiálu - úprava, očištění a ochrana podloží a svahů - svahování, uzavírání povrchů svahů - udržování úložiště a jeho ochrana proti vodě - odvedení nebo obvedení vody v okolí úložiště a v úložišti - veškeré pomocné konstrukce umožňující provedení zemní konstrukce (příjezdy, sjezdy, nájezdy, lešení, podpěrné konstrukce, přemostění, zpevněné plochy, zakrytí a pod.)
P | 65 | 18710 |  | OŠETŘENÍ ORNICE NA SKLÁDCE | M3 | 1573 | 0 | 0 | 0 | 2
PP |  |  |  | Ošetření ornice na mezideponii
VV |  |  |  | Sejmutí ornice II/322 viz. D.1.2.1 Situace demolic - část 1 a D.1.2.2 Situace demolic - část 2 Plocha 7865 m2; sejmutá ornice v tl. 0,2 m 7865*0,2=1 573,000 [A]
TS |  |  |  | Položka zahrnuje urovnání skládky do výšky max. 3m se sklony svahů 1:2 a mírnějšími, založení trávníku (event. ošetření chemicky před založením trávníku při časové prodlevě mezi nasypáním skládky a osetím), 1x za rok ošetření chemicky, 2x za rok sekání.
SD |  | 9 |  | Ostatní konstrukce a práce |  |  |  | 0 | 0 |  | 0 | 0
P | 60 | 914923 |  | SLOUPKY A STOJKY DZ Z OCEL TRUBEK DO PATKY DEMONTÁŽ | KUS | 3 | 0 | 0 | 0 | 2
PP |  |  |  | Uložení na pozemku určeném investorem.
VV |  |  |  | Demolice dopravního značení viz. D.1.2.1 Situace demolic - část 1 a D.1.2.2 Situace demolic - část 2 3 kusy 3=3,000 [A]
TS |  |  |  | Položka zahrnuje odstranění, demontáž a odklizení materiálu s odvozem na předepsané místo
P | 60 | 919112 |  | ŘEZÁNÍ ASFALTOVÉHO KRYTU VOZOVEK TL DO 100MM | M | 198.3 | 0 | 0 | 0 | 2
PP
VV |  |  |  | Řezání v km 0,530 viz. D.1.2.2 Situace demolic - část 2, tloušťka spáry 100 mm. Délka spáry 26 m. 26=26,000 [A] Řezání v km 0,255 viz. D.1.2.1 Situace demolic - část 2, tloušťka spáry 100 mm. Délka spáry 6,3 m. 6,3=6,300 [B] Řezání staré silnice na jeden jídní pruh + zaslepení km 0,520 - km 0,800 Délka spáry cca 166 m. 166=166,000 [F] Celkem: A+B+F=198,300 [G]
TS |  |  |  | položka zahrnuje řezání vozovkové vrstvy v předepsané tloušťce, včetně spotřeby vody
P | 61 | 914113 |  | DOPRAVNÍ ZNAČKY ZÁKLADNÍ VELIKOSTI OCELOVÉ NEREFLEXNÍ - DEMONTÁŽ | KUS | 5 | 0 | 0 | 0 | 2
PP |  |  |  | Uložení na pozemku určeném investorem.
VV |  |  |  | Demolice dopravního značení viz. D.1.2.1 Situace demolic - část 1 a D.1.2.2 Situace demolic - část 2 5 kusů 5=5,000 [A]
TS |  |  |  | Položka zahrnuje odstranění, demontáž a odklizení materiálu s odvozem na předepsané místo
P | 62 | 9113C3 |  | SVODIDLO OCEL SILNIČ JEDNOSTR, ÚROVEŇ ZADRŽ H2 - DEMONTÁŽ S PŘESUNEM | M | 83 | 0 | 0 | 0 | 2
PP |  |  |  | Uložení na pozemku určeném investorem.
VV |  |  |  | Demolice svodidla viz. D.1.2.1 Situace demolic - část 1 Délka 56 + 27 m 56+27=83,000 [A]
TS |  |  |  | položka zahrnuje: - demontáž a odstranění zařízení - jeho odvoz na předepsané místo
P | 63 | 966346 |  | BOURÁNÍ PROPUSTŮ Z TRUB DN DO 400MM | M | 8.2 | 0 | 0 | 0 | 2
PP |  |  |  | Odvoz na skládku určenou zhotovitelem
VV |  |  |  | Vybourání stávajícího propustku v km 0,299 76 viz. D.1.2.1 Situace demolic - část 1 Délka 8,2 m 8,2=8,200 [A]
TS |  |  |  | položka zahrnuje: - odstranění trub včetně případného obetonování a lože - veškeré pomocné konstrukce (lešení a pod.) - veškerou manipulaci s vybouranou sutí a hmotami včetně uložení na skládku. Nezahrnuje poplatek za skládku, který se vykazuje v položce 0141** (s výjimkou malého množství bouraného materiálu, kde je možné poplatek zahrnout do jednotkové ceny bourání – tento fakt musí být uveden v doplňujícím textu k položce) - veškeré další práce plynoucí z technologického předpisu a z platných předpisů - nezahrnuje bourání čel, vtokových a výtokových jímek, odstranění zábradlí
P | 64 | 966168 |  | BOURÁNÍ KONSTRUKCÍ ZE ŽELEZOBETONU S ODVOZEM DO 20KM | M3 | 164.562 | 0 | 0 | 0 | 2
PP |  |  |  | Odvoz na skládku určenou zhotovitelem
VV |  |  |  | Vybourání stávajících čel propustku v km 0,299 76 viz. D.1.2.1 Situace demolic - část 1 Šířka 1,34 m , tloušťka 0,3 m, výška 0,4 m (1,34*0,3*0,4)*2=0,322 [A] Vybourání stávajícího čel propustku v km 0,411 viz. D.1.2.1 Situace demolic - část 1 Šířka 5,9 m , tloušťka 3,5m , výška 2,8 m (5,9*3,5*2,8)*2=115,640 [B] Vybourání stávajícího mostku v km 0,413 viz. D.1.2.1 Situace demolic - část 1 délka 6,75 m, šířka 4,5 m, výška 1,6 m (6,75*4,5*1,6)=48,600 [D] Celkem: A+B+D=164,562 [E]
TS |  |  |  | položka zahrnuje: - rozbourání konstrukce bez ohledu na použitou technologii - veškeré pomocné konstrukce (lešení a pod.) - veškerou manipulaci s vybouranou sutí a hmotami včetně uložení na skládku. Nezahrnuje poplatek za skládku, který se vykazuje v položce 0141** (s výjimkou malého množství bouraného materiálu, kde je možné poplatek zahrnout do jednotkové ceny bourání – tento fakt musí být uveden v doplňujícím textu k položce) - veškeré další práce plynoucí z technologického předpisu a z platných předpisů
P | 65 | 966371 |  | BOURÁNÍ PROPUSTŮ Z TRUB DN DO 1000MM | M | 11.8 | 0 | 0 | 0 | 2
PP |  |  |  | Odvoz na skládku určenou zhotovitelem
VV |  |  |  | Vybourání stávajícího propustku v km 0,411 viz. D.1.2.1 Situace demolic - část 1 Délka 11,8 m 11,8=11,800 [A]
TS |  |  |  | položka zahrnuje: - odstranění trub včetně případného obetonování a lože - veškeré pomocné konstrukce (lešení a pod.) - veškerou manipulaci s vybouranou sutí a hmotami včetně uložení na skládku. Nezahrnuje poplatek za skládku, který se vykazuje v položce 0141** (s výjimkou malého množství bouraného materiálu, kde je možné poplatek zahrnout do jednotkové ceny bourání – tento fakt musí být uveden v doplňujícím textu k položce) - veškeré další práce plynoucí z technologického předpisu a z platných předpisů - nezahrnuje bourání čel, vtokových a výtokových jímek, odstranění zábradlí

## A_A_SO 001_A_2
ASPE10 |  |  |  | Firma: HK | [5 empty] | 3
|  |  |  | Příloha k formuláři pro ocenění nabídky |  |  |  |  | 0 | 3
S | Stavba: | 2020_08_24 |  | Modernizace silnice II/322 Kojice - obchvat |  |  | A_2 | 0 | 0,00 | 2
O | Objekt: | A |  | II/322 Křiž 3224 - Nový obchvat |  |  |  |  | 15,00 | 2
O1 | Objekt: | A_SO 001 |  | Příprava území |  |  |  |  | 21,00 | 2
O2 | Rozpočet: | A_2 |  | Kácení - Hlavní způsobilé výdaje
Typ | Poř. číslo | Kód položky | Varianta | Název položky | MJ | Množství | Cena
[7 empty] | Jednotková | Celkem
0 | 1 | 2 | 3 | 4 | 5 | 6 | 9 | 10
SD |  | 0 |  | Všeobecné konstrukce a práce |  |  |  | 0 | 0 |  | 0 | 0
P | 3 | 01400 |  | POPLATKY ZA ODVOZ DO 20 km | KM | 1200 | 0 | 0 | 0 | 2
PP |  |  |  | Likvidace na pozemku určeném zhotovitelem. Uvažována cena 30 Kč na 1 km.
VV |  |  |  | Odvoz do 30 km. 30*40=1 200,000 [A]
TS |  |  |  | zahrnuje jinde neuvedené poplatky související s výstavbou
SD |  | 1 |  | Zemní práce |  |  |  | 0 | 0 |  | 0 | 0
P | 1 | 11211 |  | KÁCENÍ STROMŮ D KMENE DO 0,5M | KUS | 98 | 0 | 0 | 0 | 2
PP |  |  |  | Likvidace na pozemku určeném zhotovitelem.
VV |  |  |  | Počet stromů viz. D.1.2.1 Situace demolic - část 1 a D.1.2.2 Situace demolic - část 2 37 kusů. 37=37,000 [A] Odstranění skupiny stromů v ploše 545 m2. Odhad 1 strom na 9 m2 = 61 kusů. 61=61,000 [B] Celkem: A+B=98,000 [C]
TS |  |  |  | Kácení stromů se měří v [ks] poražených stromů (průměr stromů se měří ve výšce 1,3m nad terénem) a zahrnuje zejména: - poražení stromu a osekání větví - spálení větví na hromadách nebo štěpkování - dopravu a uložení kmenů, případné další práce s nimi dle pokynů zadávací dokumentace
P | 2 | 11221 |  | ODSTRANĚNÍ PAŘEZŮ D DO 0,5M | KUS | 98 | 0 | 0 | 0 | 2
PP |  |  |  | Likvidace na pozemku určeném zhotovitelem.
VV |  |  |  | Počet stromů viz. D.1.2.1 Situace demolic - část 1 a D.1.2.2 Situace demolic - část 2 37 kusů. 37=37,000 [A] Odstranění skupiny stromů v ploše 545 m2. Odhad 1 strom na 9 m2 = 61 kusů. 61=61,000 [B] Celkem: A+B=98,000 [C]
TS |  |  |  | Odstranění pařezů se měří v [ks] vytrhaných nebo vykopaných pařezů, průměr pařezu je uvažován dle stromu ve výšce 1,3m nad terénem, u stávajícího pařezu se stanoví jako změřený průměr vynásobený koeficientem 1/1,38. Položka zahrnuje zejména: - vytrhání nebo vykopání pařezů - veškeré zemní práce spojené s odstraněním pařezů - dopravu a uložení pařezů, případně další práce s nimi dle pokynů zadávací dokumentace - zásyp jam po pařezech.

## A_A_SO 001_A_3
ASPE10 |  |  |  | Firma: HK | [5 empty] | 3
|  |  |  | Příloha k formuláři pro ocenění nabídky |  |  |  |  | 0 | 3
S | Stavba: | 2020_08_24 |  | Modernizace silnice II/322 Kojice - obchvat |  |  | A_3 | 0 | 0,00 | 2
O | Objekt: | A |  | II/322 Křiž 3224 - Nový obchvat |  |  |  |  | 15,00 | 2
O1 | Objekt: | A_SO 001 |  | Příprava území |  |  |  |  | 21,00 | 2
O2 | Rozpočet: | A_3 |  | DIO - Vedlejší způsobilé výdaje
Typ | Poř. číslo | Kód položky | Varianta | Název položky | MJ | Množství | Cena
[7 empty] | Jednotková | Celkem
0 | 1 | 2 | 3 | 4 | 5 | 6 | 9 | 10
SD |  | 9 |  | Ostatní konstrukce a práce |  |  |  | 0 | 0 |  | 0 | 0
P | 1 | 914131 |  | DOPRAVNÍ ZNAČKY ZÁKLADNÍ VELIKOSTI OCELOVÉ FÓLIE TŘ 2 - DODÁVKA A MONTÁŽ | KUS | 126 | 0 | 0 | 0 | 2
PP |  |  |  | Včetně provedení průkazních a kontrolních zkoušek na materiál; zhotovení, parametry dle zadávací dokumentace a příslušných ČSN, TKP Označení pracovních míst.
VV |  |  |  | Počet značek dle C.1.3. Situace (DIO - Dopravně inženýrské opatření) IS11a:1=1,000 [B] IS11c:61=61,000 [D] E7b:3=3,000 [G] B4:3=3,000 [F] B5:3=3,000 [H] E3a:6=6,000 [I] IP10b:3=3,000 [J] IP10a:3=3,000 [K] IS11b:6=6,000 [L] IP22:6=6,000 [M] IS11:4=4,000 [N] Počet značek dle C.1.1. Schéma vedení objízdných tras IS11c:2=2,000 [O] B4:2=2,000 [P] E7b:2=2,000 [Q] IP10a:2=2,000 [R] Počet značek dle C.1.2. Schéma vedení objízdných tras IS11b:1=1,000 [S] IS11a:1=1,000 [T] IP22:1=1,000 [U] IS11c:16=16,000 [V] Celkem: B+D+G+F+H+I+J+K+L+M+N+O+P+Q+R+S+T+U+V=126,000 [W]
TS |  |  |  | položka zahrnuje: - dodávku a montáž značek v požadovaném provedení
P | 3 | 914139 |  | DOPRAV ZNAČKY ZÁKLAD VEL OCEL FÓLIE TŘ 2 - NÁJEMNÉ | KSDEN | 30744 | 0 | 0 | 0 | 2
PP |  |  |  | Včetně provedení průkazních a kontrolních zkoušek na materiál; zhotovení, parametry dle zadávací dokumentace a příslušných ČSN, TKP Označení pracovních míst.
VV |  |  |  | Počet značek dle C.1.3. Situace (DIO - Dopravně inženýrské opatření) Předpokládaná doba výstavby 2 roky (1.část 244 dní - 1/3 celkové doby výstavby) Počet značek dle C.1.3. Situace (DIO - Dopravně inženýrské opatření) IS11a:1=1,000 [B] IS11c:61=61,000 [D] E7b:3=3,000 [G] B4:3=3,000 [F] B5:3=3,000 [H] E3a:6=6,000 [I] IP10b:3=3,000 [J] IP10a:3=3,000 [K] IS11b:6=6,000 [L] IP22:6=6,000 [M] IS11:4=4,000 [N] Počet značek dle C.1.1. Schéma vedení objízdných tras IS11c:2=2,000 [O] B4:2=2,000 [P] E7b:2=2,000 [Q] IP10a:2=2,000 [R] Počet značek dle C.1.2. Schéma vedení objízdných tras IS11b:1=1,000 [S] IS11a:1=1,000 [T] IP22:1=1,000 [U] IS11c:16=16,000 [V] Celkem: (B+D+G+F+H+I+J+K+L+M+N+O+P+Q+R+S+T+U+V)*244=30 744,000 [W]
TS |  |  |  | položka zahrnuje sazbu za pronájem dopravních značek a zařízení, počet jednotek je určen jako součin počtu značek a počtu dní použití

## A_A_SO 101_A_SO 101.1
ASPE10 |  |  |  | Firma: HK | [5 empty] | 3
|  |  |  | Příloha k formuláři pro ocenění nabídky |  |  |  |  | 0 | 3
S | Stavba: | 2020_08_24 |  | Modernizace silnice II/322 Kojice - obchvat |  |  | A_SO 101.1 | 0 | 0,00 | 2
O | Objekt: | A |  | II/322 Křiž 3224 - Nový obchvat |  |  |  |  | 15,00 | 2
O1 | Objekt: | A_SO 101 |  | Komunikace II/322 - hlavní trasa |  |  |  |  | 21,00 | 2
O2 | Rozpočet: | A_SO 101.1 |  | Komunikace - Hlavní způsobilé výdaje
Typ | Poř. číslo | Kód položky | Varianta | Název položky | MJ | Množství | Cena
[7 empty] | Jednotková | Celkem
0 | 1 | 2 | 3 | 4 | 5 | 6 | 9 | 10
SD |  | 1 |  | Zemní práce |  |  |  | 0 | 0 |  | 0 | 0
P | 62 | 18110 |  | ÚPRAVA PLÁNĚ SE ZHUTNĚNÍM V HORNINĚ TŘ. I | M2 | 4344.6 | 0 | 0 | 0 | 2
PP |  |  |  | Včetně provedení průkazních a kontrolních zkoušek na materiál; zhotovení, parametry dle zadávací dokumentace a příslušných ČSN, TKP Viz. D2.2.1 Situace komunikace 01, D2.2.2 Situace komunikace 02
VV |  |  |  | Plocha viz. pol. 56335 3759,6+585=4 344,600 [D]
TS |  |  |  | položka zahrnuje úpravu pláně včetně vyrovnání výškových rozdílů. Míru zhutnění určuje projekt.
P | 64 | 17380 |  | ZEMNÍ KRAJNICE A DOSYPÁVKY Z NAKUPOVANÝCH MATERIÁLŮ | M3 | 192 | 0 | 0 | 0 | 2
PP |  |  |  | Včetně provedení průkazních a kontrolních zkoušek na materiál; zhotovení, parametry dle zadávací dokumentace a příslušných ČSN, TKP Viz. D2.2.1 Situace komunikace 01, D2.2.2 Situace komunikace 02
VV |  |  |  | km 0,310 - km 0,375 v místě směrového sloupku šířka*výška*délka (0,75*0,2*65)*2=19,500 [A] km 0,375 - km 0,480 v místě svodidla šířka*výška*délka (1,5*0,2*105)*2=63,000 [B] km 0,480 - km 0,700 v místě směrového sloupku šířka*výška*délka (0,75*0,2*220)*2=66,000 [C] Dosypávka krajnice v místě zúžení stávající krajnice km 0,520 - km 0,810 šířka*výška*délka 0,75*0,2*290=43,500 [E] Celkem: A+B+C+E=192,000 [F]
TS |  |  |  | položka zahrnuje: - kompletní provedení zemní konstrukce včetně nákupu a dopravy materiálu dle zadávací dokumentace - úprava ukládaného materiálu vlhčením, tříděním, promícháním nebo vysoušením, příp. jiné úpravy za účelem zlepšení jeho mech. vlastností - hutnění i různé míry hutnění - ošetření úložiště po celou dobu práce v něm vč. klimatických opatření - ztížení v okolí vedení, konstrukcí a objektů a jejich dočasné zajištění - ztížení provádění vč. hutnění ve ztížených podmínkách a stísněných prostorech - ztížené ukládání sypaniny pod vodu - ukládání po vrstvách a po jiných nutných částech (figurách) vč. dosypávek - spouštění a nošení materiálu - výměna částí zemní konstrukce znehodnocené klimatickými vlivy - svahování, hutnění a uzavírání povrchů svahů - udržování úložiště a jeho ochrana proti vodě - odvedení nebo obvedení vody v okolí úložiště a v úložišti - veškeré pomocné konstrukce umožňující provedení zemní konstrukce (příjezdy, sjezdy, nájezdy, lešení, podpěrné konstrukce, přemostění, zpevněné plochy, zakrytí a pod.)
SD |  | 5 |  | Komunikace |  |  |  | 0 | 0 |  | 0 | 0
P | 1 | 574I54 |  | ASFALTOVÝ KOBEREC MASTIXOVÝ SMA 11+, 11S TL. 40MM | M2 | 3315 | 0 | 0 | 0 | 2
PP |  |  |  | Včetně provedení průkazních a kontrolních zkoušek na materiál; zhotovení, parametry dle zadávací dokumentace a příslušných ČSN, TKP Viz. D2.2.1 Situace komunikace 01, D2.2.2 Situace komunikace 02
VV |  |  |  | Silnice II/322 šířka*délka 8,5*390=3 315,000 [A]
TS |  |  |  | - dodání směsi v požadované kvalitě - očištění podkladu - uložení směsi dle předepsaného technologického předpisu, zhutnění vrstvy v předepsané tloušťce - zřízení vrstvy bez rozlišení šířky, pokládání vrstvy po etapách, včetně pracovních spar a spojů - úpravu napojení, ukončení podél obrubníků, dilatačních zařízení, odvodňovacích proužků, odvodňovačů, vpustí, šachet a pod. - nezahrnuje postřiky, nátěry - nezahrnuje těsnění podél obrubníků, dilatačních zařízení, odvodňovacích proužků, odvodňovačů, vpustí, šachet a pod.
P | 2 | 572214 |  | SPOJOVACÍ POSTŘIK Z EMULZE DO 0,5KG/M2 | M2 | 3354 | 0 | 0 | 0 | 2
PP |  |  |  | Včetně provedení průkazních a kontrolních zkoušek na materiál; zhotovení, parametry dle zadávací dokumentace a příslušných ČSN, TKP Viz. D2.2.1 Situace komunikace 01, D2.2.2 Situace komunikace 02
VV |  |  |  | Silnice II/322 šířka+(2*rozšíření pod krajnicí)*délka (8,5+(2*0,05))*390=3 354,000 [A]
TS |  |  |  | - dodání všech předepsaných materiálů pro postřiky v předepsaném množství - provedení dle předepsaného technologického předpisu - zřízení vrstvy bez rozlišení šířky, pokládání vrstvy po etapách - úpravu napojení, ukončení
P | 3 | 574C66 |  | ASFALTOVÝ BETON PRO LOŽNÍ VRSTVY ACL 16+, 16S TL. 70MM | M2 | 3354 | 0 | 0 | 0 | 2
PP |  |  |  | Včetně provedení průkazních a kontrolních zkoušek na materiál; zhotovení, parametry dle zadávací dokumentace a příslušných ČSN, TKP Viz. D2.2.1 Situace komunikace 01, D2.2.2 Situace komunikace 02
VV |  |  |  | Silnice II/322 šířka+(2*rozšíření pod krajnicí)*délka (8,5+(2*0,05))*390=3 354,000 [A]
TS |  |  |  | - dodání směsi v požadované kvalitě - očištění podkladu - uložení směsi dle předepsaného technologického předpisu, zhutnění vrstvy v předepsané tloušťce - zřízení vrstvy bez rozlišení šířky, pokládání vrstvy po etapách, včetně pracovních spar a spojů - úpravu napojení, ukončení podél obrubníků, dilatačních zařízení, odvodňovacích proužků, odvodňovačů, vpustí, šachet a pod. - nezahrnuje postřiky, nátěry - nezahrnuje těsnění podél obrubníků, dilatačních zařízení, odvodňovacích proužků, odvodňovačů, vpustí, šachet a pod.
P | 4 | 572224 |  | SPOJOVACÍ POSTŘIK Z EMULZE DO 1,0KG/M2 | M2 | 3424.2 | 0 | 0 | 0 | 2
PP |  |  |  | Včetně provedení průkazních a kontrolních zkoušek na materiál; zhotovení, parametry dle zadávací dokumentace a příslušných ČSN, TKP Viz. D2.2.1 Situace komunikace 01, D2.2.2 Situace komunikace 02
VV |  |  |  | Silnice II/322 šířka+(2*rozšíření pod krajnicí)*délka (8,5+(2*0,14))*390=3 424,200 [A]
TS |  |  |  | - dodání všech předepsaných materiálů pro postřiky v předepsaném množství - provedení dle předepsaného technologického předpisu - zřízení vrstvy bez rozlišení šířky, pokládání vrstvy po etapách - úpravu napojení, ukončení
P | 5 | 574E56 |  | ASFALTOVÝ BETON PRO PODKLADNÍ VRSTVY ACP 16+, 16S TL. 60MM | M2 | 3424.2 | 0 | 0 | 0 | 2
PP |  |  |  | Včetně provedení průkazních a kontrolních zkoušek na materiál; zhotovení, parametry dle zadávací dokumentace a příslušných ČSN, TKP Viz. D2.2.1 Situace komunikace 01, D2.2.2 Situace komunikace 02
VV |  |  |  | Silnice II/322 šířka+(2*rozšíření pod krajnicí)*délka (8,5+(2*0,14))*390=3 424,200 [A]
TS |  |  |  | - dodání směsi v požadované kvalitě - očištění podkladu - uložení směsi dle předepsaného technologického předpisu, zhutnění vrstvy v předepsané tloušťce - zřízení vrstvy bez rozlišení šířky, pokládání vrstvy po etapách, včetně pracovních spar a spojů - úpravu napojení, ukončení podél obrubníků, dilatačních zařízení, odvodňovacích proužků, odvodňovačů, vpustí, šachet a pod. - nezahrnuje postřiky, nátěry - nezahrnuje těsnění podél obrubníků, dilatačních zařízení, odvodňovacích proužků, odvodňovačů, vpustí, šachet a pod.
P | 6 | 572121 |  | INFILTRAČNÍ POSTŘIK ASFALTOVÝ DO 1,0KG/M2 | M2 | 3533.4 | 0 | 0 | 0 | 2
PP |  |  |  | Včetně provedení průkazních a kontrolních zkoušek na materiál; zhotovení, parametry dle zadávací dokumentace a příslušných ČSN, TKP Viz. D2.2.1 Situace komunikace 01, D2.2.2 Situace komunikace 02
VV |  |  |  | Silnice II/322 šířka+(2*rozšíření pod krajnicí)*délka (8,5+(2*0,28))*390=3 533,400 [A]
TS |  |  |  | - dodání všech předepsaných materiálů pro postřiky v předepsaném množství - provedení dle předepsaného technologického předpisu - zřízení vrstvy bez rozlišení šířky, pokládání vrstvy po etapách - úpravu napojení, ukončení
P | 7 | 56144 |  | KAMENIVO ZPEVNĚNÉ CEMENTEM TL. DO 200MM | M2 | 3533.4 | 0 | 0 | 0 | 2
PP |  |  |  | Včetně provedení průkazních a kontrolních zkoušek na materiál; zhotovení, parametry dle zadávací dokumentace a příslušných ČSN, TKP Viz. D2.2.1 Situace komunikace 01, D2.2.2 Situace komunikace 02
VV |  |  |  | Silnice II/322 šířka+(2*rozšíření pod krajnicí)*délka (8,5+(2*0,28))*390=3 533,400 [A]
TS |  |  |  | - dodání směsi v požadované kvalitě - očištění podkladu - uložení směsi dle předepsaného technologického předpisu a zhutnění vrstvy v předepsané tloušťce - zřízení vrstvy bez rozlišení šířky, pokládání vrstvy po etapách, včetně pracovních spar a spojů - úpravu napojení, ukončení - úpravu dilatačních spar včetně předepsané výztuže - nezahrnuje postřiky, nátěry - nezahrnuje úpravu povrchu krytu
P | 8 | 56335 |  | VOZOVKOVÉ VRSTVY ZE ŠTĚRKODRTI TL. DO 250MM | M2 | 4344.6 | 0 | 0 | 0 | 2
PP |  |  |  | Včetně provedení průkazních a kontrolních zkoušek na materiál; zhotovení, parametry dle zadávací dokumentace a příslušných ČSN, TKP Viz. D2.2.1 Situace komunikace 01, D2.2.2 Situace komunikace 02
VV |  |  |  | Silnice II/322 šířka+(2*rozšíření pod krajnicí)*délka (8,5+(2*0,57))*390=3 759,600 [A] Rozšíření pod nezpevněnou krajnicí šířka*délka*2 0,75*390*2=585,000 [B] Celkem: A+B=4 344,600 [C]
TS |  |  |  | - dodání kameniva předepsané kvality a zrnitosti - rozprostření a zhutnění vrstvy v předepsané tloušťce - zřízení vrstvy bez rozlišení šířky, pokládání vrstvy po etapách - nezahrnuje postřiky, nátěry
P | 9 | 56930 |  | ZPEVNĚNÍ KRAJNIC ZE ŠTĚRKODRTI | M3 | 266.25 | 0 | 0 | 0 | 2
PP |  |  |  | Včetně provedení průkazních a kontrolních zkoušek na materiál; zhotovení, parametry dle zadávací dokumentace a příslušných ČSN, TKP Viz. D2.2.1 Situace komunikace 01, D2.2.2 Situace komunikace 02
VV |  |  |  | km 0,310 - km 0,375 v místě směrového sloupku šířka*výška*délka (0,75*0,3*65)*2=29,250 [A] km 0,375 - km 0,480 v místě svodidla šířka*výška*délka (1,5*0,3*105)*2=94,500 [B] km 0,480 - km 0,700 v místě směrového sloupku šířka*výška*délka (0,75*0,3*220)*2=99,000 [C] Dosypávka krajnice v místě zúžení stávající krajnice km 0,520 - km 0,810 šířka*výška*délka 0,75*0,2*290=43,500 [E] Celkem: A+B+C+E=266,250 [F]
TS |  |  |  | - dodání kameniva předepsané kvality a zrnitosti - rozprostření a zhutnění vrstvy v předepsané tloušťce - zřízení vrstvy bez rozlišení šířky, pokládání vrstvy po etapách
P | 61 | 58920 |  | VÝPLŇ SPAR MODIFIKOVANÝM ASFALTEM | M | 41 | 0 | 0 | 0 | 2
PP |  |  |  | Včetně provedení průkazních a kontrolních zkoušek na materiál; zhotovení, parametry dle zadávací dokumentace a příslušných ČSN, TKP Viz. D2.2.1 Situace komunikace 01, D2.2.2 Situace komunikace 02
VV |  |  |  | km 0,310, délka 8,5 m 8,5=8,500 [B] km 0,700, délka 8,5 m 8,5=8,500 [C] km 0,299, délka 8 m 8=8,000 [D] km 0,632, délka 8 m 2*8=16,000 [E] Celkem: B+C+D+E=41,000 [F]
TS |  |  |  | položka zahrnuje: - dodávku předepsaného materiálu - vyčištění a výplň spar tímto materiálem
SD |  | 9 |  | Ostatní konstrukce a práce |  |  |  | 0 | 0 |  | 0 | 0
P | 63 | 919112 |  | ŘEZÁNÍ ASFALTOVÉHO KRYTU VOZOVEK TL DO 100MM | M | 41 | 0 | 0 | 0 | 2
PP |  |  |  | Viz. D2.2.1 Situace komunikace 01, D2.2.2 Situace komunikace 02
VV |  |  |  | km 0,310, délka 8,5 m 8,5=8,500 [B] km 0,700, délka 8,5 m 8,5=8,500 [C] km 0,299, délka 8 m 8=8,000 [D] km 0,632, délka 8 m 2*8=16,000 [E] Celkem: B+C+D+E=41,000 [F]
TS |  |  |  | položka zahrnuje řezání vozovkové vrstvy v předepsané tloušťce, včetně spotřeby vody

## A_A_SO 101_A_SO 101.2_1
ASPE10 |  |  |  | Firma: HK | [5 empty] | 3
|  |  |  | Příloha k formuláři pro ocenění nabídky |  |  |  |  | 0 | 3
S | Stavba: | 2020_08_24 |  | Modernizace silnice II/322 Kojice - obchvat |  |  | 1 | 0 | 0,00 | 2
O | Objekt: | A |  | II/322 Křiž 3224 - Nový obchvat |  |  |  |  | 15,00 | 2
O1 | Objekt: | A_SO 101 |  | Komunikace II/322 - hlavní trasa |  |  |  |  | 21,00 | 2
O2 | Objekt: | A_SO 101.2 |  | Zemní těleso - Hlavní způsobilé výdaje
O3 | Rozpočet: | 1 |  | Odkop pro PK II/322
Typ | Poř. číslo | Kód položky | Varianta | Název položky | MJ | Množství | Cena
[7 empty] | Jednotková | Celkem
0 | 1 | 2 | 3 | 4 | 5 | 6 | 9 | 10
SD |  | 0 |  | Všeobecné konstrukce a práce |  |  |  | 0 | 0 |  | 0 | 0
P | 5 | 014102 |  | POPLATKY ZA SKLÁDKU | T | 4500 | 0 | 0 | 0 | 2
PP |  |  |  | Zemina a kamení, objemová hmotnost 2 t/m3. Odvoz na skládku určenou zhotovitelem.
VV |  |  |  | Odkop pro PK II/322 viz. kubatury zemních prací* objemová hmotnost 2 t/m3 2250*2=4 500,000 [A]
TS |  |  |  | zahrnuje veškeré poplatky provozovateli skládky související s uložením odpadu na skládce.
SD |  | 1 |  | Zemní práce |  |  |  | 0 | 0 |  | 0 | 0
P | 4 | 123838 |  | ODKOP PRO SPOD STAVBU SILNIC A ŽELEZNIC TŘ. II, ODVOZ DO 20KM | M3 | 2250 | 0 | 0 | 0 | 2
PP |  |  |  | Odvoz na skládku určenou zhotovitelem
VV |  |  |  | Odkop pro PK II/322 viz. kubatury zemních prací 2250=2 250,000 [A]
TS |  |  |  | položka zahrnuje: - vodorovná a svislá doprava, přemístění, přeložení, manipulace s výkopkem - kompletní provedení vykopávky nezapažené i zapažené - ošetření výkopiště po celou dobu práce v něm vč. klimatických opatření - ztížení vykopávek v blízkosti podzemního vedení, konstrukcí a objektů vč. jejich dočasného zajištění - ztížení pod vodou, v okolí výbušnin, ve stísněných prostorech a pod. - těžení po vrstvách, pásech a po jiných nutných částech (figurách) - čerpání vody vč. čerpacích jímek, potrubí a pohotovostní čerpací soupravy (viz ustanovení k pol. 1151,2) - potřebné snížení hladiny podzemní vody - těžení a rozpojování jednotlivých balvanů - vytahování a nošení výkopku - svahování a přesvah. svahů do konečného tvaru, výměna hornin v podloží a v pláni znehodnocené klimatickými vlivy - eventuelně nutné druhotné rozpojení odstřelené horniny - ruční vykopávky, odstranění kořenů a napadávek - pažení, vzepření a rozepření vč. přepažování (vyjma štětových stěn) - úpravu, ochranu a očištění dna, základové spáry, stěn a svahů - zhutnění podloží, případně i svahů vč. svahování - zřízení stupňů v podloží a lavic na svazích, není-li pro tyto práce zřízena samostatná položka - udržování výkopiště a jeho ochrana proti vodě - odvedení nebo obvedení vody v okolí výkopiště a ve výkopišti - třídění výkopku - veškeré pomocné konstrukce umožňující provedení vykopávky (příjezdy, sjezdy, nájezdy, lešení, podpěr. konstr., přemostění, zpevněné plochy, zakrytí a pod.) - nezahrnuje uložení zeminy (na skládku, do násypu) ani poplatky za skládku, vykazují se v položce č.0141**

## A_A_SO 101_A_SO 101.2_2
ASPE10 |  |  |  | Firma: HK | [5 empty] | 3
|  |  |  | Příloha k formuláři pro ocenění nabídky |  |  |  |  | 0 | 3
S | Stavba: | 2020_08_24 |  | Modernizace silnice II/322 Kojice - obchvat |  |  | 2 | 0 | 0,00 | 2
O | Objekt: | A |  | II/322 Křiž 3224 - Nový obchvat |  |  |  |  | 15,00 | 2
O1 | Objekt: | A_SO 101 |  | Komunikace II/322 - hlavní trasa |  |  |  |  | 21,00 | 2
O2 | Objekt: | A_SO 101.2 |  | Zemní těleso - Hlavní způsobilé výdaje
O3 | Rozpočet: | 2 |  | Násyp pro PK II/322
Typ | Poř. číslo | Kód položky | Varianta | Název položky | MJ | Množství | Cena
[7 empty] | Jednotková | Celkem
0 | 1 | 2 | 3 | 4 | 5 | 6 | 9 | 10
SD |  | 1 |  | Zemní práce |  |  |  | 0 | 0 |  | 0 | 0
P | 3 | 17180 |  | ULOŽENÍ SYPANINY DO NÁSYPŮ Z NAKUPOVANÝCH MATERIÁLŮ | M3 | 10862 | 0 | 0 | 0 | 2
PP |  |  |  | Včetně provedení průkazních a kontrolních zkoušek na materiál; zhotovení, parametry dle zadávací dokumentace a příslušných ČSN, TKP
VV |  |  |  | Násyp pro PK II/322 viz. kubatury zemních prací, kubatury 8948 m3 Provádění násypu po vrstvách max. tloušťky 0,25 m + Násyp za demolice staré PK délka 500 m, šířka 6,6, tloušťka 0,58 m 8948+(500*6,6*0,58)=10 862,000 [A]
TS |  |  |  | položka zahrnuje: - kompletní provedení zemní konstrukce (násypového tělesa včetně aktivní zóny) včetně nákupu a dopravy materiálu dle zadávací dokumentace - úprava ukládaného materiálu vlhčením, tříděním, promícháním nebo vysoušením, příp. jiné úpravy za účelem zlepšení jeho mech. vlastností - hutnění i různé míry hutnění - ošetření úložiště po celou dobu práce v něm vč. klimatických opatření - ztížení v okolí vedení, konstrukcí a objektů a jejich dočasné zajištění - ztížení provádění vč. hutnění ve ztížených podmínkách a stísněných prostorech - ztížené ukládání sypaniny pod vodu - ukládání po vrstvách a po jiných nutných částech (figurách) vč. dosypávek - spouštění a nošení materiálu - výměna částí zemní konstrukce znehodnocené klimatickými vlivy - ruční hutnění a výplň jam a prohlubní v podloží - úprava, očištění, ochrana a zhutnění podloží - svahování, hutnění a uzavírání povrchů svahů - zřízení lavic na svazích - udržování úložiště a jeho ochrana proti vodě - odvedení nebo obvedení vody v okolí úložiště a v úložišti - veškeré pomocné konstrukce umožňující provedení zemní konstrukce (příjezdy, sjezdy, nájezdy, lešení, podpěrné konstrukce, přemostění, zpevněné plochy, zakrytí a pod.)

## A_A_SO 101_A_SO 101.2_3
ASPE10 |  |  |  | Firma: HK | [5 empty] | 3
|  |  |  | Příloha k formuláři pro ocenění nabídky |  |  |  |  | 0 | 3
S | Stavba: | 2020_08_24 |  | Modernizace silnice II/322 Kojice - obchvat |  |  | 3 | 0 | 0,00 | 2
O | Objekt: | A |  | II/322 Křiž 3224 - Nový obchvat |  |  |  |  | 15,00 | 2
O1 | Objekt: | A_SO 101 |  | Komunikace II/322 - hlavní trasa |  |  |  |  | 21,00 | 2
O2 | Objekt: | A_SO 101.2 |  | Zemní těleso - Hlavní způsobilé výdaje
O3 | Rozpočet: | 3 |  | Sanace podloží násypu km 0,340 - km 0,500
Typ | Poř. číslo | Kód položky | Varianta | Název položky | MJ | Množství | Cena
[7 empty] | Jednotková | Celkem
0 | 1 | 2 | 3 | 4 | 5 | 6 | 9 | 10
SD |  | 0 |  | Všeobecné konstrukce a práce |  |  |  | 0 | 0 |  | 0 | 0
P | 5 | 014102 |  | POPLATKY ZA SKLÁDKU | T | 2880 | 0 | 0 | 0 | 2
PP |  |  |  | Zemina a kamení, objemová hmotnost 2 t/m3. Odvoz na skládku určenou zhotovitelem.
VV |  |  |  | Odkop podloží násypu; délka 160 m, tloušťka 0,3 m, šířka 30 m*objemová hmotnost 2 t/m3 160*30*0,3*2=2 880,000 [B]
TS |  |  |  | zahrnuje veškeré poplatky provozovateli skládky související s uložením odpadu na skládce.
SD |  | 1 |  | Zemní práce |  |  |  | 0 | 0 |  | 0 | 0
P | 3 | 17180 |  | ULOŽENÍ SYPANINY DO NÁSYPŮ Z NAKUPOVANÝCH MATERIÁLŮ | M3 | 1440 | 0 | 0 | 0 | 2
PP |  |  |  | Včetně provedení průkazních a kontrolních zkoušek na materiál; zhotovení, parametry dle zadávací dokumentace a příslušných ČSN, TKP
VV |  |  |  | Uložení podloží násypu; délka 160 m, tloušťka 0,3 m, šířka 30 m 160*30*0,3=1 440,000 [A]
TS |  |  |  | položka zahrnuje: - kompletní provedení zemní konstrukce (násypového tělesa včetně aktivní zóny) včetně nákupu a dopravy materiálu dle zadávací dokumentace - úprava ukládaného materiálu vlhčením, tříděním, promícháním nebo vysoušením, příp. jiné úpravy za účelem zlepšení jeho mech. vlastností - hutnění i různé míry hutnění - ošetření úložiště po celou dobu práce v něm vč. klimatických opatření - ztížení v okolí vedení, konstrukcí a objektů a jejich dočasné zajištění - ztížení provádění vč. hutnění ve ztížených podmínkách a stísněných prostorech - ztížené ukládání sypaniny pod vodu - ukládání po vrstvách a po jiných nutných částech (figurách) vč. dosypávek - spouštění a nošení materiálu - výměna částí zemní konstrukce znehodnocené klimatickými vlivy - ruční hutnění a výplň jam a prohlubní v podloží - úprava, očištění, ochrana a zhutnění podloží - svahování, hutnění a uzavírání povrchů svahů - zřízení lavic na svazích - udržování úložiště a jeho ochrana proti vodě - odvedení nebo obvedení vody v okolí úložiště a v úložišti - veškeré pomocné konstrukce umožňující provedení zemní konstrukce (příjezdy, sjezdy, nájezdy, lešení, podpěrné konstrukce, přemostění, zpevněné plochy, zakrytí a pod.)
P | 4 | 123838 |  | ODKOP PRO SPOD STAVBU SILNIC A ŽELEZNIC TŘ. II, ODVOZ DO 20KM | M3 | 1440 | 0 | 0 | 0 | 2
PP |  |  |  | Odvoz na skládku určenou zhotovitelem Provedeno na základě písemného odouhlasení TDS a AD
VV |  |  |  | Odkop podloží násypu; délka 160 m, tloušťka 0,3 m, šířka 30 m 160*30*0,3=1 440,000 [A]
TS |  |  |  | položka zahrnuje: - vodorovná a svislá doprava, přemístění, přeložení, manipulace s výkopkem - kompletní provedení vykopávky nezapažené i zapažené - ošetření výkopiště po celou dobu práce v něm vč. klimatických opatření - ztížení vykopávek v blízkosti podzemního vedení, konstrukcí a objektů vč. jejich dočasného zajištění - ztížení pod vodou, v okolí výbušnin, ve stísněných prostorech a pod. - těžení po vrstvách, pásech a po jiných nutných částech (figurách) - čerpání vody vč. čerpacích jímek, potrubí a pohotovostní čerpací soupravy (viz ustanovení k pol. 1151,2) - potřebné snížení hladiny podzemní vody - těžení a rozpojování jednotlivých balvanů - vytahování a nošení výkopku - svahování a přesvah. svahů do konečného tvaru, výměna hornin v podloží a v pláni znehodnocené klimatickými vlivy - eventuelně nutné druhotné rozpojení odstřelené horniny - ruční vykopávky, odstranění kořenů a napadávek - pažení, vzepření a rozepření vč. přepažování (vyjma štětových stěn) - úpravu, ochranu a očištění dna, základové spáry, stěn a svahů - zhutnění podloží, případně i svahů vč. svahování - zřízení stupňů v podloží a lavic na svazích, není-li pro tyto práce zřízena samostatná položka - udržování výkopiště a jeho ochrana proti vodě - odvedení nebo obvedení vody v okolí výkopiště a ve výkopišti - třídění výkopku - veškeré pomocné konstrukce umožňující provedení vykopávky (příjezdy, sjezdy, nájezdy, lešení, podpěr. konstr., přemostění, zpevněné plochy, zakrytí a pod.) - nezahrnuje uložení zeminy (na skládku, do násypu) ani poplatky za skládku, vykazují se v položce č.0141**
SD |  | 2 |  | Základy |  |  |  | 0 | 0 |  | 0 | 0
P | 2 | 289971 |  | OPLÁŠTĚNÍ (ZPEVNĚNÍ) Z GEOTEXTILIE | M2 | 4800 | 0 | 0 | 0 | 2
PP |  |  |  | Včetně provedení průkazních a kontrolních zkoušek na materiál; zhotovení, parametry dle zadávací dokumentace a příslušných ČSN, TKP
VV |  |  |  | Geotextilie podloží násypu; délka 160 m, šířka 30 m 160*30=4 800,000 [A]
TS |  |  |  | Položka zahrnuje: - dodávku předepsané geotextilie - úpravu, očištění a ochranu podkladu - přichycení k podkladu, případně zatížení - úpravy spojů a zajištění okrajů - úpravy pro odvodnění - nutné přesahy - mimostaveništní a vnitrostaveništní dopravu

## A_A_SO 101_A_SO 101.2_4
ASPE10 |  |  |  | Firma: HK | [5 empty] | 3
|  |  |  | Příloha k formuláři pro ocenění nabídky |  |  |  |  | 0 | 3
S | Stavba: | 2020_08_24 |  | Modernizace silnice II/322 Kojice - obchvat |  |  | 4 | 0 | 0,00 | 2
O | Objekt: | A |  | II/322 Křiž 3224 - Nový obchvat |  |  |  |  | 15,00 | 2
O1 | Objekt: | A_SO 101 |  | Komunikace II/322 - hlavní trasa |  |  |  |  | 21,00 | 2
O2 | Objekt: | A_SO 101.2 |  | Zemní těleso - Hlavní způsobilé výdaje
O3 | Rozpočet: | 4 |  | Sanace pláně a parapláně km 0,310 - km 0,340; km 0,500 - km 0,700
Typ | Poř. číslo | Kód položky | Varianta | Název položky | MJ | Množství | Cena
[7 empty] | Jednotková | Celkem
0 | 1 | 2 | 3 | 4 | 5 | 6 | 9 | 10
SD |  | 0 |  | Všeobecné konstrukce a práce |  |  |  | 0 | 0 |  | 0 | 0
P | 5 | 014102 |  | POPLATKY ZA SKLÁDKU | T | 4268.8 | 0 | 0 | 0 | 2
PP |  |  |  | Zemina a kamení, objemová hmotnost 2 t/m3. Odvoz na skládku určenou zhotovitelem.
VV |  |  |  | Výměna aktivní zóny; délka 230 m, tloušťka 0,5 m, šířka 11,6 m*objemová hmotnost 2 t/m3 230*0,5*11,6*2=2 668,000 [A] Sanace parapláně; délka 230 m, tloušťka 0,3 m, šířka 11,6 m*objemová hmotnost 2 t/m3 230*0,3*11,6*2=1 600,800 [B] Celkem: A+B=4 268,800 [C]
TS |  |  |  | zahrnuje veškeré poplatky provozovateli skládky související s uložením odpadu na skládce.
SD |  | 1 |  | Zemní práce |  |  |  | 0 | 0 |  | 0 | 0
P | 3 | 17180 |  | ULOŽENÍ SYPANINY DO NÁSYPŮ Z NAKUPOVANÝCH MATERIÁLŮ | M3 | 2134.4 | 0 | 0 | 0 | 2
PP |  |  |  | Včetně provedení průkazních a kontrolních zkoušek na materiál; zhotovení, parametry dle zadávací dokumentace a příslušných ČSN, TKP
VV |  |  |  | Výměna aktivní zóny; délka 230 m, tloušťka 0,5 m, šířka 11,6 m 230*0,5*11,6=1 334,000 [A] Sanace parapláně; délka 230 m, tloušťka 0,3 m, šířka 11,6 m 230*0,3*11,6=800,400 [B] Celkem: A+B=2 134,400 [C]
TS |  |  |  | položka zahrnuje: - kompletní provedení zemní konstrukce (násypového tělesa včetně aktivní zóny) včetně nákupu a dopravy materiálu dle zadávací dokumentace - úprava ukládaného materiálu vlhčením, tříděním, promícháním nebo vysoušením, příp. jiné úpravy za účelem zlepšení jeho mech. vlastností - hutnění i různé míry hutnění - ošetření úložiště po celou dobu práce v něm vč. klimatických opatření - ztížení v okolí vedení, konstrukcí a objektů a jejich dočasné zajištění - ztížení provádění vč. hutnění ve ztížených podmínkách a stísněných prostorech - ztížené ukládání sypaniny pod vodu - ukládání po vrstvách a po jiných nutných částech (figurách) vč. dosypávek - spouštění a nošení materiálu - výměna částí zemní konstrukce znehodnocené klimatickými vlivy - ruční hutnění a výplň jam a prohlubní v podloží - úprava, očištění, ochrana a zhutnění podloží - svahování, hutnění a uzavírání povrchů svahů - zřízení lavic na svazích - udržování úložiště a jeho ochrana proti vodě - odvedení nebo obvedení vody v okolí úložiště a v úložišti - veškeré pomocné konstrukce umožňující provedení zemní konstrukce (příjezdy, sjezdy, nájezdy, lešení, podpěrné konstrukce, přemostění, zpevněné plochy, zakrytí a pod.)
P | 4 | 123838 |  | ODKOP PRO SPOD STAVBU SILNIC A ŽELEZNIC TŘ. II, ODVOZ DO 20KM | M3 | 2134.4 | 0 | 0 | 0 | 2
PP |  |  |  | Odvoz na skládku určenou zhotovitelem Provedeno na základě písemného odouhlasení TDS a AD
VV |  |  |  | Výměna aktivní zóny; délka 230 m, tloušťka 0,5 m, šířka 11,6 m 230*0,5*11,6=1 334,000 [A] Sanace parapláně; délka 230 m, tloušťka 0,3 m, šířka 11,6 m 230*0,3*11,6=800,400 [B] Celkem: A+B=2 134,400 [C]
TS |  |  |  | položka zahrnuje: - vodorovná a svislá doprava, přemístění, přeložení, manipulace s výkopkem - kompletní provedení vykopávky nezapažené i zapažené - ošetření výkopiště po celou dobu práce v něm vč. klimatických opatření - ztížení vykopávek v blízkosti podzemního vedení, konstrukcí a objektů vč. jejich dočasného zajištění - ztížení pod vodou, v okolí výbušnin, ve stísněných prostorech a pod. - těžení po vrstvách, pásech a po jiných nutných částech (figurách) - čerpání vody vč. čerpacích jímek, potrubí a pohotovostní čerpací soupravy (viz ustanovení k pol. 1151,2) - potřebné snížení hladiny podzemní vody - těžení a rozpojování jednotlivých balvanů - vytahování a nošení výkopku - svahování a přesvah. svahů do konečného tvaru, výměna hornin v podloží a v pláni znehodnocené klimatickými vlivy - eventuelně nutné druhotné rozpojení odstřelené horniny - ruční vykopávky, odstranění kořenů a napadávek - pažení, vzepření a rozepření vč. přepažování (vyjma štětových stěn) - úpravu, ochranu a očištění dna, základové spáry, stěn a svahů - zhutnění podloží, případně i svahů vč. svahování - zřízení stupňů v podloží a lavic na svazích, není-li pro tyto práce zřízena samostatná položka - udržování výkopiště a jeho ochrana proti vodě - odvedení nebo obvedení vody v okolí výkopiště a ve výkopišti - třídění výkopku - veškeré pomocné konstrukce umožňující provedení vykopávky (příjezdy, sjezdy, nájezdy, lešení, podpěr. konstr., přemostění, zpevněné plochy, zakrytí a pod.) - nezahrnuje uložení zeminy (na skládku, do násypu) ani poplatky za skládku, vykazují se v položce č.0141**
P | 62 | 18110 |  | ÚPRAVA PLÁNĚ SE ZHUTNĚNÍM V HORNINĚ TŘ. I | M2 | 2668 | 0 | 0 | 0 | 2
PP |  |  |  | Včetně provedení průkazních a kontrolních zkoušek na materiál; zhotovení, parametry dle zadávací dokumentace a příslušných ČSN, TKP
VV |  |  |  | Plocha parapláně; délka 230 m, šířka 11,6 m 230*11,6=2 668,000 [B]
TS |  |  |  | položka zahrnuje úpravu pláně včetně vyrovnání výškových rozdílů. Míru zhutnění určuje projekt.
SD |  | 2 |  | Základy |  |  |  | 0 | 0 |  | 0 | 0
P | 2 | 289971 |  | OPLÁŠTĚNÍ (ZPEVNĚNÍ) Z GEOTEXTILIE | M2 | 2898 | 0 | 0 | 0 | 2
PP |  |  |  | Včetně provedení průkazních a kontrolních zkoušek na materiál; zhotovení, parametry dle zadávací dokumentace a příslušných ČSN, TKP
VV |  |  |  | šířka 11,6 + (2*0,5 m rozšíření na kraji), délka 230 m (11,6+(2*0,5))*230=2 898,000 [A]
TS |  |  |  | Položka zahrnuje: - dodávku předepsané geotextilie - úpravu, očištění a ochranu podkladu - přichycení k podkladu, případně zatížení - úpravy spojů a zajištění okrajů - úpravy pro odvodnění - nutné přesahy - mimostaveništní a vnitrostaveništní dopravu

## A_A_SO 101_A_SO 101.3_1
ASPE10 |  |  |  | Firma: HK | [5 empty] | 3
|  |  |  | Příloha k formuláři pro ocenění nabídky |  |  |  |  | 0 | 3
S | Stavba: | 2020_08_24 |  | Modernizace silnice II/322 Kojice - obchvat |  |  | 1 | 0 | 0,00 | 2
O | Objekt: | A |  | II/322 Křiž 3224 - Nový obchvat |  |  |  |  | 15,00 | 2
O1 | Objekt: | A_SO 101 |  | Komunikace II/322 - hlavní trasa |  |  |  |  | 21,00 | 2
O2 | Objekt: | A_SO 101.3 |  | Odvodnění - Hlavní způsobilé výdaje
O3 | Rozpočet: | 1 |  | Propustek v km 0,411
Typ | Poř. číslo | Kód položky | Varianta | Název položky | MJ | Množství | Cena
[7 empty] | Jednotková | Celkem
0 | 1 | 2 | 3 | 4 | 5 | 6 | 9 | 10
SD |  | 0 |  | Všeobecné konstrukce a práce |  |  |  | 0 | 0 |  | 0 | 0
P | 5 | 014102 |  | POPLATKY ZA SKLÁDKU | T | 45.24 | 0 | 0 | 0 | 2
PP |  |  |  | Zemina a kamení, objemová hmotnost 2 t/m3. Odvoz na skládku určenou zhotovitelem.
VV |  |  |  | Odkop pro stabilizační práh (vlevo); šířka 3 m, plocha 1,44 m2 viz. D.2.6. Propustky (3*1,44)*2=8,640 [A] Odkop pro stabilizační práh (vpravo); šířka 3 m, plocha 6,1 m2 viz. D.2.6. Propustky (3*6,1)*2=36,600 [B] Celkem: A+B=45,240 [C]
TS |  |  |  | zahrnuje veškeré poplatky provozovateli skládky související s uložením odpadu na skládce.
SD |  | 1 |  | Zemní práce |  |  |  | 0 | 0 |  | 0 | 0
P | 4 | 17680 |  | VÝPLNĚ Z NAKUPOVANÝCH MATERIÁLŮ | M3 | 16.688 | 0 | 0 | 0 | 2
PP |  |  |  | Včetně provedení průkazních a kontrolních zkoušek na materiál; zhotovení, parametry dle zadávací dokumentace a příslušných ČSN, TKP
VV |  |  |  | Štěrkopískové lože; tl. 250 mm, šířka 2,5 m,délka 26,7 m , plocha v řezu 0,625 m2 viz. D.2.6 Propustky 0,625*26,7=16,688 [A]
TS |  |  |  | položka zahrnuje: - kompletní provedení zemní konstrukce včetně nákupu a dopravy materiálu dle zadávací dokumentace - úprava ukládaného materiálu vlhčením, tříděním, promícháním nebo vysoušením, příp. jiné úpravy za účelem zlepšení jeho mech. vlastností - hutnění i různé míry hutnění - ošetření úložiště po celou dobu práce v něm vč. klimatických opatření - ztížení v okolí vedení, konstrukcí a objektů a jejich dočasné zajištění - ztížení provádění vč. hutnění ve ztížených podmínkách a stísněných prostorech - ztížené ukládání sypaniny pod vodu - ukládání po vrstvách a po jiných nutných částech (figurách) vč. dosypávek - spouštění a nošení materiálu - výměna částí zemní konstrukce znehodnocené klimatickými vlivy - ruční hutnění a výplň jam a prohlubní v podloží - úprava, očištění, ochrana a zhutnění podloží - udržování úložiště a jeho ochrana proti vodě - odvedení nebo obvedení vody v okolí úložiště a v úložišti - veškeré pomocné konstrukce umožňující provedení zemní konstrukce (příjezdy, sjezdy, nájezdy, lešení, podpěrné konstrukce, přemostění, zpevněné plochy, zakrytí a pod.)
P | 5 | 17481 |  | ZÁSYP JAM A RÝH Z NAKUPOVANÝCH MATERIÁLŮ | M3 | 138.15 | 0 | 0 | 0 | 2
PP |  |  |  | Včetně provedení průkazních a kontrolních zkoušek na materiál; zhotovení, parametry dle zadávací dokumentace a příslušných ČSN, TKP
VV |  |  |  | Hutněný záspy po vrstvách max. 0,3 m, štěrkopísek 0-22; tl. 2350 mm, šířka 2 m, délka 26,7 m viz. D2.6. Propustky 2,35*2*26,7=125,490 [A] Zásyp stabilizačního prahu dle ČSN 73 6244 (vlevo), šířka 3 m, plocha v řezu 2,33 viz. D.2.6. Propustky 3*2,33=6,990 [B] Zásyp stabilizačního prahu dle ČSN 73 6244 (vpravo), šířak 3 m, plocha v řezu 1,89 viz D.2.6. Propustky 3*1,89=5,670 [C] Celkem: A+B+C=138,150 [D]
TS |  |  |  | položka zahrnuje: - kompletní provedení zemní konstrukce včetně nákupu a dopravy materiálu dle zadávací dokumentace - úprava ukládaného materiálu vlhčením, tříděním, promícháním nebo vysoušením, příp. jiné úpravy za účelem zlepšení jeho mech. vlastností - hutnění i různé míry hutnění - ošetření úložiště po celou dobu práce v něm vč. klimatických opatření - ztížení v okolí vedení, konstrukcí a objektů a jejich dočasné zajištění - ztížení provádění vč. hutnění ve ztížených podmínkách a stísněných prostorech - ztížené ukládání sypaniny pod vodu - ukládání po vrstvách a po jiných nutných částech (figurách) vč. dosypávek - spouštění a nošení materiálu - výměna částí zemní konstrukce znehodnocené klimatickými vlivy - udržování úložiště a jeho ochrana proti vodě - odvedení nebo obvedení vody v okolí úložiště a v úložišti - veškeré pomocné konstrukce umožňující provedení zemní konstrukce (příjezdy, sjezdy, nájezdy, lešení, podpěrné konstrukce, přemostění, zpevněné plochy, zakrytí a pod.)
P | 8 | 17581 |  | OBSYP POTRUBÍ A OBJEKTŮ Z NAKUPOVANÝCH MATERIÁLŮ | M3 | 13.35 | 0 | 0 | 0 | 2
PP |  |  |  | Včetně provedení průkazních a kontrolních zkoušek na materiál; zhotovení, parametry dle zadávací dokumentace a příslušných ČSN, TKP
VV |  |  |  | Obsyp potrubí; plocha v řezu 0,5 m2, délka 26,7 m viz. D.2.6. Propustky 0,5*26,7=13,350 [A]
TS |  |  |  | položka zahrnuje: - kompletní provedení zemní konstrukce včetně nákupu a dopravy materiálu dle zadávací dokumentace - úprava ukládaného materiálu vlhčením, tříděním, promícháním nebo vysoušením, příp. jiné úpravy za účelem zlepšení jeho mech. vlastností - hutnění i různé míry hutnění - ošetření úložiště po celou dobu práce v něm vč. klimatických opatření - ztížení v okolí vedení, konstrukcí a objektů a jejich dočasné zajištění - ztížení provádění vč. hutnění ve ztížených podmínkách a stísněných prostorech - ztížené ukládání sypaniny pod vodu - ukládání po vrstvách a po jiných nutných částech (figurách) vč. dosypávek - spouštění a nošení materiálu - výměna částí zemní konstrukce znehodnocené klimatickými vlivy - ruční hutnění a výplň jam a prohlubní v podloží - úprava, očištění, ochrana a zhutnění podloží - svahování, hutnění a uzavírání povrchů svahů - zřízení lavic na svazích - udržování úložiště a jeho ochrana proti vodě - odvedení nebo obvedení vody v okolí úložiště a v úložišti - veškeré pomocné konstrukce umožňující provedení zemní konstrukce (příjezdy, sjezdy, nájezdy, lešení, podpěrné konstrukce, přemostění, zpevněné plochy, zakrytí a pod.) - zemina vytlačená potrubím o DN do 180mm se od kubatury obsypů neodečítá
P | 9 | 131838 |  | HLOUBENÍ JAM ZAPAŽ I NEPAŽ TŘ. II, ODVOZ DO 20KM | M3 | 22.62 | 0 | 0 | 0 | 2
PP |  |  |  | Včetně provedení průkazních a kontrolních zkoušek na materiál; zhotovení, parametry dle zadávací dokumentace a příslušných ČSN, TKP
VV |  |  |  | Odkop pro stabilizační práh (vlevo); šířka 3 m, plocha 1,44 m2 viz. D.2.6. Propustky (3*1,44)=4,320 [A] Odkop pro stabilizační práh (vpravo); šířka 3 m, plocha 6,1 m2 viz. D.2.6. Propustky (3*6,1)=18,300 [B] Celkem: A+B=22,620 [C]
TS |  |  |  | položka zahrnuje: - vodorovná a svislá doprava, přemístění, přeložení, manipulace s výkopkem - kompletní provedení vykopávky nezapažené i zapažené - ošetření výkopiště po celou dobu práce v něm vč. klimatických opatření - ztížení vykopávek v blízkosti podzemního vedení, konstrukcí a objektů vč. jejich dočasného zajištění - ztížení pod vodou, v okolí výbušnin, ve stísněných prostorech a pod. - těžení po vrstvách, pásech a po jiných nutných částech (figurách) - čerpání vody vč. čerpacích jímek, potrubí a pohotovostní čerpací soupravy (viz ustanovení k pol. 1151,2) - potřebné snížení hladiny podzemní vody - těžení a rozpojování jednotlivých balvanů - vytahování a nošení výkopku - svahování a přesvah. svahů do konečného tvaru, výměna hornin v podloží a v pláni znehodnocené klimatickými vlivy - eventuelně nutné druhotné rozpojení odstřelené horniny - ruční vykopávky, odstranění kořenů a napadávek - pažení, vzepření a rozepření vč. přepažování (vyjma štětových stěn) - úpravu, ochranu a očištění dna, základové spáry, stěn a svahů - odvedení nebo obvedení vody v okolí výkopiště a ve výkopišti - třídění výkopku - veškeré pomocné konstrukce umožňující provedení vykopávky (příjezdy, sjezdy, nájezdy, lešení, podpěr. konstr., přemostění, zpevněné plochy, zakrytí a pod.) - nezahrnuje uložení zeminy (na skládku, do násypu) ani poplatky za skládku, vykazují se v položce č.0141**
SD |  | 4 |  | Vodorovné konstrukce |  |  |  | 0 | 0 |  | 0 | 0
P | 6 | 451314 |  | PODKLADNÍ A VÝPLŇOVÉ VRSTVY Z PROSTÉHO BETONU C25/30 | M3 | 8.676 | 0 | 0 | 0 | 2
PP |  |  |  | Včetně provedení průkazních a kontrolních zkoušek na materiál; zhotovení, parametry dle zadávací dokumentace a příslušných ČSN, TKP
VV |  |  |  | Stabilizační práh C25/30-XF3 - XC2 - CI1 - Dmax22 - S2 (vlevo + vpravo) šířka 3 m, tloušťka 1,3 m, výška 1,02 m viz. D.2.6. Propustky (3*1,3*1,02)*2=7,956 [A] Stabilizační práh C25/30-XF3 - XC2 - CI1 - Dmax22 - S2 šířka 3 m, tloušťka 0,3 m, výška 0,8 m viz. D.2.6. Propustky (0,3*0,8*3)=0,720 [B] Celkem: A+B=8,676 [C]
TS |  |  |  | - dodání čerstvého betonu (betonové směsi) požadované kvality, jeho uložení do požadovaného tvaru při jakékoliv hustotě výztuže, konzistenci čerstvého betonu a způsobu hutnění, ošetření a ochranu betonu, - zhotovení nepropustného, mrazuvzdorného betonu a betonu požadované trvanlivosti a vlastností, - užití potřebných přísad a technologií výroby betonu, - zřízení pracovních a dilatačních spar, včetně potřebných úprav, výplně, vložek, opracování, očištění a ošetření, - bednění požadovaných konstr. (i ztracené) s úpravou dle požadované kvality povrchu betonu, včetně odbedňovacích a odskružovacích prostředků, - podpěrné konstr. (skruže) a lešení všech druhů pro bednění, uložení čerstvého betonu, výztuže a doplňkových konstr., vč. požadovaných otvorů, ochranných a bezpečnostních opatření a základů těchto konstrukcí a lešení, - vytvoření kotevních čel, kapes, nálitků, a sedel, - zřízení všech požadovaných otvorů, kapes, výklenků, prostupů, dutin, drážek a pod., vč. ztížení práce a úprav kolem nich, - úpravy pro osazení výztuže, doplňkových konstrukcí a vybavení, - úpravy povrchu pro položení požadované izolace, povlaků a nátěrů, případně vyspravení, - ztížení práce u kabelových a injektážních trubek a ostatních zařízení osazovaných do betonu, - konstrukce betonových kloubů, upevnění kotevních prvků a doplňkových konstrukcí, - nátěry zabraňující soudržnost betonu a bednění, - výplň, těsnění a tmelení spar a spojů, - opatření povrchů betonu izolací proti zemní vlhkosti v částech, kde přijdou do styku se zeminou nebo kamenivem, - případné zřízení spojovací vrstvy u základů, - úpravy pro osazení zařízení ochrany konstrukce proti vlivu bludných proudů
P | 9 | 451312 |  | PODKLADNÍ A VÝPLŇOVÉ VRSTVY Z PROSTÉHO BETONU C12/15 | M3 | 1.35 | 0 | 0 | 0 | 2
PP |  |  |  | Včetně provedení průkazních a kontrolních zkoušek na materiál; zhotovení, parametry dle zadávací dokumentace a příslušných ČSN, TKP
VV |  |  |  | Podkladní beton C12/15 vlevo + vpravo), podkl. beton pod stabilizační prahy tl. 100 mm, šířka 3 m, délka 1,5 m (0,1*3*1,5)*3=1,350 [A]
TS |  |  |  | - dodání čerstvého betonu (betonové směsi) požadované kvality, jeho uložení do požadovaného tvaru při jakékoliv hustotě výztuže, konzistenci čerstvého betonu a způsobu hutnění, ošetření a ochranu betonu, - zhotovení nepropustného, mrazuvzdorného betonu a betonu požadované trvanlivosti a vlastností, - užití potřebných přísad a technologií výroby betonu, - zřízení pracovních a dilatačních spar, včetně potřebných úprav, výplně, vložek, opracování, očištění a ošetření, - bednění požadovaných konstr. (i ztracené) s úpravou dle požadované kvality povrchu betonu, včetně odbedňovacích a odskružovacích prostředků, - podpěrné konstr. (skruže) a lešení všech druhů pro bednění, uložení čerstvého betonu, výztuže a doplňkových konstr., vč. požadovaných otvorů, ochranných a bezpečnostních opatření a základů těchto konstrukcí a lešení, - vytvoření kotevních čel, kapes, nálitků, a sedel, - zřízení všech požadovaných otvorů, kapes, výklenků, prostupů, dutin, drážek a pod., vč. ztížení práce a úprav kolem nich, - úpravy pro osazení výztuže, doplňkových konstrukcí a vybavení, - úpravy povrchu pro položení požadované izolace, povlaků a nátěrů, případně vyspravení, - ztížení práce u kabelových a injektážních trubek a ostatních zařízení osazovaných do betonu, - konstrukce betonových kloubů, upevnění kotevních prvků a doplňkových konstrukcí, - nátěry zabraňující soudržnost betonu a bednění, - výplň, těsnění a tmelení spar a spojů, - opatření povrchů betonu izolací proti zemní vlhkosti v částech, kde přijdou do styku se zeminou nebo kamenivem, - případné zřízení spojovací vrstvy u základů, - úpravy pro osazení zařízení ochrany konstrukce proti vlivu bludných proudů
SD |  | 9 |  | Ostatní konstrukce a práce |  |  |  | 0 | 0 |  | 0 | 0
P | 1 | 918372 |  | PROPUSTKY Z TRUB DN 1200MM | M | 26.7 | 0 | 0 | 0 | 2
PP |  |  |  | Včetně provedení průkazních a kontrolních zkoušek na materiál; zhotovení, parametry dle zadávací dokumentace a příslušných ČSN, TKP
VV |  |  |  | OC Roura, DN 1200; délka 26,7 m 26,7=26,700 [A]
TS |  |  |  | Položka zahrnuje: - dodání a položení potrubí z trub z dokumentací předepsaného materiálu a předepsaného průměru - případné úpravy trub (zkrácení, šikmé seříznutí) Nezahrnuje podkladní vrstvy a obetonování.
P | 7 | 9185G2 |  | ČELA KAMENNÁ PROPUSTU Z TRUB DN DO 1200MM | KUS | 2 | 0 | 0 | 0 | 2
PP |  |  |  | Včetně provedení průkazních a kontrolních zkoušek na materiál; zhotovení, parametry dle zadávací dokumentace a příslušných ČSN, TKP
VV |  |  |  | Opevnění čela zemního tělesa lomovým kamenem (vlevo + vpravo) Uložení lomového kamene do betonu C20/25 XF3 2=2,000 [A]
TS |  |  |  | Položka zahrnuje: zdivo z lomového kamen na MC ve tvaru, předepsaným zadávací dokumentací vyspárování zdiva MC římsu ze železobetonu včetně výztuže, pokud je předepsaná zadávací dokumentací Nezahrnuje zábradlí

## A_A_SO 101_A_SO 101.3_2
ASPE10 |  |  |  | Firma: HK | [5 empty] | 3
|  |  |  | Příloha k formuláři pro ocenění nabídky |  |  |  |  | 0 | 3
S | Stavba: | 2020_08_24 |  | Modernizace silnice II/322 Kojice - obchvat |  |  | 2 | 0 | 0,00 | 2
O | Objekt: | A |  | II/322 Křiž 3224 - Nový obchvat |  |  |  |  | 15,00 | 2
O1 | Objekt: | A_SO 101 |  | Komunikace II/322 - hlavní trasa |  |  |  |  | 21,00 | 2
O2 | Objekt: | A_SO 101.3 |  | Odvodnění - Hlavní způsobilé výdaje
O3 | Rozpočet: | 2 |  | Propustek v km 0,298
Typ | Poř. číslo | Kód položky | Varianta | Název položky | MJ | Množství | Cena
[7 empty] | Jednotková | Celkem
0 | 1 | 2 | 3 | 4 | 5 | 6 | 9 | 10
SD |  | 0 |  | Všeobecné konstrukce a práce |  |  |  | 0 | 0 |  | 0 | 0
P | 5 | 014102 |  | POPLATKY ZA SKLÁDKU | T | 3.304 | 0 | 0 | 0 | 2
PP |  |  |  | Zemina a kamení, objemová hmotnost 2 t/m3. Odvoz na skládku určenou zhotovitelem.
VV |  |  |  | Odkop pro stabilizační práh (vlevo + vpravo) viz. D.2.6. Propustky šířka 1,4 m, tloušťka 0,25 m, výška 0,6 m viz. D.2.6. Propustky ((1,4*0,25*0,6)*2)*2=0,840 [D] šířka 1,4 m, tloušťka 0,55 m, výška 0,2 m viz. D.2.6. Propustky ((1,4*0,55*0,2)*2)*2=0,616 [E] šířka 1,4 m, tloušťka 0,25 m, výška 0,6 m viz. D.2.6. Propustky ((1,4*0,25*0,6)*2)*2=0,840 [F] Stabilizační práh C25/30-XF3 - XC2 - CI1 - Dmax22 - S2 (vlevo + vpravo) zkosená část 1:1 šířka 1,4 m, tloušťka 0,6 m, výška 0,6 m viz. D.2.6. Propustky ((1,4*((0,6*0,6)/2))*2)*2=1,008 [G] Celkem: D+E+F+G=3,304 [H]
TS |  |  |  | zahrnuje veškeré poplatky provozovateli skládky související s uložením odpadu na skládce.
SD |  | 1 |  | Zemní práce |  |  |  | 0 | 0 |  | 0 | 0
P | 4 | 17680 |  | VÝPLNĚ Z NAKUPOVANÝCH MATERIÁLŮ | M3 | 2.17 | 0 | 0 | 0 | 2
PP |  |  |  | Včetně provedení průkazních a kontrolních zkoušek na materiál; zhotovení, parametry dle zadávací dokumentace a příslušných ČSN, TKP
VV |  |  |  | Lože ŠD; tl. 100 mm, šířka 1,4 m,délka 15,5 m viz. D.2.6 Propustky 0,1*1,4*15,5=2,170 [A]
TS |  |  |  | položka zahrnuje: - kompletní provedení zemní konstrukce včetně nákupu a dopravy materiálu dle zadávací dokumentace - úprava ukládaného materiálu vlhčením, tříděním, promícháním nebo vysoušením, příp. jiné úpravy za účelem zlepšení jeho mech. vlastností - hutnění i různé míry hutnění - ošetření úložiště po celou dobu práce v něm vč. klimatických opatření - ztížení v okolí vedení, konstrukcí a objektů a jejich dočasné zajištění - ztížení provádění vč. hutnění ve ztížených podmínkách a stísněných prostorech - ztížené ukládání sypaniny pod vodu - ukládání po vrstvách a po jiných nutných částech (figurách) vč. dosypávek - spouštění a nošení materiálu - výměna částí zemní konstrukce znehodnocené klimatickými vlivy - ruční hutnění a výplň jam a prohlubní v podloží - úprava, očištění, ochrana a zhutnění podloží - udržování úložiště a jeho ochrana proti vodě - odvedení nebo obvedení vody v okolí úložiště a v úložišti - veškeré pomocné konstrukce umožňující provedení zemní konstrukce (příjezdy, sjezdy, nájezdy, lešení, podpěrné konstrukce, přemostění, zpevněné plochy, zakrytí a pod.)
P | 5 | 17481 |  | ZÁSYP JAM A RÝH Z NAKUPOVANÝCH MATERIÁLŮ | M3 | 21.7 | 0 | 0 | 0 | 2
PP |  |  |  | Včetně provedení průkazních a kontrolních zkoušek na materiál; zhotovení, parametry dle zadávací dokumentace a příslušných ČSN, TKP
VV |  |  |  | Hutněný záspy po vrstvách max. 0,3 m, štěrkopísek 0-22; tl. 1000 mm, šířka 1,4 m, délka 15,5 m viz. D2.6. Propustky 1*1,4*15,5=21,700 [A]
TS |  |  |  | položka zahrnuje: - kompletní provedení zemní konstrukce včetně nákupu a dopravy materiálu dle zadávací dokumentace - úprava ukládaného materiálu vlhčením, tříděním, promícháním nebo vysoušením, příp. jiné úpravy za účelem zlepšení jeho mech. vlastností - hutnění i různé míry hutnění - ošetření úložiště po celou dobu práce v něm vč. klimatických opatření - ztížení v okolí vedení, konstrukcí a objektů a jejich dočasné zajištění - ztížení provádění vč. hutnění ve ztížených podmínkách a stísněných prostorech - ztížené ukládání sypaniny pod vodu - ukládání po vrstvách a po jiných nutných částech (figurách) vč. dosypávek - spouštění a nošení materiálu - výměna částí zemní konstrukce znehodnocené klimatickými vlivy - udržování úložiště a jeho ochrana proti vodě - odvedení nebo obvedení vody v okolí úložiště a v úložišti - veškeré pomocné konstrukce umožňující provedení zemní konstrukce (příjezdy, sjezdy, nájezdy, lešení, podpěrné konstrukce, přemostění, zpevněné plochy, zakrytí a pod.)
P | 9 | 131838 |  | HLOUBENÍ JAM ZAPAŽ I NEPAŽ TŘ. II, ODVOZ DO 20KM | M3 | 1.652 | 0 | 0 | 0 | 2
PP |  |  |  | Včetně provedení průkazních a kontrolních zkoušek na materiál; zhotovení, parametry dle zadávací dokumentace a příslušných ČSN, TKP
VV |  |  |  | Odkop pro stabilizační práh (vlevo + vpravo) viz. D.2.6. Propustky šířka 1,4 m, tloušťka 0,25 m, výška 0,6 m viz. D.2.6. Propustky (1,4*0,25*0,6)*2=0,420 [D] šířka 1,4 m, tloušťka 0,55 m, výška 0,2 m viz. D.2.6. Propustky (1,4*0,55*0,2)*2=0,308 [E] šířka 1,4 m, tloušťka 0,25 m, výška 0,6 m viz. D.2.6. Propustky (1,4*0,25*0,6)*2=0,420 [F] Stabilizační práh C25/30-XF3 - XC2 - CI1 - Dmax22 - S2 (vlevo + vpravo) zkosená část 1:1 šířka 1,4 m, tloušťka 0,6 m, výška 0,6 m viz. D.2.6. Propustky (1,4*((0,6*0,6)/2))*2=0,504 [G] Celkem: D+E+F+G=1,652 [H]
TS |  |  |  | položka zahrnuje: - vodorovná a svislá doprava, přemístění, přeložení, manipulace s výkopkem - kompletní provedení vykopávky nezapažené i zapažené - ošetření výkopiště po celou dobu práce v něm vč. klimatických opatření - ztížení vykopávek v blízkosti podzemního vedení, konstrukcí a objektů vč. jejich dočasného zajištění - ztížení pod vodou, v okolí výbušnin, ve stísněných prostorech a pod. - těžení po vrstvách, pásech a po jiných nutných částech (figurách) - čerpání vody vč. čerpacích jímek, potrubí a pohotovostní čerpací soupravy (viz ustanovení k pol. 1151,2) - potřebné snížení hladiny podzemní vody - těžení a rozpojování jednotlivých balvanů - vytahování a nošení výkopku - svahování a přesvah. svahů do konečného tvaru, výměna hornin v podloží a v pláni znehodnocené klimatickými vlivy - eventuelně nutné druhotné rozpojení odstřelené horniny - ruční vykopávky, odstranění kořenů a napadávek - pažení, vzepření a rozepření vč. přepažování (vyjma štětových stěn) - úpravu, ochranu a očištění dna, základové spáry, stěn a svahů - odvedení nebo obvedení vody v okolí výkopiště a ve výkopišti - třídění výkopku - veškeré pomocné konstrukce umožňující provedení vykopávky (příjezdy, sjezdy, nájezdy, lešení, podpěr. konstr., přemostění, zpevněné plochy, zakrytí a pod.) - nezahrnuje uložení zeminy (na skládku, do násypu) ani poplatky za skládku, vykazují se v položce č.0141**
SD |  | 2 |  | Základy |  |  |  | 0 | 0 |  | 0 | 0
P | 5 | 28994 |  | OPLÁŠTĚNÍ (ZPEVNĚNÍ) Z OCELOVÝCH SÍTÍ (A MŘÍŽOVIN) | M2 | 21.7 | 0 | 0 | 0 | 2
PP |  |  |  | Včetně provedení průkazních a kontrolních zkoušek na materiál; zhotovení, parametry dle zadávací dokumentace a příslušných ČSN, TKP
VV |  |  |  | Kari síť 150/6 mm včetně krytí 30 mm šířka 1,4 m,délka 15,5 m viz. D.2.6 Propustky 1,4*15,5=21,700 [A]
TS |  |  |  | Položka zahrnuje: - dodávku předepsaných sítí - úpravu, očištění a ochranu podkladu - přichycení k podkladu, případně zatížení - úpravy spojů a zajištění okrajů - úpravy pro odvodnění - nutné přesahy - mimostaveništní a vnitrostaveništní dopravu
SD |  | 4 |  | Vodorovné konstrukce |  |  |  | 0 | 0 |  | 0 | 0
P | 6 | 451314 |  | PODKLADNÍ A VÝPLŇOVÉ VRSTVY Z PROSTÉHO BETONU C25/30 | M3 | 1.652 | 0 | 0 | 0 | 2
PP |  |  |  | Včetně provedení průkazních a kontrolních zkoušek na materiál; zhotovení, parametry dle zadávací dokumentace a příslušných ČSN, TKP
VV |  |  |  | Stabilizační práh C25/30-XF3 - XC2 - CI1 - Dmax22 - S2 (vlevo + vpravo) šířka 1,4 m, tloušťka 0,25 m, výška 0,6 m viz. D.2.6. Propustky (1,4*0,25*0,6)*2=0,420 [D] Stabilizační práh C25/30-XF3 - XC2 - CI1 - Dmax22 - S2 (vlevo + vpravo) šířka 1,4 m, tloušťka 0,55 m, výška 0,2 m viz. D.2.6. Propustky (1,4*0,55*0,2)*2=0,308 [E] Stabilizační práh C25/30-XF3 - XC2 - CI1 - Dmax22 - S2 (vlevo + vpravo) šířka 1,4 m, tloušťka 0,25 m, výška 0,6 m viz. D.2.6. Propustky (1,4*0,25*0,6)*2=0,420 [F] Stabilizační práh C25/30-XF3 - XC2 - CI1 - Dmax22 - S2 (vlevo + vpravo) zkosená část 1:1 šířka 1,4 m, tloušťka 0,6 m, výška 0,6 m viz. D.2.6. Propustky (1,4*((0,6*0,6)/2))*2=0,504 [G] Celkem: D+E+F+G=1,652 [H]
TS |  |  |  | - dodání čerstvého betonu (betonové směsi) požadované kvality, jeho uložení do požadovaného tvaru při jakékoliv hustotě výztuže, konzistenci čerstvého betonu a způsobu hutnění, ošetření a ochranu betonu, - zhotovení nepropustného, mrazuvzdorného betonu a betonu požadované trvanlivosti a vlastností, - užití potřebných přísad a technologií výroby betonu, - zřízení pracovních a dilatačních spar, včetně potřebných úprav, výplně, vložek, opracování, očištění a ošetření, - bednění požadovaných konstr. (i ztracené) s úpravou dle požadované kvality povrchu betonu, včetně odbedňovacích a odskružovacích prostředků, - podpěrné konstr. (skruže) a lešení všech druhů pro bednění, uložení čerstvého betonu, výztuže a doplňkových konstr., vč. požadovaných otvorů, ochranných a bezpečnostních opatření a základů těchto konstrukcí a lešení, - vytvoření kotevních čel, kapes, nálitků, a sedel, - zřízení všech požadovaných otvorů, kapes, výklenků, prostupů, dutin, drážek a pod., vč. ztížení práce a úprav kolem nich, - úpravy pro osazení výztuže, doplňkových konstrukcí a vybavení, - úpravy povrchu pro položení požadované izolace, povlaků a nátěrů, případně vyspravení, - ztížení práce u kabelových a injektážních trubek a ostatních zařízení osazovaných do betonu, - konstrukce betonových kloubů, upevnění kotevních prvků a doplňkových konstrukcí, - nátěry zabraňující soudržnost betonu a bednění, - výplň, těsnění a tmelení spar a spojů, - opatření povrchů betonu izolací proti zemní vlhkosti v částech, kde přijdou do styku se zeminou nebo kamenivem, - případné zřízení spojovací vrstvy u základů, - úpravy pro osazení zařízení ochrany konstrukce proti vlivu bludných proudů
P | 6 | 45131A |  | PODKLADNÍ A VÝPLŇOVÉ VRSTVY Z PROSTÉHO BETONU C20/25 | M3 | 14.756 | 0 | 0 | 0 | 2
PP |  |  |  | Včetně provedení průkazních a kontrolních zkoušek na materiál; zhotovení, parametry dle zadávací dokumentace a příslušných ČSN, TKP
VV |  |  |  | Krytí kari sítě 30 mm šířka 1,4 m,délka 15,5 m viz. D.2.6 Propustky 1,4*15,5*0,03=0,651 [A] Obetonování tl. 100 mm šířka 1,4, délka 15,5 m 1,4*15,5*0,1=2,170 [B] Obetonování potrubí tl. 150 mm šířka 1,4, výška 0,550 m, délka 15,5 m 1,4*0,550*15,5=11,935 [C] Celkem: A+B+C=14,756 [D]
TS |  |  |  | - dodání čerstvého betonu (betonové směsi) požadované kvality, jeho uložení do požadovaného tvaru při jakékoliv hustotě výztuže, konzistenci čerstvého betonu a způsobu hutnění, ošetření a ochranu betonu, - zhotovení nepropustného, mrazuvzdorného betonu a betonu požadované trvanlivosti a vlastností, - užití potřebných přísad a technologií výroby betonu, - zřízení pracovních a dilatačních spar, včetně potřebných úprav, výplně, vložek, opracování, očištění a ošetření, - bednění požadovaných konstr. (i ztracené) s úpravou dle požadované kvality povrchu betonu, včetně odbedňovacích a odskružovacích prostředků, - podpěrné konstr. (skruže) a lešení všech druhů pro bednění, uložení čerstvého betonu, výztuže a doplňkových konstr., vč. požadovaných otvorů, ochranných a bezpečnostních opatření a základů těchto konstrukcí a lešení, - vytvoření kotevních čel, kapes, nálitků, a sedel, - zřízení všech požadovaných otvorů, kapes, výklenků, prostupů, dutin, drážek a pod., vč. ztížení práce a úprav kolem nich, - úpravy pro osazení výztuže, doplňkových konstrukcí a vybavení, - úpravy povrchu pro položení požadované izolace, povlaků a nátěrů, případně vyspravení, - ztížení práce u kabelových a injektážních trubek a ostatních zařízení osazovaných do betonu, - konstrukce betonových kloubů, upevnění kotevních prvků a doplňkových konstrukcí, - nátěry zabraňující soudržnost betonu a bednění, - výplň, těsnění a tmelení spar a spojů, - opatření povrchů betonu izolací proti zemní vlhkosti v částech, kde přijdou do styku se zeminou nebo kamenivem, - případné zřízení spojovací vrstvy u základů, - úpravy pro osazení zařízení ochrany konstrukce proti vlivu bludných proudů
SD |  | 9 |  | Ostatní konstrukce a práce |  |  |  | 0 | 0 |  | 0 | 0
P | 1 | 9183B3 |  | PROPUSTY Z TRUB DN 400MM PLASTOVÝCH | M | 15.5 | 0 | 0 | 0 | 2
PP |  |  |  | Včetně provedení průkazních a kontrolních zkoušek na materiál; zhotovení, parametry dle zadávací dokumentace a příslušných ČSN, TKP
VV |  |  |  | PP Trouba, Pevnost SN 12, délka 15,5 m 15,5=15,500 [A]
TS |  |  |  | Položka zahrnuje: - dodání a položení potrubí z trub z dokumentací předepsaného materiálu a předepsaného průměru - případné úpravy trub (zkrácení, šikmé seříznutí) Nezahrnuje podkladní vrstvy a obetonování.
P | 2 | 9185B2 |  | ČELA KAMENNÁ PROPUSTU Z TRUB DN DO 400MM | KUS | 2 | 0 | 0 | 0 | 2
PP |  |  |  | Včetně provedení průkazních a kontrolních zkoušek na materiál; zhotovení, parametry dle zadávací dokumentace a příslušných ČSN, TKP
VV |  |  |  | Opevnění čela zemního tělesa lomovým kamenem (vlevo + vpravo) Uložení lomového kamene do betonu C20/25 XF3 2=2,000 [A]
TS |  |  |  | Položka zahrnuje: zdivo z lomového kamen na MC ve tvaru, předepsaným zadávací dokumentací vyspárování zdiva MC římsu ze železobetonu včetně výztuže, pokud je předepsaná zadávací dokumentací Nezahrnuje zábradlí

## A_A_SO 101_A_SO 101.3_3
ASPE10 |  |  |  | Firma: HK | [5 empty] | 3
|  |  |  | Příloha k formuláři pro ocenění nabídky |  |  |  |  | 0 | 3
S | Stavba: | 2020_08_24 |  | Modernizace silnice II/322 Kojice - obchvat |  |  | 3 | 0 | 0,00 | 2
O | Objekt: | A |  | II/322 Křiž 3224 - Nový obchvat |  |  |  |  | 15,00 | 2
O1 | Objekt: | A_SO 101 |  | Komunikace II/322 - hlavní trasa |  |  |  |  | 21,00 | 2
O2 | Objekt: | A_SO 101.3 |  | Odvodnění - Hlavní způsobilé výdaje
O3 | Rozpočet: | 3 |  | Propustek v km 0,632 - 2 kusy
Typ | Poř. číslo | Kód položky | Varianta | Název položky | MJ | Množství | Cena
[7 empty] | Jednotková | Celkem
0 | 1 | 2 | 3 | 4 | 5 | 6 | 9 | 10
SD |  | 0 |  | Všeobecné konstrukce a práce |  |  |  | 0 | 0 |  | 0 | 0
P | 5 | 014102 |  | POPLATKY ZA SKLÁDKU | T | 3.304 | 0 | 0 | 0 | 2
PP |  |  |  | Zemina a kamení, objemová hmotnost 2 t/m3. Odvoz na skládku určenou zhotovitelem.
VV |  |  |  | Odkop pro stabilizační práh (vlevo + vpravo) viz. D.2.6. Propustky šířka 1,4 m, tloušťka 0,25 m, výška 0,6 m viz. D.2.6. Propustky ((1,4*0,25*0,6)*2)*2=0,840 [D] šířka 1,4 m, tloušťka 0,55 m, výška 0,2 m viz. D.2.6. Propustky ((1,4*0,55*0,2)*2)*2=0,616 [E] šířka 1,4 m, tloušťka 0,25 m, výška 0,6 m viz. D.2.6. Propustky ((1,4*0,25*0,6)*2)*2=0,840 [F] Stabilizační práh C25/30-XF3 - XC2 - CI1 - Dmax22 - S2 (vlevo + vpravo) zkosená část 1:1 šířka 1,4 m, tloušťka 0,6 m, výška 0,6 m viz. D.2.6. Propustky ((1,4*((0,6*0,6)/2))*2)*2=1,008 [G] Celkem: D+E+F+G=3,304 [H]
TS |  |  |  | zahrnuje veškeré poplatky provozovateli skládky související s uložením odpadu na skládce.
SD |  | 1 |  | Zemní práce |  |  |  | 0 | 0 |  | 0 | 0
P | 4 | 17680 |  | VÝPLNĚ Z NAKUPOVANÝCH MATERIÁLŮ | M3 | 4.736 | 0 | 0 | 0 | 2
PP |  |  |  | Včetně provedení průkazních a kontrolních zkoušek na materiál; zhotovení, parametry dle zadávací dokumentace a příslušných ČSN, TKP
VV |  |  |  | Lože ŠD; tl. 100 mm, šířka 1,6 m,délka 14,8 m viz. D.2.6 Propustky 0,1*1,6*14,8*2=4,736 [A]
TS |  |  |  | položka zahrnuje: - kompletní provedení zemní konstrukce včetně nákupu a dopravy materiálu dle zadávací dokumentace - úprava ukládaného materiálu vlhčením, tříděním, promícháním nebo vysoušením, příp. jiné úpravy za účelem zlepšení jeho mech. vlastností - hutnění i různé míry hutnění - ošetření úložiště po celou dobu práce v něm vč. klimatických opatření - ztížení v okolí vedení, konstrukcí a objektů a jejich dočasné zajištění - ztížení provádění vč. hutnění ve ztížených podmínkách a stísněných prostorech - ztížené ukládání sypaniny pod vodu - ukládání po vrstvách a po jiných nutných částech (figurách) vč. dosypávek - spouštění a nošení materiálu - výměna částí zemní konstrukce znehodnocené klimatickými vlivy - ruční hutnění a výplň jam a prohlubní v podloží - úprava, očištění, ochrana a zhutnění podloží - udržování úložiště a jeho ochrana proti vodě - odvedení nebo obvedení vody v okolí úložiště a v úložišti - veškeré pomocné konstrukce umožňující provedení zemní konstrukce (příjezdy, sjezdy, nájezdy, lešení, podpěrné konstrukce, přemostění, zpevněné plochy, zakrytí a pod.)
P | 5 | 17481 |  | ZÁSYP JAM A RÝH Z NAKUPOVANÝCH MATERIÁLŮ | M3 | 23.68 | 0 | 0 | 0 | 2
PP |  |  |  | Včetně provedení průkazních a kontrolních zkoušek na materiál; zhotovení, parametry dle zadávací dokumentace a příslušných ČSN, TKP
VV |  |  |  | Hutněný záspy po vrstvách max. 0,3 m, štěrkopísek 0-22; tl. 1000 mm, šířka 1,6 m, délka 14,8 m viz. D2.6. Propustky 1*1,6*14,8=23,680 [A]
TS |  |  |  | položka zahrnuje: - kompletní provedení zemní konstrukce včetně nákupu a dopravy materiálu dle zadávací dokumentace - úprava ukládaného materiálu vlhčením, tříděním, promícháním nebo vysoušením, příp. jiné úpravy za účelem zlepšení jeho mech. vlastností - hutnění i různé míry hutnění - ošetření úložiště po celou dobu práce v něm vč. klimatických opatření - ztížení v okolí vedení, konstrukcí a objektů a jejich dočasné zajištění - ztížení provádění vč. hutnění ve ztížených podmínkách a stísněných prostorech - ztížené ukládání sypaniny pod vodu - ukládání po vrstvách a po jiných nutných částech (figurách) vč. dosypávek - spouštění a nošení materiálu - výměna částí zemní konstrukce znehodnocené klimatickými vlivy - udržování úložiště a jeho ochrana proti vodě - odvedení nebo obvedení vody v okolí úložiště a v úložišti - veškeré pomocné konstrukce umožňující provedení zemní konstrukce (příjezdy, sjezdy, nájezdy, lešení, podpěrné konstrukce, přemostění, zpevněné plochy, zakrytí a pod.)
P | 9 | 131838 |  | HLOUBENÍ JAM ZAPAŽ I NEPAŽ TŘ. II, ODVOZ DO 20KM | M3 | 1.652 | 0 | 0 | 0 | 2
PP |  |  |  | Včetně provedení průkazních a kontrolních zkoušek na materiál; zhotovení, parametry dle zadávací dokumentace a příslušných ČSN, TKP
VV |  |  |  | Odkop pro stabilizační práh (vlevo + vpravo) viz. D.2.6. Propustky šířka 1,4 m, tloušťka 0,25 m, výška 0,6 m viz. D.2.6. Propustky (1,4*0,25*0,6)*2=0,420 [D] šířka 1,4 m, tloušťka 0,55 m, výška 0,2 m viz. D.2.6. Propustky (1,4*0,55*0,2)*2=0,308 [E] šířka 1,4 m, tloušťka 0,25 m, výška 0,6 m viz. D.2.6. Propustky (1,4*0,25*0,6)*2=0,420 [F] Stabilizační práh C25/30-XF3 - XC2 - CI1 - Dmax22 - S2 (vlevo + vpravo) zkosená část 1:1 šířka 1,4 m, tloušťka 0,6 m, výška 0,6 m viz. D.2.6. Propustky (1,4*((0,6*0,6)/2))*2=0,504 [G] Celkem: D+E+F+G=1,652 [H]
TS |  |  |  | položka zahrnuje: - vodorovná a svislá doprava, přemístění, přeložení, manipulace s výkopkem - kompletní provedení vykopávky nezapažené i zapažené - ošetření výkopiště po celou dobu práce v něm vč. klimatických opatření - ztížení vykopávek v blízkosti podzemního vedení, konstrukcí a objektů vč. jejich dočasného zajištění - ztížení pod vodou, v okolí výbušnin, ve stísněných prostorech a pod. - těžení po vrstvách, pásech a po jiných nutných částech (figurách) - čerpání vody vč. čerpacích jímek, potrubí a pohotovostní čerpací soupravy (viz ustanovení k pol. 1151,2) - potřebné snížení hladiny podzemní vody - těžení a rozpojování jednotlivých balvanů - vytahování a nošení výkopku - svahování a přesvah. svahů do konečného tvaru, výměna hornin v podloží a v pláni znehodnocené klimatickými vlivy - eventuelně nutné druhotné rozpojení odstřelené horniny - ruční vykopávky, odstranění kořenů a napadávek - pažení, vzepření a rozepření vč. přepažování (vyjma štětových stěn) - úpravu, ochranu a očištění dna, základové spáry, stěn a svahů - odvedení nebo obvedení vody v okolí výkopiště a ve výkopišti - třídění výkopku - veškeré pomocné konstrukce umožňující provedení vykopávky (příjezdy, sjezdy, nájezdy, lešení, podpěr. konstr., přemostění, zpevněné plochy, zakrytí a pod.) - nezahrnuje uložení zeminy (na skládku, do násypu) ani poplatky za skládku, vykazují se v položce č.0141**
SD |  | 2 |  | Základy |  |  |  | 0 | 0 |  | 0 | 0
P | 5 | 28994 |  | OPLÁŠTĚNÍ (ZPEVNĚNÍ) Z OCELOVÝCH SÍTÍ (A MŘÍŽOVIN) | M2 | 47.36 | 0 | 0 | 0 | 2
PP |  |  |  | Včetně provedení průkazních a kontrolních zkoušek na materiál; zhotovení, parametry dle zadávací dokumentace a příslušných ČSN, TKP
VV |  |  |  | Kari síť 150/6 mm včetně krytí 30 mm šířka 1,6 m,délka 14,8 m viz. D.2.6 Propustky 1,6*14,8*2=47,360 [A]
TS |  |  |  | Položka zahrnuje: - dodávku předepsaných sítí - úpravu, očištění a ochranu podkladu - přichycení k podkladu, případně zatížení - úpravy spojů a zajištění okrajů - úpravy pro odvodnění - nutné přesahy - mimostaveništní a vnitrostaveništní dopravu
SD |  | 4 |  | Vodorovné konstrukce |  |  |  | 0 | 0 |  | 0 | 0
P | 6 | 451314 |  | PODKLADNÍ A VÝPLŇOVÉ VRSTVY Z PROSTÉHO BETONU C25/30 | M3 | 3.776 | 0 | 0 | 0 | 2
PP |  |  |  | Včetně provedení průkazních a kontrolních zkoušek na materiál; zhotovení, parametry dle zadávací dokumentace a příslušných ČSN, TKP
VV |  |  |  | Stabilizační práh C25/30-XF3 - XC2 - CI1 - Dmax22 - S2 (vlevo + vpravo) šířka 1,6 m, tloušťka 0,25 m, výška 0,6 m viz. D.2.6. Propustky (1,6*0,25*0,6)*4=0,960 [D] Stabilizační práh C25/30-XF3 - XC2 - CI1 - Dmax22 - S2 (vlevo + vpravo) šířka 1,6 m, tloušťka 0,55 m, výška 0,2 m viz. D.2.6. Propustky (1,6*0,55*0,2)*4=0,704 [E] Stabilizační práh C25/30-XF3 - XC2 - CI1 - Dmax22 - S2 (vlevo + vpravo) šířka 1,6 m, tloušťka 0,25 m, výška 0,6 m viz. D.2.6. Propustky (1,6*0,25*0,6)*4=0,960 [F] Stabilizační práh C25/30-XF3 - XC2 - CI1 - Dmax22 - S2 (vlevo + vpravo) zkosená část 1:1 šířka 1,6 m, tloušťka 0,6 m, výška 0,6 m viz. D.2.6. Propustky (1,6*((0,6*0,6)/2))*4=1,152 [G] Celkem: D+E+F+G=3,776 [H]
TS |  |  |  | - dodání čerstvého betonu (betonové směsi) požadované kvality, jeho uložení do požadovaného tvaru při jakékoliv hustotě výztuže, konzistenci čerstvého betonu a způsobu hutnění, ošetření a ochranu betonu, - zhotovení nepropustného, mrazuvzdorného betonu a betonu požadované trvanlivosti a vlastností, - užití potřebných přísad a technologií výroby betonu, - zřízení pracovních a dilatačních spar, včetně potřebných úprav, výplně, vložek, opracování, očištění a ošetření, - bednění požadovaných konstr. (i ztracené) s úpravou dle požadované kvality povrchu betonu, včetně odbedňovacích a odskružovacích prostředků, - podpěrné konstr. (skruže) a lešení všech druhů pro bednění, uložení čerstvého betonu, výztuže a doplňkových konstr., vč. požadovaných otvorů, ochranných a bezpečnostních opatření a základů těchto konstrukcí a lešení, - vytvoření kotevních čel, kapes, nálitků, a sedel, - zřízení všech požadovaných otvorů, kapes, výklenků, prostupů, dutin, drážek a pod., vč. ztížení práce a úprav kolem nich, - úpravy pro osazení výztuže, doplňkových konstrukcí a vybavení, - úpravy povrchu pro položení požadované izolace, povlaků a nátěrů, případně vyspravení, - ztížení práce u kabelových a injektážních trubek a ostatních zařízení osazovaných do betonu, - konstrukce betonových kloubů, upevnění kotevních prvků a doplňkových konstrukcí, - nátěry zabraňující soudržnost betonu a bednění, - výplň, těsnění a tmelení spar a spojů, - opatření povrchů betonu izolací proti zemní vlhkosti v částech, kde přijdou do styku se zeminou nebo kamenivem, - případné zřízení spojovací vrstvy u základů, - úpravy pro osazení zařízení ochrany konstrukce proti vlivu bludných proudů
P | 6 | 45131A |  | PODKLADNÍ A VÝPLŇOVÉ VRSTVY Z PROSTÉHO BETONU C20/25 | M3 | 41.677 | 0 | 0 | 0 | 2
PP |  |  |  | Včetně provedení průkazních a kontrolních zkoušek na materiál; zhotovení, parametry dle zadávací dokumentace a příslušných ČSN, TKP
VV |  |  |  | Krytí kari sítě 30 mm šířka 1,6 m,délka 14,8 m viz. D.2.6 Propustky 1,6*14,8*0,03*2=1,421 [A] Obetonování tl. 100 mm šířka 1,6, délka 14,8 m 1,6*14,8*0,1*2=4,736 [B] Obetonování potrubí tl. 150 mm šířka 1,6, výška 0,75 m, délka 14,8 m 1,6*0,750*14,8*2=35,520 [C] Celkem: A+B+C=41,677 [D]
TS |  |  |  | - dodání čerstvého betonu (betonové směsi) požadované kvality, jeho uložení do požadovaného tvaru při jakékoliv hustotě výztuže, konzistenci čerstvého betonu a způsobu hutnění, ošetření a ochranu betonu, - zhotovení nepropustného, mrazuvzdorného betonu a betonu požadované trvanlivosti a vlastností, - užití potřebných přísad a technologií výroby betonu, - zřízení pracovních a dilatačních spar, včetně potřebných úprav, výplně, vložek, opracování, očištění a ošetření, - bednění požadovaných konstr. (i ztracené) s úpravou dle požadované kvality povrchu betonu, včetně odbedňovacích a odskružovacích prostředků, - podpěrné konstr. (skruže) a lešení všech druhů pro bednění, uložení čerstvého betonu, výztuže a doplňkových konstr., vč. požadovaných otvorů, ochranných a bezpečnostních opatření a základů těchto konstrukcí a lešení, - vytvoření kotevních čel, kapes, nálitků, a sedel, - zřízení všech požadovaných otvorů, kapes, výklenků, prostupů, dutin, drážek a pod., vč. ztížení práce a úprav kolem nich, - úpravy pro osazení výztuže, doplňkových konstrukcí a vybavení, - úpravy povrchu pro položení požadované izolace, povlaků a nátěrů, případně vyspravení, - ztížení práce u kabelových a injektážních trubek a ostatních zařízení osazovaných do betonu, - konstrukce betonových kloubů, upevnění kotevních prvků a doplňkových konstrukcí, - nátěry zabraňující soudržnost betonu a bednění, - výplň, těsnění a tmelení spar a spojů, - opatření povrchů betonu izolací proti zemní vlhkosti v částech, kde přijdou do styku se zeminou nebo kamenivem, - případné zřízení spojovací vrstvy u základů, - úpravy pro osazení zařízení ochrany konstrukce proti vlivu bludných proudů
SD |  | 9 |  | Ostatní konstrukce a práce |  |  |  | 0 | 0 |  | 0 | 0
P | 1 | 9183D3 |  | PROPUSTY Z TRUB DN 600MM PLASTOVÝCH | M | 29.6 | 0 | 0 | 0 | 2
PP |  |  |  | Včetně provedení průkazních a kontrolních zkoušek na materiál; zhotovení, parametry dle zadávací dokumentace a příslušných ČSN, TKP
VV |  |  |  | PP Trouba, Pevnost SN 12, délka 11,5 m (2 propustky) 14,8*2=29,600 [A]
TS |  |  |  | Položka zahrnuje: - dodání a položení potrubí z trub z dokumentací předepsaného materiálu a předepsaného průměru - případné úpravy trub (zkrácení, šikmé seříznutí) Nezahrnuje podkladní vrstvy a obetonování.
P | 2 | 9185D2 |  | ČELA KAMENNÁ PROPUSTU Z TRUB DN DO 600MM | KUS | 4 | 0 | 0 | 0 | 2
PP |  |  |  | Včetně provedení průkazních a kontrolních zkoušek na materiál; zhotovení, parametry dle zadávací dokumentace a příslušných ČSN, TKP
VV |  |  |  | Opevnění čela zemního tělesa lomovým kamenem (vlevo + vpravo) (2 propustky) Uložení lomového kamene do betonu C20/25 XF3 4=4,000 [A]
TS |  |  |  | Položka zahrnuje: zdivo z lomového kamen na MC ve tvaru, předepsaným zadávací dokumentací vyspárování zdiva MC římsu ze železobetonu včetně výztuže, pokud je předepsaná zadávací dokumentací Nezahrnuje zábradlí

## A_A_SO 101_A_SO 101.3_4
ASPE10 |  |  |  | Firma: HK | [5 empty] | 3
|  |  |  | Příloha k formuláři pro ocenění nabídky |  |  |  |  | 0 | 3
S | Stavba: | 2020_08_24 |  | Modernizace silnice II/322 Kojice - obchvat |  |  | 4 | 0 | 0,00 | 2
O | Objekt: | A |  | II/322 Křiž 3224 - Nový obchvat |  |  |  |  | 15,00 | 2
O1 | Objekt: | A_SO 101 |  | Komunikace II/322 - hlavní trasa |  |  |  |  | 21,00 | 2
O2 | Objekt: | A_SO 101.3 |  | Odvodnění - Hlavní způsobilé výdaje
O3 | Rozpočet: | 4 |  | Odvodňovací zařízení (žlabovky, traťivody, ...)
Typ | Poř. číslo | Kód položky | Varianta | Název položky | MJ | Množství | Cena
[7 empty] | Jednotková | Celkem
0 | 1 | 2 | 3 | 4 | 5 | 6 | 9 | 10
SD |  | 9 |  | Ostatní konstrukce a práce |  |  |  | 0 | 0 |  | 0 | 0
P | 1 | 935211 |  | PŘÍKOPOVÉ ŽLABY Z BETON TVÁRNIC ŠÍŘ DO 600MM DO ŠTĚRKOPÍSKU TL 100MM | M | 600 | 0 | 0 | 0 | 2
PP |  |  |  | Včetně provedení průkazních a kontrolních zkoušek na materiál; zhotovení, parametry dle zadávací dokumentace a příslušných ČSN, TKP Viz. D2.2.1 Situace komunikace 01, D2.2.2 Situace komunikace 02
VV |  |  |  | Příkop zpevněný bet. žlabovkou km 0,300 - km 0,600 oboustranně. Délka 300 m. 300*2=600,000 [A]
TS |  |  |  | položka zahrnuje: - dodávku a uložení příkopových tvárnic předepsaného rozměru a kvality - dodání a rozprostření lože z předepsaného materiálu v předepsané kvalitěa v předepsané tloušťce - veškerou manipulaci s materiálem, vnitrostaveništní i mimostaveništní dopravu - ukončení, patky, spárování - měří se v metrech běžných délky osy žlabu

## A_A_SO 101_A_SO 101.4
ASPE10 |  |  |  | Firma: HK | [5 empty] | 3
|  |  |  | Příloha k formuláři pro ocenění nabídky |  |  |  |  | 0 | 3
S | Stavba: | 2020_08_24 |  | Modernizace silnice II/322 Kojice - obchvat |  |  | A_SO 101.4 | 0 | 0,00 | 2
O | Objekt: | A |  | II/322 Křiž 3224 - Nový obchvat |  |  |  |  | 15,00 | 2
O1 | Objekt: | A_SO 101 |  | Komunikace II/322 - hlavní trasa |  |  |  |  | 21,00 | 2
O2 | Rozpočet: | A_SO 101.4 |  | Záchytná a bezpečnostní zařízení - Hlavní způsobilé výdaje
Typ | Poř. číslo | Kód položky | Varianta | Název položky | MJ | Množství | Cena
[7 empty] | Jednotková | Celkem
0 | 1 | 2 | 3 | 4 | 5 | 6 | 9 | 10
SD |  | 9 |  | Ostatní konstrukce a práce |  |  |  | 0 | 0 |  | 0 | 0
P | 1 | 9113A1 |  | SVODIDLO OCEL SILNIČ JEDNOSTR, ÚROVEŇ ZADRŽ N2 -DODÁVKA A MONTÁŽ | M | 420 | 0 | 0 | 0 | 2
PP |  |  |  | Včetně provedení průkazních a kontrolních zkoušek na materiál; zhotovení, parametry dle zadávací dokumentace a příslušných ČSN, TKP
VV |  |  |  | Ocelové svodidlo oboustranně; úroveň zadržení H1 viz. Situace komunikace včetně náběhů (12 m) KM 0,375 - KM 0,480; délka (81+2*12)*2 m ((81+81)+(4*12))*2=420,000 [A]
TS |  |  |  | položka zahrnuje: - kompletní dodávku všech dílů ocelového svodidla s předepsanou povrchovou úpravou včetně spojovacích prvků - montáž a osazení svodidla, osazení sloupků zaberaněním nebo osazením do betonových bloků (včetně betonových bloků a nutných zemních prací - ukončení zapuštěním do betonových bloků (včetně betonového bloku a nutných zemních prací) nebo koncovkou - přechod na jiný typ svodidla nebo přes mostní závěr - ochranu proti bludným proudům a vývody pro jejich měření nezahrnuje odrazky nebo retroreflexní fólie
P | 2 | 91228 |  | SMĚROVÉ SLOUPKY Z PLAST HMOT VČETNĚ ODRAZNÉHO PÁSKU | KUS | 34 | 0 | 0 | 0 | 2
PP |  |  |  | Včetně provedení průkazních a kontrolních zkoušek na materiál; zhotovení, parametry dle zadávací dokumentace a příslušných ČSN, TKP
VV |  |  |  | Vzdálenost směrových sloupků v přímé 50 m a v oblouku 30 m. délka úseku 700 m Počet bílých směrových sloupků = 28 kusů (700/50)*2=28,000 [A] Počet červených směrových sloupků na 3 sjezdy = 6 kusů 3*2=6,000 [B] Celkem: A+B=34,000 [C]
TS |  |  |  | položka zahrnuje: - dodání a osazení sloupku včetně nutných zemních prací - vnitrostaveništní a mimostaveništní doprava - odrazky plastové nebo z retroreflexní fólie
P | 3 | 91267 |  | ODRAZKY NA SVODIDLA | KUS | 7 | 0 | 0 | 0 | 2
PP |  |  |  | Včetně provedení průkazních a kontrolních zkoušek na materiál; zhotovení, parametry dle zadávací dokumentace a příslušných ČSN, TKP
VV |  |  |  | Celková délka svodidel 210 m, odrazky po 30 m 210/30=7,000 [A]
TS |  |  |  | - kompletní dodávka se všemi pomocnými a doplňujícími pracemi a součástmi

## A_A_SO 101_A_SO 101.5
ASPE10 |  |  |  | Firma: HK | [5 empty] | 3
|  |  |  | Příloha k formuláři pro ocenění nabídky |  |  |  |  | 0 | 3
S | Stavba: | 2020_08_24 |  | Modernizace silnice II/322 Kojice - obchvat |  |  | A_SO 101.5 | 0 | 0,00 | 2
O | Objekt: | A |  | II/322 Křiž 3224 - Nový obchvat |  |  |  |  | 15,00 | 2
O1 | Objekt: | A_SO 101 |  | Komunikace II/322 - hlavní trasa |  |  |  |  | 21,00 | 2
O2 | Rozpočet: | A_SO 101.5 |  | Dopravní značení - Hlavní způsobilé výdaje
Typ | Poř. číslo | Kód položky | Varianta | Název položky | MJ | Množství | Cena
[7 empty] | Jednotková | Celkem
0 | 1 | 2 | 3 | 4 | 5 | 6 | 9 | 10
SD |  | 9 |  | Ostatní konstrukce a práce |  |  |  | 0 | 0 |  | 0 | 0
P | 1 | 914131 |  | DOPRAVNÍ ZNAČKY ZÁKLADNÍ VELIKOSTI OCELOVÉ FÓLIE TŘ 2 - DODÁVKA A MONTÁŽ | KUS | 12 | 0 | 0 | 0 | 2
PP |  |  |  | Včetně provedení průkazních a kontrolních zkoušek na materiál; zhotovení, parametry dle zadávací dokumentace a příslušných ČSN, TKP Viz. C2.1 Koordinacni situace - část 1, C.2.2 Koordinační situace - část 2
VV |  |  |  | Počet dopravních značek. 12=12,000 [A]
TS |  |  |  | položka zahrnuje: - dodávku a montáž značek v požadovaném provedení
P | 2 | 914921 |  | SLOUPKY A STOJKY DOPRAVNÍCH ZNAČEK Z OCEL TRUBEK DO PATKY - DODÁVKA A MONTÁŽ | KUS | 9 | 0 | 0 | 0 | 2
PP |  |  |  | Včetně provedení průkazních a kontrolních zkoušek na materiál; zhotovení, parametry dle zadávací dokumentace a příslušných ČSN, TKP Viz. C2.1 Koordinacni situace - část 1, C.2.2 Koordinační situace - část 2
VV |  |  |  | Počet sloupků dopravních značek. 9=9,000 [A]
TS |  |  |  | položka zahrnuje: - sloupky a upevňovací zařízení včetně jejich osazení (betonová patka, zemní práce)
P | 3 | 915111 |  | VODOROVNÉ DOPRAVNÍ ZNAČENÍ BARVOU HLADKÉ - DODÁVKA A POKLÁDKA | M2 | 166.875 | 0 | 0 | 0 | 2
PP |  |  |  | Včetně provedení průkazních a kontrolních zkoušek na materiál; zhotovení, parametry dle zadávací dokumentace a příslušných ČSN, TKP Viz. C2.1 Koordinacni situace - část 1, C.2.2 Koordinační situace - část 2
VV |  |  |  | Vodorovné dopravní značení barvou V2b (3/1,5*0,125), délka 445 m:445*0,125=55,625 [B] V4 (0,125), délka 445 m:445*0,125*2=111,250 [C] Celkem: B+C=166,875 [D]
TS |  |  |  | položka zahrnuje: - dodání a pokládku nátěrového materiálu (měří se pouze natíraná plocha) - předznačení a reflexní úpravu
P | 4 | 915211 |  | VODOROVNÉ DOPRAVNÍ ZNAČENÍ PLASTEM HLADKÉ - DODÁVKA A POKLÁDKA | M2 | 166.875 | 0 | 0 | 0 | 2
PP |  |  |  | Včetně provedení průkazních a kontrolních zkoušek na materiál; zhotovení, parametry dle zadávací dokumentace a příslušných ČSN, TKP Viz. C2.1 Koordinacni situace - část 1, C.2.2 Koordinační situace - část 2
VV |  |  |  | Vodorovné dopravní značení barvou V2b (3/1,5*0,125), délka 445 m:445*0,125=55,625 [B] V4 (0,125), délka 445 m:445*0,125*2=111,250 [C] Celkem: B+C=166,875 [D]
TS |  |  |  | položka zahrnuje: - dodání a pokládku nátěrového materiálu (měří se pouze natíraná plocha) - předznačení a reflexní úpravu

## A_A_SO 101_A_SO 101.6
ASPE10 |  |  |  | Firma: HK | [5 empty] | 3
|  |  |  | Příloha k formuláři pro ocenění nabídky |  |  |  |  | 0 | 3
S | Stavba: | 2020_08_24 |  | Modernizace silnice II/322 Kojice - obchvat |  |  | A_SO 101.6 | 0 | 0,00 | 2
O | Objekt: | A |  | II/322 Křiž 3224 - Nový obchvat |  |  |  |  | 15,00 | 2
O1 | Objekt: | A_SO 101 |  | Komunikace II/322 - hlavní trasa |  |  |  |  | 21,00 | 2
O2 | Rozpočet: | A_SO 101.6 |  | Provizorní napojení na stávající silnici - Vedlejší způsobilé výdaje
Typ | Poř. číslo | Kód položky | Varianta | Název položky | MJ | Množství | Cena
[7 empty] | Jednotková | Celkem
0 | 1 | 2 | 3 | 4 | 5 | 6 | 9 | 10
SD |  | 1 |  | Zemní práce |  |  |  | 0 | 0 |  | 0 | 0
P | 62 | 18110 |  | ÚPRAVA PLÁNĚ SE ZHUTNĚNÍM V HORNINĚ TŘ. I | M2 | 530.2 | 0 | 0 | 0 | 2
PP |  |  |  | Včetně provedení průkazních a kontrolních zkoušek na materiál; zhotovení, parametry dle zadávací dokumentace a příslušných ČSN, TKP Viz. D2.2.1 Situace komunikace 01, D2.2.2 Situace komunikace 02
VV |  |  |  | Plocha viz. pol. 56335 530,2=530,200 [A]
TS |  |  |  | položka zahrnuje úpravu pláně včetně vyrovnání výškových rozdílů. Míru zhutnění určuje projekt.
P | 64 | 17380 |  | ZEMNÍ KRAJNICE A DOSYPÁVKY Z NAKUPOVANÝCH MATERIÁLŮ | M3 | 16.5 | 0 | 0 | 0 | 2
PP |  |  |  | Včetně provedení průkazních a kontrolních zkoušek na materiál; zhotovení, parametry dle zadávací dokumentace a příslušných ČSN, TKP Viz. D2.2.1 Situace komunikace 01, D2.2.2 Situace komunikace 02
VV |  |  |  | km 0,255 - km 0,310 šířka*výška*délka (0,75*0,2*55)*2=16,500 [A]
TS |  |  |  | položka zahrnuje: - kompletní provedení zemní konstrukce včetně nákupu a dopravy materiálu dle zadávací dokumentace - úprava ukládaného materiálu vlhčením, tříděním, promícháním nebo vysoušením, příp. jiné úpravy za účelem zlepšení jeho mech. vlastností - hutnění i různé míry hutnění - ošetření úložiště po celou dobu práce v něm vč. klimatických opatření - ztížení v okolí vedení, konstrukcí a objektů a jejich dočasné zajištění - ztížení provádění vč. hutnění ve ztížených podmínkách a stísněných prostorech - ztížené ukládání sypaniny pod vodu - ukládání po vrstvách a po jiných nutných částech (figurách) vč. dosypávek - spouštění a nošení materiálu - výměna částí zemní konstrukce znehodnocené klimatickými vlivy - svahování, hutnění a uzavírání povrchů svahů - udržování úložiště a jeho ochrana proti vodě - odvedení nebo obvedení vody v okolí úložiště a v úložišti - veškeré pomocné konstrukce umožňující provedení zemní konstrukce (příjezdy, sjezdy, nájezdy, lešení, podpěrné konstrukce, přemostění, zpevněné plochy, zakrytí a pod.)
SD |  | 5 |  | Komunikace |  |  |  | 0 | 0 |  | 0 | 0
P | 1 | 574I54 |  | ASFALTOVÝ KOBEREC MASTIXOVÝ SMA 11+, 11S TL. 40MM | M2 | 467.5 | 0 | 0 | 0 | 2
PP |  |  |  | Včetně provedení průkazních a kontrolních zkoušek na materiál; zhotovení, parametry dle zadávací dokumentace a příslušných ČSN, TKP Viz. D2.2.1 Situace komunikace 01, D2.2.2 Situace komunikace 02
VV |  |  |  | Silnice II/322 šířka*délka 8,5*55=467,500 [A]
TS |  |  |  | - dodání směsi v požadované kvalitě - očištění podkladu - uložení směsi dle předepsaného technologického předpisu, zhutnění vrstvy v předepsané tloušťce - zřízení vrstvy bez rozlišení šířky, pokládání vrstvy po etapách, včetně pracovních spar a spojů - úpravu napojení, ukončení podél obrubníků, dilatačních zařízení, odvodňovacích proužků, odvodňovačů, vpustí, šachet a pod. - nezahrnuje postřiky, nátěry - nezahrnuje těsnění podél obrubníků, dilatačních zařízení, odvodňovacích proužků, odvodňovačů, vpustí, šachet a pod.
P | 2 | 572214 |  | SPOJOVACÍ POSTŘIK Z EMULZE DO 0,5KG/M2 | M2 | 473 | 0 | 0 | 0 | 2
PP |  |  |  | Včetně provedení průkazních a kontrolních zkoušek na materiál; zhotovení, parametry dle zadávací dokumentace a příslušných ČSN, TKP Viz. D2.2.1 Situace komunikace 01, D2.2.2 Situace komunikace 02
VV |  |  |  | Silnice II/322 šířka+(2*rozšíření pod krajnicí)*délka (8,5+(2*0,05))*55=473,000 [A]
TS |  |  |  | - dodání všech předepsaných materiálů pro postřiky v předepsaném množství - provedení dle předepsaného technologického předpisu - zřízení vrstvy bez rozlišení šířky, pokládání vrstvy po etapách - úpravu napojení, ukončení
P | 3 | 574C66 |  | ASFALTOVÝ BETON PRO LOŽNÍ VRSTVY ACL 16+, 16S TL. 70MM | M2 | 473 | 0 | 0 | 0 | 2
PP |  |  |  | Včetně provedení průkazních a kontrolních zkoušek na materiál; zhotovení, parametry dle zadávací dokumentace a příslušných ČSN, TKP Viz. D2.2.1 Situace komunikace 01, D2.2.2 Situace komunikace 02
VV |  |  |  | Silnice II/322 šířka+(2*rozšíření pod krajnicí)*délka (8,5+(2*0,05))*55=473,000 [A]
TS |  |  |  | - dodání směsi v požadované kvalitě - očištění podkladu - uložení směsi dle předepsaného technologického předpisu, zhutnění vrstvy v předepsané tloušťce - zřízení vrstvy bez rozlišení šířky, pokládání vrstvy po etapách, včetně pracovních spar a spojů - úpravu napojení, ukončení podél obrubníků, dilatačních zařízení, odvodňovacích proužků, odvodňovačů, vpustí, šachet a pod. - nezahrnuje postřiky, nátěry - nezahrnuje těsnění podél obrubníků, dilatačních zařízení, odvodňovacích proužků, odvodňovačů, vpustí, šachet a pod.
P | 4 | 572224 |  | SPOJOVACÍ POSTŘIK Z EMULZE DO 1,0KG/M2 | M2 | 482.9 | 0 | 0 | 0 | 2
PP |  |  |  | Včetně provedení průkazních a kontrolních zkoušek na materiál; zhotovení, parametry dle zadávací dokumentace a příslušných ČSN, TKP Viz. D2.2.1 Situace komunikace 01, D2.2.2 Situace komunikace 02
VV |  |  |  | Silnice II/322 šířka+(2*rozšíření pod krajnicí)*délka (8,5+(2*0,14))*55=482,900 [A]
TS |  |  |  | - dodání všech předepsaných materiálů pro postřiky v předepsaném množství - provedení dle předepsaného technologického předpisu - zřízení vrstvy bez rozlišení šířky, pokládání vrstvy po etapách - úpravu napojení, ukončení
P | 5 | 574E56 |  | ASFALTOVÝ BETON PRO PODKLADNÍ VRSTVY ACP 16+, 16S TL. 60MM | M2 | 482.9 | 0 | 0 | 0 | 2
PP |  |  |  | Včetně provedení průkazních a kontrolních zkoušek na materiál; zhotovení, parametry dle zadávací dokumentace a příslušných ČSN, TKP Viz. D2.2.1 Situace komunikace 01, D2.2.2 Situace komunikace 02
VV |  |  |  | Silnice II/322 šířka+(2*rozšíření pod krajnicí)*délka (8,5+(2*0,14))*55=482,900 [A]
TS |  |  |  | - dodání směsi v požadované kvalitě - očištění podkladu - uložení směsi dle předepsaného technologického předpisu, zhutnění vrstvy v předepsané tloušťce - zřízení vrstvy bez rozlišení šířky, pokládání vrstvy po etapách, včetně pracovních spar a spojů - úpravu napojení, ukončení podél obrubníků, dilatačních zařízení, odvodňovacích proužků, odvodňovačů, vpustí, šachet a pod. - nezahrnuje postřiky, nátěry - nezahrnuje těsnění podél obrubníků, dilatačních zařízení, odvodňovacích proužků, odvodňovačů, vpustí, šachet a pod.
P | 6 | 572121 |  | INFILTRAČNÍ POSTŘIK ASFALTOVÝ DO 1,0KG/M2 | M2 | 498.3 | 0 | 0 | 0 | 2
PP |  |  |  | Včetně provedení průkazních a kontrolních zkoušek na materiál; zhotovení, parametry dle zadávací dokumentace a příslušných ČSN, TKP Viz. D2.2.1 Situace komunikace 01, D2.2.2 Situace komunikace 02
VV |  |  |  | Silnice II/322 šířka+(2*rozšíření pod krajnicí)*délka (8,5+(2*0,28))*55=498,300 [A]
TS |  |  |  | - dodání všech předepsaných materiálů pro postřiky v předepsaném množství - provedení dle předepsaného technologického předpisu - zřízení vrstvy bez rozlišení šířky, pokládání vrstvy po etapách - úpravu napojení, ukončení
P | 7 | 56144 |  | KAMENIVO ZPEVNĚNÉ CEMENTEM TL. DO 200MM | M2 | 580.8 | 0 | 0 | 0 | 2
PP |  |  |  | Včetně provedení průkazních a kontrolních zkoušek na materiál; zhotovení, parametry dle zadávací dokumentace a příslušných ČSN, TKP Viz. D2.2.1 Situace komunikace 01, D2.2.2 Situace komunikace 02
VV |  |  |  | Silnice II/322 šířka+(2*rozšíření pod krajnicí)*délka (8,5+(2*0,28))*55=498,300 [A] Rozšíření pod nezpevněnou krajnicí šířka*délka*2 0,75*55*2=82,500 [B] Celkem: A+B=580,800 [C]
TS |  |  |  | - dodání směsi v požadované kvalitě - očištění podkladu - uložení směsi dle předepsaného technologického předpisu a zhutnění vrstvy v předepsané tloušťce - zřízení vrstvy bez rozlišení šířky, pokládání vrstvy po etapách, včetně pracovních spar a spojů - úpravu napojení, ukončení - úpravu dilatačních spar včetně předepsané výztuže - nezahrnuje postřiky, nátěry - nezahrnuje úpravu povrchu krytu
P | 8 | 56335 |  | VOZOVKOVÉ VRSTVY ZE ŠTĚRKODRTI TL. DO 250MM | M2 | 530.2 | 0 | 0 | 0 | 2
PP |  |  |  | Včetně provedení průkazních a kontrolních zkoušek na materiál; zhotovení, parametry dle zadávací dokumentace a příslušných ČSN, TKP Viz. D2.2.1 Situace komunikace 01, D2.2.2 Situace komunikace 02
VV |  |  |  | Silnice II/322 šířka+(2*rozšíření pod krajnicí)*délka (8,5+(2*0,57))*55=530,200 [A]
TS |  |  |  | - dodání kameniva předepsané kvality a zrnitosti - rozprostření a zhutnění vrstvy v předepsané tloušťce - zřízení vrstvy bez rozlišení šířky, pokládání vrstvy po etapách - nezahrnuje postřiky, nátěry
P | 9 | 56930 |  | ZPEVNĚNÍ KRAJNIC ZE ŠTĚRKODRTI | M3 | 24.75 | 0 | 0 | 0 | 2
PP |  |  |  | Včetně provedení průkazních a kontrolních zkoušek na materiál; zhotovení, parametry dle zadávací dokumentace a příslušných ČSN, TKP Viz. D2.2.1 Situace komunikace 01, D2.2.2 Situace komunikace 02
VV |  |  |  | km 0,255 - km 0,310 šířka*výška*délka (0,75*0,3*55)*2=24,750 [A]
TS |  |  |  | - dodání kameniva předepsané kvality a zrnitosti - rozprostření a zhutnění vrstvy v předepsané tloušťce - zřízení vrstvy bez rozlišení šířky, pokládání vrstvy po etapách
P | 61 | 58920 |  | VÝPLŇ SPAR MODIFIKOVANÝM ASFALTEM | M | 14.9 | 0 | 0 | 0 | 2
PP |  |  |  | Včetně provedení průkazních a kontrolních zkoušek na materiál; zhotovení, parametry dle zadávací dokumentace a příslušných ČSN, TKP Viz. D2.2.1 Situace komunikace 01, D2.2.2 Situace komunikace 02
VV |  |  |  | ZÚ 0,255, délka 6,4 m 6,4=6,400 [A] km 0,310, délka 8,5 m 8,5=8,500 [B] Celkem: A+B=14,900 [C]
TS |  |  |  | položka zahrnuje: - dodávku předepsaného materiálu - vyčištění a výplň spar tímto materiálem
SD |  | 9 |  | Ostatní konstrukce a práce |  |  |  | 0 | 0 |  | 0 | 0
P | 63 | 919112 |  | ŘEZÁNÍ ASFALTOVÉHO KRYTU VOZOVEK TL DO 100MM | M | 14.9 | 0 | 0 | 0 | 2
PP |  |  |  | Viz. D2.2.1 Situace komunikace 01, D2.2.2 Situace komunikace 02
VV |  |  |  | ZÚ 0,255, délka 6,4 m 6,4=6,400 [A] km 0,310, délka 8,5 m 8,5=8,500 [B] Celkem: A+B=14,900 [C]
TS |  |  |  | položka zahrnuje řezání vozovkové vrstvy v předepsané tloušťce, včetně spotřeby vody

## A_A_SO 130_A_1
ASPE10 |  |  |  | Firma: HK | [5 empty] | 3
|  |  |  | Příloha k formuláři pro ocenění nabídky |  |  |  |  | 0 | 3
S | Stavba: | 2020_08_24 |  | Modernizace silnice II/322 Kojice - obchvat |  |  | A_1 | 0 | 0,00 | 2
O | Objekt: | A |  | II/322 Křiž 3224 - Nový obchvat |  |  |  |  | 15,00 | 2
O1 | Objekt: | A_SO 130 |  | Úpravy hospodářských sjezdů - Vedlejší způsobilé výdaje |  |  |  |  | 21,00 | 2
O2 | Rozpočet: | A_1 |  | Hospodářský sjezd km 0,298 vpravo
Typ | Poř. číslo | Kód položky | Varianta | Název položky | MJ | Množství | Cena
[7 empty] | Jednotková | Celkem
0 | 1 | 2 | 3 | 4 | 5 | 6 | 9 | 10
SD |  | 1 |  | Zemní práce |  |  |  | 0 | 0 |  | 0 | 0
P | 62 | 18110 |  | ÚPRAVA PLÁNĚ SE ZHUTNĚNÍM V HORNINĚ TŘ. I | M2 | 49.09 | 0 | 0 | 0 | 2
PP |  |  |  | Včetně provedení průkazních a kontrolních zkoušek na materiál; zhotovení, parametry dle zadávací dokumentace a příslušných ČSN, TKP Viz. D2.2.1 Situace komunikace 01, D2.2.2 Situace komunikace 02
VV |  |  |  | Plocha viz. pol. 56335 49,09=49,090 [A]
TS |  |  |  | položka zahrnuje úpravu pláně včetně vyrovnání výškových rozdílů. Míru zhutnění určuje projekt.
P | 64 | 17380 |  | ZEMNÍ KRAJNICE A DOSYPÁVKY Z NAKUPOVANÝCH MATERIÁLŮ | M3 | 1.2 | 0 | 0 | 0 | 2
PP |  |  |  | Včetně provedení průkazních a kontrolních zkoušek na materiál; zhotovení, parametry dle zadávací dokumentace a příslušných ČSN, TKP Viz. D2.2.1 Situace komunikace 01, D2.2.2 Situace komunikace 02
VV |  |  |  | šířka*výška*délka (0,75*0,2*4)*2=1,200 [A]
TS |  |  |  | položka zahrnuje: - kompletní provedení zemní konstrukce včetně nákupu a dopravy materiálu dle zadávací dokumentace - úprava ukládaného materiálu vlhčením, tříděním, promícháním nebo vysoušením, příp. jiné úpravy za účelem zlepšení jeho mech. vlastností - hutnění i různé míry hutnění - ošetření úložiště po celou dobu práce v něm vč. klimatických opatření - ztížení v okolí vedení, konstrukcí a objektů a jejich dočasné zajištění - ztížení provádění vč. hutnění ve ztížených podmínkách a stísněných prostorech - ztížené ukládání sypaniny pod vodu - ukládání po vrstvách a po jiných nutných částech (figurách) vč. dosypávek - spouštění a nošení materiálu - výměna částí zemní konstrukce znehodnocené klimatickými vlivy - svahování, hutnění a uzavírání povrchů svahů - udržování úložiště a jeho ochrana proti vodě - odvedení nebo obvedení vody v okolí úložiště a v úložišti - veškeré pomocné konstrukce umožňující provedení zemní konstrukce (příjezdy, sjezdy, nájezdy, lešení, podpěrné konstrukce, přemostění, zpevněné plochy, zakrytí a pod.)
SD |  | 5 |  | Komunikace |  |  |  | 0 | 0 |  | 0 | 0
P | 1 | 574A45 |  | ASFALTOVÝ BETON PRO OBRUSNÉ VRSTVY ACO 16 TL. 40MM | M2 | 44.32 | 0 | 0 | 0 | 2
PP |  |  |  | Včetně provedení průkazních a kontrolních zkoušek na materiál; zhotovení, parametry dle zadávací dokumentace a příslušných ČSN, TKP Viz. D2.2.1 Situace komunikace 01, D2.2.2 Situace komunikace 02
VV |  |  |  | Hospodářský sjezd km 0,298 vpravo, šířka 13,85 m, délka 3,2 m 13,85*3,2=44,320 [A]
TS |  |  |  | - dodání směsi v požadované kvalitě - očištění podkladu - uložení směsi dle předepsaného technologického předpisu, zhutnění vrstvy v předepsané tloušťce - zřízení vrstvy bez rozlišení šířky, pokládání vrstvy po etapách, včetně pracovních spar a spojů - úpravu napojení, ukončení podél obrubníků, dilatačních zařízení, odvodňovacích proužků, odvodňovačů, vpustí, šachet a pod. - nezahrnuje postřiky, nátěry - nezahrnuje těsnění podél obrubníků, dilatačních zařízení, odvodňovacích proužků, odvodňovačů, vpustí, šachet a pod.
P | 2 | 572214 |  | SPOJOVACÍ POSTŘIK Z EMULZE DO 0,5KG/M2 | M2 | 44.62 | 0 | 0 | 0 | 2
PP |  |  |  | Včetně provedení průkazních a kontrolních zkoušek na materiál; zhotovení, parametry dle zadávací dokumentace a příslušných ČSN, TKP Viz. D2.2.1 Situace komunikace 01, D2.2.2 Situace komunikace 02
VV |  |  |  | Hospodářský sjezd km 0,298 vpravo, šířka 13,85 m, délka 3,2 m (2*0,05*3,2)+44,3=44,620 [A]
TS |  |  |  | - dodání všech předepsaných materiálů pro postřiky v předepsaném množství - provedení dle předepsaného technologického předpisu - zřízení vrstvy bez rozlišení šířky, pokládání vrstvy po etapách - úpravu napojení, ukončení
P | 3 | 574C46 |  | ASFALTOVÝ BETON PRO LOŽNÍ VRSTVY ACL 16+, 16S TL. 50MM | M2 | 45.516 | 0 | 0 | 0 | 2
PP |  |  |  | Včetně provedení průkazních a kontrolních zkoušek na materiál; zhotovení, parametry dle zadávací dokumentace a příslušných ČSN, TKP Viz. D2.2.1 Situace komunikace 01, D2.2.2 Situace komunikace 02
VV |  |  |  | Hospodářský sjezd km 0,298 vpravo, šířka 13,85 m, délka 3,2 m (2*0,14*3,2)+44,62=45,516 [A]
TS |  |  |  | - dodání směsi v požadované kvalitě - očištění podkladu - uložení směsi dle předepsaného technologického předpisu, zhutnění vrstvy v předepsané tloušťce - zřízení vrstvy bez rozlišení šířky, pokládání vrstvy po etapách, včetně pracovních spar a spojů - úpravu napojení, ukončení podél obrubníků, dilatačních zařízení, odvodňovacích proužků, odvodňovačů, vpustí, šachet a pod. - nezahrnuje postřiky, nátěry - nezahrnuje těsnění podél obrubníků, dilatačních zařízení, odvodňovacích proužků, odvodňovačů, vpustí, šachet a pod.
P | 6 | 572121 |  | INFILTRAČNÍ POSTŘIK ASFALTOVÝ DO 1,0KG/M2 | M2 | 47.312 | 0 | 0 | 0 | 2
PP |  |  |  | Včetně provedení průkazních a kontrolních zkoušek na materiál; zhotovení, parametry dle zadávací dokumentace a příslušných ČSN, TKP Viz. D2.2.1 Situace komunikace 01, D2.2.2 Situace komunikace 02
VV |  |  |  | Hospodářský sjezd km 0,298 vpravo, šířka 13,85 m, délka 3,2 m (2*0,28*3,2)+45,52=47,312 [A]
TS |  |  |  | - dodání všech předepsaných materiálů pro postřiky v předepsaném množství - provedení dle předepsaného technologického předpisu - zřízení vrstvy bez rozlišení šířky, pokládání vrstvy po etapách - úpravu napojení, ukončení
P | 7 | 56336 |  | VOZOVKOVÉ VRSTVY ZE ŠTĚRKODRTI TL. DO 300MM | M2 | 49.092 | 0 | 0 | 0 | 2
PP |  |  |  | Včetně provedení průkazních a kontrolních zkoušek na materiál; zhotovení, parametry dle zadávací dokumentace a příslušných ČSN, TKP Viz. D2.2.1 Situace komunikace 01, D2.2.2 Situace komunikace 02
VV |  |  |  | Hospodářský sjezd km 0,298 vpravo, šířka 13,85 m, délka 3,2 m Pokládka ve 2 vrstvách po 150 mm (2*0,28*3,2)+47,3=49,092 [A]
TS |  |  |  | - dodání kameniva předepsané kvality a zrnitosti - rozprostření a zhutnění vrstvy v předepsané tloušťce - zřízení vrstvy bez rozlišení šířky, pokládání vrstvy po etapách - nezahrnuje postřiky, nátěry
P | 9 | 56930 |  | ZPEVNĚNÍ KRAJNIC ZE ŠTĚRKODRTI | M3 | 1.8 | 0 | 0 | 0 | 2
PP |  |  |  | Včetně provedení průkazních a kontrolních zkoušek na materiál; zhotovení, parametry dle zadávací dokumentace a příslušných ČSN, TKP Viz. D2.2.1 Situace komunikace 01, D2.2.2 Situace komunikace 02
VV |  |  |  | šířka*výška*délka (0,75*0,3*4)*2=1,800 [A]
TS |  |  |  | - dodání kameniva předepsané kvality a zrnitosti - rozprostření a zhutnění vrstvy v předepsané tloušťce - zřízení vrstvy bez rozlišení šířky, pokládání vrstvy po etapách

## A_A_SO 130_A_2
ASPE10 |  |  |  | Firma: HK | [5 empty] | 3
|  |  |  | Příloha k formuláři pro ocenění nabídky |  |  |  |  | 0 | 3
S | Stavba: | 2020_08_24 |  | Modernizace silnice II/322 Kojice - obchvat |  |  | A_2 | 0 | 0,00 | 2
O | Objekt: | A |  | II/322 Křiž 3224 - Nový obchvat |  |  |  |  | 15,00 | 2
O1 | Objekt: | A_SO 130 |  | Úpravy hospodářských sjezdů - Vedlejší způsobilé výdaje |  |  |  |  | 21,00 | 2
O2 | Rozpočet: | A_2 |  | Hospodářský sjezd km 0,632 oboustranně
Typ | Poř. číslo | Kód položky | Varianta | Název položky | MJ | Množství | Cena
[7 empty] | Jednotková | Celkem
0 | 1 | 2 | 3 | 4 | 5 | 6 | 9 | 10
SD |  | 1 |  | Zemní práce |  |  |  | 0 | 0 |  | 0 | 0
P | 62 | 18110 |  | ÚPRAVA PLÁNĚ SE ZHUTNĚNÍM V HORNINĚ TŘ. I | M2 | 320.9 | 0 | 0 | 0 | 2
PP |  |  |  | Včetně provedení průkazních a kontrolních zkoušek na materiál; zhotovení, parametry dle zadávací dokumentace a příslušných ČSN, TKP Viz. D2.2.1 Situace komunikace 01, D2.2.2 Situace komunikace 02
VV |  |  |  | Plocha viz. pol. 56335 320,9=320,900 [A]
TS |  |  |  | položka zahrnuje úpravu pláně včetně vyrovnání výškových rozdílů. Míru zhutnění určuje projekt.
P | 64 | 17380 |  | ZEMNÍ KRAJNICE A DOSYPÁVKY Z NAKUPOVANÝCH MATERIÁLŮ | M3 | 16.14 | 0 | 0 | 0 | 2
PP |  |  |  | Včetně provedení průkazních a kontrolních zkoušek na materiál; zhotovení, parametry dle zadávací dokumentace a příslušných ČSN, TKP Viz. D2.2.1 Situace komunikace 01, D2.2.2 Situace komunikace 02
VV |  |  |  | šířka*výška*délka ((0,75*0,2*53,8)*2)=16,140 [A]
TS |  |  |  | položka zahrnuje: - kompletní provedení zemní konstrukce včetně nákupu a dopravy materiálu dle zadávací dokumentace - úprava ukládaného materiálu vlhčením, tříděním, promícháním nebo vysoušením, příp. jiné úpravy za účelem zlepšení jeho mech. vlastností - hutnění i různé míry hutnění - ošetření úložiště po celou dobu práce v něm vč. klimatických opatření - ztížení v okolí vedení, konstrukcí a objektů a jejich dočasné zajištění - ztížení provádění vč. hutnění ve ztížených podmínkách a stísněných prostorech - ztížené ukládání sypaniny pod vodu - ukládání po vrstvách a po jiných nutných částech (figurách) vč. dosypávek - spouštění a nošení materiálu - výměna částí zemní konstrukce znehodnocené klimatickými vlivy - svahování, hutnění a uzavírání povrchů svahů - udržování úložiště a jeho ochrana proti vodě - odvedení nebo obvedení vody v okolí úložiště a v úložišti - veškeré pomocné konstrukce umožňující provedení zemní konstrukce (příjezdy, sjezdy, nájezdy, lešení, podpěrné konstrukce, přemostění, zpevněné plochy, zakrytí a pod.)
SD |  | 5 |  | Komunikace |  |  |  | 0 | 0 |  | 0 | 0
P | 1 | 574A45 |  | ASFALTOVÝ BETON PRO OBRUSNÉ VRSTVY ACO 16 TL. 40MM | M2 | 313.2 | 0 | 0 | 0 | 2
PP |  |  |  | Včetně provedení průkazních a kontrolních zkoušek na materiál; zhotovení, parametry dle zadávací dokumentace a příslušných ČSN, TKP Viz. D2.2.1 Situace komunikace 01, D2.2.2 Situace komunikace 02
VV |  |  |  | Hospodářský sjezd km 0,632 vlevo, šířka 6,0 m, délka 18,2 m Hospodářský sjezd km 0,632 vpravo, šířka 5,45 m, délka 8,7 m (109,2+47,4)*2=313,200 [A]
TS |  |  |  | - dodání směsi v požadované kvalitě - očištění podkladu - uložení směsi dle předepsaného technologického předpisu, zhutnění vrstvy v předepsané tloušťce - zřízení vrstvy bez rozlišení šířky, pokládání vrstvy po etapách, včetně pracovních spar a spojů - úpravu napojení, ukončení podél obrubníků, dilatačních zařízení, odvodňovacích proužků, odvodňovačů, vpustí, šachet a pod. - nezahrnuje postřiky, nátěry - nezahrnuje těsnění podél obrubníků, dilatačních zařízení, odvodňovacích proužků, odvodňovačů, vpustí, šachet a pod.
P | 2 | 572214 |  | SPOJOVACÍ POSTŘIK Z EMULZE DO 0,5KG/M2 | M2 | 314.58 | 0 | 0 | 0 | 2
PP |  |  |  | Včetně provedení průkazních a kontrolních zkoušek na materiál; zhotovení, parametry dle zadávací dokumentace a příslušných ČSN, TKP Viz. D2.2.1 Situace komunikace 01, D2.2.2 Situace komunikace 02
VV |  |  |  | Hospodářský sjezd km 0,632 vlevo, šířka 6,0 m, délka 18,2 m Hospodářský sjezd km 0,632 vpravo, šířka 5,45 m, délka 8,7 m ((109,2+47,4)+(2*0,05*6,9))*2=314,580 [A]
TS |  |  |  | - dodání všech předepsaných materiálů pro postřiky v předepsaném množství - provedení dle předepsaného technologického předpisu - zřízení vrstvy bez rozlišení šířky, pokládání vrstvy po etapách - úpravu napojení, ukončení
P | 3 | 574C46 |  | ASFALTOVÝ BETON PRO LOŽNÍ VRSTVY ACL 16+, 16S TL. 50MM | M2 | 317.064 | 0 | 0 | 0 | 2
PP |  |  |  | Včetně provedení průkazních a kontrolních zkoušek na materiál; zhotovení, parametry dle zadávací dokumentace a příslušných ČSN, TKP Viz. D2.2.1 Situace komunikace 01, D2.2.2 Situace komunikace 02
VV |  |  |  | Hospodářský sjezd km 0,632 vlevo, šířka 6,0 m, délka 18,2 m Hospodářský sjezd km 0,632 vpravo, šířka 5,45 m, délka 8,7 m ((109,2+47,4)+(2*0,14*6,9))*2=317,064 [A]
TS |  |  |  | - dodání směsi v požadované kvalitě - očištění podkladu - uložení směsi dle předepsaného technologického předpisu, zhutnění vrstvy v předepsané tloušťce - zřízení vrstvy bez rozlišení šířky, pokládání vrstvy po etapách, včetně pracovních spar a spojů - úpravu napojení, ukončení podél obrubníků, dilatačních zařízení, odvodňovacích proužků, odvodňovačů, vpustí, šachet a pod. - nezahrnuje postřiky, nátěry - nezahrnuje těsnění podél obrubníků, dilatačních zařízení, odvodňovacích proužků, odvodňovačů, vpustí, šachet a pod.
P | 6 | 572121 |  | INFILTRAČNÍ POSTŘIK ASFALTOVÝ DO 1,0KG/M2 | M2 | 320.928 | 0 | 0 | 0 | 2
PP |  |  |  | Včetně provedení průkazních a kontrolních zkoušek na materiál; zhotovení, parametry dle zadávací dokumentace a příslušných ČSN, TKP Viz. D2.2.1 Situace komunikace 01, D2.2.2 Situace komunikace 02
VV |  |  |  | Hospodářský sjezd km 0,632 vlevo, šířka 6,0 m, délka 18,2 m Hospodářský sjezd km 0,632 vpravo, šířka 5,45 m, délka 8,7 m ((109,2+47,4)+(2*0,28*6,9))*2=320,928 [A]
TS |  |  |  | - dodání všech předepsaných materiálů pro postřiky v předepsaném množství - provedení dle předepsaného technologického předpisu - zřízení vrstvy bez rozlišení šířky, pokládání vrstvy po etapách - úpravu napojení, ukončení
P | 7 | 56336 |  | VOZOVKOVÉ VRSTVY ZE ŠTĚRKODRTI TL. DO 300MM | M2 | 320.928 | 0 | 0 | 0 | 2
PP |  |  |  | Včetně provedení průkazních a kontrolních zkoušek na materiál; zhotovení, parametry dle zadávací dokumentace a příslušných ČSN, TKP Viz. D2.2.1 Situace komunikace 01, D2.2.2 Situace komunikace 02
VV |  |  |  | Hospodářský sjezd km 0,632 vlevo, šířka 6,0 m, délka 18,2 m Hospodářský sjezd km 0,632 vpravo, šířka 5,45 m, délka 8,7 m Pokládka ve 2 vrstvách po 150 mm ((109,2+47,4)+(2*0,28*6,9))*2=320,928 [A]
TS |  |  |  | - dodání kameniva předepsané kvality a zrnitosti - rozprostření a zhutnění vrstvy v předepsané tloušťce - zřízení vrstvy bez rozlišení šířky, pokládání vrstvy po etapách - nezahrnuje postřiky, nátěry
P | 9 | 56930 |  | ZPEVNĚNÍ KRAJNIC ZE ŠTĚRKODRTI | M3 | 24.21 | 0 | 0 | 0 | 2
PP |  |  |  | Včetně provedení průkazních a kontrolních zkoušek na materiál; zhotovení, parametry dle zadávací dokumentace a příslušných ČSN, TKP Viz. D2.2.1 Situace komunikace 01, D2.2.2 Situace komunikace 02
VV |  |  |  | šířka*výška*délka ((0,75*0,3*53,8)*2)=24,210 [A]
TS |  |  |  | - dodání kameniva předepsané kvality a zrnitosti - rozprostření a zhutnění vrstvy v předepsané tloušťce - zřízení vrstvy bez rozlišení šířky, pokládání vrstvy po etapách

## A_A_SO 130_A_3
ASPE10 |  |  |  | Firma: HK | [5 empty] | 3
|  |  |  | Příloha k formuláři pro ocenění nabídky |  |  |  |  | 0 | 3
S | Stavba: | 2020_08_24 |  | Modernizace silnice II/322 Kojice - obchvat |  |  | A_3 | 0 | 0,00 | 2
O | Objekt: | A |  | II/322 Křiž 3224 - Nový obchvat |  |  |  |  | 15,00 | 2
O1 | Objekt: | A_SO 130 |  | Úpravy hospodářských sjezdů - Vedlejší způsobilé výdaje |  |  |  |  | 21,00 | 2
O2 | Rozpočet: | A_3 |  | Přístupová komunikace km 0,410 - km 0,524
Typ | Poř. číslo | Kód položky | Varianta | Název položky | MJ | Množství | Cena
[7 empty] | Jednotková | Celkem
0 | 1 | 2 | 3 | 4 | 5 | 6 | 9 | 10
SD |  | 0 |  | Všeobecné konstrukce a práce |  |  |  | 0 | 0 |  | 0 | 0
P | 5 | 014102 |  | POPLATKY ZA SKLÁDKU | T | 285 | 0 | 0 | 0 | 2
PP |  |  |  | Zemina a kamení, objemová hmotnost 2 t/m3. Odvoz na skládku určenou zhotovitelem. Viz. D2.2.1 Situace komunikace 01, D2.2.2 Situace komunikace 02
VV |  |  |  | Výměna aktivní zóny; délka 114 m, tloušťka 0,5 m, šířka 2,5 m 114*0,5*2,5*2=285,000 [A]
TS |  |  |  | zahrnuje veškeré poplatky provozovateli skládky související s uložením odpadu na skládce.
SD |  | 1 |  | Zemní práce |  |  |  | 0 | 0 |  | 0 | 0
P | 3 | 17180 |  | ULOŽENÍ SYPANINY DO NÁSYPŮ Z NAKUPOVANÝCH MATERIÁLŮ | M3 | 142.5 | 0 | 0 | 0 | 2
PP |  |  |  | Včetně provedení průkazních a kontrolních zkoušek na materiál; zhotovení, parametry dle zadávací dokumentace a příslušných ČSN, TKP Viz. D2.2.1 Situace komunikace 01, D2.2.2 Situace komunikace 02
VV |  |  |  | Výměna aktivní zóny; délka 114 m, tloušťka 0,5 m, šířka 2,5 m 114*0,5*2,5=142,500 [A]
TS |  |  |  | položka zahrnuje: - kompletní provedení zemní konstrukce (násypového tělesa včetně aktivní zóny) včetně nákupu a dopravy materiálu dle zadávací dokumentace - úprava ukládaného materiálu vlhčením, tříděním, promícháním nebo vysoušením, příp. jiné úpravy za účelem zlepšení jeho mech. vlastností - hutnění i různé míry hutnění - ošetření úložiště po celou dobu práce v něm vč. klimatických opatření - ztížení v okolí vedení, konstrukcí a objektů a jejich dočasné zajištění - ztížení provádění vč. hutnění ve ztížených podmínkách a stísněných prostorech - ztížené ukládání sypaniny pod vodu - ukládání po vrstvách a po jiných nutných částech (figurách) vč. dosypávek - spouštění a nošení materiálu - výměna částí zemní konstrukce znehodnocené klimatickými vlivy - ruční hutnění a výplň jam a prohlubní v podloží - úprava, očištění, ochrana a zhutnění podloží - svahování, hutnění a uzavírání povrchů svahů - zřízení lavic na svazích - udržování úložiště a jeho ochrana proti vodě - odvedení nebo obvedení vody v okolí úložiště a v úložišti - veškeré pomocné konstrukce umožňující provedení zemní konstrukce (příjezdy, sjezdy, nájezdy, lešení, podpěrné konstrukce, přemostění, zpevněné plochy, zakrytí a pod.)
P | 4 | 123838 |  | ODKOP PRO SPOD STAVBU SILNIC A ŽELEZNIC TŘ. II, ODVOZ DO 20KM | M3 | 142.5 | 0 | 0 | 0 | 2
PP |  |  |  | Odvoz na skládku určenou zhotovitelem Provedeno na základě písemného odouhlasení TDS a AD Viz. D2.2.1 Situace komunikace 01, D2.2.2 Situace komunikace 02
VV |  |  |  | Výměna aktivní zóny; délka 114 m, tloušťka 0,5 m, šířka 2,5 m 114*0,5*2,5=142,500 [A]
TS |  |  |  | položka zahrnuje: - vodorovná a svislá doprava, přemístění, přeložení, manipulace s výkopkem - kompletní provedení vykopávky nezapažené i zapažené - ošetření výkopiště po celou dobu práce v něm vč. klimatických opatření - ztížení vykopávek v blízkosti podzemního vedení, konstrukcí a objektů vč. jejich dočasného zajištění - ztížení pod vodou, v okolí výbušnin, ve stísněných prostorech a pod. - těžení po vrstvách, pásech a po jiných nutných částech (figurách) - čerpání vody vč. čerpacích jímek, potrubí a pohotovostní čerpací soupravy (viz ustanovení k pol. 1151,2) - potřebné snížení hladiny podzemní vody - těžení a rozpojování jednotlivých balvanů - vytahování a nošení výkopku - svahování a přesvah. svahů do konečného tvaru, výměna hornin v podloží a v pláni znehodnocené klimatickými vlivy - eventuelně nutné druhotné rozpojení odstřelené horniny - ruční vykopávky, odstranění kořenů a napadávek - pažení, vzepření a rozepření vč. přepažování (vyjma štětových stěn) - úpravu, ochranu a očištění dna, základové spáry, stěn a svahů - zhutnění podloží, případně i svahů vč. svahování - zřízení stupňů v podloží a lavic na svazích, není-li pro tyto práce zřízena samostatná položka - udržování výkopiště a jeho ochrana proti vodě - odvedení nebo obvedení vody v okolí výkopiště a ve výkopišti - třídění výkopku - veškeré pomocné konstrukce umožňující provedení vykopávky (příjezdy, sjezdy, nájezdy, lešení, podpěr. konstr., přemostění, zpevněné plochy, zakrytí a pod.) - nezahrnuje uložení zeminy (na skládku, do násypu) ani poplatky za skládku, vykazují se v položce č.0141**
P | 62 | 18110 |  | ÚPRAVA PLÁNĚ SE ZHUTNĚNÍM V HORNINĚ TŘ. I | M2 | 348.84 | 0 | 0 | 0 | 2
PP |  |  |  | Včetně provedení průkazních a kontrolních zkoušek na materiál; zhotovení, parametry dle zadávací dokumentace a příslušných ČSN, TKP Viz. D2.2.1 Situace komunikace 01, D2.2.2 Situace komunikace 02
VV |  |  |  | Plocha viz. pol. 56335 348,84=348,840 [A]
TS |  |  |  | položka zahrnuje úpravu pláně včetně vyrovnání výškových rozdílů. Míru zhutnění určuje projekt.
P | 64 | 17380 |  | ZEMNÍ KRAJNICE A DOSYPÁVKY Z NAKUPOVANÝCH MATERIÁLŮ | M3 | 34.2 | 0 | 0 | 0 | 2
PP |  |  |  | Včetně provedení průkazních a kontrolních zkoušek na materiál; zhotovení, parametry dle zadávací dokumentace a příslušných ČSN, TKP Viz. D2.2.1 Situace komunikace 01, D2.2.2 Situace komunikace 02
VV |  |  |  | šířka*výška*délka ((0,75*0,2*114)*2)=34,200 [A]
TS |  |  |  | položka zahrnuje: - kompletní provedení zemní konstrukce včetně nákupu a dopravy materiálu dle zadávací dokumentace - úprava ukládaného materiálu vlhčením, tříděním, promícháním nebo vysoušením, příp. jiné úpravy za účelem zlepšení jeho mech. vlastností - hutnění i různé míry hutnění - ošetření úložiště po celou dobu práce v něm vč. klimatických opatření - ztížení v okolí vedení, konstrukcí a objektů a jejich dočasné zajištění - ztížení provádění vč. hutnění ve ztížených podmínkách a stísněných prostorech - ztížené ukládání sypaniny pod vodu - ukládání po vrstvách a po jiných nutných částech (figurách) vč. dosypávek - spouštění a nošení materiálu - výměna částí zemní konstrukce znehodnocené klimatickými vlivy - svahování, hutnění a uzavírání povrchů svahů - udržování úložiště a jeho ochrana proti vodě - odvedení nebo obvedení vody v okolí úložiště a v úložišti - veškeré pomocné konstrukce umožňující provedení zemní konstrukce (příjezdy, sjezdy, nájezdy, lešení, podpěrné konstrukce, přemostění, zpevněné plochy, zakrytí a pod.)
SD |  | 2 |  | Základy |  |  |  | 0 | 0 |  | 0 | 0
P | 2 | 289971 |  | OPLÁŠTĚNÍ (ZPEVNĚNÍ) Z GEOTEXTILIE | M2 | 399 | 0 | 0 | 0 | 2
PP |  |  |  | Včetně provedení průkazních a kontrolních zkoušek na materiál; zhotovení, parametry dle zadávací dokumentace a příslušných ČSN, TKP Viz. D2.2.1 Situace komunikace 01, D2.2.2 Situace komunikace 02
VV |  |  |  | šířka 2,5 + (2*0,5 m rozšíření na kraji), délka 114 m (2,5+(2*0,5))*114=399,000 [A]
TS |  |  |  | Položka zahrnuje: - dodávku předepsané geotextilie - úpravu, očištění a ochranu podkladu - přichycení k podkladu, případně zatížení - úpravy spojů a zajištění okrajů - úpravy pro odvodnění - nutné přesahy - mimostaveništní a vnitrostaveništní dopravu
SD |  | 5 |  | Komunikace |  |  |  | 0 | 0 |  | 0 | 0
P | 1 | 574A45 |  | ASFALTOVÝ BETON PRO OBRUSNÉ VRSTVY ACO 16 TL. 40MM | M2 | 285 | 0 | 0 | 0 | 2
PP |  |  |  | Včetně provedení průkazních a kontrolních zkoušek na materiál; zhotovení, parametry dle zadávací dokumentace a příslušných ČSN, TKP Viz. D2.2.1 Situace komunikace 01, D2.2.2 Situace komunikace 02
VV |  |  |  | Přístupová komunikace km 0,410 - km 0,524, šířka 2,5 m, délka 114 m 2,5*114=285,000 [A]
TS |  |  |  | - dodání směsi v požadované kvalitě - očištění podkladu - uložení směsi dle předepsaného technologického předpisu, zhutnění vrstvy v předepsané tloušťce - zřízení vrstvy bez rozlišení šířky, pokládání vrstvy po etapách, včetně pracovních spar a spojů - úpravu napojení, ukončení podél obrubníků, dilatačních zařízení, odvodňovacích proužků, odvodňovačů, vpustí, šachet a pod. - nezahrnuje postřiky, nátěry - nezahrnuje těsnění podél obrubníků, dilatačních zařízení, odvodňovacích proužků, odvodňovačů, vpustí, šachet a pod.
P | 2 | 572214 |  | SPOJOVACÍ POSTŘIK Z EMULZE DO 0,5KG/M2 | M2 | 296.4 | 0 | 0 | 0 | 2
PP |  |  |  | Včetně provedení průkazních a kontrolních zkoušek na materiál; zhotovení, parametry dle zadávací dokumentace a příslušných ČSN, TKP Viz. D2.2.1 Situace komunikace 01, D2.2.2 Situace komunikace 02
VV |  |  |  | Přístupová komunikace km 0,410 - km 0,524, šířka 2,5 m, délka 114 m (2,5+(2*0,05))*114=296,400 [B]
TS |  |  |  | - dodání všech předepsaných materiálů pro postřiky v předepsaném množství - provedení dle předepsaného technologického předpisu - zřízení vrstvy bez rozlišení šířky, pokládání vrstvy po etapách - úpravu napojení, ukončení
P | 3 | 574C46 |  | ASFALTOVÝ BETON PRO LOŽNÍ VRSTVY ACL 16+, 16S TL. 50MM | M2 | 316.92 | 0 | 0 | 0 | 2
PP |  |  |  | Včetně provedení průkazních a kontrolních zkoušek na materiál; zhotovení, parametry dle zadávací dokumentace a příslušných ČSN, TKP Viz. D2.2.1 Situace komunikace 01, D2.2.2 Situace komunikace 02
VV |  |  |  | Přístupová komunikace km 0,410 - km 0,524, šířka 2,5 m, délka 114 m (2,5+(2*0,14))*114=316,920 [B]
TS |  |  |  | - dodání směsi v požadované kvalitě - očištění podkladu - uložení směsi dle předepsaného technologického předpisu, zhutnění vrstvy v předepsané tloušťce - zřízení vrstvy bez rozlišení šířky, pokládání vrstvy po etapách, včetně pracovních spar a spojů - úpravu napojení, ukončení podél obrubníků, dilatačních zařízení, odvodňovacích proužků, odvodňovačů, vpustí, šachet a pod. - nezahrnuje postřiky, nátěry - nezahrnuje těsnění podél obrubníků, dilatačních zařízení, odvodňovacích proužků, odvodňovačů, vpustí, šachet a pod.
P | 6 | 572121 |  | INFILTRAČNÍ POSTŘIK ASFALTOVÝ DO 1,0KG/M2 | M2 | 348.84 | 0 | 0 | 0 | 2
PP |  |  |  | Včetně provedení průkazních a kontrolních zkoušek na materiál; zhotovení, parametry dle zadávací dokumentace a příslušných ČSN, TKP Viz. D2.2.1 Situace komunikace 01, D2.2.2 Situace komunikace 02
VV |  |  |  | Přístupová komunikace km 0,410 - km 0,524, šířka 2,5 m, délka 114 m (2,5+(2*0,28))*114=348,840 [B]
TS |  |  |  | - dodání všech předepsaných materiálů pro postřiky v předepsaném množství - provedení dle předepsaného technologického předpisu - zřízení vrstvy bez rozlišení šířky, pokládání vrstvy po etapách - úpravu napojení, ukončení
P | 7 | 56336 |  | VOZOVKOVÉ VRSTVY ZE ŠTĚRKODRTI TL. DO 300MM | M2 | 348.84 | 0 | 0 | 0 | 2
PP |  |  |  | Včetně provedení průkazních a kontrolních zkoušek na materiál; zhotovení, parametry dle zadávací dokumentace a příslušných ČSN, TKP Viz. D2.2.1 Situace komunikace 01, D2.2.2 Situace komunikace 02
VV |  |  |  | Přístupová komunikace km 0,410 - km 0,524, šířka 2,5 m, délka 114 m Pokládka ve 2 vrstvách po 150 mm (2,5+(2*0,28))*114=348,840 [B]
TS |  |  |  | - dodání kameniva předepsané kvality a zrnitosti - rozprostření a zhutnění vrstvy v předepsané tloušťce - zřízení vrstvy bez rozlišení šířky, pokládání vrstvy po etapách - nezahrnuje postřiky, nátěry
P | 9 | 56930 |  | ZPEVNĚNÍ KRAJNIC ZE ŠTĚRKODRTI | M3 | 51.3 | 0 | 0 | 0 | 2
PP |  |  |  | Včetně provedení průkazních a kontrolních zkoušek na materiál; zhotovení, parametry dle zadávací dokumentace a příslušných ČSN, TKP Viz. D2.2.1 Situace komunikace 01, D2.2.2 Situace komunikace 02
VV |  |  |  | šířka*výška*délka ((0,75*0,3*114)*2)=51,300 [A]
TS |  |  |  | - dodání kameniva předepsané kvality a zrnitosti - rozprostření a zhutnění vrstvy v předepsané tloušťce - zřízení vrstvy bez rozlišení šířky, pokládání vrstvy po etapách

## A_A_SO 801
ASPE10 |  |  |  | Firma: HK | [5 empty] | 3
|  |  |  | Příloha k formuláři pro ocenění nabídky |  |  |  |  | 0 | 3
S | Stavba: | 2020_08_24 |  | Modernizace silnice II/322 Kojice - obchvat |  |  | A_SO 801 | 0 | 0,00 | 2
O | Objekt: | A |  | II/322 Křiž 3224 - Nový obchvat |  |  |  |  | 15,00 | 2
O1 | Rozpočet: | A_SO 801 |  | Rekultivace komunikace II/322 - Hlavní způsobilé výdaje |  |  |  |  | 21,00 | 2
Typ | Poř. číslo | Kód položky | Varianta | Název položky | MJ | Množství | Cena
[7 empty] | Jednotková | Celkem
0 | 1 | 2 | 3 | 4 | 5 | 6 | 9 | 10
SD |  | 1 |  | Zemní práce |  |  |  | 0 | 0 |  | 0 | 0
P | 1 | 184B16 |  | VYSAZOVÁNÍ STROMŮ LISTNATÝCH S BALEM OBVOD KMENE DO 18CM, PODCHOZÍ VÝŠ MIN 2,5M | KUS | 43 | 0 | 0 | 0 | 2
PP |  |  |  | Druhy stromů viz. D.3.2.1 SITUACE - část 1 a D.3.2.2 SITUACE - část 2
VV |  |  |  | Počet stromů 43 kusů. 43=43,000 [A]
TS |  |  |  | Položka vysazování stromů dodávku projektem předepsaných stromů, hloubení jamek (min. rozměry pro stromy min. 1,5 násobek balu výpěstku) s event. výměnou půdy, s hnojením anorganickým hnojivem a přídavkem organického hnojiva min. 5kg pro stromy, zálivku, kůly, chráničky ke stromům nebo ochrana stromů nátěrem a pod. Obvod kmene se měří ve výšce 1,00m nad zemí. položka zahrnuje veškerý materiál, výrobky a polotovary, včetně mimostaveništní a vnitrostaveništní dopravy (rovněž přesuny), včetně naložení a složení, případně s uložením
P | 2 | 184A1 |  | VYSAZOVÁNÍ KEŘŮ LISTNATÝCH S BALEM VČETNĚ VÝKOPU JAMKY | KUS | 3180 | 0 | 0 | 0 | 2
PP |  |  |  | Druhy keřů viz. D.3.2.1 SITUACE - část 1 a D.3.2.2 SITUACE - část 2
VV |  |  |  | Plocha vysazovaných keřů 3180 m2 viz. D.3.2.1 Situace - část 1 a D.3.2.2 Situace - část 2 Odhad na 1m2 = 1 keř 3180=3 180,000 [A]
TS |  |  |  | Položka vysazování keřů zahrnuje dodávku projektem předepsaných keřů, hloubení jamek (min. rozměry pro keře 30/30/30cm) s event. výměnou půdy, s hnojením anorganickým hnojivem a přídavkem organického hnojiva dle PD, zálivku, a pod. položka zahrnuje veškerý materiál, výrobky a polotovary, včetně mimostaveništní a vnitrostaveništní dopravy (rovněž přesuny), včetně naložení a složení, případně s uložením
P | 3 | 18311 |  | ZALOŽENÍ ZÁHONU PRO VÝSADBU | M2 | 9187.74 | 0 | 0 | 0 | 2
PP |  |  |  | viz. D.3.2.1 SITUACE - část 1 a D.3.2.2 SITUACE - část 2
VV |  |  |  | Plocha vysazovaných keřů 2854 m2 viz. D.3.2.1 Situace - část 1 a D.3.2.2 Situace - část 2 Odhad na 1m2 = 1 keř 2854=2 854,000 [A] Ohumusování tělesa PK, plocha 14 198,74 m2 Sejmutí ornice II/322 viz. D.1.2.1 Situace demolic - část 1 a D.1.2.2 Situace demolic - část 2 Plocha 7865 m2; sejmutá ornice v tl. 0,2 m 14198,74-7865=6 333,740 [B] Celkem: A+B=9 187,740 [C]
TS |  |  |  | položka zahrnuje založení záhonu, urovnání, naložení a odvoz odpadu, to vše bez ohledu na sklon terénu
P | 4 | 18600 |  | ZALÉVÁNÍ VODOU | M3 | 285.4 | 0 | 0 | 0 | 2
PP |  |  |  | viz. D.3.2.1 SITUACE - část 1 a D.3.2.2 SITUACE - část 2
VV |  |  |  | Plocha 2854 m2 Tloušťka 0,1 m 2854*0,1=285,400 [A]
TS |  |  |  | položka zahrnuje veškerý materiál, výrobky a polotovary, včetně mimostaveništní a vnitrostaveništní dopravy (rovněž přesuny), včetně naložení a složení, případně s uložením
P | 63 | 18222 |  | ROZPROSTŘENÍ ORNICE VE SVAHU V TL DO 0,15M | M2 | 7865 | 0 | 0 | 0 | 2
PP
VV |  |  |  | Rozprostření sejmuté ornice II/322 viz. D.1.2.1 Situace demolic - část 1 a D.1.2.2 Situace demolic - část 2 Plocha 7865 m2; sejmutá ornice v tl. 0,15 m 7865=7 865,000 [A]
TS |  |  |  | položka zahrnuje: nutné přemístění ornice z dočasných skládek vzdálených do 50m rozprostření ornice v předepsané tloušťce ve svahu přes 1:5
P | 64 | 18520 |  | BIOLOGICKÁ REKULTIVACE PĚTILETÁ | M2 | 17052 | 0 | 0 | 0 | 2
PP |  |  |  | Následná údržba vegetace po dobu 5 let
VV |  |  |  | Plocha viz. součet pol. 18223 a 18311 7865+9187=17 052,000 [A]
TS |  |  |  | položka zahrnuje veškerý materiál, výrobky a polotovary, včetně mimostaveništní a vnitrostaveništní dopravy (rovněž přesuny), včetně naložení a složení, případně s uložením
P | 65 | 18242 |  | ZALOŽENÍ TRÁVNÍKU HYDROOSEVEM NA ORNICI | M2 | 17052 | 0 | 0 | 0 | 2
PP
VV |  |  |  | Plocha viz. součet pol. 18223 a 18311 7865+9187=17 052,000 [A]
TS |  |  |  | Zahrnuje dodání předepsané travní směsi, hydroosev na ornici, zalévání, první pokosení, to vše bez ohledu na sklon terénu
P | 66 | 18215 |  | ÚPRAVA POVRCHŮ SROVNÁNÍM ÚZEMÍ V TL DO 0,50M | M2 | 6820.8 | 0 | 0 | 0 | 2
PP
VV |  |  |  | Zemní práce dorovnání terénu bez hutnění Plocha 40 % z ohumusování 17052 m2, tloušťka 0,5 m 17052*0,4=6 820,800 [A]
TS |  |  |  | položka zahrnuje srovnání výškových rozdílů terénu
P | 67 | 17180 |  | ULOŽENÍ SYPANINY DO NÁSYPŮ Z NAKUPOVANÝCH MATERIÁLŮ | M3 | 3410.4 | 0 | 0 | 0 | 2
PP
VV |  |  |  | Zemní práce dorovnání terénu bez hutnění Plocha 40 % z ohumusování 17052 m2, tloušťka 0,5 m 17052*0,4*0,5=3 410,400 [A]
TS |  |  |  | položka zahrnuje: - kompletní provedení zemní konstrukce (násypového tělesa včetně aktivní zóny) včetně nákupu a dopravy materiálu dle zadávací dokumentace - úprava ukládaného materiálu vlhčením, tříděním, promícháním nebo vysoušením, příp. jiné úpravy za účelem zlepšení jeho mech. vlastností - hutnění i různé míry hutnění - ošetření úložiště po celou dobu práce v něm vč. klimatických opatření - ztížení v okolí vedení, konstrukcí a objektů a jejich dočasné zajištění - ztížení provádění vč. hutnění ve ztížených podmínkách a stísněných prostorech - ztížené ukládání sypaniny pod vodu - ukládání po vrstvách a po jiných nutných částech (figurách) vč. dosypávek - spouštění a nošení materiálu - výměna částí zemní konstrukce znehodnocené klimatickými vlivy - ruční hutnění a výplň jam a prohlubní v podloží - úprava, očištění, ochrana a zhutnění podloží - svahování, hutnění a uzavírání povrchů svahů - zřízení lavic na svazích - udržování úložiště a jeho ochrana proti vodě - odvedení nebo obvedení vody v okolí úložiště a v úložišti - veškeré pomocné konstrukce umožňující provedení zemní konstrukce (příjezdy, sjezdy, nájezdy, lešení, podpěrné konstrukce, přemostění, zpevněné plochy, zakrytí a pod.)

## B_B_SO 000.1
ASPE10 |  |  |  | Firma: HK | [5 empty] | 3
|  |  |  | Příloha k formuláři pro ocenění nabídky |  |  |  |  | 0 | 3
S | Stavba: | 2020_08_24 |  | Modernizace silnice II/322 Kojice - obchvat |  |  | B_SO 000.1 | 0 | 0,00 | 2
O | Objekt: | B |  | II/322 Obchvat Kojic |  |  |  |  | 15,00 | 2
O1 | Rozpočet: | B_SO 000.1 |  | Všeobecné položky - Vedlejší způsobilé výdaje |  |  |  |  | 21,00 | 2
Typ | Poř. číslo | Kód položky | Varianta | Název položky | MJ | Množství | Cena
[7 empty] | Jednotková | Celkem
0 | 1 | 2 | 3 | 4 | 5 | 6 | 9 | 10
SD |  | 0 |  | Všeobecné konstrukce a práce |  |  |  | 0 | 0 |  | 0 | 0
P | 1 | (01)02620 |  | ZKOUŠENÍ KONSTRUKCÍ A PRACÍ | KPL | 1 | 0 | 0 | 0 | 2
PP |  |  |  | Nad rámec ČSN a TP
VV |  |  |  | 1=1,000 [A]
TS |  |  |  | zahrnuje veškeré náklady spojené s objednatelem požadovanými zkouškami nad rámec ČSN a TP
P | 1 | (02)02730 |  | POMOC PRÁCE ZŘÍZ NEBO ZAJIŠŤ OCHRANU INŽENÝRSKÝCH SÍTÍ | KPL | 1 | 0 | 0 | 0 | 2
PP |  |  |  | Zajištění inženýrských sítí během realizace stavby dle požadavku správců. Nutné vytyčení všech podzemních sítí s protokolárním zápisem příslušných správců. Přesnou polohu podzemních vedení ověřit ručně kopanými sondami. Podzemní sdělovací kabely, elektrické vedení, odvodňovací potrubí, vodovod, v trase příčné přechody. Přechody nutno ochránit. Zajištění stavby proti škodě na okolních pozemcích a objektech.
VV |  |  |  | 1=1,000 [A]
TS |  |  |  | zahrnuje veškeré náklady spojené s objednatelem požadovanými zařízeními
P | 2 | (03)02910 |  | OSTATNÍ POŽADAVKY - ZEMĚMĚŘIČSKÁ MĚŘENÍ | KPL | 1 | 0 | 0 | 0 | 2
PP |  |  |  | Geodetická činnost v průběhu provádění stavebních prací (geodet zhotovitele stavby) včetně vytyčení stavby a skutečného zjištění průběhu inženýrských sítí. Součástí je vybudování potřebné vytyčovací sítě. Zajištění inženýrských sítí během realizace stavby dle požadavku správců. Nutné vytyčení všech podzemních sítí s protokolárním zápisem příslušných správců. Přesnou polohu podzemních vedení ověřit ručně kopanými sondami. Podzemní plynovod, sdělovací kabely, elektrické vedení , vodovod, v trase příčné přechody. Přechody nutno ochránit. Zajištění stavby proti škodě na okolních pozemcích a objektech.
VV |  |  |  | 1=1,000 [A]
TS |  |  |  | zahrnuje veškeré náklady spojené s objednatelem požadovanými pracemi, - pro stanovení orientační investorské ceny určete jednotkovou cenu jako 1% odhadované ceny stavby
P | 5 | (04)02943 |  | OSTATNÍ POŽADAVKY - VYPRACOVÁNÍ RDS | KPL | 1 | 0 | 0 | 0 | 2
PP |  |  |  | Realizační dokumentace stavby v rozsahu dle požadavků objednatele včetně zapracování všech podmínek a požadavků stavebního povolení a podmínek stanovených zadávací dokumentací. Dokumentace bude zpracována pro všechny objekty dle čl. 6.1.2 (TKP D kap. 6, příl. 5); jejím předmětem je dokumentace všech zhotovovaných a pomocných konstrukcí a prací nutných ke stavbě objektu. Součástí je předání dokumentace v tištěné podobě v počtu 4 paré a předání v elektonické podobě (rozsah a uspořádání odpovídající podobě tištěné) v uzavřeném (PDF) a otevřeném formátu (DWG, XLS, DOC, apod.). Zahrnuje havarijní plán, protipovodňový plán a projekt dopravně inženýrských opatření.
VV |  |  |  | 1=1,000 [A]
TS |  |  |  | zahrnuje veškeré náklady spojené s objednatelem požadovanými pracemi
P | 6 | (05)02944 |  | OSTAT POŽADAVKY - DOKUMENTACE SKUTEČ PROVEDENÍ V DIGIT FORMĚ | KPL | 1 | 0 | 0 | 0 | 2
PP |  |  |  | V rozsahu dle přílohy č. 3 k vyhlášce č. 499/2006 Sb. ve smyslu § 125 odst. 6 stavebního zákona a dle vyhlášky 146/2008 Sb. Součástí je potřebné geodetické zaměření a zhotovení potřebných provozních a havarijních řádů. Součástí je předání dokumentace v tištěné podobě v počtu 3paré.
VV |  |  |  | 1=1,000 [A]
TS |  |  |  | zahrnuje veškeré náklady spojené s objednatelem požadovanými pracemi
P | 7 | (06)02945 |  | OSTAT POŽADAVKY - GEOMETRICKÝ PLÁN | HM | 1 | 0 | 0 | 0 | 2
PP |  |  |  | Zajištění geometrických plánů skutečného provedení objektů a inženýrských sítí a geometrických plánů věcných břemen v požadovaném formátu s hranicemi pozemků jako podklad pro vklad do katastrální mapy pro evidenci změn na katastrálním úřadu. Tato dokumentace bude potvrzena příslušným katastrálním úřadem a předána v 6 ti vyhotovení v termínu dle potřeb investora.
VV |  |  |  | 1=1,000 [A]
TS |  |  |  | položka zahrnuje: - přípravu podkladů, vyhotovení žádosti pro vklad na katastrální úřad - polní práce spojené s vyhotovením geometrického plánu - výpočetní a grafické kancelářské práce - úřední ověření výsledného elaborátu - schválení návrhu vkladu do katastru nemovitostí příslušným katastrálním úřadem
P | 10 | (08)02960 |  | OSTATNÍ POŽADAVKY - ODBORNÝ DOZOR | KPL | 1 | 0 | 0 | 0 | 2
PP |  |  |  | Odborný dozor geologa včetně ověření předpokladů typu a skladby podloží a obnaženého podzákladí, zjištěné změny koordinovat s úpravou navržených konstrukcí. Pro úpravu pláně aktivní zóny komunikace na celou stavbu.
VV |  |  |  | 1=1,000 [A]
TS |  |  |  | zahrnuje veškeré náklady spojené s objednatelem požadovaným dozorem
P | 15 | (07)02620 |  | ZKOUŠENÍ KONSTRUKCÍ A PRACÍ NEZÁVISLOU ZKUŠEBNOU | KPL | 1 | 0 | 0 | 0 | 2
PP
VV |  |  |  | 1=1,000 [A]
TS |  |  |  | zahrnuje veškeré náklady spojené s objednatelem požadovanými zkouškami
P | 16 | (10)02960 |  | OSTATNÍ POŽADAVKY - ODBORNÝ DOZOR | KPL | 1 | 0 | 0 | 0 | 2
PP |  |  |  | Technický dozor stavby (TDS).
VV |  |  |  | 1=1,000 [A]
TS |  |  |  | zahrnuje veškeré náklady spojené s objednatelem požadovaným dozorem
P | 17 | (11)02920 |  | OSTATNÍ POŽADAVKY - OCHRANA ŽIVOTNÍHO PROSTŘEDÍ | KPL | 0 | 0 | 0 | 0 | 2
PP |  |  |  | Monitoring výskytu zvláště chráněných druhů živočichů po celou dobu výstavby vč případného záchranného přenosu
VV
TS |  |  |  | zahrnuje veškeré náklady spojené s objednatelem požadovanými pracemi
P | 19 | (14)02991 |  | OSTATNÍ POŽADAVKY - POSUN BOŽÍCH MUK | KUS | 1 | 0 | 0 | 0 | 2
PP |  |  |  | Posun božích MUK.
VV |  |  |  | 1=1,000 [A]
TS |  |  |  | položka zahrnuje: - dodání a osazení informačních tabulí v předepsaném provedení a množství s obsahem předepsaným zadavatelem - veškeré nosné a upevňovací konstrukce - základové konstrukce včetně nutných zemních prací - demontáž a odvoz po skončení platnosti - případně nutné opravy poškozených čátí během platnosti
P | 20 | (12)03340 |  | SLUŽBY ZAJIŠŤUJÍCÍ ZÁSOBOVÁNÍ | KPL | 0 | 0 | 0 | 0 | 2
PP |  |  |  | Při přepojování vodovodu zajištění náhradního zásobování pitnou vodou
VV
TS |  |  |  | zahrnuje objednatelem povolené náklady na služby pro zhotovitele
| 7 | (06)02945 |  | OSTAT POŽADAVKY - GEODETICKÉ ZAMĚŘENÍ - PASPORT BUDOV | KUS | 1 | 0 | 0
Pasport budovy č.p. 179 v k.ú. Kojice (fotodokumentace a posouzení stavu objektu)
1=1,000 [A]

## B_B_SO 000.2
ASPE10 |  |  |  | Firma: HK | [5 empty] | 3
|  |  |  | Příloha k formuláři pro ocenění nabídky |  |  |  |  | 0 | 3
S | Stavba: | 2020_08_24 |  | Modernizace silnice II/322 Kojice - obchvat |  |  | B_SO 000.2 | 0 | 0,00 | 2
O | Objekt: | B |  | II/322 Obchvat Kojic |  |  |  |  | 15,00 | 2
O1 | Rozpočet: | B_SO 000.2 |  | Všeobecné položky - Nezpůsobilé výdaje |  |  |  |  | 21,00 | 2
Typ | Poř. číslo | Kód položky | Varianta | Název položky | MJ | Množství | Cena
[7 empty] | Jednotková | Celkem
0 | 1 | 2 | 3 | 4 | 5 | 6 | 9 | 10
SD |  | 0 |  | Všeobecné konstrukce a práce |  |  |  | 0 | 0 |  | 0 | 0
P | 14 | (09)03100 |  | ZAŘÍZENÍ STAVENIŠTĚ - ZŘÍZENÍ, PROVOZ, DEMONTÁŽ | KPL | 1 | 0 | 0 | 0 | 2
PP |  |  |  | Kompletní zařízení staveniště pro celou stavbu včetně zajištění potřebných povolení a rozhodnutí. Položka zahrnuje náklady spojené se staveništními komunikacemi, oplocením staveniště, vstupem a vjezdem na staveniště, staveništní přípojky vody, kanalizace, elektrické energie, zajištění dodávky elektrické energie, rozvody médií po stavbě včetně vyvolaných přeložek sítí a s tím spojených nákladů s odstávkou a zabezpečení stávajících IS proti poškození, kancelářské plochy pro potřeby zhotovitele a zástupce investora, sociální zařízení, zajištění skladovacích ploch a prostor pro potřeby stavby. Komplexní ostrahu a zabezpečení staveniště. Monitoring vlivu stavby na okolní prostředí (hluk, prašnost, doprava).Poplatky a náklady spojené se záborem veřejného prostranství a s tím související dopravní značení a zabezpečení pracoviště.Poplatky a náklady za spotřebované energie, plyn a vodu atd. v době výstavby až do předání díla.Zajištění údržby veřejných komunikací a komunikací pro pěší v průběhu celé stavby, včetně případné zimní údržby.
VV |  |  |  | Jeden úsek. 1=1,000 [A]
TS |  |  |  | zahrnuje objednatelem povolené náklady na pořízení (event. pronájem), provozování, udržování a likvidaci zhotovitelova zařízení

## B_B_SO 001_B_1_1.1.
ASPE10 |  |  |  | Firma: HK | [5 empty] | 3
|  |  |  | Příloha k formuláři pro ocenění nabídky |  |  |  |  | 0 | 3
S | Stavba: | 2020_08_24 |  | Modernizace silnice II/322 Kojice - obchvat |  |  | 1.1. | 0 | 0,00 | 2
O | Objekt: | B |  | II/322 Obchvat Kojic |  |  |  |  | 15,00 | 2
O1 | Objekt: | B_SO 001 |  | Příprava území |  |  |  |  | 21,00 | 2
O2 | Objekt: | B_1 |  | Demolice - Hlavní způsobilé výdaje
O3 | Rozpočet: | 1.1. |  | Objekt č.p. 1 na parcele č. st. 56
Typ | Poř. číslo | Kód položky | Varianta | Název položky | MJ | Množství | Cena
[7 empty] | Jednotková | Celkem
0 | 1 | 2 | 3 | 4 | 5 | 6 | 9 | 10
SD |  | 0 |  | Všeobecné konstrukce a práce |  |  |  | 0 | 0 |  | 0 | 0
P | 4 | 014102 | 1 | POPLATKY ZA SKLÁDKU | T | 4205.404 | 0 | 0 | 0 | 2
PP |  |  |  | Cihly (tašky), objemová hmotnost 2,3 t/m3 Odvoz na skládku určenou zhotovitelem.
VV |  |  |  | pol. č. 981438*objemová hmotnost - 60% z celkového objemu (15,4*8,51*7,8)*0,6*2,3=1 410,665 [E] (22,3*8,51*7,8)*0,6*2,3=2 042,717 [F] pol. č. 982238*objemová hmotnost - 20% z celkového objemu (22,6*8,1*8,7)*0,2*2,3=732,606 [G] pol. č. 988138*objemová hmotnost - 10% z celkového objemu (5,8*3,55*4,1)*0,1*2,3=19,416 [H] Celkem: E+F+G+H=4 205,404 [I]
TS |  |  |  | zahrnuje veškeré poplatky provozovateli skládky související s uložením odpadu na skládce.
P | 40 | 014102 | 2 | POPLATKY ZA SKLÁDKU | T | 1527.139 | 0 | 0 | 0 | 2
PP |  |  |  | Dřevo (stropy, krovy), objemová hmotnost 2,3 t/m3. Odvoz na skládku určenou zhotovitelem.
VV |  |  |  | pol. č. 981438*objemová hmotnost - 20% z celkového objemu (15,4*8,51*7,8)*0,2*2,3=470,222 [E] (22,3*8,51*7,8)*0,2*2,3=680,906 [F] pol. č. 982238*objemová hmotnost - 10% z celkového objemu (22,6*8,1*8,7)*0,1*2,3=366,303 [G] pol. č. 988138*objemová hmotnost - 5% z celkového objemu (5,8*3,55*4,1)*0,05*2,3=9,708 [H] Celkem: E+F+G+H=1 527,139 [I]
TS |  |  |  | zahrnuje veškeré poplatky provozovateli skládky související s uložením odpadu na skládce.
SD |  | 9 |  | Ostatní konstrukce a práce |  |  |  | 0 | 0 |  | 0 | 0
P | 1 | 981438 |  | DEMOLICE BUDOV CIHEL S PODÍLEM KONST PŘES 30%, ODVOZ DO 20KM | M3OP | 2502.45 | 0 | 0 | 0 | 2
PP
VV |  |  |  | Rodinný dům, půdorysné rozměry 15,4x8,51 m, výška 7,8 m: 15,4*8,51*7,8=1 022,221 [A] Hospodářská část, půdorysné rozměry 22,3x8,51 m, výška 7,8 m: 22,3*8,51*7,8=1 480,229 [B] Celkem: A+B=2 502,450 [C]
TS |  |  |  | - položka zahrnuje veškerou manipulaci s vybouranou sutí a hmotami včetně uložení na skládku. Nezahrnuje poplatek za skládku, který se vykazuje v položce 0141** (s výjimkou malého množství bouraného materiálu, kde je možné poplatek zahrnout do jednotkové ceny bourání – tento fakt musí být uveden v doplňujícím textu k položce) - položka zahrnuje veškeré další práce plynoucí z technologického předpisu a z platných předpisů - rozpojení zdiva na suť schopnou odvozu na skládku - kropení a vytváření vodní clony - bezpečnostní opatření, vyplývající z předpisů o bezpečnosti práce - podpěrné konstrukce jakékoli výšky - úpravu pláně po demolici s návazností na přilehlý terén - odpojení od sousedních nedemolovaných objektů - jakékoli lešení a práce bez pevné pracovní podlahy - naložení, dopravu a složení suti - ochranná ohrazení a sítě - ochranná zařízení proti poškození okolních objektů - eventuelní nutnou asistenci požárních či bezpečnostních sborů
P | 2 | 982238 |  | DEMOLICE HAL CIHEL S PODÍLEM KONSTR DO 20%, ODVOZ DO 20KM | M3OP | 1592.622 | 0 | 0 | 0 | 2
PP
VV |  |  |  | Stodola, půdorysné rozměry 22,6x8,1 m, výška 8,7 m: 22,6*8,1*8,7=1 592,622 [A]
TS |  |  |  | - položka zahrnuje veškerou manipulaci s vybouranou sutí a hmotami včetně uložení na skládku. Nezahrnuje poplatek za skládku, který se vykazuje v položce 0141** (s výjimkou malého množství bouraného materiálu, kde je možné poplatek zahrnout do jednotkové ceny bourání – tento fakt musí být uveden v doplňujícím textu k položce) - položka zahrnuje veškeré další práce plynoucí z technologického předpisu a z platných předpisů - rozpojení zdiva na suť schopnou odvozu na skládku - kropení a vytváření vodní clony - bezpečnostní opatření, vyplývající z předpisů o bezpečnosti práce - podpěrné konstrukce jakékoli výšky - úpravu pláně po demolici s návazností na přilehlý terén - odpojení od sousedních nedemolovaných objektů - jakékoli lešení a práce bez pevné pracovní podlahy - naložení, dopravu a složení suti - ochranná ohrazení a sítě - ochranná zařízení proti poškození okolních objektů - eventuelní nutnou asistenci požárních či bezpečnostních sborů
P | 3 | 988138 |  | DEMOLICE DROB STAVEB S POD KONST DO 10% CIHEL, ODVOZ DO 20KM | M3OP | 84.419 | 0 | 0 | 0 | 2
PP
VV |  |  |  | Přístřešek, půdorysné rozměry 5,8x3,55 m, výška 4,1 m: 5,8*3,55*4,1=84,419 [A]
TS |  |  |  | - položka zahrnuje veškerou manipulaci s vybouranou sutí a hmotami včetně uložení na skládku. Nezahrnuje poplatek za skládku, který se vykazuje v položce 0141** (s výjimkou malého množství bouraného materiálu, kde je možné poplatek zahrnout do jednotkové ceny bourání – tento fakt musí být uveden v doplňujícím textu k položce) - položka zahrnuje veškeré další práce plynoucí z technologického předpisu a z platných předpisů - rozpojení zdiva na suť schopnou odvozu na skládku - kropení a vytváření vodní clony - bezpečnostní opatření, vyplývající z předpisů o bezpečnosti práce - podpěrné konstrukce jakékoli výšky - úpravu pláně po demolici s návazností na přilehlý terén - odpojení od sousedních nedemolovaných objektů - jakékoli lešení a práce bez pevné pracovní podlahy - naložení, dopravu a složení suti - ochranná ohrazení a sítě - ochranná zařízení proti poškození okolních objektů - eventuelní nutnou asistenci požárních či bezpečnostních sborů

## B_B_SO 001_B_1_1.2.
ASPE10 |  |  |  | Firma: HK | [5 empty] | 3
|  |  |  | Příloha k formuláři pro ocenění nabídky |  |  |  |  | 0 | 3
S | Stavba: | 2020_08_24 |  | Modernizace silnice II/322 Kojice - obchvat |  |  | 1.2. | 0 | 0,00 | 2
O | Objekt: | B |  | II/322 Obchvat Kojic |  |  |  |  | 15,00 | 2
O1 | Objekt: | B_SO 001 |  | Příprava území |  |  |  |  | 21,00 | 2
O2 | Objekt: | B_1 |  | Demolice - Hlavní způsobilé výdaje
O3 | Rozpočet: | 1.2. |  | Objekt č.p. 2 na parcele č.st. 57
Typ | Poř. číslo | Kód položky | Varianta | Název položky | MJ | Množství | Cena
[7 empty] | Jednotková | Celkem
0 | 1 | 2 | 3 | 4 | 5 | 6 | 9 | 10
SD |  | 0 |  | Všeobecné konstrukce a práce |  |  |  | 0 | 0 |  | 0 | 0
P | 4 | 014102 | 1 | POPLATKY ZA SKLÁDKU | T | 3402.607 | 0 | 0 | 0 | 2
PP |  |  |  | Cihly (tašky), objemová hmotnost 2,3 t/m3 Odvoz na skládku určenou zhotovitelem.
VV |  |  |  | pol. č. 981438*objemová hmotnost - 60% z celkového objemu (23,57*6,55*6,8)*0,6*2,3=1 448,735 [K] 9,6*6,55*6,8*0,6*2,3=590,066 [L] ((12,3*7)+11,7)*(7,8+6)*0,2*2,3=620,834 [M] pol. č. 982238*objemová hmotnost - 20% z celkového objemu 7,9*25*8*0,2*2,3=726,800 [N] pol. č. 988138*objemová hmotnost - 10% z celkového objemu 4,1*4,9*3,5*0,1*2,3=16,172 [O] 8*0,5*3*0,1*2,3=2,760 [B] Celkem: K+L+M+N+O=3 402,607 [P]
TS |  |  |  | zahrnuje veškeré poplatky provozovateli skládky související s uložením odpadu na skládce.
P | 40 | 014102 | 2 | POPLATKY ZA SKLÁDKU | T | 1671.921 | 0 | 0 | 0 | 2
PP |  |  |  | Dřevo (stropy, krovy), objemová hmotnost 2,3 t/m3. Odvoz na skládku určenou zhotovitelem.
VV |  |  |  | pol. č. 981438*objemová hmotnost - 20% z celkového objemu (23,57*6,55*6,8)*0,2*2,3=482,912 [K] 9,6*6,55*6,8*0,2*2,3=196,689 [L] ((12,3*7)+11,7)*(7,8+6)*0,2*2,3=620,834 [M] pol. č. 982238*objemová hmotnost - 10% z celkového objemu 7,9*25*8*0,1*2,3=363,400 [N] pol. č. 988138*objemová hmotnost - 5% z celkového objemu 4,1*4,9*3,5*0,05*2,3=8,086 [O] Celkem: K+L+M+N+O=1 671,921 [P]
TS |  |  |  | zahrnuje veškeré poplatky provozovateli skládky související s uložením odpadu na skládce.
SD |  | 9 |  | Ostatní konstrukce a práce |  |  |  | 0 | 0 |  | 0 | 0
P | 1 | 981438 |  | DEMOLICE BUDOV CIHEL S PODÍLEM KONST PŘES 30%, ODVOZ DO 20KM | M3OP | 2827.032 | 0 | 0 | 0 | 2
PP
VV |  |  |  | Rodinný dům, půdorysné rozměry 23,57x6,55 m, výška 6,8 m: 23,57*6,55*6,8=1 049,808 [A] Budova za obytnou částí, půdorysné rozměry 9,6x6,55 m, výška 6,8 m: 9,6*6,55*6,8=427,584 [B] Budova garáží, půdorysné rozměry (12,3x7)+11,7, výška 7,8+6 m: ((12,3*7)+11,7)*(7,8+6)=1 349,640 [C] Celkem: A+B+C=2 827,032 [D]
TS |  |  |  | - položka zahrnuje veškerou manipulaci s vybouranou sutí a hmotami včetně uložení na skládku. Nezahrnuje poplatek za skládku, který se vykazuje v položce 0141** (s výjimkou malého množství bouraného materiálu, kde je možné poplatek zahrnout do jednotkové ceny bourání – tento fakt musí být uveden v doplňujícím textu k položce) - položka zahrnuje veškeré další práce plynoucí z technologického předpisu a z platných předpisů - rozpojení zdiva na suť schopnou odvozu na skládku - kropení a vytváření vodní clony - bezpečnostní opatření, vyplývající z předpisů o bezpečnosti práce - podpěrné konstrukce jakékoli výšky - úpravu pláně po demolici s návazností na přilehlý terén - odpojení od sousedních nedemolovaných objektů - jakékoli lešení a práce bez pevné pracovní podlahy - naložení, dopravu a složení suti - ochranná ohrazení a sítě - ochranná zařízení proti poškození okolních objektů - eventuelní nutnou asistenci požárních či bezpečnostních sborů
P | 2 | 982238 |  | DEMOLICE HAL CIHEL S PODÍLEM KONSTR DO 20%, ODVOZ DO 20KM | M3OP | 1580 | 0 | 0 | 0 | 2
PP
VV |  |  |  | Stodola, půdorysné rozměry 7,9x25 m, výška 8 m: 7,9*25*8=1 580,000 [A]
TS |  |  |  | - položka zahrnuje veškerou manipulaci s vybouranou sutí a hmotami včetně uložení na skládku. Nezahrnuje poplatek za skládku, který se vykazuje v položce 0141** (s výjimkou malého množství bouraného materiálu, kde je možné poplatek zahrnout do jednotkové ceny bourání – tento fakt musí být uveden v doplňujícím textu k položce) - položka zahrnuje veškeré další práce plynoucí z technologického předpisu a z platných předpisů - rozpojení zdiva na suť schopnou odvozu na skládku - kropení a vytváření vodní clony - bezpečnostní opatření, vyplývající z předpisů o bezpečnosti práce - podpěrné konstrukce jakékoli výšky - úpravu pláně po demolici s návazností na přilehlý terén - odpojení od sousedních nedemolovaných objektů - jakékoli lešení a práce bez pevné pracovní podlahy - naložení, dopravu a složení suti - ochranná ohrazení a sítě - ochranná zařízení proti poškození okolních objektů - eventuelní nutnou asistenci požárních či bezpečnostních sborů
P | 3 | 988138 |  | DEMOLICE DROB STAVEB S POD KONST DO 10% CIHEL, ODVOZ DO 20KM | M3OP | 82.315 | 0 | 0 | 0 | 2
PP
VV |  |  |  | Kůlna, půdorysné rozměry 17,42x8,9 m, výška 8,2 m: 4,1*4,9*3,5=70,315 [A] Plot, půdorysné rozměry 8x0,5 m, výška 3 m:8*0,5*3=12,000 [B] Celkem: A+B=82,315 [C]
TS |  |  |  | - položka zahrnuje veškerou manipulaci s vybouranou sutí a hmotami včetně uložení na skládku. Nezahrnuje poplatek za skládku, který se vykazuje v položce 0141** (s výjimkou malého množství bouraného materiálu, kde je možné poplatek zahrnout do jednotkové ceny bourání – tento fakt musí být uveden v doplňujícím textu k položce) - položka zahrnuje veškeré další práce plynoucí z technologického předpisu a z platných předpisů - rozpojení zdiva na suť schopnou odvozu na skládku - kropení a vytváření vodní clony - bezpečnostní opatření, vyplývající z předpisů o bezpečnosti práce - podpěrné konstrukce jakékoli výšky - úpravu pláně po demolici s návazností na přilehlý terén - odpojení od sousedních nedemolovaných objektů - jakékoli lešení a práce bez pevné pracovní podlahy - naložení, dopravu a složení suti - ochranná ohrazení a sítě - ochranná zařízení proti poškození okolních objektů - eventuelní nutnou asistenci požárních či bezpečnostních sborů

## B_B_SO 001_B_1_1.3.
ASPE10 |  |  |  | Firma: HK | [5 empty] | 3
|  |  |  | Příloha k formuláři pro ocenění nabídky |  |  |  |  | 0 | 3
S | Stavba: | 2020_08_24 |  | Modernizace silnice II/322 Kojice - obchvat |  |  | 1.3. | 0 | 0,00 | 2
O | Objekt: | B |  | II/322 Obchvat Kojic |  |  |  |  | 15,00 | 2
O1 | Objekt: | B_SO 001 |  | Příprava území |  |  |  |  | 21,00 | 2
O2 | Objekt: | B_1 |  | Demolice - Hlavní způsobilé výdaje
O3 | Rozpočet: | 1.3. |  | Objekt č.p. 3 na parcele č.st. 58
Typ | Poř. číslo | Kód položky | Varianta | Název položky | MJ | Množství | Cena
[7 empty] | Jednotková | Celkem
0 | 1 | 2 | 3 | 4 | 5 | 6 | 9 | 10
SD |  | 0 |  | Všeobecné konstrukce a práce |  |  |  | 0 | 0 |  | 0 | 0
P | 3 | 014102 | 1 | POPLATKY ZA SKLÁDKU | T | 7912.241 | 0 | 0 | 0 | 2
PP |  |  |  | Cihly (tašky), objemová hmotnost 2,3 t/m3 Odvoz na skládku určenou zhotovitelem.
VV |  |  |  | pol. č. 981438*objemová hmotnost - 60% z celkového objemu 7,1*13,9*7,16*0,6*2,3=975,136 [Q] ((6,37*7,8)+(8,9*3,42))*(7*8,2)*0,6*2,3=6 346,782 [R] pol. č. 982238*objemová hmotnost - 20% z celkového objemu 17,42*8,9*8,2*0,2*2,3=584,803 [S] 8*0,5*3*0,2*2,3=5,520 [B] Celkem: Q+R+S+B=7 912,241 [T]
TS |  |  |  | zahrnuje veškeré poplatky provozovateli skládky související s uložením odpadu na skládce.
P | 40 | 014102 | 2 | POPLATKY ZA SKLÁDKU | T | 6600.289 | 0 | 0 | 0 | 2
PP |  |  |  | Dřevo (stropy, krovy), objemová hmotnost 2,3 t/m3. Odvoz na skládku určenou zhotovitelem.
VV |  |  |  | pol. č. 981438*objemová hmotnost - 20% z celkového objemu 7,1*13,9*7,16*0,6*0,2*2,3=195,027 [Q] ((6,37*7,8)+(8,9*3,42))*(7*8,2)*0,6*2,3=6 346,782 [R] pol. č. 982238*objemová hmotnost - 10% z celkového objemu 17,42*8,9*8,2*0,2*0,1*2,3=58,480 [S] Celkem: Q+R+S=6 600,289 [T]
TS |  |  |  | zahrnuje veškeré poplatky provozovateli skládky související s uložením odpadu na skládce.
SD |  | 9 |  | Ostatní konstrukce a práce |  |  |  | 0 | 0 |  | 0 | 0
P | 1 | 981438 |  | DEMOLICE BUDOV CIHEL S PODÍLEM KONST PŘES 30%, ODVOZ DO 20KM | M3OP | 5305.738 | 0 | 0 | 0 | 2
PP
VV |  |  |  | Rodinný dům č.1, půdorysné rozměry 7,1x13,9 m, výška 7,16 m: 7,1*13,9*7,16=706,620 [A] Rodinný dům č.2, půdorysné rozměry ((6,37*7,8)+(8,9x3,42)) m, výška 7,0+8,2 m: ((6,37*7,8)+(8,9*3,42))*(7*8,2)=4 599,118 [B] Celkem: A+B=5 305,738 [C]
TS |  |  |  | - položka zahrnuje veškerou manipulaci s vybouranou sutí a hmotami včetně uložení na skládku. Nezahrnuje poplatek za skládku, který se vykazuje v položce 0141** (s výjimkou malého množství bouraného materiálu, kde je možné poplatek zahrnout do jednotkové ceny bourání – tento fakt musí být uveden v doplňujícím textu k položce) - položka zahrnuje veškeré další práce plynoucí z technologického předpisu a z platných předpisů - rozpojení zdiva na suť schopnou odvozu na skládku - kropení a vytváření vodní clony - bezpečnostní opatření, vyplývající z předpisů o bezpečnosti práce - podpěrné konstrukce jakékoli výšky - úpravu pláně po demolici s návazností na přilehlý terén - odpojení od sousedních nedemolovaných objektů - jakékoli lešení a práce bez pevné pracovní podlahy - naložení, dopravu a složení suti - ochranná ohrazení a sítě - ochranná zařízení proti poškození okolních objektů - eventuelní nutnou asistenci požárních či bezpečnostních sborů
P | 2 | 982238 |  | DEMOLICE HAL CIHEL S PODÍLEM KONSTR DO 20%, ODVOZ DO 20KM | M3OP | 1283.312 | 0 | 0 | 0 | 2
PP
VV |  |  |  | Stodola, půdorysné rozměry 17,42x8,9 m, výška 8,2 m: 17,42*8,9*8,2=1 271,312 [A] Plot, půdorysné rozměry 8x0,5 m, výška 3 m:8*0,5*3=12,000 [B] Celkem: A+B=1 283,312 [C]
TS |  |  |  | - položka zahrnuje veškerou manipulaci s vybouranou sutí a hmotami včetně uložení na skládku. Nezahrnuje poplatek za skládku, který se vykazuje v položce 0141** (s výjimkou malého množství bouraného materiálu, kde je možné poplatek zahrnout do jednotkové ceny bourání – tento fakt musí být uveden v doplňujícím textu k položce) - položka zahrnuje veškeré další práce plynoucí z technologického předpisu a z platných předpisů - rozpojení zdiva na suť schopnou odvozu na skládku - kropení a vytváření vodní clony - bezpečnostní opatření, vyplývající z předpisů o bezpečnosti práce - podpěrné konstrukce jakékoli výšky - úpravu pláně po demolici s návazností na přilehlý terén - odpojení od sousedních nedemolovaných objektů - jakékoli lešení a práce bez pevné pracovní podlahy - naložení, dopravu a složení suti - ochranná ohrazení a sítě - ochranná zařízení proti poškození okolních objektů - eventuelní nutnou asistenci požárních či bezpečnostních sborů

## B_B_SO 001_B_1_1.4.
ASPE10 |  |  |  | Firma: HK | [5 empty] | 3
|  |  |  | Příloha k formuláři pro ocenění nabídky |  |  |  |  | 0 | 3
S | Stavba: | 2020_08_24 |  | Modernizace silnice II/322 Kojice - obchvat |  |  | 1.4. | 0 | 0,00 | 2
O | Objekt: | B |  | II/322 Obchvat Kojic |  |  |  |  | 15,00 | 2
O1 | Objekt: | B_SO 001 |  | Příprava území |  |  |  |  | 21,00 | 2
O2 | Objekt: | B_1 |  | Demolice - Hlavní způsobilé výdaje
O3 | Rozpočet: | 1.4. |  | Objekt č.p. 112 na parcele č.st. 118
Typ | Poř. číslo | Kód položky | Varianta | Název položky | MJ | Množství | Cena
[7 empty] | Jednotková | Celkem
0 | 1 | 2 | 3 | 4 | 5 | 6 | 9 | 10
SD |  | 0 |  | Všeobecné konstrukce a práce |  |  |  | 0 | 0 |  | 0 | 0
P | 2 | 014102 | 1 | POPLATKY ZA SKLÁDKU | T | 1145.179 | 0 | 0 | 0 | 2
PP |  |  |  | Cihly (tašky), objemová hmotnost 2,3 t/m3 Odvoz na skládku určenou zhotovitelem.
VV |  |  |  | pol. č. 981438*objemová hmotnost - 60% z celkového objemu 16,4*4,6*11*0,6*2,3=1 145,179 [A]
TS |  |  |  | zahrnuje veškeré poplatky provozovateli skládky související s uložením odpadu na skládce.
P | 40 | 014102 | 2 | POPLATKY ZA SKLÁDKU | T | 381.726 | 0 | 0 | 0 | 2
PP |  |  |  | Dřevo (stropy, krovy), objemová hmotnost 2,3 t/m3. Odvoz na skládku určenou zhotovitelem.
VV |  |  |  | pol. č. 981438*objemová hmotnost - 20% z celkového objemu 16,4*4,6*11*0,2*2,3=381,726 [A]
TS |  |  |  | zahrnuje veškeré poplatky provozovateli skládky související s uložením odpadu na skládce.
SD |  | 9 |  | Ostatní konstrukce a práce |  |  |  | 0 | 0 |  | 0 | 0
P | 1 | 981438 |  | DEMOLICE BUDOV CIHEL S PODÍLEM KONST PŘES 30%, ODVOZ DO 20KM | M3OP | 829.84 | 0 | 0 | 0 | 2
PP
VV |  |  |  | Rodinný dům, půdorysné rozměry 16,4x4,6 m, výška 11 m: 16,4*4,6*11=829,840 [A]
TS |  |  |  | - položka zahrnuje veškerou manipulaci s vybouranou sutí a hmotami včetně uložení na skládku. Nezahrnuje poplatek za skládku, který se vykazuje v položce 0141** (s výjimkou malého množství bouraného materiálu, kde je možné poplatek zahrnout do jednotkové ceny bourání – tento fakt musí být uveden v doplňujícím textu k položce) - položka zahrnuje veškeré další práce plynoucí z technologického předpisu a z platných předpisů - rozpojení zdiva na suť schopnou odvozu na skládku - kropení a vytváření vodní clony - bezpečnostní opatření, vyplývající z předpisů o bezpečnosti práce - podpěrné konstrukce jakékoli výšky - úpravu pláně po demolici s návazností na přilehlý terén - odpojení od sousedních nedemolovaných objektů - jakékoli lešení a práce bez pevné pracovní podlahy - naložení, dopravu a složení suti - ochranná ohrazení a sítě - ochranná zařízení proti poškození okolních objektů - eventuelní nutnou asistenci požárních či bezpečnostních sborů

## B_B_SO 001_B_1_1.5.
ASPE10 |  |  |  | Firma: HK | [5 empty] | 3
|  |  |  | Příloha k formuláři pro ocenění nabídky |  |  |  |  | 0 | 3
S | Stavba: | 2020_08_24 |  | Modernizace silnice II/322 Kojice - obchvat |  |  | 1.5. | 0 | 0,00 | 2
O | Objekt: | B |  | II/322 Obchvat Kojic |  |  |  |  | 15,00 | 2
O1 | Objekt: | B_SO 001 |  | Příprava území |  |  |  |  | 21,00 | 2
O2 | Objekt: | B_1 |  | Demolice - Hlavní způsobilé výdaje
O3 | Rozpočet: | 1.5. |  | Sejmutí ornice
Typ | Poř. číslo | Kód položky | Varianta | Název položky | MJ | Množství | Cena
[7 empty] | Jednotková | Celkem
0 | 1 | 2 | 3 | 4 | 5 | 6 | 9 | 10
SD |  | 1 |  | Zemní práce |  |  |  | 0 | 0 |  | 0 | 0
P | 43 | 12110 |  | SEJMUTÍ ORNICE NEBO LESNÍ PŮDY | M3 | 3176.2 | 0 | 0 | 0 | 2
PP |  |  |  | Sejmutá ornice bude uložena na mezideponii a využita na ohusování tělesa PK
VV |  |  |  | Sejmutí ornice II/322 viz. D.1.2.1-4 Situace demolic - část 1 - 4 Plocha 15881 m2; sejmutá ornice v tl. 0,2 m 15881*0,2=3 176,200 [A]
TS |  |  |  | položka zahrnuje sejmutí ornice bez ohledu na tloušťku vrstvy a její vodorovnou dopravu nezahrnuje uložení na trvalou skládku
P | 59 | 17120 |  | ULOŽENÍ SYPANINY DO NÁSYPŮ A NA SKLÁDKY BEZ ZHUTNĚNÍ | M3 | 3176.2 | 0 | 0 | 0 | 2
PP |  |  |  | Sejmutá ornice bude uložena na pozemek/skládku určenou zhotovitelem stavby.
VV |  |  |  | Sejmutí ornice II/322 viz. D.1.2.1-4 Situace demolic - část 1 - 4 Plocha 15881 m2; sejmutá ornice v tl. 0,2 m 15881*0,2=3 176,200 [A]
TS |  |  |  | položka zahrnuje: - kompletní provedení zemní konstrukce do předepsaného tvaru - ošetření úložiště po celou dobu práce v něm vč. klimatických opatření - ztížení v okolí vedení, konstrukcí a objektů a jejich dočasné zajištění - ztížení provádění ve ztížených podmínkách a stísněných prostorech - ztížené ukládání sypaniny pod vodu - ukládání po vrstvách a po jiných nutných částech (figurách) vč. dosypávek - spouštění a nošení materiálu - úprava, očištění a ochrana podloží a svahů - svahování, uzavírání povrchů svahů - udržování úložiště a jeho ochrana proti vodě - odvedení nebo obvedení vody v okolí úložiště a v úložišti - veškeré pomocné konstrukce umožňující provedení zemní konstrukce (příjezdy, sjezdy, nájezdy, lešení, podpěrné konstrukce, přemostění, zpevněné plochy, zakrytí a pod.)
P | 65 | 18710 |  | OŠETŘENÍ ORNICE NA SKLÁDCE | M3 | 3176.2 | 0 | 0 | 0 | 2
PP |  |  |  | Ošetření ornice na mezideponii
VV |  |  |  | Sejmutí ornice II/322 viz. D.1.2.1-4 Situace demolic - část 1 - 4 Plocha 15881 m2; sejmutá ornice v tl. 0,2 m 15881*0,2=3 176,200 [A]
TS |  |  |  | Položka zahrnuje urovnání skládky do výšky max. 3m se sklony svahů 1:2 a mírnějšími, založení trávníku (event. ošetření chemicky před založením trávníku při časové prodlevě mezi nasypáním skládky a osetím), 1x za rok ošetření chemicky, 2x za rok sekání.

## B_B_SO 001_B_1_1.6.
ASPE10 |  |  |  | Firma: HK | [5 empty] | 3
|  |  |  | Příloha k formuláři pro ocenění nabídky |  |  |  |  | 0 | 3
S | Stavba: | 2020_08_24 |  | Modernizace silnice II/322 Kojice - obchvat |  |  | 1.6. | 0 | 0,00 | 2
O | Objekt: | B |  | II/322 Obchvat Kojic |  |  |  |  | 15,00 | 2
O1 | Objekt: | B_SO 001 |  | Příprava území |  |  |  |  | 21,00 | 2
O2 | Objekt: | B_1 |  | Demolice - Hlavní způsobilé výdaje
O3 | Rozpočet: | 1.6. |  | Demolice cementobetonových ploch včetně obrub
Typ | Poř. číslo | Kód položky | Varianta | Název položky | MJ | Množství | Cena
[7 empty] | Jednotková | Celkem
0 | 1 | 2 | 3 | 4 | 5 | 6 | 9 | 10
SD |  | 0 |  | Všeobecné konstrukce a práce |  |  |  | 0 | 0 |  | 0 | 0
P | 40 | 014102 | 1 | POPLATKY ZA SKLÁDKU | T | 1235.33 | 0 | 0 | 0 | 2
PP |  |  |  | Cementobetonové plochy a obruby, objemová hmotnost 2,3 t/m3. Odvoz na skládku určenou zhotovitelem.
VV |  |  |  | viz. položka 113448 Demolice cementobetonových ploch viz. D.1.2.1-4 Situace demolice - část 1 - 4 Plocha 256 m2, tl. 0,3 m 1317*0,3*2,3=908,730 [A] viz. položka 113524 Demolice obrub viz. D.1.2.1-4 Situace demolice - část 1 - 4 Délka 71+71 m 142*2,3=326,600 [B] Celkem: A+B=1 235,330 [C]
TS |  |  |  | zahrnuje veškeré poplatky provozovateli skládky související s uložením odpadu na skládce.
SD |  | 1 |  | Zemní práce |  |  |  | 0 | 0 |  | 0 | 0
P | 60 | 113448 |  | ODSTR KRYTU ZPEVNĚNÝCH PLOCH S CEM POJ VČET PODKL, ODVOZ DO 20KM | M3 | 395.1 | 0 | 0 | 0 | 2
PP |  |  |  | Odvoz na skládku určenou zhotovitelem.
VV |  |  |  | Demolice cementobetonových ploch viz. D.1.2.1-4 Situace demolice - část 1 - 4 Plocha 256 m2, tl. 0,3 m 1317*0,3=395,100 [A]
TS |  |  |  | Položka zahrnuje veškerou manipulaci s vybouranou sutí a s vybouranými hmotami vč. uložení na skládku. Nezahrnuje poplatek za skládku, který se vykazuje v položce 0141** (s výjimkou malého množství bouraného materiálu, kde je možné poplatek zahrnout do jednotkové ceny bourání – tento fakt musí být uveden v doplňujícím textu k položce).
P | 62 | 113524 |  | ODSTRANĚNÍ CHODNÍKOVÝCH A SILNIČNÍCH OBRUBNÍKŮ BETONOVÝCH, ODVOZ DO 5KM | M | 142 | 0 | 0 | 0 | 2
PP |  |  |  | Odvoz na skládku určenou zhotovitelem.
VV |  |  |  | Demolice obrub viz. D.1.2.1-4 Situace demolice - část 1 - 4 Délka 71+71 m 142=142,000 [A]
TS |  |  |  | Položka zahrnuje veškerou manipulaci s vybouranou sutí a s vybouranými hmotami vč. uložení na skládku. Nezahrnuje poplatek za skládku, který se vykazuje v položce 0141** (s výjimkou malého množství bouraného materiálu, kde je možné poplatek zahrnout do jednotkové ceny bourání – tento fakt musí být uveden v doplňujícím textu k položce).

## B_B_SO 001_B_1_1.7.
ASPE10 |  |  |  | Firma: HK | [5 empty] | 3
|  |  |  | Příloha k formuláři pro ocenění nabídky |  |  |  |  | 0 | 3
S | Stavba: | 2020_08_24 |  | Modernizace silnice II/322 Kojice - obchvat |  |  | 1.7. | 0 | 0,00 | 2
O | Objekt: | B |  | II/322 Obchvat Kojic |  |  |  |  | 15,00 | 2
O1 | Objekt: | B_SO 001 |  | Příprava území |  |  |  |  | 21,00 | 2
O2 | Objekt: | B_1 |  | Demolice - Hlavní způsobilé výdaje
O3 | Rozpočet: | 1.7. |  | Demolice dopravního značení
Typ | Poř. číslo | Kód položky | Varianta | Název položky | MJ | Množství | Cena
[7 empty] | Jednotková | Celkem
0 | 1 | 2 | 3 | 4 | 5 | 6 | 9 | 10
SD |  | 9 |  | Ostatní konstrukce a práce |  |  |  | 0 | 0 |  | 0 | 0
P | 60 | 914923 |  | SLOUPKY A STOJKY DZ Z OCEL TRUBEK DO PATKY DEMONTÁŽ | KUS | 8 | 0 | 0 | 0 | 2
PP |  |  |  | Uložení na pozemku určeném investorem.
VV |  |  |  | Demolice dopravního značení viz. D.1.2.1-4 Situace demolice - část 1 - 4 8 kusů 8=8,000 [A]
TS |  |  |  | Položka zahrnuje odstranění, demontáž a odklizení materiálu s odvozem na předepsané místo
P | 61 | 914113 |  | DOPRAVNÍ ZNAČKY ZÁKLADNÍ VELIKOSTI OCELOVÉ NEREFLEXNÍ - DEMONTÁŽ | KUS | 14 | 0 | 0 | 0 | 2
PP |  |  |  | Uložení na pozemku určeném investorem.
VV |  |  |  | Demolice dopravního značení viz. D.1.2.1-4 Situace demolice - část 1 - 4 14 kusů 14=14,000 [A]
TS |  |  |  | Položka zahrnuje odstranění, demontáž a odklizení materiálu s odvozem na předepsané místo

## B_B_SO 001_B_1_1.8.
ASPE10 |  |  |  | Firma: HK | [5 empty] | 3
|  |  |  | Příloha k formuláři pro ocenění nabídky |  |  |  |  | 0 | 3
S | Stavba: | 2020_08_24 |  | Modernizace silnice II/322 Kojice - obchvat |  |  | 1.8. | 0 | 0,00 | 2
O | Objekt: | B |  | II/322 Obchvat Kojic |  |  |  |  | 15,00 | 2
O1 | Objekt: | B_SO 001 |  | Příprava území |  |  |  |  | 21,00 | 2
O2 | Objekt: | B_1 |  | Demolice - Hlavní způsobilé výdaje
O3 | Rozpočet: | 1.8. |  | Demolice stávajících komunikací
Typ | Poř. číslo | Kód položky | Varianta | Název položky | MJ | Množství | Cena
[7 empty] | Jednotková | Celkem
0 | 1 | 2 | 3 | 4 | 5 | 6 | 9 | 10
SD |  | 0 |  | Všeobecné konstrukce a práce |  |  |  | 0 | 0 |  | 0 | 0
P | 2 | 014102 | 1 | POPLATKY ZA SKLÁDKU | T | 2552.458 | 0 | 0 | 0 | 2
PP |  |  |  | vyfrézovaný asfaltový materiál 2,4t/m3 Odvoz na cestmistrovství SUS.
VV |  |  |  | viz. položka 113728 Objem*objemová hmotnost 303,3*2,4=727,920 [A] Ložní vrstva od km 0,7 do km 1,050 a od km 1,3 do km 2,106 tloušťka 80 mm (šířka*délka)+(rozšíření pod krajnicí)*tloušťka (((8*1156)+(910*0,28))*0,08)*2,4=1 824,538 [D] Celkem: A+D=2 552,458 [E]
TS |  |  |  | zahrnuje veškeré poplatky provozovateli skládky související s uložením odpadu na skládce.
P | 40 | 014102 | 2 | POPLATKY ZA SKLÁDKU | T | 746.56 | 0 | 0 | 0 | 2
PP |  |  |  | Vrstvy stmelené cementem, objemová hmotnost 2,3 t/m3. Odvoz na skládku určenou zhotovitelem.
VV |  |  |  | viz. položka 113138 viz. D.1.2.1 Situace demolic - část 1 a D.1.2.2 Situace demolic - část 2 Podkladní vrstva, tloušťka 200 mm plocha+(rozšíření pod krajnicí)*tloušťka (3033+445+(910*0,28))*0,2=746,560 [C]
TS |  |  |  | zahrnuje veškeré poplatky provozovateli skládky související s uložením odpadu na skládce.
P | 42 | 014102 | 3 | POPLATKY ZA SKLÁDKU | T | 1493.12 | 0 | 0 | 0 | 2
PP |  |  |  | Zemina a kamení, objemová hmotnost 2 t/m3. Odvoz na skládku určenou zhotovitelem.
VV |  |  |  | viz. položka 113328 Odstranění nezpevněných ploch ,tloušťka 200 mm plocha+(rozšíření pod krajnicí)*tloušťka ((3033+445+(910*0,28))*0,2)*2=1 493,120 [A]
TS |  |  |  | zahrnuje veškeré poplatky provozovateli skládky související s uložením odpadu na skládce.
P | 44 | 014102.4 |  | POPLATKY ZA SKLÁDKU | T | 432.922 | 0 | 0 | 0 | 2
PP |  |  |  | Vyfrézovaný materiál, objemová hmotnost 2,4 t/m3. Odvoz na skládku odpadu určenou zhotovitelem. odpad - asfalt s dehtem ZAS - T3
VV |  |  |  | viz. položka 113728 (2) viz. D.1.2.1 Situace demolic - část 1 a D.1.2.2 Situace demolic - část 2 Ložní vrstva od km 1,050 do km 1,3, tloušťka 80 mm (asfalt s dehtem ZAS-T3) (šířka*délka)+(rozšíření pod krajnicí)*tloušťka (((8*250)+(910*0,28))*0,08)*2,4=432,922 [F]
TS |  |  |  | zahrnuje veškeré poplatky provozovateli skládky související s uložením odpadu na skládce.
SD |  | 1 |  | Zemní práce |  |  |  | 0 | 0 |  | 0 | 0
P | [8 empty] | 0 | 2
PP
VV
TS
P | 10 | 113728 |  | FRÉZOVÁNÍ ZPEVNĚNÝCH PLOCH ASFALTOVÝCH, ODVOZ DO 20KM | M3 | 1063.524 | 0 | 0 | 0 | 2
PP |  |  |  | Odvoz na cestmistrovství SUS.
VV |  |  |  | viz. D.1.2.1 Situace demolic - část 1 a D.1.2.2 Situace demolic - část 2 Frézování asfaltových vrstev v tl. 100 mm frézování ve 2 vrstvách po 50 mm plocha 3033 m2 (3033*0,05)*2=303,300 [A] Frézování v tl. 80 mm Ložní vrstva od km 0,7 do km 1,050 a od km 1,3 do km 2,106 tloušťka 80 mm (šířka*délka)+(rozšíření pod krajnicí)*tloušťka ((8*1156)+(910*0,28))*0,08=760,224 [D] Celkem: A+D=1 063,524 [E]
TS |  |  |  | Položka zahrnuje veškerou manipulaci s vybouranou sutí a s vybouranými hmotami vč. uložení na skládku. Nezahrnuje poplatek za skládku, který se vykazuje v položce 0141** (s výjimkou malého množství bouraného materiálu, kde je možné poplatek zahrnout do jednotkové ceny bourání – tento fakt musí být uveden v doplňujícím textu k položce).
P | 39 | 113348 |  | ODSTRANĚNÍ PODKL ZPEVNĚNÝCH PLOCH S CEMENT POJIVEM, ODVOZ DO 20KM | M3 | 1518.92 | 0 | 0 | 0 | 2
PP |  |  |  | Odvoz na skládku určenou zhotovitelem
VV |  |  |  | viz. D.1.2.1 Situace demolic - část 1 a D.1.2.2 Situace demolic - část 2 Odstranění zpevněných ploch komunikace Podkladní vrstva, tloušťka 200 mm plocha+(rozšíření pod krajnicí)*tloušťka (3033+445+(910*0,28))*0,2=746,560 [C]
TS |  |  |  | Položka zahrnuje veškerou manipulaci s vybouranou sutí a s vybouranými hmotami vč. uložení na skládku. Nezahrnuje poplatek za skládku, který se vykazuje v položce 0141** (s výjimkou malého množství bouraného materiálu, kde je možné poplatek zahrnout do jednotkové ceny bourání – tento fakt musí být uveden v doplňujícím textu k položce).
P | 41 | 113328 |  | ODSTRAN PODKL ZPEVNĚNÝCH PLOCH Z KAMENIVA NESTMEL, ODVOZ DO 20KM | M3 | 746.56 | 0 | 0 | 0 | 2
PP |  |  |  | Odvoz na skládku určenou zhotovitelem
VV |  |  |  | viz. D.1.2.1 Situace demolic - část 1 a D.1.2.2 Situace demolic - část 2 Odstranění nezpevněných ploch ,tloušťka 200 mm plocha+(rozšíření pod krajnicí)*tloušťka (3033+445+(910*0,28))*0,2=746,560 [B]
TS |  |  |  | Položka zahrnuje veškerou manipulaci s vybouranou sutí a s vybouranými hmotami vč. uložení na skládku. Nezahrnuje poplatek za skládku, který se vykazuje v položce 0141** (s výjimkou malého množství bouraného materiálu, kde je možné poplatek zahrnout do jednotkové ceny bourání – tento fakt musí být uveden v doplňujícím textu k položce).
P | 45 | 113728 (2) |  | FRÉZOVÁNÍ ZPEVNĚNÝCH PLOCH ASFALTOVÝCH, ODVOZ DO 20KM | M3 | 180.384 | 0 | 0 | 0 | 2
PP |  |  |  | Odvoz na skládku nebezpečného odpadu určenou zhotovitelem. odpad - asfalt s dehtem ZAS - T3
VV |  |  |  | Frézování v tl. 80 mm Ložní vrstva od km 1,050 do km 1,3, tloušťka 80 mm (asfalt s dehtem ZAS-T3) (šířka*délka)+(rozšíření pod krajnicí)*tloušťka ((8*250)+(910*0,28))*0,08=180,384 [F]
TS |  |  |  | Položka zahrnuje veškerou manipulaci s vybouranou sutí a s vybouranými hmotami vč. uložení na skládku. Nezahrnuje poplatek za skládku, který se vykazuje v položce 0141** (s výjimkou malého množství bouraného materiálu, kde je možné poplatek zahrnout do jednotkové ceny bourání – tento fakt musí být uveden v doplňujícím textu k položce).
SD |  | 9 |  | Ostatní konstrukce a práce |  |  |  | 0 | 0 |  | 0 | 0
P | 43 | 919112 |  | ŘEZÁNÍ ASFALTOVÉHO KRYTU VOZOVEK TL DO 100MM | M | 177.6 | 0 | 0 | 0 | 2
PP
VV |  |  |  | Řezání viz. D.1.2.1-4 Situace demolice - část 1 - 4, tloušťka spáry 100 mm. Délka spáry 6,3 + 6,7 + 7,3 + 6,9 + 6,2 + 62,2 + 82m 6,3+6,7+7,3+6,9+6,2+62,2+82=177,600 [A]
TS |  |  |  | položka zahrnuje řezání vozovkové vrstvy v předepsané tloušťce, včetně spotřeby vody

## B_B_SO 001_B_2
ASPE10 |  |  |  | Firma: HK | [5 empty] | 3
|  |  |  | Příloha k formuláři pro ocenění nabídky |  |  |  |  | 0 | 3
S | Stavba: | 2020_08_24 |  | Modernizace silnice II/322 Kojice - obchvat |  |  | B_2 | 0 | 0,00 | 2
O | Objekt: | B |  | II/322 Obchvat Kojic |  |  |  |  | 15,00 | 2
O1 | Objekt: | B_SO 001 |  | Příprava území |  |  |  |  | 21,00 | 2
O2 | Rozpočet: | B_2 |  | Kácení - Hlavní způsobilé výdaje
Typ | Poř. číslo | Kód položky | Varianta | Název položky | MJ | Množství | Cena
[7 empty] | Jednotková | Celkem
0 | 1 | 2 | 3 | 4 | 5 | 6 | 9 | 10
SD |  | 0 |  | Všeobecné konstrukce a práce |  |  |  | 0 | 0 |  | 0 | 0
P | 3 | 01400 |  | POPLATKY ZA ODVOZ DO 20 km | KM | 2400 | 0 | 0 | 0 | 2
PP |  |  |  | Likvidace na pozemku určeném zhotovitelem. Uvažována cena 30 Kč na 1 km.
VV |  |  |  | Odvoz do 30 km. 30*80=2 400,000 [A]
TS |  |  |  | zahrnuje jinde neuvedené poplatky související s výstavbou
SD |  | 1 |  | Zemní práce |  |  |  | 0 | 0 |  | 0 | 0
P | 1 | 11211 |  | KÁCENÍ STROMŮ D KMENE DO 0,5M | KUS | 1746 | 0 | 0 | 0 | 2
PP |  |  |  | Likvidace na pozemku určeném zhotovitelem.
VV |  |  |  | Počet stromů viz. D.1.2.1-4 Situace demolic - část 1-4 58 kusů. 58=58,000 [D] Odstranění skupiny stromů v ploše 13995 m2 + 1205 m2 Odhad 1 strom na 9 m2 = 1688 kusů. 1688=1 688,000 [G] Celkem: D+G=1 746,000 [H]
TS |  |  |  | Kácení stromů se měří v [ks] poražených stromů (průměr stromů se měří ve výšce 1,3m nad terénem) a zahrnuje zejména: - poražení stromu a osekání větví - spálení větví na hromadách nebo štěpkování - dopravu a uložení kmenů, případné další práce s nimi dle pokynů zadávací dokumentace
P | 2 | 11120 |  | ODSTRANĚNÍ KŘOVIN | M2 | 18139 | 0 | 0 | 0 | 2
PP |  |  |  | Likvidace na pozemku určeném zhotovitelem.
VV |  |  |  | Vyčištění plochy od vegetace viz. D.1.2.1-4 Situace demolice - část 1 - 4 Plocha 18 139 m2 18139=18 139,000 [A]
TS |  |  |  | odstranění křovin a stromů do průměru 100 mm doprava dřevin bez ohledu na vzdálenost spálení na hromadách nebo štěpkování
P | 2 | 11221 |  | ODSTRANĚNÍ PAŘEZŮ D DO 0,5M | KUS | 1746 | 0 | 0 | 0 | 2
PP |  |  |  | Likvidace na pozemku určeném zhotovitelem.
VV |  |  |  | Počet stromů viz. D.1.2.1-4 Situace demolic - část 1-4 58 kusů. 58=58,000 [D] Odstranění skupiny stromů v ploše 13995 m2 + 1205 m2 Odhad 1 strom na 9 m2 = 1688 kusů. 1688=1 688,000 [G] Celkem: D+G=1 746,000 [H]
TS |  |  |  | Odstranění pařezů se měří v [ks] vytrhaných nebo vykopaných pařezů, průměr pařezu je uvažován dle stromu ve výšce 1,3m nad terénem, u stávajícího pařezu se stanoví jako změřený průměr vynásobený koeficientem 1/1,38. Položka zahrnuje zejména: - vytrhání nebo vykopání pařezů - veškeré zemní práce spojené s odstraněním pařezů - dopravu a uložení pařezů, případně další práce s nimi dle pokynů zadávací dokumentace - zásyp jam po pařezech.

## B_B_SO 001_B_3
ASPE10 |  |  |  | Firma: HK | [5 empty] | 3
|  |  |  | Příloha k formuláři pro ocenění nabídky |  |  |  |  | 0 | 3
S | Stavba: | 2020_08_24 |  | Modernizace silnice II/322 Kojice - obchvat |  |  | B_3 | 0 | 0,00 | 2
O | Objekt: | B |  | II/322 Obchvat Kojic |  |  |  |  | 15,00 | 2
O1 | Objekt: | B_SO 001 |  | Příprava území |  |  |  |  | 21,00 | 2
O2 | Rozpočet: | B_3 |  | DIO - Vedlejší způsobilé výdaje
Typ | Poř. číslo | Kód položky | Varianta | Název položky | MJ | Množství | Cena
[7 empty] | Jednotková | Celkem
0 | 1 | 2 | 3 | 4 | 5 | 6 | 9 | 10
SD |  | 0 |  | Všeobecné konstrukce a práce |  |  |  | 0 | 0 |  | 0 | 0
P | 4 | 02720 |  | POMOC PRÁCE ZŘÍZ NEBO ZAJIŠŤ REGULACI A OCHRANU DOPRAVY | KPL | 1 | 0 | 0 | 0 | 2
PP
VV |  |  |  | 1=1,000 [A]
TS |  |  |  | zahrnuje veškeré náklady spojené s objednatelem požadovanými zařízeními
SD |  | 9 |  | Ostatní konstrukce a práce |  |  |  | 0 | 0 |  | 0 | 0
P | 3 | 914139 |  | DOPRAV ZNAČKY ZÁKLAD VEL OCEL FÓLIE TŘ 2 - NÁJEMNÉ | KSDEN | 33184 | 0 | 0 | 0 | 2
PP |  |  |  | Včetně provedení průkazních a kontrolních zkoušek na materiál; zhotovení, parametry dle zadávací dokumentace a příslušných ČSN, TKP Označení pracovních míst.
VV |  |  |  | Počet značek dle C.1.3. Situace (DIO - Dopravně inženýrské opatření) Předpokládaná doba výstavby 2 roky (1.část 244 dní - 1/3 celkové doby výstavby) Počet značek dle C.1.3. Situace (DIO - Dopravně inženýrské opatření) IS11a:1=1,000 [B] IS11c:61=61,000 [D] E7b:3=3,000 [G] B4:3=3,000 [F] B5:3=3,000 [H] E3a:6=6,000 [I] IP10b:3=3,000 [J] IP10a:3=3,000 [K] IS11b:6=6,000 [L] IP22:6=6,000 [M] IS11:4=4,000 [N] Počet značek dle C.1.1. Schéma vedení objízdných tras IS11c:2=2,000 [O] B4:2=2,000 [P] E7b:2=2,000 [Q] IP10a:2=2,000 [R] Počet značek dle C.1.2. Schéma vedení objízdných tras IS11b:1=1,000 [S] IS11a:1=1,000 [T] IP22:1=1,000 [U] IS11c:16=16,000 [V] Závory Z2 vč. výstražných světel Z2:10=10,000 [X] Celkem: (B+D+G+F+H+I+J+K+L+M+N+O+P+Q+R+S+T+U+V+X)*244=33 184,000 [Y]
TS |  |  |  | položka zahrnuje sazbu za pronájem dopravních značek a zařízení, počet jednotek je určen jako součin počtu značek a počtu dní použití
P | 5 | 914131 |  | DOPRAVNÍ ZNAČKY ZÁKLADNÍ VELIKOSTI OCELOVÉ FÓLIE TŘ 2 - DODÁVKA A MONTÁŽ | KUS | 136 | 0 | 0 | 0 | 2
PP |  |  |  | Včetně provedení průkazních a kontrolních zkoušek na materiál; zhotovení, parametry dle zadávací dokumentace a příslušných ČSN, TKP Označení pracovních míst.
VV |  |  |  | Počet značek dle C.1.3. Situace (DIO - Dopravně inženýrské opatření) Předpokládaná doba výstavby 2 roky (1.část 244 dní - 1/3 celkové doby výstavby) Počet značek dle C.1.3. Situace (DIO - Dopravně inženýrské opatření) IS11a:1=1,000 [B] IS11c:61=61,000 [D] E7b:3=3,000 [G] B4:3=3,000 [F] B5:3=3,000 [H] E3a:6=6,000 [I] IP10b:3=3,000 [J] IP10a:3=3,000 [K] IS11b:6=6,000 [L] IP22:6=6,000 [M] IS11:4=4,000 [N] Počet značek dle C.1.1. Schéma vedení objízdných tras IS11c:2=2,000 [O] B4:2=2,000 [P] E7b:2=2,000 [Q] IP10a:2=2,000 [R] Počet značek dle C.1.2. Schéma vedení objízdných tras IS11b:1=1,000 [S] IS11a:1=1,000 [T] IP22:1=1,000 [U] IS11c:16=16,000 [V] Závory Z2 vč. výstražných světel Z2:10=10,000 [X] Celkem: (B+D+G+F+H+I+J+K+L+M+N+O+P+Q+R+S+T+U+V+X)=136,000 [Y]
TS |  |  |  | položka zahrnuje: - dodávku a montáž značek v požadovaném provedení
P | 6 | 914233 |  | DOPRAVNÍ ZNAČKY ZVĚTŠENÉ VELIKOSTI OCELOVÉ FÓLIE TŘ 2 - DEMONTÁŽ | KUS | 136 | 0 | 0 | 0 | 2
PP |  |  |  | Včetně provedení průkazních a kontrolních zkoušek na materiál; zhotovení, parametry dle zadávací dokumentace a příslušných ČSN, TKP Označení pracovních míst.
VV |  |  |  | Počet značek dle C.1.3. Situace (DIO - Dopravně inženýrské opatření) Předpokládaná doba výstavby 2 roky (1.část 244 dní - 1/3 celkové doby výstavby) Počet značek dle C.1.3. Situace (DIO - Dopravně inženýrské opatření) IS11a:1=1,000 [B] IS11c:61=61,000 [D] E7b:3=3,000 [G] B4:3=3,000 [F] B5:3=3,000 [H] E3a:6=6,000 [I] IP10b:3=3,000 [J] IP10a:3=3,000 [K] IS11b:6=6,000 [L] IP22:6=6,000 [M] IS11:4=4,000 [N] Počet značek dle C.1.1. Schéma vedení objízdných tras IS11c:2=2,000 [O] B4:2=2,000 [P] E7b:2=2,000 [Q] IP10a:2=2,000 [R] Počet značek dle C.1.2. Schéma vedení objízdných tras IS11b:1=1,000 [S] IS11a:1=1,000 [T] IP22:1=1,000 [U] IS11c:16=16,000 [V] Závory Z2 vč. výstražných světel Z2:10=10,000 [X] Celkem: (B+D+G+F+H+I+J+K+L+M+N+O+P+Q+R+S+T+U+V+X)=136,000 [Y]
TS |  |  |  | Položka zahrnuje odstranění, demontáž a odklizení materiálu s odvozem na předepsané místo

## B_B_SO 103_B_SO 103.1
ASPE10 |  |  |  | Firma: HK | [5 empty] | 3
|  |  |  | Příloha k formuláři pro ocenění nabídky |  |  |  |  | 0 | 3
S | Stavba: | 2020_08_24 |  | Modernizace silnice II/322 Kojice - obchvat |  |  | B_SO 103.1 | 0 | 0,00 | 2
O | Objekt: | B |  | II/322 Obchvat Kojic |  |  |  |  | 15,00 | 2
O1 | Objekt: | B_SO 103 |  | Komunikace II/322 (OK1 západ) - hlavní trasa - Hlavní způsobilé výdaje |  |  |  |  | 21,00 | 2
O2 | Rozpočet: | B_SO 103.1 |  | Komunikace II/322
Typ | Poř. číslo | Kód položky | Varianta | Název položky | MJ | Množství | Cena
[7 empty] | Jednotková | Celkem
0 | 1 | 2 | 3 | 4 | 5 | 6 | 9 | 10
SD |  | 0 |  | Všeobecné konstrukce a práce |  |  |  | 0 | 0 |  | 0 | 0
P | 5 | 014102 |  | POPLATKY ZA SKLÁDKU | T | 16.7 | 0 | 0 | 0 | 2
PP |  |  |  | Zemina a kamení, objemová hmotnost 2 t/m3. Odvoz na skládku určenou zhotovitelem. Viz. Situace komunikace 01 - 04
VV |  |  |  | Únikové schodiště km 1,454 délka 9,12 m, šířka 1 m, tlouš ťka 0,5 m 9,12*1*0,5*2=9,120 [A] Únikové schodiště km 1,545 délka 7,58 m, šířka 1 m, tloušťka 0,5 m 7,58*1*0,5*2=7,580 [B] Celkem: A+B=16,700 [C]
TS |  |  |  | zahrnuje veškeré poplatky provozovateli skládky související s uložením odpadu na skládce.
SD |  | 1 |  | Zemní práce |  |  |  | 0 | 0 |  | 0 | 0
P | 5 | 17481 |  | ZÁSYP JAM A RÝH Z NAKUPOVANÝCH MATERIÁLŮ | M3 | 1.67 | 0 | 0 | 0 | 2
PP |  |  |  | Včetně provedení průkazních a kontrolních zkoušek na materiál; zhotovení, parametry dle zadávací dokumentace a příslušných ČSN, TKP Viz. Situace komunikace 01 - 04
VV |  |  |  | Pískové lože pod únikové schodiště km 1,454 délka 9,12 m, šířka 1 m, tlouš ťka 0,5 m 9,12*1*0,1=0,912 [A] Pískové lože pod únikové schodiště km 1,545 délka 7,58 m, šířka 1 m, tloušťka 0,5 m 7,58*1*0,1=0,758 [B] Celkem: A+B=1,670 [C]
TS |  |  |  | položka zahrnuje: - kompletní provedení zemní konstrukce včetně nákupu a dopravy materiálu dle zadávací dokumentace - úprava ukládaného materiálu vlhčením, tříděním, promícháním nebo vysoušením, příp. jiné úpravy za účelem zlepšení jeho mech. vlastností - hutnění i různé míry hutnění - ošetření úložiště po celou dobu práce v něm vč. klimatických opatření - ztížení v okolí vedení, konstrukcí a objektů a jejich dočasné zajištění - ztížení provádění vč. hutnění ve ztížených podmínkách a stísněných prostorech - ztížené ukládání sypaniny pod vodu - ukládání po vrstvách a po jiných nutných částech (figurách) vč. dosypávek - spouštění a nošení materiálu - výměna částí zemní konstrukce znehodnocené klimatickými vlivy - udržování úložiště a jeho ochrana proti vodě - odvedení nebo obvedení vody v okolí úložiště a v úložišti - veškeré pomocné konstrukce umožňující provedení zemní konstrukce (příjezdy, sjezdy, nájezdy, lešení, podpěrné konstrukce, přemostění, zpevněné plochy, zakrytí a pod.)
P | 62 | 18110 |  | ÚPRAVA PLÁNĚ SE ZHUTNĚNÍM V HORNINĚ TŘ. I | M2 | 12676.6 | 0 | 0 | 0 | 2
PP |  |  |  | Včetně provedení průkazních a kontrolních zkoušek na materiál; zhotovení, parametry dle zadávací dokumentace a příslušných ČSN, TKP Viz. Situace komunikace 01 - 04
VV |  |  |  | Plocha viz. pol. 56335 12676,6=12 676,600 [A]
TS |  |  |  | položka zahrnuje úpravu pláně včetně vyrovnání výškových rozdílů. Míru zhutnění určuje projekt.
P | 64 | 17380 |  | ZEMNÍ KRAJNICE A DOSYPÁVKY Z NAKUPOVANÝCH MATERIÁLŮ | M3 | 615 | 0 | 0 | 0 | 2
PP |  |  |  | Včetně provedení průkazních a kontrolních zkoušek na materiál; zhotovení, parametry dle zadávací dokumentace a příslušných ČSN, TKP Viz. Situace komunikace 01 - 04
VV |  |  |  | km 0,700 - km 0,830 vlevo v místě směrového sloupku šířka*výška*délka (0,75*0,2*130)=19,500 [A] km 0,830 - km 0,980 vlevo v místě svodidla šířka*výška*délka (1,5*0,2*150)=45,000 [B] km 0,700 - km 1,213 vpravo v místě směrového sloupku šířak*výška*délka (0,75*0,2*513)=76,950 [C] km 0,980 - km 1,054 vlevo v místě směrového sloupku šířka*výška*délka (0,75*0,2*74)=11,100 [D] km 1,054 - km 1,134 vlevo v místě svodidla šířka*výška*délka (1,5*0,2*80)=24,000 [E] km 1,134 - km 1,207 vlevo v místě směrového sloupku šířka*výška*délka (0,75*0,2*73)=10,950 [F] km 1,207 - km 1,382 vlevo v místě svodidla šířka*výška*délka (1,5*0,2*175)=52,500 [G] km 1,400 - km 1,510 vlevo v místě svodidla šířka*výška*délka (1,5*0,2*110)=33,000 [K] km 1,213 - km 1,290 vpravo v místě svodidla šířka*výška*délka (1,5*0,2*77)=23,100 [H] km 1,330 - km 1,372 vpravo v místě svodidla šířka*výška*délka (1,5*0,2*42)=12,600 [J] km 1,383 - km 2,106 vpravo v místě svodidla šířak*výška*délka (1,5*0,2*723)=216,900 [I] km 1,510 - km 2,106 vlevo v místě směrového sloupku šířka*výška*délka (0,75*0,2*596)=89,400 [L] Celkem: A+B+C+D+E+F+G+K+H+J+I+L=615,000 [M]
TS |  |  |  | položka zahrnuje: - kompletní provedení zemní konstrukce včetně nákupu a dopravy materiálu dle zadávací dokumentace - úprava ukládaného materiálu vlhčením, tříděním, promícháním nebo vysoušením, příp. jiné úpravy za účelem zlepšení jeho mech. vlastností - hutnění i různé míry hutnění - ošetření úložiště po celou dobu práce v něm vč. klimatických opatření - ztížení v okolí vedení, konstrukcí a objektů a jejich dočasné zajištění - ztížení provádění vč. hutnění ve ztížených podmínkách a stísněných prostorech - ztížené ukládání sypaniny pod vodu - ukládání po vrstvách a po jiných nutných částech (figurách) vč. dosypávek - spouštění a nošení materiálu - výměna částí zemní konstrukce znehodnocené klimatickými vlivy - svahování, hutnění a uzavírání povrchů svahů - udržování úložiště a jeho ochrana proti vodě - odvedení nebo obvedení vody v okolí úložiště a v úložišti - veškeré pomocné konstrukce umožňující provedení zemní konstrukce (příjezdy, sjezdy, nájezdy, lešení, podpěrné konstrukce, přemostění, zpevněné plochy, zakrytí a pod.)
P | 65 | 131738 |  | HLOUBENÍ JAM ZAPAŽ I NEPAŽ TŘ. I, ODVOZ DO 20KM | M3 | 8.35 | 0 | 0 | 0 | 2
PP |  |  |  | Viz. Situace komunikace 01 - 04
VV |  |  |  | Únikové schodiště km 1,454 délka 9,12 m, šířka 1 m, tlouš ťka 0,5 m 9,12*1*0,5=4,560 [A] Únikové schodiště km 1,545 délka 7,58 m, šířka 1 m, tloušťka 0,5 m 7,58*1*0,5=3,790 [B] Celkem: A+B=8,350 [C]
TS |  |  |  | položka zahrnuje: - vodorovná a svislá doprava, přemístění, přeložení, manipulace s výkopkem - kompletní provedení vykopávky nezapažené i zapažené - ošetření výkopiště po celou dobu práce v něm vč. klimatických opatření - ztížení vykopávek v blízkosti podzemního vedení, konstrukcí a objektů vč. jejich dočasného zajištění - ztížení pod vodou, v okolí výbušnin, ve stísněných prostorech a pod. - příplatek za lepivost - těžení po vrstvách, pásech a po jiných nutných částech (figurách) - čerpání vody vč. čerpacích jímek, potrubí a pohotovostní čerpací soupravy (viz ustanovení k pol. 1151,2) - potřebné snížení hladiny podzemní vody - těžení a rozpojování jednotlivých balvanů - vytahování a nošení výkopku - svahování a přesvah. svahů do konečného tvaru, výměna hornin v podloží a v pláni znehodnocené klimatickými vlivy - ruční vykopávky, odstranění kořenů a napadávek - pažení, vzepření a rozepření vč. přepažování (vyjma štětových stěn) - úpravu, ochranu a očištění dna, základové spáry, stěn a svahů - odvedení nebo obvedení vody v okolí výkopiště a ve výkopišti - třídění výkopku - veškeré pomocné konstrukce umožňující provedení vykopávky (příjezdy, sjezdy, nájezdy, lešení, podpěr. konstr., přemostění, zpevněné plochy, zakrytí a pod.) - nezahrnuje uložení zeminy (na skládku, do násypu) ani poplatky za skládku, vykazují se v položce č.0141**
SD |  | 4 |  | Vodorovné konstrukce |  |  |  | 0 | 0 |  | 0 | 0
P | [8 empty] | 0 | 2
SD |  | 5 |  | Komunikace |  |  |  | 0 | 0 |  | 0 | 0
P | 1 | 574B05 |  | ASFALTOVÝ BETON PRO OBRUSNÉ VRSTVY ACO 16 TL. 45MM | M2 | 11177.5 | 0 | 0 | 0 | 2
PP |  |  |  | Včetně provedení průkazních a kontrolních zkoušek na materiál; zhotovení, parametry dle zadávací dokumentace a příslušných ČSN, TKP Viz. Situace komunikace 01 - 04
VV |  |  |  | Silnice II/322 šířka*délka 8,5*1315=11 177,500 [A]
TS |  |  |  | - dodání směsi v požadované kvalitě - očištění podkladu - uložení směsi dle předepsaného technologického předpisu, zhutnění vrstvy v předepsané tloušťce - zřízení vrstvy bez rozlišení šířky, pokládání vrstvy po etapách, včetně pracovních spar a spojů - úpravu napojení, ukončení podél obrubníků, dilatačních zařízení, odvodňovacích proužků, odvodňovačů, vpustí, šachet a pod. - nezahrnuje postřiky, nátěry - nezahrnuje těsnění podél obrubníků, dilatačních zařízení, odvodňovacích proužků, odvodňovačů, vpustí, šachet a pod.
P | 2 | 572214 |  | SPOJOVACÍ POSTŘIK Z EMULZE DO 0,5KG/M2 | M2 | 11309 | 0 | 0 | 0 | 2
PP |  |  |  | Včetně provedení průkazních a kontrolních zkoušek na materiál; zhotovení, parametry dle zadávací dokumentace a příslušných ČSN, TKP Viz. Situace komunikace 01 - 04
VV |  |  |  | Silnice II/322 šířka+(2*rozšíření pod krajnicí)*délka (8,5+(2*0,05))*1315=11 309,000 [A]
TS |  |  |  | - dodání všech předepsaných materiálů pro postřiky v předepsaném množství - provedení dle předepsaného technologického předpisu - zřízení vrstvy bez rozlišení šířky, pokládání vrstvy po etapách - úpravu napojení, ukončení
P | 3 | 574C66 |  | ASFALTOVÝ BETON PRO LOŽNÍ VRSTVY ACL 16+, 16S TL. 70MM | M2 | 11309 | 0 | 0 | 0 | 2
PP |  |  |  | Včetně provedení průkazních a kontrolních zkoušek na materiál; zhotovení, parametry dle zadávací dokumentace a příslušných ČSN, TKP Viz. Situace komunikace 01 - 04
VV |  |  |  | Silnice II/322 šířka+(2*rozšíření pod krajnicí)*délka (8,5+(2*0,05))*1315=11 309,000 [A]
TS |  |  |  | - dodání směsi v požadované kvalitě - očištění podkladu - uložení směsi dle předepsaného technologického předpisu, zhutnění vrstvy v předepsané tloušťce - zřízení vrstvy bez rozlišení šířky, pokládání vrstvy po etapách, včetně pracovních spar a spojů - úpravu napojení, ukončení podél obrubníků, dilatačních zařízení, odvodňovacích proužků, odvodňovačů, vpustí, šachet a pod. - nezahrnuje postřiky, nátěry - nezahrnuje těsnění podél obrubníků, dilatačních zařízení, odvodňovacích proužků, odvodňovačů, vpustí, šachet a pod.
P | 4 | 572224 |  | SPOJOVACÍ POSTŘIK Z EMULZE DO 1,0KG/M2 | M2 | 11545.7 | 0 | 0 | 0 | 2
PP |  |  |  | Včetně provedení průkazních a kontrolních zkoušek na materiál; zhotovení, parametry dle zadávací dokumentace a příslušných ČSN, TKP Viz. Situace komunikace 01 - 04
VV |  |  |  | Silnice II/322 šířka+(2*rozšíření pod krajnicí)*délka (8,5+(2*0,14))*1315=11 545,700 [A]
TS |  |  |  | - dodání všech předepsaných materiálů pro postřiky v předepsaném množství - provedení dle předepsaného technologického předpisu - zřízení vrstvy bez rozlišení šířky, pokládání vrstvy po etapách - úpravu napojení, ukončení
P | 5 | 574E56 |  | ASFALTOVÝ BETON PRO PODKLADNÍ VRSTVY ACP 16+, 16S TL. 60MM | M2 | 11545.7 | 0 | 0 | 0 | 2
PP |  |  |  | Včetně provedení průkazních a kontrolních zkoušek na materiál; zhotovení, parametry dle zadávací dokumentace a příslušných ČSN, TKP Viz. Situace komunikace 01 - 04
VV |  |  |  | Silnice II/322 šířka+(2*rozšíření pod krajnicí)*délka (8,5+(2*0,14))*1315=11 545,700 [A]
TS |  |  |  | - dodání směsi v požadované kvalitě - očištění podkladu - uložení směsi dle předepsaného technologického předpisu, zhutnění vrstvy v předepsané tloušťce - zřízení vrstvy bez rozlišení šířky, pokládání vrstvy po etapách, včetně pracovních spar a spojů - úpravu napojení, ukončení podél obrubníků, dilatačních zařízení, odvodňovacích proužků, odvodňovačů, vpustí, šachet a pod. - nezahrnuje postřiky, nátěry - nezahrnuje těsnění podél obrubníků, dilatačních zařízení, odvodňovacích proužků, odvodňovačů, vpustí, šachet a pod.
P | 6 | 572121 |  | INFILTRAČNÍ POSTŘIK ASFALTOVÝ DO 1,0KG/M2 | M2 | 11913.9 | 0 | 0 | 0 | 2
PP |  |  |  | Včetně provedení průkazních a kontrolních zkoušek na materiál; zhotovení, parametry dle zadávací dokumentace a příslušných ČSN, TKP Viz. Situace komunikace 01 - 04
VV |  |  |  | Silnice II/322 šířka+(2*rozšíření pod krajnicí)*délka (8,5+(2*0,28))*1315=11 913,900 [A]
TS |  |  |  | - dodání všech předepsaných materiálů pro postřiky v předepsaném množství - provedení dle předepsaného technologického předpisu - zřízení vrstvy bez rozlišení šířky, pokládání vrstvy po etapách - úpravu napojení, ukončení
P | 7 | 56144 |  | KAMENIVO ZPEVNĚNÉ CEMENTEM TL. DO 200MM | M2 | 11913.9 | 0 | 0 | 0 | 2
PP |  |  |  | Včetně provedení průkazních a kontrolních zkoušek na materiál; zhotovení, parametry dle zadávací dokumentace a příslušných ČSN, TKP Viz. Situace komunikace 01 - 04
VV |  |  |  | Silnice II/322 šířka+(2*rozšíření pod krajnicí)*délka (8,5+(2*0,28))*1315=11 913,900 [A]
TS |  |  |  | - dodání směsi v požadované kvalitě - očištění podkladu - uložení směsi dle předepsaného technologického předpisu a zhutnění vrstvy v předepsané tloušťce - zřízení vrstvy bez rozlišení šířky, pokládání vrstvy po etapách, včetně pracovních spar a spojů - úpravu napojení, ukončení - úpravu dilatačních spar včetně předepsané výztuže - nezahrnuje postřiky, nátěry - nezahrnuje úpravu povrchu krytu
P | 8 | 56335 |  | VOZOVKOVÉ VRSTVY ZE ŠTĚRKODRTI TL. DO 250MM | M2 | 12676.6 | 0 | 0 | 0 | 2
PP |  |  |  | Včetně provedení průkazních a kontrolních zkoušek na materiál; zhotovení, parametry dle zadávací dokumentace a příslušných ČSN, TKP Viz. Situace komunikace 01 - 04
VV |  |  |  | Silnice II/322 šířka+(2*rozšíření pod krajnicí)*délka (8,5+(2*0,57))*1315=12 676,600 [A]
TS |  |  |  | - dodání kameniva předepsané kvality a zrnitosti - rozprostření a zhutnění vrstvy v předepsané tloušťce - zřízení vrstvy bez rozlišení šířky, pokládání vrstvy po etapách - nezahrnuje postřiky, nátěry
P | 9 | 56930 |  | ZPEVNĚNÍ KRAJNIC ZE ŠTĚRKODRTI | M3 | 922.5 | 0 | 0 | 0 | 2
PP |  |  |  | Včetně provedení průkazních a kontrolních zkoušek na materiál; zhotovení, parametry dle zadávací dokumentace a příslušných ČSN, TKP Viz. Situace komunikace 01 - 04
VV |  |  |  | km 0,700 - km 0,830 vlevo v místě směrového sloupku šířka*výška*délka (0,75*0,3*130)=29,250 [A] km 0,830 - km 0,980 vlevo v místě svodidla šířka*výška*délka (1,5*0,3*150)=67,500 [B] km 0,700 - km 1,213 vpravo v místě směrového sloupku šířak*výška*délka (0,75*0,3*513)=115,425 [C] km 0,980 - km 1,054 vlevo v místě směrového sloupku šířka*výška*délka (0,75*0,3*74)=16,650 [D] km 1,054 - km 1,134 vlevo v místě svodidla šířka*výška*délka (1,5*0,3*80)=36,000 [E] km 1,134 - km 1,207 vlevo v místě směrového sloupku šířka*výška*délka (0,75*0,3*73)=16,425 [F] km 1,207 - km 1,382 vlevo v místě svodidla šířka*výška*délka (1,5*0,3*175)=78,750 [G] km 1,400 - km 1,510 vlevo v místě svodidla šířka*výška*délka (1,5*0,3*110)=49,500 [K] km 1,213 - km 1,290 vpravo v místě svodidla šířka*výška*délka (1,5*0,3*77)=34,650 [H] km 1,330 - km 1,372 vpravo v místě svodidla šířka*výška*délka (1,5*0,3*42)=18,900 [J] km 1,383 - km 2,106 vpravo v místě svodidla šířak*výška*délka (1,5*0,3*723)=325,350 [I] km 1,510 - km 2,106 vlevo v místě směrového sloupku šířka*výška*délka (0,75*0,3*596)=134,100 [L] Celkem: A+B+C+D+E+F+G+K+H+J+I+L=922,500 [M]
TS |  |  |  | - dodání kameniva předepsané kvality a zrnitosti - rozprostření a zhutnění vrstvy v předepsané tloušťce - zřízení vrstvy bez rozlišení šířky, pokládání vrstvy po etapách
P | 61 | 58920 |  | VÝPLŇ SPAR MODIFIKOVANÝM ASFALTEM | M | 73 | 0 | 0 | 0 | 2
PP |  |  |  | Včetně provedení průkazních a kontrolních zkoušek na materiál; zhotovení, parametry dle zadávací dokumentace a příslušných ČSN, TKP Viz. Situace komunikace 01 - 04
VV |  |  |  | km 0,700, délka 8,5 m 8,5=8,500 [C] km 0,817, délka 8 m 2*8=16,000 [D] km 1,052, délka 10 m 2*10=20,000 [E] Před OK + za OK 2*10=20,000 [F] km 2,106, délka 8,5 m 8,5=8,500 [G] Celkem: C+D+E+F+G=73,000 [H]
TS |  |  |  | položka zahrnuje: - dodávku předepsaného materiálu - vyčištění a výplň spar tímto materiálem
P | 63 | 5774IE |  | VRSTVY PRO OBNOVU A OPRAVY Z ASF KOBERCE MASTIX SMA 11+, 11S | M3 | 52.2 | 0 | 0 | 0 | 2
PP |  |  |  | Včetně provedení průkazních a kontrolních zkoušek na materiál; zhotovení, parametry dle zadávací dokumentace a příslušných ČSN, TKP Viz. Situace komunikace 01 - 04
VV |  |  |  | Obnova živičného krytu, lokální sanace viz. D.2.2.1 Situace komunikace - část 1 Plocha 1044 m2, obnova v tl. 0,05 m 1044*0,05=52,200 [A]
TS |  |  |  | - dodání směsi v požadované kvalitě - očištění podkladu - uložení směsi dle předepsaného technologického předpisu, zhutnění vrstvy v předepsané tloušťce - zřízení vrstvy bez rozlišení šířky, pokládání vrstvy po etapách, včetně pracovních spar a spojů - úpravu napojení, ukončení podél obrubníků, dilatačních zařízení, odvodňovacích proužků, odvodňovačů, vpustí, šachet a pod. - nezahrnuje postřiky, nátěry - nezahrnuje těsnění podél obrubníků, dilatačních zařízení, odvodňovacích proužků, odvodňovačů, vpustí, šachet a pod. - položka je určena pro obnovu asfaltového krytu drobných oprav a plošných rozpadů (vztahuje se na plochu jednotlivě do 10000m2). Není určena pro souvislou obnovu asfaltového krytu (ta se vykáže položkami 574*** a 575***) a pro výspravu výtluků (ta se vykáže položkami 5779**, vztahuje se na plochu jednotlivě do 10m2). - nezahrnuje očištění podkladu po veřejném provozu
SD |  | 9 |  | Ostatní konstrukce a práce |  |  |  | 0 | 0 |  | 0 | 0
P | 20 | 917224 |  | SILNIČNÍ A CHODNÍKOVÉ OBRUBY Z BETONOVÝCH OBRUBNÍKŮ ŠÍŘ 150MM | M | 51 | 0 | 0 | 0 | 2
PP |  |  |  | Včetně provedení průkazních a kontrolních zkoušek na materiál; zhotovení, parametry dle zadávací dokumentace a příslušných ČSN, TKP Viz. Situace komunikace 01 - 04
VV |  |  |  | silniční obrubník - středový ostrov OK, délka 51 m:51=51,000 [D]
TS |  |  |  | Položka zahrnuje: dodání a pokládku betonových obrubníků o rozměrech předepsaných zadávací dokumentací betonové lože i boční betonovou opěrku.
P | 21 | 91726 |  | KO OBRUBNÍKY BETONOVÉ | M | 66 | 0 | 0 | 0 | 2
PP |  |  |  | Včetně provedení průkazních a kontrolních zkoušek na materiál; zhotovení, parametry dle zadávací dokumentace a příslušných ČSN, TKP Viz. Situace komunikace 01 - 04
VV |  |  |  | obrubník KO ke kruhovým objezdům, délka 66 m:66=66,000 [A]
TS |  |  |  | Položka zahrnuje: dodání a pokládku betonových obrubníků o rozměrech předepsaných zadávací dokumentací betonové lože i boční betonovou opěrku.
P | 63 | 919112 |  | ŘEZÁNÍ ASFALTOVÉHO KRYTU VOZOVEK TL DO 100MM | M | 73 | 0 | 0 | 0 | 2
PP |  |  |  | Viz. Situace komunikace 01 - 04
VV |  |  |  | km 0,700, délka 8,5 m 8,5=8,500 [C] km 0,817, délka 8 m 2*8=16,000 [D] km 1,052, délka 10 m 2*10=20,000 [E] Před OK + za OK 2*10=20,000 [F] km 2,106, délka 8,5 m 8,5=8,500 [G] Celkem: C+D+E+F+G=73,000 [H]
TS |  |  |  | položka zahrnuje řezání vozovkové vrstvy v předepsané tloušťce, včetně spotřeby vody

## B_B_SO 103_B_SO 103.2_1
ASPE10 |  |  |  | Firma: HK | [5 empty] | 3
|  |  |  | Příloha k formuláři pro ocenění nabídky |  |  |  |  | #REF! | 3
S | Stavba: | 2020_08_24 |  | Modernizace silnice II/322 Kojice - obchvat |  |  | 1 | 0 | 0,00 | 2
O | Objekt: | B |  | II/322 Obchvat Kojic |  |  |  |  | 15,00 | 2
O1 | Objekt: | B_SO 103 |  | Komunikace II/322 (OK1 západ) - hlavní trasa - Hlavní způsobilé výdaje |  |  |  |  | 21,00 | 2
O2 | Objekt: | B_SO 103.2 |  | Zemní těleso
O3 | Rozpočet: | 1 |  | Založení, odkopy + násypy (od km 1,4 - do km 2,106)
Typ | Poř. číslo | Kód položky | Varianta | Název položky | MJ | Množství | Cena
[7 empty] | Jednotková | Celkem
0 | 1 | 2 | 3 | 4 | 5 | 6 | 9 | 10
SD |  | 0 |  | Všeobecné konstrukce a práce |  |  |  | 0 | 0 |  | 0 | 0
P | 5 | (1)28996 |  | GEOBUŇKA VČETNĚ GEOTEXTILIE A GEOMŘÍŽE | M2 | 6898 | 0 | 0 | 0 | 2
PP |  |  |  | Včetně provedení průkazních a kontrolních zkoušek na materiál; zhotovení, parametry dle zadávací dokumentace a příslušných ČSN, TKP
VV |  |  |  | Geobuňka (na zasypání se využije vytěžená zemina z demolic a zářezů, pokud splní požadavky zrnitosti) včetně geotextilie a geomříže, plocha 6898 m2 viz. kubatury zemních prací 6898=6 898,000 [A]
TS |  |  |  | Položka zahrnuje: - dodávku předepsané síťoviny - úpravu, očištění a ochranu podkladu - přichycení k podkladu, případně zatížení - úpravy spojů a zajištění okrajů - úpravy pro odvodnění - nutné přesahy - mimostaveništní a vnitrostaveništní dopravu
|  | (2)28996 |  | GEOBUŇKA NA TRVALE SMÁČENÝ SVAH | M2 | 300 | 0 | 0
Včetně provedení průkazních a kontrolních zkoušek na materiál; zhotovení, parametry dle zadávací dokumentace a příslušných ČSN, TKP
Geobuňka (na zasypání se využije kámen 16/32 bez hutnění) Od km 1,700 - do km 2,000 - délka 300 m, hloubka cca 1 m 300*1=300 m2
Položka zahrnuje: - dodávku předepsané síťoviny - úpravu, očištění a ochranu podkladu - přichycení k podkladu, případně zatížení - úpravy spojů a zajištění okrajů - úpravy pro odvodnění - nutné přesahy - mimostaveništní a vnitrostaveništní dopravu
P | 5 | 014102 |  | POPLATKY ZA SKLÁDKU | T | 25712 | 0 | 0 | 0 | 2
PP |  |  |  | Zemina a kamení, objemová hmotnost 2 t/m3. Odvoz na skládku určenou zhotovitelem.
VV |  |  |  | Objem viz. položka 123838 - 17180, objemová hmotnost 2 t/m3 22433,1-9577 (12856)*2*(-1)=25 712,000 [A]
TS |  |  |  | zahrnuje veškeré poplatky provozovateli skládky související s uložením odpadu na skládce.
P | 15 | (01)02620 |  | ZKOUŠENÍ KONSTRUKCÍ A PRACÍ NEZÁVISLOU ZKUŠEBNOU | KPL | 1 | 0 | 0 | 0 | 2
PP |  |  |  | Zkoušky stlačitelnosti pro vzorky základové půdy vč. kalibrace materiálového modelu MKP analýzy. viz. založení od Geomatu TZ.
VV |  |  |  | 1=1,000 [A]
TS |  |  |  | zahrnuje veškeré náklady spojené s objednatelem požadovanými zkouškami
P | 16 | (02)02960 |  | OSTATNÍ POŽADAVKY - ODBORNÝ DOZOR | KPL | 1 | 0 | 0 | 0 | 2
PP |  |  |  | Monitoring konstrukce násypů viz. založení od Geomatu TZ.
VV |  |  |  | 1=1,000 [A]
TS |  |  |  | zahrnuje veškeré náklady spojené s objednatelem požadovaným dozorem
SD |  | 1 |  | Zemní práce |  |  |  | 0 | #REF! |  | #REF! | #REF!
P | 4 | 123838 |  | ODKOP PRO SPOD STAVBU SILNIC A ŽELEZNIC TŘ. II, ODVOZ DO 20KM | M3 | 22433.1 | 0 | 0 | 0 | 2
PP
VV |  |  |  | Odkop pro těleso PK II/322, objem 22193 m3 viz. kubatury zemních prací. 22193=22 193,000 [A] Odkop pro těleso PK ramena OK (SO 105, SO 107) viz. kubatury zmeních prací 240,1=240,100 [B] Celkem: A+B=22 433,100 [C]
TS |  |  |  | položka zahrnuje: - vodorovná a svislá doprava, přemístění, přeložení, manipulace s výkopkem - kompletní provedení vykopávky nezapažené i zapažené - ošetření výkopiště po celou dobu práce v něm vč. klimatických opatření - ztížení vykopávek v blízkosti podzemního vedení, konstrukcí a objektů vč. jejich dočasného zajištění - ztížení pod vodou, v okolí výbušnin, ve stísněných prostorech a pod. - těžení po vrstvách, pásech a po jiných nutných částech (figurách) - čerpání vody vč. čerpacích jímek, potrubí a pohotovostní čerpací soupravy (viz ustanovení k pol. 1151,2) - potřebné snížení hladiny podzemní vody - těžení a rozpojování jednotlivých balvanů - vytahování a nošení výkopku - svahování a přesvah. svahů do konečného tvaru, výměna hornin v podloží a v pláni znehodnocené klimatickými vlivy - eventuelně nutné druhotné rozpojení odstřelené horniny - ruční vykopávky, odstranění kořenů a napadávek - pažení, vzepření a rozepření vč. přepažování (vyjma štětových stěn) - úpravu, ochranu a očištění dna, základové spáry, stěn a svahů - zhutnění podloží, případně i svahů vč. svahování - zřízení stupňů v podloží a lavic na svazích, není-li pro tyto práce zřízena samostatná položka - udržování výkopiště a jeho ochrana proti vodě - odvedení nebo obvedení vody v okolí výkopiště a ve výkopišti - třídění výkopku - veškeré pomocné konstrukce umožňující provedení vykopávky (příjezdy, sjezdy, nájezdy, lešení, podpěr. konstr., přemostění, zpevněné plochy, zakrytí a pod.) - nezahrnuje uložení zeminy (na skládku, do násypu) ani poplatky za skládku, vykazují se v položce č.0141**
P | 6 | 17180 |  | ULOŽENÍ SYPANINY DO NÁSYPŮ Z NAKUPOVANÝCH MATERIÁLŮ | M3 | 31758.656 | 0 | 0 | 0 | 2
PP |  |  |  | Včetně provedení průkazních a kontrolních zkoušek na materiál; zhotovení, parametry dle zadávací dokumentace a příslušných ČSN, TKP
VV |  |  |  | Násyp pro těleso PK II/322, objem 30121 m3 viz. kubatury zemních prací + Násyp za demolice staré PK délka 252 m, šířka 6,6, tloušťka 0,58 m 30121+(252*6,6*0,58)=31 085,656 [A] Násyp pro těleso PK ramena OK (SO 105, SO 107) viz. kubatury zmeních prací 673=673,000 [B] Celkem: A+B=31 758,656 [C]
TS |  |  |  | položka zahrnuje: - kompletní provedení zemní konstrukce (násypového tělesa včetně aktivní zóny) včetně nákupu a dopravy materiálu dle zadávací dokumentace - úprava ukládaného materiálu vlhčením, tříděním, promícháním nebo vysoušením, příp. jiné úpravy za účelem zlepšení jeho mech. vlastností - hutnění i různé míry hutnění - ošetření úložiště po celou dobu práce v něm vč. klimatických opatření - ztížení v okolí vedení, konstrukcí a objektů a jejich dočasné zajištění - ztížení provádění vč. hutnění ve ztížených podmínkách a stísněných prostorech - ztížené ukládání sypaniny pod vodu - ukládání po vrstvách a po jiných nutných částech (figurách) vč. dosypávek - spouštění a nošení materiálu - výměna částí zemní konstrukce znehodnocené klimatickými vlivy - ruční hutnění a výplň jam a prohlubní v podloží - úprava, očištění, ochrana a zhutnění podloží - svahování, hutnění a uzavírání povrchů svahů - zřízení lavic na svazích - udržování úložiště a jeho ochrana proti vodě - odvedení nebo obvedení vody v okolí úložiště a v úložišti - veškeré pomocné konstrukce umožňující provedení zemní konstrukce (příjezdy, sjezdy, nájezdy, lešení, podpěrné konstrukce, přemostění, zpevněné plochy, zakrytí a pod.)
P | 6 | 17180(2) |  | ULOŽENÍ SYPANINY DO NÁSYPŮ Z NAKUPOVANÝCH MATERIÁLŮ (BEZ HUTNĚNÍ) | M3 | 9012 | 0 | 0 | 0 | 2
PP |  |  |  | Včetně provedení průkazních a kontrolních zkoušek na materiál; zhotovení, parametry dle zadávací dokumentace a příslušných ČSN, TKP
VV |  |  |  | Výplň geobuňky vhodným materiálem, objem 6898*1,3=8967m3 Geobuňka na trvale smáčený svah 300*1*0,15=45 [C] 8967+45=9012m3
TS |  |  |  | položka zahrnuje: - kompletní provedení zemní konstrukce (násypového tělesa včetně aktivní zóny) včetně nákupu a dopravy materiálu dle zadávací dokumentace - úprava ukládaného materiálu vlhčením, tříděním, promícháním nebo vysoušením, příp. jiné úpravy za účelem zlepšení jeho mech. vlastností - hutnění i různé míry hutnění - ošetření úložiště po celou dobu práce v něm vč. klimatických opatření - ztížení v okolí vedení, konstrukcí a objektů a jejich dočasné zajištění - ztížení provádění vč. hutnění ve ztížených podmínkách a stísněných prostorech - ztížené ukládání sypaniny pod vodu - ukládání po vrstvách a po jiných nutných částech (figurách) vč. dosypávek - spouštění a nošení materiálu - výměna částí zemní konstrukce znehodnocené klimatickými vlivy - ruční hutnění a výplň jam a prohlubní v podloží - úprava, očištění, ochrana a zhutnění podloží - svahování, hutnění a uzavírání povrchů svahů - zřízení lavic na svazích - udržování úložiště a jeho ochrana proti vodě - odvedení nebo obvedení vody v okolí úložiště a v úložišti - veškeré pomocné konstrukce umožňující provedení zemní konstrukce (příjezdy, sjezdy, nájezdy, lešení, podpěrné konstrukce, přemostění, zpevněné plochy, zakrytí a pod.)
SD |  | 2 |  | Základy |  |  |  | 0 | 0 |  | 0 | 0
P | 1 | 27157 |  | POLŠTÁŘE POD ZÁKLADY Z KAMENIVA TĚŽENÉHO | M3 | 8377 | 0 | 0 | 0 | 2
PP |  |  |  | Včetně provedení průkazních a kontrolních zkoušek na materiál; zhotovení, parametry dle zadávací dokumentace a příslušných ČSN, TKP
VV |  |  |  | Zakládání v místech vodních ploch Plošná sanace lomovým kamenem tl. 1,0 m, frakce 63/125 včetně hutnění objem 8377 m3 - výpočet viz. kubatury zemních prací 8377=8 377,000 [A]
TS |  |  |  | položka zahrnuje dodávku předepsaného kameniva, mimostaveništní a vnitrostaveništní dopravu a jeho uložení není-li v zadávací dokumentaci uvedeno jinak, jedná se o nakupovaný materiál
P | 2 | 289971 |  | OPLÁŠTĚNÍ (ZPEVNĚNÍ) Z GEOTEXTILIE | M2 | 5640 | 0 | 0 | 0 | 2
PP |  |  |  | Včetně provedení průkazních a kontrolních zkoušek na materiál; zhotovení, parametry dle zadávací dokumentace a příslušných ČSN, TKP
VV |  |  |  | Zakládání v místech vodních ploch Netkaná geotextilie s odolností proti mechanickému protržení CBR min. 2,5 kN plocha 5640 m2 výpočet viz. kubatury zemních prací 5640=5 640,000 [A]
TS |  |  |  | Položka zahrnuje: - dodávku předepsané geotextilie - úpravu, očištění a ochranu podkladu - přichycení k podkladu, případně zatížení - úpravy spojů a zajištění okrajů - úpravy pro odvodnění - nutné přesahy - mimostaveništní a vnitrostaveništní dopravu
P | 3 | 26334(1) |  | VRSTVY ZE ŠTĚRKODRTI TL. DO 200MM | M2 | 3150 | 0 | 0 | 0 | 2
PP |  |  |  | Včetně provedení průkazních a kontrolních zkoušek na materiál; zhotovení, parametry dle zadávací dokumentace a příslušných ČSN, TKP
VV |  |  |  | Zakládání nízkých násypů + provizorní přístupové komunikace Mechanicky stabilizovaná vrstva, tl. 0,4 m, ŠDa 0/63 Pokládka ve 2 vrstvách po 0,2 m, objem 1260 m3 viz. kubatury zemních prací 1260/0,4=3 150,000 [A]
TS |  |  |  | - dodání kameniva předepsané kvality a zrnitosti - rozprostření a zhutnění vrstvy v předepsané tloušťce - zřízení vrstvy bez rozlišení šířky, pokládání vrstvy po etapách - nezahrnuje postřiky, nátěry
P | 4 | 289972 |  | OPLÁŠTĚNÍ (ZPEVNĚNÍ) Z GEOMŘÍŽOVIN | M2 | 6886 | 0 | 0 | 0 | 2
PP |  |  |  | Včetně provedení průkazních a kontrolních zkoušek na materiál; zhotovení, parametry dle zadávací dokumentace a příslušných ČSN, TKP
VV |  |  |  | Zakládání nízkých násypů + provizorní přístupové komunikace Geomříž typ S3, plocha 3443 m2 viz. kubatury zemních prací 3443=3 443,000 [D] Zakládání nízkých násypů + provizorní přístupové komunikace Netkaná separačně -filtrační geotextilie s odolností proti mechanickému protržení CBR min. 2,5 kN plocha 3443 m2 viz. kubatury zemních prací 3443=3 443,000 [E] Celkem: D+E=6 886,000 [F]
TS |  |  |  | Položka zahrnuje: - dodávku předepsané geomřížoviny - úpravu, očištění a ochranu podkladu - přichycení k podkladu, případně zatížení - úpravy spojů a zajištění okrajů - úpravy pro odvodnění - nutné přesahy - mimostaveništní a vnitrostaveništní dopravu

## B_B_SO 103_B_SO 103.2_2
ASPE10 |  |  |  | Firma: HK | [5 empty] | 3
|  |  |  | Příloha k formuláři pro ocenění nabídky |  |  |  |  | 0 | 3
S | Stavba: | 2020_08_24 |  | Modernizace silnice II/322 Kojice - obchvat |  |  | 2 | 0 | 0,00 | 2
O | Objekt: | B |  | II/322 Obchvat Kojic |  |  |  |  | 15,00 | 2
O1 | Objekt: | B_SO 103 |  | Komunikace II/322 (OK1 západ) - hlavní trasa - Hlavní způsobilé výdaje |  |  |  |  | 21,00 | 2
O2 | Objekt: | B_SO 103.2 |  | Zemní těleso
O3 | Rozpočet: | 2 |  | Sanace podloží násypu km 1,240 - km 1,500; km 1,760 - km 1,800
Typ | Poř. číslo | Kód položky | Varianta | Název položky | MJ | Množství | Cena
[7 empty] | Jednotková | Celkem
0 | 1 | 2 | 3 | 4 | 5 | 6 | 9 | 10
SD |  | 0 |  | Všeobecné konstrukce a práce |  |  |  | 0 | 0 |  | 0 | 0
P | 5 | 014102 |  | POPLATKY ZA SKLÁDKU | T | 6300 | 0 | 0 | 0 | 2
PP |  |  |  | Zemina a kamení, objemová hmotnost 2 t/m3. Odvoz na skládku určenou zhotovitelem.
VV |  |  |  | Odkop podloží násypu; délka 300 m, tloušťka 0,3 m, šířka 35 m*objemová hmotnost 2 t/m3 300*35*0,3*2=6 300,000 [A]
TS |  |  |  | zahrnuje veškeré poplatky provozovateli skládky související s uložením odpadu na skládce.
SD |  | 1 |  | Zemní práce |  |  |  | 0 | 0 |  | 0 | 0
P | 3 | 17180 |  | ULOŽENÍ SYPANINY DO NÁSYPŮ Z NAKUPOVANÝCH MATERIÁLŮ | M3 | 3150 | 0 | 0 | 0 | 2
PP |  |  |  | Včetně provedení průkazních a kontrolních zkoušek na materiál; zhotovení, parametry dle zadávací dokumentace a příslušných ČSN, TKP
VV |  |  |  | Uložení podloží násypu; délka 300 m, tloušťka 0,3 m, šířka 35 m 300*35*0,3=3 150,000 [A]
TS |  |  |  | položka zahrnuje: - kompletní provedení zemní konstrukce (násypového tělesa včetně aktivní zóny) včetně nákupu a dopravy materiálu dle zadávací dokumentace - úprava ukládaného materiálu vlhčením, tříděním, promícháním nebo vysoušením, příp. jiné úpravy za účelem zlepšení jeho mech. vlastností - hutnění i různé míry hutnění - ošetření úložiště po celou dobu práce v něm vč. klimatických opatření - ztížení v okolí vedení, konstrukcí a objektů a jejich dočasné zajištění - ztížení provádění vč. hutnění ve ztížených podmínkách a stísněných prostorech - ztížené ukládání sypaniny pod vodu - ukládání po vrstvách a po jiných nutných částech (figurách) vč. dosypávek - spouštění a nošení materiálu - výměna částí zemní konstrukce znehodnocené klimatickými vlivy - ruční hutnění a výplň jam a prohlubní v podloží - úprava, očištění, ochrana a zhutnění podloží - svahování, hutnění a uzavírání povrchů svahů - zřízení lavic na svazích - udržování úložiště a jeho ochrana proti vodě - odvedení nebo obvedení vody v okolí úložiště a v úložišti - veškeré pomocné konstrukce umožňující provedení zemní konstrukce (příjezdy, sjezdy, nájezdy, lešení, podpěrné konstrukce, přemostění, zpevněné plochy, zakrytí a pod.)
P | 4 | 123838 |  | ODKOP PRO SPOD STAVBU SILNIC A ŽELEZNIC TŘ. II, ODVOZ DO 20KM | M3 | 3150 | 0 | 0 | 0 | 2
PP |  |  |  | Odvoz na skládku určenou zhotovitelem Provedeno na základě písemného odouhlasení TDS a AD
VV |  |  |  | Odkop podloží násypu; délka 300 m, tloušťka 0,3 m, šířka 35 m 300*35*0,3=3 150,000 [A]
TS |  |  |  | položka zahrnuje: - vodorovná a svislá doprava, přemístění, přeložení, manipulace s výkopkem - kompletní provedení vykopávky nezapažené i zapažené - ošetření výkopiště po celou dobu práce v něm vč. klimatických opatření - ztížení vykopávek v blízkosti podzemního vedení, konstrukcí a objektů vč. jejich dočasného zajištění - ztížení pod vodou, v okolí výbušnin, ve stísněných prostorech a pod. - těžení po vrstvách, pásech a po jiných nutných částech (figurách) - čerpání vody vč. čerpacích jímek, potrubí a pohotovostní čerpací soupravy (viz ustanovení k pol. 1151,2) - potřebné snížení hladiny podzemní vody - těžení a rozpojování jednotlivých balvanů - vytahování a nošení výkopku - svahování a přesvah. svahů do konečného tvaru, výměna hornin v podloží a v pláni znehodnocené klimatickými vlivy - eventuelně nutné druhotné rozpojení odstřelené horniny - ruční vykopávky, odstranění kořenů a napadávek - pažení, vzepření a rozepření vč. přepažování (vyjma štětových stěn) - úpravu, ochranu a očištění dna, základové spáry, stěn a svahů - zhutnění podloží, případně i svahů vč. svahování - zřízení stupňů v podloží a lavic na svazích, není-li pro tyto práce zřízena samostatná položka - udržování výkopiště a jeho ochrana proti vodě - odvedení nebo obvedení vody v okolí výkopiště a ve výkopišti - třídění výkopku - veškeré pomocné konstrukce umožňující provedení vykopávky (příjezdy, sjezdy, nájezdy, lešení, podpěr. konstr., přemostění, zpevněné plochy, zakrytí a pod.) - nezahrnuje uložení zeminy (na skládku, do násypu) ani poplatky za skládku, vykazují se v položce č.0141**
SD |  | 2 |  | Základy |  |  |  | 0 | 0 |  | 0 | 0
P | 2 | 289971 |  | OPLÁŠTĚNÍ (ZPEVNĚNÍ) Z GEOTEXTILIE | M2 | 10500 | 0 | 0 | 0 | 2
PP |  |  |  | Včetně provedení průkazních a kontrolních zkoušek na materiál; zhotovení, parametry dle zadávací dokumentace a příslušných ČSN, TKP
VV |  |  |  | Geotextilie podloží násypu; délka 300 m, šířka 35 m 300*35=10 500,000 [A]
TS |  |  |  | Položka zahrnuje: - dodávku předepsané geotextilie - úpravu, očištění a ochranu podkladu - přichycení k podkladu, případně zatížení - úpravy spojů a zajištění okrajů - úpravy pro odvodnění - nutné přesahy - mimostaveništní a vnitrostaveništní dopravu

## B_B_SO 103_B_SO 103.2_3
ASPE10 |  |  |  | Firma: HK | [5 empty] | 3
|  |  |  | Příloha k formuláři pro ocenění nabídky |  |  |  |  | 0 | 3
S | Stavba: | 2020_08_24 |  | Modernizace silnice II/322 Kojice - obchvat |  |  | 3 | 0 | 0,00 | 2
O | Objekt: | B |  | II/322 Obchvat Kojic |  |  |  |  | 15,00 | 2
O1 | Objekt: | B_SO 103 |  | Komunikace II/322 (OK1 západ) - hlavní trasa - Hlavní způsobilé výdaje |  |  |  |  | 21,00 | 2
O2 | Objekt: | B_SO 103.2 |  | Zemní těleso
O3 | Rozpočet: | 3 |  | Sanace pláně a parapláně km 0,700 - km 1,240; km 1,820 - km 1,980
Typ | Poř. číslo | Kód položky | Varianta | Název položky | MJ | Množství | Cena
[7 empty] | Jednotková | Celkem
0 | 1 | 2 | 3 | 4 | 5 | 6 | 9 | 10
SD |  | 0 |  | Všeobecné konstrukce a práce |  |  |  | 0 | 0 |  | 0 | 0
P | 5 | 014102 |  | POPLATKY ZA SKLÁDKU | T | 13440 | 0 | 0 | 0 | 2
PP |  |  |  | Zemina a kamení, objemová hmotnost 2 t/m3. Odvoz na skládku určenou zhotovitelem.
VV |  |  |  | Výměna aktivní zóny; délka 700 m, tloušťka 0,5 m, šířka 12 m*objemová hmotnost 2 t/m3 700*0,5*12*2=8 400,000 [A] Sanace parapláně; délka 700 m, tloušťka 0,3 m, šířka 12 m*objemová hmotnost 2 t/m3 700*0,3*12*2=5 040,000 [B] Celkem: A+B=13 440,000 [C]
TS |  |  |  | zahrnuje veškeré poplatky provozovateli skládky související s uložením odpadu na skládce.
SD |  | 1 |  | Zemní práce |  |  |  | 0 | 0 |  | 0 | 0
P | 3 | 17180 |  | ULOŽENÍ SYPANINY DO NÁSYPŮ Z NAKUPOVANÝCH MATERIÁLŮ | M3 | 6720 | 0 | 0 | 0 | 2
PP |  |  |  | Včetně provedení průkazních a kontrolních zkoušek na materiál; zhotovení, parametry dle zadávací dokumentace a příslušných ČSN, TKP
VV |  |  |  | Výměna aktivní zóny; délka 700 m, tloušťka 0,5 m, šířka 12 m 700*0,5*12=4 200,000 [A] Sanace parapláně; délka 700 m, tloušťka 0,3 m, šířka 12 m 700*0,3*12=2 520,000 [B] Celkem: A+B=6 720,000 [C]
TS |  |  |  | položka zahrnuje: - kompletní provedení zemní konstrukce (násypového tělesa včetně aktivní zóny) včetně nákupu a dopravy materiálu dle zadávací dokumentace - úprava ukládaného materiálu vlhčením, tříděním, promícháním nebo vysoušením, příp. jiné úpravy za účelem zlepšení jeho mech. vlastností - hutnění i různé míry hutnění - ošetření úložiště po celou dobu práce v něm vč. klimatických opatření - ztížení v okolí vedení, konstrukcí a objektů a jejich dočasné zajištění - ztížení provádění vč. hutnění ve ztížených podmínkách a stísněných prostorech - ztížené ukládání sypaniny pod vodu - ukládání po vrstvách a po jiných nutných částech (figurách) vč. dosypávek - spouštění a nošení materiálu - výměna částí zemní konstrukce znehodnocené klimatickými vlivy - ruční hutnění a výplň jam a prohlubní v podloží - úprava, očištění, ochrana a zhutnění podloží - svahování, hutnění a uzavírání povrchů svahů - zřízení lavic na svazích - udržování úložiště a jeho ochrana proti vodě - odvedení nebo obvedení vody v okolí úložiště a v úložišti - veškeré pomocné konstrukce umožňující provedení zemní konstrukce (příjezdy, sjezdy, nájezdy, lešení, podpěrné konstrukce, přemostění, zpevněné plochy, zakrytí a pod.)
P | 4 | 123838 |  | ODKOP PRO SPOD STAVBU SILNIC A ŽELEZNIC TŘ. II, ODVOZ DO 20KM | M3 | 6720 | 0 | 0 | 0 | 2
PP |  |  |  | Odvoz na skládku určenou zhotovitelem Provedeno na základě písemného odouhlasení TDS a AD
VV |  |  |  | Výměna aktivní zóny; délka 700 m, tloušťka 0,5 m, šířka 12 m 700*0,5*12=4 200,000 [A] Sanace parapláně; délka 700 m, tloušťka 0,3 m, šířka 12 m 700*0,3*12=2 520,000 [B] Celkem: A+B=6 720,000 [C]
TS |  |  |  | položka zahrnuje: - vodorovná a svislá doprava, přemístění, přeložení, manipulace s výkopkem - kompletní provedení vykopávky nezapažené i zapažené - ošetření výkopiště po celou dobu práce v něm vč. klimatických opatření - ztížení vykopávek v blízkosti podzemního vedení, konstrukcí a objektů vč. jejich dočasného zajištění - ztížení pod vodou, v okolí výbušnin, ve stísněných prostorech a pod. - těžení po vrstvách, pásech a po jiných nutných částech (figurách) - čerpání vody vč. čerpacích jímek, potrubí a pohotovostní čerpací soupravy (viz ustanovení k pol. 1151,2) - potřebné snížení hladiny podzemní vody - těžení a rozpojování jednotlivých balvanů - vytahování a nošení výkopku - svahování a přesvah. svahů do konečného tvaru, výměna hornin v podloží a v pláni znehodnocené klimatickými vlivy - eventuelně nutné druhotné rozpojení odstřelené horniny - ruční vykopávky, odstranění kořenů a napadávek - pažení, vzepření a rozepření vč. přepažování (vyjma štětových stěn) - úpravu, ochranu a očištění dna, základové spáry, stěn a svahů - zhutnění podloží, případně i svahů vč. svahování - zřízení stupňů v podloží a lavic na svazích, není-li pro tyto práce zřízena samostatná položka - udržování výkopiště a jeho ochrana proti vodě - odvedení nebo obvedení vody v okolí výkopiště a ve výkopišti - třídění výkopku - veškeré pomocné konstrukce umožňující provedení vykopávky (příjezdy, sjezdy, nájezdy, lešení, podpěr. konstr., přemostění, zpevněné plochy, zakrytí a pod.) - nezahrnuje uložení zeminy (na skládku, do násypu) ani poplatky za skládku, vykazují se v položce č.0141**
P | 62 | 18110 |  | ÚPRAVA PLÁNĚ SE ZHUTNĚNÍM V HORNINĚ TŘ. I | M2 | 8400 | 0 | 0 | 0 | 2
PP |  |  |  | Včetně provedení průkazních a kontrolních zkoušek na materiál; zhotovení, parametry dle zadávací dokumentace a příslušných ČSN, TKP
VV |  |  |  | Plocha parapláně; délka 700 m, šířka 12 m 700*12=8 400,000 [C]
TS |  |  |  | položka zahrnuje úpravu pláně včetně vyrovnání výškových rozdílů. Míru zhutnění určuje projekt.
SD |  | 2 |  | Základy |  |  |  | 0 | 0 |  | 0 | 0
P | 2 | 289971 |  | OPLÁŠTĚNÍ (ZPEVNĚNÍ) Z GEOTEXTILIE | M2 | 9100 | 0 | 0 | 0 | 2
PP |  |  |  | Včetně provedení průkazních a kontrolních zkoušek na materiál; zhotovení, parametry dle zadávací dokumentace a příslušných ČSN, TKP
VV |  |  |  | šířka 12 + (2*0,5 m rozšíření na kraji), délka 700 m (12+(2*0,5))*700=9 100,000 [A]
TS |  |  |  | Položka zahrnuje: - dodávku předepsané geotextilie - úpravu, očištění a ochranu podkladu - přichycení k podkladu, případně zatížení - úpravy spojů a zajištění okrajů - úpravy pro odvodnění - nutné přesahy - mimostaveništní a vnitrostaveništní dopravu

## B_B_SO 103_B_SO 103.3_01
ASPE10 |  |  |  | Firma: HK | [5 empty] | 3
|  |  |  | Příloha k formuláři pro ocenění nabídky |  |  |  |  | 0 | 3
S | Stavba: | 2020_08_24 |  | Modernizace silnice II/322 Kojice - obchvat |  |  | 01 | 0 | 0,00 | 2
O | Objekt: | B |  | II/322 Obchvat Kojic |  |  |  |  | 15,00 | 2
O1 | Objekt: | B_SO 103 |  | Komunikace II/322 (OK1 západ) - hlavní trasa - Hlavní způsobilé výdaje |  |  |  |  | 21,00 | 2
O2 | Objekt: | B_SO 103.3 |  | Odvodnění
O3 | Rozpočet: | 01 |  | Propustek v km 1,175 00
Typ | Poř. číslo | Kód položky | Varianta | Název položky | MJ | Množství | Cena
[7 empty] | Jednotková | Celkem
0 | 1 | 2 | 3 | 4 | 5 | 6 | 9 | 10
SD |  | 1 |  | Zemní práce |  |  |  | 0 | 0 |  | 0 | 0
P | 4 | 17680 |  | VÝPLNĚ Z NAKUPOVANÝCH MATERIÁLŮ | M3 | 3.85 | 0 | 0 | 0 | 2
PP |  |  |  | Včetně provedení průkazních a kontrolních zkoušek na materiál; zhotovení, parametry dle zadávací dokumentace a příslušných ČSN, TKP
VV |  |  |  | Štěrkopískové lože; tl. 100 mm, šířka 2 m,délka 19,25 m , plocha v řezu 0,2 m2 viz. D.2.6 Propustky 0,2*19,25=3,850 [A]
TS |  |  |  | položka zahrnuje: - kompletní provedení zemní konstrukce včetně nákupu a dopravy materiálu dle zadávací dokumentace - úprava ukládaného materiálu vlhčením, tříděním, promícháním nebo vysoušením, příp. jiné úpravy za účelem zlepšení jeho mech. vlastností - hutnění i různé míry hutnění - ošetření úložiště po celou dobu práce v něm vč. klimatických opatření - ztížení v okolí vedení, konstrukcí a objektů a jejich dočasné zajištění - ztížení provádění vč. hutnění ve ztížených podmínkách a stísněných prostorech - ztížené ukládání sypaniny pod vodu - ukládání po vrstvách a po jiných nutných částech (figurách) vč. dosypávek - spouštění a nošení materiálu - výměna částí zemní konstrukce znehodnocené klimatickými vlivy - ruční hutnění a výplň jam a prohlubní v podloží - úprava, očištění, ochrana a zhutnění podloží - udržování úložiště a jeho ochrana proti vodě - odvedení nebo obvedení vody v okolí úložiště a v úložišti - veškeré pomocné konstrukce umožňující provedení zemní konstrukce (příjezdy, sjezdy, nájezdy, lešení, podpěrné konstrukce, přemostění, zpevněné plochy, zakrytí a pod.)
P | 5 | 17481 |  | ZÁSYP JAM A RÝH Z NAKUPOVANÝCH MATERIÁLŮ | M3 | 7.7 | 0 | 0 | 0 | 2
PP |  |  |  | Včetně provedení průkazních a kontrolních zkoušek na materiál; zhotovení, parametry dle zadávací dokumentace a příslušných ČSN, TKP
VV |  |  |  | Hutněný záspy po vrstvách max. 0,3 m, štěrkopísek 0-22; tl. 200 mm, šířka 2 m, délka 19,25 m viz. D2.6. Propustky 0,2*2*19,25=7,700 [A]
TS |  |  |  | položka zahrnuje: - kompletní provedení zemní konstrukce včetně nákupu a dopravy materiálu dle zadávací dokumentace - úprava ukládaného materiálu vlhčením, tříděním, promícháním nebo vysoušením, příp. jiné úpravy za účelem zlepšení jeho mech. vlastností - hutnění i různé míry hutnění - ošetření úložiště po celou dobu práce v něm vč. klimatických opatření - ztížení v okolí vedení, konstrukcí a objektů a jejich dočasné zajištění - ztížení provádění vč. hutnění ve ztížených podmínkách a stísněných prostorech - ztížené ukládání sypaniny pod vodu - ukládání po vrstvách a po jiných nutných částech (figurách) vč. dosypávek - spouštění a nošení materiálu - výměna částí zemní konstrukce znehodnocené klimatickými vlivy - udržování úložiště a jeho ochrana proti vodě - odvedení nebo obvedení vody v okolí úložiště a v úložišti - veškeré pomocné konstrukce umožňující provedení zemní konstrukce (příjezdy, sjezdy, nájezdy, lešení, podpěrné konstrukce, přemostění, zpevněné plochy, zakrytí a pod.)
SD |  | 4 |  | Vodorovné konstrukce |  |  |  | 0 | 0 |  | 0 | 0
P | 2 | 451312 |  | PODKLADNÍ A VÝPLŇOVÉ VRSTVY Z PROSTÉHO BETONU C12/15 | M3 | 9.818 | 0 | 0 | 0 | 2
PP |  |  |  | Včetně provedení průkazních a kontrolních zkoušek na materiál; zhotovení, parametry dle zadávací dokumentace a příslušných ČSN, TKP
VV |  |  |  | Obetonování potrubí, beton C12/15; tl. 150 mm,délka 19,25 m , plocha v řezu 0,36 m2 viz. D.2.6 Propustky 0,36*19,25=6,930 [A] Podkladní vrstva, beton C12/15; tl. 100 mm, délka 19,25 m, plocha v řezu 0,15 m2 viz. D.2.6 Propustky 0,15*19,25=2,888 [B] Celkem: A+B=9,818 [C]
TS |  |  |  | - dodání čerstvého betonu (betonové směsi) požadované kvality, jeho uložení do požadovaného tvaru při jakékoliv hustotě výztuže, konzistenci čerstvého betonu a způsobu hutnění, ošetření a ochranu betonu, - zhotovení nepropustného, mrazuvzdorného betonu a betonu požadované trvanlivosti a vlastností, - užití potřebných přísad a technologií výroby betonu, - zřízení pracovních a dilatačních spar, včetně potřebných úprav, výplně, vložek, opracování, očištění a ošetření, - bednění požadovaných konstr. (i ztracené) s úpravou dle požadované kvality povrchu betonu, včetně odbedňovacích a odskružovacích prostředků, - podpěrné konstr. (skruže) a lešení všech druhů pro bednění, uložení čerstvého betonu, výztuže a doplňkových konstr., vč. požadovaných otvorů, ochranných a bezpečnostních opatření a základů těchto konstrukcí a lešení, - vytvoření kotevních čel, kapes, nálitků, a sedel, - zřízení všech požadovaných otvorů, kapes, výklenků, prostupů, dutin, drážek a pod., vč. ztížení práce a úprav kolem nich, - úpravy pro osazení výztuže, doplňkových konstrukcí a vybavení, - úpravy povrchu pro položení požadované izolace, povlaků a nátěrů, případně vyspravení, - ztížení práce u kabelových a injektážních trubek a ostatních zařízení osazovaných do betonu, - konstrukce betonových kloubů, upevnění kotevních prvků a doplňkových konstrukcí, - nátěry zabraňující soudržnost betonu a bednění, - výplň, těsnění a tmelení spar a spojů, - opatření povrchů betonu izolací proti zemní vlhkosti v částech, kde přijdou do styku se zeminou nebo kamenivem, - případné zřízení spojovací vrstvy u základů, - úpravy pro osazení zařízení ochrany konstrukce proti vlivu bludných proudů
P | 3 | 451366 |  | VÝZTUŽ PODKL VRSTEV Z KARI-SÍTÍ | T | 0.117 | 0 | 0 | 0 | 2
PP |  |  |  | Včetně provedení průkazních a kontrolních zkoušek na materiál; zhotovení, parametry dle zadávací dokumentace a příslušných ČSN, TKP
VV |  |  |  | Kari síť 150/6 mm; šířka 2 m, délka 19,25 m, hmotnost 3,03 kg/m2 viz. D.2.6 Propustky 2*19,25*3,03*0,001=0,117 [A]
TS |  |  |  | položka zahrnuje: - dodání betonářské výztuže v požadované kvalitě, stříhání, řezání, ohýbání a spojování do všech požadovaných tvarů (vč. armakošů) a uložení s požadovaným zajištěním polohy a krytí výztuže betonem - veškeré svary nebo jiné spoje výztuže - pomocné konstrukce a práce pro osazení a upevnění výztuže - zednické výpomoci pro montáž betonářské výztuže - úpravy výztuže pro osazení doplňkových konstrukcí - ochranu výztuže do doby jejího zabetonování - veškerá opatření pro zajištění soudržnosti výztuže a betonu - vodivé propojení výztuže, které je součástí ochrany konstrukce proti vlivům bludných proudů, vyvedení do měřících skříní nebo míst pro měření bludných proudů - povrchovou antikorozní úpravu výztuže - separaci výztuže
P | 6 | 451314 |  | PODKLADNÍ A VÝPLŇOVÉ VRSTVY Z PROSTÉHO BETONU C25/30 | M3 | 0.96 | 0 | 0 | 0 | 2
PP |  |  |  | Včetně provedení průkazních a kontrolních zkoušek na materiál; zhotovení, parametry dle zadávací dokumentace a příslušných ČSN, TKP
VV |  |  |  | Stabilizační práh C25/30-XF3 - XC2 - CI1 - Dmax22 - S2 (vlevo + vpravo) šířka 2 m, tloušťka 0,3 m, výška 0,8 m viz. D.2.6. Propustky (2*0,3*0,8)*2=0,960 [A]
TS |  |  |  | - dodání čerstvého betonu (betonové směsi) požadované kvality, jeho uložení do požadovaného tvaru při jakékoliv hustotě výztuže, konzistenci čerstvého betonu a způsobu hutnění, ošetření a ochranu betonu, - zhotovení nepropustného, mrazuvzdorného betonu a betonu požadované trvanlivosti a vlastností, - užití potřebných přísad a technologií výroby betonu, - zřízení pracovních a dilatačních spar, včetně potřebných úprav, výplně, vložek, opracování, očištění a ošetření, - bednění požadovaných konstr. (i ztracené) s úpravou dle požadované kvality povrchu betonu, včetně odbedňovacích a odskružovacích prostředků, - podpěrné konstr. (skruže) a lešení všech druhů pro bednění, uložení čerstvého betonu, výztuže a doplňkových konstr., vč. požadovaných otvorů, ochranných a bezpečnostních opatření a základů těchto konstrukcí a lešení, - vytvoření kotevních čel, kapes, nálitků, a sedel, - zřízení všech požadovaných otvorů, kapes, výklenků, prostupů, dutin, drážek a pod., vč. ztížení práce a úprav kolem nich, - úpravy pro osazení výztuže, doplňkových konstrukcí a vybavení, - úpravy povrchu pro položení požadované izolace, povlaků a nátěrů, případně vyspravení, - ztížení práce u kabelových a injektážních trubek a ostatních zařízení osazovaných do betonu, - konstrukce betonových kloubů, upevnění kotevních prvků a doplňkových konstrukcí, - nátěry zabraňující soudržnost betonu a bednění, - výplň, těsnění a tmelení spar a spojů, - opatření povrchů betonu izolací proti zemní vlhkosti v částech, kde přijdou do styku se zeminou nebo kamenivem, - případné zřízení spojovací vrstvy u základů, - úpravy pro osazení zařízení ochrany konstrukce proti vlivu bludných proudů
SD |  | 9 |  | Ostatní konstrukce a práce |  |  |  | 0 | 0 |  | 0 | 0
P | 1 | 9183F3 |  | PROPUSTY Z TRUB DN 1000MM PLASTOVÝCH | M | 19.25 | 0 | 0 | 0 | 2
PP |  |  |  | Včetně provedení průkazních a kontrolních zkoušek na materiál; zhotovení, parametry dle zadávací dokumentace a příslušných ČSN, TKP
VV |  |  |  | PP Trouba, SN 12; délka 19,25 m 19,25=19,250 [A]
TS |  |  |  | Položka zahrnuje: - dodání a položení potrubí z trub z dokumentací předepsaného materiálu a předepsaného průměru - případné úpravy trub (zkrácení, šikmé seříznutí) Nezahrnuje podkladní vrstvy a obetonování.
P | 7 | 9185F2 |  | ČELA KAMENNÁ PROPUSTU Z TRUB DN DO 1000MM | KUS | 2 | 0 | 0 | 0 | 2
PP |  |  |  | Včetně provedení průkazních a kontrolních zkoušek na materiál; zhotovení, parametry dle zadávací dokumentace a příslušných ČSN, TKP
VV |  |  |  | Opevnění čela zemního tělesa lomovým kamenem (vlevo + vpravo) Uložení lomového kamene do betonu C20/25 XF3 2=2,000 [A]
TS |  |  |  | Položka zahrnuje: zdivo z lomového kamen na MC ve tvaru, předepsaným zadávací dokumentací vyspárování zdiva MC římsu ze železobetonu včetně výztuže, pokud je předepsaná zadávací dokumentací Nezahrnuje zábradlí

## B_B_SO 103_B_SO 103.3_02
ASPE10 |  |  |  | Firma: HK | [5 empty] | 3
|  |  |  | Příloha k formuláři pro ocenění nabídky |  |  |  |  | 0 | 3
S | Stavba: | 2020_08_24 |  | Modernizace silnice II/322 Kojice - obchvat |  |  | 02 | 0 | 0,00 | 2
O | Objekt: | B |  | II/322 Obchvat Kojic |  |  |  |  | 15,00 | 2
O1 | Objekt: | B_SO 103 |  | Komunikace II/322 (OK1 západ) - hlavní trasa - Hlavní způsobilé výdaje |  |  |  |  | 21,00 | 2
O2 | Objekt: | B_SO 103.3 |  | Odvodnění
O3 | Rozpočet: | 02 |  | Propustek v km 1,450 00
Typ | Poř. číslo | Kód položky | Varianta | Název položky | MJ | Množství | Cena
[7 empty] | Jednotková | Celkem
0 | 1 | 2 | 3 | 4 | 5 | 6 | 9 | 10
SD |  | 1 |  | Zemní práce |  |  |  | 0 | 0 |  | 0 | 0
P | 4 | 17680 |  | VÝPLNĚ Z NAKUPOVANÝCH MATERIÁLŮ | M3 | 12.196 | 0 | 0 | 0 | 2
PP |  |  |  | Včetně provedení průkazních a kontrolních zkoušek na materiál; zhotovení, parametry dle zadávací dokumentace a příslušných ČSN, TKP
VV |  |  |  | Štěrkopískové lože; tl. 200 mm, šířka 2 m,délka 30,49 m , plocha v řezu 0,4 m2 viz. D.2.6 Propustky 0,4*30,49=12,196 [A]
TS |  |  |  | položka zahrnuje: - kompletní provedení zemní konstrukce včetně nákupu a dopravy materiálu dle zadávací dokumentace - úprava ukládaného materiálu vlhčením, tříděním, promícháním nebo vysoušením, příp. jiné úpravy za účelem zlepšení jeho mech. vlastností - hutnění i různé míry hutnění - ošetření úložiště po celou dobu práce v něm vč. klimatických opatření - ztížení v okolí vedení, konstrukcí a objektů a jejich dočasné zajištění - ztížení provádění vč. hutnění ve ztížených podmínkách a stísněných prostorech - ztížené ukládání sypaniny pod vodu - ukládání po vrstvách a po jiných nutných částech (figurách) vč. dosypávek - spouštění a nošení materiálu - výměna částí zemní konstrukce znehodnocené klimatickými vlivy - ruční hutnění a výplň jam a prohlubní v podloží - úprava, očištění, ochrana a zhutnění podloží - udržování úložiště a jeho ochrana proti vodě - odvedení nebo obvedení vody v okolí úložiště a v úložišti - veškeré pomocné konstrukce umožňující provedení zemní konstrukce (příjezdy, sjezdy, nájezdy, lešení, podpěrné konstrukce, přemostění, zpevněné plochy, zakrytí a pod.)
P | 5 | 17481 |  | ZÁSYP JAM A RÝH Z NAKUPOVANÝCH MATERIÁLŮ | M3 | 157.53 | 0 | 0 | 0 | 2
PP |  |  |  | Včetně provedení průkazních a kontrolních zkoušek na materiál; zhotovení, parametry dle zadávací dokumentace a příslušných ČSN, TKP
VV |  |  |  | Hutněný záspy po vrstvách max. 0,3 m, štěrkopísek 0-22; tl. 2360 mm, šířka 2,5 m, délka 26,7 m viz. D2.6. Propustky 2,36*2,5*26,7=157,530 [A]
TS |  |  |  | položka zahrnuje: - kompletní provedení zemní konstrukce včetně nákupu a dopravy materiálu dle zadávací dokumentace - úprava ukládaného materiálu vlhčením, tříděním, promícháním nebo vysoušením, příp. jiné úpravy za účelem zlepšení jeho mech. vlastností - hutnění i různé míry hutnění - ošetření úložiště po celou dobu práce v něm vč. klimatických opatření - ztížení v okolí vedení, konstrukcí a objektů a jejich dočasné zajištění - ztížení provádění vč. hutnění ve ztížených podmínkách a stísněných prostorech - ztížené ukládání sypaniny pod vodu - ukládání po vrstvách a po jiných nutných částech (figurách) vč. dosypávek - spouštění a nošení materiálu - výměna částí zemní konstrukce znehodnocené klimatickými vlivy - udržování úložiště a jeho ochrana proti vodě - odvedení nebo obvedení vody v okolí úložiště a v úložišti - veškeré pomocné konstrukce umožňující provedení zemní konstrukce (příjezdy, sjezdy, nájezdy, lešení, podpěrné konstrukce, přemostění, zpevněné plochy, zakrytí a pod.)
P | 8 | 17581 |  | OBSYP POTRUBÍ A OBJEKTŮ Z NAKUPOVANÝCH MATERIÁLŮ | M3 | 15.245 | 0 | 0 | 0 | 2
PP |  |  |  | Včetně provedení průkazních a kontrolních zkoušek na materiál; zhotovení, parametry dle zadávací dokumentace a příslušných ČSN, TKP
VV |  |  |  | Obsyp potrubí; plocha v řezu 0,5 m2, délka 30,49 m viz. D.2.6. Propustky 0,5*30,49=15,245 [A]
TS |  |  |  | položka zahrnuje: - kompletní provedení zemní konstrukce včetně nákupu a dopravy materiálu dle zadávací dokumentace - úprava ukládaného materiálu vlhčením, tříděním, promícháním nebo vysoušením, příp. jiné úpravy za účelem zlepšení jeho mech. vlastností - hutnění i různé míry hutnění - ošetření úložiště po celou dobu práce v něm vč. klimatických opatření - ztížení v okolí vedení, konstrukcí a objektů a jejich dočasné zajištění - ztížení provádění vč. hutnění ve ztížených podmínkách a stísněných prostorech - ztížené ukládání sypaniny pod vodu - ukládání po vrstvách a po jiných nutných částech (figurách) vč. dosypávek - spouštění a nošení materiálu - výměna částí zemní konstrukce znehodnocené klimatickými vlivy - ruční hutnění a výplň jam a prohlubní v podloží - úprava, očištění, ochrana a zhutnění podloží - svahování, hutnění a uzavírání povrchů svahů - zřízení lavic na svazích - udržování úložiště a jeho ochrana proti vodě - odvedení nebo obvedení vody v okolí úložiště a v úložišti - veškeré pomocné konstrukce umožňující provedení zemní konstrukce (příjezdy, sjezdy, nájezdy, lešení, podpěrné konstrukce, přemostění, zpevněné plochy, zakrytí a pod.) - zemina vytlačená potrubím o DN do 180mm se od kubatury obsypů neodečítá
SD |  | 4 |  | Vodorovné konstrukce |  |  |  | 0 | 0 |  | 0 | 0
P | 6 | 451314 |  | PODKLADNÍ A VÝPLŇOVÉ VRSTVY Z PROSTÉHO BETONU C25/30 | M3 | 0.96 | 0 | 0 | 0 | 2
PP |  |  |  | Včetně provedení průkazních a kontrolních zkoušek na materiál; zhotovení, parametry dle zadávací dokumentace a příslušných ČSN, TKP
VV |  |  |  | Stabilizační práh C25/30-XF3 - XC2 - CI1 - Dmax22 - S2 (vlevo + vpravo) šířka 2 m, tloušťka 0,3 m, výška 0,8 m viz. D.2.6. Propustky (2*0,3*0,8)*2=0,960 [A]
TS |  |  |  | - dodání čerstvého betonu (betonové směsi) požadované kvality, jeho uložení do požadovaného tvaru při jakékoliv hustotě výztuže, konzistenci čerstvého betonu a způsobu hutnění, ošetření a ochranu betonu, - zhotovení nepropustného, mrazuvzdorného betonu a betonu požadované trvanlivosti a vlastností, - užití potřebných přísad a technologií výroby betonu, - zřízení pracovních a dilatačních spar, včetně potřebných úprav, výplně, vložek, opracování, očištění a ošetření, - bednění požadovaných konstr. (i ztracené) s úpravou dle požadované kvality povrchu betonu, včetně odbedňovacích a odskružovacích prostředků, - podpěrné konstr. (skruže) a lešení všech druhů pro bednění, uložení čerstvého betonu, výztuže a doplňkových konstr., vč. požadovaných otvorů, ochranných a bezpečnostních opatření a základů těchto konstrukcí a lešení, - vytvoření kotevních čel, kapes, nálitků, a sedel, - zřízení všech požadovaných otvorů, kapes, výklenků, prostupů, dutin, drážek a pod., vč. ztížení práce a úprav kolem nich, - úpravy pro osazení výztuže, doplňkových konstrukcí a vybavení, - úpravy povrchu pro položení požadované izolace, povlaků a nátěrů, případně vyspravení, - ztížení práce u kabelových a injektážních trubek a ostatních zařízení osazovaných do betonu, - konstrukce betonových kloubů, upevnění kotevních prvků a doplňkových konstrukcí, - nátěry zabraňující soudržnost betonu a bednění, - výplň, těsnění a tmelení spar a spojů, - opatření povrchů betonu izolací proti zemní vlhkosti v částech, kde přijdou do styku se zeminou nebo kamenivem, - případné zřízení spojovací vrstvy u základů, - úpravy pro osazení zařízení ochrany konstrukce proti vlivu bludných proudů
SD |  | 9 |  | Ostatní konstrukce a práce |  |  |  | 0 | 0 |  | 0 | 0
P | 1 | 9183F3 |  | PROPUSTY Z TRUB DN 1000MM PLASTOVÝCH | M | 30.49 | 0 | 0 | 0 | 2
PP |  |  |  | Včetně provedení průkazních a kontrolních zkoušek na materiál; zhotovení, parametry dle zadávací dokumentace a příslušných ČSN, TKP
VV |  |  |  | PP Trouba, SN 12; délka 30,49 m 30,49=30,490 [A]
TS |  |  |  | Položka zahrnuje: - dodání a položení potrubí z trub z dokumentací předepsaného materiálu a předepsaného průměru - případné úpravy trub (zkrácení, šikmé seříznutí) Nezahrnuje podkladní vrstvy a obetonování.
P | 7 | 9185F2 |  | ČELA KAMENNÁ PROPUSTU Z TRUB DN DO 1000MM | KUS | 2 | 0 | 0 | 0 | 2
PP |  |  |  | Včetně provedení průkazních a kontrolních zkoušek na materiál; zhotovení, parametry dle zadávací dokumentace a příslušných ČSN, TKP
VV |  |  |  | Opevnění čela zemního tělesa lomovým kamenem (vlevo + vpravo) Uložení lomového kamene do betonu C20/25 XF3 2=2,000 [A]
TS |  |  |  | Položka zahrnuje: zdivo z lomového kamen na MC ve tvaru, předepsaným zadávací dokumentací vyspárování zdiva MC římsu ze železobetonu včetně výztuže, pokud je předepsaná zadávací dokumentací Nezahrnuje zábradlí

## B_B_SO 103_B_SO 103.3_03
ASPE10 |  |  |  | Firma: HK | [5 empty] | 3
|  |  |  | Příloha k formuláři pro ocenění nabídky |  |  |  |  | 0 | 3
S | Stavba: | 2020_08_24 |  | Modernizace silnice II/322 Kojice - obchvat |  |  | 03 | 0 | 0,00 | 2
O | Objekt: | B |  | II/322 Obchvat Kojic |  |  |  |  | 15,00 | 2
O1 | Objekt: | B_SO 103 |  | Komunikace II/322 (OK1 západ) - hlavní trasa - Hlavní způsobilé výdaje |  |  |  |  | 21,00 | 2
O2 | Objekt: | B_SO 103.3 |  | Odvodnění
O3 | Rozpočet: | 03 |  | Propustek v km 1,577 00
Typ | Poř. číslo | Kód položky | Varianta | Název položky | MJ | Množství | Cena
[7 empty] | Jednotková | Celkem
0 | 1 | 2 | 3 | 4 | 5 | 6 | 9 | 10
SD |  | 1 |  | Zemní práce |  |  |  | 0 | 0 |  | 0 | 0
P | 4 | 17680 |  | VÝPLNĚ Z NAKUPOVANÝCH MATERIÁLŮ | M3 | 9.592 | 0 | 0 | 0 | 2
PP |  |  |  | Včetně provedení průkazních a kontrolních zkoušek na materiál; zhotovení, parametry dle zadávací dokumentace a příslušných ČSN, TKP
VV |  |  |  | Štěrkopískové lože; tl. 200 mm, šířka 2 m,délka 23,98 m , plocha v řezu 0,4 m2 viz. D.2.6 Propustky 0,4*23,98=9,592 [A]
TS |  |  |  | položka zahrnuje: - kompletní provedení zemní konstrukce včetně nákupu a dopravy materiálu dle zadávací dokumentace - úprava ukládaného materiálu vlhčením, tříděním, promícháním nebo vysoušením, příp. jiné úpravy za účelem zlepšení jeho mech. vlastností - hutnění i různé míry hutnění - ošetření úložiště po celou dobu práce v něm vč. klimatických opatření - ztížení v okolí vedení, konstrukcí a objektů a jejich dočasné zajištění - ztížení provádění vč. hutnění ve ztížených podmínkách a stísněných prostorech - ztížené ukládání sypaniny pod vodu - ukládání po vrstvách a po jiných nutných částech (figurách) vč. dosypávek - spouštění a nošení materiálu - výměna částí zemní konstrukce znehodnocené klimatickými vlivy - ruční hutnění a výplň jam a prohlubní v podloží - úprava, očištění, ochrana a zhutnění podloží - udržování úložiště a jeho ochrana proti vodě - odvedení nebo obvedení vody v okolí úložiště a v úložišti - veškeré pomocné konstrukce umožňující provedení zemní konstrukce (příjezdy, sjezdy, nájezdy, lešení, podpěrné konstrukce, přemostění, zpevněné plochy, zakrytí a pod.)
P | 5 | 17481 |  | ZÁSYP JAM A RÝH Z NAKUPOVANÝCH MATERIÁLŮ | M3 | 35.011 | 0 | 0 | 0 | 2
PP |  |  |  | Včetně provedení průkazních a kontrolních zkoušek na materiál; zhotovení, parametry dle zadávací dokumentace a příslušných ČSN, TKP
VV |  |  |  | Hutněný záspy po vrstvách max. 0,3 m, štěrkopísek 0-22; tl. 730 mm, šířka 2 m, délka 23,98 m viz. D2.6. Propustky 0,73*2*23,98=35,011 [A]
TS |  |  |  | položka zahrnuje: - kompletní provedení zemní konstrukce včetně nákupu a dopravy materiálu dle zadávací dokumentace - úprava ukládaného materiálu vlhčením, tříděním, promícháním nebo vysoušením, příp. jiné úpravy za účelem zlepšení jeho mech. vlastností - hutnění i různé míry hutnění - ošetření úložiště po celou dobu práce v něm vč. klimatických opatření - ztížení v okolí vedení, konstrukcí a objektů a jejich dočasné zajištění - ztížení provádění vč. hutnění ve ztížených podmínkách a stísněných prostorech - ztížené ukládání sypaniny pod vodu - ukládání po vrstvách a po jiných nutných částech (figurách) vč. dosypávek - spouštění a nošení materiálu - výměna částí zemní konstrukce znehodnocené klimatickými vlivy - udržování úložiště a jeho ochrana proti vodě - odvedení nebo obvedení vody v okolí úložiště a v úložišti - veškeré pomocné konstrukce umožňující provedení zemní konstrukce (příjezdy, sjezdy, nájezdy, lešení, podpěrné konstrukce, přemostění, zpevněné plochy, zakrytí a pod.)
P | 8 | 17581 |  | OBSYP POTRUBÍ A OBJEKTŮ Z NAKUPOVANÝCH MATERIÁLŮ | M3 | 11.99 | 0 | 0 | 0 | 2
PP |  |  |  | Včetně provedení průkazních a kontrolních zkoušek na materiál; zhotovení, parametry dle zadávací dokumentace a příslušných ČSN, TKP
VV |  |  |  | Obsyp potrubí; plocha v řezu 0,5 m2, délka 23,98 m viz. D.2.6. Propustky 0,5*23,98=11,990 [A]
TS |  |  |  | položka zahrnuje: - kompletní provedení zemní konstrukce včetně nákupu a dopravy materiálu dle zadávací dokumentace - úprava ukládaného materiálu vlhčením, tříděním, promícháním nebo vysoušením, příp. jiné úpravy za účelem zlepšení jeho mech. vlastností - hutnění i různé míry hutnění - ošetření úložiště po celou dobu práce v něm vč. klimatických opatření - ztížení v okolí vedení, konstrukcí a objektů a jejich dočasné zajištění - ztížení provádění vč. hutnění ve ztížených podmínkách a stísněných prostorech - ztížené ukládání sypaniny pod vodu - ukládání po vrstvách a po jiných nutných částech (figurách) vč. dosypávek - spouštění a nošení materiálu - výměna částí zemní konstrukce znehodnocené klimatickými vlivy - ruční hutnění a výplň jam a prohlubní v podloží - úprava, očištění, ochrana a zhutnění podloží - svahování, hutnění a uzavírání povrchů svahů - zřízení lavic na svazích - udržování úložiště a jeho ochrana proti vodě - odvedení nebo obvedení vody v okolí úložiště a v úložišti - veškeré pomocné konstrukce umožňující provedení zemní konstrukce (příjezdy, sjezdy, nájezdy, lešení, podpěrné konstrukce, přemostění, zpevněné plochy, zakrytí a pod.) - zemina vytlačená potrubím o DN do 180mm se od kubatury obsypů neodečítá
SD |  | 4 |  | Vodorovné konstrukce |  |  |  | 0 | 0 |  | 0 | 0
P | 6 | 451314 |  | PODKLADNÍ A VÝPLŇOVÉ VRSTVY Z PROSTÉHO BETONU C25/30 | M3 | 0.96 | 0 | 0 | 0 | 2
PP |  |  |  | Včetně provedení průkazních a kontrolních zkoušek na materiál; zhotovení, parametry dle zadávací dokumentace a příslušných ČSN, TKP
VV |  |  |  | Stabilizační práh C25/30-XF3 - XC2 - CI1 - Dmax22 - S2 (vlevo + vpravo) šířka 2 m, tloušťka 0,3 m, výška 0,8 m viz. D.2.6. Propustky (2*0,3*0,8)*2=0,960 [A]
TS |  |  |  | - dodání čerstvého betonu (betonové směsi) požadované kvality, jeho uložení do požadovaného tvaru při jakékoliv hustotě výztuže, konzistenci čerstvého betonu a způsobu hutnění, ošetření a ochranu betonu, - zhotovení nepropustného, mrazuvzdorného betonu a betonu požadované trvanlivosti a vlastností, - užití potřebných přísad a technologií výroby betonu, - zřízení pracovních a dilatačních spar, včetně potřebných úprav, výplně, vložek, opracování, očištění a ošetření, - bednění požadovaných konstr. (i ztracené) s úpravou dle požadované kvality povrchu betonu, včetně odbedňovacích a odskružovacích prostředků, - podpěrné konstr. (skruže) a lešení všech druhů pro bednění, uložení čerstvého betonu, výztuže a doplňkových konstr., vč. požadovaných otvorů, ochranných a bezpečnostních opatření a základů těchto konstrukcí a lešení, - vytvoření kotevních čel, kapes, nálitků, a sedel, - zřízení všech požadovaných otvorů, kapes, výklenků, prostupů, dutin, drážek a pod., vč. ztížení práce a úprav kolem nich, - úpravy pro osazení výztuže, doplňkových konstrukcí a vybavení, - úpravy povrchu pro položení požadované izolace, povlaků a nátěrů, případně vyspravení, - ztížení práce u kabelových a injektážních trubek a ostatních zařízení osazovaných do betonu, - konstrukce betonových kloubů, upevnění kotevních prvků a doplňkových konstrukcí, - nátěry zabraňující soudržnost betonu a bednění, - výplň, těsnění a tmelení spar a spojů, - opatření povrchů betonu izolací proti zemní vlhkosti v částech, kde přijdou do styku se zeminou nebo kamenivem, - případné zřízení spojovací vrstvy u základů, - úpravy pro osazení zařízení ochrany konstrukce proti vlivu bludných proudů
SD |  | 9 |  | Ostatní konstrukce a práce |  |  |  | 0 | 0 |  | 0 | 0
P | 1 | 9183F3 |  | PROPUSTY Z TRUB DN 1000MM PLASTOVÝCH | M | 23.98 | 0 | 0 | 0 | 2
PP |  |  |  | Včetně provedení průkazních a kontrolních zkoušek na materiál; zhotovení, parametry dle zadávací dokumentace a příslušných ČSN, TKP
VV |  |  |  | PP Trouba, SN 12; délka 23,98 m 23,98=23,980 [A]
TS |  |  |  | Položka zahrnuje: - dodání a položení potrubí z trub z dokumentací předepsaného materiálu a předepsaného průměru - případné úpravy trub (zkrácení, šikmé seříznutí) Nezahrnuje podkladní vrstvy a obetonování.
P | 7 | 9185F2 |  | ČELA KAMENNÁ PROPUSTU Z TRUB DN DO 1000MM | KUS | 2 | 0 | 0 | 0 | 2
PP |  |  |  | Včetně provedení průkazních a kontrolních zkoušek na materiál; zhotovení, parametry dle zadávací dokumentace a příslušných ČSN, TKP
VV |  |  |  | Opevnění čela zemního tělesa lomovým kamenem (vlevo + vpravo) Uložení lomového kamene do betonu C20/25 XF3 2=2,000 [A]
TS |  |  |  | Položka zahrnuje: zdivo z lomového kamen na MC ve tvaru, předepsaným zadávací dokumentací vyspárování zdiva MC římsu ze železobetonu včetně výztuže, pokud je předepsaná zadávací dokumentací Nezahrnuje zábradlí

## B_B_SO 103_B_SO 103.3_04
ASPE10 |  |  |  | Firma: HK | [5 empty] | 3
|  |  |  | Příloha k formuláři pro ocenění nabídky |  |  |  |  | 0 | 3
S | Stavba: | 2020_08_24 |  | Modernizace silnice II/322 Kojice - obchvat |  |  | 04 | 0 | 0,00 | 2
O | Objekt: | B |  | II/322 Obchvat Kojic |  |  |  |  | 15,00 | 2
O1 | Objekt: | B_SO 103 |  | Komunikace II/322 (OK1 západ) - hlavní trasa - Hlavní způsobilé výdaje |  |  |  |  | 21,00 | 2
O2 | Objekt: | B_SO 103.3 |  | Odvodnění
O3 | Rozpočet: | 04 |  | Propustek v km 1,680 00
Typ | Poř. číslo | Kód položky | Varianta | Název položky | MJ | Množství | Cena
[7 empty] | Jednotková | Celkem
0 | 1 | 2 | 3 | 4 | 5 | 6 | 9 | 10
SD |  | 1 |  | Zemní práce |  |  |  | 0 | 0 |  | 0 | 0
P | 4 | 17680 |  | VÝPLNĚ Z NAKUPOVANÝCH MATERIÁLŮ | M3 | 2.789 | 0 | 0 | 0 | 2
PP |  |  |  | Včetně provedení průkazních a kontrolních zkoušek na materiál; zhotovení, parametry dle zadávací dokumentace a příslušných ČSN, TKP
VV |  |  |  | Štěrkopískové lože; tl. 100 mm, šířka 1,5 m,délka 18,59 m , plocha v řezu 0,15 m2 viz. D.2.6 Propustky 0,15*18,59=2,789 [A]
TS |  |  |  | položka zahrnuje: - kompletní provedení zemní konstrukce včetně nákupu a dopravy materiálu dle zadávací dokumentace - úprava ukládaného materiálu vlhčením, tříděním, promícháním nebo vysoušením, příp. jiné úpravy za účelem zlepšení jeho mech. vlastností - hutnění i různé míry hutnění - ošetření úložiště po celou dobu práce v něm vč. klimatických opatření - ztížení v okolí vedení, konstrukcí a objektů a jejich dočasné zajištění - ztížení provádění vč. hutnění ve ztížených podmínkách a stísněných prostorech - ztížené ukládání sypaniny pod vodu - ukládání po vrstvách a po jiných nutných částech (figurách) vč. dosypávek - spouštění a nošení materiálu - výměna částí zemní konstrukce znehodnocené klimatickými vlivy - ruční hutnění a výplň jam a prohlubní v podloží - úprava, očištění, ochrana a zhutnění podloží - udržování úložiště a jeho ochrana proti vodě - odvedení nebo obvedení vody v okolí úložiště a v úložišti - veškeré pomocné konstrukce umožňující provedení zemní konstrukce (příjezdy, sjezdy, nájezdy, lešení, podpěrné konstrukce, přemostění, zpevněné plochy, zakrytí a pod.)
P | 5 | 17481 |  | ZÁSYP JAM A RÝH Z NAKUPOVANÝCH MATERIÁLŮ | M3 | 4.183 | 0 | 0 | 0 | 2
PP |  |  |  | Včetně provedení průkazních a kontrolních zkoušek na materiál; zhotovení, parametry dle zadávací dokumentace a příslušných ČSN, TKP
VV |  |  |  | Hutněný záspy po vrstvách max. 0,3 m, štěrkopísek 0-22; tl. 150 mm, šířka 1,5 m, délka 18,59 m viz. D2.6. Propustky 0,15*1,5*18,59=4,183 [A]
TS |  |  |  | položka zahrnuje: - kompletní provedení zemní konstrukce včetně nákupu a dopravy materiálu dle zadávací dokumentace - úprava ukládaného materiálu vlhčením, tříděním, promícháním nebo vysoušením, příp. jiné úpravy za účelem zlepšení jeho mech. vlastností - hutnění i různé míry hutnění - ošetření úložiště po celou dobu práce v něm vč. klimatických opatření - ztížení v okolí vedení, konstrukcí a objektů a jejich dočasné zajištění - ztížení provádění vč. hutnění ve ztížených podmínkách a stísněných prostorech - ztížené ukládání sypaniny pod vodu - ukládání po vrstvách a po jiných nutných částech (figurách) vč. dosypávek - spouštění a nošení materiálu - výměna částí zemní konstrukce znehodnocené klimatickými vlivy - udržování úložiště a jeho ochrana proti vodě - odvedení nebo obvedení vody v okolí úložiště a v úložišti - veškeré pomocné konstrukce umožňující provedení zemní konstrukce (příjezdy, sjezdy, nájezdy, lešení, podpěrné konstrukce, přemostění, zpevněné plochy, zakrytí a pod.)
SD |  | 4 |  | Vodorovné konstrukce |  |  |  | 0 | 0 |  | 0 | 0
P | 2 | 451312 |  | PODKLADNÍ A VÝPLŇOVÉ VRSTVY Z PROSTÉHO BETONU C12/15 | M3 | 9.481 | 0 | 0 | 0 | 2
PP |  |  |  | Včetně provedení průkazních a kontrolních zkoušek na materiál; zhotovení, parametry dle zadávací dokumentace a příslušných ČSN, TKP
VV |  |  |  | Obetonování potrubí, beton C12/15; tl. 150 mm,šířka 1,5 m ,délka 18,59 m , plocha v řezu 0,36 m2 viz. D.2.6 Propustky 0,36*18,59=6,692 [A] Podkladní vrstva, beton C12/15; tl. 100 mm, délka 18,59 m, plocha v řezu 0,15 m2 viz. D.2.6 Propustky 0,15*18,59=2,789 [D] Celkem: A+D=9,481 [E]
TS |  |  |  | - dodání čerstvého betonu (betonové směsi) požadované kvality, jeho uložení do požadovaného tvaru při jakékoliv hustotě výztuže, konzistenci čerstvého betonu a způsobu hutnění, ošetření a ochranu betonu, - zhotovení nepropustného, mrazuvzdorného betonu a betonu požadované trvanlivosti a vlastností, - užití potřebných přísad a technologií výroby betonu, - zřízení pracovních a dilatačních spar, včetně potřebných úprav, výplně, vložek, opracování, očištění a ošetření, - bednění požadovaných konstr. (i ztracené) s úpravou dle požadované kvality povrchu betonu, včetně odbedňovacích a odskružovacích prostředků, - podpěrné konstr. (skruže) a lešení všech druhů pro bednění, uložení čerstvého betonu, výztuže a doplňkových konstr., vč. požadovaných otvorů, ochranných a bezpečnostních opatření a základů těchto konstrukcí a lešení, - vytvoření kotevních čel, kapes, nálitků, a sedel, - zřízení všech požadovaných otvorů, kapes, výklenků, prostupů, dutin, drážek a pod., vč. ztížení práce a úprav kolem nich, - úpravy pro osazení výztuže, doplňkových konstrukcí a vybavení, - úpravy povrchu pro položení požadované izolace, povlaků a nátěrů, případně vyspravení, - ztížení práce u kabelových a injektážních trubek a ostatních zařízení osazovaných do betonu, - konstrukce betonových kloubů, upevnění kotevních prvků a doplňkových konstrukcí, - nátěry zabraňující soudržnost betonu a bednění, - výplň, těsnění a tmelení spar a spojů, - opatření povrchů betonu izolací proti zemní vlhkosti v částech, kde přijdou do styku se zeminou nebo kamenivem, - případné zřízení spojovací vrstvy u základů, - úpravy pro osazení zařízení ochrany konstrukce proti vlivu bludných proudů
P | 3 | 451366 |  | VÝZTUŽ PODKL VRSTEV Z KARI-SÍTÍ | T | 0.084 | 0 | 0 | 0 | 2
PP |  |  |  | Včetně provedení průkazních a kontrolních zkoušek na materiál; zhotovení, parametry dle zadávací dokumentace a příslušných ČSN, TKP
VV |  |  |  | Kari síť 150/6 mm; šířka 1,5 m, délka 18,59 m, hmotnost 3,03 kg/m2 viz. D.2.6 Propustky 1,5*18,59*3,03*0,001=0,084 [A]
TS |  |  |  | položka zahrnuje: - dodání betonářské výztuže v požadované kvalitě, stříhání, řezání, ohýbání a spojování do všech požadovaných tvarů (vč. armakošů) a uložení s požadovaným zajištěním polohy a krytí výztuže betonem - veškeré svary nebo jiné spoje výztuže - pomocné konstrukce a práce pro osazení a upevnění výztuže - zednické výpomoci pro montáž betonářské výztuže - úpravy výztuže pro osazení doplňkových konstrukcí - ochranu výztuže do doby jejího zabetonování - veškerá opatření pro zajištění soudržnosti výztuže a betonu - vodivé propojení výztuže, které je součástí ochrany konstrukce proti vlivům bludných proudů, vyvedení do měřících skříní nebo míst pro měření bludných proudů - povrchovou antikorozní úpravu výztuže - separaci výztuže
P | 6 | 451314 |  | PODKLADNÍ A VÝPLŇOVÉ VRSTVY Z PROSTÉHO BETONU C25/30 | M3 | 0.96 | 0 | 0 | 0 | 2
PP |  |  |  | Včetně provedení průkazních a kontrolních zkoušek na materiál; zhotovení, parametry dle zadávací dokumentace a příslušných ČSN, TKP
VV |  |  |  | Stabilizační práh C25/30-XF3 - XC2 - CI1 - Dmax22 - S2 (vlevo + vpravo) šířka 2 m, tloušťka 0,3 m, výška 0,8 m viz. D.2.6. Propustky (2*0,3*0,8)*2=0,960 [A]
TS |  |  |  | - dodání čerstvého betonu (betonové směsi) požadované kvality, jeho uložení do požadovaného tvaru při jakékoliv hustotě výztuže, konzistenci čerstvého betonu a způsobu hutnění, ošetření a ochranu betonu, - zhotovení nepropustného, mrazuvzdorného betonu a betonu požadované trvanlivosti a vlastností, - užití potřebných přísad a technologií výroby betonu, - zřízení pracovních a dilatačních spar, včetně potřebných úprav, výplně, vložek, opracování, očištění a ošetření, - bednění požadovaných konstr. (i ztracené) s úpravou dle požadované kvality povrchu betonu, včetně odbedňovacích a odskružovacích prostředků, - podpěrné konstr. (skruže) a lešení všech druhů pro bednění, uložení čerstvého betonu, výztuže a doplňkových konstr., vč. požadovaných otvorů, ochranných a bezpečnostních opatření a základů těchto konstrukcí a lešení, - vytvoření kotevních čel, kapes, nálitků, a sedel, - zřízení všech požadovaných otvorů, kapes, výklenků, prostupů, dutin, drážek a pod., vč. ztížení práce a úprav kolem nich, - úpravy pro osazení výztuže, doplňkových konstrukcí a vybavení, - úpravy povrchu pro položení požadované izolace, povlaků a nátěrů, případně vyspravení, - ztížení práce u kabelových a injektážních trubek a ostatních zařízení osazovaných do betonu, - konstrukce betonových kloubů, upevnění kotevních prvků a doplňkových konstrukcí, - nátěry zabraňující soudržnost betonu a bednění, - výplň, těsnění a tmelení spar a spojů, - opatření povrchů betonu izolací proti zemní vlhkosti v částech, kde přijdou do styku se zeminou nebo kamenivem, - případné zřízení spojovací vrstvy u základů, - úpravy pro osazení zařízení ochrany konstrukce proti vlivu bludných proudů
SD |  | 9 |  | Ostatní konstrukce a práce |  |  |  | 0 | 0 |  | 0 | 0
P | 1 | 9183E3 |  | PROPUSTY Z TRUB DN 800MM PLASTOVÝCH | M | 18.59 | 0 | 0 | 0 | 2
PP |  |  |  | Včetně provedení průkazních a kontrolních zkoušek na materiál; zhotovení, parametry dle zadávací dokumentace a příslušných ČSN, TKP
VV |  |  |  | PP Trouba, SN 12; délka 18,59 m 18,59=18,590 [A]
TS |  |  |  | Položka zahrnuje: - dodání a položení potrubí z trub z dokumentací předepsaného materiálu a předepsaného průměru - případné úpravy trub (zkrácení, šikmé seříznutí) Nezahrnuje podkladní vrstvy a obetonování.
P | 7 | 9185E2 |  | ČELA KAMENNÁ PROPUSTU Z TRUB DN DO 800MM | KUS | 2 | 0 | 0 | 0 | 2
PP |  |  |  | Včetně provedení průkazních a kontrolních zkoušek na materiál; zhotovení, parametry dle zadávací dokumentace a příslušných ČSN, TKP
VV |  |  |  | Opevnění čela zemního tělesa lomovým kamenem (vlevo + vpravo) Uložení lomového kamene do betonu C20/25 XF3 2=2,000 [A]
TS |  |  |  | Položka zahrnuje: zdivo z lomového kamen na MC ve tvaru, předepsaným zadávací dokumentací vyspárování zdiva MC římsu ze železobetonu včetně výztuže, pokud je předepsaná zadávací dokumentací Nezahrnuje zábradlí
P | 8 | 9186E2 |  | VTOK JÍMKY KAMEN VČET DLAŽBY PROPUSTU Z TRUB DN DO 800MM | KUS | 1 | 0 | 0 | 0 | 2
PP |  |  |  | Včetně provedení průkazních a kontrolních zkoušek na materiál; zhotovení, parametry dle zadávací dokumentace a příslušných ČSN, TKP
VV |  |  |  | Opevnění výtoku - zához lomovým kamenem 1=1,000 [A]
TS |  |  |  | Položka zahrnuje: zdivo z lomového kamen na MC ve tvaru, předepsaným zadávací dokumentací vyspárování zdiva MC dlažbu dna z lomového kamene římsu ze železobetonu včetně výztuže, pokud je předepsaná zadávací dokumentací Nezahrnuje zábradlí, mříže, poklopy

## B_B_SO 103_B_SO 103.3_05
ASPE10 |  |  |  | Firma: HK | [5 empty] | 3
|  |  |  | Příloha k formuláři pro ocenění nabídky |  |  |  |  | 0 | 3
S | Stavba: | 2020_08_24 |  | Modernizace silnice II/322 Kojice - obchvat |  |  | 05 | 0 | 0,00 | 2
O | Objekt: | B |  | II/322 Obchvat Kojic |  |  |  |  | 15,00 | 2
O1 | Objekt: | B_SO 103 |  | Komunikace II/322 (OK1 západ) - hlavní trasa - Hlavní způsobilé výdaje |  |  |  |  | 21,00 | 2
O2 | Objekt: | B_SO 103.3 |  | Odvodnění
O3 | Rozpočet: | 05 |  | Propustek v km 1,740 00
Typ | Poř. číslo | Kód položky | Varianta | Název položky | MJ | Množství | Cena
[7 empty] | Jednotková | Celkem
0 | 1 | 2 | 3 | 4 | 5 | 6 | 9 | 10
SD |  | 1 |  | Zemní práce |  |  |  | 0 | 0 |  | 0 | 0
P | 4 | 17680 |  | VÝPLNĚ Z NAKUPOVANÝCH MATERIÁLŮ | M3 | 2.4 | 0 | 0 | 0 | 2
PP |  |  |  | Včetně provedení průkazních a kontrolních zkoušek na materiál; zhotovení, parametry dle zadávací dokumentace a příslušných ČSN, TKP
VV |  |  |  | Štěrkopískové lože; tl. 100 mm, šířka 1,5 m,délka 16 m , plocha v řezu 0,15 m2 viz. D.2.6 Propustky 0,15*16=2,400 [A]
TS |  |  |  | položka zahrnuje: - kompletní provedení zemní konstrukce včetně nákupu a dopravy materiálu dle zadávací dokumentace - úprava ukládaného materiálu vlhčením, tříděním, promícháním nebo vysoušením, příp. jiné úpravy za účelem zlepšení jeho mech. vlastností - hutnění i různé míry hutnění - ošetření úložiště po celou dobu práce v něm vč. klimatických opatření - ztížení v okolí vedení, konstrukcí a objektů a jejich dočasné zajištění - ztížení provádění vč. hutnění ve ztížených podmínkách a stísněných prostorech - ztížené ukládání sypaniny pod vodu - ukládání po vrstvách a po jiných nutných částech (figurách) vč. dosypávek - spouštění a nošení materiálu - výměna částí zemní konstrukce znehodnocené klimatickými vlivy - ruční hutnění a výplň jam a prohlubní v podloží - úprava, očištění, ochrana a zhutnění podloží - udržování úložiště a jeho ochrana proti vodě - odvedení nebo obvedení vody v okolí úložiště a v úložišti - veškeré pomocné konstrukce umožňující provedení zemní konstrukce (příjezdy, sjezdy, nájezdy, lešení, podpěrné konstrukce, přemostění, zpevněné plochy, zakrytí a pod.)
P | 5 | 17481 |  | ZÁSYP JAM A RÝH Z NAKUPOVANÝCH MATERIÁLŮ | M3 | 9.56 | 0 | 0 | 0 | 2
PP |  |  |  | Včetně provedení průkazních a kontrolních zkoušek na materiál; zhotovení, parametry dle zadávací dokumentace a příslušných ČSN, TKP
VV |  |  |  | Hutněný záspy po vrstvách max. 0,3 m, štěrkopísek 0-22; tl. 190 mm, šířka 1,5 m, délka 16 m viz. D2.6. Propustky 0,19*1,5*16=4,560 [A] Zásyp horské vpusti dle ČSN 73 6244; šířka 2 m, plocha 2,5 m2 viz. D.2.6. Propustky 2*2,5=5,000 [B] Celkem: A+B=9,560 [C]
TS |  |  |  | položka zahrnuje: - kompletní provedení zemní konstrukce včetně nákupu a dopravy materiálu dle zadávací dokumentace - úprava ukládaného materiálu vlhčením, tříděním, promícháním nebo vysoušením, příp. jiné úpravy za účelem zlepšení jeho mech. vlastností - hutnění i různé míry hutnění - ošetření úložiště po celou dobu práce v něm vč. klimatických opatření - ztížení v okolí vedení, konstrukcí a objektů a jejich dočasné zajištění - ztížení provádění vč. hutnění ve ztížených podmínkách a stísněných prostorech - ztížené ukládání sypaniny pod vodu - ukládání po vrstvách a po jiných nutných částech (figurách) vč. dosypávek - spouštění a nošení materiálu - výměna částí zemní konstrukce znehodnocené klimatickými vlivy - udržování úložiště a jeho ochrana proti vodě - odvedení nebo obvedení vody v okolí úložiště a v úložišti - veškeré pomocné konstrukce umožňující provedení zemní konstrukce (příjezdy, sjezdy, nájezdy, lešení, podpěrné konstrukce, přemostění, zpevněné plochy, zakrytí a pod.)
P | 9 | 131838 |  | HLOUBENÍ JAM ZAPAŽ I NEPAŽ TŘ. II, ODVOZ DO 20KM | M3 | 8.2 | 0 | 0 | 0 | 2
PP |  |  |  | Včetně provedení průkazních a kontrolních zkoušek na materiál; zhotovení, parametry dle zadávací dokumentace a příslušných ČSN, TKP
VV |  |  |  | Odkop pro horskou vpusť; šířk 2 m, plocha 4,1 m2 viz. D.2.6. Propustky 2*4,1=8,200 [A]
TS |  |  |  | položka zahrnuje: - vodorovná a svislá doprava, přemístění, přeložení, manipulace s výkopkem - kompletní provedení vykopávky nezapažené i zapažené - ošetření výkopiště po celou dobu práce v něm vč. klimatických opatření - ztížení vykopávek v blízkosti podzemního vedení, konstrukcí a objektů vč. jejich dočasného zajištění - ztížení pod vodou, v okolí výbušnin, ve stísněných prostorech a pod. - těžení po vrstvách, pásech a po jiných nutných částech (figurách) - čerpání vody vč. čerpacích jímek, potrubí a pohotovostní čerpací soupravy (viz ustanovení k pol. 1151,2) - potřebné snížení hladiny podzemní vody - těžení a rozpojování jednotlivých balvanů - vytahování a nošení výkopku - svahování a přesvah. svahů do konečného tvaru, výměna hornin v podloží a v pláni znehodnocené klimatickými vlivy - eventuelně nutné druhotné rozpojení odstřelené horniny - ruční vykopávky, odstranění kořenů a napadávek - pažení, vzepření a rozepření vč. přepažování (vyjma štětových stěn) - úpravu, ochranu a očištění dna, základové spáry, stěn a svahů - odvedení nebo obvedení vody v okolí výkopiště a ve výkopišti - třídění výkopku - veškeré pomocné konstrukce umožňující provedení vykopávky (příjezdy, sjezdy, nájezdy, lešení, podpěr. konstr., přemostění, zpevněné plochy, zakrytí a pod.) - nezahrnuje uložení zeminy (na skládku, do násypu) ani poplatky za skládku, vykazují se v položce č.0141**
SD |  | 4 |  | Vodorovné konstrukce |  |  |  | 0 | 0 |  | 0 | 0
P | 2 | 451312 |  | PODKLADNÍ A VÝPLŇOVÉ VRSTVY Z PROSTÉHO BETONU C12/15 | M3 | 8.16 | 0 | 0 | 0 | 2
PP |  |  |  | Včetně provedení průkazních a kontrolních zkoušek na materiál; zhotovení, parametry dle zadávací dokumentace a příslušných ČSN, TKP
VV |  |  |  | Obetonování potrubí, beton C12/15; tl. 150 mm,šířka 1,5 m ,délka 16 m , plocha v řezu 0,36 m2 viz. D.2.6 Propustky 0,36*16=5,760 [A] Podkladní vrstva, beton C12/15; tl. 100 mm, délka 16 m, plocha v řezu 0,15 m2 viz. D.2.6 Propustky 0,15*16=2,400 [D] Celkem: A+D=8,160 [E]
TS |  |  |  | - dodání čerstvého betonu (betonové směsi) požadované kvality, jeho uložení do požadovaného tvaru při jakékoliv hustotě výztuže, konzistenci čerstvého betonu a způsobu hutnění, ošetření a ochranu betonu, - zhotovení nepropustného, mrazuvzdorného betonu a betonu požadované trvanlivosti a vlastností, - užití potřebných přísad a technologií výroby betonu, - zřízení pracovních a dilatačních spar, včetně potřebných úprav, výplně, vložek, opracování, očištění a ošetření, - bednění požadovaných konstr. (i ztracené) s úpravou dle požadované kvality povrchu betonu, včetně odbedňovacích a odskružovacích prostředků, - podpěrné konstr. (skruže) a lešení všech druhů pro bednění, uložení čerstvého betonu, výztuže a doplňkových konstr., vč. požadovaných otvorů, ochranných a bezpečnostních opatření a základů těchto konstrukcí a lešení, - vytvoření kotevních čel, kapes, nálitků, a sedel, - zřízení všech požadovaných otvorů, kapes, výklenků, prostupů, dutin, drážek a pod., vč. ztížení práce a úprav kolem nich, - úpravy pro osazení výztuže, doplňkových konstrukcí a vybavení, - úpravy povrchu pro položení požadované izolace, povlaků a nátěrů, případně vyspravení, - ztížení práce u kabelových a injektážních trubek a ostatních zařízení osazovaných do betonu, - konstrukce betonových kloubů, upevnění kotevních prvků a doplňkových konstrukcí, - nátěry zabraňující soudržnost betonu a bednění, - výplň, těsnění a tmelení spar a spojů, - opatření povrchů betonu izolací proti zemní vlhkosti v částech, kde přijdou do styku se zeminou nebo kamenivem, - případné zřízení spojovací vrstvy u základů, - úpravy pro osazení zařízení ochrany konstrukce proti vlivu bludných proudů
P | 3 | 451366 |  | VÝZTUŽ PODKL VRSTEV Z KARI-SÍTÍ | T | 0.073 | 0 | 0 | 0 | 2
PP |  |  |  | Včetně provedení průkazních a kontrolních zkoušek na materiál; zhotovení, parametry dle zadávací dokumentace a příslušných ČSN, TKP
VV |  |  |  | Kari síť 150/6 mm; šířka 1,5 m, délka 16 m, hmotnost 3,03 kg/m2 viz. D.2.6 Propustky 1,5*16*3,03*0,001=0,073 [A]
TS |  |  |  | položka zahrnuje: - dodání betonářské výztuže v požadované kvalitě, stříhání, řezání, ohýbání a spojování do všech požadovaných tvarů (vč. armakošů) a uložení s požadovaným zajištěním polohy a krytí výztuže betonem - veškeré svary nebo jiné spoje výztuže - pomocné konstrukce a práce pro osazení a upevnění výztuže - zednické výpomoci pro montáž betonářské výztuže - úpravy výztuže pro osazení doplňkových konstrukcí - ochranu výztuže do doby jejího zabetonování - veškerá opatření pro zajištění soudržnosti výztuže a betonu - vodivé propojení výztuže, které je součástí ochrany konstrukce proti vlivům bludných proudů, vyvedení do měřících skříní nebo míst pro měření bludných proudů - povrchovou antikorozní úpravu výztuže - separaci výztuže
P | 6 | 451314 |  | PODKLADNÍ A VÝPLŇOVÉ VRSTVY Z PROSTÉHO BETONU C25/30 | M3 | 0.48 | 0 | 0 | 0 | 2
PP |  |  |  | Včetně provedení průkazních a kontrolních zkoušek na materiál; zhotovení, parametry dle zadávací dokumentace a příslušných ČSN, TKP
VV |  |  |  | Stabilizační práh C25/30-XF3 - XC2 - CI1 - Dmax22 - S2 šířka 2 m, tloušťka 0,3 m, výška 0,8 m viz. D.2.6. Propustky (2*0,3*0,8)=0,480 [A]
TS |  |  |  | - dodání čerstvého betonu (betonové směsi) požadované kvality, jeho uložení do požadovaného tvaru při jakékoliv hustotě výztuže, konzistenci čerstvého betonu a způsobu hutnění, ošetření a ochranu betonu, - zhotovení nepropustného, mrazuvzdorného betonu a betonu požadované trvanlivosti a vlastností, - užití potřebných přísad a technologií výroby betonu, - zřízení pracovních a dilatačních spar, včetně potřebných úprav, výplně, vložek, opracování, očištění a ošetření, - bednění požadovaných konstr. (i ztracené) s úpravou dle požadované kvality povrchu betonu, včetně odbedňovacích a odskružovacích prostředků, - podpěrné konstr. (skruže) a lešení všech druhů pro bednění, uložení čerstvého betonu, výztuže a doplňkových konstr., vč. požadovaných otvorů, ochranných a bezpečnostních opatření a základů těchto konstrukcí a lešení, - vytvoření kotevních čel, kapes, nálitků, a sedel, - zřízení všech požadovaných otvorů, kapes, výklenků, prostupů, dutin, drážek a pod., vč. ztížení práce a úprav kolem nich, - úpravy pro osazení výztuže, doplňkových konstrukcí a vybavení, - úpravy povrchu pro položení požadované izolace, povlaků a nátěrů, případně vyspravení, - ztížení práce u kabelových a injektážních trubek a ostatních zařízení osazovaných do betonu, - konstrukce betonových kloubů, upevnění kotevních prvků a doplňkových konstrukcí, - nátěry zabraňující soudržnost betonu a bednění, - výplň, těsnění a tmelení spar a spojů, - opatření povrchů betonu izolací proti zemní vlhkosti v částech, kde přijdou do styku se zeminou nebo kamenivem, - případné zřízení spojovací vrstvy u základů, - úpravy pro osazení zařízení ochrany konstrukce proti vlivu bludných proudů
SD |  | 8 |  | Potrubí |  |  |  | 0 | 0 |  | 0 | 0
P | 10 | 89722 |  | VPUSŤ KANALIZAČNÍ HORSKÁ KOMPLETNÍ Z BETON DÍLCŮ | KUS | 1 | 0 | 0 | 0 | 2
PP |  |  |  | Včetně provedení průkazních a kontrolních zkoušek na materiál; zhotovení, parametry dle zadávací dokumentace a příslušných ČSN, TKP
VV |  |  |  | Prefabrikovaná horská vpusť; hloubka 1,73 m (součástí HV podkladní beton C12/15) 1=1,000 [A]
TS |  |  |  | položka zahrnuje: - dodávku a osazení předepsaných dílů včetně mříže - výplň, těsnění a tmelení spar a spojů, - opatření povrchů betonu izolací proti zemní vlhkosti v částech, kde přijdou do styku se zeminou nebo kamenivem, - předepsané podkladní konstrukce
SD |  | 9 |  | Ostatní konstrukce a práce |  |  |  | 0 | 0 |  | 0 | 0
P | 1 | 9183E3 |  | PROPUSTY Z TRUB DN 800MM PLASTOVÝCH | M | 16 | 0 | 0 | 0 | 2
PP |  |  |  | Včetně provedení průkazních a kontrolních zkoušek na materiál; zhotovení, parametry dle zadávací dokumentace a příslušných ČSN, TKP
VV |  |  |  | PP Trouba, SN 12; délka 16 m 16=16,000 [A]
TS |  |  |  | Položka zahrnuje: - dodání a položení potrubí z trub z dokumentací předepsaného materiálu a předepsaného průměru - případné úpravy trub (zkrácení, šikmé seříznutí) Nezahrnuje podkladní vrstvy a obetonování.
P | 7 | 9185E2 |  | ČELA KAMENNÁ PROPUSTU Z TRUB DN DO 800MM | KUS | 2 | 0 | 0 | 0 | 2
PP |  |  |  | Včetně provedení průkazních a kontrolních zkoušek na materiál; zhotovení, parametry dle zadávací dokumentace a příslušných ČSN, TKP
VV |  |  |  | Opevnění čela zemního tělesa lomovým kamenem (vlevo + vpravo) Uložení lomového kamene do betonu C20/25 XF3 2=2,000 [A]
TS |  |  |  | Položka zahrnuje: zdivo z lomového kamen na MC ve tvaru, předepsaným zadávací dokumentací vyspárování zdiva MC římsu ze železobetonu včetně výztuže, pokud je předepsaná zadávací dokumentací Nezahrnuje zábradlí
P | 8 | 9186E2 |  | VTOK JÍMKY KAMEN VČET DLAŽBY PROPUSTU Z TRUB DN DO 800MM | KUS | 1 | 0 | 0 | 0 | 2
PP |  |  |  | Včetně provedení průkazních a kontrolních zkoušek na materiál; zhotovení, parametry dle zadávací dokumentace a příslušných ČSN, TKP
VV |  |  |  | Opevnění výtoku - zához lomovým kamenem 1=1,000 [A]
TS |  |  |  | Položka zahrnuje: zdivo z lomového kamen na MC ve tvaru, předepsaným zadávací dokumentací vyspárování zdiva MC dlažbu dna z lomového kamene římsu ze železobetonu včetně výztuže, pokud je předepsaná zadávací dokumentací Nezahrnuje zábradlí, mříže, poklopy

## B_B_SO 103_B_SO 103.3_06
ASPE10 |  |  |  | Firma: HK | [5 empty] | 3
|  |  |  | Příloha k formuláři pro ocenění nabídky |  |  |  |  | 0 | 3
S | Stavba: | 2020_08_24 |  | Modernizace silnice II/322 Kojice - obchvat |  |  | 06 | 0 | 0,00 | 2
O | Objekt: | B |  | II/322 Obchvat Kojic |  |  |  |  | 15,00 | 2
O1 | Objekt: | B_SO 103 |  | Komunikace II/322 (OK1 západ) - hlavní trasa - Hlavní způsobilé výdaje |  |  |  |  | 21,00 | 2
O2 | Objekt: | B_SO 103.3 |  | Odvodnění
O3 | Rozpočet: | 06 |  | Propustek v km 1,858 31
Typ | Poř. číslo | Kód položky | Varianta | Název položky | MJ | Množství | Cena
[7 empty] | Jednotková | Celkem
0 | 1 | 2 | 3 | 4 | 5 | 6 | 9 | 10
SD |  | 1 |  | Zemní práce |  |  |  | 0 | 0 |  | 0 | 0
P | 4 | 17680 |  | VÝPLNĚ Z NAKUPOVANÝCH MATERIÁLŮ | M3 | 2.591 | 0 | 0 | 0 | 2
PP |  |  |  | Včetně provedení průkazních a kontrolních zkoušek na materiál; zhotovení, parametry dle zadávací dokumentace a příslušných ČSN, TKP
VV |  |  |  | Štěrkopískové lože; tl. 100 mm, šířka 1,5 m,délka 17,27 m , plocha v řezu 0,15 m2 viz. D.2.6 Propustky 0,15*17,27=2,591 [A]
TS |  |  |  | položka zahrnuje: - kompletní provedení zemní konstrukce včetně nákupu a dopravy materiálu dle zadávací dokumentace - úprava ukládaného materiálu vlhčením, tříděním, promícháním nebo vysoušením, příp. jiné úpravy za účelem zlepšení jeho mech. vlastností - hutnění i různé míry hutnění - ošetření úložiště po celou dobu práce v něm vč. klimatických opatření - ztížení v okolí vedení, konstrukcí a objektů a jejich dočasné zajištění - ztížení provádění vč. hutnění ve ztížených podmínkách a stísněných prostorech - ztížené ukládání sypaniny pod vodu - ukládání po vrstvách a po jiných nutných částech (figurách) vč. dosypávek - spouštění a nošení materiálu - výměna částí zemní konstrukce znehodnocené klimatickými vlivy - ruční hutnění a výplň jam a prohlubní v podloží - úprava, očištění, ochrana a zhutnění podloží - udržování úložiště a jeho ochrana proti vodě - odvedení nebo obvedení vody v okolí úložiště a v úložišti - veškeré pomocné konstrukce umožňující provedení zemní konstrukce (příjezdy, sjezdy, nájezdy, lešení, podpěrné konstrukce, přemostění, zpevněné plochy, zakrytí a pod.)
P | 5 | 17481 |  | ZÁSYP JAM A RÝH Z NAKUPOVANÝCH MATERIÁLŮ | M3 | 14.145 | 0 | 0 | 0 | 2
PP |  |  |  | Včetně provedení průkazních a kontrolních zkoušek na materiál; zhotovení, parametry dle zadávací dokumentace a příslušných ČSN, TKP
VV |  |  |  | Hutněný záspy po vrstvách max. 0,3 m, štěrkopísek 0-22; tl. 370 mm, šířka 1,5 m, délka 17,27 m viz. D2.6. Propustky 0,37*1,5*17,27=9,585 [A] Zásyp horské vpusti dle ČSN 73 6244; šířka 2 m, plocha 2,28 m2 viz. D.2.6. Propustky 2*2,28=4,560 [D] Celkem: A+D=14,145 [E]
TS |  |  |  | položka zahrnuje: - kompletní provedení zemní konstrukce včetně nákupu a dopravy materiálu dle zadávací dokumentace - úprava ukládaného materiálu vlhčením, tříděním, promícháním nebo vysoušením, příp. jiné úpravy za účelem zlepšení jeho mech. vlastností - hutnění i různé míry hutnění - ošetření úložiště po celou dobu práce v něm vč. klimatických opatření - ztížení v okolí vedení, konstrukcí a objektů a jejich dočasné zajištění - ztížení provádění vč. hutnění ve ztížených podmínkách a stísněných prostorech - ztížené ukládání sypaniny pod vodu - ukládání po vrstvách a po jiných nutných částech (figurách) vč. dosypávek - spouštění a nošení materiálu - výměna částí zemní konstrukce znehodnocené klimatickými vlivy - udržování úložiště a jeho ochrana proti vodě - odvedení nebo obvedení vody v okolí úložiště a v úložišti - veškeré pomocné konstrukce umožňující provedení zemní konstrukce (příjezdy, sjezdy, nájezdy, lešení, podpěrné konstrukce, přemostění, zpevněné plochy, zakrytí a pod.)
P | 9 | 131838 |  | HLOUBENÍ JAM ZAPAŽ I NEPAŽ TŘ. II, ODVOZ DO 20KM | M3 | 8.9 | 0 | 0 | 0 | 2
PP |  |  |  | Včetně provedení průkazních a kontrolních zkoušek na materiál; zhotovení, parametry dle zadávací dokumentace a příslušných ČSN, TKP
VV |  |  |  | Odkop pro horskou vpusť; šířka 2 m, plocha 4,45 m2 viz. D.2.6. Propustky 2*4,45=8,900 [A]
TS |  |  |  | položka zahrnuje: - vodorovná a svislá doprava, přemístění, přeložení, manipulace s výkopkem - kompletní provedení vykopávky nezapažené i zapažené - ošetření výkopiště po celou dobu práce v něm vč. klimatických opatření - ztížení vykopávek v blízkosti podzemního vedení, konstrukcí a objektů vč. jejich dočasného zajištění - ztížení pod vodou, v okolí výbušnin, ve stísněných prostorech a pod. - těžení po vrstvách, pásech a po jiných nutných částech (figurách) - čerpání vody vč. čerpacích jímek, potrubí a pohotovostní čerpací soupravy (viz ustanovení k pol. 1151,2) - potřebné snížení hladiny podzemní vody - těžení a rozpojování jednotlivých balvanů - vytahování a nošení výkopku - svahování a přesvah. svahů do konečného tvaru, výměna hornin v podloží a v pláni znehodnocené klimatickými vlivy - eventuelně nutné druhotné rozpojení odstřelené horniny - ruční vykopávky, odstranění kořenů a napadávek - pažení, vzepření a rozepření vč. přepažování (vyjma štětových stěn) - úpravu, ochranu a očištění dna, základové spáry, stěn a svahů - odvedení nebo obvedení vody v okolí výkopiště a ve výkopišti - třídění výkopku - veškeré pomocné konstrukce umožňující provedení vykopávky (příjezdy, sjezdy, nájezdy, lešení, podpěr. konstr., přemostění, zpevněné plochy, zakrytí a pod.) - nezahrnuje uložení zeminy (na skládku, do násypu) ani poplatky za skládku, vykazují se v položce č.0141**
SD |  | 4 |  | Vodorovné konstrukce |  |  |  | 0 | 0 |  | 0 | 0
P | 2 | 451312 |  | PODKLADNÍ A VÝPLŇOVÉ VRSTVY Z PROSTÉHO BETONU C12/15 | M3 | 8.808 | 0 | 0 | 0 | 2
PP |  |  |  | Včetně provedení průkazních a kontrolních zkoušek na materiál; zhotovení, parametry dle zadávací dokumentace a příslušných ČSN, TKP
VV |  |  |  | Obetonování potrubí, beton C12/15; tl. 150 mm,šířka 1,5 m ,délka 17,27 m , plocha v řezu 0,36 m2 viz. D.2.6 Propustky 0,36*17,27=6,217 [A] Podkladní vrstva, beton C12/15; tl. 100 mm, délka 17,27 m, plocha v řezu 0,15 m2 viz. D.2.6 Propustky 0,15*17,27=2,591 [D] Celkem: A+D=8,808 [E]
TS |  |  |  | - dodání čerstvého betonu (betonové směsi) požadované kvality, jeho uložení do požadovaného tvaru při jakékoliv hustotě výztuže, konzistenci čerstvého betonu a způsobu hutnění, ošetření a ochranu betonu, - zhotovení nepropustného, mrazuvzdorného betonu a betonu požadované trvanlivosti a vlastností, - užití potřebných přísad a technologií výroby betonu, - zřízení pracovních a dilatačních spar, včetně potřebných úprav, výplně, vložek, opracování, očištění a ošetření, - bednění požadovaných konstr. (i ztracené) s úpravou dle požadované kvality povrchu betonu, včetně odbedňovacích a odskružovacích prostředků, - podpěrné konstr. (skruže) a lešení všech druhů pro bednění, uložení čerstvého betonu, výztuže a doplňkových konstr., vč. požadovaných otvorů, ochranných a bezpečnostních opatření a základů těchto konstrukcí a lešení, - vytvoření kotevních čel, kapes, nálitků, a sedel, - zřízení všech požadovaných otvorů, kapes, výklenků, prostupů, dutin, drážek a pod., vč. ztížení práce a úprav kolem nich, - úpravy pro osazení výztuže, doplňkových konstrukcí a vybavení, - úpravy povrchu pro položení požadované izolace, povlaků a nátěrů, případně vyspravení, - ztížení práce u kabelových a injektážních trubek a ostatních zařízení osazovaných do betonu, - konstrukce betonových kloubů, upevnění kotevních prvků a doplňkových konstrukcí, - nátěry zabraňující soudržnost betonu a bednění, - výplň, těsnění a tmelení spar a spojů, - opatření povrchů betonu izolací proti zemní vlhkosti v částech, kde přijdou do styku se zeminou nebo kamenivem, - případné zřízení spojovací vrstvy u základů, - úpravy pro osazení zařízení ochrany konstrukce proti vlivu bludných proudů
P | 3 | 451366 |  | VÝZTUŽ PODKL VRSTEV Z KARI-SÍTÍ | T | 0.078 | 0 | 0 | 0 | 2
PP |  |  |  | Včetně provedení průkazních a kontrolních zkoušek na materiál; zhotovení, parametry dle zadávací dokumentace a příslušných ČSN, TKP
VV |  |  |  | Kari síť 150/6 mm; šířka 1,5 m, délka 17,27 m, hmotnost 3,03 kg/m2 viz. D.2.6 Propustky 1,5*17,27*3,03*0,001=0,078 [A]
TS |  |  |  | položka zahrnuje: - dodání betonářské výztuže v požadované kvalitě, stříhání, řezání, ohýbání a spojování do všech požadovaných tvarů (vč. armakošů) a uložení s požadovaným zajištěním polohy a krytí výztuže betonem - veškeré svary nebo jiné spoje výztuže - pomocné konstrukce a práce pro osazení a upevnění výztuže - zednické výpomoci pro montáž betonářské výztuže - úpravy výztuže pro osazení doplňkových konstrukcí - ochranu výztuže do doby jejího zabetonování - veškerá opatření pro zajištění soudržnosti výztuže a betonu - vodivé propojení výztuže, které je součástí ochrany konstrukce proti vlivům bludných proudů, vyvedení do měřících skříní nebo míst pro měření bludných proudů - povrchovou antikorozní úpravu výztuže - separaci výztuže
P | 6 | 451314 |  | PODKLADNÍ A VÝPLŇOVÉ VRSTVY Z PROSTÉHO BETONU C25/30 | M3 | 0.96 | 0 | 0 | 0 | 2
PP |  |  |  | Včetně provedení průkazních a kontrolních zkoušek na materiál; zhotovení, parametry dle zadávací dokumentace a příslušných ČSN, TKP
VV |  |  |  | Stabilizační práh C25/30-XF3 - XC2 - CI1 - Dmax22 - S2 šířka 2 m, tloušťka 0,3 m, výška 0,8 m viz. D.2.6. Propustky (2*0,3*0,8)*2=0,960 [A]
TS |  |  |  | - dodání čerstvého betonu (betonové směsi) požadované kvality, jeho uložení do požadovaného tvaru při jakékoliv hustotě výztuže, konzistenci čerstvého betonu a způsobu hutnění, ošetření a ochranu betonu, - zhotovení nepropustného, mrazuvzdorného betonu a betonu požadované trvanlivosti a vlastností, - užití potřebných přísad a technologií výroby betonu, - zřízení pracovních a dilatačních spar, včetně potřebných úprav, výplně, vložek, opracování, očištění a ošetření, - bednění požadovaných konstr. (i ztracené) s úpravou dle požadované kvality povrchu betonu, včetně odbedňovacích a odskružovacích prostředků, - podpěrné konstr. (skruže) a lešení všech druhů pro bednění, uložení čerstvého betonu, výztuže a doplňkových konstr., vč. požadovaných otvorů, ochranných a bezpečnostních opatření a základů těchto konstrukcí a lešení, - vytvoření kotevních čel, kapes, nálitků, a sedel, - zřízení všech požadovaných otvorů, kapes, výklenků, prostupů, dutin, drážek a pod., vč. ztížení práce a úprav kolem nich, - úpravy pro osazení výztuže, doplňkových konstrukcí a vybavení, - úpravy povrchu pro položení požadované izolace, povlaků a nátěrů, případně vyspravení, - ztížení práce u kabelových a injektážních trubek a ostatních zařízení osazovaných do betonu, - konstrukce betonových kloubů, upevnění kotevních prvků a doplňkových konstrukcí, - nátěry zabraňující soudržnost betonu a bednění, - výplň, těsnění a tmelení spar a spojů, - opatření povrchů betonu izolací proti zemní vlhkosti v částech, kde přijdou do styku se zeminou nebo kamenivem, - případné zřízení spojovací vrstvy u základů, - úpravy pro osazení zařízení ochrany konstrukce proti vlivu bludných proudů
SD |  | 8 |  | Potrubí |  |  |  | 0 | 0 |  | 0 | 0
P | 10 | 89722 |  | VPUSŤ KANALIZAČNÍ HORSKÁ KOMPLETNÍ Z BETON DÍLCŮ | KUS | 1 | 0 | 0 | 0 | 2
PP |  |  |  | Včetně provedení průkazních a kontrolních zkoušek na materiál; zhotovení, parametry dle zadávací dokumentace a příslušných ČSN, TKP
VV |  |  |  | Prefabrikovaná horská vpusť; hloubka 1,73 m (součástí HV podkladní beton C12/15) 1=1,000 [A]
TS |  |  |  | položka zahrnuje: - dodávku a osazení předepsaných dílů včetně mříže - výplň, těsnění a tmelení spar a spojů, - opatření povrchů betonu izolací proti zemní vlhkosti v částech, kde přijdou do styku se zeminou nebo kamenivem, - předepsané podkladní konstrukce
SD |  | 9 |  | Ostatní konstrukce a práce |  |  |  | 0 | 0 |  | 0 | 0
P | 1 | 9183E3 |  | PROPUSTY Z TRUB DN 800MM PLASTOVÝCH | M | 17.27 | 0 | 0 | 0 | 2
PP |  |  |  | Včetně provedení průkazních a kontrolních zkoušek na materiál; zhotovení, parametry dle zadávací dokumentace a příslušných ČSN, TKP
VV |  |  |  | PP Trouba, SN 12; délka 17,27 m 17,27=17,270 [A]
TS |  |  |  | Položka zahrnuje: - dodání a položení potrubí z trub z dokumentací předepsaného materiálu a předepsaného průměru - případné úpravy trub (zkrácení, šikmé seříznutí) Nezahrnuje podkladní vrstvy a obetonování.
P | 7 | 9185E2 |  | ČELA KAMENNÁ PROPUSTU Z TRUB DN DO 800MM | KUS | 2 | 0 | 0 | 0 | 2
PP |  |  |  | Včetně provedení průkazních a kontrolních zkoušek na materiál; zhotovení, parametry dle zadávací dokumentace a příslušných ČSN, TKP
VV |  |  |  | Opevnění čela zemního tělesa lomovým kamenem (vlevo + vpravo) Uložení lomového kamene do betonu C20/25 XF3 2=2,000 [A]
TS |  |  |  | Položka zahrnuje: zdivo z lomového kamen na MC ve tvaru, předepsaným zadávací dokumentací vyspárování zdiva MC římsu ze železobetonu včetně výztuže, pokud je předepsaná zadávací dokumentací Nezahrnuje zábradlí

## B_B_SO 103_B_SO 103.3_07
ASPE10 |  |  |  | Firma: HK | [5 empty] | 3
|  |  |  | Příloha k formuláři pro ocenění nabídky |  |  |  |  | 0 | 3
S | Stavba: | 2020_08_24 |  | Modernizace silnice II/322 Kojice - obchvat |  |  | 07 | 0 | 0,00 | 2
O | Objekt: | B |  | II/322 Obchvat Kojic |  |  |  |  | 15,00 | 2
O1 | Objekt: | B_SO 103 |  | Komunikace II/322 (OK1 západ) - hlavní trasa - Hlavní způsobilé výdaje |  |  |  |  | 21,00 | 2
O2 | Objekt: | B_SO 103.3 |  | Odvodnění
O3 | Rozpočet: | 07 |  | Propustek v km 1,952 75
Typ | Poř. číslo | Kód položky | Varianta | Název položky | MJ | Množství | Cena
[7 empty] | Jednotková | Celkem
0 | 1 | 2 | 3 | 4 | 5 | 6 | 9 | 10
SD |  | 1 |  | Zemní práce |  |  |  | 0 | 0 |  | 0 | 0
P | 4 | 17680 |  | VÝPLNĚ Z NAKUPOVANÝCH MATERIÁLŮ | M3 | 2.51 | 0 | 0 | 0 | 2
PP |  |  |  | Včetně provedení průkazních a kontrolních zkoušek na materiál; zhotovení, parametry dle zadávací dokumentace a příslušných ČSN, TKP
VV |  |  |  | Štěrkopískové lože; tl. 100 mm, šířka 1,5 m,délka 16,73 m , plocha v řezu 0,15 m2 viz. D.2.6 Propustky 0,15*16,73=2,510 [A]
TS |  |  |  | položka zahrnuje: - kompletní provedení zemní konstrukce včetně nákupu a dopravy materiálu dle zadávací dokumentace - úprava ukládaného materiálu vlhčením, tříděním, promícháním nebo vysoušením, příp. jiné úpravy za účelem zlepšení jeho mech. vlastností - hutnění i různé míry hutnění - ošetření úložiště po celou dobu práce v něm vč. klimatických opatření - ztížení v okolí vedení, konstrukcí a objektů a jejich dočasné zajištění - ztížení provádění vč. hutnění ve ztížených podmínkách a stísněných prostorech - ztížené ukládání sypaniny pod vodu - ukládání po vrstvách a po jiných nutných částech (figurách) vč. dosypávek - spouštění a nošení materiálu - výměna částí zemní konstrukce znehodnocené klimatickými vlivy - ruční hutnění a výplň jam a prohlubní v podloží - úprava, očištění, ochrana a zhutnění podloží - udržování úložiště a jeho ochrana proti vodě - odvedení nebo obvedení vody v okolí úložiště a v úložišti - veškeré pomocné konstrukce umožňující provedení zemní konstrukce (příjezdy, sjezdy, nájezdy, lešení, podpěrné konstrukce, přemostění, zpevněné plochy, zakrytí a pod.)
P | 5 | 17481 |  | ZÁSYP JAM A RÝH Z NAKUPOVANÝCH MATERIÁLŮ | M3 | 12.69 | 0 | 0 | 0 | 2
PP |  |  |  | Včetně provedení průkazních a kontrolních zkoušek na materiál; zhotovení, parametry dle zadávací dokumentace a příslušných ČSN, TKP
VV |  |  |  | Hutněný záspy po vrstvách max. 0,3 m, štěrkopísek 0-22; tl. 320 mm, šířka 1,5 m, délka 16,73 m viz. D2.6. Propustky 0,32*1,5*16,73=8,030 [D] Zásyp horské vpusti dle ČSN 73 6244; šířka 2 m, plocha 2,5 m2 viz. D.2.6. Propustky 2*2,33=4,660 [B] Celkem: D+B=12,690 [E]
TS |  |  |  | položka zahrnuje: - kompletní provedení zemní konstrukce včetně nákupu a dopravy materiálu dle zadávací dokumentace - úprava ukládaného materiálu vlhčením, tříděním, promícháním nebo vysoušením, příp. jiné úpravy za účelem zlepšení jeho mech. vlastností - hutnění i různé míry hutnění - ošetření úložiště po celou dobu práce v něm vč. klimatických opatření - ztížení v okolí vedení, konstrukcí a objektů a jejich dočasné zajištění - ztížení provádění vč. hutnění ve ztížených podmínkách a stísněných prostorech - ztížené ukládání sypaniny pod vodu - ukládání po vrstvách a po jiných nutných částech (figurách) vč. dosypávek - spouštění a nošení materiálu - výměna částí zemní konstrukce znehodnocené klimatickými vlivy - udržování úložiště a jeho ochrana proti vodě - odvedení nebo obvedení vody v okolí úložiště a v úložišti - veškeré pomocné konstrukce umožňující provedení zemní konstrukce (příjezdy, sjezdy, nájezdy, lešení, podpěrné konstrukce, přemostění, zpevněné plochy, zakrytí a pod.)
P | 9 | 131838 |  | HLOUBENÍ JAM ZAPAŽ I NEPAŽ TŘ. II, ODVOZ DO 20KM | M3 | 9 | 0 | 0 | 0 | 2
PP |  |  |  | Včetně provedení průkazních a kontrolních zkoušek na materiál; zhotovení, parametry dle zadávací dokumentace a příslušných ČSN, TKP
VV |  |  |  | Odkop pro horskou vpusť; šířk 2 m, plocha 4,5 m2 viz. D.2.6. Propustky 2*4,5=9,000 [A]
TS |  |  |  | položka zahrnuje: - vodorovná a svislá doprava, přemístění, přeložení, manipulace s výkopkem - kompletní provedení vykopávky nezapažené i zapažené - ošetření výkopiště po celou dobu práce v něm vč. klimatických opatření - ztížení vykopávek v blízkosti podzemního vedení, konstrukcí a objektů vč. jejich dočasného zajištění - ztížení pod vodou, v okolí výbušnin, ve stísněných prostorech a pod. - těžení po vrstvách, pásech a po jiných nutných částech (figurách) - čerpání vody vč. čerpacích jímek, potrubí a pohotovostní čerpací soupravy (viz ustanovení k pol. 1151,2) - potřebné snížení hladiny podzemní vody - těžení a rozpojování jednotlivých balvanů - vytahování a nošení výkopku - svahování a přesvah. svahů do konečného tvaru, výměna hornin v podloží a v pláni znehodnocené klimatickými vlivy - eventuelně nutné druhotné rozpojení odstřelené horniny - ruční vykopávky, odstranění kořenů a napadávek - pažení, vzepření a rozepření vč. přepažování (vyjma štětových stěn) - úpravu, ochranu a očištění dna, základové spáry, stěn a svahů - odvedení nebo obvedení vody v okolí výkopiště a ve výkopišti - třídění výkopku - veškeré pomocné konstrukce umožňující provedení vykopávky (příjezdy, sjezdy, nájezdy, lešení, podpěr. konstr., přemostění, zpevněné plochy, zakrytí a pod.) - nezahrnuje uložení zeminy (na skládku, do násypu) ani poplatky za skládku, vykazují se v položce č.0141**
SD |  | 4 |  | Vodorovné konstrukce |  |  |  | 0 | 0 |  | 0 | 0
P | 2 | 451312 |  | PODKLADNÍ A VÝPLŇOVÉ VRSTVY Z PROSTÉHO BETONU C12/15 | M3 | 8.533 | 0 | 0 | 0 | 2
PP |  |  |  | Včetně provedení průkazních a kontrolních zkoušek na materiál; zhotovení, parametry dle zadávací dokumentace a příslušných ČSN, TKP
VV |  |  |  | Obetonování potrubí, beton C12/15; tl. 150 mm,šířka 1,5 m ,délka 16,73 m , plocha v řezu 0,36 m2 viz. D.2.6 Propustky 0,36*16,73=6,023 [A] Podkladní vrstva, beton C12/15; tl. 100 mm, délka 16,73 m, plocha v řezu 0,15 m2 viz. D.2.6 Propustky 0,15*16,73=2,510 [F] Celkem: A+F=8,533 [G]
TS |  |  |  | - dodání čerstvého betonu (betonové směsi) požadované kvality, jeho uložení do požadovaného tvaru při jakékoliv hustotě výztuže, konzistenci čerstvého betonu a způsobu hutnění, ošetření a ochranu betonu, - zhotovení nepropustného, mrazuvzdorného betonu a betonu požadované trvanlivosti a vlastností, - užití potřebných přísad a technologií výroby betonu, - zřízení pracovních a dilatačních spar, včetně potřebných úprav, výplně, vložek, opracování, očištění a ošetření, - bednění požadovaných konstr. (i ztracené) s úpravou dle požadované kvality povrchu betonu, včetně odbedňovacích a odskružovacích prostředků, - podpěrné konstr. (skruže) a lešení všech druhů pro bednění, uložení čerstvého betonu, výztuže a doplňkových konstr., vč. požadovaných otvorů, ochranných a bezpečnostních opatření a základů těchto konstrukcí a lešení, - vytvoření kotevních čel, kapes, nálitků, a sedel, - zřízení všech požadovaných otvorů, kapes, výklenků, prostupů, dutin, drážek a pod., vč. ztížení práce a úprav kolem nich, - úpravy pro osazení výztuže, doplňkových konstrukcí a vybavení, - úpravy povrchu pro položení požadované izolace, povlaků a nátěrů, případně vyspravení, - ztížení práce u kabelových a injektážních trubek a ostatních zařízení osazovaných do betonu, - konstrukce betonových kloubů, upevnění kotevních prvků a doplňkových konstrukcí, - nátěry zabraňující soudržnost betonu a bednění, - výplň, těsnění a tmelení spar a spojů, - opatření povrchů betonu izolací proti zemní vlhkosti v částech, kde přijdou do styku se zeminou nebo kamenivem, - případné zřízení spojovací vrstvy u základů, - úpravy pro osazení zařízení ochrany konstrukce proti vlivu bludných proudů
P | 3 | 451366 |  | VÝZTUŽ PODKL VRSTEV Z KARI-SÍTÍ | T | 0.076 | 0 | 0 | 0 | 2
PP |  |  |  | Včetně provedení průkazních a kontrolních zkoušek na materiál; zhotovení, parametry dle zadávací dokumentace a příslušných ČSN, TKP
VV |  |  |  | Kari síť 150/6 mm; šířka 1,5 m, délka 16,73 m, hmotnost 3,03 kg/m2 viz. D.2.6 Propustky 1,5*16,73*3,03*0,001=0,076 [A]
TS |  |  |  | položka zahrnuje: - dodání betonářské výztuže v požadované kvalitě, stříhání, řezání, ohýbání a spojování do všech požadovaných tvarů (vč. armakošů) a uložení s požadovaným zajištěním polohy a krytí výztuže betonem - veškeré svary nebo jiné spoje výztuže - pomocné konstrukce a práce pro osazení a upevnění výztuže - zednické výpomoci pro montáž betonářské výztuže - úpravy výztuže pro osazení doplňkových konstrukcí - ochranu výztuže do doby jejího zabetonování - veškerá opatření pro zajištění soudržnosti výztuže a betonu - vodivé propojení výztuže, které je součástí ochrany konstrukce proti vlivům bludných proudů, vyvedení do měřících skříní nebo míst pro měření bludných proudů - povrchovou antikorozní úpravu výztuže - separaci výztuže
P | 6 | 451314 |  | PODKLADNÍ A VÝPLŇOVÉ VRSTVY Z PROSTÉHO BETONU C25/30 | M3 | 0.48 | 0 | 0 | 0 | 2
PP |  |  |  | Včetně provedení průkazních a kontrolních zkoušek na materiál; zhotovení, parametry dle zadávací dokumentace a příslušných ČSN, TKP
VV |  |  |  | Stabilizační práh C25/30-XF3 - XC2 - CI1 - Dmax22 - S2 šířka 2 m, tloušťka 0,3 m, výška 0,8 m viz. D.2.6. Propustky (2*0,3*0,8)=0,480 [A]
TS |  |  |  | - dodání čerstvého betonu (betonové směsi) požadované kvality, jeho uložení do požadovaného tvaru při jakékoliv hustotě výztuže, konzistenci čerstvého betonu a způsobu hutnění, ošetření a ochranu betonu, - zhotovení nepropustného, mrazuvzdorného betonu a betonu požadované trvanlivosti a vlastností, - užití potřebných přísad a technologií výroby betonu, - zřízení pracovních a dilatačních spar, včetně potřebných úprav, výplně, vložek, opracování, očištění a ošetření, - bednění požadovaných konstr. (i ztracené) s úpravou dle požadované kvality povrchu betonu, včetně odbedňovacích a odskružovacích prostředků, - podpěrné konstr. (skruže) a lešení všech druhů pro bednění, uložení čerstvého betonu, výztuže a doplňkových konstr., vč. požadovaných otvorů, ochranných a bezpečnostních opatření a základů těchto konstrukcí a lešení, - vytvoření kotevních čel, kapes, nálitků, a sedel, - zřízení všech požadovaných otvorů, kapes, výklenků, prostupů, dutin, drážek a pod., vč. ztížení práce a úprav kolem nich, - úpravy pro osazení výztuže, doplňkových konstrukcí a vybavení, - úpravy povrchu pro položení požadované izolace, povlaků a nátěrů, případně vyspravení, - ztížení práce u kabelových a injektážních trubek a ostatních zařízení osazovaných do betonu, - konstrukce betonových kloubů, upevnění kotevních prvků a doplňkových konstrukcí, - nátěry zabraňující soudržnost betonu a bednění, - výplň, těsnění a tmelení spar a spojů, - opatření povrchů betonu izolací proti zemní vlhkosti v částech, kde přijdou do styku se zeminou nebo kamenivem, - případné zřízení spojovací vrstvy u základů, - úpravy pro osazení zařízení ochrany konstrukce proti vlivu bludných proudů
SD |  | 8 |  | Potrubí |  |  |  | 0 | 0 |  | 0 | 0
P | 10 | 89722 |  | VPUSŤ KANALIZAČNÍ HORSKÁ KOMPLETNÍ Z BETON DÍLCŮ | KUS | 1 | 0 | 0 | 0 | 2
PP |  |  |  | Včetně provedení průkazních a kontrolních zkoušek na materiál; zhotovení, parametry dle zadávací dokumentace a příslušných ČSN, TKP
VV |  |  |  | Prefabrikovaná horská vpusť; hloubka 1,73 m (součástí HV podkladní beton C12/15) 1=1,000 [A]
TS |  |  |  | položka zahrnuje: - dodávku a osazení předepsaných dílů včetně mříže - výplň, těsnění a tmelení spar a spojů, - opatření povrchů betonu izolací proti zemní vlhkosti v částech, kde přijdou do styku se zeminou nebo kamenivem, - předepsané podkladní konstrukce
SD |  | 9 |  | Ostatní konstrukce a práce |  |  |  | 0 | 0 |  | 0 | 0
P | 1 | 9183E3 |  | PROPUSTY Z TRUB DN 800MM PLASTOVÝCH | M | 16.73 | 0 | 0 | 0 | 2
PP |  |  |  | Včetně provedení průkazních a kontrolních zkoušek na materiál; zhotovení, parametry dle zadávací dokumentace a příslušných ČSN, TKP
VV |  |  |  | PP Trouba, SN 12; délka 16,73 m 16,73=16,730 [A]
TS |  |  |  | Položka zahrnuje: - dodání a položení potrubí z trub z dokumentací předepsaného materiálu a předepsaného průměru - případné úpravy trub (zkrácení, šikmé seříznutí) Nezahrnuje podkladní vrstvy a obetonování.
P | 7 | 9185E2 |  | ČELA KAMENNÁ PROPUSTU Z TRUB DN DO 800MM | KUS | 2 | 0 | 0 | 0 | 2
PP |  |  |  | Včetně provedení průkazních a kontrolních zkoušek na materiál; zhotovení, parametry dle zadávací dokumentace a příslušných ČSN, TKP
VV |  |  |  | Opevnění čela zemního tělesa lomovým kamenem (vlevo + vpravo) Uložení lomového kamene do betonu C20/25 XF3 2=2,000 [A]
TS |  |  |  | Položka zahrnuje: zdivo z lomového kamen na MC ve tvaru, předepsaným zadávací dokumentací vyspárování zdiva MC římsu ze železobetonu včetně výztuže, pokud je předepsaná zadávací dokumentací Nezahrnuje zábradlí
P | 8 | 9186E2 |  | VTOK JÍMKY KAMEN VČET DLAŽBY PROPUSTU Z TRUB DN DO 800MM | KUS | 1 | 0 | 0 | 0 | 2
PP |  |  |  | Včetně provedení průkazních a kontrolních zkoušek na materiál; zhotovení, parametry dle zadávací dokumentace a příslušných ČSN, TKP
VV |  |  |  | Opevnění výtoku - zához lomovým kamenem 1=1,000 [A]
TS |  |  |  | Položka zahrnuje: zdivo z lomového kamen na MC ve tvaru, předepsaným zadávací dokumentací vyspárování zdiva MC dlažbu dna z lomového kamene římsu ze železobetonu včetně výztuže, pokud je předepsaná zadávací dokumentací Nezahrnuje zábradlí, mříže, poklopy

## B_B_SO 103_B_SO 103.3_08
ASPE10 |  |  |  | Firma: HK | [5 empty] | 3
|  |  |  | Příloha k formuláři pro ocenění nabídky |  |  |  |  | 0 | 3
S | Stavba: | 2020_08_24 |  | Modernizace silnice II/322 Kojice - obchvat |  |  | 08 | 0 | 0,00 | 2
O | Objekt: | B |  | II/322 Obchvat Kojic |  |  |  |  | 15,00 | 2
O1 | Objekt: | B_SO 103 |  | Komunikace II/322 (OK1 západ) - hlavní trasa - Hlavní způsobilé výdaje |  |  |  |  | 21,00 | 2
O2 | Objekt: | B_SO 103.3 |  | Odvodnění
O3 | Rozpočet: | 08 |  | Propustek v km 2,051 01
Typ | Poř. číslo | Kód položky | Varianta | Název položky | MJ | Množství | Cena
[7 empty] | Jednotková | Celkem
0 | 1 | 2 | 3 | 4 | 5 | 6 | 9 | 10
SD |  | 1 |  | Zemní práce |  |  |  | 0 | 0 |  | 0 | 0
P | 4 | 17680 |  | VÝPLNĚ Z NAKUPOVANÝCH MATERIÁLŮ | M3 | 2.81 | 0 | 0 | 0 | 2
PP |  |  |  | Včetně provedení průkazních a kontrolních zkoušek na materiál; zhotovení, parametry dle zadávací dokumentace a příslušných ČSN, TKP
VV |  |  |  | Štěrkopískové lože; tl. 100 mm, šířka 1,5 m,délka 18,73 m , plocha v řezu 0,15 m2 viz. D.2.6 Propustky 0,15*18,73=2,810 [A]
TS |  |  |  | položka zahrnuje: - kompletní provedení zemní konstrukce včetně nákupu a dopravy materiálu dle zadávací dokumentace - úprava ukládaného materiálu vlhčením, tříděním, promícháním nebo vysoušením, příp. jiné úpravy za účelem zlepšení jeho mech. vlastností - hutnění i různé míry hutnění - ošetření úložiště po celou dobu práce v něm vč. klimatických opatření - ztížení v okolí vedení, konstrukcí a objektů a jejich dočasné zajištění - ztížení provádění vč. hutnění ve ztížených podmínkách a stísněných prostorech - ztížené ukládání sypaniny pod vodu - ukládání po vrstvách a po jiných nutných částech (figurách) vč. dosypávek - spouštění a nošení materiálu - výměna částí zemní konstrukce znehodnocené klimatickými vlivy - ruční hutnění a výplň jam a prohlubní v podloží - úprava, očištění, ochrana a zhutnění podloží - udržování úložiště a jeho ochrana proti vodě - odvedení nebo obvedení vody v okolí úložiště a v úložišti - veškeré pomocné konstrukce umožňující provedení zemní konstrukce (příjezdy, sjezdy, nájezdy, lešení, podpěrné konstrukce, přemostění, zpevněné plochy, zakrytí a pod.)
P | 5 | 17481 |  | ZÁSYP JAM A RÝH Z NAKUPOVANÝCH MATERIÁLŮ | M3 | 4.495 | 0 | 0 | 0 | 2
PP |  |  |  | Včetně provedení průkazních a kontrolních zkoušek na materiál; zhotovení, parametry dle zadávací dokumentace a příslušných ČSN, TKP
VV |  |  |  | Hutněný záspy po vrstvách max. 0,3 m, štěrkopísek 0-22; tl. 160 mm, šířka 1,5 m, délka 18,73 m viz. D2.6. Propustky 0,16*1,5*18,73=4,495 [A]
TS |  |  |  | položka zahrnuje: - kompletní provedení zemní konstrukce včetně nákupu a dopravy materiálu dle zadávací dokumentace - úprava ukládaného materiálu vlhčením, tříděním, promícháním nebo vysoušením, příp. jiné úpravy za účelem zlepšení jeho mech. vlastností - hutnění i různé míry hutnění - ošetření úložiště po celou dobu práce v něm vč. klimatických opatření - ztížení v okolí vedení, konstrukcí a objektů a jejich dočasné zajištění - ztížení provádění vč. hutnění ve ztížených podmínkách a stísněných prostorech - ztížené ukládání sypaniny pod vodu - ukládání po vrstvách a po jiných nutných částech (figurách) vč. dosypávek - spouštění a nošení materiálu - výměna částí zemní konstrukce znehodnocené klimatickými vlivy - udržování úložiště a jeho ochrana proti vodě - odvedení nebo obvedení vody v okolí úložiště a v úložišti - veškeré pomocné konstrukce umožňující provedení zemní konstrukce (příjezdy, sjezdy, nájezdy, lešení, podpěrné konstrukce, přemostění, zpevněné plochy, zakrytí a pod.)
SD |  | 4 |  | Vodorovné konstrukce |  |  |  | 0 | 0 |  | 0 | 0
P | 2 | 451312 |  | PODKLADNÍ A VÝPLŇOVÉ VRSTVY Z PROSTÉHO BETONU C12/15 | M3 | 9.553 | 0 | 0 | 0 | 2
PP |  |  |  | Včetně provedení průkazních a kontrolních zkoušek na materiál; zhotovení, parametry dle zadávací dokumentace a příslušných ČSN, TKP
VV |  |  |  | Obetonování potrubí, beton C12/15; tl. 150 mm,šířka 1,5 m ,délka 18,73 m , plocha v řezu 0,36 m2 viz. D.2.6 Propustky 0,36*18,73=6,743 [F] Podkladní vrstva, beton C12/15; tl. 100 mm, délka 18,73 m, plocha v řezu 0,15 m2 viz. D.2.6 Propustky 0,15*18,73=2,810 [G] Celkem: F+G=9,553 [H]
TS |  |  |  | - dodání čerstvého betonu (betonové směsi) požadované kvality, jeho uložení do požadovaného tvaru při jakékoliv hustotě výztuže, konzistenci čerstvého betonu a způsobu hutnění, ošetření a ochranu betonu, - zhotovení nepropustného, mrazuvzdorného betonu a betonu požadované trvanlivosti a vlastností, - užití potřebných přísad a technologií výroby betonu, - zřízení pracovních a dilatačních spar, včetně potřebných úprav, výplně, vložek, opracování, očištění a ošetření, - bednění požadovaných konstr. (i ztracené) s úpravou dle požadované kvality povrchu betonu, včetně odbedňovacích a odskružovacích prostředků, - podpěrné konstr. (skruže) a lešení všech druhů pro bednění, uložení čerstvého betonu, výztuže a doplňkových konstr., vč. požadovaných otvorů, ochranných a bezpečnostních opatření a základů těchto konstrukcí a lešení, - vytvoření kotevních čel, kapes, nálitků, a sedel, - zřízení všech požadovaných otvorů, kapes, výklenků, prostupů, dutin, drážek a pod., vč. ztížení práce a úprav kolem nich, - úpravy pro osazení výztuže, doplňkových konstrukcí a vybavení, - úpravy povrchu pro položení požadované izolace, povlaků a nátěrů, případně vyspravení, - ztížení práce u kabelových a injektážních trubek a ostatních zařízení osazovaných do betonu, - konstrukce betonových kloubů, upevnění kotevních prvků a doplňkových konstrukcí, - nátěry zabraňující soudržnost betonu a bednění, - výplň, těsnění a tmelení spar a spojů, - opatření povrchů betonu izolací proti zemní vlhkosti v částech, kde přijdou do styku se zeminou nebo kamenivem, - případné zřízení spojovací vrstvy u základů, - úpravy pro osazení zařízení ochrany konstrukce proti vlivu bludných proudů
P | 3 | 451366 |  | VÝZTUŽ PODKL VRSTEV Z KARI-SÍTÍ | T | 0.085 | 0 | 0 | 0 | 2
PP |  |  |  | Včetně provedení průkazních a kontrolních zkoušek na materiál; zhotovení, parametry dle zadávací dokumentace a příslušných ČSN, TKP
VV |  |  |  | Kari síť 150/6 mm; šířka 1,5 m, délka 18,73 m, hmotnost 3,03 kg/m2 viz. D.2.6 Propustky 1,5*18,73*3,03*0,001=0,085 [A]
TS |  |  |  | položka zahrnuje: - dodání betonářské výztuže v požadované kvalitě, stříhání, řezání, ohýbání a spojování do všech požadovaných tvarů (vč. armakošů) a uložení s požadovaným zajištěním polohy a krytí výztuže betonem - veškeré svary nebo jiné spoje výztuže - pomocné konstrukce a práce pro osazení a upevnění výztuže - zednické výpomoci pro montáž betonářské výztuže - úpravy výztuže pro osazení doplňkových konstrukcí - ochranu výztuže do doby jejího zabetonování - veškerá opatření pro zajištění soudržnosti výztuže a betonu - vodivé propojení výztuže, které je součástí ochrany konstrukce proti vlivům bludných proudů, vyvedení do měřících skříní nebo míst pro měření bludných proudů - povrchovou antikorozní úpravu výztuže - separaci výztuže
P | 6 | 451314 |  | PODKLADNÍ A VÝPLŇOVÉ VRSTVY Z PROSTÉHO BETONU C25/30 | M3 | 0.96 | 0 | 0 | 0 | 2
PP |  |  |  | Včetně provedení průkazních a kontrolních zkoušek na materiál; zhotovení, parametry dle zadávací dokumentace a příslušných ČSN, TKP
VV |  |  |  | Stabilizační práh C25/30-XF3 - XC2 - CI1 - Dmax22 - S2 (vlevo + vpravo) šířka 2 m, tloušťka 0,3 m, výška 0,8 m viz. D.2.6. Propustky (2*0,3*0,8)*2=0,960 [A]
TS |  |  |  | - dodání čerstvého betonu (betonové směsi) požadované kvality, jeho uložení do požadovaného tvaru při jakékoliv hustotě výztuže, konzistenci čerstvého betonu a způsobu hutnění, ošetření a ochranu betonu, - zhotovení nepropustného, mrazuvzdorného betonu a betonu požadované trvanlivosti a vlastností, - užití potřebných přísad a technologií výroby betonu, - zřízení pracovních a dilatačních spar, včetně potřebných úprav, výplně, vložek, opracování, očištění a ošetření, - bednění požadovaných konstr. (i ztracené) s úpravou dle požadované kvality povrchu betonu, včetně odbedňovacích a odskružovacích prostředků, - podpěrné konstr. (skruže) a lešení všech druhů pro bednění, uložení čerstvého betonu, výztuže a doplňkových konstr., vč. požadovaných otvorů, ochranných a bezpečnostních opatření a základů těchto konstrukcí a lešení, - vytvoření kotevních čel, kapes, nálitků, a sedel, - zřízení všech požadovaných otvorů, kapes, výklenků, prostupů, dutin, drážek a pod., vč. ztížení práce a úprav kolem nich, - úpravy pro osazení výztuže, doplňkových konstrukcí a vybavení, - úpravy povrchu pro položení požadované izolace, povlaků a nátěrů, případně vyspravení, - ztížení práce u kabelových a injektážních trubek a ostatních zařízení osazovaných do betonu, - konstrukce betonových kloubů, upevnění kotevních prvků a doplňkových konstrukcí, - nátěry zabraňující soudržnost betonu a bednění, - výplň, těsnění a tmelení spar a spojů, - opatření povrchů betonu izolací proti zemní vlhkosti v částech, kde přijdou do styku se zeminou nebo kamenivem, - případné zřízení spojovací vrstvy u základů, - úpravy pro osazení zařízení ochrany konstrukce proti vlivu bludných proudů
SD |  | 9 |  | Ostatní konstrukce a práce |  |  |  | 0 | 0 |  | 0 | 0
P | 1 | 9183E3 |  | PROPUSTY Z TRUB DN 800MM PLASTOVÝCH | M | 18.73 | 0 | 0 | 0 | 2
PP |  |  |  | Včetně provedení průkazních a kontrolních zkoušek na materiál; zhotovení, parametry dle zadávací dokumentace a příslušných ČSN, TKP
VV |  |  |  | PP Trouba, SN 12; délka 18,73 m 18,73=18,730 [A]
TS |  |  |  | Položka zahrnuje: - dodání a položení potrubí z trub z dokumentací předepsaného materiálu a předepsaného průměru - případné úpravy trub (zkrácení, šikmé seříznutí) Nezahrnuje podkladní vrstvy a obetonování.
P | 7 | 9185E2 |  | ČELA KAMENNÁ PROPUSTU Z TRUB DN DO 800MM | KUS | 2 | 0 | 0 | 0 | 2
PP |  |  |  | Včetně provedení průkazních a kontrolních zkoušek na materiál; zhotovení, parametry dle zadávací dokumentace a příslušných ČSN, TKP
VV |  |  |  | Opevnění čela zemního tělesa lomovým kamenem (vlevo + vpravo) Uložení lomového kamene do betonu C20/25 XF3 2=2,000 [A]
TS |  |  |  | Položka zahrnuje: zdivo z lomového kamen na MC ve tvaru, předepsaným zadávací dokumentací vyspárování zdiva MC římsu ze železobetonu včetně výztuže, pokud je předepsaná zadávací dokumentací Nezahrnuje zábradlí
P | 8 | 9186E2 |  | VTOK JÍMKY KAMEN VČET DLAŽBY PROPUSTU Z TRUB DN DO 800MM | KUS | 1 | 0 | 0 | 0 | 2
PP |  |  |  | Včetně provedení průkazních a kontrolních zkoušek na materiál; zhotovení, parametry dle zadávací dokumentace a příslušných ČSN, TKP
VV |  |  |  | Opevnění výtoku - zához lomovým kamenem 1=1,000 [A]
TS |  |  |  | Položka zahrnuje: zdivo z lomového kamen na MC ve tvaru, předepsaným zadávací dokumentací vyspárování zdiva MC dlažbu dna z lomového kamene římsu ze železobetonu včetně výztuže, pokud je předepsaná zadávací dokumentací Nezahrnuje zábradlí, mříže, poklopy

## B_B_SO 103_B_SO 103.3_09
ASPE10 |  |  |  | Firma: HK | [5 empty] | 3
|  |  |  | Příloha k formuláři pro ocenění nabídky |  |  |  |  | 0 | 3
S | Stavba: | 2020_08_24 |  | Modernizace silnice II/322 Kojice - obchvat |  |  | 09 | 0 | 0,00 | 2
O | Objekt: | B |  | II/322 Obchvat Kojic |  |  |  |  | 15,00 | 2
O1 | Objekt: | B_SO 103 |  | Komunikace II/322 (OK1 západ) - hlavní trasa - Hlavní způsobilé výdaje |  |  |  |  | 21,00 | 2
O2 | Objekt: | B_SO 103.3 |  | Odvodnění
O3 | Rozpočet: | 09 |  | Propustek v km 0,817
Typ | Poř. číslo | Kód položky | Varianta | Název položky | MJ | Množství | Cena
[7 empty] | Jednotková | Celkem
0 | 1 | 2 | 3 | 4 | 5 | 6 | 9 | 10
SD |  | 0 |  | Všeobecné konstrukce a práce |  |  |  | 0 | 0 |  | 0 | 0
P | 5 | 014102 |  | POPLATKY ZA SKLÁDKU | T | 1.652 | 0 | 0 | 0 | 2
PP |  |  |  | Zemina a kamení, objemová hmotnost 2 t/m3. Odvoz na skládku určenou zhotovitelem.
VV |  |  |  | Odkop pro stabilizační práh (vlevo + vpravo) viz. D.2.6. Propustky šířka 1,4 m, tloušťka 0,25 m, výška 0,6 m viz. D.2.6. Propustky ((1,4*0,25*0,6)*2)=0,420 [D] šířka 1,4 m, tloušťka 0,55 m, výška 0,2 m viz. D.2.6. Propustky ((1,4*0,55*0,2)*2)=0,308 [E] šířka 1,4 m, tloušťka 0,25 m, výška 0,6 m viz. D.2.6. Propustky ((1,4*0,25*0,6)*2)=0,420 [F] Stabilizační práh C25/30-XF3 - XC2 - CI1 - Dmax22 - S2 (vlevo + vpravo) zkosená část 1:1 šířka 1,4 m, tloušťka 0,6 m, výška 0,6 m viz. D.2.6. Propustky ((1,4*((0,6*0,6)/2))*2)=0,504 [G] Celkem: D+E+F+G=1,652 [H]
TS |  |  |  | zahrnuje veškeré poplatky provozovateli skládky související s uložením odpadu na skládce.
SD |  | 1 |  | Zemní práce |  |  |  | 0 | 0 |  | 0 | 0
P | 4 | 17680 |  | VÝPLNĚ Z NAKUPOVANÝCH MATERIÁLŮ | M3 | 2.48 | 0 | 0 | 0 | 2
PP |  |  |  | Včetně provedení průkazních a kontrolních zkoušek na materiál; zhotovení, parametry dle zadávací dokumentace a příslušných ČSN, TKP
VV |  |  |  | Lože ŠD; tl. 100 mm, šířka 1,6 m,délka 15,5 m viz. D.2.6 Propustky 0,1*1,6*15,5=2,480 [A]
TS |  |  |  | položka zahrnuje: - kompletní provedení zemní konstrukce včetně nákupu a dopravy materiálu dle zadávací dokumentace - úprava ukládaného materiálu vlhčením, tříděním, promícháním nebo vysoušením, příp. jiné úpravy za účelem zlepšení jeho mech. vlastností - hutnění i různé míry hutnění - ošetření úložiště po celou dobu práce v něm vč. klimatických opatření - ztížení v okolí vedení, konstrukcí a objektů a jejich dočasné zajištění - ztížení provádění vč. hutnění ve ztížených podmínkách a stísněných prostorech - ztížené ukládání sypaniny pod vodu - ukládání po vrstvách a po jiných nutných částech (figurách) vč. dosypávek - spouštění a nošení materiálu - výměna částí zemní konstrukce znehodnocené klimatickými vlivy - ruční hutnění a výplň jam a prohlubní v podloží - úprava, očištění, ochrana a zhutnění podloží - udržování úložiště a jeho ochrana proti vodě - odvedení nebo obvedení vody v okolí úložiště a v úložišti - veškeré pomocné konstrukce umožňující provedení zemní konstrukce (příjezdy, sjezdy, nájezdy, lešení, podpěrné konstrukce, přemostění, zpevněné plochy, zakrytí a pod.)
P | 5 | 17481 |  | ZÁSYP JAM A RÝH Z NAKUPOVANÝCH MATERIÁLŮ | M3 | 24.8 | 0 | 0 | 0 | 2
PP |  |  |  | Včetně provedení průkazních a kontrolních zkoušek na materiál; zhotovení, parametry dle zadávací dokumentace a příslušných ČSN, TKP
VV |  |  |  | Hutněný záspy po vrstvách max. 0,3 m, štěrkopísek 0-22; tl. 1000 mm, šířka 1,6 m, délka 15,5 m viz. D2.6. Propustky 1*1,6*15,5=24,800 [A]
TS |  |  |  | položka zahrnuje: - kompletní provedení zemní konstrukce včetně nákupu a dopravy materiálu dle zadávací dokumentace - úprava ukládaného materiálu vlhčením, tříděním, promícháním nebo vysoušením, příp. jiné úpravy za účelem zlepšení jeho mech. vlastností - hutnění i různé míry hutnění - ošetření úložiště po celou dobu práce v něm vč. klimatických opatření - ztížení v okolí vedení, konstrukcí a objektů a jejich dočasné zajištění - ztížení provádění vč. hutnění ve ztížených podmínkách a stísněných prostorech - ztížené ukládání sypaniny pod vodu - ukládání po vrstvách a po jiných nutných částech (figurách) vč. dosypávek - spouštění a nošení materiálu - výměna částí zemní konstrukce znehodnocené klimatickými vlivy - udržování úložiště a jeho ochrana proti vodě - odvedení nebo obvedení vody v okolí úložiště a v úložišti - veškeré pomocné konstrukce umožňující provedení zemní konstrukce (příjezdy, sjezdy, nájezdy, lešení, podpěrné konstrukce, přemostění, zpevněné plochy, zakrytí a pod.)
P | 9 | 131838 |  | HLOUBENÍ JAM ZAPAŽ I NEPAŽ TŘ. II, ODVOZ DO 20KM | M3 | 0.826 | 0 | 0 | 0 | 2
PP |  |  |  | Včetně provedení průkazních a kontrolních zkoušek na materiál; zhotovení, parametry dle zadávací dokumentace a příslušných ČSN, TKP
VV |  |  |  | Odkop pro stabilizační práh (vlevo + vpravo) viz. D.2.6. Propustky šířka 1,4 m, tloušťka 0,25 m, výška 0,6 m viz. D.2.6. Propustky (1,4*0,25*0,6)=0,210 [D] šířka 1,4 m, tloušťka 0,55 m, výška 0,2 m viz. D.2.6. Propustky (1,4*0,55*0,2)=0,154 [E] šířka 1,4 m, tloušťka 0,25 m, výška 0,6 m viz. D.2.6. Propustky (1,4*0,25*0,6)=0,210 [F] Stabilizační práh C25/30-XF3 - XC2 - CI1 - Dmax22 - S2 (vlevo + vpravo) zkosená část 1:1 šířka 1,4 m, tloušťka 0,6 m, výška 0,6 m viz. D.2.6. Propustky (1,4*((0,6*0,6)/2))=0,252 [G] Celkem: D+E+F+G=0,826 [H]
TS |  |  |  | položka zahrnuje: - vodorovná a svislá doprava, přemístění, přeložení, manipulace s výkopkem - kompletní provedení vykopávky nezapažené i zapažené - ošetření výkopiště po celou dobu práce v něm vč. klimatických opatření - ztížení vykopávek v blízkosti podzemního vedení, konstrukcí a objektů vč. jejich dočasného zajištění - ztížení pod vodou, v okolí výbušnin, ve stísněných prostorech a pod. - těžení po vrstvách, pásech a po jiných nutných částech (figurách) - čerpání vody vč. čerpacích jímek, potrubí a pohotovostní čerpací soupravy (viz ustanovení k pol. 1151,2) - potřebné snížení hladiny podzemní vody - těžení a rozpojování jednotlivých balvanů - vytahování a nošení výkopku - svahování a přesvah. svahů do konečného tvaru, výměna hornin v podloží a v pláni znehodnocené klimatickými vlivy - eventuelně nutné druhotné rozpojení odstřelené horniny - ruční vykopávky, odstranění kořenů a napadávek - pažení, vzepření a rozepření vč. přepažování (vyjma štětových stěn) - úpravu, ochranu a očištění dna, základové spáry, stěn a svahů - odvedení nebo obvedení vody v okolí výkopiště a ve výkopišti - třídění výkopku - veškeré pomocné konstrukce umožňující provedení vykopávky (příjezdy, sjezdy, nájezdy, lešení, podpěr. konstr., přemostění, zpevněné plochy, zakrytí a pod.) - nezahrnuje uložení zeminy (na skládku, do násypu) ani poplatky za skládku, vykazují se v položce č.0141**
SD |  | 2 |  | Základy |  |  |  | 0 | 0 |  | 0 | 0
P | 5 | 28994 |  | OPLÁŠTĚNÍ (ZPEVNĚNÍ) Z OCELOVÝCH SÍTÍ (A MŘÍŽOVIN) | M2 | 24.8 | 0 | 0 | 0 | 2
PP |  |  |  | Včetně provedení průkazních a kontrolních zkoušek na materiál; zhotovení, parametry dle zadávací dokumentace a příslušných ČSN, TKP
VV |  |  |  | Kari síť 150/6 mm včetně krytí 30 mm šířka 1,6 m,délka 15,5 m viz. D.2.6 Propustky 1,6*15,5=24,800 [A]
TS |  |  |  | Položka zahrnuje: - dodávku předepsaných sítí - úpravu, očištění a ochranu podkladu - přichycení k podkladu, případně zatížení - úpravy spojů a zajištění okrajů - úpravy pro odvodnění - nutné přesahy - mimostaveništní a vnitrostaveništní dopravu
SD |  | 4 |  | Vodorovné konstrukce |  |  |  | 0 | 0 |  | 0 | 0
P | 6 | 451314 |  | PODKLADNÍ A VÝPLŇOVÉ VRSTVY Z PROSTÉHO BETONU C25/30 | M3 | 1.888 | 0 | 0 | 0 | 2
PP |  |  |  | Včetně provedení průkazních a kontrolních zkoušek na materiál; zhotovení, parametry dle zadávací dokumentace a příslušných ČSN, TKP
VV |  |  |  | Stabilizační práh C25/30-XF3 - XC2 - CI1 - Dmax22 - S2 (vlevo + vpravo) šířka 1,6 m, tloušťka 0,25 m, výška 0,6 m viz. D.2.6. Propustky (1,6*0,25*0,6)*2=0,480 [D] Stabilizační práh C25/30-XF3 - XC2 - CI1 - Dmax22 - S2 (vlevo + vpravo) šířka 1,6 m, tloušťka 0,55 m, výška 0,2 m viz. D.2.6. Propustky (1,6*0,55*0,2)*2=0,352 [E] Stabilizační práh C25/30-XF3 - XC2 - CI1 - Dmax22 - S2 (vlevo + vpravo) šířka 1,6 m, tloušťka 0,25 m, výška 0,6 m viz. D.2.6. Propustky (1,6*0,25*0,6)*2=0,480 [F] Stabilizační práh C25/30-XF3 - XC2 - CI1 - Dmax22 - S2 (vlevo + vpravo) zkosená část 1:1 šířka 1,6 m, tloušťka 0,6 m, výška 0,6 m viz. D.2.6. Propustky (1,6*((0,6*0,6)/2))*2=0,576 [G] Celkem: D+E+F+G=1,888 [H]
TS |  |  |  | - dodání čerstvého betonu (betonové směsi) požadované kvality, jeho uložení do požadovaného tvaru při jakékoliv hustotě výztuže, konzistenci čerstvého betonu a způsobu hutnění, ošetření a ochranu betonu, - zhotovení nepropustného, mrazuvzdorného betonu a betonu požadované trvanlivosti a vlastností, - užití potřebných přísad a technologií výroby betonu, - zřízení pracovních a dilatačních spar, včetně potřebných úprav, výplně, vložek, opracování, očištění a ošetření, - bednění požadovaných konstr. (i ztracené) s úpravou dle požadované kvality povrchu betonu, včetně odbedňovacích a odskružovacích prostředků, - podpěrné konstr. (skruže) a lešení všech druhů pro bednění, uložení čerstvého betonu, výztuže a doplňkových konstr., vč. požadovaných otvorů, ochranných a bezpečnostních opatření a základů těchto konstrukcí a lešení, - vytvoření kotevních čel, kapes, nálitků, a sedel, - zřízení všech požadovaných otvorů, kapes, výklenků, prostupů, dutin, drážek a pod., vč. ztížení práce a úprav kolem nich, - úpravy pro osazení výztuže, doplňkových konstrukcí a vybavení, - úpravy povrchu pro položení požadované izolace, povlaků a nátěrů, případně vyspravení, - ztížení práce u kabelových a injektážních trubek a ostatních zařízení osazovaných do betonu, - konstrukce betonových kloubů, upevnění kotevních prvků a doplňkových konstrukcí, - nátěry zabraňující soudržnost betonu a bednění, - výplň, těsnění a tmelení spar a spojů, - opatření povrchů betonu izolací proti zemní vlhkosti v částech, kde přijdou do styku se zeminou nebo kamenivem, - případné zřízení spojovací vrstvy u základů, - úpravy pro osazení zařízení ochrany konstrukce proti vlivu bludných proudů
P | 6 | 45131A |  | PODKLADNÍ A VÝPLŇOVÉ VRSTVY Z PROSTÉHO BETONU C20/25 | M3 | 21.824 | 0 | 0 | 0 | 2
PP |  |  |  | Včetně provedení průkazních a kontrolních zkoušek na materiál; zhotovení, parametry dle zadávací dokumentace a příslušných ČSN, TKP
VV |  |  |  | Krytí kari sítě 30 mm šířka 1,6 m,délka 15,5 m viz. D.2.6 Propustky 1,6*15,5*0,03=0,744 [A] Obetonování tl. 100 mm šířka 1,6, délka 15,5 m 1,6*15,5*0,1=2,480 [B] Obetonování potrubí tl. 150 mm šířka 1,6, výška 0,75 m, délka 15,5 m 1,6*0,750*15,5=18,600 [C] Celkem: A+B+C=21,824 [D]
TS |  |  |  | - dodání čerstvého betonu (betonové směsi) požadované kvality, jeho uložení do požadovaného tvaru při jakékoliv hustotě výztuže, konzistenci čerstvého betonu a způsobu hutnění, ošetření a ochranu betonu, - zhotovení nepropustného, mrazuvzdorného betonu a betonu požadované trvanlivosti a vlastností, - užití potřebných přísad a technologií výroby betonu, - zřízení pracovních a dilatačních spar, včetně potřebných úprav, výplně, vložek, opracování, očištění a ošetření, - bednění požadovaných konstr. (i ztracené) s úpravou dle požadované kvality povrchu betonu, včetně odbedňovacích a odskružovacích prostředků, - podpěrné konstr. (skruže) a lešení všech druhů pro bednění, uložení čerstvého betonu, výztuže a doplňkových konstr., vč. požadovaných otvorů, ochranných a bezpečnostních opatření a základů těchto konstrukcí a lešení, - vytvoření kotevních čel, kapes, nálitků, a sedel, - zřízení všech požadovaných otvorů, kapes, výklenků, prostupů, dutin, drážek a pod., vč. ztížení práce a úprav kolem nich, - úpravy pro osazení výztuže, doplňkových konstrukcí a vybavení, - úpravy povrchu pro položení požadované izolace, povlaků a nátěrů, případně vyspravení, - ztížení práce u kabelových a injektážních trubek a ostatních zařízení osazovaných do betonu, - konstrukce betonových kloubů, upevnění kotevních prvků a doplňkových konstrukcí, - nátěry zabraňující soudržnost betonu a bednění, - výplň, těsnění a tmelení spar a spojů, - opatření povrchů betonu izolací proti zemní vlhkosti v částech, kde přijdou do styku se zeminou nebo kamenivem, - případné zřízení spojovací vrstvy u základů, - úpravy pro osazení zařízení ochrany konstrukce proti vlivu bludných proudů
SD |  | 9 |  | Ostatní konstrukce a práce |  |  |  | 0 | 0 |  | 0 | 0
P | 1 | 9183D3 |  | PROPUSTY Z TRUB DN 600MM PLASTOVÝCH | M | 15.5 | 0 | 0 | 0 | 2
PP |  |  |  | Včetně provedení průkazních a kontrolních zkoušek na materiál; zhotovení, parametry dle zadávací dokumentace a příslušných ČSN, TKP
VV |  |  |  | PP Trouba, Pevnost SN 12, délka 15,5 m 15,5=15,500 [A]
TS |  |  |  | Položka zahrnuje: - dodání a položení potrubí z trub z dokumentací předepsaného materiálu a předepsaného průměru - případné úpravy trub (zkrácení, šikmé seříznutí) Nezahrnuje podkladní vrstvy a obetonování.
P | 2 | 9185D2 |  | ČELA KAMENNÁ PROPUSTU Z TRUB DN DO 600MM | KUS | 2 | 0 | 0 | 0 | 2
PP |  |  |  | Včetně provedení průkazních a kontrolních zkoušek na materiál; zhotovení, parametry dle zadávací dokumentace a příslušných ČSN, TKP
VV |  |  |  | Opevnění čela zemního tělesa lomovým kamenem (vlevo + vpravo) Uložení lomového kamene do betonu C20/25 XF3 2=2,000 [A]
TS |  |  |  | Položka zahrnuje: zdivo z lomového kamen na MC ve tvaru, předepsaným zadávací dokumentací vyspárování zdiva MC římsu ze železobetonu včetně výztuže, pokud je předepsaná zadávací dokumentací Nezahrnuje zábradlí

## B_B_SO 103_B_SO 103.3_10
ASPE10 |  |  |  | Firma: HK | [5 empty] | 3
|  |  |  | Příloha k formuláři pro ocenění nabídky |  |  |  |  | 0 | 3
S | Stavba: | 2020_08_24 |  | Modernizace silnice II/322 Kojice - obchvat |  |  | 10 | 0 | 0,00 | 2
O | Objekt: | B |  | II/322 Obchvat Kojic |  |  |  |  | 15,00 | 2
O1 | Objekt: | B_SO 103 |  | Komunikace II/322 (OK1 západ) - hlavní trasa - Hlavní způsobilé výdaje |  |  |  |  | 21,00 | 2
O2 | Objekt: | B_SO 103.3 |  | Odvodnění
O3 | Rozpočet: | 10 |  | Propustek v km 1,052
Typ | Poř. číslo | Kód položky | Varianta | Název položky | MJ | Množství | Cena
[7 empty] | Jednotková | Celkem
0 | 1 | 2 | 3 | 4 | 5 | 6 | 9 | 10
SD |  | 0 |  | Všeobecné konstrukce a práce |  |  |  | 0 | 0 |  | 0 | 0
P | 5 | 014102 |  | POPLATKY ZA SKLÁDKU | T | 1.652 | 0 | 0 | 0 | 2
PP |  |  |  | Zemina a kamení, objemová hmotnost 2 t/m3. Odvoz na skládku určenou zhotovitelem.
VV |  |  |  | Odkop pro stabilizační práh (vlevo + vpravo) viz. D.2.6. Propustky šířka 1,4 m, tloušťka 0,25 m, výška 0,6 m viz. D.2.6. Propustky ((1,4*0,25*0,6)*2)=0,420 [D] šířka 1,4 m, tloušťka 0,55 m, výška 0,2 m viz. D.2.6. Propustky ((1,4*0,55*0,2)*2)=0,308 [E] šířka 1,4 m, tloušťka 0,25 m, výška 0,6 m viz. D.2.6. Propustky ((1,4*0,25*0,6)*2)=0,420 [F] Stabilizační práh C25/30-XF3 - XC2 - CI1 - Dmax22 - S2 (vlevo + vpravo) zkosená část 1:1 šířka 1,4 m, tloušťka 0,6 m, výška 0,6 m viz. D.2.6. Propustky ((1,4*((0,6*0,6)/2))*2)=0,504 [G] Celkem: D+E+F+G=1,652 [H]
TS |  |  |  | zahrnuje veškeré poplatky provozovateli skládky související s uložením odpadu na skládce.
SD |  | 1 |  | Zemní práce |  |  |  | 0 | 0 |  | 0 | 0
P | 4 | 17680 |  | VÝPLNĚ Z NAKUPOVANÝCH MATERIÁLŮ | M3 | 2.752 | 0 | 0 | 0 | 2
PP |  |  |  | Včetně provedení průkazních a kontrolních zkoušek na materiál; zhotovení, parametry dle zadávací dokumentace a příslušných ČSN, TKP
VV |  |  |  | Lože ŠD; tl. 100 mm, šířka 1,6 m,délka 17,2 m viz. D.2.6 Propustky 0,1*1,6*17,2=2,752 [A]
TS |  |  |  | položka zahrnuje: - kompletní provedení zemní konstrukce včetně nákupu a dopravy materiálu dle zadávací dokumentace - úprava ukládaného materiálu vlhčením, tříděním, promícháním nebo vysoušením, příp. jiné úpravy za účelem zlepšení jeho mech. vlastností - hutnění i různé míry hutnění - ošetření úložiště po celou dobu práce v něm vč. klimatických opatření - ztížení v okolí vedení, konstrukcí a objektů a jejich dočasné zajištění - ztížení provádění vč. hutnění ve ztížených podmínkách a stísněných prostorech - ztížené ukládání sypaniny pod vodu - ukládání po vrstvách a po jiných nutných částech (figurách) vč. dosypávek - spouštění a nošení materiálu - výměna částí zemní konstrukce znehodnocené klimatickými vlivy - ruční hutnění a výplň jam a prohlubní v podloží - úprava, očištění, ochrana a zhutnění podloží - udržování úložiště a jeho ochrana proti vodě - odvedení nebo obvedení vody v okolí úložiště a v úložišti - veškeré pomocné konstrukce umožňující provedení zemní konstrukce (příjezdy, sjezdy, nájezdy, lešení, podpěrné konstrukce, přemostění, zpevněné plochy, zakrytí a pod.)
P | 5 | 17481 |  | ZÁSYP JAM A RÝH Z NAKUPOVANÝCH MATERIÁLŮ | M3 | 27.52 | 0 | 0 | 0 | 2
PP |  |  |  | Včetně provedení průkazních a kontrolních zkoušek na materiál; zhotovení, parametry dle zadávací dokumentace a příslušných ČSN, TKP
VV |  |  |  | Hutněný záspy po vrstvách max. 0,3 m, štěrkopísek 0-22; tl. 1000 mm, šířka 1,6 m, délka 17,2 m viz. D2.6. Propustky 1*1,6*17,2=27,520 [A]
TS |  |  |  | položka zahrnuje: - kompletní provedení zemní konstrukce včetně nákupu a dopravy materiálu dle zadávací dokumentace - úprava ukládaného materiálu vlhčením, tříděním, promícháním nebo vysoušením, příp. jiné úpravy za účelem zlepšení jeho mech. vlastností - hutnění i různé míry hutnění - ošetření úložiště po celou dobu práce v něm vč. klimatických opatření - ztížení v okolí vedení, konstrukcí a objektů a jejich dočasné zajištění - ztížení provádění vč. hutnění ve ztížených podmínkách a stísněných prostorech - ztížené ukládání sypaniny pod vodu - ukládání po vrstvách a po jiných nutných částech (figurách) vč. dosypávek - spouštění a nošení materiálu - výměna částí zemní konstrukce znehodnocené klimatickými vlivy - udržování úložiště a jeho ochrana proti vodě - odvedení nebo obvedení vody v okolí úložiště a v úložišti - veškeré pomocné konstrukce umožňující provedení zemní konstrukce (příjezdy, sjezdy, nájezdy, lešení, podpěrné konstrukce, přemostění, zpevněné plochy, zakrytí a pod.)
P | 9 | 131838 |  | HLOUBENÍ JAM ZAPAŽ I NEPAŽ TŘ. II, ODVOZ DO 20KM | M3 | 0.826 | 0 | 0 | 0 | 2
PP |  |  |  | Včetně provedení průkazních a kontrolních zkoušek na materiál; zhotovení, parametry dle zadávací dokumentace a příslušných ČSN, TKP
VV |  |  |  | Odkop pro stabilizační práh (vlevo + vpravo) viz. D.2.6. Propustky šířka 1,4 m, tloušťka 0,25 m, výška 0,6 m viz. D.2.6. Propustky (1,4*0,25*0,6)=0,210 [D] šířka 1,4 m, tloušťka 0,55 m, výška 0,2 m viz. D.2.6. Propustky (1,4*0,55*0,2)=0,154 [E] šířka 1,4 m, tloušťka 0,25 m, výška 0,6 m viz. D.2.6. Propustky (1,4*0,25*0,6)=0,210 [F] Stabilizační práh C25/30-XF3 - XC2 - CI1 - Dmax22 - S2 (vlevo + vpravo) zkosená část 1:1 šířka 1,4 m, tloušťka 0,6 m, výška 0,6 m viz. D.2.6. Propustky (1,4*((0,6*0,6)/2))=0,252 [G] Celkem: D+E+F+G=0,826 [H]
TS |  |  |  | položka zahrnuje: - vodorovná a svislá doprava, přemístění, přeložení, manipulace s výkopkem - kompletní provedení vykopávky nezapažené i zapažené - ošetření výkopiště po celou dobu práce v něm vč. klimatických opatření - ztížení vykopávek v blízkosti podzemního vedení, konstrukcí a objektů vč. jejich dočasného zajištění - ztížení pod vodou, v okolí výbušnin, ve stísněných prostorech a pod. - těžení po vrstvách, pásech a po jiných nutných částech (figurách) - čerpání vody vč. čerpacích jímek, potrubí a pohotovostní čerpací soupravy (viz ustanovení k pol. 1151,2) - potřebné snížení hladiny podzemní vody - těžení a rozpojování jednotlivých balvanů - vytahování a nošení výkopku - svahování a přesvah. svahů do konečného tvaru, výměna hornin v podloží a v pláni znehodnocené klimatickými vlivy - eventuelně nutné druhotné rozpojení odstřelené horniny - ruční vykopávky, odstranění kořenů a napadávek - pažení, vzepření a rozepření vč. přepažování (vyjma štětových stěn) - úpravu, ochranu a očištění dna, základové spáry, stěn a svahů - odvedení nebo obvedení vody v okolí výkopiště a ve výkopišti - třídění výkopku - veškeré pomocné konstrukce umožňující provedení vykopávky (příjezdy, sjezdy, nájezdy, lešení, podpěr. konstr., přemostění, zpevněné plochy, zakrytí a pod.) - nezahrnuje uložení zeminy (na skládku, do násypu) ani poplatky za skládku, vykazují se v položce č.0141**
SD |  | 2 |  | Základy |  |  |  | 0 | 0 |  | 0 | 0
P | 5 | 28994 |  | OPLÁŠTĚNÍ (ZPEVNĚNÍ) Z OCELOVÝCH SÍTÍ (A MŘÍŽOVIN) | M2 | 27.52 | 0 | 0 | 0 | 2
PP |  |  |  | Včetně provedení průkazních a kontrolních zkoušek na materiál; zhotovení, parametry dle zadávací dokumentace a příslušných ČSN, TKP
VV |  |  |  | Kari síť 150/6 mm včetně krytí 30 mm šířka 1,6 m,délka 17,2 m viz. D.2.6 Propustky 1,6*17,2=27,520 [A]
TS |  |  |  | Položka zahrnuje: - dodávku předepsaných sítí - úpravu, očištění a ochranu podkladu - přichycení k podkladu, případně zatížení - úpravy spojů a zajištění okrajů - úpravy pro odvodnění - nutné přesahy - mimostaveništní a vnitrostaveništní dopravu
SD |  | 4 |  | Vodorovné konstrukce |  |  |  | 0 | 0 |  | 0 | 0
P | 6 | 451314 |  | PODKLADNÍ A VÝPLŇOVÉ VRSTVY Z PROSTÉHO BETONU C25/30 | M3 | 1.888 | 0 | 0 | 0 | 2
PP |  |  |  | Včetně provedení průkazních a kontrolních zkoušek na materiál; zhotovení, parametry dle zadávací dokumentace a příslušných ČSN, TKP
VV |  |  |  | Stabilizační práh C25/30-XF3 - XC2 - CI1 - Dmax22 - S2 (vlevo + vpravo) šířka 1,6 m, tloušťka 0,25 m, výška 0,6 m viz. D.2.6. Propustky (1,6*0,25*0,6)*2=0,480 [D] Stabilizační práh C25/30-XF3 - XC2 - CI1 - Dmax22 - S2 (vlevo + vpravo) šířka 1,6 m, tloušťka 0,55 m, výška 0,2 m viz. D.2.6. Propustky (1,6*0,55*0,2)*2=0,352 [E] Stabilizační práh C25/30-XF3 - XC2 - CI1 - Dmax22 - S2 (vlevo + vpravo) šířka 1,6 m, tloušťka 0,25 m, výška 0,6 m viz. D.2.6. Propustky (1,6*0,25*0,6)*2=0,480 [F] Stabilizační práh C25/30-XF3 - XC2 - CI1 - Dmax22 - S2 (vlevo + vpravo) zkosená část 1:1 šířka 1,6 m, tloušťka 0,6 m, výška 0,6 m viz. D.2.6. Propustky (1,6*((0,6*0,6)/2))*2=0,576 [G] Celkem: D+E+F+G=1,888 [H]
TS |  |  |  | - dodání čerstvého betonu (betonové směsi) požadované kvality, jeho uložení do požadovaného tvaru při jakékoliv hustotě výztuže, konzistenci čerstvého betonu a způsobu hutnění, ošetření a ochranu betonu, - zhotovení nepropustného, mrazuvzdorného betonu a betonu požadované trvanlivosti a vlastností, - užití potřebných přísad a technologií výroby betonu, - zřízení pracovních a dilatačních spar, včetně potřebných úprav, výplně, vložek, opracování, očištění a ošetření, - bednění požadovaných konstr. (i ztracené) s úpravou dle požadované kvality povrchu betonu, včetně odbedňovacích a odskružovacích prostředků, - podpěrné konstr. (skruže) a lešení všech druhů pro bednění, uložení čerstvého betonu, výztuže a doplňkových konstr., vč. požadovaných otvorů, ochranných a bezpečnostních opatření a základů těchto konstrukcí a lešení, - vytvoření kotevních čel, kapes, nálitků, a sedel, - zřízení všech požadovaných otvorů, kapes, výklenků, prostupů, dutin, drážek a pod., vč. ztížení práce a úprav kolem nich, - úpravy pro osazení výztuže, doplňkových konstrukcí a vybavení, - úpravy povrchu pro položení požadované izolace, povlaků a nátěrů, případně vyspravení, - ztížení práce u kabelových a injektážních trubek a ostatních zařízení osazovaných do betonu, - konstrukce betonových kloubů, upevnění kotevních prvků a doplňkových konstrukcí, - nátěry zabraňující soudržnost betonu a bednění, - výplň, těsnění a tmelení spar a spojů, - opatření povrchů betonu izolací proti zemní vlhkosti v částech, kde přijdou do styku se zeminou nebo kamenivem, - případné zřízení spojovací vrstvy u základů, - úpravy pro osazení zařízení ochrany konstrukce proti vlivu bludných proudů
P | 6 | 45131A |  | PODKLADNÍ A VÝPLŇOVÉ VRSTVY Z PROSTÉHO BETONU C20/25 | M3 | 24.218 | 0 | 0 | 0 | 2
PP |  |  |  | Včetně provedení průkazních a kontrolních zkoušek na materiál; zhotovení, parametry dle zadávací dokumentace a příslušných ČSN, TKP
VV |  |  |  | Krytí kari sítě 30 mm šířka 1,6 m,délka 17,2 m viz. D.2.6 Propustky 1,6*17,2*0,03=0,826 [A] Obetonování tl. 100 mm šířka 1,6, délka 17,2 m 1,6*17,2*0,1=2,752 [B] Obetonování potrubí tl. 150 mm šířka 1,6, výška 0,75 m, délka 17,2 m 1,6*0,750*17,2=20,640 [C] Celkem: A+B+C=24,218 [D]
TS |  |  |  | - dodání čerstvého betonu (betonové směsi) požadované kvality, jeho uložení do požadovaného tvaru při jakékoliv hustotě výztuže, konzistenci čerstvého betonu a způsobu hutnění, ošetření a ochranu betonu, - zhotovení nepropustného, mrazuvzdorného betonu a betonu požadované trvanlivosti a vlastností, - užití potřebných přísad a technologií výroby betonu, - zřízení pracovních a dilatačních spar, včetně potřebných úprav, výplně, vložek, opracování, očištění a ošetření, - bednění požadovaných konstr. (i ztracené) s úpravou dle požadované kvality povrchu betonu, včetně odbedňovacích a odskružovacích prostředků, - podpěrné konstr. (skruže) a lešení všech druhů pro bednění, uložení čerstvého betonu, výztuže a doplňkových konstr., vč. požadovaných otvorů, ochranných a bezpečnostních opatření a základů těchto konstrukcí a lešení, - vytvoření kotevních čel, kapes, nálitků, a sedel, - zřízení všech požadovaných otvorů, kapes, výklenků, prostupů, dutin, drážek a pod., vč. ztížení práce a úprav kolem nich, - úpravy pro osazení výztuže, doplňkových konstrukcí a vybavení, - úpravy povrchu pro položení požadované izolace, povlaků a nátěrů, případně vyspravení, - ztížení práce u kabelových a injektážních trubek a ostatních zařízení osazovaných do betonu, - konstrukce betonových kloubů, upevnění kotevních prvků a doplňkových konstrukcí, - nátěry zabraňující soudržnost betonu a bednění, - výplň, těsnění a tmelení spar a spojů, - opatření povrchů betonu izolací proti zemní vlhkosti v částech, kde přijdou do styku se zeminou nebo kamenivem, - případné zřízení spojovací vrstvy u základů, - úpravy pro osazení zařízení ochrany konstrukce proti vlivu bludných proudů
SD |  | 9 |  | Ostatní konstrukce a práce |  |  |  | 0 | 0 |  | 0 | 0
P | 1 | 9183D3 |  | PROPUSTY Z TRUB DN 600MM PLASTOVÝCH | M | 17.2 | 0 | 0 | 0 | 2
PP |  |  |  | Včetně provedení průkazních a kontrolních zkoušek na materiál; zhotovení, parametry dle zadávací dokumentace a příslušných ČSN, TKP
VV |  |  |  | PP Trouba, Pevnost SN 12, délka 17,2 m 17,2=17,200 [A]
TS |  |  |  | Položka zahrnuje: - dodání a položení potrubí z trub z dokumentací předepsaného materiálu a předepsaného průměru - případné úpravy trub (zkrácení, šikmé seříznutí) Nezahrnuje podkladní vrstvy a obetonování.
P | 2 | 9185D2 |  | ČELA KAMENNÁ PROPUSTU Z TRUB DN DO 600MM | KUS | 2 | 0 | 0 | 0 | 2
PP |  |  |  | Včetně provedení průkazních a kontrolních zkoušek na materiál; zhotovení, parametry dle zadávací dokumentace a příslušných ČSN, TKP
VV |  |  |  | Opevnění čela zemního tělesa lomovým kamenem (vlevo + vpravo) Uložení lomového kamene do betonu C20/25 XF3 2=2,000 [A]
TS |  |  |  | Položka zahrnuje: zdivo z lomového kamen na MC ve tvaru, předepsaným zadávací dokumentací vyspárování zdiva MC římsu ze železobetonu včetně výztuže, pokud je předepsaná zadávací dokumentací Nezahrnuje zábradlí

## B_B_SO 103_B_SO 103.3_11
ASPE10 |  |  |  | Firma: HK | [5 empty] | 3
|  |  |  | Příloha k formuláři pro ocenění nabídky |  |  |  |  | 0 | 3
S | Stavba: | 2020_08_24 |  | Modernizace silnice II/322 Kojice - obchvat |  |  | 11 | 0 | 0,00 | 2
O | Objekt: | B |  | II/322 Obchvat Kojic |  |  |  |  | 15,00 | 2
O1 | Objekt: | B_SO 103 |  | Komunikace II/322 (OK1 západ) - hlavní trasa - Hlavní způsobilé výdaje |  |  |  |  | 21,00 | 2
O2 | Objekt: | B_SO 103.3 |  | Odvodnění
O3 | Rozpočet: | 11 |  | Propustek v km 1,056
Typ | Poř. číslo | Kód položky | Varianta | Název položky | MJ | Množství | Cena
[7 empty] | Jednotková | Celkem
0 | 1 | 2 | 3 | 4 | 5 | 6 | 9 | 10
SD |  | 0 |  | Všeobecné konstrukce a práce |  |  |  | 0 | 0 |  | 0 | 0
P | 5 | 014102 |  | POPLATKY ZA SKLÁDKU | T | 1.652 | 0 | 0 | 0 | 2
PP |  |  |  | Zemina a kamení, objemová hmotnost 2 t/m3. Odvoz na skládku určenou zhotovitelem.
VV |  |  |  | Odkop pro stabilizační práh (vlevo + vpravo) viz. D.2.6. Propustky šířka 1,4 m, tloušťka 0,25 m, výška 0,6 m viz. D.2.6. Propustky ((1,4*0,25*0,6)*2)=0,420 [D] šířka 1,4 m, tloušťka 0,55 m, výška 0,2 m viz. D.2.6. Propustky ((1,4*0,55*0,2)*2)=0,308 [E] šířka 1,4 m, tloušťka 0,25 m, výška 0,6 m viz. D.2.6. Propustky ((1,4*0,25*0,6)*2)=0,420 [F] Stabilizační práh C25/30-XF3 - XC2 - CI1 - Dmax22 - S2 (vlevo + vpravo) zkosená část 1:1 šířka 1,4 m, tloušťka 0,6 m, výška 0,6 m viz. D.2.6. Propustky ((1,4*((0,6*0,6)/2))*2)=0,504 [G] Celkem: D+E+F+G=1,652 [H]
TS |  |  |  | zahrnuje veškeré poplatky provozovateli skládky související s uložením odpadu na skládce.
SD |  | 1 |  | Zemní práce |  |  |  | 0 | 0 |  | 0 | 0
P | 4 | 17680 |  | VÝPLNĚ Z NAKUPOVANÝCH MATERIÁLŮ | M3 | 2.816 | 0 | 0 | 0 | 2
PP |  |  |  | Včetně provedení průkazních a kontrolních zkoušek na materiál; zhotovení, parametry dle zadávací dokumentace a příslušných ČSN, TKP
VV |  |  |  | Lože ŠD; tl. 100 mm, šířka 1,6 m,délka 17,6 m viz. D.2.6 Propustky 0,1*1,6*17,6=2,816 [A]
TS |  |  |  | položka zahrnuje: - kompletní provedení zemní konstrukce včetně nákupu a dopravy materiálu dle zadávací dokumentace - úprava ukládaného materiálu vlhčením, tříděním, promícháním nebo vysoušením, příp. jiné úpravy za účelem zlepšení jeho mech. vlastností - hutnění i různé míry hutnění - ošetření úložiště po celou dobu práce v něm vč. klimatických opatření - ztížení v okolí vedení, konstrukcí a objektů a jejich dočasné zajištění - ztížení provádění vč. hutnění ve ztížených podmínkách a stísněných prostorech - ztížené ukládání sypaniny pod vodu - ukládání po vrstvách a po jiných nutných částech (figurách) vč. dosypávek - spouštění a nošení materiálu - výměna částí zemní konstrukce znehodnocené klimatickými vlivy - ruční hutnění a výplň jam a prohlubní v podloží - úprava, očištění, ochrana a zhutnění podloží - udržování úložiště a jeho ochrana proti vodě - odvedení nebo obvedení vody v okolí úložiště a v úložišti - veškeré pomocné konstrukce umožňující provedení zemní konstrukce (příjezdy, sjezdy, nájezdy, lešení, podpěrné konstrukce, přemostění, zpevněné plochy, zakrytí a pod.)
P | 5 | 17481 |  | ZÁSYP JAM A RÝH Z NAKUPOVANÝCH MATERIÁLŮ | M3 | 28.16 | 0 | 0 | 0 | 2
PP |  |  |  | Včetně provedení průkazních a kontrolních zkoušek na materiál; zhotovení, parametry dle zadávací dokumentace a příslušných ČSN, TKP
VV |  |  |  | Hutněný záspy po vrstvách max. 0,3 m, štěrkopísek 0-22; tl. 1000 mm, šířka 1,6 m, délka 17,6 m viz. D2.6. Propustky 1*1,6*17,6=28,160 [A]
TS |  |  |  | položka zahrnuje: - kompletní provedení zemní konstrukce včetně nákupu a dopravy materiálu dle zadávací dokumentace - úprava ukládaného materiálu vlhčením, tříděním, promícháním nebo vysoušením, příp. jiné úpravy za účelem zlepšení jeho mech. vlastností - hutnění i různé míry hutnění - ošetření úložiště po celou dobu práce v něm vč. klimatických opatření - ztížení v okolí vedení, konstrukcí a objektů a jejich dočasné zajištění - ztížení provádění vč. hutnění ve ztížených podmínkách a stísněných prostorech - ztížené ukládání sypaniny pod vodu - ukládání po vrstvách a po jiných nutných částech (figurách) vč. dosypávek - spouštění a nošení materiálu - výměna částí zemní konstrukce znehodnocené klimatickými vlivy - udržování úložiště a jeho ochrana proti vodě - odvedení nebo obvedení vody v okolí úložiště a v úložišti - veškeré pomocné konstrukce umožňující provedení zemní konstrukce (příjezdy, sjezdy, nájezdy, lešení, podpěrné konstrukce, přemostění, zpevněné plochy, zakrytí a pod.)
P | 9 | 131838 |  | HLOUBENÍ JAM ZAPAŽ I NEPAŽ TŘ. II, ODVOZ DO 20KM | M3 | 0.826 | 0 | 0 | 0 | 2
PP |  |  |  | Včetně provedení průkazních a kontrolních zkoušek na materiál; zhotovení, parametry dle zadávací dokumentace a příslušných ČSN, TKP
VV |  |  |  | Odkop pro stabilizační práh (vlevo + vpravo) viz. D.2.6. Propustky šířka 1,4 m, tloušťka 0,25 m, výška 0,6 m viz. D.2.6. Propustky (1,4*0,25*0,6)=0,210 [D] šířka 1,4 m, tloušťka 0,55 m, výška 0,2 m viz. D.2.6. Propustky (1,4*0,55*0,2)=0,154 [E] šířka 1,4 m, tloušťka 0,25 m, výška 0,6 m viz. D.2.6. Propustky (1,4*0,25*0,6)=0,210 [F] Stabilizační práh C25/30-XF3 - XC2 - CI1 - Dmax22 - S2 (vlevo + vpravo) zkosená část 1:1 šířka 1,4 m, tloušťka 0,6 m, výška 0,6 m viz. D.2.6. Propustky (1,4*((0,6*0,6)/2))=0,252 [G] Celkem: D+E+F+G=0,826 [H]
TS |  |  |  | položka zahrnuje: - vodorovná a svislá doprava, přemístění, přeložení, manipulace s výkopkem - kompletní provedení vykopávky nezapažené i zapažené - ošetření výkopiště po celou dobu práce v něm vč. klimatických opatření - ztížení vykopávek v blízkosti podzemního vedení, konstrukcí a objektů vč. jejich dočasného zajištění - ztížení pod vodou, v okolí výbušnin, ve stísněných prostorech a pod. - těžení po vrstvách, pásech a po jiných nutných částech (figurách) - čerpání vody vč. čerpacích jímek, potrubí a pohotovostní čerpací soupravy (viz ustanovení k pol. 1151,2) - potřebné snížení hladiny podzemní vody - těžení a rozpojování jednotlivých balvanů - vytahování a nošení výkopku - svahování a přesvah. svahů do konečného tvaru, výměna hornin v podloží a v pláni znehodnocené klimatickými vlivy - eventuelně nutné druhotné rozpojení odstřelené horniny - ruční vykopávky, odstranění kořenů a napadávek - pažení, vzepření a rozepření vč. přepažování (vyjma štětových stěn) - úpravu, ochranu a očištění dna, základové spáry, stěn a svahů - odvedení nebo obvedení vody v okolí výkopiště a ve výkopišti - třídění výkopku - veškeré pomocné konstrukce umožňující provedení vykopávky (příjezdy, sjezdy, nájezdy, lešení, podpěr. konstr., přemostění, zpevněné plochy, zakrytí a pod.) - nezahrnuje uložení zeminy (na skládku, do násypu) ani poplatky za skládku, vykazují se v položce č.0141**
SD |  | 2 |  | Základy |  |  |  | 0 | 0 |  | 0 | 0
P | 5 | 28994 |  | OPLÁŠTĚNÍ (ZPEVNĚNÍ) Z OCELOVÝCH SÍTÍ (A MŘÍŽOVIN) | M2 | 28.16 | 0 | 0 | 0 | 2
PP |  |  |  | Včetně provedení průkazních a kontrolních zkoušek na materiál; zhotovení, parametry dle zadávací dokumentace a příslušných ČSN, TKP
VV |  |  |  | Kari síť 150/6 mm včetně krytí 30 mm šířka 1,6 m,délka 17,6 m viz. D.2.6 Propustky 1,6*17,6=28,160 [A]
TS |  |  |  | Položka zahrnuje: - dodávku předepsaných sítí - úpravu, očištění a ochranu podkladu - přichycení k podkladu, případně zatížení - úpravy spojů a zajištění okrajů - úpravy pro odvodnění - nutné přesahy - mimostaveništní a vnitrostaveništní dopravu
SD |  | 4 |  | Vodorovné konstrukce |  |  |  | 0 | 0 |  | 0 | 0
P | 6 | 451314 |  | PODKLADNÍ A VÝPLŇOVÉ VRSTVY Z PROSTÉHO BETONU C25/30 | M3 | 1.888 | 0 | 0 | 0 | 2
PP |  |  |  | Včetně provedení průkazních a kontrolních zkoušek na materiál; zhotovení, parametry dle zadávací dokumentace a příslušných ČSN, TKP
VV |  |  |  | Stabilizační práh C25/30-XF3 - XC2 - CI1 - Dmax22 - S2 (vlevo + vpravo) šířka 1,6 m, tloušťka 0,25 m, výška 0,6 m viz. D.2.6. Propustky (1,6*0,25*0,6)*2=0,480 [D] Stabilizační práh C25/30-XF3 - XC2 - CI1 - Dmax22 - S2 (vlevo + vpravo) šířka 1,6 m, tloušťka 0,55 m, výška 0,2 m viz. D.2.6. Propustky (1,6*0,55*0,2)*2=0,352 [E] Stabilizační práh C25/30-XF3 - XC2 - CI1 - Dmax22 - S2 (vlevo + vpravo) šířka 1,6 m, tloušťka 0,25 m, výška 0,6 m viz. D.2.6. Propustky (1,6*0,25*0,6)*2=0,480 [F] Stabilizační práh C25/30-XF3 - XC2 - CI1 - Dmax22 - S2 (vlevo + vpravo) zkosená část 1:1 šířka 1,6 m, tloušťka 0,6 m, výška 0,6 m viz. D.2.6. Propustky (1,6*((0,6*0,6)/2))*2=0,576 [G] Celkem: D+E+F+G=1,888 [H]
TS |  |  |  | - dodání čerstvého betonu (betonové směsi) požadované kvality, jeho uložení do požadovaného tvaru při jakékoliv hustotě výztuže, konzistenci čerstvého betonu a způsobu hutnění, ošetření a ochranu betonu, - zhotovení nepropustného, mrazuvzdorného betonu a betonu požadované trvanlivosti a vlastností, - užití potřebných přísad a technologií výroby betonu, - zřízení pracovních a dilatačních spar, včetně potřebných úprav, výplně, vložek, opracování, očištění a ošetření, - bednění požadovaných konstr. (i ztracené) s úpravou dle požadované kvality povrchu betonu, včetně odbedňovacích a odskružovacích prostředků, - podpěrné konstr. (skruže) a lešení všech druhů pro bednění, uložení čerstvého betonu, výztuže a doplňkových konstr., vč. požadovaných otvorů, ochranných a bezpečnostních opatření a základů těchto konstrukcí a lešení, - vytvoření kotevních čel, kapes, nálitků, a sedel, - zřízení všech požadovaných otvorů, kapes, výklenků, prostupů, dutin, drážek a pod., vč. ztížení práce a úprav kolem nich, - úpravy pro osazení výztuže, doplňkových konstrukcí a vybavení, - úpravy povrchu pro položení požadované izolace, povlaků a nátěrů, případně vyspravení, - ztížení práce u kabelových a injektážních trubek a ostatních zařízení osazovaných do betonu, - konstrukce betonových kloubů, upevnění kotevních prvků a doplňkových konstrukcí, - nátěry zabraňující soudržnost betonu a bednění, - výplň, těsnění a tmelení spar a spojů, - opatření povrchů betonu izolací proti zemní vlhkosti v částech, kde přijdou do styku se zeminou nebo kamenivem, - případné zřízení spojovací vrstvy u základů, - úpravy pro osazení zařízení ochrany konstrukce proti vlivu bludných proudů
P | 6 | 45131A |  | PODKLADNÍ A VÝPLŇOVÉ VRSTVY Z PROSTÉHO BETONU C20/25 | M3 | 24.781 | 0 | 0 | 0 | 2
PP |  |  |  | Včetně provedení průkazních a kontrolních zkoušek na materiál; zhotovení, parametry dle zadávací dokumentace a příslušných ČSN, TKP
VV |  |  |  | Krytí kari sítě 30 mm šířka 1,6 m,délka 17,6 m viz. D.2.6 Propustky 1,6*17,6*0,03=0,845 [A] Obetonování tl. 100 mm šířka 1,6, délka 17,6 m 1,6*17,6*0,1=2,816 [B] Obetonování potrubí tl. 150 mm šířka 1,6, výška 0,75 m, délka 17,6 m 1,6*0,750*17,6=21,120 [C] Celkem: A+B+C=24,781 [D]
TS |  |  |  | - dodání čerstvého betonu (betonové směsi) požadované kvality, jeho uložení do požadovaného tvaru při jakékoliv hustotě výztuže, konzistenci čerstvého betonu a způsobu hutnění, ošetření a ochranu betonu, - zhotovení nepropustného, mrazuvzdorného betonu a betonu požadované trvanlivosti a vlastností, - užití potřebných přísad a technologií výroby betonu, - zřízení pracovních a dilatačních spar, včetně potřebných úprav, výplně, vložek, opracování, očištění a ošetření, - bednění požadovaných konstr. (i ztracené) s úpravou dle požadované kvality povrchu betonu, včetně odbedňovacích a odskružovacích prostředků, - podpěrné konstr. (skruže) a lešení všech druhů pro bednění, uložení čerstvého betonu, výztuže a doplňkových konstr., vč. požadovaných otvorů, ochranných a bezpečnostních opatření a základů těchto konstrukcí a lešení, - vytvoření kotevních čel, kapes, nálitků, a sedel, - zřízení všech požadovaných otvorů, kapes, výklenků, prostupů, dutin, drážek a pod., vč. ztížení práce a úprav kolem nich, - úpravy pro osazení výztuže, doplňkových konstrukcí a vybavení, - úpravy povrchu pro položení požadované izolace, povlaků a nátěrů, případně vyspravení, - ztížení práce u kabelových a injektážních trubek a ostatních zařízení osazovaných do betonu, - konstrukce betonových kloubů, upevnění kotevních prvků a doplňkových konstrukcí, - nátěry zabraňující soudržnost betonu a bednění, - výplň, těsnění a tmelení spar a spojů, - opatření povrchů betonu izolací proti zemní vlhkosti v částech, kde přijdou do styku se zeminou nebo kamenivem, - případné zřízení spojovací vrstvy u základů, - úpravy pro osazení zařízení ochrany konstrukce proti vlivu bludných proudů
SD |  | 9 |  | Ostatní konstrukce a práce |  |  |  | 0 | 0 |  | 0 | 0
P | 1 | 9183D3 |  | PROPUSTY Z TRUB DN 600MM PLASTOVÝCH | M | 17.6 | 0 | 0 | 0 | 2
PP |  |  |  | Včetně provedení průkazních a kontrolních zkoušek na materiál; zhotovení, parametry dle zadávací dokumentace a příslušných ČSN, TKP
VV |  |  |  | PP Trouba, Pevnost SN 12, délka 17,6 m 17,6=17,600 [A]
TS |  |  |  | Položka zahrnuje: - dodání a položení potrubí z trub z dokumentací předepsaného materiálu a předepsaného průměru - případné úpravy trub (zkrácení, šikmé seříznutí) Nezahrnuje podkladní vrstvy a obetonování.
P | 2 | 9185D2 |  | ČELA KAMENNÁ PROPUSTU Z TRUB DN DO 600MM | KUS | 2 | 0 | 0 | 0 | 2
PP |  |  |  | Včetně provedení průkazních a kontrolních zkoušek na materiál; zhotovení, parametry dle zadávací dokumentace a příslušných ČSN, TKP
VV |  |  |  | Opevnění čela zemního tělesa lomovým kamenem (vlevo + vpravo) Uložení lomového kamene do betonu C20/25 XF3 2=2,000 [A]
TS |  |  |  | Položka zahrnuje: zdivo z lomového kamen na MC ve tvaru, předepsaným zadávací dokumentací vyspárování zdiva MC římsu ze železobetonu včetně výztuže, pokud je předepsaná zadávací dokumentací Nezahrnuje zábradlí

## B_B_SO 103_B_SO 103.3_12
ASPE10 |  |  |  | Firma: HK | [5 empty] | 3
|  |  |  | Příloha k formuláři pro ocenění nabídky |  |  |  |  | 0 | 3
S | Stavba: | 2020_08_24 |  | Modernizace silnice II/322 Kojice - obchvat |  |  | 12 | 0 | 0,00 | 2
O | Objekt: | B |  | II/322 Obchvat Kojic |  |  |  |  | 15,00 | 2
O1 | Objekt: | B_SO 103 |  | Komunikace II/322 (OK1 západ) - hlavní trasa - Hlavní způsobilé výdaje |  |  |  |  | 21,00 | 2
O2 | Objekt: | B_SO 103.3 |  | Odvodnění
O3 | Rozpočet: | 12 |  | Propustek v km 1,287
Typ | Poř. číslo | Kód položky | Varianta | Název položky | MJ | Množství | Cena
[7 empty] | Jednotková | Celkem
0 | 1 | 2 | 3 | 4 | 5 | 6 | 9 | 10
SD |  | 0 |  | Všeobecné konstrukce a práce |  |  |  | 0 | 0 |  | 0 | 0
P | 5 | 014102 |  | POPLATKY ZA SKLÁDKU | T | 2.36 | 0 | 0 | 0 | 2
PP |  |  |  | Zemina a kamení, objemová hmotnost 2 t/m3. Odvoz na skládku určenou zhotovitelem.
VV |  |  |  | Odkop pro stabilizační práh (vlevo + vpravo) viz. D.2.6. Propustky šířka 2 m, tloušťka 0,25 m, výška 0,6 m viz. D.2.6. Propustky ((2*0,25*0,6)*2)=0,600 [D] šířka 2 m, tloušťka 0,55 m, výška 0,2 m viz. D.2.6. Propustky ((2*0,55*0,2)*2)=0,440 [E] šířka 2 m, tloušťka 0,25 m, výška 0,6 m viz. D.2.6. Propustky ((2*0,25*0,6)*2)=0,600 [F] Stabilizační práh C25/30-XF3 - XC2 - CI1 - Dmax22 - S2 (vlevo + vpravo) zkosená část 1:1 šířka 2 m, tloušťka 0,6 m, výška 0,6 m viz. D.2.6. Propustky ((2*((0,6*0,6)/2))*2)=0,720 [G] Celkem: D+E+F+G=2,360 [H]
TS |  |  |  | zahrnuje veškeré poplatky provozovateli skládky související s uložením odpadu na skládce.
SD |  | 1 |  | Zemní práce |  |  |  | 0 | 0 |  | 0 | 0
P | 4 | 17680 |  | VÝPLNĚ Z NAKUPOVANÝCH MATERIÁLŮ | M3 | 3.94 | 0 | 0 | 0 | 2
PP |  |  |  | Včetně provedení průkazních a kontrolních zkoušek na materiál; zhotovení, parametry dle zadávací dokumentace a příslušných ČSN, TKP
VV |  |  |  | Lože ŠD; tl. 100 mm, šířka 2 m,délka 19,7 m viz. D.2.6 Propustky 0,1*2*19,7=3,940 [A]
TS |  |  |  | položka zahrnuje: - kompletní provedení zemní konstrukce včetně nákupu a dopravy materiálu dle zadávací dokumentace - úprava ukládaného materiálu vlhčením, tříděním, promícháním nebo vysoušením, příp. jiné úpravy za účelem zlepšení jeho mech. vlastností - hutnění i různé míry hutnění - ošetření úložiště po celou dobu práce v něm vč. klimatických opatření - ztížení v okolí vedení, konstrukcí a objektů a jejich dočasné zajištění - ztížení provádění vč. hutnění ve ztížených podmínkách a stísněných prostorech - ztížené ukládání sypaniny pod vodu - ukládání po vrstvách a po jiných nutných částech (figurách) vč. dosypávek - spouštění a nošení materiálu - výměna částí zemní konstrukce znehodnocené klimatickými vlivy - ruční hutnění a výplň jam a prohlubní v podloží - úprava, očištění, ochrana a zhutnění podloží - udržování úložiště a jeho ochrana proti vodě - odvedení nebo obvedení vody v okolí úložiště a v úložišti - veškeré pomocné konstrukce umožňující provedení zemní konstrukce (příjezdy, sjezdy, nájezdy, lešení, podpěrné konstrukce, přemostění, zpevněné plochy, zakrytí a pod.)
P | 5 | 17481 |  | ZÁSYP JAM A RÝH Z NAKUPOVANÝCH MATERIÁLŮ | M3 | 39.4 | 0 | 0 | 0 | 2
PP |  |  |  | Včetně provedení průkazních a kontrolních zkoušek na materiál; zhotovení, parametry dle zadávací dokumentace a příslušných ČSN, TKP
VV |  |  |  | Hutněný záspy po vrstvách max. 0,3 m, štěrkopísek 0-22; tl. 1000 mm, šířka 2 m, délka 19,7 m viz. D2.6. Propustky 1*2*19,7=39,400 [A]
TS |  |  |  | položka zahrnuje: - kompletní provedení zemní konstrukce včetně nákupu a dopravy materiálu dle zadávací dokumentace - úprava ukládaného materiálu vlhčením, tříděním, promícháním nebo vysoušením, příp. jiné úpravy za účelem zlepšení jeho mech. vlastností - hutnění i různé míry hutnění - ošetření úložiště po celou dobu práce v něm vč. klimatických opatření - ztížení v okolí vedení, konstrukcí a objektů a jejich dočasné zajištění - ztížení provádění vč. hutnění ve ztížených podmínkách a stísněných prostorech - ztížené ukládání sypaniny pod vodu - ukládání po vrstvách a po jiných nutných částech (figurách) vč. dosypávek - spouštění a nošení materiálu - výměna částí zemní konstrukce znehodnocené klimatickými vlivy - udržování úložiště a jeho ochrana proti vodě - odvedení nebo obvedení vody v okolí úložiště a v úložišti - veškeré pomocné konstrukce umožňující provedení zemní konstrukce (příjezdy, sjezdy, nájezdy, lešení, podpěrné konstrukce, přemostění, zpevněné plochy, zakrytí a pod.)
P | 9 | 131838 |  | HLOUBENÍ JAM ZAPAŽ I NEPAŽ TŘ. II, ODVOZ DO 20KM | M3 | 1.18 | 0 | 0 | 0 | 2
PP |  |  |  | Včetně provedení průkazních a kontrolních zkoušek na materiál; zhotovení, parametry dle zadávací dokumentace a příslušných ČSN, TKP
VV |  |  |  | Odkop pro stabilizační práh (vlevo + vpravo) viz. D.2.6. Propustky šířka 2 m, tloušťka 0,25 m, výška 0,6 m viz. D.2.6. Propustky (2*0,25*0,6)=0,300 [D] šířka 2 m, tloušťka 0,55 m, výška 0,2 m viz. D.2.6. Propustky (2*0,55*0,2)=0,220 [E] šířka 2 m, tloušťka 0,25 m, výška 0,6 m viz. D.2.6. Propustky (2*0,25*0,6)=0,300 [F] Stabilizační práh C25/30-XF3 - XC2 - CI1 - Dmax22 - S2 (vlevo + vpravo) zkosená část 1:1 šířka 2 m, tloušťka 0,6 m, výška 0,6 m viz. D.2.6. Propustky (2*((0,6*0,6)/2))=0,360 [G] Celkem: D+E+F+G=1,180 [H]
TS |  |  |  | položka zahrnuje: - vodorovná a svislá doprava, přemístění, přeložení, manipulace s výkopkem - kompletní provedení vykopávky nezapažené i zapažené - ošetření výkopiště po celou dobu práce v něm vč. klimatických opatření - ztížení vykopávek v blízkosti podzemního vedení, konstrukcí a objektů vč. jejich dočasného zajištění - ztížení pod vodou, v okolí výbušnin, ve stísněných prostorech a pod. - těžení po vrstvách, pásech a po jiných nutných částech (figurách) - čerpání vody vč. čerpacích jímek, potrubí a pohotovostní čerpací soupravy (viz ustanovení k pol. 1151,2) - potřebné snížení hladiny podzemní vody - těžení a rozpojování jednotlivých balvanů - vytahování a nošení výkopku - svahování a přesvah. svahů do konečného tvaru, výměna hornin v podloží a v pláni znehodnocené klimatickými vlivy - eventuelně nutné druhotné rozpojení odstřelené horniny - ruční vykopávky, odstranění kořenů a napadávek - pažení, vzepření a rozepření vč. přepažování (vyjma štětových stěn) - úpravu, ochranu a očištění dna, základové spáry, stěn a svahů - odvedení nebo obvedení vody v okolí výkopiště a ve výkopišti - třídění výkopku - veškeré pomocné konstrukce umožňující provedení vykopávky (příjezdy, sjezdy, nájezdy, lešení, podpěr. konstr., přemostění, zpevněné plochy, zakrytí a pod.) - nezahrnuje uložení zeminy (na skládku, do násypu) ani poplatky za skládku, vykazují se v položce č.0141**
SD |  | 2 |  | Základy |  |  |  | 0 | 0 |  | 0 | 0
P | 5 | 28994 |  | OPLÁŠTĚNÍ (ZPEVNĚNÍ) Z OCELOVÝCH SÍTÍ (A MŘÍŽOVIN) | M2 | 39.4 | 0 | 0 | 0 | 2
PP |  |  |  | Včetně provedení průkazních a kontrolních zkoušek na materiál; zhotovení, parametry dle zadávací dokumentace a příslušných ČSN, TKP
VV |  |  |  | Kari síť 150/6 mm včetně krytí 30 mm šířka 2 m,délka 19,7 m viz. D.2.6 Propustky 2*19,7=39,400 [A]
TS |  |  |  | Položka zahrnuje: - dodávku předepsaných sítí - úpravu, očištění a ochranu podkladu - přichycení k podkladu, případně zatížení - úpravy spojů a zajištění okrajů - úpravy pro odvodnění - nutné přesahy - mimostaveništní a vnitrostaveništní dopravu
SD |  | 4 |  | Vodorovné konstrukce |  |  |  | 0 | 0 |  | 0 | 0
P | 6 | 451314 |  | PODKLADNÍ A VÝPLŇOVÉ VRSTVY Z PROSTÉHO BETONU C25/30 | M3 | 2.36 | 0 | 0 | 0 | 2
PP |  |  |  | Včetně provedení průkazních a kontrolních zkoušek na materiál; zhotovení, parametry dle zadávací dokumentace a příslušných ČSN, TKP
VV |  |  |  | Stabilizační práh C25/30-XF3 - XC2 - CI1 - Dmax22 - S2 (vlevo + vpravo) šířka 2 m, tloušťka 0,25 m, výška 0,6 m viz. D.2.6. Propustky (2*0,25*0,6)*2=0,600 [D] Stabilizační práh C25/30-XF3 - XC2 - CI1 - Dmax22 - S2 (vlevo + vpravo) šířka 2 m, tloušťka 0,55 m, výška 0,2 m viz. D.2.6. Propustky (2*0,55*0,2)*2=0,440 [E] Stabilizační práh C25/30-XF3 - XC2 - CI1 - Dmax22 - S2 (vlevo + vpravo) šířka 2 m, tloušťka 0,25 m, výška 0,6 m viz. D.2.6. Propustky (2*0,25*0,6)*2=0,600 [F] Stabilizační práh C25/30-XF3 - XC2 - CI1 - Dmax22 - S2 (vlevo + vpravo) zkosená část 1:1 šířka 2 m, tloušťka 0,6 m, výška 0,6 m viz. D.2.6. Propustky (2*((0,6*0,6)/2))*2=0,720 [G] Celkem: D+E+F+G=2,360 [H]
TS |  |  |  | - dodání čerstvého betonu (betonové směsi) požadované kvality, jeho uložení do požadovaného tvaru při jakékoliv hustotě výztuže, konzistenci čerstvého betonu a způsobu hutnění, ošetření a ochranu betonu, - zhotovení nepropustného, mrazuvzdorného betonu a betonu požadované trvanlivosti a vlastností, - užití potřebných přísad a technologií výroby betonu, - zřízení pracovních a dilatačních spar, včetně potřebných úprav, výplně, vložek, opracování, očištění a ošetření, - bednění požadovaných konstr. (i ztracené) s úpravou dle požadované kvality povrchu betonu, včetně odbedňovacích a odskružovacích prostředků, - podpěrné konstr. (skruže) a lešení všech druhů pro bednění, uložení čerstvého betonu, výztuže a doplňkových konstr., vč. požadovaných otvorů, ochranných a bezpečnostních opatření a základů těchto konstrukcí a lešení, - vytvoření kotevních čel, kapes, nálitků, a sedel, - zřízení všech požadovaných otvorů, kapes, výklenků, prostupů, dutin, drážek a pod., vč. ztížení práce a úprav kolem nich, - úpravy pro osazení výztuže, doplňkových konstrukcí a vybavení, - úpravy povrchu pro položení požadované izolace, povlaků a nátěrů, případně vyspravení, - ztížení práce u kabelových a injektážních trubek a ostatních zařízení osazovaných do betonu, - konstrukce betonových kloubů, upevnění kotevních prvků a doplňkových konstrukcí, - nátěry zabraňující soudržnost betonu a bednění, - výplň, těsnění a tmelení spar a spojů, - opatření povrchů betonu izolací proti zemní vlhkosti v částech, kde přijdou do styku se zeminou nebo kamenivem, - případné zřízení spojovací vrstvy u základů, - úpravy pro osazení zařízení ochrany konstrukce proti vlivu bludných proudů
P | 6 | 45131A |  | PODKLADNÍ A VÝPLŇOVÉ VRSTVY Z PROSTÉHO BETONU C20/25 | M3 | 34.672 | 0 | 0 | 0 | 2
PP |  |  |  | Včetně provedení průkazních a kontrolních zkoušek na materiál; zhotovení, parametry dle zadávací dokumentace a příslušných ČSN, TKP
VV |  |  |  | Krytí kari sítě 30 mm šířka 2 m,délka 19,7 m viz. D.2.6 Propustky 2*19,7*0,03=1,182 [A] Obetonování tl. 100 mm šířka 2 m, délka 19,7 m 2*19,7*0,1=3,940 [B] Obetonování potrubí tl. 150 mm šířka 2 m, výška 0,75 m, délka 19,7 m 2*0,750*19,7=29,550 [C] Celkem: A+B+C=34,672 [D]
TS |  |  |  | - dodání čerstvého betonu (betonové směsi) požadované kvality, jeho uložení do požadovaného tvaru při jakékoliv hustotě výztuže, konzistenci čerstvého betonu a způsobu hutnění, ošetření a ochranu betonu, - zhotovení nepropustného, mrazuvzdorného betonu a betonu požadované trvanlivosti a vlastností, - užití potřebných přísad a technologií výroby betonu, - zřízení pracovních a dilatačních spar, včetně potřebných úprav, výplně, vložek, opracování, očištění a ošetření, - bednění požadovaných konstr. (i ztracené) s úpravou dle požadované kvality povrchu betonu, včetně odbedňovacích a odskružovacích prostředků, - podpěrné konstr. (skruže) a lešení všech druhů pro bednění, uložení čerstvého betonu, výztuže a doplňkových konstr., vč. požadovaných otvorů, ochranných a bezpečnostních opatření a základů těchto konstrukcí a lešení, - vytvoření kotevních čel, kapes, nálitků, a sedel, - zřízení všech požadovaných otvorů, kapes, výklenků, prostupů, dutin, drážek a pod., vč. ztížení práce a úprav kolem nich, - úpravy pro osazení výztuže, doplňkových konstrukcí a vybavení, - úpravy povrchu pro položení požadované izolace, povlaků a nátěrů, případně vyspravení, - ztížení práce u kabelových a injektážních trubek a ostatních zařízení osazovaných do betonu, - konstrukce betonových kloubů, upevnění kotevních prvků a doplňkových konstrukcí, - nátěry zabraňující soudržnost betonu a bednění, - výplň, těsnění a tmelení spar a spojů, - opatření povrchů betonu izolací proti zemní vlhkosti v částech, kde přijdou do styku se zeminou nebo kamenivem, - případné zřízení spojovací vrstvy u základů, - úpravy pro osazení zařízení ochrany konstrukce proti vlivu bludných proudů
SD |  | 9 |  | Ostatní konstrukce a práce |  |  |  | 0 | 0 |  | 0 | 0
P | 1 | 9183F3 |  | PROPUSTY Z TRUB DN 1000MM PLASTOVÝCH | M | 19.7 | 0 | 0 | 0 | 2
PP |  |  |  | Včetně provedení průkazních a kontrolních zkoušek na materiál; zhotovení, parametry dle zadávací dokumentace a příslušných ČSN, TKP
VV |  |  |  | PP Trouba, Pevnost SN 12, délka 19,7 m 19,7=19,700 [A]
TS |  |  |  | Položka zahrnuje: - dodání a položení potrubí z trub z dokumentací předepsaného materiálu a předepsaného průměru - případné úpravy trub (zkrácení, šikmé seříznutí) Nezahrnuje podkladní vrstvy a obetonování.
P | 2 | 9185F2 |  | ČELA KAMENNÁ PROPUSTU Z TRUB DN DO 1000MM | KUS | 2 | 0 | 0 | 0 | 2
PP |  |  |  | Včetně provedení průkazních a kontrolních zkoušek na materiál; zhotovení, parametry dle zadávací dokumentace a příslušných ČSN, TKP
VV |  |  |  | Opevnění čela zemního tělesa lomovým kamenem (vlevo + vpravo) Uložení lomového kamene do betonu C20/25 XF3 2=2,000 [A]
TS |  |  |  | Položka zahrnuje: zdivo z lomového kamen na MC ve tvaru, předepsaným zadávací dokumentací vyspárování zdiva MC římsu ze železobetonu včetně výztuže, pokud je předepsaná zadávací dokumentací Nezahrnuje zábradlí

## B_B_SO 103_B_SO 103.3_13
ASPE10 |  |  |  | Firma: HK | [5 empty] | 3
|  |  |  | Příloha k formuláři pro ocenění nabídky |  |  |  |  | 0 | 3
S | Stavba: | 2020_08_24 |  | Modernizace silnice II/322 Kojice - obchvat |  |  | 13 | 0 | 0,00 | 2
O | Objekt: | B |  | II/322 Obchvat Kojic |  |  |  |  | 15,00 | 2
O1 | Objekt: | B_SO 103 |  | Komunikace II/322 (OK1 západ) - hlavní trasa - Hlavní způsobilé výdaje |  |  |  |  | 21,00 | 2
O2 | Objekt: | B_SO 103.3 |  | Odvodnění
O3 | Rozpočet: | 13 |  | Propustek v km 1,314
Typ | Poř. číslo | Kód položky | Varianta | Název položky | MJ | Množství | Cena
[7 empty] | Jednotková | Celkem
0 | 1 | 2 | 3 | 4 | 5 | 6 | 9 | 10
SD |  | 0 |  | Všeobecné konstrukce a práce |  |  |  | 0 | 0 |  | 0 | 0
P | 5 | 014102 |  | POPLATKY ZA SKLÁDKU | T | 2.36 | 0 | 0 | 0 | 2
PP |  |  |  | Zemina a kamení, objemová hmotnost 2 t/m3. Odvoz na skládku určenou zhotovitelem.
VV |  |  |  | Odkop pro stabilizační práh (vlevo + vpravo) viz. D.2.6. Propustky šířka 2 m, tloušťka 0,25 m, výška 0,6 m viz. D.2.6. Propustky ((2*0,25*0,6)*2)=0,600 [D] šířka 2 m, tloušťka 0,55 m, výška 0,2 m viz. D.2.6. Propustky ((2*0,55*0,2)*2)=0,440 [E] šířka 2 m, tloušťka 0,25 m, výška 0,6 m viz. D.2.6. Propustky ((2*0,25*0,6)*2)=0,600 [F] Stabilizační práh C25/30-XF3 - XC2 - CI1 - Dmax22 - S2 (vlevo + vpravo) zkosená část 1:1 šířka 2 m, tloušťka 0,6 m, výška 0,6 m viz. D.2.6. Propustky ((2*((0,6*0,6)/2))*2)=0,720 [G] Celkem: D+E+F+G=2,360 [H]
TS |  |  |  | zahrnuje veškeré poplatky provozovateli skládky související s uložením odpadu na skládce.
SD |  | 1 |  | Zemní práce |  |  |  | 0 | 0 |  | 0 | 0
P | 4 | 17680 |  | VÝPLNĚ Z NAKUPOVANÝCH MATERIÁLŮ | M3 | 5.32 | 0 | 0 | 0 | 2
PP |  |  |  | Včetně provedení průkazních a kontrolních zkoušek na materiál; zhotovení, parametry dle zadávací dokumentace a příslušných ČSN, TKP
VV |  |  |  | Lože ŠD; tl. 100 mm, šířka 2 m,délka 26,6 m viz. D.2.6 Propustky 0,1*2*26,6=5,320 [A]
TS |  |  |  | položka zahrnuje: - kompletní provedení zemní konstrukce včetně nákupu a dopravy materiálu dle zadávací dokumentace - úprava ukládaného materiálu vlhčením, tříděním, promícháním nebo vysoušením, příp. jiné úpravy za účelem zlepšení jeho mech. vlastností - hutnění i různé míry hutnění - ošetření úložiště po celou dobu práce v něm vč. klimatických opatření - ztížení v okolí vedení, konstrukcí a objektů a jejich dočasné zajištění - ztížení provádění vč. hutnění ve ztížených podmínkách a stísněných prostorech - ztížené ukládání sypaniny pod vodu - ukládání po vrstvách a po jiných nutných částech (figurách) vč. dosypávek - spouštění a nošení materiálu - výměna částí zemní konstrukce znehodnocené klimatickými vlivy - ruční hutnění a výplň jam a prohlubní v podloží - úprava, očištění, ochrana a zhutnění podloží - udržování úložiště a jeho ochrana proti vodě - odvedení nebo obvedení vody v okolí úložiště a v úložišti - veškeré pomocné konstrukce umožňující provedení zemní konstrukce (příjezdy, sjezdy, nájezdy, lešení, podpěrné konstrukce, přemostění, zpevněné plochy, zakrytí a pod.)
P | 5 | 17481 |  | ZÁSYP JAM A RÝH Z NAKUPOVANÝCH MATERIÁLŮ | M3 | 53.2 | 0 | 0 | 0 | 2
PP |  |  |  | Včetně provedení průkazních a kontrolních zkoušek na materiál; zhotovení, parametry dle zadávací dokumentace a příslušných ČSN, TKP
VV |  |  |  | Hutněný záspy po vrstvách max. 0,3 m, štěrkopísek 0-22; tl. 1000 mm, šířka 2 m, délka 26,6 m viz. D2.6. Propustky 1*2*26,6=53,200 [A]
TS |  |  |  | položka zahrnuje: - kompletní provedení zemní konstrukce včetně nákupu a dopravy materiálu dle zadávací dokumentace - úprava ukládaného materiálu vlhčením, tříděním, promícháním nebo vysoušením, příp. jiné úpravy za účelem zlepšení jeho mech. vlastností - hutnění i různé míry hutnění - ošetření úložiště po celou dobu práce v něm vč. klimatických opatření - ztížení v okolí vedení, konstrukcí a objektů a jejich dočasné zajištění - ztížení provádění vč. hutnění ve ztížených podmínkách a stísněných prostorech - ztížené ukládání sypaniny pod vodu - ukládání po vrstvách a po jiných nutných částech (figurách) vč. dosypávek - spouštění a nošení materiálu - výměna částí zemní konstrukce znehodnocené klimatickými vlivy - udržování úložiště a jeho ochrana proti vodě - odvedení nebo obvedení vody v okolí úložiště a v úložišti - veškeré pomocné konstrukce umožňující provedení zemní konstrukce (příjezdy, sjezdy, nájezdy, lešení, podpěrné konstrukce, přemostění, zpevněné plochy, zakrytí a pod.)
P | 9 | 131838 |  | HLOUBENÍ JAM ZAPAŽ I NEPAŽ TŘ. II, ODVOZ DO 20KM | M3 | 1.18 | 0 | 0 | 0 | 2
PP |  |  |  | Včetně provedení průkazních a kontrolních zkoušek na materiál; zhotovení, parametry dle zadávací dokumentace a příslušných ČSN, TKP
VV |  |  |  | Odkop pro stabilizační práh (vlevo + vpravo) viz. D.2.6. Propustky šířka 2 m, tloušťka 0,25 m, výška 0,6 m viz. D.2.6. Propustky (2*0,25*0,6)=0,300 [D] šířka 2 m, tloušťka 0,55 m, výška 0,2 m viz. D.2.6. Propustky (2*0,55*0,2)=0,220 [E] šířka 2 m, tloušťka 0,25 m, výška 0,6 m viz. D.2.6. Propustky (2*0,25*0,6)=0,300 [F] Stabilizační práh C25/30-XF3 - XC2 - CI1 - Dmax22 - S2 (vlevo + vpravo) zkosená část 1:1 šířka 2 m, tloušťka 0,6 m, výška 0,6 m viz. D.2.6. Propustky (2*((0,6*0,6)/2))=0,360 [G] Celkem: D+E+F+G=1,180 [H]
TS |  |  |  | položka zahrnuje: - vodorovná a svislá doprava, přemístění, přeložení, manipulace s výkopkem - kompletní provedení vykopávky nezapažené i zapažené - ošetření výkopiště po celou dobu práce v něm vč. klimatických opatření - ztížení vykopávek v blízkosti podzemního vedení, konstrukcí a objektů vč. jejich dočasného zajištění - ztížení pod vodou, v okolí výbušnin, ve stísněných prostorech a pod. - těžení po vrstvách, pásech a po jiných nutných částech (figurách) - čerpání vody vč. čerpacích jímek, potrubí a pohotovostní čerpací soupravy (viz ustanovení k pol. 1151,2) - potřebné snížení hladiny podzemní vody - těžení a rozpojování jednotlivých balvanů - vytahování a nošení výkopku - svahování a přesvah. svahů do konečného tvaru, výměna hornin v podloží a v pláni znehodnocené klimatickými vlivy - eventuelně nutné druhotné rozpojení odstřelené horniny - ruční vykopávky, odstranění kořenů a napadávek - pažení, vzepření a rozepření vč. přepažování (vyjma štětových stěn) - úpravu, ochranu a očištění dna, základové spáry, stěn a svahů - odvedení nebo obvedení vody v okolí výkopiště a ve výkopišti - třídění výkopku - veškeré pomocné konstrukce umožňující provedení vykopávky (příjezdy, sjezdy, nájezdy, lešení, podpěr. konstr., přemostění, zpevněné plochy, zakrytí a pod.) - nezahrnuje uložení zeminy (na skládku, do násypu) ani poplatky za skládku, vykazují se v položce č.0141**
SD |  | 2 |  | Základy |  |  |  | 0 | 0 |  | 0 | 0
P | 5 | 28994 |  | OPLÁŠTĚNÍ (ZPEVNĚNÍ) Z OCELOVÝCH SÍTÍ (A MŘÍŽOVIN) | M2 | 53.2 | 0 | 0 | 0 | 2
PP |  |  |  | Včetně provedení průkazních a kontrolních zkoušek na materiál; zhotovení, parametry dle zadávací dokumentace a příslušných ČSN, TKP
VV |  |  |  | Kari síť 150/6 mm včetně krytí 30 mm šířka 2 m,délka 26,6 m viz. D.2.6 Propustky 2*26,6=53,200 [A]
TS |  |  |  | Položka zahrnuje: - dodávku předepsaných sítí - úpravu, očištění a ochranu podkladu - přichycení k podkladu, případně zatížení - úpravy spojů a zajištění okrajů - úpravy pro odvodnění - nutné přesahy - mimostaveništní a vnitrostaveništní dopravu
SD |  | 4 |  | Vodorovné konstrukce |  |  |  | 0 | 0 |  | 0 | 0
P | 6 | 451314 |  | PODKLADNÍ A VÝPLŇOVÉ VRSTVY Z PROSTÉHO BETONU C25/30 | M3 | 2.36 | 0 | 0 | 0 | 2
PP |  |  |  | Včetně provedení průkazních a kontrolních zkoušek na materiál; zhotovení, parametry dle zadávací dokumentace a příslušných ČSN, TKP
VV |  |  |  | Stabilizační práh C25/30-XF3 - XC2 - CI1 - Dmax22 - S2 (vlevo + vpravo) šířka 2 m, tloušťka 0,25 m, výška 0,6 m viz. D.2.6. Propustky (2*0,25*0,6)*2=0,600 [D] Stabilizační práh C25/30-XF3 - XC2 - CI1 - Dmax22 - S2 (vlevo + vpravo) šířka 2 m, tloušťka 0,55 m, výška 0,2 m viz. D.2.6. Propustky (2*0,55*0,2)*2=0,440 [E] Stabilizační práh C25/30-XF3 - XC2 - CI1 - Dmax22 - S2 (vlevo + vpravo) šířka 2 m, tloušťka 0,25 m, výška 0,6 m viz. D.2.6. Propustky (2*0,25*0,6)*2=0,600 [F] Stabilizační práh C25/30-XF3 - XC2 - CI1 - Dmax22 - S2 (vlevo + vpravo) zkosená část 1:1 šířka 2 m, tloušťka 0,6 m, výška 0,6 m viz. D.2.6. Propustky (2*((0,6*0,6)/2))*2=0,720 [G] Celkem: D+E+F+G=2,360 [H]
TS |  |  |  | - dodání čerstvého betonu (betonové směsi) požadované kvality, jeho uložení do požadovaného tvaru při jakékoliv hustotě výztuže, konzistenci čerstvého betonu a způsobu hutnění, ošetření a ochranu betonu, - zhotovení nepropustného, mrazuvzdorného betonu a betonu požadované trvanlivosti a vlastností, - užití potřebných přísad a technologií výroby betonu, - zřízení pracovních a dilatačních spar, včetně potřebných úprav, výplně, vložek, opracování, očištění a ošetření, - bednění požadovaných konstr. (i ztracené) s úpravou dle požadované kvality povrchu betonu, včetně odbedňovacích a odskružovacích prostředků, - podpěrné konstr. (skruže) a lešení všech druhů pro bednění, uložení čerstvého betonu, výztuže a doplňkových konstr., vč. požadovaných otvorů, ochranných a bezpečnostních opatření a základů těchto konstrukcí a lešení, - vytvoření kotevních čel, kapes, nálitků, a sedel, - zřízení všech požadovaných otvorů, kapes, výklenků, prostupů, dutin, drážek a pod., vč. ztížení práce a úprav kolem nich, - úpravy pro osazení výztuže, doplňkových konstrukcí a vybavení, - úpravy povrchu pro položení požadované izolace, povlaků a nátěrů, případně vyspravení, - ztížení práce u kabelových a injektážních trubek a ostatních zařízení osazovaných do betonu, - konstrukce betonových kloubů, upevnění kotevních prvků a doplňkových konstrukcí, - nátěry zabraňující soudržnost betonu a bednění, - výplň, těsnění a tmelení spar a spojů, - opatření povrchů betonu izolací proti zemní vlhkosti v částech, kde přijdou do styku se zeminou nebo kamenivem, - případné zřízení spojovací vrstvy u základů, - úpravy pro osazení zařízení ochrany konstrukce proti vlivu bludných proudů
P | 6 | 45131A |  | PODKLADNÍ A VÝPLŇOVÉ VRSTVY Z PROSTÉHO BETONU C20/25 | M3 | 46.816 | 0 | 0 | 0 | 2
PP |  |  |  | Včetně provedení průkazních a kontrolních zkoušek na materiál; zhotovení, parametry dle zadávací dokumentace a příslušných ČSN, TKP
VV |  |  |  | Krytí kari sítě 30 mm šířka 2 m,délka 26,6 m viz. D.2.6 Propustky 2*26,6*0,03=1,596 [A] Obetonování tl. 100 mm šířka 2 m, délka 26,6 m 2*26,6*0,1=5,320 [B] Obetonování potrubí tl. 150 mm šířka 2 m, výška 0,75 m, délka 26,6 m 2*0,750*26,6=39,900 [C] Celkem: A+B+C=46,816 [D]
TS |  |  |  | - dodání čerstvého betonu (betonové směsi) požadované kvality, jeho uložení do požadovaného tvaru při jakékoliv hustotě výztuže, konzistenci čerstvého betonu a způsobu hutnění, ošetření a ochranu betonu, - zhotovení nepropustného, mrazuvzdorného betonu a betonu požadované trvanlivosti a vlastností, - užití potřebných přísad a technologií výroby betonu, - zřízení pracovních a dilatačních spar, včetně potřebných úprav, výplně, vložek, opracování, očištění a ošetření, - bednění požadovaných konstr. (i ztracené) s úpravou dle požadované kvality povrchu betonu, včetně odbedňovacích a odskružovacích prostředků, - podpěrné konstr. (skruže) a lešení všech druhů pro bednění, uložení čerstvého betonu, výztuže a doplňkových konstr., vč. požadovaných otvorů, ochranných a bezpečnostních opatření a základů těchto konstrukcí a lešení, - vytvoření kotevních čel, kapes, nálitků, a sedel, - zřízení všech požadovaných otvorů, kapes, výklenků, prostupů, dutin, drážek a pod., vč. ztížení práce a úprav kolem nich, - úpravy pro osazení výztuže, doplňkových konstrukcí a vybavení, - úpravy povrchu pro položení požadované izolace, povlaků a nátěrů, případně vyspravení, - ztížení práce u kabelových a injektážních trubek a ostatních zařízení osazovaných do betonu, - konstrukce betonových kloubů, upevnění kotevních prvků a doplňkových konstrukcí, - nátěry zabraňující soudržnost betonu a bednění, - výplň, těsnění a tmelení spar a spojů, - opatření povrchů betonu izolací proti zemní vlhkosti v částech, kde přijdou do styku se zeminou nebo kamenivem, - případné zřízení spojovací vrstvy u základů, - úpravy pro osazení zařízení ochrany konstrukce proti vlivu bludných proudů
SD |  | 9 |  | Ostatní konstrukce a práce |  |  |  | 0 | 0 |  | 0 | 0
P | 1 | 9183F3 |  | PROPUSTY Z TRUB DN 1000MM PLASTOVÝCH | M | 26.6 | 0 | 0 | 0 | 2
PP |  |  |  | Včetně provedení průkazních a kontrolních zkoušek na materiál; zhotovení, parametry dle zadávací dokumentace a příslušných ČSN, TKP
VV |  |  |  | PP Trouba, Pevnost SN 12, délka 26,6 m 26,6=26,600 [A]
TS |  |  |  | Položka zahrnuje: - dodání a položení potrubí z trub z dokumentací předepsaného materiálu a předepsaného průměru - případné úpravy trub (zkrácení, šikmé seříznutí) Nezahrnuje podkladní vrstvy a obetonování.
P | 2 | 9185F2 |  | ČELA KAMENNÁ PROPUSTU Z TRUB DN DO 1000MM | KUS | 2 | 0 | 0 | 0 | 2
PP |  |  |  | Včetně provedení průkazních a kontrolních zkoušek na materiál; zhotovení, parametry dle zadávací dokumentace a příslušných ČSN, TKP
VV |  |  |  | Opevnění čela zemního tělesa lomovým kamenem (vlevo + vpravo) Uložení lomového kamene do betonu C20/25 XF3 2=2,000 [A]
TS |  |  |  | Položka zahrnuje: zdivo z lomového kamen na MC ve tvaru, předepsaným zadávací dokumentací vyspárování zdiva MC římsu ze železobetonu včetně výztuže, pokud je předepsaná zadávací dokumentací Nezahrnuje zábradlí

## B_B_SO 103_B_SO 103.3_14
ASPE10 |  |  |  | Firma: HK | [5 empty] | 3
|  |  |  | Příloha k formuláři pro ocenění nabídky |  |  |  |  | 0 | 3
S | Stavba: | 2020_08_24 |  | Modernizace silnice II/322 Kojice - obchvat |  |  | 14 | 0 | 0,00 | 2
O | Objekt: | B |  | II/322 Obchvat Kojic |  |  |  |  | 15,00 | 2
O1 | Objekt: | B_SO 103 |  | Komunikace II/322 (OK1 západ) - hlavní trasa - Hlavní způsobilé výdaje |  |  |  |  | 21,00 | 2
O2 | Objekt: | B_SO 103.3 |  | Odvodnění
O3 | Rozpočet: | 14 |  | Propustek v km 1,331
Typ | Poř. číslo | Kód položky | Varianta | Název položky | MJ | Množství | Cena
[7 empty] | Jednotková | Celkem
0 | 1 | 2 | 3 | 4 | 5 | 6 | 9 | 10
SD |  | 0 |  | Všeobecné konstrukce a práce |  |  |  | 0 | 0 |  | 0 | 0
P | 5 | 014102 |  | POPLATKY ZA SKLÁDKU | T | 2.36 | 0 | 0 | 0 | 2
PP |  |  |  | Zemina a kamení, objemová hmotnost 2 t/m3. Odvoz na skládku určenou zhotovitelem.
VV |  |  |  | Odkop pro stabilizační práh (vlevo + vpravo) viz. D.2.6. Propustky šířka 2 m, tloušťka 0,25 m, výška 0,6 m viz. D.2.6. Propustky ((2*0,25*0,6)*2)=0,600 [D] šířka 2 m, tloušťka 0,55 m, výška 0,2 m viz. D.2.6. Propustky ((2*0,55*0,2)*2)=0,440 [E] šířka 2 m, tloušťka 0,25 m, výška 0,6 m viz. D.2.6. Propustky ((2*0,25*0,6)*2)=0,600 [F] Stabilizační práh C25/30-XF3 - XC2 - CI1 - Dmax22 - S2 (vlevo + vpravo) zkosená část 1:1 šířka 2 m, tloušťka 0,6 m, výška 0,6 m viz. D.2.6. Propustky ((2*((0,6*0,6)/2))*2)=0,720 [G] Celkem: D+E+F+G=2,360 [H]
TS |  |  |  | zahrnuje veškeré poplatky provozovateli skládky související s uložením odpadu na skládce.
SD |  | 1 |  | Zemní práce |  |  |  | 0 | 0 |  | 0 | 0
P | 4 | 17680 |  | VÝPLNĚ Z NAKUPOVANÝCH MATERIÁLŮ | M3 | 2.32 | 0 | 0 | 0 | 2
PP |  |  |  | Včetně provedení průkazních a kontrolních zkoušek na materiál; zhotovení, parametry dle zadávací dokumentace a příslušných ČSN, TKP
VV |  |  |  | Lože ŠD; tl. 100 mm, šířka 2 m,délka 11,6 m viz. D.2.6 Propustky 0,1*2*11,6=2,320 [A]
TS |  |  |  | položka zahrnuje: - kompletní provedení zemní konstrukce včetně nákupu a dopravy materiálu dle zadávací dokumentace - úprava ukládaného materiálu vlhčením, tříděním, promícháním nebo vysoušením, příp. jiné úpravy za účelem zlepšení jeho mech. vlastností - hutnění i různé míry hutnění - ošetření úložiště po celou dobu práce v něm vč. klimatických opatření - ztížení v okolí vedení, konstrukcí a objektů a jejich dočasné zajištění - ztížení provádění vč. hutnění ve ztížených podmínkách a stísněných prostorech - ztížené ukládání sypaniny pod vodu - ukládání po vrstvách a po jiných nutných částech (figurách) vč. dosypávek - spouštění a nošení materiálu - výměna částí zemní konstrukce znehodnocené klimatickými vlivy - ruční hutnění a výplň jam a prohlubní v podloží - úprava, očištění, ochrana a zhutnění podloží - udržování úložiště a jeho ochrana proti vodě - odvedení nebo obvedení vody v okolí úložiště a v úložišti - veškeré pomocné konstrukce umožňující provedení zemní konstrukce (příjezdy, sjezdy, nájezdy, lešení, podpěrné konstrukce, přemostění, zpevněné plochy, zakrytí a pod.)
P | 5 | 17481 |  | ZÁSYP JAM A RÝH Z NAKUPOVANÝCH MATERIÁLŮ | M3 | 23.2 | 0 | 0 | 0 | 2
PP |  |  |  | Včetně provedení průkazních a kontrolních zkoušek na materiál; zhotovení, parametry dle zadávací dokumentace a příslušných ČSN, TKP
VV |  |  |  | Hutněný záspy po vrstvách max. 0,3 m, štěrkopísek 0-22; tl. 1000 mm, šířka 2 m, délka 11,6 m viz. D2.6. Propustky 1*2*11,6=23,200 [A]
TS |  |  |  | položka zahrnuje: - kompletní provedení zemní konstrukce včetně nákupu a dopravy materiálu dle zadávací dokumentace - úprava ukládaného materiálu vlhčením, tříděním, promícháním nebo vysoušením, příp. jiné úpravy za účelem zlepšení jeho mech. vlastností - hutnění i různé míry hutnění - ošetření úložiště po celou dobu práce v něm vč. klimatických opatření - ztížení v okolí vedení, konstrukcí a objektů a jejich dočasné zajištění - ztížení provádění vč. hutnění ve ztížených podmínkách a stísněných prostorech - ztížené ukládání sypaniny pod vodu - ukládání po vrstvách a po jiných nutných částech (figurách) vč. dosypávek - spouštění a nošení materiálu - výměna částí zemní konstrukce znehodnocené klimatickými vlivy - udržování úložiště a jeho ochrana proti vodě - odvedení nebo obvedení vody v okolí úložiště a v úložišti - veškeré pomocné konstrukce umožňující provedení zemní konstrukce (příjezdy, sjezdy, nájezdy, lešení, podpěrné konstrukce, přemostění, zpevněné plochy, zakrytí a pod.)
P | 9 | 131838 |  | HLOUBENÍ JAM ZAPAŽ I NEPAŽ TŘ. II, ODVOZ DO 20KM | M3 | 1.18 | 0 | 0 | 0 | 2
PP |  |  |  | Včetně provedení průkazních a kontrolních zkoušek na materiál; zhotovení, parametry dle zadávací dokumentace a příslušných ČSN, TKP
VV |  |  |  | Odkop pro stabilizační práh (vlevo + vpravo) viz. D.2.6. Propustky šířka 2 m, tloušťka 0,25 m, výška 0,6 m viz. D.2.6. Propustky (2*0,25*0,6)=0,300 [D] šířka 2 m, tloušťka 0,55 m, výška 0,2 m viz. D.2.6. Propustky (2*0,55*0,2)=0,220 [E] šířka 2 m, tloušťka 0,25 m, výška 0,6 m viz. D.2.6. Propustky (2*0,25*0,6)=0,300 [F] Stabilizační práh C25/30-XF3 - XC2 - CI1 - Dmax22 - S2 (vlevo + vpravo) zkosená část 1:1 šířka 2 m, tloušťka 0,6 m, výška 0,6 m viz. D.2.6. Propustky (2*((0,6*0,6)/2))=0,360 [G] Celkem: D+E+F+G=1,180 [H]
TS |  |  |  | položka zahrnuje: - vodorovná a svislá doprava, přemístění, přeložení, manipulace s výkopkem - kompletní provedení vykopávky nezapažené i zapažené - ošetření výkopiště po celou dobu práce v něm vč. klimatických opatření - ztížení vykopávek v blízkosti podzemního vedení, konstrukcí a objektů vč. jejich dočasného zajištění - ztížení pod vodou, v okolí výbušnin, ve stísněných prostorech a pod. - těžení po vrstvách, pásech a po jiných nutných částech (figurách) - čerpání vody vč. čerpacích jímek, potrubí a pohotovostní čerpací soupravy (viz ustanovení k pol. 1151,2) - potřebné snížení hladiny podzemní vody - těžení a rozpojování jednotlivých balvanů - vytahování a nošení výkopku - svahování a přesvah. svahů do konečného tvaru, výměna hornin v podloží a v pláni znehodnocené klimatickými vlivy - eventuelně nutné druhotné rozpojení odstřelené horniny - ruční vykopávky, odstranění kořenů a napadávek - pažení, vzepření a rozepření vč. přepažování (vyjma štětových stěn) - úpravu, ochranu a očištění dna, základové spáry, stěn a svahů - odvedení nebo obvedení vody v okolí výkopiště a ve výkopišti - třídění výkopku - veškeré pomocné konstrukce umožňující provedení vykopávky (příjezdy, sjezdy, nájezdy, lešení, podpěr. konstr., přemostění, zpevněné plochy, zakrytí a pod.) - nezahrnuje uložení zeminy (na skládku, do násypu) ani poplatky za skládku, vykazují se v položce č.0141**
SD |  | 2 |  | Základy |  |  |  | 0 | 0 |  | 0 | 0
P | 5 | 28994 |  | OPLÁŠTĚNÍ (ZPEVNĚNÍ) Z OCELOVÝCH SÍTÍ (A MŘÍŽOVIN) | M2 | 23.2 | 0 | 0 | 0 | 2
PP |  |  |  | Včetně provedení průkazních a kontrolních zkoušek na materiál; zhotovení, parametry dle zadávací dokumentace a příslušných ČSN, TKP
VV |  |  |  | Kari síť 150/6 mm včetně krytí 30 mm šířka 2 m,délka 11,6 m viz. D.2.6 Propustky 2*11,6=23,200 [A]
TS |  |  |  | Položka zahrnuje: - dodávku předepsaných sítí - úpravu, očištění a ochranu podkladu - přichycení k podkladu, případně zatížení - úpravy spojů a zajištění okrajů - úpravy pro odvodnění - nutné přesahy - mimostaveništní a vnitrostaveništní dopravu
SD |  | 4 |  | Vodorovné konstrukce |  |  |  | 0 | 0 |  | 0 | 0
P | 6 | 451314 |  | PODKLADNÍ A VÝPLŇOVÉ VRSTVY Z PROSTÉHO BETONU C25/30 | M3 | 2.36 | 0 | 0 | 0 | 2
PP |  |  |  | Včetně provedení průkazních a kontrolních zkoušek na materiál; zhotovení, parametry dle zadávací dokumentace a příslušných ČSN, TKP
VV |  |  |  | Stabilizační práh C25/30-XF3 - XC2 - CI1 - Dmax22 - S2 (vlevo + vpravo) šířka 2 m, tloušťka 0,25 m, výška 0,6 m viz. D.2.6. Propustky (2*0,25*0,6)*2=0,600 [D] Stabilizační práh C25/30-XF3 - XC2 - CI1 - Dmax22 - S2 (vlevo + vpravo) šířka 2 m, tloušťka 0,55 m, výška 0,2 m viz. D.2.6. Propustky (2*0,55*0,2)*2=0,440 [E] Stabilizační práh C25/30-XF3 - XC2 - CI1 - Dmax22 - S2 (vlevo + vpravo) šířka 2 m, tloušťka 0,25 m, výška 0,6 m viz. D.2.6. Propustky (2*0,25*0,6)*2=0,600 [F] Stabilizační práh C25/30-XF3 - XC2 - CI1 - Dmax22 - S2 (vlevo + vpravo) zkosená část 1:1 šířka 2 m, tloušťka 0,6 m, výška 0,6 m viz. D.2.6. Propustky (2*((0,6*0,6)/2))*2=0,720 [G] Celkem: D+E+F+G=2,360 [H]
TS |  |  |  | - dodání čerstvého betonu (betonové směsi) požadované kvality, jeho uložení do požadovaného tvaru při jakékoliv hustotě výztuže, konzistenci čerstvého betonu a způsobu hutnění, ošetření a ochranu betonu, - zhotovení nepropustného, mrazuvzdorného betonu a betonu požadované trvanlivosti a vlastností, - užití potřebných přísad a technologií výroby betonu, - zřízení pracovních a dilatačních spar, včetně potřebných úprav, výplně, vložek, opracování, očištění a ošetření, - bednění požadovaných konstr. (i ztracené) s úpravou dle požadované kvality povrchu betonu, včetně odbedňovacích a odskružovacích prostředků, - podpěrné konstr. (skruže) a lešení všech druhů pro bednění, uložení čerstvého betonu, výztuže a doplňkových konstr., vč. požadovaných otvorů, ochranných a bezpečnostních opatření a základů těchto konstrukcí a lešení, - vytvoření kotevních čel, kapes, nálitků, a sedel, - zřízení všech požadovaných otvorů, kapes, výklenků, prostupů, dutin, drážek a pod., vč. ztížení práce a úprav kolem nich, - úpravy pro osazení výztuže, doplňkových konstrukcí a vybavení, - úpravy povrchu pro položení požadované izolace, povlaků a nátěrů, případně vyspravení, - ztížení práce u kabelových a injektážních trubek a ostatních zařízení osazovaných do betonu, - konstrukce betonových kloubů, upevnění kotevních prvků a doplňkových konstrukcí, - nátěry zabraňující soudržnost betonu a bednění, - výplň, těsnění a tmelení spar a spojů, - opatření povrchů betonu izolací proti zemní vlhkosti v částech, kde přijdou do styku se zeminou nebo kamenivem, - případné zřízení spojovací vrstvy u základů, - úpravy pro osazení zařízení ochrany konstrukce proti vlivu bludných proudů
P | 6 | 45131A |  | PODKLADNÍ A VÝPLŇOVÉ VRSTVY Z PROSTÉHO BETONU C20/25 | M3 | 20.416 | 0 | 0 | 0 | 2
PP |  |  |  | Včetně provedení průkazních a kontrolních zkoušek na materiál; zhotovení, parametry dle zadávací dokumentace a příslušných ČSN, TKP
VV |  |  |  | Krytí kari sítě 30 mm šířka 2 m,délka 11,6 m viz. D.2.6 Propustky 2*11,6*0,03=0,696 [A] Obetonování tl. 100 mm šířka 2 m, délka 11,6 m 2*11,6*0,1=2,320 [B] Obetonování potrubí tl. 150 mm šířka 2 m, výška 0,75 m, délka 11,6 m 2*0,750*11,6=17,400 [C] Celkem: A+B+C=20,416 [D]
TS |  |  |  | - dodání čerstvého betonu (betonové směsi) požadované kvality, jeho uložení do požadovaného tvaru při jakékoliv hustotě výztuže, konzistenci čerstvého betonu a způsobu hutnění, ošetření a ochranu betonu, - zhotovení nepropustného, mrazuvzdorného betonu a betonu požadované trvanlivosti a vlastností, - užití potřebných přísad a technologií výroby betonu, - zřízení pracovních a dilatačních spar, včetně potřebných úprav, výplně, vložek, opracování, očištění a ošetření, - bednění požadovaných konstr. (i ztracené) s úpravou dle požadované kvality povrchu betonu, včetně odbedňovacích a odskružovacích prostředků, - podpěrné konstr. (skruže) a lešení všech druhů pro bednění, uložení čerstvého betonu, výztuže a doplňkových konstr., vč. požadovaných otvorů, ochranných a bezpečnostních opatření a základů těchto konstrukcí a lešení, - vytvoření kotevních čel, kapes, nálitků, a sedel, - zřízení všech požadovaných otvorů, kapes, výklenků, prostupů, dutin, drážek a pod., vč. ztížení práce a úprav kolem nich, - úpravy pro osazení výztuže, doplňkových konstrukcí a vybavení, - úpravy povrchu pro položení požadované izolace, povlaků a nátěrů, případně vyspravení, - ztížení práce u kabelových a injektážních trubek a ostatních zařízení osazovaných do betonu, - konstrukce betonových kloubů, upevnění kotevních prvků a doplňkových konstrukcí, - nátěry zabraňující soudržnost betonu a bednění, - výplň, těsnění a tmelení spar a spojů, - opatření povrchů betonu izolací proti zemní vlhkosti v částech, kde přijdou do styku se zeminou nebo kamenivem, - případné zřízení spojovací vrstvy u základů, - úpravy pro osazení zařízení ochrany konstrukce proti vlivu bludných proudů
SD |  | 9 |  | Ostatní konstrukce a práce |  |  |  | 0 | 0 |  | 0 | 0
P | 1 | 9183F3 |  | PROPUSTY Z TRUB DN 1000MM PLASTOVÝCH | M | 11.6 | 0 | 0 | 0 | 2
PP |  |  |  | Včetně provedení průkazních a kontrolních zkoušek na materiál; zhotovení, parametry dle zadávací dokumentace a příslušných ČSN, TKP
VV |  |  |  | PP Trouba, Pevnost SN 12, délka 11,6 m 11,6=11,600 [A]
TS |  |  |  | Položka zahrnuje: - dodání a položení potrubí z trub z dokumentací předepsaného materiálu a předepsaného průměru - případné úpravy trub (zkrácení, šikmé seříznutí) Nezahrnuje podkladní vrstvy a obetonování.
P | 2 | 9185F2 |  | ČELA KAMENNÁ PROPUSTU Z TRUB DN DO 1000MM | KUS | 2 | 0 | 0 | 0 | 2
PP |  |  |  | Včetně provedení průkazních a kontrolních zkoušek na materiál; zhotovení, parametry dle zadávací dokumentace a příslušných ČSN, TKP
VV |  |  |  | Opevnění čela zemního tělesa lomovým kamenem (vlevo + vpravo) Uložení lomového kamene do betonu C20/25 XF3 2=2,000 [A]
TS |  |  |  | Položka zahrnuje: zdivo z lomového kamen na MC ve tvaru, předepsaným zadávací dokumentací vyspárování zdiva MC římsu ze železobetonu včetně výztuže, pokud je předepsaná zadávací dokumentací Nezahrnuje zábradlí

## B_B_SO 103_B_SO 103.3_15
ASPE10 |  |  |  | Firma: HK | [5 empty] | 3
|  |  |  | Příloha k formuláři pro ocenění nabídky |  |  |  |  | 0 | 3
S | Stavba: | 2020_08_24 |  | Modernizace silnice II/322 Kojice - obchvat |  |  | 15 | 0 | 0,00 | 2
O | Objekt: | B |  | II/322 Obchvat Kojic |  |  |  |  | 15,00 | 2
O1 | Objekt: | B_SO 103 |  | Komunikace II/322 (OK1 západ) - hlavní trasa - Hlavní způsobilé výdaje |  |  |  |  | 21,00 | 2
O2 | Objekt: | B_SO 103.3 |  | Odvodnění
O3 | Rozpočet: | 15 |  | Uliční vpusti + přípojky
Typ | Poř. číslo | Kód položky | Varianta | Název položky | MJ | Množství | Cena
[7 empty] | Jednotková | Celkem
0 | 1 | 2 | 3 | 4 | 5 | 6 | 9 | 10
SD |  | 1 |  | Zemní práce |  |  |  | 0 | 0 |  | 0 | 0
P | 27 | 17481 |  | ZÁSYP JAM A RÝH Z NAKUPOVANÝCH MATERIÁLŮ | M3 | 16.1 | 0 | 0 | 0 | 2
PP |  |  |  | Včetně provedení průkazních a kontrolních zkoušek na materiál; zhotovení, parametry dle zadávací dokumentace a příslušných ČSN, TKP
VV |  |  |  | Zásyp vhodnou zeminou (UV) šířka*délka*tloušťka UV01 vpravo:1*1*0,5=0,500 [A] UV02 vpravo:1*1*0,5=0,500 [B] UV03 vpravo:1*1*0,5=0,500 [C] UV04 vpravo:1*1*0,5=0,500 [D] UV05 vpravo:1*1*0,5=0,500 [F] UV06 vpravo:1*1*0,5=0,500 [H] UV07 u mostu:1*1*0,5=0,500 [J] Lože za štěrkodrti (Přípojky UV) šířka*tloušťka*délka přípojky UV UV01 vpravo:0,5*0,1*7=0,350 [U] UV02 vpravo:0,5*0,1*7=0,350 [V] UV03 vpravo:0,5*0,1*7=0,350 [W] UV04 vpravo:0,5*0,1*7=0,350 [X] UV05 vpravo:0,5*0,1*7=0,350 [Y] UV06 vpravo:0,5*0,1*7=0,350 [Z] Zásyp ze štěrkopísku (Přípojky UV) šířka*tloušťka*délka přípojky UV UV01 vpravo:0,5*0,5*7=1,750 [AA] UV02 vpravo:0,5*0,5*7=1,750 [AB] UV03 vpravo:0,5*0,5*7=1,750 [AC] UV04 vpravo:0,5*0,5*7=1,750 [AD] UV05 vpravo:0,5*0,5*7=1,750 [AE] UV06 vpravo:0,5*0,5*7=1,750 [AF] Celkem: A+B+C+D+F+H+J+U+V+W+X+Y+Z+AA+AB+AC+AD+AE+AF=16,100 [AG]
TS |  |  |  | položka zahrnuje: - kompletní provedení zemní konstrukce včetně nákupu a dopravy materiálu dle zadávací dokumentace - úprava ukládaného materiálu vlhčením, tříděním, promícháním nebo vysoušením, příp. jiné úpravy za účelem zlepšení jeho mech. vlastností - hutnění i různé míry hutnění - ošetření úložiště po celou dobu práce v něm vč. klimatických opatření - ztížení v okolí vedení, konstrukcí a objektů a jejich dočasné zajištění - ztížení provádění vč. hutnění ve ztížených podmínkách a stísněných prostorech - ztížené ukládání sypaniny pod vodu - ukládání po vrstvách a po jiných nutných částech (figurách) vč. dosypávek - spouštění a nošení materiálu - výměna částí zemní konstrukce znehodnocené klimatickými vlivy - udržování úložiště a jeho ochrana proti vodě - odvedení nebo obvedení vody v okolí úložiště a v úložišti - veškeré pomocné konstrukce umožňující provedení zemní konstrukce (příjezdy, sjezdy, nájezdy, lešení, podpěrné konstrukce, přemostění, zpevněné plochy, zakrytí a pod.)
P | 28 | 17581 |  | OBSYP POTRUBÍ A OBJEKTŮ Z NAKUPOVANÝCH MATERIÁLŮ | M3 | 10.5 | 0 | 0 | 0 | 2
PP |  |  |  | Včetně provedení průkazních a kontrolních zkoušek na materiál; zhotovení, parametry dle zadávací dokumentace a příslušných ČSN, TKP
VV |  |  |  | Obsyp ze štěrkopísku (Přípojky UV) šířka*výška*délka přípojky UV01 vpravo:0,5*0,5*7=1,750 [A] UV02 vpravo:0,5*0,5*7=1,750 [B] UV03 vpravo:0,5*0,5*7=1,750 [C] UV04 vpravo:0,5*0,5*7=1,750 [D] UV05 vpravo:0,5*0,5*7=1,750 [F] UV06 vpravo:0,5*0,5*7=1,750 [H] Celkem: A+B+C+D+F+H=10,500 [I]
TS |  |  |  | položka zahrnuje: - kompletní provedení zemní konstrukce včetně nákupu a dopravy materiálu dle zadávací dokumentace - úprava ukládaného materiálu vlhčením, tříděním, promícháním nebo vysoušením, příp. jiné úpravy za účelem zlepšení jeho mech. vlastností - hutnění i různé míry hutnění - ošetření úložiště po celou dobu práce v něm vč. klimatických opatření - ztížení v okolí vedení, konstrukcí a objektů a jejich dočasné zajištění - ztížení provádění vč. hutnění ve ztížených podmínkách a stísněných prostorech - ztížené ukládání sypaniny pod vodu - ukládání po vrstvách a po jiných nutných částech (figurách) vč. dosypávek - spouštění a nošení materiálu - výměna částí zemní konstrukce znehodnocené klimatickými vlivy - ruční hutnění a výplň jam a prohlubní v podloží - úprava, očištění, ochrana a zhutnění podloží - svahování, hutnění a uzavírání povrchů svahů - zřízení lavic na svazích - udržování úložiště a jeho ochrana proti vodě - odvedení nebo obvedení vody v okolí úložiště a v úložišti - veškeré pomocné konstrukce umožňující provedení zemní konstrukce (příjezdy, sjezdy, nájezdy, lešení, podpěrné konstrukce, přemostění, zpevněné plochy, zakrytí a pod.) - zemina vytlačená potrubím o DN do 180mm se od kubatury obsypů neodečítá
SD |  | 8 |  | Potrubí |  |  |  | 0 | 0 |  | 0 | 0
P | 1 | 89712 |  | VPUSŤ KANALIZAČNÍ ULIČNÍ KOMPLETNÍ Z BETONOVÝCH DÍLCŮ | KUS | 7 | 0 | 0 | 0 | 2
PP |  |  |  | Včetně provedení průkazních a kontrolních zkoušek na materiál; zhotovení, parametry dle zadávací dokumentace a příslušných ČSN, TKP Viz. Situace komunikace 01 - 04
VV |  |  |  | UV viz. Situace komunikace UV01 vpravo:1=1,000 [A] UV02 vpravo:1=1,000 [B] UV03 vpravo:1=1,000 [C] UV04 vpravo:1=1,000 [D] UV05 vpravo:1=1,000 [F] UV06 vpravo:1=1,000 [H] UV07 u mostu:1=1,000 [J] Celkem: A+B+C+D+F+H+J=7,000 [K]
TS |  |  |  | položka zahrnuje: - dodávku a osazení předepsaných dílů včetně mříže - výplň, těsnění a tmelení spar a spojů, - opatření povrchů betonu izolací proti zemní vlhkosti v částech, kde přijdou do styku se zeminou nebo kamenivem, - předepsané podkladní konstrukce
P | 32 | 87133 |  | POTRUBÍ Z TRUB PLASTOVÝCH TLAKOVÝCH HRDLOVÝCH DN DO 150MM | M | 42 | 0 | 0 | 0 | 2
PP |  |  |  | Včetně provedení průkazních a kontrolních zkoušek na materiál; zhotovení, parametry dle zadávací dokumentace a příslušných ČSN, TKP. Včetně provedení odboček pro napojení UV. Viz. Situace komunikace 01 - 04
VV |  |  |  | Přípojky uličních vpustí viz. Situace komunikace UV01 vpravo, délka:7=7,000 [A] UV02 vpravo, délka:7=7,000 [B] UV03 vpravo, délka:7=7,000 [C] UV04 vpravo, délka:7=7,000 [D] UV05 vpravo, délka:7=7,000 [F] UV06 vpravo,délka:7=7,000 [H] Celkem: A+B+C+D+F+H=42,000 [I]
TS |  |  |  | položky pro zhotovení potrubí platí bez ohledu na sklon zahrnuje: - výrobní dokumentaci (včetně technologického předpisu) - dodání veškerého trubního a pomocného materiálu (trouby, trubky, tvarovky, spojovací a těsnící materiál a pod.), podpěrných, závěsných a upevňovacích prvků, včetně potřebných úprav - úprava a příprava podkladu a podpěr, očištění a ošetření podkladu a podpěr - zřízení plně funkčního potrubí, kompletní soustavy, podle příslušného technologického předpisu - zřízení potrubí i jednotlivých částí po etapách, včetně pracovních spar a spojů, pracovního zaslepení konců a pod. - úprava prostupů, průchodů šachtami a komorami, okolí podpěr a vyústění, zaústění, napojení, vyvedení a upevnění odpad. výustí - ochrana potrubí nátěrem (vč. úpravy povrchu), případně izolací, nejsou-li tyto práce předmětem jiné položky - úprava, očištění a ošetření prostoru kolem potrubí - položky platí pro práce prováděné v prostoru zapaženém i nezapaženém a i v kolektorech, chráničkách - položky zahrnují i práce spojené s nutnými obtoky, převáděním a čerpáním vody nezahrnuje tlakové zkoušky ani proplach a dezinfekci
P | 34 | 89536 |  | DRENÁŽNÍ VÝUSŤ Z PROST BETONU | KUS | 6 | 0 | 0 | 0 | 2
PP |  |  |  | Včetně provedení průkazních a kontrolních zkoušek na materiál; zhotovení, parametry dle zadávací dokumentace a příslušných ČSN, TKP Viz. Situace komunikace 01 - 04
VV |  |  |  | Betonová výusť UV UV01 vpravo:1=1,000 [A] UV02 vpravo:1=1,000 [B] UV03 vpravo:1=1,000 [C] UV04 vpravo:1=1,000 [D] UV05 vpravo:1=1,000 [F] UV06 vpravo:1=1,000 [H] Celkem: A+B+C+D+F+H=6,000 [I]
TS |  |  |  | položka zahrnuje: - dodání čerstvého betonu (betonové směsi) požadované kvality, jeho uložení do požadovaného tvaru, ošetření a ochranu betonu, - bednění požadovaných konstr. (i ztracené) s úpravou dle požadované kvality povrchu betonu, včetně odbedňovacích a odskružovacích prostředků, - zřízení všech požadovaných otvorů, kapes, výklenků, prostupů, dutin, drážek a pod., vč. ztížení práce a úprav kolem nich, - úpravy povrchu pro položení požadované izolace, povlaků a nátěrů, případně vyspravení, - nátěry zabraňující soudržnost betonu a bednění, - opatření povrchů betonu izolací proti zemní vlhkosti v částech, kde přijdou do styku se zeminou nebo kamenivem
SD |  | 9 |  | Ostatní konstrukce a práce |  |  |  | 0 | 0 |  | 0 | 0
P | 35 | 918512 |  | ČELA PROPUSTU Z KAMENE NA MC | M3 | 7.2 | 0 | 0 | 0 | 2
PP |  |  |  | Včetně provedení průkazních a kontrolních zkoušek na materiál; zhotovení, parametry dle zadávací dokumentace a příslušných ČSN, TKP Viz. Situace komunikace 01 - 04
VV |  |  |  | Odláždění výtoku UV lomovým kamenen UV01 vpravo:1*4*0,3=1,200 [A] UV02 vpravo:1*4*0,3=1,200 [B] UV03 vpravo:1*4*0,3=1,200 [C] UV04 vpravo:1*4*0,3=1,200 [D] UV05 vpravo:1*4*0,3=1,200 [F] UV06 vpravo:1*4*0,3=1,200 [H] Celkem: A+B+C+D+F+H=7,200 [I]
TS |  |  |  | Položka zahrnuje: zdivo z lomového kamen na MC ve tvaru, předepsaným zadávací dokumentací vyspárování zdiva MC

## B_B_SO 103_B_SO 103.3_16
ASPE10 |  |  |  | Firma: HK | [5 empty] | 3
|  |  |  | Příloha k formuláři pro ocenění nabídky |  |  |  |  | 0 | 3
S | Stavba: | 2020_08_24 |  | Modernizace silnice II/322 Kojice - obchvat |  |  | 16 | 0 | 0,00 | 2
O | Objekt: | B |  | II/322 Obchvat Kojic |  |  |  |  | 15,00 | 2
O1 | Objekt: | B_SO 103 |  | Komunikace II/322 (OK1 západ) - hlavní trasa - Hlavní způsobilé výdaje |  |  |  |  | 21,00 | 2
O2 | Objekt: | B_SO 103.3 |  | Odvodnění
O3 | Rozpočet: | 16 |  | Odvodňovací zařízení (žlabovky, traťivody, ...)
Typ | Poř. číslo | Kód položky | Varianta | Název položky | MJ | Množství | Cena
[7 empty] | Jednotková | Celkem
0 | 1 | 2 | 3 | 4 | 5 | 6 | 9 | 10
SD |  | 2 |  | Základy |  |  |  | 0 | 0 |  | 0 | 0
P | 1 | 212646 |  | TRATIVODY KOMPL Z TRUB Z PLAST HM DN DO 200MM, RÝHA TŘ II | M | 140 | 0 | 0 | 0 | 2
PP |  |  |  | Včetně provedení průkazních a kontrolních zkoušek na materiál; zhotovení, parametry dle zadávací dokumentace a příslušných ČSN, TKP Viz. Situace komunikace 01 - 04
VV |  |  |  | Podélný trativod DN 160 Délka viz. Situace komunikace km 0,830 - km 0,970, vlevo - délka - 140=140,000 [D]
TS |  |  |  | Položka platí pro kompletní konstrukce trativodů a zahrnuje zejména: - výkop rýhy předepsaného tvaru v dané třídě těžitelnosti, výplň, zásyp trativodu včetně dopravy, uložení přebytečného materiálu, dodávky předepsaného materiálu pro výplň a zásyp - zřízení spojovací vrstvy - zřízení podkladu a lože trativodu z předepsaného materiálu - dodávka a uložení trativodu předepsaného materiálu a profilu - obsyp trativodu předepsaným materiálem - ukončení trativodu zaústěním do potrubí nebo vodoteče, případně vybudování ukončujícího objektu (kapličky) dle VL - veškerý materiál, výrobky a polotovary, včetně mimostaveništní a vnitrostaveništní dopravy - nezahrnuje opláštění z geotextilie, fólie
P | 17 | 289971 |  | OPLÁŠTĚNÍ (ZPEVNĚNÍ) Z GEOTEXTILIE | M2 | 273 | 0 | 0 | 0 | 2
PP |  |  |  | Včetně provedení průkazních a kontrolních zkoušek na materiál; zhotovení, parametry dle zadávací dokumentace a příslušných ČSN, TKP Viz. Situace komunikace 01 - 04
VV |  |  |  | Geotextílie podélného trativod DN 160 specifikace viz. D.1.1.4 Vzorové příčné řezy Délka viz. Situace komunikace km 0,830 - km 0,970, vlevo - délka*rozvinutá šířka - 140*1,95=273,000 [B]
TS |  |  |  | Položka zahrnuje: - dodávku předepsané geotextilie - úpravu, očištění a ochranu podkladu - přichycení k podkladu, případně zatížení - úpravy spojů a zajištění okrajů - úpravy pro odvodnění - nutné přesahy - mimostaveništní a vnitrostaveništní dopravu
SD |  | 9 |  | Ostatní konstrukce a práce |  |  |  | 0 | 0 |  | 0 | 0
P | 1 | 935211 |  | PŘÍKOPOVÉ ŽLABY Z BETON TVÁRNIC ŠÍŘ DO 600MM DO ŠTĚRKOPÍSKU TL 100MM | M | 1314 | 0 | 0 | 0 | 2
PP |  |  |  | Včetně provedení průkazních a kontrolních zkoušek na materiál; zhotovení, parametry dle zadávací dokumentace a příslušných ČSN, TKP Viz. Situace komunikace 01 - 04
VV |  |  |  | Příkop zpevněný bet. žlabovkou km 0,830 - km 1,290 Délka 460 m 460=460,000 [L] Příkop zpevněný bet. žlabovkou km 0,972 - km 1,175 Délka 203 m 203=203,000 [M] Příkop zpevněný bet. žlabovkou km 1,400 - km 2,051 Délka 651 m 651=651,000 [O] Celkem: L+M+O=1 314,000 [P]
TS |  |  |  | položka zahrnuje: - dodávku a uložení příkopových tvárnic předepsaného rozměru a kvality - dodání a rozprostření lože z předepsaného materiálu v předepsané kvalitěa v předepsané tloušťce - veškerou manipulaci s materiálem, vnitrostaveništní i mimostaveništní dopravu - ukončení, patky, spárování - měří se v metrech běžných délky osy žlabu
P | 18 | 93532 |  | ŽLABY A RIGOLY MONOLITICKÉ BETONOVÉ PRŮŘEZ 0,12 M2 | M | 480 | 0 | 0 | 0 | 2
PP |  |  |  | Včetně provedení průkazních a kontrolních zkoušek na materiál; zhotovení, parametry dle zadávací dokumentace a příslušných ČSN, TKP Viz. Situace komunikace 01 - 04 Betonový monolitický žlab, šířka 0,5 m, tl. U dna žlabu 0,12 m
VV |  |  |  | Bet. žlab dl. 160 m, km 0,820 - km 0,980 160=160,000 [K] Bet. žlab dl. 320 m, km 1,330 - km 1,650 vpravo 320=320,000 [N] Celkem: K+N=480,000 [O]
TS |  |  |  | položka zahrnuje: - dodání a uložení betonové směsi předepsané kvality do předepsaného tvaru - provedení spar (smršťovacích, vkládaných, řezaných) - postřiky povrchu (proti odpařování, ochranné)

## B_B_SO 103_B_SO 103.4
ASPE10 |  |  |  | Firma: HK | [5 empty] | 3
|  |  |  | Příloha k formuláři pro ocenění nabídky |  |  |  |  | 0 | 3
S | Stavba: | 2020_08_24 |  | Modernizace silnice II/322 Kojice - obchvat |  |  | B_SO 103.4 | 0 | 0,00 | 2
O | Objekt: | B |  | II/322 Obchvat Kojic |  |  |  |  | 15,00 | 2
O1 | Objekt: | B_SO 103 |  | Komunikace II/322 (OK1 západ) - hlavní trasa - Hlavní způsobilé výdaje |  |  |  |  | 21,00 | 2
O2 | Rozpočet: | B_SO 103.4 |  | Záchytná a bezpečnostní zařízení
Typ | Poř. číslo | Kód položky | Varianta | Název položky | MJ | Množství | Cena
[7 empty] | Jednotková | Celkem
0 | 1 | 2 | 3 | 4 | 5 | 6 | 9 | 10
SD |  | 9 |  | Ostatní konstrukce a práce |  |  |  | 0 | 0 |  | 0 | 0
P | 1 | 9113B1 |  | SVODIDLO OCEL SILNIČ JEDNOSTR, ÚROVEŇ ZADRŽ H1 -DODÁVKA A MONTÁŽ | M | 1514 | 0 | 0 | 0 | 2
PP |  |  |  | Včetně provedení průkazních a kontrolních zkoušek na materiál; zhotovení, parametry dle zadávací dokumentace a příslušných ČSN, TKP Viz. Situace komunikace 01 - 04
VV |  |  |  | Ocelové svodidlo jednostranně; úroveň zadržení H1 viz. Situace komunikace včetně náběhů km 0,830 - km 0,980 vlevo; délka 150 m včetně náběhů (12 m) 126+(2*12)=150,000 [A] km 1,054 - km 1,134 vlevo; délka 80 m včetně náběhů (12 m) 56+(2*12)=80,000 [B] km 1,207 - km 1,382 vlevo; 178 m včetně náběhů (12 m) 154+(2*12)=178,000 [C] km 1,400 - km 1,510 vlevo; 110 m včetně náběhů (12 m) 86+(2*12)=110,000 [I] km 1,213 - km 1,290 vpravo; 77 m včetně náběhů (12 m) 53+(2*12)=77,000 [D] km 1,330 - km 1,372 vpravo; 42 m včetně náběhů (12 m) 18+(2*24)=66,000 [G] km 1,383 - km 2,106 vpravo; 723 m včetně náběhů (12 m) 699+(2*12)=723,000 [E] km 0,817 - km 0,974 vpravo; 160 m včetně náběhů (12 m) 136+(2*12)=160,000 [F] Celkem: A+B+C+I+D+G+E+F=1 514,000 [J]
TS |  |  |  | položka zahrnuje: - kompletní dodávku všech dílů ocelového svodidla s předepsanou povrchovou úpravou včetně spojovacích prvků - montáž a osazení svodidla, osazení sloupků zaberaněním nebo osazením do betonových bloků (včetně betonových bloků a nutných zemních prací - ukončení zapuštěním do betonových bloků (včetně betonového bloku a nutných zemních prací) nebo koncovkou - přechod na jiný typ svodidla nebo přes mostní závěr - ochranu proti bludným proudům a vývody pro jejich měření nezahrnuje odrazky nebo retroreflexní fólie
P | 2 | 91228 |  | SMĚROVÉ SLOUPKY Z PLAST HMOT VČETNĚ ODRAZNÉHO PÁSKU | KUS | 21.533 | 0 | 0 | 0 | 2
PP |  |  |  | Včetně provedení průkazních a kontrolních zkoušek na materiál; zhotovení, parametry dle zadávací dokumentace a příslušných ČSN, TKP Viz. Situace komunikace 01 - 04
VV |  |  |  | Vzdálenost směrových sloupků v přímé 50 m a v oblouku 30 m. délka úseku 166 m v oblouku Počet bílých směrových sloupků = 6 kusů 166/30=5,533 [G] Počet červených směrových sloupků na 8 sjezdů = 16 kusů 2*8=16,000 [E] Celkem: G+E=21,533 [H]
TS |  |  |  | položka zahrnuje: - dodání a osazení sloupku včetně nutných zemních prací - vnitrostaveništní a mimostaveništní doprava - odrazky plastové nebo z retroreflexní fólie
P | 3 | 91267 |  | ODRAZKY NA SVODIDLA | KUS | 46.133 | 0 | 0 | 0 | 2
PP |  |  |  | Včetně provedení průkazních a kontrolních zkoušek na materiál; zhotovení, parametry dle zadávací dokumentace a příslušných ČSN, TKP Viz. Situace komunikace 01 - 04
VV |  |  |  | Celková délka svodidel 1384 m, odrazky po 30 m 1384/30=46,133 [A]
TS |  |  |  | - kompletní dodávka se všemi pomocnými a doplňujícími pracemi a součástmi

## B_B_SO 103_B_SO 103.5
ASPE10 |  |  |  | Firma: HK | [5 empty] | 3
|  |  |  | Příloha k formuláři pro ocenění nabídky |  |  |  |  | 0 | 3
S | Stavba: | 2020_08_24 |  | Modernizace silnice II/322 Kojice - obchvat |  |  | B_SO 103.5 | 0 | 0,00 | 2
O | Objekt: | B |  | II/322 Obchvat Kojic |  |  |  |  | 15,00 | 2
O1 | Objekt: | B_SO 103 |  | Komunikace II/322 (OK1 západ) - hlavní trasa - Hlavní způsobilé výdaje |  |  |  |  | 21,00 | 2
O2 | Rozpočet: | B_SO 103.5 |  | Dopravní značení
Typ | Poř. číslo | Kód položky | Varianta | Název položky | MJ | Množství | Cena
[7 empty] | Jednotková | Celkem
0 | 1 | 2 | 3 | 4 | 5 | 6 | 9 | 10
SD |  | 9 |  | Ostatní konstrukce a práce |  |  |  | 0 | 0 |  | 0 | 0
P | 1 | 914131 |  | DOPRAVNÍ ZNAČKY ZÁKLADNÍ VELIKOSTI OCELOVÉ FÓLIE TŘ 2 - DODÁVKA A MONTÁŽ | KUS | 55 | 0 | 0 | 0 | 2
PP |  |  |  | Včetně provedení průkazních a kontrolních zkoušek na materiál; zhotovení, parametry dle zadávací dokumentace a příslušných ČSN, TKP Koordinační situace - část 01 - 04
VV |  |  |  | Počet dopravních značek. 55=55,000 [A]
TS |  |  |  | položka zahrnuje: - dodávku a montáž značek v požadovaném provedení
| 1 | 914511 |  | DOPRAV ZNAČ VELKOPLOŠ LAMELY FÓLIE TŘ 1 - DOD A MONT | M2 | 18 | 0 | 0
Včetně provedení průkazních a kontrolních zkoušek na materiál; zhotovení, parametry dle zadávací dokumentace a příslušných ČSN, TKP Koordinační situace - část 01 - 04
Počet návěstí před OK. 3=3,000 [A] Rozměry: 3x2 m 3x2x3=18m
položka zahrnuje: - dodávku a montáž značek v požadovaném provedení
P | 2 | 914921 |  | SLOUPKY A STOJKY DOPRAVNÍCH ZNAČEK Z OCEL TRUBEK DO PATKY - DODÁVKA A MONTÁŽ | KUS | 51 | 0 | 0 | 0 | 2
PP |  |  |  | Včetně provedení průkazních a kontrolních zkoušek na materiál; zhotovení, parametry dle zadávací dokumentace a příslušných ČSN, TKP Koordinační situace - část 01 - 04
VV |  |  |  | Počet sloupků dopravních značek. 51=51,000 [A]
TS |  |  |  | položka zahrnuje: - sloupky a upevňovací zařízení včetně jejich osazení (betonová patka, zemní práce)
P | 3 | 915111 |  | VODOROVNÉ DOPRAVNÍ ZNAČENÍ BARVOU HLADKÉ - DODÁVKA A POKLÁDKA | M2 | 529.25 | 0 | 0 | 0 | 2
PP |  |  |  | Včetně provedení průkazních a kontrolních zkoušek na materiál; zhotovení, parametry dle zadávací dokumentace a příslušných ČSN, TKP Koordinační situace - část 01 - 04
VV |  |  |  | Vodorovné dopravní značení barvou V1a (0,125), délka 656 m:656*0,125=82,000 [A] V4 (0,125), délka 606 m:606*0,125=75,750 [B] V4 (0,25), délka 83 m:83*0,25=20,750 [C] v13a, délka 18 m, šířka 2 m:18*2=36,000 [D] V1a (0,25), délka 30 m:30*0,25=7,500 [E] V4 (0,125), délka 100 m:100*0,125=12,500 [F] V1a (0,125), délka 786 m:786*0,125=98,250 [G] Va (0,125), délka 2*786 m:2*786*0,125=196,500 [H] Celkem: A+B+C+D+E+F+G+H=529,250 [I]
TS |  |  |  | položka zahrnuje: - dodání a pokládku nátěrového materiálu (měří se pouze natíraná plocha) - předznačení a reflexní úpravu
P | 4 | 915211 |  | VODOROVNÉ DOPRAVNÍ ZNAČENÍ PLASTEM HLADKÉ - DODÁVKA A POKLÁDKA | M2 | 529.25 | 0 | 0 | 0 | 2
PP |  |  |  | Včetně provedení průkazních a kontrolních zkoušek na materiál; zhotovení, parametry dle zadávací dokumentace a příslušných ČSN, TKP Koordinační situace - část 01 - 04
VV |  |  |  | Vodorovné dopravní značení barvou V1a (0,125), délka 656 m:656*0,125=82,000 [A] V4 (0,125), délka 606 m:606*0,125=75,750 [B] V4 (0,25), délka 83 m:83*0,25=20,750 [C] v13a, délka 18 m, šířka 2 m:18*2=36,000 [D] V1a (0,25), délka 30 m:30*0,25=7,500 [E] V4 (0,125), délka 100 m:100*0,125=12,500 [F] V1a (0,125), délka 786 m:786*0,125=98,250 [G] Va (0,125), délka 2*786 m:2*786*0,125=196,500 [H] Celkem: A+B+C+D+E+F+G+H=529,250 [I]
TS |  |  |  | položka zahrnuje: - dodání a pokládku nátěrového materiálu (měří se pouze natíraná plocha) - předznačení a reflexní úpravu

## B_B_SO 103_B_SO 103.6
ASPE10 |  |  |  | Firma: HK | [5 empty] | 3
|  |  |  | Příloha k formuláři pro ocenění nabídky |  |  |  |  | 0 | 3
S | Stavba: | 2020_08_24 |  | Modernizace silnice II/322 Kojice - obchvat |  |  | B_SO 103.6 | 0 | 0,00 | 2
O | Objekt: | B |  | II/322 Obchvat Kojic |  |  |  |  | 15,00 | 2
O1 | Objekt: | B_SO 103 |  | Komunikace II/322 (OK1 západ) - hlavní trasa - Hlavní způsobilé výdaje |  |  |  |  | 21,00 | 2
O2 | Rozpočet: | B_SO 103.6 |  | Kontstrukce okružní křižovatky
Typ | Poř. číslo | Kód položky | Varianta | Název položky | MJ | Množství | Cena
[7 empty] | Jednotková | Celkem
0 | 1 | 2 | 3 | 4 | 5 | 6 | 9 | 10
SD |  | 1 |  | Zemní práce |  |  |  | 0 | 0 |  | 0 | 0
P | 62 | 18110 |  | ÚPRAVA PLÁNĚ SE ZHUTNĚNÍM V HORNINĚ TŘ. I | M2 | 659.02 | 0 | 0 | 0 | 2
PP |  |  |  | Včetně provedení průkazních a kontrolních zkoušek na materiál; zhotovení, parametry dle zadávací dokumentace a příslušných ČSN, TKP Viz. Situace komunikace 01 - 04
VV |  |  |  | Plocha viz. pol. 56335 659,02=659,020 [A]
TS |  |  |  | položka zahrnuje úpravu pláně včetně vyrovnání výškových rozdílů. Míru zhutnění určuje projekt.
SD |  | 5 |  | Komunikace |  |  |  | 0 | 0 |  | 0 | 0
P | 1 | 574I54 |  | ASFALTOVÝ KOBEREC MASTIXOVÝ SMA 11+, 11S TL. 40MM | M2 | 564.4 | 0 | 0 | 0 | 2
PP |  |  |  | Včetně provedení průkazních a kontrolních zkoušek na materiál; zhotovení, parametry dle zadávací dokumentace a příslušných ČSN, TKP Viz. Situace komunikace 01 - 04
VV |  |  |  | Pás okružní křižovatky šířak*délka 6,8*83=564,400 [B]
TS |  |  |  | - dodání směsi v požadované kvalitě - očištění podkladu - uložení směsi dle předepsaného technologického předpisu, zhutnění vrstvy v předepsané tloušťce - zřízení vrstvy bez rozlišení šířky, pokládání vrstvy po etapách, včetně pracovních spar a spojů - úpravu napojení, ukončení podél obrubníků, dilatačních zařízení, odvodňovacích proužků, odvodňovačů, vpustí, šachet a pod. - nezahrnuje postřiky, nátěry - nezahrnuje těsnění podél obrubníků, dilatačních zařízení, odvodňovacích proužků, odvodňovačů, vpustí, šachet a pod.
P | 2 | 572214 |  | SPOJOVACÍ POSTŘIK Z MODIFIK EMULZE DO 0,5KG/M2 | M2 | 572.7 | 0 | 0 | 0 | 2
PP |  |  |  | Včetně provedení průkazních a kontrolních zkoušek na materiál; zhotovení, parametry dle zadávací dokumentace a příslušných ČSN, TKP Viz. Situace komunikace 01 - 04
VV |  |  |  | Pás okružní křižovatky šířka+(2*rozšíření pod krajnicí)*délka (6,8+(2*0,05))*83=572,700 [B]
TS |  |  |  | - dodání všech předepsaných materiálů pro postřiky v předepsaném množství - provedení dle předepsaného technologického předpisu - zřízení vrstvy bez rozlišení šířky, pokládání vrstvy po etapách - úpravu napojení, ukončení
P | 3 | 574C68 |  | ASFALTOVÝ BETON PRO LOŽNÍ VRSTVY ACL 22+, 22S TL. 70MM | M2 | 572.7 | 0 | 0 | 0 | 2
PP |  |  |  | Včetně provedení průkazních a kontrolních zkoušek na materiál; zhotovení, parametry dle zadávací dokumentace a příslušných ČSN, TKP Viz. Situace komunikace 01 - 04
VV |  |  |  | Pás okružní křižovatky šířka+(2*rozšíření pod krajnicí)*délka (6,8+(2*0,05))*83=572,700 [B]
TS |  |  |  | - dodání směsi v požadované kvalitě - očištění podkladu - uložení směsi dle předepsaného technologického předpisu, zhutnění vrstvy v předepsané tloušťce - zřízení vrstvy bez rozlišení šířky, pokládání vrstvy po etapách, včetně pracovních spar a spojů - úpravu napojení, ukončení podél obrubníků, dilatačních zařízení, odvodňovacích proužků, odvodňovačů, vpustí, šachet a pod. - nezahrnuje postřiky, nátěry - nezahrnuje těsnění podél obrubníků, dilatačních zařízení, odvodňovacích proužků, odvodňovačů, vpustí, šachet a pod.
P | 4 | 572224 |  | SPOJOVACÍ POSTŘIK Z MODIFIK EMULZE DO 1,0KG/M2 | M2 | 587.64 | 0 | 0 | 0 | 2
PP |  |  |  | Včetně provedení průkazních a kontrolních zkoušek na materiál; zhotovení, parametry dle zadávací dokumentace a příslušných ČSN, TKP Viz. Situace komunikace 01 - 04
VV |  |  |  | Pás okružní křižovatky šířka+(2*rozšíření pod krajnicí)*délka (6,8+(2*0,14))*83=587,640 [B]
TS |  |  |  | - dodání všech předepsaných materiálů pro postřiky v předepsaném množství - provedení dle předepsaného technologického předpisu - zřízení vrstvy bez rozlišení šířky, pokládání vrstvy po etapách - úpravu napojení, ukončení
P | 5 | 574E68 |  | ASFALTOVÝ BETON PRO PODKLADNÍ VRSTVY ACP 22+, 22S TL. 70MM | M2 | 587.64 | 0 | 0 | 0 | 2
PP |  |  |  | Včetně provedení průkazních a kontrolních zkoušek na materiál; zhotovení, parametry dle zadávací dokumentace a příslušných ČSN, TKP Viz. Situace komunikace 01 - 04
VV |  |  |  | Pás okružní křižovatky šířka+(2*rozšíření pod krajnicí)*délka (6,8+(2*0,14))*83=587,640 [B]
TS |  |  |  | - dodání směsi v požadované kvalitě - očištění podkladu - uložení směsi dle předepsaného technologického předpisu, zhutnění vrstvy v předepsané tloušťce - zřízení vrstvy bez rozlišení šířky, pokládání vrstvy po etapách, včetně pracovních spar a spojů - úpravu napojení, ukončení podél obrubníků, dilatačních zařízení, odvodňovacích proužků, odvodňovačů, vpustí, šachet a pod. - nezahrnuje postřiky, nátěry - nezahrnuje těsnění podél obrubníků, dilatačních zařízení, odvodňovacích proužků, odvodňovačů, vpustí, šachet a pod.
P | 6 | 572121 |  | INFILTRAČNÍ POSTŘIK ASFALTOVÝ DO 1,0KG/M2 | M2 | 610.88 | 0 | 0 | 0 | 2
PP |  |  |  | Včetně provedení průkazních a kontrolních zkoušek na materiál; zhotovení, parametry dle zadávací dokumentace a příslušných ČSN, TKP Viz. Situace komunikace 01 - 04
VV |  |  |  | Pás okružní křižovatky šířka+(2*rozšíření pod krajnicí)*délka (6,8+(2*0,28))*83=610,880 [B]
TS |  |  |  | - dodání všech předepsaných materiálů pro postřiky v předepsaném množství - provedení dle předepsaného technologického předpisu - zřízení vrstvy bez rozlišení šířky, pokládání vrstvy po etapách - úpravu napojení, ukončení
P | 7 | 56144 |  | KAMENIVO ZPEVNĚNÉ CEMENTEM TL. DO 200MM | M2 | 610.88 | 0 | 0 | 0 | 2
PP |  |  |  | Včetně provedení průkazních a kontrolních zkoušek na materiál; zhotovení, parametry dle zadávací dokumentace a příslušných ČSN, TKP Viz. Situace komunikace 01 - 04
VV |  |  |  | Pás okružní křižovatky šířka+(2*rozšíření pod krajnicí)*délka (6,8+(2*0,28))*83=610,880 [B]
TS |  |  |  | - dodání směsi v požadované kvalitě - očištění podkladu - uložení směsi dle předepsaného technologického předpisu a zhutnění vrstvy v předepsané tloušťce - zřízení vrstvy bez rozlišení šířky, pokládání vrstvy po etapách, včetně pracovních spar a spojů - úpravu napojení, ukončení - úpravu dilatačních spar včetně předepsané výztuže - nezahrnuje postřiky, nátěry - nezahrnuje úpravu povrchu krytu
P | 8 | 56335 |  | VOZOVKOVÉ VRSTVY ZE ŠTĚRKODRTI TL. DO 250MM | M2 | 659.02 | 0 | 0 | 0 | 2
PP |  |  |  | Včetně provedení průkazních a kontrolních zkoušek na materiál; zhotovení, parametry dle zadávací dokumentace a příslušných ČSN, TKP Viz. Situace komunikace 01 - 04
VV |  |  |  | Pás okružní křižovakty šířka+(2*rozšíření pod krajnicí)*délka (6,8+(2*0,57))*83=659,020 [B]
TS |  |  |  | - dodání kameniva předepsané kvality a zrnitosti - rozprostření a zhutnění vrstvy v předepsané tloušťce - zřízení vrstvy bez rozlišení šířky, pokládání vrstvy po etapách - nezahrnuje postřiky, nátěry

## B_B_SO 103_B_SO 103.7
ASPE10 |  |  |  | Firma: HK | [5 empty] | 3
|  |  |  | Příloha k formuláři pro ocenění nabídky |  |  |  |  | 0 | 3
S | Stavba: | 2020_08_24 |  | Modernizace silnice II/322 Kojice - obchvat |  |  | B_SO 103.7 | 0 | 0,00 | 2
O | Objekt: | B |  | II/322 Obchvat Kojic |  |  |  |  | 15,00 | 2
O1 | Objekt: | B_SO 103 |  | Komunikace II/322 (OK1 západ) - hlavní trasa - Hlavní způsobilé výdaje |  |  |  |  | 21,00 | 2
O2 | Rozpočet: | B_SO 103.7 |  | Prstenec okružní křižovatky
Typ | Poř. číslo | Kód položky | Varianta | Název položky | MJ | Množství | Cena
[7 empty] | Jednotková | Celkem
0 | 1 | 2 | 3 | 4 | 5 | 6 | 9 | 10
SD |  | 1 |  | Zemní práce |  |  |  | 0 | 0 |  | 0 | 0
P | 62 | 18110 |  | ÚPRAVA PLÁNĚ SE ZHUTNĚNÍM V HORNINĚ TŘ. I | M2 | 71.5 | 0 | 0 | 0 | 2
PP |  |  |  | Včetně provedení průkazních a kontrolních zkoušek na materiál; zhotovení, parametry dle zadávací dokumentace a příslušných ČSN, TKP Viz. Situace komunikace 01 - 04
VV |  |  |  | Plocha viz. pol. 56335 71,5=71,500 [A]
TS |  |  |  | položka zahrnuje úpravu pláně včetně vyrovnání výškových rozdílů. Míru zhutnění určuje projekt.
SD |  | 5 |  | Komunikace |  |  |  | 0 | 0 |  | 0 | 0
P | 22 | 581152 |  | CEMENTOBETONOVÝ KRYT JEDNOVRSTVÝ NEVYZTUŽENÝ TŘ.I TL. DO 250MM | M2 | 71.5 | 0 | 0 | 0 | 2
PP |  |  |  | Včetně provedení průkazních a kontrolních zkoušek na materiál; zhotovení, parametry dle zadávací dokumentace a příslušných ČSN, TKP Viz. Situace komunikace 01 - 04
VV |  |  |  | Prstenec okružní křižovatky šířka 1,3 m, délka 55 m 1,3*55=71,500 [A]
TS |  |  |  | - dodání směsi v požadované kvalitě - očištění podkladu - uložení směsi dle předepsaného technologického předpisu a zhutnění vrstvy v předepsané tloušťce - zřízení vrstvy bez rozlišení šířky, pokládání vrstvy po etapách, včetně pracovních spar a spojů - úpravu napojení, ukončení - úpravu dilatačních spar včetně předepsané výztuže - úpravu povrchu krytu uvedenou v kapitole 7.10 ČSN 73 6123-1 - navrtání otvorů a osazení kotev a kluzných trnů v napojovacích spárách - nezahrnuje postřiky, nátěry
P | 23 | 56143 |  | KAMENIVO ZPEVNĚNÉ CEMENTEM TL. DO 150MM | M2 | 71.5 | 0 | 0 | 0 | 2
PP |  |  |  | Včetně provedení průkazních a kontrolních zkoušek na materiál; zhotovení, parametry dle zadávací dokumentace a příslušných ČSN, TKP Viz. Situace komunikace 01 - 04
VV |  |  |  | Prstenec okružní křižovatky šířka 1,3 m, délka 55 m 1,3*55=71,500 [A]
TS |  |  |  | - dodání směsi v požadované kvalitě - očištění podkladu - uložení směsi dle předepsaného technologického předpisu a zhutnění vrstvy v předepsané tloušťce - zřízení vrstvy bez rozlišení šířky, pokládání vrstvy po etapách, včetně pracovních spar a spojů - úpravu napojení, ukončení - úpravu dilatačních spar včetně předepsané výztuže - nezahrnuje postřiky, nátěry - nezahrnuje úpravu povrchu krytu
P | 24 | 56335 |  | VOZOVKOVÉ VRSTVY ZE ŠTĚRKODRTI TL. DO 250MM | M2 | 71.5 | 0 | 0 | 0 | 2
PP |  |  |  | Včetně provedení průkazních a kontrolních zkoušek na materiál; zhotovení, parametry dle zadávací dokumentace a příslušných ČSN, TKP Viz. Situace komunikace 01 - 04
VV |  |  |  | Prstenec okružní křižovatky šířka 1,3 m, délka 55 m 1,3*55=71,500 [A]
TS |  |  |  | - dodání kameniva předepsané kvality a zrnitosti - rozprostření a zhutnění vrstvy v předepsané tloušťce - zřízení vrstvy bez rozlišení šířky, pokládání vrstvy po etapách - nezahrnuje postřiky, nátěry

## B_B_SO 103_B_SO 103.8
ASPE10 |  |  |  | Firma: HK | [5 empty] | 3
|  |  |  | Příloha k formuláři pro ocenění nabídky |  |  |  |  | 0 | 3
S | Stavba: | 2020_08_24 |  | Modernizace silnice II/322 Kojice - obchvat |  |  | B_SO 103.8 | 0 | 0,00 | 2
O | Objekt: | B |  | II/322 Obchvat Kojic |  |  |  |  | 15,00 | 2
O1 | Objekt: | B_SO 103 |  | Komunikace II/322 (OK1 západ) - hlavní trasa - Hlavní způsobilé výdaje |  |  |  |  | 21,00 | 2
O2 | Rozpočet: | B_SO 103.8 |  | Dopravní ostrůvky
Typ | Poř. číslo | Kód položky | Varianta | Název položky | MJ | Množství | Cena
[7 empty] | Jednotková | Celkem
0 | 1 | 2 | 3 | 4 | 5 | 6 | 9 | 10
SD |  | 5 |  | Komunikace |  |  |  | 0 | 0 |  | 0 | 0
P | 1 | 58212 |  | DLÁŽDĚNÉ KRYTY Z VELKÝCH KOSTEK DO LOŽE Z MC | M2 | 64 | 0 | 0 | 0 | 2
PP |  |  |  | Včetně provedení průkazních a kontrolních zkoušek na materiál; zhotovení, parametry dle zadávací dokumentace a příslušných ČSN, TKP Viz. Situace komunikace 01 - 04
VV |  |  |  | Dopravní ostrůvek přek OK plocha: 26 m2 26=26,000 [A] Dopravní ostrůvek za OK plocha: 18 m2 18=18,000 [B] Dopravní ostůvek na vedlejší větvi plocha: 20 m2 20=20,000 [C] Celkem: A+B+C=64,000 [D]
TS |  |  |  | - dodání dlažebního materiálu v požadované kvalitě, dodání materiálu pro předepsané lože v tloušťce předepsané dokumentací a pro předepsanou výplň spar - očištění podkladu - uložení dlažby dle předepsaného technologického předpisu včetně předepsané podkladní vrstvy a předepsané výplně spar - zřízení vrstvy bez rozlišení šířky, pokládání vrstvy po etapách - úpravu napojení, ukončení podél obrubníků, dilatačních zařízení, odvodňovacích proužků, odvodňovačů, vpustí, šachet a pod., nestanoví-li zadávací dokumentace jinak - nezahrnuje postřiky, nátěry - nezahrnuje těsnění podél obrubníků, dilatačních zařízení, odvodňovacích proužků, odvodňovačů, vpustí, šachet a pod.
P | 2 | 56335 |  | VOZOVKOVÉ VRSTVY ZE ŠTĚRKODRTI TL. DO 250MM | M2 | 128 | 0 | 0 | 0 | 2
PP |  |  |  | Včetně provedení průkazních a kontrolních zkoušek na materiál; zhotovení, parametry dle zadávací dokumentace a příslušných ČSN, TKP Viz. Situace komunikace 01 - 04
VV |  |  |  | Dopravní ostrůvek přek OK - pokládka ve 2 vrstvách 220 a 250 mm plocha: 26 m2 26*2=52,000 [A] Dopravní ostrůvek za OK - pokládka ve 2 vrstvách 220 a 250 mmplocha: 18 m2 18*2=36,000 [B] Dopravní ostůvek na vedlejší větvi - pokládka ve 2 vrstvách 220 a 250 mm plocha: 20 m2 20*2=40,000 [C] Celkem: A+B+C=128,000 [D]
TS |  |  |  | - dodání kameniva předepsané kvality a zrnitosti - rozprostření a zhutnění vrstvy v předepsané tloušťce - zřízení vrstvy bez rozlišení šířky, pokládání vrstvy po etapách - nezahrnuje postřiky, nátěry
SD |  | 9 |  | Ostatní konstrukce a práce |  |  |  | 0 | 0 |  | 0 | 0
P | 3 | 91726 |  | KO OBRUBNÍKY BETONOVÉ | M | 61.3 | 0 | 0 | 0 | 2
PP |  |  |  | Včetně provedení průkazních a kontrolních zkoušek na materiál; zhotovení, parametry dle zadávací dokumentace a příslušných ČSN, TKP Viz. Situace komunikace 01 - 04
VV |  |  |  | Dopravní ostrůvek přek OK délka: 24 m 24=24,000 [A] Dopravní ostrůvek za OK délka: 18 m 18=18,000 [B] Dopravní ostůvek na vedlejší větvi délka: 19,3 m 19,3=19,300 [C] Celkem: A+B+C=61,300 [D]
TS |  |  |  | Položka zahrnuje: dodání a pokládku betonových obrubníků o rozměrech předepsaných zadávací dokumentací betonové lože i boční betonovou opěrku.

## B_B_SO 104
ASPE10 |  |  |  | Firma: HK | [5 empty] | 3
|  |  |  | Příloha k formuláři pro ocenění nabídky |  |  |  |  | 0 | 3
S | Stavba: | 2020_08_24 |  | Modernizace silnice II/322 Kojice - obchvat |  |  | B_SO 104 | 0 | 0,00 | 2
O | Objekt: | B |  | II/322 Obchvat Kojic |  |  |  |  | 15,00 | 2
O1 | Rozpočet: | B_SO 104 |  | Přeložka napojení motorestu - Vedlejší způsobilé výdaje |  |  |  |  | 21,00 | 2
Typ | Poř. číslo | Kód položky | Varianta | Název položky | MJ | Množství | Cena
[7 empty] | Jednotková | Celkem
0 | 1 | 2 | 3 | 4 | 5 | 6 | 9 | 10
SD |  | 0 |  | Všeobecné konstrukce a práce |  |  |  | 0 | 0 |  | 0 | 0
P | 5 | 014102 |  | POPLATKY ZA SKLÁDKU | T | 1600 | 0 | 0 | 0 | 2
PP |  |  |  | Zemina a kamení, objemová hmotnost 2 t/m3. Odvoz na skládku určenou zhotovitelem. Viz. Situace komunikace 01 - 04
VV |  |  |  | Výměna aktivní zóny; délka 200 m, tloušťka 0,5 m, šířka 8 m 200*0,5*8*2=1 600,000 [A]
TS |  |  |  | zahrnuje veškeré poplatky provozovateli skládky související s uložením odpadu na skládce.
SD |  | 1 |  | Zemní práce |  |  |  | 0 | 0 |  | 0 | 0
P | 3 | 17180 |  | ULOŽENÍ SYPANINY DO NÁSYPŮ Z NAKUPOVANÝCH MATERIÁLŮ | M3 | 800 | 0 | 0 | 0 | 2
PP |  |  |  | Včetně provedení průkazních a kontrolních zkoušek na materiál; zhotovení, parametry dle zadávací dokumentace a příslušných ČSN, TKP Viz. Situace komunikace 01 - 04
VV |  |  |  | Výměna aktivní zóny; délka 200 m, tloušťka 0,5 m, šířka 8 m 200*0,5*8=800,000 [A]
TS |  |  |  | položka zahrnuje: - kompletní provedení zemní konstrukce (násypového tělesa včetně aktivní zóny) včetně nákupu a dopravy materiálu dle zadávací dokumentace - úprava ukládaného materiálu vlhčením, tříděním, promícháním nebo vysoušením, příp. jiné úpravy za účelem zlepšení jeho mech. vlastností - hutnění i různé míry hutnění - ošetření úložiště po celou dobu práce v něm vč. klimatických opatření - ztížení v okolí vedení, konstrukcí a objektů a jejich dočasné zajištění - ztížení provádění vč. hutnění ve ztížených podmínkách a stísněných prostorech - ztížené ukládání sypaniny pod vodu - ukládání po vrstvách a po jiných nutných částech (figurách) vč. dosypávek - spouštění a nošení materiálu - výměna částí zemní konstrukce znehodnocené klimatickými vlivy - ruční hutnění a výplň jam a prohlubní v podloží - úprava, očištění, ochrana a zhutnění podloží - svahování, hutnění a uzavírání povrchů svahů - zřízení lavic na svazích - udržování úložiště a jeho ochrana proti vodě - odvedení nebo obvedení vody v okolí úložiště a v úložišti - veškeré pomocné konstrukce umožňující provedení zemní konstrukce (příjezdy, sjezdy, nájezdy, lešení, podpěrné konstrukce, přemostění, zpevněné plochy, zakrytí a pod.)
P | 4 | 123838 |  | ODKOP PRO SPOD STAVBU SILNIC A ŽELEZNIC TŘ. II, ODVOZ DO 20KM | M3 | 800 | 0 | 0 | 0 | 2
PP |  |  |  | Odvoz na skládku určenou zhotovitelem Provedeno na základě písemného odouhlasení TDS a AD Viz. Situace komunikace 01 - 04
VV |  |  |  | Výměna aktivní zóny; délka 200 m, tloušťka 0,5 m, šířka 8 m 200*0,5*8=800,000 [A]
TS |  |  |  | položka zahrnuje: - vodorovná a svislá doprava, přemístění, přeložení, manipulace s výkopkem - kompletní provedení vykopávky nezapažené i zapažené - ošetření výkopiště po celou dobu práce v něm vč. klimatických opatření - ztížení vykopávek v blízkosti podzemního vedení, konstrukcí a objektů vč. jejich dočasného zajištění - ztížení pod vodou, v okolí výbušnin, ve stísněných prostorech a pod. - těžení po vrstvách, pásech a po jiných nutných částech (figurách) - čerpání vody vč. čerpacích jímek, potrubí a pohotovostní čerpací soupravy (viz ustanovení k pol. 1151,2) - potřebné snížení hladiny podzemní vody - těžení a rozpojování jednotlivých balvanů - vytahování a nošení výkopku - svahování a přesvah. svahů do konečného tvaru, výměna hornin v podloží a v pláni znehodnocené klimatickými vlivy - eventuelně nutné druhotné rozpojení odstřelené horniny - ruční vykopávky, odstranění kořenů a napadávek - pažení, vzepření a rozepření vč. přepažování (vyjma štětových stěn) - úpravu, ochranu a očištění dna, základové spáry, stěn a svahů - zhutnění podloží, případně i svahů vč. svahování - zřízení stupňů v podloží a lavic na svazích, není-li pro tyto práce zřízena samostatná položka - udržování výkopiště a jeho ochrana proti vodě - odvedení nebo obvedení vody v okolí výkopiště a ve výkopišti - třídění výkopku - veškeré pomocné konstrukce umožňující provedení vykopávky (příjezdy, sjezdy, nájezdy, lešení, podpěr. konstr., přemostění, zpevněné plochy, zakrytí a pod.) - nezahrnuje uložení zeminy (na skládku, do násypu) ani poplatky za skládku, vykazují se v položce č.0141**
P | 62 | 18110 |  | ÚPRAVA PLÁNĚ SE ZHUTNĚNÍM V HORNINĚ TŘ. I | M2 | 756.8 | 0 | 0 | 0 | 2
PP |  |  |  | Včetně provedení průkazních a kontrolních zkoušek na materiál; zhotovení, parametry dle zadávací dokumentace a příslušných ČSN, TKP Viz. Situace komunikace 01 - 04
VV |  |  |  | Plocha viz. pol. 56335 756,8=756,800 [A]
TS |  |  |  | položka zahrnuje úpravu pláně včetně vyrovnání výškových rozdílů. Míru zhutnění určuje projekt.
P | 64 | 17380 |  | ZEMNÍ KRAJNICE A DOSYPÁVKY Z NAKUPOVANÝCH MATERIÁLŮ | M3 | 31.5 | 0 | 0 | 0 | 2
PP |  |  |  | Včetně provedení průkazních a kontrolních zkoušek na materiál; zhotovení, parametry dle zadávací dokumentace a příslušných ČSN, TKP Viz. Situace komunikace 01 - 04
VV |  |  |  | šířka*výška*délka (0,75*0,2*210)=31,500 [A]
TS |  |  |  | položka zahrnuje: - kompletní provedení zemní konstrukce včetně nákupu a dopravy materiálu dle zadávací dokumentace - úprava ukládaného materiálu vlhčením, tříděním, promícháním nebo vysoušením, příp. jiné úpravy za účelem zlepšení jeho mech. vlastností - hutnění i různé míry hutnění - ošetření úložiště po celou dobu práce v něm vč. klimatických opatření - ztížení v okolí vedení, konstrukcí a objektů a jejich dočasné zajištění - ztížení provádění vč. hutnění ve ztížených podmínkách a stísněných prostorech - ztížené ukládání sypaniny pod vodu - ukládání po vrstvách a po jiných nutných částech (figurách) vč. dosypávek - spouštění a nošení materiálu - výměna částí zemní konstrukce znehodnocené klimatickými vlivy - svahování, hutnění a uzavírání povrchů svahů - udržování úložiště a jeho ochrana proti vodě - odvedení nebo obvedení vody v okolí úložiště a v úložišti - veškeré pomocné konstrukce umožňující provedení zemní konstrukce (příjezdy, sjezdy, nájezdy, lešení, podpěrné konstrukce, přemostění, zpevněné plochy, zakrytí a pod.)
SD |  | 2 |  | Základy |  |  |  | 0 | 0 |  | 0 | 0
P | 2 | 289971 |  | OPLÁŠTĚNÍ (ZPEVNĚNÍ) Z GEOTEXTILIE | M2 | 1800 | 0 | 0 | 0 | 2
PP |  |  |  | Včetně provedení průkazních a kontrolních zkoušek na materiál; zhotovení, parametry dle zadávací dokumentace a příslušných ČSN, TKP Viz. Situace komunikace 01 - 04
VV |  |  |  | šířka 8 + (2*0,5 m rozšíření na kraji), délka 200 m (8+(2*0,5))*200=1 800,000 [A]
TS |  |  |  | Položka zahrnuje: - dodávku předepsané geotextilie - úpravu, očištění a ochranu podkladu - přichycení k podkladu, případně zatížení - úpravy spojů a zajištění okrajů - úpravy pro odvodnění - nutné přesahy - mimostaveništní a vnitrostaveništní dopravu
SD |  | 5 |  | Komunikace |  |  |  | 0 | 0 |  | 0 | 0
P | 1 | 574A45 |  | ASFALTOVÝ BETON PRO OBRUSNÉ VRSTVY ACO 16 TL. 40MM | M2 | 698 | 0 | 0 | 0 | 2
PP |  |  |  | Včetně provedení průkazních a kontrolních zkoušek na materiál; zhotovení, parametry dle zadávací dokumentace a příslušných ČSN, TKP Viz. Situace komunikace 01 - 04
VV |  |  |  | Plocha 698 m2 viz. Situace komunikace 698=698,000 [A]
TS |  |  |  | - dodání směsi v požadované kvalitě - očištění podkladu - uložení směsi dle předepsaného technologického předpisu, zhutnění vrstvy v předepsané tloušťce - zřízení vrstvy bez rozlišení šířky, pokládání vrstvy po etapách, včetně pracovních spar a spojů - úpravu napojení, ukončení podél obrubníků, dilatačních zařízení, odvodňovacích proužků, odvodňovačů, vpustí, šachet a pod. - nezahrnuje postřiky, nátěry - nezahrnuje těsnění podél obrubníků, dilatačních zařízení, odvodňovacích proužků, odvodňovačů, vpustí, šachet a pod.
P | 2 | 572214 |  | SPOJOVACÍ POSTŘIK Z EMULZE DO 0,5KG/M2 | M2 | 727.4 | 0 | 0 | 0 | 2
PP |  |  |  | Včetně provedení průkazních a kontrolních zkoušek na materiál; zhotovení, parametry dle zadávací dokumentace a příslušných ČSN, TKP Viz. Situace komunikace 01 - 04
VV |  |  |  | Plocha 698 m2 viz. Situace komunikace + rošíření pod krajnicí 698+(210*0,14)=727,400 [A]
TS |  |  |  | - dodání všech předepsaných materiálů pro postřiky v předepsaném množství - provedení dle předepsaného technologického předpisu - zřízení vrstvy bez rozlišení šířky, pokládání vrstvy po etapách - úpravu napojení, ukončení
P | 3 | 574C46 |  | ASFALTOVÝ BETON PRO LOŽNÍ VRSTVY ACL 16+, 16S TL. 50MM | M2 | 727.4 | 0 | 0 | 0 | 2
PP |  |  |  | Včetně provedení průkazních a kontrolních zkoušek na materiál; zhotovení, parametry dle zadávací dokumentace a příslušných ČSN, TKP Viz. Situace komunikace 01 - 04
VV |  |  |  | Plocha 698 m2 viz. Situace komunikace + rošíření pod krajnicí 698+(210*0,14)=727,400 [A]
TS |  |  |  | - dodání směsi v požadované kvalitě - očištění podkladu - uložení směsi dle předepsaného technologického předpisu, zhutnění vrstvy v předepsané tloušťce - zřízení vrstvy bez rozlišení šířky, pokládání vrstvy po etapách, včetně pracovních spar a spojů - úpravu napojení, ukončení podél obrubníků, dilatačních zařízení, odvodňovacích proužků, odvodňovačů, vpustí, šachet a pod. - nezahrnuje postřiky, nátěry - nezahrnuje těsnění podél obrubníků, dilatačních zařízení, odvodňovacích proužků, odvodňovačů, vpustí, šachet a pod.
P | 6 | 572121 |  | INFILTRAČNÍ POSTŘIK ASFALTOVÝ DO 1,0KG/M2 | M2 | 756.8 | 0 | 0 | 0 | 2
PP |  |  |  | Včetně provedení průkazních a kontrolních zkoušek na materiál; zhotovení, parametry dle zadávací dokumentace a příslušných ČSN, TKP Viz. Situace komunikace 01 - 04
VV |  |  |  | Plocha 698 m2 viz. Situace komunikace + rošíření pod krajnicí 698+(210*0,28)=756,800 [A]
TS |  |  |  | - dodání všech předepsaných materiálů pro postřiky v předepsaném množství - provedení dle předepsaného technologického předpisu - zřízení vrstvy bez rozlišení šířky, pokládání vrstvy po etapách - úpravu napojení, ukončení
P | 7 | 56336 |  | VOZOVKOVÉ VRSTVY ZE ŠTĚRKODRTI TL. DO 300MM | M2 | 756.8 | 0 | 0 | 0 | 2
PP |  |  |  | Včetně provedení průkazních a kontrolních zkoušek na materiál; zhotovení, parametry dle zadávací dokumentace a příslušných ČSN, TKP Viz. Situace komunikace 01 - 04
VV |  |  |  | Plocha 698 m2 viz. Situace komunikace + rošíření pod krajnicí Položení ve 2 vrstvách po 150 mm 698+(210*0,28)=756,800 [A]
TS |  |  |  | - dodání kameniva předepsané kvality a zrnitosti - rozprostření a zhutnění vrstvy v předepsané tloušťce - zřízení vrstvy bez rozlišení šířky, pokládání vrstvy po etapách - nezahrnuje postřiky, nátěry
P | 9 | 56930 |  | ZPEVNĚNÍ KRAJNIC ZE ŠTĚRKODRTI | M3 | 47.25 | 0 | 0 | 0 | 2
PP |  |  |  | Včetně provedení průkazních a kontrolních zkoušek na materiál; zhotovení, parametry dle zadávací dokumentace a příslušných ČSN, TKP Viz. Situace komunikace 01 - 04
VV |  |  |  | šířka*výška*délka (0,75*0,3*210)=47,250 [A]
TS |  |  |  | - dodání kameniva předepsané kvality a zrnitosti - rozprostření a zhutnění vrstvy v předepsané tloušťce - zřízení vrstvy bez rozlišení šířky, pokládání vrstvy po etapách

## B_B_SO 105
ASPE10 |  |  |  | Firma: HK | [5 empty] | 3
|  |  |  | Příloha k formuláři pro ocenění nabídky |  |  |  |  | 0 | 3
S | Stavba: | 2020_08_24 |  | Modernizace silnice II/322 Kojice - obchvat |  |  | B_SO 105 | 0 | 0,00 | 2
O | Objekt: | B |  | II/322 Obchvat Kojic |  |  |  |  | 15,00 | 2
O1 | Rozpočet: | B_SO 105 |  | Přeložka napojení do Kojic - západ - Vedlejší způsobilé výdaje |  |  |  |  | 21,00 | 2
Typ | Poř. číslo | Kód položky | Varianta | Název položky | MJ | Množství | Cena
[7 empty] | Jednotková | Celkem
0 | 1 | 2 | 3 | 4 | 5 | 6 | 9 | 10
SD |  | 0 |  | Všeobecné konstrukce a práce |  |  |  | 0 | 0 |  | 0 | 0
P | 5 | 014102 |  | POPLATKY ZA SKLÁDKU | T | 282 | 0 | 0 | 0 | 2
PP |  |  |  | Zemina a kamení, objemová hmotnost 2 t/m3. Odvoz na skládku určenou zhotovitelem. Viz. Situace komunikace 01 - 04
VV |  |  |  | Výměna aktivní zóny; délka 47 m, tloušťka 0,5 m, šířka 6 m 47*0,5*6*2=282,000 [A]
TS |  |  |  | zahrnuje veškeré poplatky provozovateli skládky související s uložením odpadu na skládce.
SD |  | 1 |  | Zemní práce |  |  |  | 0 | 0 |  | 0 | 0
P | 3 | 17180 |  | ULOŽENÍ SYPANINY DO NÁSYPŮ Z NAKUPOVANÝCH MATERIÁLŮ | M3 | 141 | 0 | 0 | 0 | 2
PP |  |  |  | Včetně provedení průkazních a kontrolních zkoušek na materiál; zhotovení, parametry dle zadávací dokumentace a příslušných ČSN, TKP Viz. Situace komunikace 01 - 04
VV |  |  |  | Výměna aktivní zóny; délka 47 m, tloušťka 0,5 m, šířka 6 m 47*0,5*6=141,000 [A]
TS |  |  |  | položka zahrnuje: - kompletní provedení zemní konstrukce (násypového tělesa včetně aktivní zóny) včetně nákupu a dopravy materiálu dle zadávací dokumentace - úprava ukládaného materiálu vlhčením, tříděním, promícháním nebo vysoušením, příp. jiné úpravy za účelem zlepšení jeho mech. vlastností - hutnění i různé míry hutnění - ošetření úložiště po celou dobu práce v něm vč. klimatických opatření - ztížení v okolí vedení, konstrukcí a objektů a jejich dočasné zajištění - ztížení provádění vč. hutnění ve ztížených podmínkách a stísněných prostorech - ztížené ukládání sypaniny pod vodu - ukládání po vrstvách a po jiných nutných částech (figurách) vč. dosypávek - spouštění a nošení materiálu - výměna částí zemní konstrukce znehodnocené klimatickými vlivy - ruční hutnění a výplň jam a prohlubní v podloží - úprava, očištění, ochrana a zhutnění podloží - svahování, hutnění a uzavírání povrchů svahů - zřízení lavic na svazích - udržování úložiště a jeho ochrana proti vodě - odvedení nebo obvedení vody v okolí úložiště a v úložišti - veškeré pomocné konstrukce umožňující provedení zemní konstrukce (příjezdy, sjezdy, nájezdy, lešení, podpěrné konstrukce, přemostění, zpevněné plochy, zakrytí a pod.)
P | 4 | 123838 |  | ODKOP PRO SPOD STAVBU SILNIC A ŽELEZNIC TŘ. II, ODVOZ DO 20KM | M3 | 141 | 0 | 0 | 0 | 2
PP |  |  |  | Odvoz na skládku určenou zhotovitelem Provedeno na základě písemného odouhlasení TDS a AD Viz. Situace komunikace 01 - 04
VV |  |  |  | Výměna aktivní zóny; délka 47 m, tloušťka 0,5 m, šířka 6 m 47*0,5*6=141,000 [A]
TS |  |  |  | položka zahrnuje: - vodorovná a svislá doprava, přemístění, přeložení, manipulace s výkopkem - kompletní provedení vykopávky nezapažené i zapažené - ošetření výkopiště po celou dobu práce v něm vč. klimatických opatření - ztížení vykopávek v blízkosti podzemního vedení, konstrukcí a objektů vč. jejich dočasného zajištění - ztížení pod vodou, v okolí výbušnin, ve stísněných prostorech a pod. - těžení po vrstvách, pásech a po jiných nutných částech (figurách) - čerpání vody vč. čerpacích jímek, potrubí a pohotovostní čerpací soupravy (viz ustanovení k pol. 1151,2) - potřebné snížení hladiny podzemní vody - těžení a rozpojování jednotlivých balvanů - vytahování a nošení výkopku - svahování a přesvah. svahů do konečného tvaru, výměna hornin v podloží a v pláni znehodnocené klimatickými vlivy - eventuelně nutné druhotné rozpojení odstřelené horniny - ruční vykopávky, odstranění kořenů a napadávek - pažení, vzepření a rozepření vč. přepažování (vyjma štětových stěn) - úpravu, ochranu a očištění dna, základové spáry, stěn a svahů - zhutnění podloží, případně i svahů vč. svahování - zřízení stupňů v podloží a lavic na svazích, není-li pro tyto práce zřízena samostatná položka - udržování výkopiště a jeho ochrana proti vodě - odvedení nebo obvedení vody v okolí výkopiště a ve výkopišti - třídění výkopku - veškeré pomocné konstrukce umožňující provedení vykopávky (příjezdy, sjezdy, nájezdy, lešení, podpěr. konstr., přemostění, zpevněné plochy, zakrytí a pod.) - nezahrnuje uložení zeminy (na skládku, do násypu) ani poplatky za skládku, vykazují se v položce č.0141**
P | 62 | 18110 |  | ÚPRAVA PLÁNĚ SE ZHUTNĚNÍM V HORNINĚ TŘ. I | M2 | 335.58 | 0 | 0 | 0 | 2
PP |  |  |  | Včetně provedení průkazních a kontrolních zkoušek na materiál; zhotovení, parametry dle zadávací dokumentace a příslušných ČSN, TKP Viz. Situace komunikace 01 - 04
VV |  |  |  | Plocha viz. pol. 56335 335,58=335,580 [A]
TS |  |  |  | položka zahrnuje úpravu pláně včetně vyrovnání výškových rozdílů. Míru zhutnění určuje projekt.
SD |  | 2 |  | Základy |  |  |  | 0 | 0 |  | 0 | 0
P | 2 | 289971 |  | OPLÁŠTĚNÍ (ZPEVNĚNÍ) Z GEOTEXTILIE | M2 | 329 | 0 | 0 | 0 | 2
PP |  |  |  | Včetně provedení průkazních a kontrolních zkoušek na materiál; zhotovení, parametry dle zadávací dokumentace a příslušných ČSN, TKP Viz. Situace komunikace 01 - 04
VV |  |  |  | šířka 6 + (2*0,5 m rozšíření na kraji), délka 47 m (6+(2*0,5))*47=329,000 [A]
TS |  |  |  | Položka zahrnuje: - dodávku předepsané geotextilie - úpravu, očištění a ochranu podkladu - přichycení k podkladu, případně zatížení - úpravy spojů a zajištění okrajů - úpravy pro odvodnění - nutné přesahy - mimostaveništní a vnitrostaveništní dopravu
SD |  | 5 |  | Komunikace |  |  |  | 0 | 0 |  | 0 | 0
P | 1 | 574A34 |  | ASFALTOVÝ BETON PRO OBRUSNÉ VRSTVY ACO 11+, 11S TL. 40MM | M2 | 282 | 0 | 0 | 0 | 2
PP |  |  |  | Včetně provedení průkazních a kontrolních zkoušek na materiál; zhotovení, parametry dle zadávací dokumentace a příslušných ČSN, TKP Viz. Situace komunikace 01 - 04
VV |  |  |  | šířka*délka 6*47=282,000 [A]
TS |  |  |  | - dodání směsi v požadované kvalitě - očištění podkladu - uložení směsi dle předepsaného technologického předpisu, zhutnění vrstvy v předepsané tloušťce - zřízení vrstvy bez rozlišení šířky, pokládání vrstvy po etapách, včetně pracovních spar a spojů - úpravu napojení, ukončení podél obrubníků, dilatačních zařízení, odvodňovacích proužků, odvodňovačů, vpustí, šachet a pod. - nezahrnuje postřiky, nátěry - nezahrnuje těsnění podél obrubníků, dilatačních zařízení, odvodňovacích proužků, odvodňovačů, vpustí, šachet a pod.
P | 2 | 572214 |  | SPOJOVACÍ POSTŘIK Z EMULZE DO 0,5KG/M2 | M2 | 286.7 | 0 | 0 | 0 | 2
PP |  |  |  | Včetně provedení průkazních a kontrolních zkoušek na materiál; zhotovení, parametry dle zadávací dokumentace a příslušných ČSN, TKP Viz. Situace komunikace 01 - 04
VV |  |  |  | šířka+(2*rozšíření pod krajnicí)*délka (6+(2*0,05))*47=286,700 [A]
TS |  |  |  | - dodání všech předepsaných materiálů pro postřiky v předepsaném množství - provedení dle předepsaného technologického předpisu - zřízení vrstvy bez rozlišení šířky, pokládání vrstvy po etapách - úpravu napojení, ukončení
P | 3 | 574C56 |  | ASFALTOVÝ BETON PRO LOŽNÍ VRSTVY ACL 16+, 16S TL. 60MM | M2 | 286.7 | 0 | 0 | 0 | 2
PP |  |  |  | Včetně provedení průkazních a kontrolních zkoušek na materiál; zhotovení, parametry dle zadávací dokumentace a příslušných ČSN, TKP Viz. Situace komunikace 01 - 04
VV |  |  |  | šířka+(2*rozšíření pod krajnicí)*délka (6+(2*0,05))*47=286,700 [A]
TS |  |  |  | - dodání směsi v požadované kvalitě - očištění podkladu - uložení směsi dle předepsaného technologického předpisu, zhutnění vrstvy v předepsané tloušťce - zřízení vrstvy bez rozlišení šířky, pokládání vrstvy po etapách, včetně pracovních spar a spojů - úpravu napojení, ukončení podél obrubníků, dilatačních zařízení, odvodňovacích proužků, odvodňovačů, vpustí, šachet a pod. - nezahrnuje postřiky, nátěry - nezahrnuje těsnění podél obrubníků, dilatačních zařízení, odvodňovacích proužků, odvodňovačů, vpustí, šachet a pod.
P | 4 | 572224 |  | SPOJOVACÍ POSTŘIK Z EMULZE DO 1,0KG/M2 | M2 | 295.16 | 0 | 0 | 0 | 2
PP |  |  |  | Včetně provedení průkazních a kontrolních zkoušek na materiál; zhotovení, parametry dle zadávací dokumentace a příslušných ČSN, TKP Viz. Situace komunikace 01 - 04
VV |  |  |  | šířka+(2*rozšíření pod krajnicí)*délka (6+(2*0,14))*47=295,160 [A]
TS |  |  |  | - dodání všech předepsaných materiálů pro postřiky v předepsaném množství - provedení dle předepsaného technologického předpisu - zřízení vrstvy bez rozlišení šířky, pokládání vrstvy po etapách - úpravu napojení, ukončení
P | 5 | 574E46 |  | ASFALTOVÝ BETON PRO PODKLADNÍ VRSTVY ACP 16+, 16S TL. 50MM | M2 | 295.16 | 0 | 0 | 0 | 2
PP |  |  |  | Včetně provedení průkazních a kontrolních zkoušek na materiál; zhotovení, parametry dle zadávací dokumentace a příslušných ČSN, TKP Viz. Situace komunikace 01 - 04
VV |  |  |  | šířka+(2*rozšíření pod krajnicí)*délka (6+(2*0,14))*47=295,160 [A]
TS |  |  |  | - dodání směsi v požadované kvalitě - očištění podkladu - uložení směsi dle předepsaného technologického předpisu, zhutnění vrstvy v předepsané tloušťce - zřízení vrstvy bez rozlišení šířky, pokládání vrstvy po etapách, včetně pracovních spar a spojů - úpravu napojení, ukončení podél obrubníků, dilatačních zařízení, odvodňovacích proužků, odvodňovačů, vpustí, šachet a pod. - nezahrnuje postřiky, nátěry - nezahrnuje těsnění podél obrubníků, dilatačních zařízení, odvodňovacích proužků, odvodňovačů, vpustí, šachet a pod.
P | 6 | 572121 |  | INFILTRAČNÍ POSTŘIK ASFALTOVÝ DO 1,0KG/M2 | M2 | 308.32 | 0 | 0 | 0 | 2
PP |  |  |  | Včetně provedení průkazních a kontrolních zkoušek na materiál; zhotovení, parametry dle zadávací dokumentace a příslušných ČSN, TKP Viz. Situace komunikace 01 - 04
VV |  |  |  | šířka+(2*rozšíření pod krajnicí)*délka (6+(2*0,28))*47=308,320 [A]
TS |  |  |  | - dodání všech předepsaných materiálů pro postřiky v předepsaném množství - provedení dle předepsaného technologického předpisu - zřízení vrstvy bez rozlišení šířky, pokládání vrstvy po etapách - úpravu napojení, ukončení
P | 7 | 56143 |  | KAMENIVO ZPEVNĚNÉ CEMENTEM TL. DO 150MM | M2 | 308.32 | 0 | 0 | 0 | 2
PP |  |  |  | Včetně provedení průkazních a kontrolních zkoušek na materiál; zhotovení, parametry dle zadávací dokumentace a příslušných ČSN, TKP Viz. Situace komunikace 01 - 04
VV |  |  |  | šířka+(2*rozšíření pod krajnicí)*délka (6+(2*0,28))*47=308,320 [A]
TS |  |  |  | - dodání směsi v požadované kvalitě - očištění podkladu - uložení směsi dle předepsaného technologického předpisu a zhutnění vrstvy v předepsané tloušťce - zřízení vrstvy bez rozlišení šířky, pokládání vrstvy po etapách, včetně pracovních spar a spojů - úpravu napojení, ukončení - úpravu dilatačních spar včetně předepsané výztuže - nezahrnuje postřiky, nátěry - nezahrnuje úpravu povrchu krytu
P | 8 | 56335 |  | VOZOVKOVÉ VRSTVY ZE ŠTĚRKODRTI TL. DO 250MM | M2 | 335.58 | 0 | 0 | 0 | 2
PP |  |  |  | Včetně provedení průkazních a kontrolních zkoušek na materiál; zhotovení, parametry dle zadávací dokumentace a příslušných ČSN, TKP Viz. Situace komunikace 01 - 04
VV |  |  |  | šířka+(2*rozšíření pod krajnicí)*délka (6+(2*0,57))*47=335,580 [A]
TS |  |  |  | - dodání kameniva předepsané kvality a zrnitosti - rozprostření a zhutnění vrstvy v předepsané tloušťce - zřízení vrstvy bez rozlišení šířky, pokládání vrstvy po etapách - nezahrnuje postřiky, nátěry
P | 61 | 58920 |  | VÝPLŇ SPAR MODIFIKOVANÝM ASFALTEM | M | 9 | 0 | 0 | 0 | 2
PP |  |  |  | Včetně provedení průkazních a kontrolních zkoušek na materiál; zhotovení, parametry dle zadávací dokumentace a příslušných ČSN, TKP Viz. Situace komunikace 01 - 04
VV |  |  |  | ZU, délka 6 m 6=6,000 [A] KU, délka 3 m 3=3,000 [B] Celkem: A+B=9,000 [C]
TS |  |  |  | položka zahrnuje: - dodávku předepsaného materiálu - vyčištění a výplň spar tímto materiálem
SD |  | 9 |  | Ostatní konstrukce a práce |  |  |  | 0 | 0 |  | 0 | 0
P | 63 | 919112 |  | ŘEZÁNÍ ASFALTOVÉHO KRYTU VOZOVEK TL DO 100MM | M | 9 | 0 | 0 | 0 | 2
PP |  |  |  | Viz. Situace komunikace 01 - 04
VV |  |  |  | ZU, délka 6 m 6=6,000 [A] KU, délka 3 m 3=3,000 [B] Celkem: A+B=9,000 [C]
TS |  |  |  | položka zahrnuje řezání vozovkové vrstvy v předepsané tloušťce, včetně spotřeby vody

## B_B_SO 106
ASPE10 |  |  |  | Firma: HK | [5 empty] | 3
|  |  |  | Příloha k formuláři pro ocenění nabídky |  |  |  |  | 0 | 3
S | Stavba: | 2020_08_24 |  | Modernizace silnice II/322 Kojice - obchvat |  |  | B_SO 106 | 0 | 0,00 | 2
O | Objekt: | B |  | II/322 Obchvat Kojic |  |  |  |  | 15,00 | 2
O1 | Rozpočet: | B_SO 106 |  | Přeložka komunikace k podjezdu - Vedlejší způsobilé výdaje |  |  |  |  | 21,00 | 2
Typ | Poř. číslo | Kód položky | Varianta | Název položky | MJ | Množství | Cena
[7 empty] | Jednotková | Celkem
0 | 1 | 2 | 3 | 4 | 5 | 6 | 9 | 10
SD |  | 0 |  | Všeobecné konstrukce a práce |  |  |  | 0 | 0 |  | 0 | 0
P | 5 | 014102 |  | POPLATKY ZA SKLÁDKU | T | 357.57 | 0 | 0 | 0 | 2
PP |  |  |  | Zemina a kamení, objemová hmotnost 2 t/m3. Odvoz na skládku určenou zhotovitelem. Viz. Situace komunikace 01 - 04
VV |  |  |  | Výměna aktivní zóny; délka 87 m, tloušťka 0,5 m, šířka 4,11 m 87*0,5*4,11*2=357,570 [A]
TS |  |  |  | zahrnuje veškeré poplatky provozovateli skládky související s uložením odpadu na skládce.
SD |  | 1 |  | Zemní práce |  |  |  | 0 | 0 |  | 0 | 0
P | 3 | 17180 |  | ULOŽENÍ SYPANINY DO NÁSYPŮ Z NAKUPOVANÝCH MATERIÁLŮ | M3 | 178.785 | 0 | 0 | 0 | 2
PP |  |  |  | Včetně provedení průkazních a kontrolních zkoušek na materiál; zhotovení, parametry dle zadávací dokumentace a příslušných ČSN, TKP Viz. Situace komunikace 01 - 04
VV |  |  |  | Výměna aktivní zóny; délka 87 m, tloušťka 0,5 m, šířka 4,11 m 87*0,5*4,11=178,785 [A]
TS |  |  |  | položka zahrnuje: - kompletní provedení zemní konstrukce (násypového tělesa včetně aktivní zóny) včetně nákupu a dopravy materiálu dle zadávací dokumentace - úprava ukládaného materiálu vlhčením, tříděním, promícháním nebo vysoušením, příp. jiné úpravy za účelem zlepšení jeho mech. vlastností - hutnění i různé míry hutnění - ošetření úložiště po celou dobu práce v něm vč. klimatických opatření - ztížení v okolí vedení, konstrukcí a objektů a jejich dočasné zajištění - ztížení provádění vč. hutnění ve ztížených podmínkách a stísněných prostorech - ztížené ukládání sypaniny pod vodu - ukládání po vrstvách a po jiných nutných částech (figurách) vč. dosypávek - spouštění a nošení materiálu - výměna částí zemní konstrukce znehodnocené klimatickými vlivy - ruční hutnění a výplň jam a prohlubní v podloží - úprava, očištění, ochrana a zhutnění podloží - svahování, hutnění a uzavírání povrchů svahů - zřízení lavic na svazích - udržování úložiště a jeho ochrana proti vodě - odvedení nebo obvedení vody v okolí úložiště a v úložišti - veškeré pomocné konstrukce umožňující provedení zemní konstrukce (příjezdy, sjezdy, nájezdy, lešení, podpěrné konstrukce, přemostění, zpevněné plochy, zakrytí a pod.)
P | 4 | 123838 |  | ODKOP PRO SPOD STAVBU SILNIC A ŽELEZNIC TŘ. II, ODVOZ DO 20KM | M3 | 178.785 | 0 | 0 | 0 | 2
PP |  |  |  | Odvoz na skládku určenou zhotovitelem Provedeno na základě písemného odouhlasení TDS a AD Viz. Situace komunikace 01 - 04
VV |  |  |  | Výměna aktivní zóny; délka 87 m, tloušťka 0,5 m, šířka 4,11 m 87*0,5*4,11=178,785 [A]
TS |  |  |  | položka zahrnuje: - vodorovná a svislá doprava, přemístění, přeložení, manipulace s výkopkem - kompletní provedení vykopávky nezapažené i zapažené - ošetření výkopiště po celou dobu práce v něm vč. klimatických opatření - ztížení vykopávek v blízkosti podzemního vedení, konstrukcí a objektů vč. jejich dočasného zajištění - ztížení pod vodou, v okolí výbušnin, ve stísněných prostorech a pod. - těžení po vrstvách, pásech a po jiných nutných částech (figurách) - čerpání vody vč. čerpacích jímek, potrubí a pohotovostní čerpací soupravy (viz ustanovení k pol. 1151,2) - potřebné snížení hladiny podzemní vody - těžení a rozpojování jednotlivých balvanů - vytahování a nošení výkopku - svahování a přesvah. svahů do konečného tvaru, výměna hornin v podloží a v pláni znehodnocené klimatickými vlivy - eventuelně nutné druhotné rozpojení odstřelené horniny - ruční vykopávky, odstranění kořenů a napadávek - pažení, vzepření a rozepření vč. přepažování (vyjma štětových stěn) - úpravu, ochranu a očištění dna, základové spáry, stěn a svahů - zhutnění podloží, případně i svahů vč. svahování - zřízení stupňů v podloží a lavic na svazích, není-li pro tyto práce zřízena samostatná položka - udržování výkopiště a jeho ochrana proti vodě - odvedení nebo obvedení vody v okolí výkopiště a ve výkopišti - třídění výkopku - veškeré pomocné konstrukce umožňující provedení vykopávky (příjezdy, sjezdy, nájezdy, lešení, podpěr. konstr., přemostění, zpevněné plochy, zakrytí a pod.) - nezahrnuje uložení zeminy (na skládku, do násypu) ani poplatky za skládku, vykazují se v položce č.0141**
P | 62 | 18110 |  | ÚPRAVA PLÁNĚ SE ZHUTNĚNÍM V HORNINĚ TŘ. I | M2 | 406.29 | 0 | 0 | 0 | 2
PP |  |  |  | Včetně provedení průkazních a kontrolních zkoušek na materiál; zhotovení, parametry dle zadávací dokumentace a příslušných ČSN, TKP Viz. Situace komunikace 01 - 04
VV |  |  |  | Plocha viz. pol. 56335 406,29=406,290 [A]
TS |  |  |  | položka zahrnuje úpravu pláně včetně vyrovnání výškových rozdílů. Míru zhutnění určuje projekt.
SD |  | 2 |  | Základy |  |  |  | 0 | 0 |  | 0 | 0
P | 2 | 289971 |  | OPLÁŠTĚNÍ (ZPEVNĚNÍ) Z GEOTEXTILIE | M2 | 444.57 | 0 | 0 | 0 | 2
PP |  |  |  | Včetně provedení průkazních a kontrolních zkoušek na materiál; zhotovení, parametry dle zadávací dokumentace a příslušných ČSN, TKP Viz. Situace komunikace 01 - 04
VV |  |  |  | šířka 4,11 + (2*0,5 m rozšíření na kraji), délka 87 m (4,11+(2*0,5))*87=444,570 [A]
TS |  |  |  | Položka zahrnuje: - dodávku předepsané geotextilie - úpravu, očištění a ochranu podkladu - přichycení k podkladu, případně zatížení - úpravy spojů a zajištění okrajů - úpravy pro odvodnění - nutné přesahy - mimostaveništní a vnitrostaveništní dopravu
SD |  | 5 |  | Komunikace |  |  |  | 0 | 0 |  | 0 | 0
P | 1 | 574A45 |  | ASFALTOVÝ BETON PRO OBRUSNÉ VRSTVY ACO 16 TL. 40MM | M2 | 357.57 | 0 | 0 | 0 | 2
PP |  |  |  | Včetně provedení průkazních a kontrolních zkoušek na materiál; zhotovení, parametry dle zadávací dokumentace a příslušných ČSN, TKP Viz. Situace komunikace 01 - 04
VV |  |  |  | Délka 87 m, šířka 4,11 m viz. Situace komunikace 87*4,11=357,570 [A]
TS |  |  |  | - dodání směsi v požadované kvalitě - očištění podkladu - uložení směsi dle předepsaného technologického předpisu, zhutnění vrstvy v předepsané tloušťce - zřízení vrstvy bez rozlišení šířky, pokládání vrstvy po etapách, včetně pracovních spar a spojů - úpravu napojení, ukončení podél obrubníků, dilatačních zařízení, odvodňovacích proužků, odvodňovačů, vpustí, šachet a pod. - nezahrnuje postřiky, nátěry - nezahrnuje těsnění podél obrubníků, dilatačních zařízení, odvodňovacích proužků, odvodňovačů, vpustí, šachet a pod.
P | 2 | 572214 |  | SPOJOVACÍ POSTŘIK Z EMULZE DO 0,5KG/M2 | M2 | 381.93 | 0 | 0 | 0 | 2
PP |  |  |  | Včetně provedení průkazních a kontrolních zkoušek na materiál; zhotovení, parametry dle zadávací dokumentace a příslušných ČSN, TKP Viz. Situace komunikace 01 - 04
VV |  |  |  | Délka 87 m, šířka 4,11 m viz. Situace komunikace + rošíření pod krajnicí 87*(4,11+(2*0,14))=381,930 [B]
TS |  |  |  | - dodání všech předepsaných materiálů pro postřiky v předepsaném množství - provedení dle předepsaného technologického předpisu - zřízení vrstvy bez rozlišení šířky, pokládání vrstvy po etapách - úpravu napojení, ukončení
P | 3 | 574C46 |  | ASFALTOVÝ BETON PRO LOŽNÍ VRSTVY ACL 16+, 16S TL. 50MM | M2 | 381.93 | 0 | 0 | 0 | 2
PP |  |  |  | Včetně provedení průkazních a kontrolních zkoušek na materiál; zhotovení, parametry dle zadávací dokumentace a příslušných ČSN, TKP Viz. Situace komunikace 01 - 04
VV |  |  |  | Délka 87 m, šířka 4,11 m viz. Situace komunikace + rošíření pod krajnicí 87*(4,11+(2*0,14))=381,930 [B]
TS |  |  |  | - dodání směsi v požadované kvalitě - očištění podkladu - uložení směsi dle předepsaného technologického předpisu, zhutnění vrstvy v předepsané tloušťce - zřízení vrstvy bez rozlišení šířky, pokládání vrstvy po etapách, včetně pracovních spar a spojů - úpravu napojení, ukončení podél obrubníků, dilatačních zařízení, odvodňovacích proužků, odvodňovačů, vpustí, šachet a pod. - nezahrnuje postřiky, nátěry - nezahrnuje těsnění podél obrubníků, dilatačních zařízení, odvodňovacích proužků, odvodňovačů, vpustí, šachet a pod.
P | 6 | 572121 |  | INFILTRAČNÍ POSTŘIK ASFALTOVÝ DO 1,0KG/M2 | M2 | 406.29 | 0 | 0 | 0 | 2
PP |  |  |  | Včetně provedení průkazních a kontrolních zkoušek na materiál; zhotovení, parametry dle zadávací dokumentace a příslušných ČSN, TKP Viz. Situace komunikace 01 - 04
VV |  |  |  | Délka 87 m, šířka 4,11 m viz. Situace komunikace + rošíření pod krajnicí 87*(4,11+(2*0,28))=406,290 [B]
TS |  |  |  | - dodání všech předepsaných materiálů pro postřiky v předepsaném množství - provedení dle předepsaného technologického předpisu - zřízení vrstvy bez rozlišení šířky, pokládání vrstvy po etapách - úpravu napojení, ukončení
P | 7 | 56336 |  | VOZOVKOVÉ VRSTVY ZE ŠTĚRKODRTI TL. DO 300MM | M2 | 406.29 | 0 | 0 | 0 | 2
PP |  |  |  | Včetně provedení průkazních a kontrolních zkoušek na materiál; zhotovení, parametry dle zadávací dokumentace a příslušných ČSN, TKP Viz. Situace komunikace 01 - 04
VV |  |  |  | Délka 87 m, šířka 4,11 m viz. Situace komunikace + rošíření pod krajnicí Podkládka ve 2 vrstvách po 150 mm 87*(4,11+(2*0,28))=406,290 [B]
TS |  |  |  | - dodání kameniva předepsané kvality a zrnitosti - rozprostření a zhutnění vrstvy v předepsané tloušťce - zřízení vrstvy bez rozlišení šířky, pokládání vrstvy po etapách - nezahrnuje postřiky, nátěry
P | 61 | 58920 |  | VÝPLŇ SPAR MODIFIKOVANÝM ASFALTEM | M | 12 | 0 | 0 | 0 | 2
PP |  |  |  | Včetně provedení průkazních a kontrolních zkoušek na materiál; zhotovení, parametry dle zadávací dokumentace a příslušných ČSN, TKP Viz. Situace komunikace 01 - 04
VV |  |  |  | ZU, délka 8 m 8=8,000 [D] KU, délka 4 m 4=4,000 [E] Celkem: D+E=12,000 [F]
TS |  |  |  | položka zahrnuje: - dodávku předepsaného materiálu - vyčištění a výplň spar tímto materiálem
SD |  | 9 |  | Ostatní konstrukce a práce |  |  |  | 0 | 0 |  | 0 | 0
P | 63 | 919112 |  | ŘEZÁNÍ ASFALTOVÉHO KRYTU VOZOVEK TL DO 100MM | M | 12 | 0 | 0 | 0 | 2
PP |  |  |  | Viz. Situace komunikace 01 - 04
VV |  |  |  | ZU, délka 8 m 8=8,000 [D] KU, délka 4 m 4=4,000 [E] Celkem: D+E=12,000 [F]
TS |  |  |  | položka zahrnuje řezání vozovkové vrstvy v předepsané tloušťce, včetně spotřeby vody

## B_B_SO 107
ASPE10 |  |  |  | Firma: HK | [5 empty] | 3
|  |  |  | Příloha k formuláři pro ocenění nabídky |  |  |  |  | 0 | 3
S | Stavba: | 2020_08_24 |  | Modernizace silnice II/322 Kojice - obchvat |  |  | B_SO 107 | 0 | 0,00 | 2
O | Objekt: | B |  | II/322 Obchvat Kojic |  |  |  |  | 15,00 | 2
O1 | Rozpočet: | B_SO 107 |  | Přeložka napojení z OK1 - jih - Vedlejší způsobilé výdaje |  |  |  |  | 21,00 | 2
Typ | Poř. číslo | Kód položky | Varianta | Název položky | MJ | Množství | Cena
[7 empty] | Jednotková | Celkem
0 | 1 | 2 | 3 | 4 | 5 | 6 | 9 | 10
SD |  | 0 |  | Všeobecné konstrukce a práce |  |  |  | 0 | 0 |  | 0 | 0
P | 5 | 014102 |  | POPLATKY ZA SKLÁDKU | T | 290.4 | 0 | 0 | 0 | 2
PP |  |  |  | Zemina a kamení, objemová hmotnost 2 t/m3. Odvoz na skládku určenou zhotovitelem. Viz. Situace komunikace 01 - 04
VV |  |  |  | Výměna aktivní zóny; délka 44 m, tloušťka 0,5 m, šířka 6,6 m 44*0,5*6,6*2=290,400 [A]
TS |  |  |  | zahrnuje veškeré poplatky provozovateli skládky související s uložením odpadu na skládce.
SD |  | 1 |  | Zemní práce |  |  |  | 0 | 0 |  | 0 | 0
P | 3 | 17180 |  | ULOŽENÍ SYPANINY DO NÁSYPŮ Z NAKUPOVANÝCH MATERIÁLŮ | M3 | 145.2 | 0 | 0 | 0 | 2
PP |  |  |  | Včetně provedení průkazních a kontrolních zkoušek na materiál; zhotovení, parametry dle zadávací dokumentace a příslušných ČSN, TKP Viz. Situace komunikace 01 - 04
VV |  |  |  | Výměna aktivní zóny; délka 44 m, tloušťka 0,5 m, šířka 6,6 m 44*0,5*6,6=145,200 [A]
TS |  |  |  | položka zahrnuje: - kompletní provedení zemní konstrukce (násypového tělesa včetně aktivní zóny) včetně nákupu a dopravy materiálu dle zadávací dokumentace - úprava ukládaného materiálu vlhčením, tříděním, promícháním nebo vysoušením, příp. jiné úpravy za účelem zlepšení jeho mech. vlastností - hutnění i různé míry hutnění - ošetření úložiště po celou dobu práce v něm vč. klimatických opatření - ztížení v okolí vedení, konstrukcí a objektů a jejich dočasné zajištění - ztížení provádění vč. hutnění ve ztížených podmínkách a stísněných prostorech - ztížené ukládání sypaniny pod vodu - ukládání po vrstvách a po jiných nutných částech (figurách) vč. dosypávek - spouštění a nošení materiálu - výměna částí zemní konstrukce znehodnocené klimatickými vlivy - ruční hutnění a výplň jam a prohlubní v podloží - úprava, očištění, ochrana a zhutnění podloží - svahování, hutnění a uzavírání povrchů svahů - zřízení lavic na svazích - udržování úložiště a jeho ochrana proti vodě - odvedení nebo obvedení vody v okolí úložiště a v úložišti - veškeré pomocné konstrukce umožňující provedení zemní konstrukce (příjezdy, sjezdy, nájezdy, lešení, podpěrné konstrukce, přemostění, zpevněné plochy, zakrytí a pod.)
P | 4 | 123838 |  | ODKOP PRO SPOD STAVBU SILNIC A ŽELEZNIC TŘ. II, ODVOZ DO 20KM | M3 | 145.2 | 0 | 0 | 0 | 2
PP |  |  |  | Odvoz na skládku určenou zhotovitelem Provedeno na základě písemného odouhlasení TDS a AD Viz. Situace komunikace 01 - 04
VV |  |  |  | Výměna aktivní zóny; délka 44 m, tloušťka 0,5 m, šířka 6,6 m 44*0,5*6,6=145,200 [A]
TS |  |  |  | položka zahrnuje: - vodorovná a svislá doprava, přemístění, přeložení, manipulace s výkopkem - kompletní provedení vykopávky nezapažené i zapažené - ošetření výkopiště po celou dobu práce v něm vč. klimatických opatření - ztížení vykopávek v blízkosti podzemního vedení, konstrukcí a objektů vč. jejich dočasného zajištění - ztížení pod vodou, v okolí výbušnin, ve stísněných prostorech a pod. - těžení po vrstvách, pásech a po jiných nutných částech (figurách) - čerpání vody vč. čerpacích jímek, potrubí a pohotovostní čerpací soupravy (viz ustanovení k pol. 1151,2) - potřebné snížení hladiny podzemní vody - těžení a rozpojování jednotlivých balvanů - vytahování a nošení výkopku - svahování a přesvah. svahů do konečného tvaru, výměna hornin v podloží a v pláni znehodnocené klimatickými vlivy - eventuelně nutné druhotné rozpojení odstřelené horniny - ruční vykopávky, odstranění kořenů a napadávek - pažení, vzepření a rozepření vč. přepažování (vyjma štětových stěn) - úpravu, ochranu a očištění dna, základové spáry, stěn a svahů - zhutnění podloží, případně i svahů vč. svahování - zřízení stupňů v podloží a lavic na svazích, není-li pro tyto práce zřízena samostatná položka - udržování výkopiště a jeho ochrana proti vodě - odvedení nebo obvedení vody v okolí výkopiště a ve výkopišti - třídění výkopku - veškeré pomocné konstrukce umožňující provedení vykopávky (příjezdy, sjezdy, nájezdy, lešení, podpěr. konstr., přemostění, zpevněné plochy, zakrytí a pod.) - nezahrnuje uložení zeminy (na skládku, do násypu) ani poplatky za skládku, vykazují se v položce č.0141**
P | 62 | 18110 |  | ÚPRAVA PLÁNĚ SE ZHUTNĚNÍM V HORNINĚ TŘ. I | M2 | 340.56 | 0 | 0 | 0 | 2
PP |  |  |  | Včetně provedení průkazních a kontrolních zkoušek na materiál; zhotovení, parametry dle zadávací dokumentace a příslušných ČSN, TKP Viz. Situace komunikace 01 - 04
VV |  |  |  | Plocha viz. pol. 56335 340,56=340,560 [A]
TS |  |  |  | položka zahrnuje úpravu pláně včetně vyrovnání výškových rozdílů. Míru zhutnění určuje projekt.
SD |  | 2 |  | Základy |  |  |  | 0 | 0 |  | 0 | 0
P | 2 | 289971 |  | OPLÁŠTĚNÍ (ZPEVNĚNÍ) Z GEOTEXTILIE | M2 | 334.4 | 0 | 0 | 0 | 2
PP |  |  |  | Včetně provedení průkazních a kontrolních zkoušek na materiál; zhotovení, parametry dle zadávací dokumentace a příslušných ČSN, TKP Viz. Situace komunikace 01 - 04
VV |  |  |  | šířka 6,6 + (2*0,5 m rozšíření na kraji), délka 44 m (6,6+(2*0,5))*44=334,400 [A]
TS |  |  |  | Položka zahrnuje: - dodávku předepsané geotextilie - úpravu, očištění a ochranu podkladu - přichycení k podkladu, případně zatížení - úpravy spojů a zajištění okrajů - úpravy pro odvodnění - nutné přesahy - mimostaveništní a vnitrostaveništní dopravu
SD |  | 5 |  | Komunikace |  |  |  | 0 | 0 |  | 0 | 0
P | 1 | 574A34 |  | ASFALTOVÝ BETON PRO OBRUSNÉ VRSTVY ACO 11+, 11S TL. 40MM | M2 | 290.4 | 0 | 0 | 0 | 2
PP |  |  |  | Včetně provedení průkazních a kontrolních zkoušek na materiál; zhotovení, parametry dle zadávací dokumentace a příslušných ČSN, TKP Viz. Situace komunikace 01 - 04
VV |  |  |  | šířka*délka 6,6*44=290,400 [A]
TS |  |  |  | - dodání směsi v požadované kvalitě - očištění podkladu - uložení směsi dle předepsaného technologického předpisu, zhutnění vrstvy v předepsané tloušťce - zřízení vrstvy bez rozlišení šířky, pokládání vrstvy po etapách, včetně pracovních spar a spojů - úpravu napojení, ukončení podél obrubníků, dilatačních zařízení, odvodňovacích proužků, odvodňovačů, vpustí, šachet a pod. - nezahrnuje postřiky, nátěry - nezahrnuje těsnění podél obrubníků, dilatačních zařízení, odvodňovacích proužků, odvodňovačů, vpustí, šachet a pod.
P | 2 | 572214 |  | SPOJOVACÍ POSTŘIK Z EMULZE DO 0,5KG/M2 | M2 | 294.8 | 0 | 0 | 0 | 2
PP |  |  |  | Včetně provedení průkazních a kontrolních zkoušek na materiál; zhotovení, parametry dle zadávací dokumentace a příslušných ČSN, TKP Viz. Situace komunikace 01 - 04
VV |  |  |  | šířka+(2*rozšíření pod krajnicí)*délka (6,6+(2*0,05))*44=294,800 [A]
TS |  |  |  | - dodání všech předepsaných materiálů pro postřiky v předepsaném množství - provedení dle předepsaného technologického předpisu - zřízení vrstvy bez rozlišení šířky, pokládání vrstvy po etapách - úpravu napojení, ukončení
P | 3 | 574C56 |  | ASFALTOVÝ BETON PRO LOŽNÍ VRSTVY ACL 16+, 16S TL. 60MM | M2 | 294.8 | 0 | 0 | 0 | 2
PP |  |  |  | Včetně provedení průkazních a kontrolních zkoušek na materiál; zhotovení, parametry dle zadávací dokumentace a příslušných ČSN, TKP Viz. Situace komunikace 01 - 04
VV |  |  |  | šířka+(2*rozšíření pod krajnicí)*délka (6,6+(2*0,05))*44=294,800 [A]
TS |  |  |  | - dodání směsi v požadované kvalitě - očištění podkladu - uložení směsi dle předepsaného technologického předpisu, zhutnění vrstvy v předepsané tloušťce - zřízení vrstvy bez rozlišení šířky, pokládání vrstvy po etapách, včetně pracovních spar a spojů - úpravu napojení, ukončení podél obrubníků, dilatačních zařízení, odvodňovacích proužků, odvodňovačů, vpustí, šachet a pod. - nezahrnuje postřiky, nátěry - nezahrnuje těsnění podél obrubníků, dilatačních zařízení, odvodňovacích proužků, odvodňovačů, vpustí, šachet a pod.
P | 4 | 572224 |  | SPOJOVACÍ POSTŘIK Z EMULZE DO 1,0KG/M2 | M2 | 302.72 | 0 | 0 | 0 | 2
PP |  |  |  | Včetně provedení průkazních a kontrolních zkoušek na materiál; zhotovení, parametry dle zadávací dokumentace a příslušných ČSN, TKP Viz. Situace komunikace 01 - 04
VV |  |  |  | šířka+(2*rozšíření pod krajnicí)*délka (6,6+(2*0,14))*44=302,720 [A]
TS |  |  |  | - dodání všech předepsaných materiálů pro postřiky v předepsaném množství - provedení dle předepsaného technologického předpisu - zřízení vrstvy bez rozlišení šířky, pokládání vrstvy po etapách - úpravu napojení, ukončení
P | 5 | 574E46 |  | ASFALTOVÝ BETON PRO PODKLADNÍ VRSTVY ACP 16+, 16S TL. 50MM | M2 | 302.72 | 0 | 0 | 0 | 2
PP |  |  |  | Včetně provedení průkazních a kontrolních zkoušek na materiál; zhotovení, parametry dle zadávací dokumentace a příslušných ČSN, TKP Viz. Situace komunikace 01 - 04
VV |  |  |  | šířka+(2*rozšíření pod krajnicí)*délka (6,6+(2*0,14))*44=302,720 [A]
TS |  |  |  | - dodání směsi v požadované kvalitě - očištění podkladu - uložení směsi dle předepsaného technologického předpisu, zhutnění vrstvy v předepsané tloušťce - zřízení vrstvy bez rozlišení šířky, pokládání vrstvy po etapách, včetně pracovních spar a spojů - úpravu napojení, ukončení podél obrubníků, dilatačních zařízení, odvodňovacích proužků, odvodňovačů, vpustí, šachet a pod. - nezahrnuje postřiky, nátěry - nezahrnuje těsnění podél obrubníků, dilatačních zařízení, odvodňovacích proužků, odvodňovačů, vpustí, šachet a pod.
P | 6 | 572121 |  | INFILTRAČNÍ POSTŘIK ASFALTOVÝ DO 1,0KG/M2 | M2 | 315.04 | 0 | 0 | 0 | 2
PP |  |  |  | Včetně provedení průkazních a kontrolních zkoušek na materiál; zhotovení, parametry dle zadávací dokumentace a příslušných ČSN, TKP Viz. Situace komunikace 01 - 04
VV |  |  |  | šířka+(2*rozšíření pod krajnicí)*délka (6,6+(2*0,28))*44=315,040 [A]
TS |  |  |  | - dodání všech předepsaných materiálů pro postřiky v předepsaném množství - provedení dle předepsaného technologického předpisu - zřízení vrstvy bez rozlišení šířky, pokládání vrstvy po etapách - úpravu napojení, ukončení
P | 7 | 56143 |  | KAMENIVO ZPEVNĚNÉ CEMENTEM TL. DO 150MM | M2 | 315.04 | 0 | 0 | 0 | 2
PP |  |  |  | Včetně provedení průkazních a kontrolních zkoušek na materiál; zhotovení, parametry dle zadávací dokumentace a příslušných ČSN, TKP Viz. Situace komunikace 01 - 04
VV |  |  |  | šířka+(2*rozšíření pod krajnicí)*délka (6,6+(2*0,28))*44=315,040 [A]
TS |  |  |  | - dodání směsi v požadované kvalitě - očištění podkladu - uložení směsi dle předepsaného technologického předpisu a zhutnění vrstvy v předepsané tloušťce - zřízení vrstvy bez rozlišení šířky, pokládání vrstvy po etapách, včetně pracovních spar a spojů - úpravu napojení, ukončení - úpravu dilatačních spar včetně předepsané výztuže - nezahrnuje postřiky, nátěry - nezahrnuje úpravu povrchu krytu
P | 8 | 56335 |  | VOZOVKOVÉ VRSTVY ZE ŠTĚRKODRTI TL. DO 250MM | M2 | 340.56 | 0 | 0 | 0 | 2
PP |  |  |  | Včetně provedení průkazních a kontrolních zkoušek na materiál; zhotovení, parametry dle zadávací dokumentace a příslušných ČSN, TKP Viz. Situace komunikace 01 - 04
VV |  |  |  | šířka+(2*rozšíření pod krajnicí)*délka (6,6+(2*0,57))*44=340,560 [A]
TS |  |  |  | - dodání kameniva předepsané kvality a zrnitosti - rozprostření a zhutnění vrstvy v předepsané tloušťce - zřízení vrstvy bez rozlišení šířky, pokládání vrstvy po etapách - nezahrnuje postřiky, nátěry
P | 61 | 58920 |  | VÝPLŇ SPAR MODIFIKOVANÝM ASFALTEM | M | 16.6 | 0 | 0 | 0 | 2
PP |  |  |  | Včetně provedení průkazních a kontrolních zkoušek na materiál; zhotovení, parametry dle zadávací dokumentace a příslušných ČSN, TKP Viz. Situace komunikace 01 - 04
VV |  |  |  | ZU, délka 10 m 10=10,000 [G] KU, délka 6,6 m 6,6=6,600 [H] Celkem: G+H=16,600 [I]
TS |  |  |  | položka zahrnuje: - dodávku předepsaného materiálu - vyčištění a výplň spar tímto materiálem
SD |  | 9 |  | Ostatní konstrukce a práce |  |  |  | 0 | 0 |  | 0 | 0
P | 63 | 919112 |  | ŘEZÁNÍ ASFALTOVÉHO KRYTU VOZOVEK TL DO 100MM | M | 16.6 | 0 | 0 | 0 | 2
PP |  |  |  | Viz. Situace komunikace 01 - 04
VV |  |  |  | ZU, délka 10 m 10=10,000 [G] KU, délka 6,6 m 6,6=6,600 [H] Celkem: G+H=16,600 [I]
TS |  |  |  | položka zahrnuje řezání vozovkové vrstvy v předepsané tloušťce, včetně spotřeby vody

## B_B_SO 132
ASPE10 |  |  |  | Firma: HK | [5 empty] | 3
|  |  |  | Příloha k formuláři pro ocenění nabídky |  |  |  |  | 0 | 3
S | Stavba: | 2020_08_24 |  | Modernizace silnice II/322 Kojice - obchvat |  |  | B_SO 132 | 0 | 0,00 | 2
O | Objekt: | B |  | II/322 Obchvat Kojic |  |  |  |  | 15,00 | 2
O1 | Rozpočet: | B_SO 132 |  | Úpravy hospodářských sjezdů - směr k motorestu km 0,817 - Vedlejší způsobilé výdaje |  |  |  |  | 21,00 | 2
Typ | Poř. číslo | Kód položky | Varianta | Název položky | MJ | Množství | Cena
[7 empty] | Jednotková | Celkem
0 | 1 | 2 | 3 | 4 | 5 | 6 | 9 | 10
SD |  | 0 |  | Všeobecné konstrukce a práce |  |  |  | 0 | 0 |  | 0 | 0
P | 5 | 014102 |  | POPLATKY ZA SKLÁDKU | T | 51.48 | 0 | 0 | 0 | 2
PP |  |  |  | Zemina a kamení, objemová hmotnost 2 t/m3. Odvoz na skládku určenou zhotovitelem. Viz. Situace komunikace 01 - 04
VV |  |  |  | Výměna aktivní zóny; délka 7,8 m, tloušťka 0,5 m, šířka 6,6 m 7,8*0,5*6,6*2=51,480 [A]
TS |  |  |  | zahrnuje veškeré poplatky provozovateli skládky související s uložením odpadu na skládce.
SD |  | 1 |  | Zemní práce |  |  |  | 0 | 0 |  | 0 | 0
P | 3 | 17180 |  | ULOŽENÍ SYPANINY DO NÁSYPŮ Z NAKUPOVANÝCH MATERIÁLŮ | M3 | 25.74 | 0 | 0 | 0 | 2
PP |  |  |  | Včetně provedení průkazních a kontrolních zkoušek na materiál; zhotovení, parametry dle zadávací dokumentace a příslušných ČSN, TKP Viz. Situace komunikace 01 - 04
VV |  |  |  | Výměna aktivní zóny; délka 7,8 m, tloušťka 0,5 m, šířka 6,6 m 7,8*0,5*6,6=25,740 [A]
TS |  |  |  | položka zahrnuje: - kompletní provedení zemní konstrukce (násypového tělesa včetně aktivní zóny) včetně nákupu a dopravy materiálu dle zadávací dokumentace - úprava ukládaného materiálu vlhčením, tříděním, promícháním nebo vysoušením, příp. jiné úpravy za účelem zlepšení jeho mech. vlastností - hutnění i různé míry hutnění - ošetření úložiště po celou dobu práce v něm vč. klimatických opatření - ztížení v okolí vedení, konstrukcí a objektů a jejich dočasné zajištění - ztížení provádění vč. hutnění ve ztížených podmínkách a stísněných prostorech - ztížené ukládání sypaniny pod vodu - ukládání po vrstvách a po jiných nutných částech (figurách) vč. dosypávek - spouštění a nošení materiálu - výměna částí zemní konstrukce znehodnocené klimatickými vlivy - ruční hutnění a výplň jam a prohlubní v podloží - úprava, očištění, ochrana a zhutnění podloží - svahování, hutnění a uzavírání povrchů svahů - zřízení lavic na svazích - udržování úložiště a jeho ochrana proti vodě - odvedení nebo obvedení vody v okolí úložiště a v úložišti - veškeré pomocné konstrukce umožňující provedení zemní konstrukce (příjezdy, sjezdy, nájezdy, lešení, podpěrné konstrukce, přemostění, zpevněné plochy, zakrytí a pod.)
P | 4 | 123838 |  | ODKOP PRO SPOD STAVBU SILNIC A ŽELEZNIC TŘ. II, ODVOZ DO 20KM | M3 | 25.74 | 0 | 0 | 0 | 2
PP |  |  |  | Odvoz na skládku určenou zhotovitelem Provedeno na základě písemného odouhlasení TDS a AD Viz. Situace komunikace 01 - 04
VV |  |  |  | Výměna aktivní zóny; délka 7,8 m, tloušťka 0,5 m, šířka 6,6 m 7,8*0,5*6,6=25,740 [A]
TS |  |  |  | položka zahrnuje: - vodorovná a svislá doprava, přemístění, přeložení, manipulace s výkopkem - kompletní provedení vykopávky nezapažené i zapažené - ošetření výkopiště po celou dobu práce v něm vč. klimatických opatření - ztížení vykopávek v blízkosti podzemního vedení, konstrukcí a objektů vč. jejich dočasného zajištění - ztížení pod vodou, v okolí výbušnin, ve stísněných prostorech a pod. - těžení po vrstvách, pásech a po jiných nutných částech (figurách) - čerpání vody vč. čerpacích jímek, potrubí a pohotovostní čerpací soupravy (viz ustanovení k pol. 1151,2) - potřebné snížení hladiny podzemní vody - těžení a rozpojování jednotlivých balvanů - vytahování a nošení výkopku - svahování a přesvah. svahů do konečného tvaru, výměna hornin v podloží a v pláni znehodnocené klimatickými vlivy - eventuelně nutné druhotné rozpojení odstřelené horniny - ruční vykopávky, odstranění kořenů a napadávek - pažení, vzepření a rozepření vč. přepažování (vyjma štětových stěn) - úpravu, ochranu a očištění dna, základové spáry, stěn a svahů - zhutnění podloží, případně i svahů vč. svahování - zřízení stupňů v podloží a lavic na svazích, není-li pro tyto práce zřízena samostatná položka - udržování výkopiště a jeho ochrana proti vodě - odvedení nebo obvedení vody v okolí výkopiště a ve výkopišti - třídění výkopku - veškeré pomocné konstrukce umožňující provedení vykopávky (příjezdy, sjezdy, nájezdy, lešení, podpěr. konstr., přemostění, zpevněné plochy, zakrytí a pod.) - nezahrnuje uložení zeminy (na skládku, do násypu) ani poplatky za skládku, vykazují se v položce č.0141**
P | 62 | 18110 |  | ÚPRAVA PLÁNĚ SE ZHUTNĚNÍM V HORNINĚ TŘ. I | M2 | 104.58 | 0 | 0 | 0 | 2
PP |  |  |  | Včetně provedení průkazních a kontrolních zkoušek na materiál; zhotovení, parametry dle zadávací dokumentace a příslušných ČSN, TKP Viz. Situace komunikace 01 - 04
VV |  |  |  | Plocha viz. pol. 56335 104,58=104,580 [A]
TS |  |  |  | položka zahrnuje úpravu pláně včetně vyrovnání výškových rozdílů. Míru zhutnění určuje projekt.
P | 64 | 17380 |  | ZEMNÍ KRAJNICE A DOSYPÁVKY Z NAKUPOVANÝCH MATERIÁLŮ | M3 | 3.15 | 0 | 0 | 0 | 2
PP |  |  |  | Včetně provedení průkazních a kontrolních zkoušek na materiál; zhotovení, parametry dle zadávací dokumentace a příslušných ČSN, TKP Viz. Situace komunikace 01 - 04
VV |  |  |  | šířka*výška*délka ((0,75*0,2*10,5)*2)=3,150 [A]
TS |  |  |  | položka zahrnuje: - kompletní provedení zemní konstrukce včetně nákupu a dopravy materiálu dle zadávací dokumentace - úprava ukládaného materiálu vlhčením, tříděním, promícháním nebo vysoušením, příp. jiné úpravy za účelem zlepšení jeho mech. vlastností - hutnění i různé míry hutnění - ošetření úložiště po celou dobu práce v něm vč. klimatických opatření - ztížení v okolí vedení, konstrukcí a objektů a jejich dočasné zajištění - ztížení provádění vč. hutnění ve ztížených podmínkách a stísněných prostorech - ztížené ukládání sypaniny pod vodu - ukládání po vrstvách a po jiných nutných částech (figurách) vč. dosypávek - spouštění a nošení materiálu - výměna částí zemní konstrukce znehodnocené klimatickými vlivy - svahování, hutnění a uzavírání povrchů svahů - udržování úložiště a jeho ochrana proti vodě - odvedení nebo obvedení vody v okolí úložiště a v úložišti - veškeré pomocné konstrukce umožňující provedení zemní konstrukce (příjezdy, sjezdy, nájezdy, lešení, podpěrné konstrukce, přemostění, zpevněné plochy, zakrytí a pod.)
SD |  | 2 |  | Základy |  |  |  | 0 | 0 |  | 0 | 0
P | 2 | 289971 |  | OPLÁŠTĚNÍ (ZPEVNĚNÍ) Z GEOTEXTILIE | M2 | 59.28 | 0 | 0 | 0 | 2
PP |  |  |  | Včetně provedení průkazních a kontrolních zkoušek na materiál; zhotovení, parametry dle zadávací dokumentace a příslušných ČSN, TKP Viz. Situace komunikace 01 - 04
VV |  |  |  | šířka 6,6 + (2*0,5 m rozšíření na kraji), délka 7,8 m (6,6+(2*0,5))*7,8=59,280 [A]
TS |  |  |  | Položka zahrnuje: - dodávku předepsané geotextilie - úpravu, očištění a ochranu podkladu - přichycení k podkladu, případně zatížení - úpravy spojů a zajištění okrajů - úpravy pro odvodnění - nutné přesahy - mimostaveništní a vnitrostaveništní dopravu
SD |  | 5 |  | Komunikace |  |  |  | 0 | 0 |  | 0 | 0
P | 1 | 574A45 |  | ASFALTOVÝ BETON PRO OBRUSNÉ VRSTVY ACO 16 TL. 40MM | M2 | 98.7 | 0 | 0 | 0 | 2
PP |  |  |  | Včetně provedení průkazních a kontrolních zkoušek na materiál; zhotovení, parametry dle zadávací dokumentace a příslušných ČSN, TKP Viz. Situace komunikace 01 - 04
VV |  |  |  | Plocha 98,7 m2 viz. Situace komunikace 98,7=98,700 [A]
TS |  |  |  | - dodání směsi v požadované kvalitě - očištění podkladu - uložení směsi dle předepsaného technologického předpisu, zhutnění vrstvy v předepsané tloušťce - zřízení vrstvy bez rozlišení šířky, pokládání vrstvy po etapách, včetně pracovních spar a spojů - úpravu napojení, ukončení podél obrubníků, dilatačních zařízení, odvodňovacích proužků, odvodňovačů, vpustí, šachet a pod. - nezahrnuje postřiky, nátěry - nezahrnuje těsnění podél obrubníků, dilatačních zařízení, odvodňovacích proužků, odvodňovačů, vpustí, šachet a pod.
P | 2 | 572214 |  | SPOJOVACÍ POSTŘIK Z EMULZE DO 0,5KG/M2 | M2 | 101.64 | 0 | 0 | 0 | 2
PP |  |  |  | Včetně provedení průkazních a kontrolních zkoušek na materiál; zhotovení, parametry dle zadávací dokumentace a příslušných ČSN, TKP Viz. Situace komunikace 01 - 04
VV |  |  |  | Plocha 98,7 m2 viz. Situace komunikace + rošíření pod krajnicí 98,7+(10,5*2*0,14)=101,640 [A]
TS |  |  |  | - dodání všech předepsaných materiálů pro postřiky v předepsaném množství - provedení dle předepsaného technologického předpisu - zřízení vrstvy bez rozlišení šířky, pokládání vrstvy po etapách - úpravu napojení, ukončení
P | 3 | 574C46 |  | ASFALTOVÝ BETON PRO LOŽNÍ VRSTVY ACL 16+, 16S TL. 50MM | M2 | 101.64 | 0 | 0 | 0 | 2
PP |  |  |  | Včetně provedení průkazních a kontrolních zkoušek na materiál; zhotovení, parametry dle zadávací dokumentace a příslušných ČSN, TKP Viz. Situace komunikace 01 - 04
VV |  |  |  | Plocha 98,7 m2 viz. Situace komunikace + rošíření pod krajnicí 98,7+(10,5*2*0,14)=101,640 [A]
TS |  |  |  | - dodání směsi v požadované kvalitě - očištění podkladu - uložení směsi dle předepsaného technologického předpisu, zhutnění vrstvy v předepsané tloušťce - zřízení vrstvy bez rozlišení šířky, pokládání vrstvy po etapách, včetně pracovních spar a spojů - úpravu napojení, ukončení podél obrubníků, dilatačních zařízení, odvodňovacích proužků, odvodňovačů, vpustí, šachet a pod. - nezahrnuje postřiky, nátěry - nezahrnuje těsnění podél obrubníků, dilatačních zařízení, odvodňovacích proužků, odvodňovačů, vpustí, šachet a pod.
P | 6 | 572121 |  | INFILTRAČNÍ POSTŘIK ASFALTOVÝ DO 1,0KG/M2 | M2 | 104.58 | 0 | 0 | 0 | 2
PP |  |  |  | Včetně provedení průkazních a kontrolních zkoušek na materiál; zhotovení, parametry dle zadávací dokumentace a příslušných ČSN, TKP Viz. Situace komunikace 01 - 04
VV |  |  |  | Plocha 98,7 m2 viz. Situace komunikace + rošíření pod krajnicí 98,7+(10,5*2*0,28)=104,580 [A]
TS |  |  |  | - dodání všech předepsaných materiálů pro postřiky v předepsaném množství - provedení dle předepsaného technologického předpisu - zřízení vrstvy bez rozlišení šířky, pokládání vrstvy po etapách - úpravu napojení, ukončení
P | 7 | 56336 |  | VOZOVKOVÉ VRSTVY ZE ŠTĚRKODRTI TL. DO 300MM | M2 | 104.58 | 0 | 0 | 0 | 2
PP |  |  |  | Včetně provedení průkazních a kontrolních zkoušek na materiál; zhotovení, parametry dle zadávací dokumentace a příslušných ČSN, TKP Viz. Situace komunikace 01 - 04
VV |  |  |  | Plocha 98,7 m2 viz. Situace komunikace + rošíření pod krajnicí Položení ve 2 vrstvách po 150 mm 98,7+(10,5*2*0,28)=104,580 [A]
TS |  |  |  | - dodání kameniva předepsané kvality a zrnitosti - rozprostření a zhutnění vrstvy v předepsané tloušťce - zřízení vrstvy bez rozlišení šířky, pokládání vrstvy po etapách - nezahrnuje postřiky, nátěry
P | 9 | 56930 |  | ZPEVNĚNÍ KRAJNIC ZE ŠTĚRKODRTI | M3 | 4.725 | 0 | 0 | 0 | 2
PP |  |  |  | Včetně provedení průkazních a kontrolních zkoušek na materiál; zhotovení, parametry dle zadávací dokumentace a příslušných ČSN, TKP Viz. Situace komunikace 01 - 04
VV |  |  |  | šířka*výška*délka ((0,75*0,3*10,5)*2)=4,725 [A]
TS |  |  |  | - dodání kameniva předepsané kvality a zrnitosti - rozprostření a zhutnění vrstvy v předepsané tloušťce - zřízení vrstvy bez rozlišení šířky, pokládání vrstvy po etapách

## B_B_SO 133
ASPE10 |  |  |  | Firma: HK | [5 empty] | 3
|  |  |  | Příloha k formuláři pro ocenění nabídky |  |  |  |  | 0 | 3
S | Stavba: | 2020_08_24 |  | Modernizace silnice II/322 Kojice - obchvat |  |  | B_SO 133 | 0 | 0,00 | 2
O | Objekt: | B |  | II/322 Obchvat Kojic |  |  |  |  | 15,00 | 2
O1 | Rozpočet: | B_SO 133 |  | Úpravy hospodářských sjezdů - Hospodářský sjezd km 0,815 - Vedlejší způsobilé výdaje |  |  |  |  | 21,00 | 2
Typ | Poř. číslo | Kód položky | Varianta | Název položky | MJ | Množství | Cena
[7 empty] | Jednotková | Celkem
0 | 1 | 2 | 3 | 4 | 5 | 6 | 9 | 10
SD |  | 1 |  | Zemní práce |  |  |  | 0 | 0 |  | 0 | 0
P | 62 | 18110 |  | ÚPRAVA PLÁNĚ SE ZHUTNĚNÍM V HORNINĚ TŘ. I | M2 | 426.44 | 0 | 0 | 0 | 2
PP |  |  |  | Včetně provedení průkazních a kontrolních zkoušek na materiál; zhotovení, parametry dle zadávací dokumentace a příslušných ČSN, TKP Viz. Situace komunikace 01 - 04
VV |  |  |  | Plocha viz. pol. 56335 426,44=426,440 [A]
TS |  |  |  | položka zahrnuje úpravu pláně včetně vyrovnání výškových rozdílů. Míru zhutnění určuje projekt.
P | 64 | 17380 |  | ZEMNÍ KRAJNICE A DOSYPÁVKY Z NAKUPOVANÝCH MATERIÁLŮ | M3 | 11.55 | 0 | 0 | 0 | 2
PP |  |  |  | Včetně provedení průkazních a kontrolních zkoušek na materiál; zhotovení, parametry dle zadávací dokumentace a příslušných ČSN, TKP Viz. Situace komunikace 01 - 04
VV |  |  |  | km 1,056 sjezd šířka*výška*délka (0,75*0,2*77)=11,550 [A]
TS |  |  |  | položka zahrnuje: - kompletní provedení zemní konstrukce včetně nákupu a dopravy materiálu dle zadávací dokumentace - úprava ukládaného materiálu vlhčením, tříděním, promícháním nebo vysoušením, příp. jiné úpravy za účelem zlepšení jeho mech. vlastností - hutnění i různé míry hutnění - ošetření úložiště po celou dobu práce v něm vč. klimatických opatření - ztížení v okolí vedení, konstrukcí a objektů a jejich dočasné zajištění - ztížení provádění vč. hutnění ve ztížených podmínkách a stísněných prostorech - ztížené ukládání sypaniny pod vodu - ukládání po vrstvách a po jiných nutných částech (figurách) vč. dosypávek - spouštění a nošení materiálu - výměna částí zemní konstrukce znehodnocené klimatickými vlivy - svahování, hutnění a uzavírání povrchů svahů - udržování úložiště a jeho ochrana proti vodě - odvedení nebo obvedení vody v okolí úložiště a v úložišti - veškeré pomocné konstrukce umožňující provedení zemní konstrukce (příjezdy, sjezdy, nájezdy, lešení, podpěrné konstrukce, přemostění, zpevněné plochy, zakrytí a pod.)
SD |  | 5 |  | Komunikace |  |  |  | 0 | 0 |  | 0 | 0
P | 1 | 574A45 |  | ASFALTOVÝ BETON PRO OBRUSNÉ VRSTVY ACO 16 TL. 40MM | M2 | 378 | 0 | 0 | 0 | 2
PP |  |  |  | Včetně provedení průkazních a kontrolních zkoušek na materiál; zhotovení, parametry dle zadávací dokumentace a příslušných ČSN, TKP Viz. Situace komunikace 01 - 04
VV |  |  |  | km 1,056 sjezd Plocha 173 m2 viz. Situace komunikace 173=173,000 [A] Sjezd na SO 107 Plocha 205 m2 viz. Situace komunikace 205=205,000 [B] Celkem: A+B=378,000 [C]
TS |  |  |  | - dodání směsi v požadované kvalitě - očištění podkladu - uložení směsi dle předepsaného technologického předpisu, zhutnění vrstvy v předepsané tloušťce - zřízení vrstvy bez rozlišení šířky, pokládání vrstvy po etapách, včetně pracovních spar a spojů - úpravu napojení, ukončení podél obrubníků, dilatačních zařízení, odvodňovacích proužků, odvodňovačů, vpustí, šachet a pod. - nezahrnuje postřiky, nátěry - nezahrnuje těsnění podél obrubníků, dilatačních zařízení, odvodňovacích proužků, odvodňovačů, vpustí, šachet a pod.
P | 2 | 572214 |  | SPOJOVACÍ POSTŘIK Z EMULZE DO 0,5KG/M2 | M2 | 402.22 | 0 | 0 | 0 | 2
PP |  |  |  | Včetně provedení průkazních a kontrolních zkoušek na materiál; zhotovení, parametry dle zadávací dokumentace a příslušných ČSN, TKP Viz. Situace komunikace 01 - 04
VV |  |  |  | km 1,056 sjezd Plocha 173 m2 viz. Situace komunikace + rošíření pod krajnicí 173+(77*0,14)=183,780 [A] Sjezd na SO 107 Plocha 205 m2 viz. Situace komunikace + rošíření pod krajnicí 205+(96*0,14)=218,440 [B] Celkem: A+B=402,220 [C]
TS |  |  |  | - dodání všech předepsaných materiálů pro postřiky v předepsaném množství - provedení dle předepsaného technologického předpisu - zřízení vrstvy bez rozlišení šířky, pokládání vrstvy po etapách - úpravu napojení, ukončení
P | 3 | 574C46 |  | ASFALTOVÝ BETON PRO LOŽNÍ VRSTVY ACL 16+, 16S TL. 50MM | M2 | 402.22 | 0 | 0 | 0 | 2
PP |  |  |  | Včetně provedení průkazních a kontrolních zkoušek na materiál; zhotovení, parametry dle zadávací dokumentace a příslušných ČSN, TKP Viz. Situace komunikace 01 - 04
VV |  |  |  | km 1,056 sjezd Plocha 173 m2 viz. Situace komunikace + rošíření pod krajnicí 173+(77*0,14)=183,780 [A] Sjezd na SO 107 Plocha 205 m2 viz. Situace komunikace + rošíření pod krajnicí 205+(96*0,14)=218,440 [B] Celkem: A+B=402,220 [C]
TS |  |  |  | - dodání směsi v požadované kvalitě - očištění podkladu - uložení směsi dle předepsaného technologického předpisu, zhutnění vrstvy v předepsané tloušťce - zřízení vrstvy bez rozlišení šířky, pokládání vrstvy po etapách, včetně pracovních spar a spojů - úpravu napojení, ukončení podél obrubníků, dilatačních zařízení, odvodňovacích proužků, odvodňovačů, vpustí, šachet a pod. - nezahrnuje postřiky, nátěry - nezahrnuje těsnění podél obrubníků, dilatačních zařízení, odvodňovacích proužků, odvodňovačů, vpustí, šachet a pod.
P | 6 | 572121 |  | INFILTRAČNÍ POSTŘIK ASFALTOVÝ DO 1,0KG/M2 | M2 | 426.44 | 0 | 0 | 0 | 2
PP |  |  |  | Včetně provedení průkazních a kontrolních zkoušek na materiál; zhotovení, parametry dle zadávací dokumentace a příslušných ČSN, TKP Viz. Situace komunikace 01 - 04
VV |  |  |  | km 1,056 sjezd Plocha 173 m2 viz. Situace komunikace + rošíření pod krajnicí 173+(77*0,28)=194,560 [A] Sjezd na SO 107 Plocha 205 m2 viz. Situace komunikace + rošíření pod krajnicí 205+(96*0,28)=231,880 [B] Celkem: A+B=426,440 [C]
TS |  |  |  | - dodání všech předepsaných materiálů pro postřiky v předepsaném množství - provedení dle předepsaného technologického předpisu - zřízení vrstvy bez rozlišení šířky, pokládání vrstvy po etapách - úpravu napojení, ukončení
P | 7 | 56336 |  | VOZOVKOVÉ VRSTVY ZE ŠTĚRKODRTI TL. DO 300MM | M2 | 426.44 | 0 | 0 | 0 | 2
PP |  |  |  | Včetně provedení průkazních a kontrolních zkoušek na materiál; zhotovení, parametry dle zadávací dokumentace a příslušných ČSN, TKP Viz. Situace komunikace 01 - 04
VV |  |  |  | km 1,056 sjezd Plocha 173 m2 viz. Situace komunikace + rošíření pod krajnicí Položení ve 2 vrstvách po 150 mm 173+(77*0,28)=194,560 [A] Sjezd na SO 107 Plocha 205 m2 viz. Situace komunikace + rošíření pod krajnicí Položení ve 2 vrstvách po 150 mm 205+(96*0,28)=231,880 [B] Celkem: A+B=426,440 [C]
TS |  |  |  | - dodání kameniva předepsané kvality a zrnitosti - rozprostření a zhutnění vrstvy v předepsané tloušťce - zřízení vrstvy bez rozlišení šířky, pokládání vrstvy po etapách - nezahrnuje postřiky, nátěry
P | 9 | 56930 |  | ZPEVNĚNÍ KRAJNIC ZE ŠTĚRKODRTI | M3 | 17.325 | 0 | 0 | 0 | 2
PP |  |  |  | Včetně provedení průkazních a kontrolních zkoušek na materiál; zhotovení, parametry dle zadávací dokumentace a příslušných ČSN, TKP Viz. Situace komunikace 01 - 04
VV |  |  |  | km 1,056 sjezd šířka*výška*délka (0,75*0,3*77)=17,325 [A]
TS |  |  |  | - dodání kameniva předepsané kvality a zrnitosti - rozprostření a zhutnění vrstvy v předepsané tloušťce - zřízení vrstvy bez rozlišení šířky, pokládání vrstvy po etapách

## B_B_SO 134
ASPE10 |  |  |  | Firma: HK | [5 empty] | 3
|  |  |  | Příloha k formuláři pro ocenění nabídky |  |  |  |  | 0 | 3
S | Stavba: | 2020_08_24 |  | Modernizace silnice II/322 Kojice - obchvat |  |  | B_SO 134 | 0 | 0,00 | 2
O | Objekt: | B |  | II/322 Obchvat Kojic |  |  |  |  | 15,00 | 2
O1 | Rozpočet: | B_SO 134 |  | Přeložka polní cesty - Vedlejší způsobilé výdaje |  |  |  |  | 21,00 | 2
Typ | Poř. číslo | Kód položky | Varianta | Název položky | MJ | Množství | Cena
[7 empty] | Jednotková | Celkem
0 | 1 | 2 | 3 | 4 | 5 | 6 | 9 | 10
SD |  | 0 |  | Všeobecné konstrukce a práce |  |  |  | 0 | 0 |  | 0 | 0
P | 5 | 014102 |  | POPLATKY ZA SKLÁDKU | T | 480 | 0 | 0 | 0 | 2
PP |  |  |  | Zemina a kamení, objemová hmotnost 2 t/m3. Odvoz na skládku určenou zhotovitelem. Viz. Situace komunikace 01 - 04
VV |  |  |  | Výměna aktivní zóny; délka 160 m, tloušťka 0,5 m, šířka 3 m 160*0,5*3*2=480,000 [A]
TS |  |  |  | zahrnuje veškeré poplatky provozovateli skládky související s uložením odpadu na skládce.
SD |  | 1 |  | Zemní práce |  |  |  | 0 | 0 |  | 0 | 0
P | 3 | 17180 |  | ULOŽENÍ SYPANINY DO NÁSYPŮ Z NAKUPOVANÝCH MATERIÁLŮ | M3 | 240 | 0 | 0 | 0 | 2
PP |  |  |  | Včetně provedení průkazních a kontrolních zkoušek na materiál; zhotovení, parametry dle zadávací dokumentace a příslušných ČSN, TKP Viz. Situace komunikace 01 - 04
VV |  |  |  | Výměna aktivní zóny; délka 160 m, tloušťka 0,5 m, šířka 3 m 160*0,5*3=240,000 [A]
TS |  |  |  | položka zahrnuje: - kompletní provedení zemní konstrukce (násypového tělesa včetně aktivní zóny) včetně nákupu a dopravy materiálu dle zadávací dokumentace - úprava ukládaného materiálu vlhčením, tříděním, promícháním nebo vysoušením, příp. jiné úpravy za účelem zlepšení jeho mech. vlastností - hutnění i různé míry hutnění - ošetření úložiště po celou dobu práce v něm vč. klimatických opatření - ztížení v okolí vedení, konstrukcí a objektů a jejich dočasné zajištění - ztížení provádění vč. hutnění ve ztížených podmínkách a stísněných prostorech - ztížené ukládání sypaniny pod vodu - ukládání po vrstvách a po jiných nutných částech (figurách) vč. dosypávek - spouštění a nošení materiálu - výměna částí zemní konstrukce znehodnocené klimatickými vlivy - ruční hutnění a výplň jam a prohlubní v podloží - úprava, očištění, ochrana a zhutnění podloží - svahování, hutnění a uzavírání povrchů svahů - zřízení lavic na svazích - udržování úložiště a jeho ochrana proti vodě - odvedení nebo obvedení vody v okolí úložiště a v úložišti - veškeré pomocné konstrukce umožňující provedení zemní konstrukce (příjezdy, sjezdy, nájezdy, lešení, podpěrné konstrukce, přemostění, zpevněné plochy, zakrytí a pod.)
P | 4 | 123838 |  | ODKOP PRO SPOD STAVBU SILNIC A ŽELEZNIC TŘ. II, ODVOZ DO 20KM | M3 | 240 | 0 | 0 | 0 | 2
PP |  |  |  | Odvoz na skládku určenou zhotovitelem Provedeno na základě písemného odouhlasení TDS a AD Viz. Situace komunikace 01 - 04
VV |  |  |  | Výměna aktivní zóny; délka 160 m, tloušťka 0,5 m, šířka 3 m 160*0,5*3=240,000 [A]
TS |  |  |  | položka zahrnuje: - vodorovná a svislá doprava, přemístění, přeložení, manipulace s výkopkem - kompletní provedení vykopávky nezapažené i zapažené - ošetření výkopiště po celou dobu práce v něm vč. klimatických opatření - ztížení vykopávek v blízkosti podzemního vedení, konstrukcí a objektů vč. jejich dočasného zajištění - ztížení pod vodou, v okolí výbušnin, ve stísněných prostorech a pod. - těžení po vrstvách, pásech a po jiných nutných částech (figurách) - čerpání vody vč. čerpacích jímek, potrubí a pohotovostní čerpací soupravy (viz ustanovení k pol. 1151,2) - potřebné snížení hladiny podzemní vody - těžení a rozpojování jednotlivých balvanů - vytahování a nošení výkopku - svahování a přesvah. svahů do konečného tvaru, výměna hornin v podloží a v pláni znehodnocené klimatickými vlivy - eventuelně nutné druhotné rozpojení odstřelené horniny - ruční vykopávky, odstranění kořenů a napadávek - pažení, vzepření a rozepření vč. přepažování (vyjma štětových stěn) - úpravu, ochranu a očištění dna, základové spáry, stěn a svahů - zhutnění podloží, případně i svahů vč. svahování - zřízení stupňů v podloží a lavic na svazích, není-li pro tyto práce zřízena samostatná položka - udržování výkopiště a jeho ochrana proti vodě - odvedení nebo obvedení vody v okolí výkopiště a ve výkopišti - třídění výkopku - veškeré pomocné konstrukce umožňující provedení vykopávky (příjezdy, sjezdy, nájezdy, lešení, podpěr. konstr., přemostění, zpevněné plochy, zakrytí a pod.) - nezahrnuje uložení zeminy (na skládku, do násypu) ani poplatky za skládku, vykazují se v položce č.0141**
P | 62 | 18110 |  | ÚPRAVA PLÁNĚ SE ZHUTNĚNÍM V HORNINĚ TŘ. I | M2 | 569.6 | 0 | 0 | 0 | 2
PP |  |  |  | Včetně provedení průkazních a kontrolních zkoušek na materiál; zhotovení, parametry dle zadávací dokumentace a příslušných ČSN, TKP Viz. Situace komunikace 01 - 04
VV |  |  |  | Plocha viz. pol. 56335 569,6=569,600 [A]
TS |  |  |  | položka zahrnuje úpravu pláně včetně vyrovnání výškových rozdílů. Míru zhutnění určuje projekt.
P | 64 | 17380 |  | ZEMNÍ KRAJNICE A DOSYPÁVKY Z NAKUPOVANÝCH MATERIÁLŮ | M3 | 48 | 0 | 0 | 0 | 2
PP |  |  |  | Včetně provedení průkazních a kontrolních zkoušek na materiál; zhotovení, parametry dle zadávací dokumentace a příslušných ČSN, TKP Viz. Situace komunikace 01 - 04
VV |  |  |  | šířka*výška*délka (0,75*0,2*320)=48,000 [A]
TS |  |  |  | položka zahrnuje: - kompletní provedení zemní konstrukce včetně nákupu a dopravy materiálu dle zadávací dokumentace - úprava ukládaného materiálu vlhčením, tříděním, promícháním nebo vysoušením, příp. jiné úpravy za účelem zlepšení jeho mech. vlastností - hutnění i různé míry hutnění - ošetření úložiště po celou dobu práce v něm vč. klimatických opatření - ztížení v okolí vedení, konstrukcí a objektů a jejich dočasné zajištění - ztížení provádění vč. hutnění ve ztížených podmínkách a stísněných prostorech - ztížené ukládání sypaniny pod vodu - ukládání po vrstvách a po jiných nutných částech (figurách) vč. dosypávek - spouštění a nošení materiálu - výměna částí zemní konstrukce znehodnocené klimatickými vlivy - svahování, hutnění a uzavírání povrchů svahů - udržování úložiště a jeho ochrana proti vodě - odvedení nebo obvedení vody v okolí úložiště a v úložišti - veškeré pomocné konstrukce umožňující provedení zemní konstrukce (příjezdy, sjezdy, nájezdy, lešení, podpěrné konstrukce, přemostění, zpevněné plochy, zakrytí a pod.)
SD |  | 2 |  | Základy |  |  |  | 0 | 0 |  | 0 | 0
P | 2 | 289971 |  | OPLÁŠTĚNÍ (ZPEVNĚNÍ) Z GEOTEXTILIE | M2 | 640 | 0 | 0 | 0 | 2
PP |  |  |  | Včetně provedení průkazních a kontrolních zkoušek na materiál; zhotovení, parametry dle zadávací dokumentace a příslušných ČSN, TKP Viz. Situace komunikace 01 - 04
VV |  |  |  | šířka 3 + (2*0,5 m rozšíření na kraji), délka 160 m (3+(2*0,5))*160=640,000 [A]
TS |  |  |  | Položka zahrnuje: - dodávku předepsané geotextilie - úpravu, očištění a ochranu podkladu - přichycení k podkladu, případně zatížení - úpravy spojů a zajištění okrajů - úpravy pro odvodnění - nutné přesahy - mimostaveništní a vnitrostaveništní dopravu
SD |  | 5 |  | Komunikace |  |  |  | 0 | 0 |  | 0 | 0
P | 1 | 574A45 |  | ASFALTOVÝ BETON PRO OBRUSNÉ VRSTVY ACO 16 TL. 40MM | M2 | 480 | 0 | 0 | 0 | 2
PP |  |  |  | Včetně provedení průkazních a kontrolních zkoušek na materiál; zhotovení, parametry dle zadávací dokumentace a příslušných ČSN, TKP Viz. Situace komunikace 01 - 04
VV |  |  |  | km 0,817 - km 0,974; délka 160 m, šířka 3 m viz. Situace komunikace 160*3=480,000 [A]
TS |  |  |  | - dodání směsi v požadované kvalitě - očištění podkladu - uložení směsi dle předepsaného technologického předpisu, zhutnění vrstvy v předepsané tloušťce - zřízení vrstvy bez rozlišení šířky, pokládání vrstvy po etapách, včetně pracovních spar a spojů - úpravu napojení, ukončení podél obrubníků, dilatačních zařízení, odvodňovacích proužků, odvodňovačů, vpustí, šachet a pod. - nezahrnuje postřiky, nátěry - nezahrnuje těsnění podél obrubníků, dilatačních zařízení, odvodňovacích proužků, odvodňovačů, vpustí, šachet a pod.
P | 2 | 572214 |  | SPOJOVACÍ POSTŘIK Z EMULZE DO 0,5KG/M2 | M2 | 524.8 | 0 | 0 | 0 | 2
PP |  |  |  | Včetně provedení průkazních a kontrolních zkoušek na materiál; zhotovení, parametry dle zadávací dokumentace a příslušných ČSN, TKP Viz. Situace komunikace 01 - 04
VV |  |  |  | km 0,817 - km 0,974; délka 160 m, šířka 3 m viz. Situace komunikace + rozšíření pod krajnicí (3+(0,14*2))*160=524,800 [A]
TS |  |  |  | - dodání všech předepsaných materiálů pro postřiky v předepsaném množství - provedení dle předepsaného technologického předpisu - zřízení vrstvy bez rozlišení šířky, pokládání vrstvy po etapách - úpravu napojení, ukončení
P | 3 | 574C46 |  | ASFALTOVÝ BETON PRO LOŽNÍ VRSTVY ACL 16+, 16S TL. 50MM | M2 | 524.8 | 0 | 0 | 0 | 2
PP |  |  |  | Včetně provedení průkazních a kontrolních zkoušek na materiál; zhotovení, parametry dle zadávací dokumentace a příslušných ČSN, TKP Viz. Situace komunikace 01 - 04
VV |  |  |  | km 0,817 - km 0,974; délka 160 m, šířka 3 m viz. Situace komunikace + rozšíření pod krajnicí (3+(0,14*2))*160=524,800 [A]
TS |  |  |  | - dodání směsi v požadované kvalitě - očištění podkladu - uložení směsi dle předepsaného technologického předpisu, zhutnění vrstvy v předepsané tloušťce - zřízení vrstvy bez rozlišení šířky, pokládání vrstvy po etapách, včetně pracovních spar a spojů - úpravu napojení, ukončení podél obrubníků, dilatačních zařízení, odvodňovacích proužků, odvodňovačů, vpustí, šachet a pod. - nezahrnuje postřiky, nátěry - nezahrnuje těsnění podél obrubníků, dilatačních zařízení, odvodňovacích proužků, odvodňovačů, vpustí, šachet a pod.
P | 6 | 572121 |  | INFILTRAČNÍ POSTŘIK ASFALTOVÝ DO 1,0KG/M2 | M2 | 569.6 | 0 | 0 | 0 | 2
PP |  |  |  | Včetně provedení průkazních a kontrolních zkoušek na materiál; zhotovení, parametry dle zadávací dokumentace a příslušných ČSN, TKP Viz. Situace komunikace 01 - 04
VV |  |  |  | km 0,817 - km 0,974; délka 160 m, šířka 3 m viz. Situace komunikace + rozšíření pod krajnicí (3+(0,28*2))*160=569,600 [A]
TS |  |  |  | - dodání všech předepsaných materiálů pro postřiky v předepsaném množství - provedení dle předepsaného technologického předpisu - zřízení vrstvy bez rozlišení šířky, pokládání vrstvy po etapách - úpravu napojení, ukončení
P | 7 | 56336 |  | VOZOVKOVÉ VRSTVY ZE ŠTĚRKODRTI TL. DO 300MM | M2 | 569.6 | 0 | 0 | 0 | 2
PP |  |  |  | Včetně provedení průkazních a kontrolních zkoušek na materiál; zhotovení, parametry dle zadávací dokumentace a příslušných ČSN, TKP Viz. Situace komunikace 01 - 04
VV |  |  |  | km 0,817 - km 0,974; délka 160 m, šířka 3 m viz. Situace komunikace + rozšíření pod krajnicí Položení ve 2 vrstvách po 150 mm (3+(0,28*2))*160=569,600 [B]
TS |  |  |  | - dodání kameniva předepsané kvality a zrnitosti - rozprostření a zhutnění vrstvy v předepsané tloušťce - zřízení vrstvy bez rozlišení šířky, pokládání vrstvy po etapách - nezahrnuje postřiky, nátěry
P | 9 | 56930 |  | ZPEVNĚNÍ KRAJNIC ZE ŠTĚRKODRTI | M3 | 72 | 0 | 0 | 0 | 2
PP |  |  |  | Včetně provedení průkazních a kontrolních zkoušek na materiál; zhotovení, parametry dle zadávací dokumentace a příslušných ČSN, TKP Viz. Situace komunikace 01 - 04
VV |  |  |  | šířka*výška*délka (0,75*0,3*320)=72,000 [A]
TS |  |  |  | - dodání kameniva předepsané kvality a zrnitosti - rozprostření a zhutnění vrstvy v předepsané tloušťce - zřízení vrstvy bez rozlišení šířky, pokládání vrstvy po etapách

## B_B_SO 201
ASPE10 |  |  |  | Firma: HK | [5 empty] | 3
|  |  |  | Příloha k formuláři pro ocenění nabídky |  |  |  |  | 0 | 3
S | Stavba: | 2020_11_16 |  | Modernizace silnice II/322 Kojice - obchvat |  |  | B_SO 201 | 0 | 0,00 | 2
O | Objekt: | B |  | II/322 Obchvat Kojic |  |  |  |  | 15,00 | 2
O1 | Rozpočet: | B_SO 201 |  | Opěrná zeď u motorestu - Hlavní způsobilé výdaje |  |  |  |  | 21,00 | 2
Typ | Poř. číslo | Kód položky | Varianta | Název položky | MJ | Množství | Cena
[7 empty] | Jednotková | Celkem
0 | 1 | 2 | 3 | 4 | 5 | 6 | 9 | 10
SD |  | 0 |  | Všeobecné konstrukce a práce |  |  |  | 0 | 0 |  | 0 | 0
P | 11 | 014102 |  | POPLATKY ZA SKLÁDKU | T | 2769.548 | 0 | 0 | 0 | 2
PP |  |  |  | Zemina a kamení, objemová hmotnost 2 t/m3. Odvoz na skládku určenou zhotovitelem.
VV |  |  |  | kamenná suť a zemina 2,0 t/m3 souvisí s pol. 131738 1384,774=1 384,774 [B] přepočet m3 na tuny B*2=2 769,548 [D]
TS |  |  |  | zahrnuje veškeré poplatky provozovateli skládky související s uložením odpadu na skládce.
SD |  | 1 |  | Zemní práce |  |  |  | 0 | 0 |  | 0 | 0
P | 15 | 11511 |  | ČERPÁNÍ VODY DO 500 L/MIN | HOD | 500 | 0 | 0 | 0 | 2
PP
VV |  |  |  | bude čerpáno dle skutečnosti a pokynu TDI čerpání vody ze stavební jámy (hod) 500=500,000 [A] (viz příloha D.3.4-5)
TS |  |  |  | Položka čerpání vody na povrchu zahrnuje i potrubí, pohotovost záložní čerpací soupravy a zřízení čerpací jímky. Součástí položky je také následná demontáž a likvidace těchto zařízení
P | 1 | 131738 |  | HLOUBENÍ JAM ZAPAŽ I NEPAŽ TŘ. I, odvoz na skládku určenou zhotovitelem | M3 | 1384.774 | 0 | 0 | 0 | 2
PP
VV |  |  |  | výkopy v oblasti zdi - celková kubatura vykopané zeminy (plocha řezuxdélka) 17.02*102+9.2*32=2 030,440 [A] vhodná zemina k opětovnému použití do hutněného zásypu zdi 645,666=645,666 [B] zbylá zemina k odvozu a uložení na skládku souvisí s pol.17120,13173A,17411 A-B=1 384,774 [C] poplatky za uložení na skládku viz pol.014102 (viz příloha D.3.4-5)
TS |  |  |  | položka zahrnuje: - vodorovná a svislá doprava, přemístění, přeložení, manipulace s výkopkem - kompletní provedení vykopávky nezapažené i zapažené - ošetření výkopiště po celou dobu práce v něm vč. klimatických opatření - ztížení vykopávek v blízkosti podzemního vedení, konstrukcí a objektů vč. jejich dočasného zajištění - ztížení pod vodou, v okolí výbušnin, ve stísněných prostorech a pod. - příplatek za lepivost - těžení po vrstvách, pásech a po jiných nutných částech (figurách) - čerpání vody vč. čerpacích jímek, potrubí a pohotovostní čerpací soupravy (viz ustanovení k pol. 1151,2) - potřebné snížení hladiny podzemní vody - těžení a rozpojování jednotlivých balvanů - vytahování a nošení výkopku - svahování a přesvah. svahů do konečného tvaru, výměna hornin v podloží a v pláni znehodnocené klimatickými vlivy - ruční vykopávky, odstranění kořenů a napadávek - pažení, vzepření a rozepření vč. přepažování (vyjma štětových stěn) - úpravu, ochranu a očištění dna, základové spáry, stěn a svahů - odvedení nebo obvedení vody v okolí výkopiště a ve výkopišti - třídění výkopku - veškeré pomocné konstrukce umožňující provedení vykopávky (příjezdy, sjezdy, nájezdy, lešení, podpěr. konstr., přemostění, zpevněné plochy, zakrytí a pod.) - nezahrnuje uložení zeminy (na skládku, do násypu) ani poplatky za skládku, vykazují se v položce č.0141**
P | 12 | 13173A |  | HLOUBENÍ JAM ZAPAŽ I NEPAŽ TŘ. I - BEZ DOPRAVY | M3 | 645.666 | 0 | 0 | 0 | 2
PP
VV |  |  |  | část vyhloubené zeminy, vhodná zemina, k opětovnému použití pro hutněný zásyp zdi souvisí s pol.131738,17120,17411 645,666=645,666 [A] (viz příloha D.3.4-5)
TS |  |  |  | položka zahrnuje: - svislá doprava, přemístění, přeložení, manipulace s výkopkem - kompletní provedení vykopávky nezapažené i zapažené - ošetření výkopiště po celou dobu práce v něm vč. klimatických opatření - ztížení vykopávek v blízkosti podzemního vedení, konstrukcí a objektů vč. jejich dočasného zajištění - ztížení pod vodou, v okolí výbušnin, ve stísněných prostorech a pod. - příplatek za lepivost - těžení po vrstvách, pásech a po jiných nutných částech (figurách) - čerpání vody vč. čerpacích jímek, potrubí a pohotovostní čerpací soupravy (viz ustanovení k pol. 1151,2) - potřebné snížení hladiny podzemní vody - těžení a rozpojování jednotlivých balvanů - vytahování a nošení výkopku - svahování a přesvah. svahů do konečného tvaru, výměna hornin v podloží a v pláni znehodnocené klimatickými vlivy - ruční vykopávky, odstranění kořenů a napadávek - pažení, vzepření a rozepření vč. přepažování (vyjma štětových stěn) - úpravu, ochranu a očištění dna, základové spáry, stěn a svahů - odvedení nebo obvedení vody v okolí výkopiště a ve výkopišti - třídění výkopku - veškeré pomocné konstrukce umožňující provedení vykopávky (příjezdy, sjezdy, nájezdy, lešení, podpěr. konstr., přemostění, zpevněné plochy, zakrytí a pod.) - nezahrnuje uložení zeminy (na skládku, do násypu) ani poplatky za skládku, vykazují se v položce č.0141**
P | 13 | 17120 |  | ULOŽENÍ SYPANINY DO NÁSYPŮ A NA SKLÁDKY BEZ ZHUTNĚNÍ | M3 | 645.666 | 0 | 0 | 0 | 2
PP
VV |  |  |  | uložení výkopu vhodné zeminy pro opětovné použití pro zásyp hutněný za zdí v minimální vhodné vzdálenosti od místa opětovného použití - v prostoru staveniště 645,666=645,666 [A] souvisí s pol.131738,13173A,17411 (viz příloha D.3.4-5)
TS |  |  |  | položka zahrnuje: - kompletní provedení zemní konstrukce do předepsaného tvaru - ošetření úložiště po celou dobu práce v něm vč. klimatických opatření - ztížení v okolí vedení, konstrukcí a objektů a jejich dočasné zajištění - ztížení provádění ve ztížených podmínkách a stísněných prostorech - ztížené ukládání sypaniny pod vodu - ukládání po vrstvách a po jiných nutných částech (figurách) vč. dosypávek - spouštění a nošení materiálu - úprava, očištění a ochrana podloží a svahů - svahování, uzavírání povrchů svahů - udržování úložiště a jeho ochrana proti vodě - odvedení nebo obvedení vody v okolí úložiště a v úložišti - veškeré pomocné konstrukce umožňující provedení zemní konstrukce (příjezdy, sjezdy, nájezdy, lešení, podpěrné konstrukce, přemostění, zpevněné plochy, zakrytí a pod.)
P | 5 | 17411 |  | ZÁSYP JAM A RÝH ZEMINOU SE ZHUTNĚNÍM | M3 | 645.666 | 0 | 0 | 0 | 2
PP
VV |  |  |  | zásyp vhodnou zeminou(použitou z výkopu) Id=0.8 za a před zdí plocha řezuxdélka 1.62*32+5.4*102+0.303*142=645,666 [A] (viz příloha D.3.4-5)
TS |  |  |  | položka zahrnuje: - kompletní provedení zemní konstrukce vč. výběru vhodného materiálu - úprava ukládaného materiálu vlhčením, tříděním, promícháním nebo vysoušením, příp. jiné úpravy za účelem zlepšení jeho mech. vlastností - hutnění i různé míry hutnění - ošetření úložiště po celou dobu práce v něm vč. klimatických opatření - ztížení v okolí vedení, konstrukcí a objektů a jejich dočasné zajištění - ztížení provádění vč. hutnění ve ztížených podmínkách a stísněných prostorech - ztížené ukládání sypaniny pod vodu - ukládání po vrstvách a po jiných nutných částech (figurách) vč. dosypávek - spouštění a nošení materiálu - výměna částí zemní konstrukce znehodnocené klimatickými vlivy - ruční hutnění - udržování úložiště a jeho ochrana proti vodě - odvedení nebo obvedení vody v okolí úložiště a v úložišti - veškeré pomocné konstrukce umožňující provedení zemní konstrukce (příjezdy, sjezdy, nájezdy, lešení, podpěrné konstrukce, přemostění, zpevněné plochy, zakrytí a pod.)
P | 2 | 17481 |  | ZÁSYP JAM A RÝH Z NAKUPOVANÝCH MATERIÁLŮ | M3 | 105.76 | 0 | 0 | 0 | 2
PP
VV |  |  |  | hutněný zásyp pod zdí ŠD třídy A drcený fr.0-64 (Id=0.9-1) plocha řezuxdélka 0.805*52+0.71*90=105,760 [A] (viz příloha D.3.4-5)
TS |  |  |  | položka zahrnuje: - kompletní provedení zemní konstrukce včetně nákupu a dopravy materiálu dle zadávací dokumentace - úprava ukládaného materiálu vlhčením, tříděním, promícháním nebo vysoušením, příp. jiné úpravy za účelem zlepšení jeho mech. vlastností - hutnění i různé míry hutnění - ošetření úložiště po celou dobu práce v něm vč. klimatických opatření - ztížení v okolí vedení, konstrukcí a objektů a jejich dočasné zajištění - ztížení provádění vč. hutnění ve ztížených podmínkách a stísněných prostorech - ztížené ukládání sypaniny pod vodu - ukládání po vrstvách a po jiných nutných částech (figurách) vč. dosypávek - spouštění a nošení materiálu - výměna částí zemní konstrukce znehodnocené klimatickými vlivy - udržování úložiště a jeho ochrana proti vodě - odvedení nebo obvedení vody v okolí úložiště a v úložišti - veškeré pomocné konstrukce umožňující provedení zemní konstrukce (příjezdy, sjezdy, nájezdy, lešení, podpěrné konstrukce, přemostění, zpevněné plochy, zakrytí a pod.)
SD |  | 2 |  | Základy |  |  |  | 0 | 0 |  | 0 | 0
P | 3 | 21461F |  | SEPARAČNÍ GEOTEXTILIE DO 600G/M2 | M2 | 720 | 0 | 0 | 0 | 2
PP
VV |  |  |  | povrch rubu zdi, geotextilie 600g/m2 souvisí s pol. 3272A7 zadní svislá, vodorovná i boční plocha 545+165+10=720,000 [A] (viz příloha D.3.4-6)
TS |  |  |  | Položka zahrnuje: - dodávku předepsané geotextilie - úpravu, očištění a ochranu podkladu - přichycení k podkladu, případně zatížení - úpravy spojů a zajištění okrajů - úpravy pro odvodnění - nutné přesahy - mimostaveništní a vnitrostaveništní dopravu
SD |  | 3 |  | Svislé konstrukce |  |  |  | 0 | 0 |  | 0 | 0
P | 10 | 3272A7 |  | ZDI OPĚR, ZÁRUB, NÁBŘEŽ Z GABIONŮ RUČNĚ ROVNANÝCH, DRÁT O4,0MM, POVRCHOVÁ ÚPRAVA Zn + Al | M3 | 466.625 | 0 | 0 | 0 | 2
PP
VV |  |  |  | skladba zdi koše č.1 0.5x0.5xdl. 0.5*0.5*(10*2+12*10*2+4.5*2+2.5+1+2+2*2)=69,625 [A] koše č.2 1.0x1.0xdl. 1*1*(8+12*10+4.5+2+1)=135,500 [B] koše č.3a 0.5x1.5xdl. 0.5*1.5*(8+10)=13,500 [C] koše č.3b 1.0x1.5xdl. 1*1.5*(0+2*10+10*10+5+7)=198,000 [D] koše č.4 0.5x2.0xdl. 0.5*2*(5*10)=50,000 [E] Celkem: A+B+C+D+E=466,625 [F] (viz příloha D.3.4-6)
TS |  |  |  | - položka zahrnuje dodávku a osazení drátěných košů s výplní lomovým kamenem. - gabionové matrace se vykazují v pol.č.2722**.
SD |  | 4 |  | Vodorovné konstrukce |  |  |  | 0 | 0 |  | 0 | 0
P | 8 | 451314 |  | PODKLADNÍ A VÝPLŇOVÉ VRSTVY Z PROSTÉHO BETONU C25/30 | M3 | 2.537 | 0 | 0 | 0 | 2
PP
VV |  |  |  | beton C25/30 XF4,XC4,XD3 - výplň základového kalichu pro zábradlí souvisí s pol.87434 početxdélkaxplocha řezu (8+12*7+9)*0.8*0.2*0.2/4*3.14=2,537 [A] (viz příloha D.3.4-6)
TS |  |  |  | - dodání čerstvého betonu (betonové směsi) požadované kvality, jeho uložení do požadovaného tvaru při jakékoliv hustotě výztuže, konzistenci čerstvého betonu a způsobu hutnění, ošetření a ochranu betonu, - zhotovení nepropustného, mrazuvzdorného betonu a betonu požadované trvanlivosti a vlastností, - užití potřebných přísad a technologií výroby betonu, - zřízení pracovních a dilatačních spar, včetně potřebných úprav, výplně, vložek, opracování, očištění a ošetření, - bednění požadovaných konstr. (i ztracené) s úpravou dle požadované kvality povrchu betonu, včetně odbedňovacích a odskružovacích prostředků, - podpěrné konstr. (skruže) a lešení všech druhů pro bednění, uložení čerstvého betonu, výztuže a doplňkových konstr., vč. požadovaných otvorů, ochranných a bezpečnostních opatření a základů těchto konstrukcí a lešení, - vytvoření kotevních čel, kapes, nálitků, a sedel, - zřízení všech požadovaných otvorů, kapes, výklenků, prostupů, dutin, drážek a pod., vč. ztížení práce a úprav kolem nich, - úpravy pro osazení výztuže, doplňkových konstrukcí a vybavení, - úpravy povrchu pro položení požadované izolace, povlaků a nátěrů, případně vyspravení, - ztížení práce u kabelových a injektážních trubek a ostatních zařízení osazovaných do betonu, - konstrukce betonových kloubů, upevnění kotevních prvků a doplňkových konstrukcí, - nátěry zabraňující soudržnost betonu a bednění, - výplň, těsnění a tmelení spar a spojů, - opatření povrchů betonu izolací proti zemní vlhkosti v částech, kde přijdou do styku se zeminou nebo kamenivem, - případné zřízení spojovací vrstvy u základů, - úpravy pro osazení zařízení ochrany konstrukce proti vlivu bludných proudů
P | 4 | 458523 |  | VÝPLŇ ZA OPĚRAMI A ZDMI Z KAMENIVA DRCENÉHO, INDEX ZHUTNĚNÍ ID DO 0,9 | M3 | 408.75 | 0 | 0 | 0 | 2
PP
VV |  |  |  | ochranný hutněný zásyp za rubem zdi ŠD třídy A drcený fr.0-32 (Id=0.9) plocha pohleduxšířka 545*0.75=408,750 [A] (viz příloha D.3.4-6)
TS |  |  |  | položka zahrnuje dodávku předepsaného kameniva, mimostaveništní a vnitrostaveništní dopravu a jeho uložení není-li v zadávací dokumentaci uvedeno jinak, jedná se o nakupovaný materiál
SD |  | 8 |  | Potrubí |  |  |  | 0 | 0 |  | 0 | 0
P | 14 | 87434 |  | POTRUBÍ Z TRUB PLASTOVÝCH ODPADNÍCH DN DO 200MM | M | 80.8 | 0 | 0 | 0 | 2
PP
VV |  |  |  | trubka pro základový betonový kalich pro sloupky zábradlí trubka PVC DN 200 tl.5 mm - vložená do gabionových košů početxdélka (8+12*7+9)*0.8=80,800 [A] (viz příloha D.3.5)
TS |  |  |  | položky pro zhotovení potrubí platí bez ohledu na sklon zahrnuje: - výrobní dokumentaci (včetně technologického předpisu) - dodání veškerého trubního a pomocného materiálu (trouby, trubky, tvarovky, spojovací a těsnící materiál a pod.), podpěrných, závěsných a upevňovacích prvků, včetně potřebných úprav - úprava a příprava podkladu a podpěr, očištění a ošetření podkladu a podpěr - zřízení plně funkčního potrubí, kompletní soustavy, podle příslušného technologického předpisu - zřízení potrubí i jednotlivých částí po etapách, včetně pracovních spar a spojů, pracovního zaslepení konců a pod. - úprava prostupů, průchodů šachtami a komorami, okolí podpěr a vyústění, zaústění, napojení, vyvedení a upevnění odpad. výustí - ochrana potrubí nátěrem (vč. úpravy povrchu), případně izolací, nejsou-li tyto práce předmětem jiné položky - úprava, očištění a ošetření prostoru kolem potrubí - položky platí pro práce prováděné v prostoru zapaženém i nezapaženém a i v kolektorech, chráničkách - položky zahrnují i práce spojené s nutnými obtoky, převáděním a čerpáním vody nezahrnuje zkoušky vodotěsnosti a televizní prohlídku
P | 6 | 875332 |  | POTRUBÍ DREN Z TRUB PLAST DN DO 150MM DĚROVANÝCH | M | 143.2 | 0 | 0 | 0 | 2
PP
VV |  |  |  | drenážní trubka PE DN100 za rubem zdi délka 143.2=143,200 [A] (viz příloha D.3.4-5)
TS |  |  |  | položky pro zhotovení potrubí platí bez ohledu na sklon zahrnuje: - výrobní dokumentaci (včetně technologického předpisu) - dodání veškerého trubního a pomocného materiálu (trouby, trubky, tvarovky, spojovací a těsnící materiál a pod.), podpěrných, závěsných a upevňovacích prvků, včetně potřebných úprav - úprava a příprava podkladu a podpěr, očištění a ošetření podkladu a podpěr - zřízení plně funkčního potrubí, kompletní soustavy, podle příslušného technologického předpisu - zřízení potrubí i jednotlivých částí po etapách, včetně pracovních spar a spojů, pracovního zaslepení konců a pod. - úprava prostupů, průchodů šachtami a komorami, okolí podpěr a vyústění, zaústění, napojení, vyvedení a upevnění odpad. výustí - ochrana potrubí nátěrem (vč. úpravy povrchu), případně izolací, nejsou-li tyto práce předmětem jiné položky - úprava, očištění a ošetření prostoru kolem potrubí - položky platí pro práce prováděné v prostoru zapaženém i nezapaženém a i v kolektorech, chráničkách - položky zahrnují i práce spojené s nutnými obtoky, převáděním a čerpáním vody
SD |  | 9 |  | Ostatní konstrukce a práce |  |  |  | 0 | 0 |  | 0 | 0
P | 9 | 9112B1 |  | ZÁBRADLÍ MOSTNÍ SE SVISLOU VÝPLNÍ - DODÁVKA A MONTÁŽ | M | 141.13 | 0 | 0 | 0 | 2
PP
VV |  |  |  | silniční zábradlí na horním okraji zdi třímadlové délka 3.33+7+12*10+3.5+7.3=141,130 [A] (viz příloha D.3.4-5)
TS |  |  |  | položka zahrnuje: dodání zábradlí včetně předepsané povrchové úpravy kotvení sloupků, t.j. kotevní desky, šrouby z nerez oceli, vrty a zálivku, pokud zadávací dokumentace nestanoví jinak případné nivelační hmoty pod kotevní desky

## B_B_SO 202
ASPE10 |  |  |  | Firma: HK | [5 empty] | 3
|  |  |  | Příloha k formuláři pro ocenění nabídky |  |  |  |  | 0 | 3
S | Stavba: | 2020_11_16 |  | Modernizace silnice II/322 Kojice - obchvat |  |  | B_SO 202 | 0 | 0,00 | 2
O | Objekt: | B |  | II/322 Obchvat Kojic |  |  |  |  | 15,00 | 2
O1 | Rozpočet: | B_SO 202 |  | Most nad polní cestou - Hlavní způsobilé výdaje |  |  |  |  | 21,00 | 2
Typ | Poř. číslo | Kód položky | Varianta | Název položky | MJ | Množství | Cena
[7 empty] | Jednotková | Celkem
0 | 1 | 2 | 3 | 4 | 5 | 6 | 9 | 10
SD |  | 0 |  | Všeobecné konstrukce a práce |  |  |  | 0 | 0 |  | 0 | 0
P | 54 | 014102 | 1 | POPLATKY ZA SKLÁDKU | T | 593.56 | 0 | 0 | 0 | 2
PP |  |  |  | Zemina a kamení, objemová hmotnost 2 t/m3. Odvoz na skládku určenou zhotovitelem.
VV |  |  |  | kamenná suť a zemina 2 t/m3 souvisí s pol. 131738 253,26=253,260 [B] 17120 43,52=43,520 [A] Celkem: B+A=296,780 [C] přepočet m3 na tuny C*2=593,560 [D]
TS |  |  |  | zahrnuje veškeré poplatky provozovateli skládky související s uložením odpadu na skládce.
P | 55 | 014102 | 2 | POPLATKY ZA SKLÁDKU | T | 152.165 | 0 | 0 | 0 | 2
PP |  |  |  | betonová suť, objemová hmotnost 2,5 t/m3. Odvoz na skládku určenou zhotovitelem.
VV |  |  |  | betonová suť - veškeré bourání pol.966168 60,866=60,866 [A] přepočet 2,5t/m3 A*2,5=152,165 [B]
TS |  |  |  | zahrnuje veškeré poplatky provozovateli skládky související s uložením odpadu na skládce.
P | 52 | 029412 |  | OSTATNÍ POŽADAVKY - VYPRACOVÁNÍ MOSTNÍHO LISTU | KUS | 1 | 0 | 0 | 0 | 2
PP
VV |  |  |  | vypracování mostního listu včetně vložení do BMS 1=1,000 [A] (viz příloha D.4.1)
TS |  |  |  | zahrnuje veškeré náklady spojené s objednatelem požadovanými pracemi
P | 53 | 02953 |  | OSTATNÍ POŽADAVKY - HLAVNÍ MOSTNÍ PROHLÍDKA | KUS | 1 | 0 | 0 | 0 | 2
PP
VV |  |  |  | pro trvalé užívání 1=1,000 [A] (viz příloha D.4.1)
TS |  |  |  | položka zahrnuje : - úkony dle ČSN 73 6221 - provedení hlavní mostní prohlídky oprávněnou fyzickou nebo právnickou osobou - vyhotovení záznamu (protokolu), který jednoznačně definuje stav mostu
SD |  | 1 |  | Zemní práce |  |  |  | 0 | 0 |  | 0 | 0
P | 51 | 11511 |  | ČERPÁNÍ VODY DO 500 L/MIN | HOD | 200 | 0 | 0 | 0 | 2
PP
VV |  |  |  | bude čerpáno dle skutečnosti a pokynu TDI čerpání vody ze stavební jámy (hod) 200=200,000 [A] (viz příloha D.4.1)
TS |  |  |  | Položka čerpání vody na povrchu zahrnuje i potrubí, pohotovost záložní čerpací soupravy a zřízení čerpací jímky. Součástí položky je také následná demontáž a likvidace těchto zařízení
P | 50 | 11526 |  | PŘEVEDENÍ VODY POTRUBÍM DN 800 NEBO ŽLABY R.O. DO 2,8M | M | 38 | 0 | 0 | 0 | 2
PP
VV |  |  |  | dočasné převedení vody potrubím 1 roura DN 800 délka (m) 38=38,000 [A] (viz příloha D.4.1,4)
TS |  |  |  | Položka převedení vody na povrchu zahrnuje zřízení, udržování a odstranění příslušného zařízení. Převedení vody se uvádí buď průměrem potrubí (DN) nebo délkou rozvinutého obvodu žlabu (r.o.).
P | 49 | 12960 |  | ČIŠTĚNÍ VODOTEČÍ A MELIORAČ KANÁLŮ OD NÁNOSŮ | M3 | 49.875 | 0 | 0 | 0 | 2
PP
VV |  |  |  | (délkaxšířkaxvýška) koryto odvodnění 38*1.75*0.75=49,875 [A] (viz příloha D.4.1,4,5)
TS |  |  |  | Součástí položky je vodorovná a svislá doprava, přemístění, přeložení, manipulace s materiálem a uložení na skládku. Nezahrnuje poplatek za skládku, který se vykazuje v položce 0141** (s výjimkou malého množství materiálu, kde je možné poplatek zahrnout do jednotkové ceny položky – tento fakt musí být uveden v doplňujícím textu k položce)
P | 48 | 131738 |  | HLOUBENÍ JAM ZAPAŽ I NEPAŽ TŘ. I, odvoz na skládku dle určení zhotovitele | M3 | 253.26 | 0 | 0 | 0 | 2
PP
VV |  |  |  | výkopy v oblasti opěr (plocha řezuxdélka) 4.2*(20.1+8.1+8.1)+2.8*(19.4+8.3+8.3)=253,260 [A] (viz příloha D.4.1,4-5) poplatky za skládku viz pol.014102.1
TS |  |  |  | položka zahrnuje: - vodorovná a svislá doprava, přemístění, přeložení, manipulace s výkopkem - kompletní provedení vykopávky nezapažené i zapažené - ošetření výkopiště po celou dobu práce v něm vč. klimatických opatření - ztížení vykopávek v blízkosti podzemního vedení, konstrukcí a objektů vč. jejich dočasného zajištění - ztížení pod vodou, v okolí výbušnin, ve stísněných prostorech a pod. - příplatek za lepivost - těžení po vrstvách, pásech a po jiných nutných částech (figurách) - čerpání vody vč. čerpacích jímek, potrubí a pohotovostní čerpací soupravy (viz ustanovení k pol. 1151,2) - potřebné snížení hladiny podzemní vody - těžení a rozpojování jednotlivých balvanů - vytahování a nošení výkopku - svahování a přesvah. svahů do konečného tvaru, výměna hornin v podloží a v pláni znehodnocené klimatickými vlivy - ruční vykopávky, odstranění kořenů a napadávek - pažení, vzepření a rozepření vč. přepažování (vyjma štětových stěn) - úpravu, ochranu a očištění dna, základové spáry, stěn a svahů - odvedení nebo obvedení vody v okolí výkopiště a ve výkopišti - třídění výkopku - veškeré pomocné konstrukce umožňující provedení vykopávky (příjezdy, sjezdy, nájezdy, lešení, podpěr. konstr., přemostění, zpevněné plochy, zakrytí a pod.) - nezahrnuje uložení zeminy (na skládku, do násypu) ani poplatky za skládku, vykazují se v položce č.0141**
P | 59 | 161218 |  | VODOROVNÉ PŘEMÍSTĚNÍ RUBANINY NA POVRCHU odvoz na skládku dle určení zhotovitele | M3 | 62.172 | 0 | 0 | 0 | 2
PP
VV |  |  |  | přemístění rubaniny z vrtání pilot na skládku souvisí s pol.17120,264228 dle pol.17120 62,172=62,172 [A] (viz příloha D.4.1)
TS |  |  |  | Zahrnuje vodorovné přemístění, dopravu, přeložení a manipulaci s rubaninou na povrchu z výrubu v podzemí (včetně rubaniny z nezaviněného nadvýrubu) na skládku, nebo mezideponii do 20km; - vodorovné přemístění suti z vybouraných konstrukcí a vybouraných hmot z podzemí na povrchu; - potřebnou mechanizaci; - měří se v „m3“ v rostlém (nerozpojeném) objemu rubaniny.
P | 58 | 17120 |  | ULOŽENÍ SYPANINY DO NÁSYPŮ A NA SKLÁDKY BEZ ZHUTNĚNÍ | M3 | 43.52 | 0 | 0 | 0 | 2
PP
VV |  |  |  | uložení sutě z vrtání pilot na skládku souvisí s pol.161218,264228 délkaxplocha řezu 154*0,6*0,6/4*3,14=43,520 [A] (viz příloha D.4.1) poplatky za skládku viz pol.014102.1
TS |  |  |  | položka zahrnuje: - kompletní provedení zemní konstrukce do předepsaného tvaru - ošetření úložiště po celou dobu práce v něm vč. klimatických opatření - ztížení v okolí vedení, konstrukcí a objektů a jejich dočasné zajištění - ztížení provádění ve ztížených podmínkách a stísněných prostorech - ztížené ukládání sypaniny pod vodu - ukládání po vrstvách a po jiných nutných částech (figurách) vč. dosypávek - spouštění a nošení materiálu - úprava, očištění a ochrana podloží a svahů - svahování, uzavírání povrchů svahů - udržování úložiště a jeho ochrana proti vodě - odvedení nebo obvedení vody v okolí úložiště a v úložišti - veškeré pomocné konstrukce umožňující provedení zemní konstrukce (příjezdy, sjezdy, nájezdy, lešení, podpěrné konstrukce, přemostění, zpevněné plochy, zakrytí a pod.)
P | 47 | 17481 |  | ZÁSYP JAM A RÝH Z NAKUPOVANÝCH MATERIÁLŮ | M3 | 21.618 | 0 | 0 | 0 | 2
PP
VV |  |  |  | ochranný zásyp pro těsnicí folii PE, těžený štěrk fr.0-4 šířkaxdélkaxtloušťka 2.4*(15.395+14.63)*0.3=21,618 [A] (viz příloha D.4.1,4-5)
TS |  |  |  | položka zahrnuje: - kompletní provedení zemní konstrukce včetně nákupu a dopravy materiálu dle zadávací dokumentace - úprava ukládaného materiálu vlhčením, tříděním, promícháním nebo vysoušením, příp. jiné úpravy za účelem zlepšení jeho mech. vlastností - hutnění i různé míry hutnění - ošetření úložiště po celou dobu práce v něm vč. klimatických opatření - ztížení v okolí vedení, konstrukcí a objektů a jejich dočasné zajištění - ztížení provádění vč. hutnění ve ztížených podmínkách a stísněných prostorech - ztížené ukládání sypaniny pod vodu - ukládání po vrstvách a po jiných nutných částech (figurách) vč. dosypávek - spouštění a nošení materiálu - výměna částí zemní konstrukce znehodnocené klimatickými vlivy - udržování úložiště a jeho ochrana proti vodě - odvedení nebo obvedení vody v okolí úložiště a v úložišti - veškeré pomocné konstrukce umožňující provedení zemní konstrukce (příjezdy, sjezdy, nájezdy, lešení, podpěrné konstrukce, přemostění, zpevněné plochy, zakrytí a pod.)
P | 57 | 17481 | 1 | ZÁSYP JAM A RÝH Z NAKUPOVANÝCH MATERIÁLŮ | M3 | 422.592 | 0 | 0 | 0 | 2
PP
VV |  |  |  | hutněný zásyp za opěrou ŠD třídy A drcený fr.0-64 (Id=0.9-0.95) plocha řezuxprům.délka 7,953*15.395+7,853*14.63=237,326 [A] hutněný zásyp za rubem opěry ŠD třídy A drcený fr.0-32 (Id=0.95-1) šířkaxvýškaxprům.délka 6,472*15.395+5,853*14.63=185,266 [B] Celkem: A+B=422,592 [C] (viz příloha D.4.1,4-5)
TS |  |  |  | položka zahrnuje: - kompletní provedení zemní konstrukce včetně nákupu a dopravy materiálu dle zadávací dokumentace - úprava ukládaného materiálu vlhčením, tříděním, promícháním nebo vysoušením, příp. jiné úpravy za účelem zlepšení jeho mech. vlastností - hutnění i různé míry hutnění - ošetření úložiště po celou dobu práce v něm vč. klimatických opatření - ztížení v okolí vedení, konstrukcí a objektů a jejich dočasné zajištění - ztížení provádění vč. hutnění ve ztížených podmínkách a stísněných prostorech - ztížené ukládání sypaniny pod vodu - ukládání po vrstvách a po jiných nutných částech (figurách) vč. dosypávek - spouštění a nošení materiálu - výměna částí zemní konstrukce znehodnocené klimatickými vlivy - udržování úložiště a jeho ochrana proti vodě - odvedení nebo obvedení vody v okolí úložiště a v úložišti - veškeré pomocné konstrukce umožňující provedení zemní konstrukce (příjezdy, sjezdy, nájezdy, lešení, podpěrné konstrukce, přemostění, zpevněné plochy, zakrytí a pod.)
P | 60 | 17481 | 2 | ZÁSYP JAM A RÝH Z NAKUPOVANÝCH MATERIÁLŮ | M3 | 588.223 | 0 | 0 | 0 | 2
PP
VV |  |  |  | zásyp vhodnou zeminou vně křídel, hutrněný ID=0.8 opěra 1 plocha základnyxvýškaxpřepočet na objem kuželu (87+51.6)*4.9*0.33=224,116 [A] opěra 2 plocha základnyxvýškaxpřepočet na objem kuželu (65.96+173.9)*4.6*0.33=364,107 [B] Celkem: A+B=588,223 [C] (viz příloha D.4.1,4-5)
TS |  |  |  | položka zahrnuje: - kompletní provedení zemní konstrukce včetně nákupu a dopravy materiálu dle zadávací dokumentace - úprava ukládaného materiálu vlhčením, tříděním, promícháním nebo vysoušením, příp. jiné úpravy za účelem zlepšení jeho mech. vlastností - hutnění i různé míry hutnění - ošetření úložiště po celou dobu práce v něm vč. klimatických opatření - ztížení v okolí vedení, konstrukcí a objektů a jejich dočasné zajištění - ztížení provádění vč. hutnění ve ztížených podmínkách a stísněných prostorech - ztížené ukládání sypaniny pod vodu - ukládání po vrstvách a po jiných nutných částech (figurách) vč. dosypávek - spouštění a nošení materiálu - výměna částí zemní konstrukce znehodnocené klimatickými vlivy - udržování úložiště a jeho ochrana proti vodě - odvedení nebo obvedení vody v okolí úložiště a v úložišti - veškeré pomocné konstrukce umožňující provedení zemní konstrukce (příjezdy, sjezdy, nájezdy, lešení, podpěrné konstrukce, přemostění, zpevněné plochy, zakrytí a pod.)
P | 61 | 17481 | 3 | ZÁSYP JAM A RÝH Z NAKUPOVANÝCH MATERIÁLŮ | M3 | 42.836 | 0 | 0 | 0 | 2
PP
VV |  |  |  | hutněný zásyp za rubem opěry ŠD třídy A drcený fr.0-128 (Id=0.85-0,9) šířkaxvýškaxprům.délka 1,3*15.395+1,56*14.63=42,836 [B] (viz příloha D.4.1,4-5)
TS |  |  |  | položka zahrnuje: - kompletní provedení zemní konstrukce včetně nákupu a dopravy materiálu dle zadávací dokumentace - úprava ukládaného materiálu vlhčením, tříděním, promícháním nebo vysoušením, příp. jiné úpravy za účelem zlepšení jeho mech. vlastností - hutnění i různé míry hutnění - ošetření úložiště po celou dobu práce v něm vč. klimatických opatření - ztížení v okolí vedení, konstrukcí a objektů a jejich dočasné zajištění - ztížení provádění vč. hutnění ve ztížených podmínkách a stísněných prostorech - ztížené ukládání sypaniny pod vodu - ukládání po vrstvách a po jiných nutných částech (figurách) vč. dosypávek - spouštění a nošení materiálu - výměna částí zemní konstrukce znehodnocené klimatickými vlivy - udržování úložiště a jeho ochrana proti vodě - odvedení nebo obvedení vody v okolí úložiště a v úložišti - veškeré pomocné konstrukce umožňující provedení zemní konstrukce (příjezdy, sjezdy, nájezdy, lešení, podpěrné konstrukce, přemostění, zpevněné plochy, zakrytí a pod.)
SD |  | 2 |  | Základy |  |  |  | 0 | 0 |  | 0 | 0
P | 45 | 21331 |  | DRENÁŽNÍ VRSTVY Z BETONU MEZEROVITÉHO (DRENÁŽNÍHO) | M3 | 28.014 | 0 | 0 | 0 | 2
PP
VV |  |  |  | lože pro drenáž za rubem opěry šířkaxvýškaxdélka 0.36*0.3*(15.395+14.63)=3,243 [A] přechodové klíny z mezerovitého betonu šířkaxvýškaxdélka 1.5*0.55*(15.395+14.63)=24,771 [B] Celkem: A+B=28,014 [C] (viz příloha D.4.1,4-5)
TS |  |  |  | Položka zahrnuje: - dodávku předepsaného materiálu pro drenážní vrstvu, včetně mimostaveništní a vnitrostaveništní dopravy - provedení drenážní vrstvy předepsaných rozměrů a předepsaného tvaru
P | 44 | 21341 |  | DRENÁŽNÍ VRSTVY Z PLASTBETONU (PLASTMALTY) | M3 | 0.071 | 0 | 0 | 0 | 2
PP
VV |  |  |  | odvodnění izolace mostovky, drenážní vrstva z polymerbetonu podél obruby šířkaxtloušťkaxdélka 0.15*0.04*11.82=0,071 [A] (viz příloha D.4.1,4-5,11)
TS |  |  |  | Položka zahrnuje: - dodávku předepsaného materiálu pro drenážní vrstvu, včetně mimostaveništní a vnitrostaveništní dopravy - provedení drenážní vrstvy předepsaných rozměrů a předepsaného tvaru
P | 43 | 21461F |  | SEPARAČNÍ GEOTEXTILIE DO 600G/M2 | M2 | 17.828 | 0 | 0 | 0 | 2
PP
VV |  |  |  | plocha pohledu zdi geotextilie 600g/m2 (13.494+4.334)=17,828 [A] (viz příloha D.4.1,4-5)
TS |  |  |  | Položka zahrnuje: - dodávku předepsané geotextilie - úpravu, očištění a ochranu podkladu - přichycení k podkladu, případně zatížení - úpravy spojů a zajištění okrajů - úpravy pro odvodnění - nutné přesahy - mimostaveništní a vnitrostaveništní dopravu
P | 41 | 224324 |  | PILOTY ZE ŽELEZOBETONU C25/30 | M3 | 45.499 | 0 | 0 | 0 | 2
PP
VV |  |  |  | žb piloty C25/30 XA2,XC2,XD1 délka (+0.5m přesah) průměr 0,6 m délkaxplocha průřezu x počet (m3) (11+0.5)*0.6*0.6/4*3.14*14=45,499 [A] souvisí s pol.224365 (viz příloha D.4.1,4-5,7-8)
TS |  |  |  | položka zahrnuje: - dodání čerstvého betonu (betonové směsi) požadované kvality, jeho uložení do požadovaného tvaru při jakékoliv hustotě výztuže, konzistenci čerstvého betonu a způsobu hutnění, ošetření a ochranu betonu - zhotovení nepropustného, mrazuvzdorného betonu a betonu požadované trvanlivosti a vlastností - užití potřebných přísad a technologií výroby betonu - zřízení pracovních a dilatačních spar, včetně potřebných úprav, výplně, vložek, opracování, očištění a ošetření - bednění požadovaných konstr. (i ztracené) s úpravou dle požadované kvality povrchu betonu, včetně odbedňovacích a odskružovacích prostředků - podpěrné konstr. (skruže) a lešení všech druhů pro bednění, uložení čerstvého betonu, výztuže a doplňkových konstr., vč. požadovaných otvorů, ochranných a bezpečnostních opatření a základů těchto konstrukcí a lešení - vytvoření kotevních čel, kapes, nálitků, a sedel - zřízení všech požadovaných otvorů, kapes, výklenků, prostupů, dutin, drážek a pod., vč. ztížení práce a úprav kolem nich - úpravy pro osazení výztuže, doplňkových konstrukcí a vybavení - úpravy povrchu pro položení požadované izolace, povlaků a nátěrů, případně vyspravení - upevnění kotevních prvků a doplňkových konstrukcí - nátěry zabraňující soudržnost betonu a bednění - výplň, těsnění a tmelení spar a spojů - opatření povrchů betonu izolací proti zemní vlhkosti v částech, kde přijdou do styku se zeminou nebo kamenivem - případné zřízení spojovací vrstvy u základů - úpravy pro osazení zařízení ochrany konstrukce proti vlivu bludných proudů - objem betonu pro přebetonování a nadbetonování, který se nepřičítá ke stanovenému objemu výplně piloty - ukončení piloty pod ústím vrtu a vyplnění zbývající části sypaninou nebo kamenivem - odbourání a odstranění znehodnocené části výplně a úprava hlavy piloty před výstavbou další konstrukční části - zřízení výplně piloty pod hladinou vody - veškerý materiál, výrobky a polotovary, včetně mimostaveništní a vnitrostaveništní dopravy - nezahrnuje dodání a osazení výztuže, nezahrnuje vrty
P | 42 | 224365 |  | VÝZTUŽ PILOT Z OCELI 10505, B500B | T | 2.275 | 0 | 0 | 0 | 2
PP
VV |  |  |  | piloty: souvisí s pol.224324 odpovídá 50 kg výztuže na 1m3 betonu a převod na tuny (*0.001) včetně drobného nevykázaného materiálu 45,499*50*0.001=2,275 [A] (viz příloha D.4.1,4-5,7-8,10)
TS |  |  |  | položka zahrnuje: - veškerý materiál, výrobky a polotovary, včetně mimostaveništní a vnitrostaveništní dopravy - dodání betonářské výztuže v požadované kvalitě, stříhání, řezání, ohýbání a spojování do všech požadovaných tvarů (vč. armakošů) a uložení s požadovaným zajištěním polohy a krytí výztuže betonem - veškeré svary nebo jiné spoje výztuže - pomocné konstrukce a práce pro osazení a upevnění výztuže - zednické výpomoci pro montáž betonářské výztuže - úpravy výztuže pro osazení doplňkových konstrukcí - ochranu výztuže do doby jejího zabetonování - úpravy výztuže pro zřízení kotevních prvků, závěsných ok a doplňkových konstrukcí - veškerá opatření pro zajištění soudržnosti výztuže a betonu - vodivé propojení výztuže, které je součástí ochrany konstrukce proti vlivům bludných proudů, vyvedení do měřících skříní nebo míst pro měření bludných proudů (vlastní měřící skříně se uvádějí položkami SD 74) - povrchovou antikorozní úpravu výztuže - separaci výztuže - osazení měřících zařízení a úpravy pro ně - osazení měřících skříní nebo míst pro měření bludných proudů
P | 40 | 23668 |  | TĚSNĚNÍ HRADÍCÍCH STĚN ZE ZEMIN DOČASNÉ VČETNĚ ODSTRANĚNÍ | M3 | 2 | 0 | 0 | 0 | 2
PP
VV |  |  |  | dočasné těsnicí jílové hrázky pro provizorní převedení vody v korytě mimo stavbu plocha příčného řezuxtloušťkaxpočet 1*1*2=2,000 [A] (viz příloha D.4.1,4-5)
TS |  |  |  | položka zahrnuje zřízení těsnění ze zemin, jeho údržbu během trvání jeho funkce, odstranění a odvoz dle zadávací dokumentace
P | 39 | 261514 |  | VRTY PRO KOTVENÍ A INJEKTÁŽ TŘ V NA POVRCHU D DO 35MM | M | 19.8 | 0 | 0 | 0 | 2
PP
VV |  |  |  | vrty pro kotvení říms do mostovky a křídel délka vrtu 220 mm, průměr vrtu 28 mm, početxdélka (45+45)*0.22=19,800 [A] (viz příloha D.4.1,4-5,11)
TS |  |  |  | položka zahrnuje: přemístění, montáž a demontáž vrtných souprav svislou dopravu zeminy z vrtu vodorovnou dopravu zeminy bez uložení na skládku případně nutné pažení dočasné (včetně odpažení) i trvalé
P | 38 | 264228 |  | VRTY PRO PILOTY TŘ. II D DO 600MM | M | 154 | 0 | 0 | 0 | 2
PP
VV |  |  |  | vrty pro žb piloty délka x počet (m) 11*14=154,000 [A] (viz příloha D.4.1,4-5)
TS |  |  |  | položka zahrnuje: - zřízení vrtu, svislou a vodorovnou dopravu zeminy bez uložení na skládku, vrtací práce zapaž. i nepaž. vrtu - čerpání vody z vrtu, vyčištění vrtu - zabezpečení vrtacích prací - dopravu, nájem, provoz a přemístění, montáž a demontáž vrtacích zařízení a dalších mechanismů - lešení a podpěrné konstrukce pro práci a manipulaci s vrtacím zařízení a dalších mechanismů - vrtací plošiny vč. zemních prací, zpevnění, odvodnění a pod. - v případě zapažení dočasnými pažnicemi jejich opotřebení - v případě zapažení suspenzí veškeré hospodaření s ní - nezahrnuje zapažení trvalými pažnicemi - nezahrnuje uložení zeminy na skládku a poplatek za skládku nevykazuje se hluché vrtání
SD |  | 3 |  | Svislé konstrukce |  |  |  | 0 | 0 |  | 0 | 0
P | 37 | 31717 |  | KOVOVÉ KONSTRUKCE PRO KOTVENÍ ŘÍMSY | KG | 900 | 0 | 0 | 0 | 2
PP
VV |  |  |  | kovové prvky kotvení říms včetně pozinkování 1 ks á 0.5 m včetně chemického ukotvení 10 kg/1ks souvisí s pol.261514 počet kusů x jednotková hmotnost (45+45)*10=900,000 [A] (viz příloha D.4.1,4-5,11)
TS |  |  |  | Položka zahrnuje dodávku (výrobu) kotevního prvku předepsaného tvaru a jeho osazení do předepsané polohy včetně nezbytných prací (vrty, zálivky apod.)
P | 36 | 317325 |  | ŘÍMSY ZE ŽELEZOBETONU DO C30/37 | M3 | 18.675 | 0 | 0 | 0 | 2
PP
VV |  |  |  | C30/37 XF4,XD3,XC4 souvisí s pol.317365 plocha v příčném řezuxdélka 0.357*21.765+0.492*22.165=18,675 [A] (viz příloha D.4.1,4-5,9)
TS |  |  |  | položka zahrnuje: - dodání čerstvého betonu (betonové směsi) požadované kvality, jeho uložení do požadovaného tvaru při jakékoliv hustotě výztuže, konzistenci čerstvého betonu a způsobu hutnění, ošetření a ochranu betonu, - zhotovení nepropustného, mrazuvzdorného betonu a betonu požadované trvanlivosti a vlastností, - užití potřebných přísad a technologií výroby betonu, - zřízení pracovních a dilatačních spar, včetně potřebných úprav, výplně, vložek, opracování, očištění a ošetření, - bednění požadovaných konstr. (i ztracené) s úpravou dle požadované kvality povrchu betonu, včetně odbedňovacích a odskružovacích prostředků, - podpěrné konstr. (skruže) a lešení všech druhů pro bednění, uložení čerstvého betonu, výztuže a doplňkových konstr., vč. požadovaných otvorů, ochranných a bezpečnostních opatření a základů těchto konstrukcí a lešení, - vytvoření kotevních čel, kapes, nálitků, a sedel, - zřízení všech požadovaných otvorů, kapes, výklenků, prostupů, dutin, drážek a pod., vč. ztížení práce a úprav kolem nich, - úpravy pro osazení výztuže, doplňkových konstrukcí a vybavení, - úpravy povrchu pro položení požadované izolace, povlaků a nátěrů, případně vyspravení, - ztížení práce u kabelových a injektážních trubek a ostatních zařízení osazovaných do betonu, - konstrukce betonových kloubů, upevnění kotevních prvků a doplňkových konstrukcí, - nátěry zabraňující soudržnost betonu a bednění, - výplň, těsnění a tmelení spar a spojů, - opatření povrchů betonu izolací proti zemní vlhkosti v částech, kde přijdou do styku se zeminou nebo kamenivem, - případné zřízení spojovací vrstvy u základů, - úpravy pro osazení zařízení ochrany konstrukce proti vlivu bludných proudů
P | 35 | 317365 |  | VÝZTUŽ ŘÍMS Z OCELI 10505, B500B | T | 3.735 | 0 | 0 | 0 | 2
PP
VV |  |  |  | souvisí s pol.317325 distanční tělíska betonová kubatura betonu x hmotnost výztuže v římse jednotková x převod kg na tuny 18,675*200*0.001=3,735 [A] (viz příloha D.4.1,9,10,11)
TS |  |  |  | položka zahrnuje: - dodání betonářské výztuže v požadované kvalitě, stříhání, řezání, ohýbání a spojování do všech požadovaných tvarů (vč. armakošů) a uložení s požadovaným zajištěním polohy a krytí výztuže betonem, - veškeré svary nebo jiné spoje výztuže, - pomocné konstrukce a práce pro osazení a upevnění výztuže, - zednické výpomoci pro montáž betonářské výztuže, - úpravy výztuže pro osazení doplňkových konstrukcí, - ochranu výztuže do doby jejího zabetonování, - úpravy výztuže pro zřízení železobetonových kloubů, kotevních prvků, závěsných ok a doplňkových konstrukcí, - veškerá opatření pro zajištění soudržnosti výztuže a betonu, - vodivé propojení výztuže, které je součástí ochrany konstrukce proti vlivům bludných proudů, vyvedení do měřících skříní nebo míst pro měření bludných proudů (vlastní měřící skříně se uvádějí položkami SD 74) - povrchovou antikorozní úpravu výztuže, - separaci výztuže, - osazení měřících zařízení a úpravy pro ně, - osazení měřících skříní nebo míst pro měření bludných proudů.
P | 34 | 3272A7 |  | ZDI OPĚR, ZÁRUB, NÁBŘEŽ Z GABIONŮ RUČNĚ ROVNANÝCH, DRÁT O4,0MM, POVRCHOVÁ ÚPRAVA Zn + Al | M3 | 9.012 | 0 | 0 | 0 | 2
PP
VV |  |  |  | plocha pohleduxtloušťka zdi (13,54+4,484)*0.5=9,012 [A] (viz příloha D.4.1,4-5)
TS |  |  |  | - položka zahrnuje dodávku a osazení drátěných košů s výplní lomovým kamenem. - gabionové matrace se vykazují v pol.č.2722**.
P | 33 | 333325 |  | MOSTNÍ OPĚRY A KŘÍDLA ZE ŽELEZOVÉHO BETONU DO C30/37 | M3 | 46.509 | 0 | 0 | 0 | 2
PP
VV |  |  |  | křídla C30/37 XF2,XC47,XD1 souvisí s pol.333365 tloušťkaxplocha pohledu 0.5*(18,484+24,021+20,292+24,515)+0,4*0,5*(2,76+4,275+2,995+4,235)=46,509 [A] (viz příloha D.4.1,4-5,7-8)
TS |  |  |  | - dodání čerstvého betonu (betonové směsi) požadované kvality, jeho uložení do požadovaného tvaru při jakékoliv hustotě výztuže, konzistenci čerstvého betonu a způsobu hutnění, ošetření a ochranu betonu, - zhotovení nepropustného, mrazuvzdorného betonu a betonu požadované trvanlivosti a vlastností, - užití potřebných přísad a technologií výroby betonu, - zřízení pracovních a dilatačních spar, včetně potřebných úprav, výplně, vložek, opracování, očištění a ošetření, - bednění požadovaných konstr. (i ztracené) s úpravou dle požadované kvality povrchu betonu, včetně odbedňovacích a odskružovacích prostředků, - podpěrné konstr. (skruže) a lešení všech druhů pro bednění, uložení čerstvého betonu, výztuže a doplňkových konstr., vč. požadovaných otvorů, ochranných a bezpečnostních opatření a základů těchto konstrukcí a lešení, - vytvoření kotevních čel, kapes, nálitků, a sedel, - zřízení všech požadovaných otvorů, kapes, výklenků, prostupů, dutin, drážek a pod., vč. ztížení práce a úprav kolem nich, - úpravy pro osazení výztuže, doplňkových konstrukcí a vybavení, - úpravy povrchu pro položení požadované izolace, povlaků a nátěrů, případně vyspravení, - ztížení práce u kabelových a injektážních trubek a ostatních zařízení osazovaných do betonu, - konstrukce betonových kloubů, upevnění kotevních prvků a doplňkových konstrukcí, - nátěry zabraňující soudržnost betonu a bednění, - výplň, těsnění a tmelení spar a spojů, - opatření povrchů betonu izolací proti zemní vlhkosti v částech, kde přijdou do styku se zeminou nebo kamenivem, - případné zřízení spojovací vrstvy u základů, - úpravy pro osazení zařízení ochrany konstrukce proti vlivu bludných proudů
P | 32 | 333365 |  | VÝZTUŽ MOSTNÍCH OPĚR A KŘÍDEL Z OCELI 10505, B500B | T | 9.302 | 0 | 0 | 0 | 2
PP
VV |  |  |  | výztuž mostních křídel souvisí s pol.333325 kubatura betonu křídel xjednotková hmotnost výztuže x přepočet z kg na tuny 46,509*0.20=9,302 [A] (viz příloha D.4.1,4-5,7-8,10)
TS |  |  |  | Položka zahrnuje veškerý materiál, výrobky a polotovary, včetně mimostaveništní a vnitrostaveništní dopravy (rovněž přesuny), včetně naložení a složení, případně s uložením - dodání betonářské výztuže v požadované kvalitě, stříhání, řezání, ohýbání a spojování do všech požadovaných tvarů (vč. armakošů) a uložení s požadovaným zajištěním polohy a krytí výztuže betonem, - veškeré svary nebo jiné spoje výztuže, - pomocné konstrukce a práce pro osazení a upevnění výztuže, - zednické výpomoci pro montáž betonářské výztuže, - úpravy výztuže pro osazení doplňkových konstrukcí, - ochranu výztuže do doby jejího zabetonování, - úpravy výztuže pro zřízení železobetonových kloubů, kotevních prvků, závěsných ok a doplňkových konstrukcí, - veškerá opatření pro zajištění soudržnosti výztuže a betonu, - vodivé propojení výztuže, které je součástí ochrany konstrukce proti vlivům bludných proudů, vyvedení do měřících skříní nebo míst pro měření bludných proudů (vlastní měřící skříně se uvádějí položkami SD 74), - povrchovou antikorozní úpravu výztuže, - separaci výztuže, - osazení měřících zařízení a úpravy pro ně, - osazení měřících skříní nebo míst pro měření bludných proudů.
P | 31 | 389325 |  | MOSTNÍ RÁMOVÉ KONSTRUKCE ZE ŽELEZOBETONU C30/37 | M3 | 214.243 | 0 | 0 | 0 | 2
PP
VV |  |  |  | nosný rám C30/37 XF2,XC4,XD1 stojky - šířkaxvýškaxtloušťka (16.815*(4.69+4.8)/2*0.9)+(16.17*(4.615+4.675)/2*0.9)=139,407 [A] příčel - plocha příčného řezuxprům.délka 5.6*(11.313+11.88)/2=64,940 [B] náběh - plocha řezuxdélka 1*0.3*(16.815+16.17)=9,896 [C] souvisí s pol.389365 Celkem: A+B+C=214,243 [D] (viz příloha D.4.1,4-5,7-8)
TS |  |  |  | - dodání čerstvého betonu (betonové směsi) požadované kvality, jeho uložení do požadovaného tvaru při jakékoliv hustotě výztuže, konzistenci čerstvého betonu a způsobu hutnění, ošetření a ochranu betonu, - zhotovení nepropustného, mrazuvzdorného betonu a betonu požadované trvanlivosti a vlastností, - užití potřebných přísad a technologií výroby betonu, - zřízení pracovních a dilatačních spar, včetně potřebných úprav, výplně, vložek, opracování, očištění a ošetření, - bednění požadovaných konstr. (i ztracené) s úpravou dle požadované kvality povrchu betonu, včetně odbedňovacích a odskružovacích prostředků, - podpěrné konstr. (skruže) a lešení všech druhů pro bednění, uložení čerstvého betonu, výztuže a doplňkových konstr., vč. požadovaných otvorů, ochranných a bezpečnostních opatření a základů těchto konstrukcí a lešení, - vytvoření kotevních čel, kapes, nálitků, a sedel, - zřízení všech požadovaných otvorů, kapes, výklenků, prostupů, dutin, drážek a pod., vč. ztížení práce a úprav kolem nich, - úpravy pro osazení výztuže, doplňkových konstrukcí a vybavení, - úpravy povrchu pro položení požadované izolace, povlaků a nátěrů, případně vyspravení, - ztížení práce u kabelových a injektážních trubek a ostatních zařízení osazovaných do betonu, - konstrukce betonových kloubů, upevnění kotevních prvků a doplňkových konstrukcí, - nátěry zabraňující soudržnost betonu a bednění, - výplň, těsnění a tmelení spar a spojů, - opatření povrchů betonu izolací proti zemní vlhkosti v částech, kde přijdou do styku se zeminou nebo kamenivem, - případné zřízení spojovací vrstvy u základů, - úpravy pro osazení zařízení ochrany konstrukce proti vlivu bludných proudů
P | 30 | 389365 |  | VÝZTUŽ MOSTNÍ RÁMOVÉ KONSTRUKCE Z OCELI 10505, B500B | T | 64.273 | 0 | 0 | 0 | 2
PP
VV |  |  |  | výztuž mostního rámu souvisí s pol.389325 kubatura betonu rámu xjednotková hmotnost výztuže x přepočet z kg na tuny 214.243*0.30=64,273 [A] (viz příloha D.4.1,7-8,10)
TS |  |  |  | Položka zahrnuje veškerý materiál, výrobky a polotovary, včetně mimostaveništní a vnitrostaveništní dopravy (rovněž přesuny), včetně naložení a složení, případně s uložením - dodání betonářské výztuže v požadované kvalitě, stříhání, řezání, ohýbání a spojování do všech požadovaných tvarů (vč. armakošů) a uložení s požadovaným zajištěním polohy a krytí výztuže betonem, - veškeré svary nebo jiné spoje výztuže, - pomocné konstrukce a práce pro osazení a upevnění výztuže, - zednické výpomoci pro montáž betonářské výztuže, - úpravy výztuže pro osazení doplňkových konstrukcí, - ochranu výztuže do doby jejího zabetonování, - úpravy výztuže pro zřízení železobetonových kloubů, kotevních prvků, závěsných ok a doplňkových konstrukcí, - veškerá opatření pro zajištění soudržnosti výztuže a betonu, - vodivé propojení výztuže, které je součástí ochrany konstrukce proti vlivům bludných proudů, vyvedení do měřících skříní nebo míst pro měření bludných proudů (vlastní měřící skříně se uvádějí položkami SD 74), - povrchovou antikorozní úpravu výztuže, - separaci výztuže, - osazení měřících zařízení a úpravy pro ně, - osazení měřících skříní nebo míst pro měření bludných proudů.
SD |  | 4 |  | Vodorovné konstrukce |  |  |  | 0 | 0 |  | 0 | 0
P | 29 | 434125 |  | SCHODIŠŤOVÉ STUPNĚ, Z DÍLCŮ ŽELEZOBETON DO C30/37 | M3 | 1.458 | 0 | 0 | 0 | 2
PP
VV |  |  |  | prefabrikované schod.stupně C30/37 XF4,XD3,XC4 pro revizní schodiště šířkaxdélkaxvýškaxpočet 0.4*0.75*0.18*27=1,458 [A] (viz příloha D.4.1,4-5)
TS |  |  |  | - dodání dílce požadovaného tvaru a vlastností, jeho skladování, doprava a osazení do definitivní polohy, včetně komplexní technologie výroby a montáže dílců, ošetření a ochrana dílců, - u dílců železobetonových a předpjatých veškerá výztuž, případně i tuhé kovové prvky a závěsná oka, - úpravy a zařízení pro uložení a transport dílce, - veškeré požadované úpravy dílců, včetně doplňkových konstrukcí a vybavení, - sestavení dílce na stavbě včetně montážních zařízení, plošin a prahů a pod., - výplň, těsnění a tmelení spár a spojů, - očištění a ošetření úložných ploch, - zednické výpomoce pro montáž dílců, - označení dílce výrobním štítkem nebo jiným způsobem, - úpravy dílce pro dodržení požadované přesnosti jeho osazení, včetně případných měření, - veškerá zařízení pro zajištění stability v každém okamžiku, - další práce dané případně specifikací k příslušnému prefabrik. dílci (úprava pohledových ploch, příp. rubových ploch, osazení měřících zařízení, zkoušení a měření dílců a pod.).
P | 27 | 451313 |  | PODKLADNÍ A VÝPLŇOVÉ VRSTVY Z PROSTÉHO BETONU C16/20 | M3 | 20.556 | 0 | 0 | 0 | 2
PP
VV |  |  |  | pod drenážní beton za rubem opěry a výplň před opěrami pod zpevněním plocha řezuxdélka 0.14*35.6+0.17*18.48+1.15*0.36*(15.395+14.63)=20,556 [A] (viz příloha D.4.1,4-5,7-8)
TS |  |  |  | - dodání čerstvého betonu (betonové směsi) požadované kvality, jeho uložení do požadovaného tvaru při jakékoliv hustotě výztuže, konzistenci čerstvého betonu a způsobu hutnění, ošetření a ochranu betonu, - zhotovení nepropustného, mrazuvzdorného betonu a betonu požadované trvanlivosti a vlastností, - užití potřebných přísad a technologií výroby betonu, - zřízení pracovních a dilatačních spar, včetně potřebných úprav, výplně, vložek, opracování, očištění a ošetření, - bednění požadovaných konstr. (i ztracené) s úpravou dle požadované kvality povrchu betonu, včetně odbedňovacích a odskružovacích prostředků, - podpěrné konstr. (skruže) a lešení všech druhů pro bednění, uložení čerstvého betonu, výztuže a doplňkových konstr., vč. požadovaných otvorů, ochranných a bezpečnostních opatření a základů těchto konstrukcí a lešení, - vytvoření kotevních čel, kapes, nálitků, a sedel, - zřízení všech požadovaných otvorů, kapes, výklenků, prostupů, dutin, drážek a pod., vč. ztížení práce a úprav kolem nich, - úpravy pro osazení výztuže, doplňkových konstrukcí a vybavení, - úpravy povrchu pro položení požadované izolace, povlaků a nátěrů, případně vyspravení, - ztížení práce u kabelových a injektážních trubek a ostatních zařízení osazovaných do betonu, - konstrukce betonových kloubů, upevnění kotevních prvků a doplňkových konstrukcí, - nátěry zabraňující soudržnost betonu a bednění, - výplň, těsnění a tmelení spar a spojů, - opatření povrchů betonu izolací proti zemní vlhkosti v částech, kde přijdou do styku se zeminou nebo kamenivem, - případné zřízení spojovací vrstvy u základů, - úpravy pro osazení zařízení ochrany konstrukce proti vlivu bludných proudů
P | 25 | 451314 |  | PODKLADNÍ A VÝPLŇOVÉ VRSTVY Z PROSTÉHO BETONU C25/30 | M3 | 22.947 | 0 | 0 | 0 | 2
PP
VV |  |  |  | pro lomový kámen - zpevnění beton C25/30 XF2 tl.0.1m souvisí s pol.465512, výměra dle této pol. 45.89422/0.2*0.1=22,947 [A] (viz příloha D.4.1,4-5,7-8)
TS |  |  |  | - dodání čerstvého betonu (betonové směsi) požadované kvality, jeho uložení do požadovaného tvaru při jakékoliv hustotě výztuže, konzistenci čerstvého betonu a způsobu hutnění, ošetření a ochranu betonu, - zhotovení nepropustného, mrazuvzdorného betonu a betonu požadované trvanlivosti a vlastností, - užití potřebných přísad a technologií výroby betonu, - zřízení pracovních a dilatačních spar, včetně potřebných úprav, výplně, vložek, opracování, očištění a ošetření, - bednění požadovaných konstr. (i ztracené) s úpravou dle požadované kvality povrchu betonu, včetně odbedňovacích a odskružovacích prostředků, - podpěrné konstr. (skruže) a lešení všech druhů pro bednění, uložení čerstvého betonu, výztuže a doplňkových konstr., vč. požadovaných otvorů, ochranných a bezpečnostních opatření a základů těchto konstrukcí a lešení, - vytvoření kotevních čel, kapes, nálitků, a sedel, - zřízení všech požadovaných otvorů, kapes, výklenků, prostupů, dutin, drážek a pod., vč. ztížení práce a úprav kolem nich, - úpravy pro osazení výztuže, doplňkových konstrukcí a vybavení, - úpravy povrchu pro položení požadované izolace, povlaků a nátěrů, případně vyspravení, - ztížení práce u kabelových a injektážních trubek a ostatních zařízení osazovaných do betonu, - konstrukce betonových kloubů, upevnění kotevních prvků a doplňkových konstrukcí, - nátěry zabraňující soudržnost betonu a bednění, - výplň, těsnění a tmelení spar a spojů, - opatření povrchů betonu izolací proti zemní vlhkosti v částech, kde přijdou do styku se zeminou nebo kamenivem, - případné zřízení spojovací vrstvy u základů, - úpravy pro osazení zařízení ochrany konstrukce proti vlivu bludných proudů
P | 26 | 45131A |  | PODKLADNÍ A VÝPLŇOVÉ VRSTVY Z PROSTÉHO BETONU C20/25 | M3 | 3.318 | 0 | 0 | 0 | 2
PP
VV |  |  |  | betonové lože C20/25 XF3, pro osazení schodišť.stupňů plocha podélného řezu x šířka 2.37*1,4=3,318 [A] (viz příloha D.4.1,4-5,7-8)
TS |  |  |  | - dodání čerstvého betonu (betonové směsi) požadované kvality, jeho uložení do požadovaného tvaru při jakékoliv hustotě výztuže, konzistenci čerstvého betonu a způsobu hutnění, ošetření a ochranu betonu, - zhotovení nepropustného, mrazuvzdorného betonu a betonu požadované trvanlivosti a vlastností, - užití potřebných přísad a technologií výroby betonu, - zřízení pracovních a dilatačních spar, včetně potřebných úprav, výplně, vložek, opracování, očištění a ošetření, - bednění požadovaných konstr. (i ztracené) s úpravou dle požadované kvality povrchu betonu, včetně odbedňovacích a odskružovacích prostředků, - podpěrné konstr. (skruže) a lešení všech druhů pro bednění, uložení čerstvého betonu, výztuže a doplňkových konstr., vč. požadovaných otvorů, ochranných a bezpečnostních opatření a základů těchto konstrukcí a lešení, - vytvoření kotevních čel, kapes, nálitků, a sedel, - zřízení všech požadovaných otvorů, kapes, výklenků, prostupů, dutin, drážek a pod., vč. ztížení práce a úprav kolem nich, - úpravy pro osazení výztuže, doplňkových konstrukcí a vybavení, - úpravy povrchu pro položení požadované izolace, povlaků a nátěrů, případně vyspravení, - ztížení práce u kabelových a injektážních trubek a ostatních zařízení osazovaných do betonu, - konstrukce betonových kloubů, upevnění kotevních prvků a doplňkových konstrukcí, - nátěry zabraňující soudržnost betonu a bednění, - výplň, těsnění a tmelení spar a spojů, - opatření povrchů betonu izolací proti zemní vlhkosti v částech, kde přijdou do styku se zeminou nebo kamenivem, - případné zřízení spojovací vrstvy u základů, - úpravy pro osazení zařízení ochrany konstrukce proti vlivu bludných proudů
P | 28 | 451383 |  | PODKL VRSTVY ZE ŽELEZOBET DO C16/20 VČET VÝZTUŽE | M3 | 19.112 | 0 | 0 | 0 | 2
PP
VV |  |  |  | podkladní beton základu (pilotovací plošina) X0 tl.200 mm včetně KARI sítí 4x4/150x150 tloušťkaxplocha půdorysu 0.2*(48,23+47,33)=19,112 [A] (viz příloha D.4.1,4-5,7-8)
TS |  |  |  | - dodání čerstvého betonu (betonové směsi) požadované kvality, jeho uložení do požadovaného tvaru při jakékoliv hustotě výztuže, konzistenci čerstvého betonu a způsobu hutnění, ošetření a ochranu betonu - zhotovení nepropustného, mrazuvzdorného betonu a betonu požadované trvanlivosti a vlastností - užití potřebných přísad a technologií výroby betonu - zřízení pracovních a dilatačních spar, včetně potřebných úprav, výplně, vložek, opracování, očištění a ošetření - bednění požadovaných konstr. (i ztracené) s úpravou dle požadované kvality povrchu betonu - vytvoření kotevních čel, kapes, nálitků, a sedel - zřízení všech požadovaných otvorů, kapes, výklenků, prostupů, dutin, drážek a pod., vč. ztížení práce a úprav kolem nich - úpravy pro osazení výztuže, doplňkových konstrukcí a vybavení - úpravy povrchu pro položení požadované izolace, povlaků a nátěrů, případně vyspravení - nátěry zabraňující soudržnost betonu a bednění - výplň, těsnění a tmelení spar a spojů - opatření povrchů betonu izolací proti zemní vlhkosti v částech, kde přijdou do styku se zeminou nebo kamenivem - dodání betonářské výztuže v požadované kvalitě, stříhání, řezání, ohýbání a spojování do všech požadovaných tvarů (vč. armakošů) a uložení s požadovaným zajištěním polohy a krytí výztuže betonem - veškeré svary nebo jiné spoje výztuže - pomocné konstrukce a práce pro osazení a upevnění výztuže - úpravy výztuže pro osazení doplňkových konstrukcí - veškerá opatření pro zajištění soudržnosti výztuže a betonu - povrchovou antikorozní úpravu výztuže - separaci výztuže
P | 24 | 45157 |  | PODKLADNÍ A VÝPLŇOVÉ VRSTVY Z KAMENIVA TĚŽENÉHO | M3 | 22.947 | 0 | 0 | 0 | 2
PP
VV |  |  |  | ŠP lože pod dlažbu z lomového kamene souvisí s pol.451314, výměra shodná 45.89422/0.2*0.1=22,947 [A] (viz příloha D.4.1,4-5)
TS |  |  |  | položka zahrnuje dodávku předepsaného kameniva, mimostaveništní a vnitrostaveništní dopravu a jeho uložení není-li v zadávací dokumentaci uvedeno jinak, jedná se o nakupovaný materiál
P | 23 | 458523 |  | VÝPLŇ ZA OPĚRAMI A ZDMI Z KAMENIVA DRCENÉHO, INDEX ZHUTNĚNÍ ID DO 0,9 | M3 | 109.892 | 0 | 0 | 0 | 2
PP
VV |  |  |  | hutněný zásyp za opěrou ŠD třídy A drcený fr.0-128 (Id=0.85-0.9) plocha řezuxprům.délka 1.3*15.395+1.6*14.63=43,422 [A] hutněný zásyp za rubem opěry ŠD třídy A drcený fr.0-32 (Id=0.9) šířkaxvýškaxprům.délka 0.835*2.7*15.395+0.835*2.6*14.63=66,470 [B] Celkem: A+B=109,892 [C] (viz příloha D.4.1,4-5)
TS |  |  |  | položka zahrnuje dodávku předepsaného kameniva, mimostaveništní a vnitrostaveništní dopravu a jeho uložení není-li v zadávací dokumentaci uvedeno jinak, jedná se o nakupovaný materiál
P | 22 | 465512 |  | DLAŽBY Z LOMOVÉHO KAMENE NA MC | M3 | 45.894 | 0 | 0 | 0 | 2
PP
VV |  |  |  | lomový kámen (žula) tl.200 mm s ložem pol.451314 přepočet na sklonxtloušťkaxplocha opěra 1 1.4*0.2*(9.7+14.3+1.4+1.66)+1*0.2*(6.33+8.44+0.61)=10,653 [A] opěra 2 1.4*0.2*(25.02+1.56+1.95)+1*0.2*(10.22+0.78+5.25)=11,238 [B] tloušťkaxobvod příčného řezuxdélka obruba pod mostem 0.2*0.17*8.63=0,293 [C] koryto 0.2*(1.12+0.75+0.96+0.5)*35.6=23,710 [D] spárovací cementová malta 10, XF4 Celkem: A+B+C+D=45,894 [E] souvisí s pol.451314 (viz příloha D.4.1,4-5)
TS |  |  |  | položka zahrnuje: - nutné zemní práce (svahování, úpravu pláně a pod.) - zřízení spojovací vrstvy - zřízení lože dlažby z cementové malty předepsané kvality a předepsané tloušťky - dodávku a položení dlažby z lomového kamene do předepsaného tvaru - spárování, těsnění, tmelení a vyplnění spar MC případně s vyklínováním - úprava povrchu pro odvedení srážkové vody - nezahrnuje podklad pod dlažbu, vykazuje se samostatně položkami SD 45
SD |  | 5 |  | Komunikace |  |  |  | 0 | 0 |  | 0 | 0
P | 21 | 575C55 |  | LITÝ ASFALT MA IV (OCHRANA MOSTNÍ IZOLACE) 16 TL. 40MM | M2 | 112.29 | 0 | 0 | 0 | 2
PP
VV |  |  |  | ochranná vrstva izolace mostovky mezi římsami MA 16 IV tl.40 mm délkaxšířka 11.82*9.5=112,290 [A] (viz příloha D.4.1,4-5)
TS |  |  |  | - dodání směsi v požadované kvalitě - očištění podkladu - uložení směsi dle předepsaného technologického předpisu, zhutnění vrstvy v předepsané tloušťce - zřízení vrstvy bez rozlišení šířky, pokládání vrstvy po etapách, včetně pracovních spar a spojů - úpravu napojení, ukončení podél obrubníků, dilatačních zařízení, odvodňovacích proužků, odvodňovačů, vpustí, šachet a pod. - nezahrnuje postřiky, nátěry - nezahrnuje těsnění podél obrubníků, dilatačních zařízení, odvodňovacích proužků, odvodňovačů, vpustí, šachet a pod.
SD |  | 7 |  | Přidružená stavební výroba |  |  |  | 0 | 0 |  | 0 | 0
P | 20 | 711221 |  | IZOLACE ZVLÁŠT KONSTR PROTI TLAK VODĚ ASFALT NÁTĚRY | M2 | 700.474 | 0 | 0 | 0 | 2
PP
VV |  |  |  | souvisí s pol.711509 most - izolační systém nátěrový ALP+2xALN ALP - asfaltový lak penetrační - (0.4 kg/m2) ALN - asfaltový lak nátěrový - (0.4kg/m2) 2 vrstvy celková plocha pro nátěr, tzn. plocha pro nátěry krát 3 a plocha pro pásy krát 1 výškaxdélkaxpočet svislé plochy rám (jen v mostním otvoru) 3*0.6*(16.815+16.17)=59,373 [A] svislé plochy křídla (vnitřní plochy křídel dle pohledů P1 a P2, pak vnější plochy křídel dle pohledů P1 a P2) 3*((14,7+(1,21+3,24+1,68+0,5)*0,5)+(15,326+(0,785+3,245+1,85+0,5)*0,5)+(16,671+(1,18+3,515+1,11+0,5)*0,5)+(15,427+(0,8+3,115+2,27+0,5)*0,5)+8,829+13,283+6,912+14,843)=356,973 [F] plocha pod izolačními pásy mostovka a křídla počet vrstevxdélkaxšířka 1*(5.2+5.22+4.91+5.325)*0.5+1*(21.766-5.2-5.22)*0.8+(22.166-4.91-5.325)*1.45+1*11.82*9=143,084 [C] svislé plochy stojek počet vrstevxvýškaxšířka 1*(15.395*(4.695+4.8)/2+14.63*(4.615+4.675)/2)=141,044 [D] Celkem: A+F+C+D=700,474 [E] (viz příloha D.4.1,4-5,7-9)
TS |  |  |  | položka zahrnuje: - dodání předepsaného izolačního materiálu - očištění a ošetření podkladu, zadávací dokumentace může zahrnout i případné vyspravení - zřízení izolace jako kompletního povlaku, případně komplet. soustavy nebo systému podle příslušného technolog. předpisu - zřízení izolace i jednotlivých vrstev po etapách, včetně pracovních spár a spojů - úprava u okrajů, rohů, hran, dilatačních i pracovních spojů, kotev, obrubníků, dilatačních zařízení, odvodnění, otvorů, neizolovaných míst a pod. - zajištění odvodnění povrchu izolace, včetně odvodnění nejnižších míst, pokud dokumentace pro zadání stavby nestanoví jinak - ochrana izolace do doby zřízení definitivní ochranné vrstvy nebo konstrukce - úprava, očištění a ošetření prostoru kolem izolace - provedení požadovaných zkoušek - nezahrnuje ochranné vrstvy, např. geotextilii
P | 19 | 711237 |  | IZOLACE ZVLÁŠT KONSTR PROTI VOL STÉK VODĚ Z PE FÓLIÍ | M2 | 70.7 | 0 | 0 | 0 | 2
PP
VV |  |  |  | folie PE tl.2 mm do těsnicí vrstvy za opěrou se zatažením pod drenážní trubku, zatažení za přechodovou oblast o 0.5 m šířkaxdélkaxpočet 10.1*3.5*2=70,700 [A] (viz příloha D.4.1,4-5)
TS |  |  |  | položka zahrnuje: - dodání předepsaného izolačního materiálu - očištění a ošetření podkladu, zadávací dokumentace může zahrnout i případné vyspravení - zřízení izolace jako kompletního povlaku, případně komplet. soustavy nebo systému podle příslušného technolog. předpisu - zřízení izolace i jednotlivých vrstev po etapách, včetně pracovních spár a spojů - úprava u okrajů, rohů, hran, dilatačních i pracovních spojů, kotev, obrubníků, dilatačních zařízení, odvodnění, otvorů, neizolovaných míst a pod. - zajištění odvodnění povrchu izolace, včetně odvodnění nejnižších míst, pokud dokumentace pro zadání stavby nestanoví jinak - ochrana izolace do doby zřízení definitivní ochranné vrstvy nebo konstrukce - úprava, očištění a ošetření prostoru kolem izolace - provedení požadovaných zkoušek - nezahrnuje ochranné vrstvy, např. geotextilii
P | 18 | 711432 |  | IZOLACE MOSTOVEK POD ŘÍMSOU ASFALTOVÝMI PÁSY | M2 | 36.704 | 0 | 0 | 0 | 2
PP
VV |  |  |  | ochrana izolace pod římsou s hliníkovou folií římsy nad mostovkou i na křídlech počet vrstevxdélkaxšířka 1*(5.2+5.22+4.91+5.325)*0.5+1*(21.766-5.2-5.22)*0.8+(22.166-4.91-5.325)*1.45=36,704 [A] (viz příloha D.4.1,4-5,7-9)
TS |  |  |  | položka zahrnuje: - dodání předepsaného izolačního materiálu - očištění a ošetření podkladu, zadávací dokumentace může zahrnout i případné vyspravení - zřízení izolace jako kompletního povlaku, případně komplet. soustavy nebo systému podle příslušného technolog. předpisu - zřízení izolace i jednotlivých vrstev po etapách, včetně pracovních spár a spojů - úprava u okrajů, rohů, hran, dilatačních i pracovních spojů, kotev, obrubníků, dilatačních zařízení, odvodnění, otvorů, neizolovaných míst a pod. - zajištění odvodnění povrchu izolace, včetně odvodnění nejnižších míst, pokud dokumentace pro zadání stavby nestanoví jinak - ochrana izolace do doby zřízení definitivní ochranné vrstvy nebo konstrukce - úprava, očištění a ošetření prostoru kolem izolace - provedení požadovaných zkoušek - nezahrnuje ochranné vrstvy, např. lepenku s hliníkovou vložkou, litý asfalt, asfaltový beton
P | 17 | 711442 |  | IZOLACE MOSTOVEK CELOPLOŠNÁ ASFALTOVÝMI PÁSY S PEČETÍCÍ VRSTVOU | M2 | 284.128 | 0 | 0 | 0 | 2
PP
VV |  |  |  | hydroizolace pod římsou na celém horním povrchu mostovky a křídel a na svislých plochách stojek rámu mostovka a křídla počet vrstevxdélkaxšířka 1*(5.2+5.22+4.91+5.325)*0.5+1*(21.766-5.2-5.22)*0.8+(22.166-4.91-5.325)*1.45+1*11.82*9=143,084 [A] svislé plochy stojek počet vrstevxvýškaxšířka 1*(15.395*(4.695+4.8)/2+14.63*(4.615+4.675)/2)=141,044 [B] Celkem: A+B=284,128 [C] (viz příloha D.4.1,4-5,7-9)
TS |  |  |  | položka zahrnuje: - dodání předepsaného izolačního materiálu - očištění a ošetření podkladu, zadávací dokumentace může zahrnout i případné vyspravení - zřízení izolace jako kompletního povlaku, případně komplet. soustavy nebo systému podle příslušného technolog. předpisu - zřízení izolace i jednotlivých vrstev po etapách, včetně pracovních spár a spojů - úprava u okrajů, rohů, hran, dilatačních i pracovních spojů, kotev, obrubníků, dilatačních zařízení, odvodnění, otvorů, neizolovaných míst a pod. - zajištění odvodnění povrchu izolace, včetně odvodnění nejnižších míst, pokud dokumentace pro zadání stavby nestanoví jinak - ochrana izolace do doby zřízení definitivní ochranné vrstvy nebo konstrukce - úprava, očištění a ošetření prostoru kolem izolace - provedení požadovaných zkoušek - nezahrnuje ochranné vrstvy, např. litý asfalt, asfaltový beton v této položce se vykáže i izolace rámových konstrukcí (mosty, propusty, kolektory)
P | 16 | 711509 |  | OCHRANA IZOLACE NA POVRCHU TEXTILIÍ | M2 | 214.165 | 0 | 0 | 0 | 2
PP
VV |  |  |  | souvisí s pol.711221 most - ochranná geotextilie 600g/m2 pro izolační systém nátěrový plocha pro ochranu izolace výškaxdélkaxpočet svislé plochy rám (jen v mostním otvoru) 0.6*(16.815+16.17)=19,791 [A] svislé plochy křídla (vnitřní plochy křídel dle pohledů P1 a P2, pak vnější plochy křídel dle pohledů P1 a P2) (4.735*4.9+4.735*0.5)+(4.615*5.31+4.54*0.5)+(4.675*5.23+4.605*0.5)+(4.895*5.165+4.895*0.5)+(4.735-0.41+4.69)/2*5.705+(4.615*7.2-(4.615-0.8)*(7.2-1.565)/2)+(4.605-0.38+0.6)/2*6.005+(4.895*7.055-(4.8-1.245)*(7.055-1.615)/2)=194,374 [B] Celkem: A+B=214,165 [C] (viz příloha D.4.1,4-5,7-9)
TS |  |  |  | položka zahrnuje: - dodání předepsaného ochranného materiálu - zřízení ochrany izolace
P | 15 | 78382 |  | NÁTĚRY BETON KONSTR TYP S2 (OS-B) | M2 | 302.562 | 0 | 0 | 0 | 2
PP
VV |  |  |  | pohledové plochy říms (kromě horní plochy a obruby) i křídel a nosné konstrukce příčel zdola - průměrný obvodxdélka (1.004+4.003+1.004)*(16.817+16.17)/2=99,142 [A] stojky uvnitř - šířkaxprůměrná výška 16.817*(2.975+3.553)/2+16.17*(3.813+4.076)/2=118,673 [B] křídla - plocha pohledu 9.656+10.741+13.379+9.667=43,443 [C] římsy - obvodxdélka (0.69+0.25)*21.77+(0.69+0.25)*22.17=41,304 [D] Celkem: A+B+C+D=302,562 [E] (viz příloha D.4.1,4-5,7-9)
TS |  |  |  | - položka zahrnuje kompletní povlaky (i různobarevné), včetně úpravy podkladu (odmaštění, odstranění starých nátěrů a nečistot) a jeho vyspravení, provedení nátěru předepsaným postupem a splnění všech požadavků daných technologickým předpisem.
P | 14 | 78383 |  | NÁTĚRY BETON KONSTR TYP S4 (OS-C) | M2 | 57.222 | 0 | 0 | 0 | 2
PP
VV |  |  |  | ochranný nátěr horního povrchu říms a obruby říms římsy obvodxdélka (0.77+0.28)*21.77+(1.27+0.28)*22.17=57,222 [A] (viz příloha D.4.1,4-5,7-9)
TS |  |  |  | - položka zahrnuje kompletní povlaky (i různobarevné), včetně úpravy podkladu (odmaštění, odstranění starých nátěrů a nečistot) a jeho vyspravení, provedení nátěru předepsaným postupem a splnění všech požadavků daných technologickým předpisem.
SD |  | 8 |  | Potrubí |  |  |  | 0 | 0 |  | 0 | 0
P | 11 | 87444 |  | POTRUBÍ Z TRUB PLASTOVÝCH ODPADNÍCH DN DO 250MM | M | 4.1 | 0 | 0 | 0 | 2
PP
VV |  |  |  | prostup pro odvodnění opěry opěrou HDPE trubka DN 180 tl.11 mm, s límcem-příruba min.průměr 400x5 (viz detaily) pro odvodnění skrz opěru 2*1.1=2,200 [A] prostup pro odvodnění opěry opěrou trubka PVC DN 210 tl.5 mm - vložená do bednění 2*0.95=1,900 [B] Celkem: A+B=4,100 [C] (viz příloha D.4.1,4-5,7-8,11)
TS |  |  |  | položky pro zhotovení potrubí platí bez ohledu na sklon zahrnuje: - výrobní dokumentaci (včetně technologického předpisu) - dodání veškerého trubního a pomocného materiálu (trouby, trubky, tvarovky, spojovací a těsnící materiál a pod.), podpěrných, závěsných a upevňovacích prvků, včetně potřebných úprav - úprava a příprava podkladu a podpěr, očištění a ošetření podkladu a podpěr - zřízení plně funkčního potrubí, kompletní soustavy, podle příslušného technologického předpisu - zřízení potrubí i jednotlivých částí po etapách, včetně pracovních spar a spojů, pracovního zaslepení konců a pod. - úprava prostupů, průchodů šachtami a komorami, okolí podpěr a vyústění, zaústění, napojení, vyvedení a upevnění odpad. výustí - ochrana potrubí nátěrem (vč. úpravy povrchu), případně izolací, nejsou-li tyto práce předmětem jiné položky - úprava, očištění a ošetření prostoru kolem potrubí - položky platí pro práce prováděné v prostoru zapaženém i nezapaženém a i v kolektorech, chráničkách - položky zahrnují i práce spojené s nutnými obtoky, převáděním a čerpáním vody nezahrnuje zkoušky vodotěsnosti a televizní prohlídku
P | 12 | 875332 |  | POTRUBÍ DREN Z TRUB PLAST DN DO 150MM DĚROVANÝCH | M | 30.625 | 0 | 0 | 0 | 2
PP
VV |  |  |  | drenážní trubka PE DN150 za rubem opěr délka 15.395+14.63+0.3+0.3=30,625 [A] (viz příloha D.4.1,4-5)
TS |  |  |  | položky pro zhotovení potrubí platí bez ohledu na sklon zahrnuje: - výrobní dokumentaci (včetně technologického předpisu) - dodání veškerého trubního a pomocného materiálu (trouby, trubky, tvarovky, spojovací a těsnící materiál a pod.), podpěrných, závěsných a upevňovacích prvků, včetně potřebných úprav - úprava a příprava podkladu a podpěr, očištění a ošetření podkladu a podpěr - zřízení plně funkčního potrubí, kompletní soustavy, podle příslušného technologického předpisu - zřízení potrubí i jednotlivých částí po etapách, včetně pracovních spar a spojů, pracovního zaslepení konců a pod. - úprava prostupů, průchodů šachtami a komorami, okolí podpěr a vyústění, zaústění, napojení, vyvedení a upevnění odpad. výustí - ochrana potrubí nátěrem (vč. úpravy povrchu), případně izolací, nejsou-li tyto práce předmětem jiné položky - úprava, očištění a ošetření prostoru kolem potrubí - položky platí pro práce prováděné v prostoru zapaženém i nezapaženém a i v kolektorech, chráničkách - položky zahrnují i práce spojené s nutnými obtoky, převáděním a čerpáním vody
P | 13 | 87633 |  | CHRÁNIČKY Z TRUB PLASTOVÝCH DN DO 150MM | M | 59.81 | 0 | 0 | 0 | 2
PP
VV |  |  |  | rezervní chránička v římse mostu s vyvedením pod zpevněnou částí za římsami PE DN 110 délka 4+5.705+9.16+7.2+4+4+7.055+8.685+6.005+4=59,810 [A] (viz příloha D.4.1,4-5,7-9)
TS |  |  |  | položky pro zhotovení potrubí platí bez ohledu na sklon zahrnuje: - výrobní dokumentaci (včetně technologického předpisu) - dodání veškerého trubního a pomocného materiálu (trouby, trubky, tvarovky, spojovací a těsnící materiál a pod.), podpěrných, závěsných a upevňovacích prvků, včetně potřebných úprav - úprava a příprava podkladu a podpěr, očištění a ošetření podkladu a podpěr - zřízení plně funkčního potrubí, kompletní soustavy, podle příslušného technologického předpisu - zřízení potrubí i jednotlivých částí po etapách, včetně pracovních spar a spojů, pracovního zaslepení konců a pod. - úprava prostupů, průchodů šachtami a komorami, okolí podpěr a vyústění, zaústění, napojení, vyvedení a upevnění odpad. výustí - ochrana potrubí nátěrem (vč. úpravy povrchu), případně izolací, nejsou-li tyto práce předmětem jiné položky - úprava, očištění a ošetření prostoru kolem potrubí včetně případně předepsaného utěsnění konců chrániček - položky platí pro práce prováděné v prostoru zapaženém i nezapaženém a i v kolektorech, chráničkách
SD |  | 9 |  | Ostatní konstrukce a práce |  |  |  | 0 | 0 |  | 0 | 0
P | 1 | 9115C1 |  | SVODIDLO OCEL MOSTNÍ JEDNOSTR, ÚROVEŇ ZADRŽ H2 - DODÁVKA A MONTÁŽ | M | 24 | 0 | 0 | 0 | 2
PP
VV |  |  |  | mostní svodidlo UZ H2 délka 24=24,000 [A] (viz příloha D.4.1,4-5)
TS |  |  |  | položka zahrnuje: - kompletní dodávku všech dílů ocelového svodidla s předepsanou povrchovou úpravou včetně spojovacích a diltačních prvků - montáž a osazení svodidla, kotvení, t.j. kotevní desky, šrouby z nerez oceli, vrty a zálivku, pokud zadávací dokumentace nestanoví jinak, případné nivelační hmoty pod kotevní desky - přechod na jiný typ svodidla nebo přes mostní závěr - ochranu proti bludným proudům a vývody pro jejich měření nezahrnuje odrazky nebo retroreflexní fólie
P | 2 | 9117C1 |  | SVOD OCEL ZÁBRADEL ÚROVEŇ ZADRŽ H2 - DODÁVKA A MONTÁŽ | M | 24 | 0 | 0 | 0 | 2
PP
VV |  |  |  | zábradelní svodidlo se svislou výplní délka 24=24,000 [A] (viz příloha D.4.1,4-5)
TS |  |  |  | položka zahrnuje: - kompletní dodávku všech dílů ocelového svodidla s předepsanou povrchovou úpravou včetně spojovacích a diltačních prvků - montáž a osazení svodidla, kotvení, t.j. kotevní desky, šrouby z nerez oceli, vrty a zálivku, pokud zadávací dokumentace nestanoví jinak, případné nivelační hmoty pod kotevní desky - přechod na jiný typ svodidla nebo přes mostní závěr - ochranu proti bludným proudům a vývody pro jejich měření nezahrnuje odrazky nebo retroreflexní fólie
P | 3 | 91355 |  | EVIDENČNÍ ČÍSLO MOSTU | KUS | 2 | 0 | 0 | 0 | 2
PP
VV |  |  |  | 2=2,000 [A] (viz příloha D.4.1)
TS |  |  |  | položka zahrnuje štítek s evidenčním číslem mostu, sloupek dopravní značky včetně osazení a nutných zemních prací a zabetonování
P | 4 | 917224 |  | SILNIČNÍ A CHODNÍKOVÉ OBRUBY Z BETONOVÝCH OBRUBNÍKŮ ŠÍŘ 150MM | M | 41.9 | 0 | 0 | 0 | 2
PP
VV |  |  |  | obrubník silniční (250/150/1000) s náběhy C25/30 XF4,XD3,XC4 do bet.lože min.C16/20 XA1,XF1,XC2 počet*délka 4*4+1.91+4.1+1.2+2.37+4.32+0.7+1.5+4+1.8+4=41,900 [A] (viz příloha D.4.1,4-5)
TS |  |  |  | Položka zahrnuje: dodání a pokládku betonových obrubníků o rozměrech předepsaných zadávací dokumentací betonové lože i boční betonovou opěrku.
P | 5 | 919111 |  | ŘEZÁNÍ ASFALTOVÉHO KRYTU VOZOVEK TL DO 50MM | M | 59.81 | 0 | 0 | 0 | 2
PP
VV |  |  |  | řezání drážky pro zálivku u obruby v obrusné vrstvě profil drážky 0,015*0,04 m početxdélka říms a obrub 1*(4+5.705+9.16+7.2+4+4+7.055+8.685+6.005+4)=59,810 [A] (viz příloha D.4.1,4-5,11)
TS |  |  |  | položka zahrnuje řezání vozovkové vrstvy v předepsané tloušťce, včetně spotřeby vody
P | 6 | 919112 |  | ŘEZÁNÍ ASFALTOVÉHO KRYTU VOZOVEK TL DO 100MM | M | 18 | 0 | 0 | 0 | 2
PP
VV |  |  |  | řezání drážky - proříznutí na koncích mostu pro dilataci obrusné a ložné vrstvy šířka 25 mmx tloušťka 40+50 mm délka (m) 9+9=18,000 [A] (viz příloha D.4.1,4-5,11)
TS |  |  |  | položka zahrnuje řezání vozovkové vrstvy v předepsané tloušťce, včetně spotřeby vody
P | 10 | 931182 |  | VÝPLŇ DILATAČNÍCH SPAR Z POLYSTYRENU TL 20MM | M2 | 17.749 | 0 | 0 | 0 | 2
PP
VV |  |  |  | výplň dilatační spáry tl. 20 mm výškaxdélka (m2) 0.39*21.765+0.42*22.05=17,749 [A] (viz příloha D.4.1,4-5,11)
TS |  |  |  | položka zahrnuje dodávku a osazení předepsaného materiálu, očištění ploch spáry před úpravou, očištění okolí spáry po úpravě
P | 9 | 931233 |  | VLOŽKA DILAT SPAR Z PRYŽ PÁSŮ ŠÍŘ DO 200MM PROFIL TL DO 9MM | M | 7.96 | 0 | 0 | 0 | 2
PP
VV |  |  |  | uzavírací pryžový profil dilatační spáry římsy délkaxpočet (0.69+0.77+0.28+0.69+1.27+0.28)*2=7,960 [A] (viz příloha D.4.1,4-5,11)
TS |  |  |  | položka zahrnuje dodávku a osazení předepsaného materiálu, očištění ploch spáry před úpravou, očištění okolí spáry po úpravě
P | 7 | 931325 |  | TĚSNĚNÍ DILATAČ SPAR ASF ZÁLIVKOU MODIFIK PRŮŘ DO 600MM2 | M | 59.81 | 0 | 0 | 0 | 2
PP
VV |  |  |  | těsnicí zálivka podél obruby v obrusné vrstvě profil drážky 0,015*0,04 m početxdélka říms a obrub 1*(4+5.705+9.16+7.2+4+4+7.055+8.685+6.005+4)=59,810 [A] (viz příloha D.4.1,4-5,11)
TS |  |  |  | položka zahrnuje dodávku a osazení předepsaného materiálu, očištění ploch spáry před úpravou, očištění okolí spáry po úpravě nezahrnuje těsnící profil
P | 8 | 931327 |  | TĚSNĚNÍ DILATAČ SPAR ASF ZÁLIVKOU MODIFIK PRŮŘ DO 1000MM2 | M | 18 | 0 | 0 | 0 | 2
PP
VV |  |  |  | zálivka příčné dilatační spáry za koncem ŽB rámu v obrusné vrstvě vozovky šířka 25 mmx tloušťka 40 mm zálivka příčné dilatační spáry v ložné vrstvě vozovky šířka 15 mmx tloušťka 50 mm celková délka (m) 9+9=18,000 [A] (viz příloha D.4.1,4-5,11)
TS |  |  |  | položka zahrnuje dodávku a osazení předepsaného materiálu, očištění ploch spáry před úpravou, očištění okolí spáry po úpravě nezahrnuje těsnící profil
P | 56 | 966168 |  | BOURÁNÍ KONSTRUKCÍ ZE ŽELEZOBETONU odvoz na skládku dle určení zhotovitele | M3 | 60.866 | 0 | 0 | 0 | 2
PP
VV |  |  |  | bourání betonové zídky a odvodňovacího žlabu s odvozem zídka výškaxtloušťkaxdélka 1.5*0.5*(14.68+18.475)=24,866 [A] žlab plocha řezuxdélka 1*36=36,000 [B] Celkem: A+B=60,866 [C] (viz příloha D.4.1,4-5) poplatky za skládku viz pol.014102.2
TS |  |  |  | položka zahrnuje: - rozbourání konstrukce bez ohledu na použitou technologii - veškeré pomocné konstrukce (lešení a pod.) - veškerou manipulaci s vybouranou sutí a hmotami včetně uložení na skládku. Nezahrnuje poplatek za skládku, který se vykazuje v položce 0141** (s výjimkou malého množství bouraného materiálu, kde je možné poplatek zahrnout do jednotkové ceny bourání – tento fakt musí být uveden v doplňujícím textu k položce) - veškeré další práce plynoucí z technologického předpisu a z platných předpisů

## B_B_SO 301
ASPE10 |  |  |  | Firma: HK | [5 empty] | 3
|  |  |  | Příloha k formuláři pro ocenění nabídky |  |  |  |  | 0 | 3
S | Stavba: | 2020_08_24 |  | Modernizace silnice II/322 Kojice - obchvat |  |  | B_SO 301 | 0 | 0,00 | 2
O | Objekt: | B |  | II/322 Obchvat Kojic |  |  |  |  | 15,00 | 2
O1 | Rozpočet: | B_SO 301 |  | Přeložka vodovodu - západ - Vedlejší způsobilé výdaje |  |  |  |  | 21,00 | 2
Typ | Poř. číslo | Kód položky | Varianta | Název položky | MJ | Množství | Cena
[7 empty] | Jednotková | Celkem
0 | 1 | 2 | 3 | 4 | 5 | 6 | 9 | 10
SD |  | 0 |  | Všeobecné konstrukce a práce |  |  |  | 0 | 0 |  | 0 | 0
P | 42 | 02620(1) |  | ZABEZPEČENÍ KONCŮ POTRUBÍ PŘI TLAKOVÝCH ZKOUŠKÁCH | KPL | 2 | 0 | 0 | 0 | 2
PP |  |  |  | Včetně provedení průkazních a kontrolních zkoušek na materiál; zhotovení, parametry dle zadávací dokumentace a příslušných ČSN, TKP
VV |  |  |  | 2=2,000 [A]
TS |  |  |  | zahrnuje veškeré náklady spojené s objednatelem požadovanými zkouškami
SD |  | 1 |  | Zemní práce |  |  |  | 0 | 0 |  | 0 | 0
P | 13 | 17411 |  | ZÁSYP JAM A RÝH ZEMINOU SE ZHUTNĚNÍM | M3 | 657.9 | 0 | 0 | 0 | 2
PP |  |  |  | Včetně provedení průkazních a kontrolních zkoušek na materiál; zhotovení, parametry dle zadávací dokumentace a příslušných ČSN, TKP Koordinační situace - část 01 - 04
VV |  |  |  | Lože tl. 0,1 m, šířka 1,8, délka 215 m 0,1*1,8*215=38,700 [C] Zásyp tl. 1,6 m, šířka 1,8, délka 215 m 1,6*1,8*215=619,200 [D] Celkem: C+D=657,900 [E]
TS |  |  |  | položka zahrnuje: - kompletní provedení zemní konstrukce vč. výběru vhodného materiálu - úprava ukládaného materiálu vlhčením, tříděním, promícháním nebo vysoušením, příp. jiné úpravy za účelem zlepšení jeho mech. vlastností - hutnění i různé míry hutnění - ošetření úložiště po celou dobu práce v něm vč. klimatických opatření - ztížení v okolí vedení, konstrukcí a objektů a jejich dočasné zajištění - ztížení provádění vč. hutnění ve ztížených podmínkách a stísněných prostorech - ztížené ukládání sypaniny pod vodu - ukládání po vrstvách a po jiných nutných částech (figurách) vč. dosypávek - spouštění a nošení materiálu - výměna částí zemní konstrukce znehodnocené klimatickými vlivy - ruční hutnění - udržování úložiště a jeho ochrana proti vodě - odvedení nebo obvedení vody v okolí úložiště a v úložišti - veškeré pomocné konstrukce umožňující provedení zemní konstrukce (příjezdy, sjezdy, nájezdy, lešení, podpěrné konstrukce, přemostění, zpevněné plochy, zakrytí a pod.)
P | 14 | 17511 |  | OBSYP POTRUBÍ A OBJEKTŮ SE ZHUTNĚNÍM | M3 | 116.1 | 0 | 0 | 0 | 2
PP |  |  |  | Včetně provedení průkazních a kontrolních zkoušek na materiál; zhotovení, parametry dle zadávací dokumentace a příslušných ČSN, TKP obsyp prohozenou zeminou Koordinační situace - část 01 - 04
VV |  |  |  | Obsyp chráničky/potrubí plocha 1,8*0,3, délka 215 m (1,8*0,3)*215=116,100 [B] Celkem: B=116,100 [C]
TS |  |  |  | položka zahrnuje: - kompletní provedení zemní konstrukce vč. výběru vhodného materiálu - úprava ukládaného materiálu vlhčením, tříděním, promícháním nebo vysoušením, příp. jiné úpravy za účelem zlepšení jeho mech. vlastností - hutnění i různé míry hutnění - ošetření úložiště po celou dobu práce v něm vč. klimatických opatření - ztížení v okolí vedení, konstrukcí a objektů a jejich dočasné zajištění - ztížení provádění vč. hutnění ve ztížených podmínkách a stísněných prostorech - ztížené ukládání sypaniny pod vodu - ukládání po vrstvách a po jiných nutných částech (figurách) vč. dosypávek - spouštění a nošení materiálu - výměna částí zemní konstrukce znehodnocené klimatickými vlivy - ruční hutnění a výplň jam a prohlubní v podloží - úprava, očištění, ochrana a zhutnění podloží - svahování, hutnění a uzavírání povrchů svahů - zřízení lavic na svazích - udržování úložiště a jeho ochrana proti vodě - odvedení nebo obvedení vody v okolí úložiště a v úložišti - veškeré pomocné konstrukce umožňující provedení zemní konstrukce (příjezdy, sjezdy, nájezdy, lešení, podpěrné konstrukce, přemostění, zpevněné plochy, zakrytí a pod.) - zemina vytlačená potrubím o DN do 180mm se od kubatury obsypů neodečítá
P | 43 | 13283 |  | HLOUBENÍ RÝH ŠÍŘ DO 2M PAŽ I NEPAŽ TŘ. II | M3 | 774 | 0 | 0 | 0 | 2
PP
VV |  |  |  | Hloubení rýh na volném terénu, délka 115 m, šířka 1,8, průměrná hloubka 2,0 115*1,8*2,0=414,000 [A] Hloubení rýh pod komunikací, délak 100 m, šířak 1,8, průměrná hloubka 2,0 100*1,8*2,0=360,000 [B] Celkem: A+B=774,000 [C]
TS |  |  |  | položka zahrnuje: - vodorovná a svislá doprava, přemístění, přeložení, manipulace s výkopkem - kompletní provedení vykopávky nezapažené i zapažené - ošetření výkopiště po celou dobu práce v něm vč. klimatických opatření - ztížení vykopávek v blízkosti podzemního vedení, konstrukcí a objektů vč. jejich dočasného zajištění - ztížení pod vodou, v okolí výbušnin, ve stísněných prostorech a pod. - těžení po vrstvách, pásech a po jiných nutných částech (figurách) - čerpání vody vč. čerpacích jímek, potrubí a pohotovostní čerpací soupravy (viz ustanovení k pol. 1151,2) - potřebné snížení hladiny podzemní vody - těžení a rozpojování jednotlivých balvanů - vytahování a nošení výkopku - svahování a přesvah. svahů do konečného tvaru, výměna hornin v podloží a v pláni znehodnocené klimatickými vlivy - eventuelně nutné druhotné rozpojení odstřelené horniny - ruční vykopávky, odstranění kořenů a napadávek - pažení, vzepření a rozepření vč. přepažování (vyjma štětových stěn) - úpravu, ochranu a očištění dna, základové spáry, stěn a svahů - odvedení nebo obvedení vody v okolí výkopiště a ve výkopišti - třídění výkopku - veškeré pomocné konstrukce umožňující provedení vykopávky (příjezdy, sjezdy, nájezdy, lešení, podpěr. konstr., přemostění, zpevněné plochy, zakrytí a pod.) - nezahrnuje uložení zeminy (na skládku, do násypu) ani poplatky za skládku, vykazují se v položce č.0141**
P | 45 | 11343 |  | ODSTRAN KRYTU ZPEVNĚNÝCH PLOCH S ASFALT POJIVEM VČET PODKLADU | M3 | 27 | 0 | 0 | 0 | 2
PP
VV |  |  |  | Délka 100 m, šířka 1,5 m, hlubka 0,18m 100*1,5*0,18=27,000 [A]
TS |  |  |  | Položka zahrnuje veškerou manipulaci s vybouranou sutí a s vybouranými hmotami vč. uložení na skládku. Nezahrnuje poplatek za skládku, který se vykazuje v položce 0141** (s výjimkou malého množství bouraného materiálu, kde je možné poplatek zahrnout do jednotkové ceny bourání – tento fakt musí být uveden v doplňujícím textu k položce).
SD |  | 2 |  | Základy |  |  |  | 0 | 0 |  | 0 | 0
P | 37 | 272313 |  | ZÁKLADY Z PROSTÉHO BETONU DO C16/30 | M3 | 4 | 0 | 0 | 0 | 2
PP |  |  |  | Včetně provedení průkazních a kontrolních zkoušek na materiál; zhotovení, parametry dle zadávací dokumentace a příslušných ČSN, TKP Koordinační situace - část 01 - 04
VV |  |  |  | Podkladní bloky cca 1 m3, v lomových bodech a u hydrantů 4=4,000 [A]
TS |  |  |  | - dodání čerstvého betonu (betonové směsi) požadované kvality, jeho uložení do požadovaného tvaru při jakékoliv hustotě výztuže, konzistenci čerstvého betonu a způsobu hutnění, ošetření a ochranu betonu, - zhotovení nepropustného, mrazuvzdorného betonu a betonu požadované trvanlivosti a vlastností, - užití potřebných přísad a technologií výroby betonu, - zřízení pracovních a dilatačních spar, včetně potřebných úprav, výplně, vložek, opracování, očištění a ošetření, - bednění požadovaných konstr. (i ztracené) s úpravou dle požadované kvality povrchu betonu, včetně odbedňovacích a odskružovacích prostředků, - podpěrné konstr. (skruže) a lešení všech druhů pro bednění, uložení čerstvého betonu, výztuže a doplňkových konstr., vč. požadovaných otvorů, ochranných a bezpečnostních opatření a základů těchto konstrukcí a lešení, - vytvoření kotevních čel, kapes, nálitků, a sedel, - zřízení všech požadovaných otvorů, kapes, výklenků, prostupů, dutin, drážek a pod., vč. ztížení práce a úprav kolem nich, - úpravy pro osazení výztuže, doplňkových konstrukcí a vybavení, - úpravy povrchu pro položení požadované izolace, povlaků a nátěrů, případně vyspravení, - ztížení práce u kabelových a injektážních trubek a ostatních zařízení osazovaných do betonu, - konstrukce betonových kloubů, upevnění kotevních prvků a doplňkových konstrukcí, - nátěry zabraňující soudržnost betonu a bednění, - výplň, těsnění a tmelení spar a spojů, - opatření povrchů betonu izolací proti zemní vlhkosti v částech, kde přijdou do styku se zeminou nebo kamenivem, - případné zřízení spojovací vrstvy u základů, - úpravy pro osazení zařízení ochrany konstrukce proti vlivu bludných proudů,
SD |  | 5 |  | Komunikace |  |  |  | 0 | 0 |  | 0 | 0
P | 1 | 574I54 |  | ASFALTOVÝ KOBEREC MASTIXOVÝ SMA 11+, 11S TL. 40MM | M2 | 564.4 |  |  | 0 | 2
PP |  |  |  | Včetně provedení průkazních a kontrolních zkoušek na materiál; zhotovení, parametry dle zadávací dokumentace a příslušných ČSN, TKP Viz. Situace komunikace 01 - 04
VV |  |  |  | Pás okružní křižovatky šířak*délka 6,8*83=564,400 [B]
TS |  |  |  | - dodání směsi v požadované kvalitě - očištění podkladu - uložení směsi dle předepsaného technologického předpisu, zhutnění vrstvy v předepsané tloušťce - zřízení vrstvy bez rozlišení šířky, pokládání vrstvy po etapách, včetně pracovních spar a spojů - úpravu napojení, ukončení podél obrubníků, dilatačních zařízení, odvodňovacích proužků, odvodňovačů, vpustí, šachet a pod. - nezahrnuje postřiky, nátěry - nezahrnuje těsnění podél obrubníků, dilatačních zařízení, odvodňovacích proužků, odvodňovačů, vpustí, šachet a pod.
| 3 | 574C68 |  | ASFALTOVÝ BETON PRO LOŽNÍ VRSTVY ACL 22+, 22S TL. 70MM | M2 | 572.7 |  | 0
Včetně provedení průkazních a kontrolních zkoušek na materiál; zhotovení, parametry dle zadávací dokumentace a příslušných ČSN, TKP Viz. Situace komunikace 01 - 04
Pás okružní křižovatky šířka+(2*rozšíření pod krajnicí)*délka (6,8+(2*0,05))*83=572,700 [B]
- dodání směsi v požadované kvalitě - očištění podkladu - uložení směsi dle předepsaného technologického předpisu, zhutnění vrstvy v předepsané tloušťce - zřízení vrstvy bez rozlišení šířky, pokládání vrstvy po etapách, včetně pracovních spar a spojů - úpravu napojení, ukončení podél obrubníků, dilatačních zařízení, odvodňovacích proužků, odvodňovačů, vpustí, šachet a pod. - nezahrnuje postřiky, nátěry - nezahrnuje těsnění podél obrubníků, dilatačních zařízení, odvodňovacích proužků, odvodňovačů, vpustí, šachet a pod.
| 5 | 574E68 |  | ASFALTOVÝ BETON PRO PODKLADNÍ VRSTVY ACP 22+, 22S TL. 70MM | M2 | 587.64 |  | 0
Včetně provedení průkazních a kontrolních zkoušek na materiál; zhotovení, parametry dle zadávací dokumentace a příslušných ČSN, TKP Viz. Situace komunikace 01 - 04
Pás okružní křižovatky šířka+(2*rozšíření pod krajnicí)*délka (6,8+(2*0,14))*83=587,640 [B]
- dodání směsi v požadované kvalitě - očištění podkladu - uložení směsi dle předepsaného technologického předpisu, zhutnění vrstvy v předepsané tloušťce - zřízení vrstvy bez rozlišení šířky, pokládání vrstvy po etapách, včetně pracovních spar a spojů - úpravu napojení, ukončení podél obrubníků, dilatačních zařízení, odvodňovacích proužků, odvodňovačů, vpustí, šachet a pod. - nezahrnuje postřiky, nátěry - nezahrnuje těsnění podél obrubníků, dilatačních zařízení, odvodňovacích proužků, odvodňovačů, vpustí, šachet a pod.
SD |  | 8 |  | Potrubí |  |  |  | 0 | 0 |  | 0 | 0
P | 1 | 87127 |  | POTRUBÍ Z TRUB PLASTOVÝCH TLAKOVÝCH HRDLOVÝCH DN DO 100MM | M | 215 | 0 | 0 | 0 | 2
PP |  |  |  | Včetně provedení průkazních a kontrolních zkoušek na materiál; zhotovení, parametry dle zadávací dokumentace a příslušných ČSN, TKP Koordinační situace - část 01 - 04
VV |  |  |  | Přeložka vodovodu, PEHD PE100 RC 90x8,2, dl. 215 m 215=215,000 [B]
TS |  |  |  | položky pro zhotovení potrubí platí bez ohledu na sklon zahrnuje: - výrobní dokumentaci (včetně technologického předpisu) - dodání veškerého trubního a pomocného materiálu (trouby, trubky, tvarovky, spojovací a těsnící materiál a pod.), podpěrných, závěsných a upevňovacích prvků, včetně potřebných úprav - úprava a příprava podkladu a podpěr, očištění a ošetření podkladu a podpěr - zřízení plně funkčního potrubí, kompletní soustavy, podle příslušného technologického předpisu - zřízení potrubí i jednotlivých částí po etapách, včetně pracovních spar a spojů, pracovního zaslepení konců a pod. - úprava prostupů, průchodů šachtami a komorami, okolí podpěr a vyústění, zaústění, napojení, vyvedení a upevnění odpad. výustí - ochrana potrubí nátěrem (vč. úpravy povrchu), případně izolací, nejsou-li tyto práce předmětem jiné položky - úprava, očištění a ošetření prostoru kolem potrubí - položky platí pro práce prováděné v prostoru zapaženém i nezapaženém a i v kolektorech, chráničkách - položky zahrnují i práce spojené s nutnými obtoky, převáděním a čerpáním vody nezahrnuje tlakové zkoušky ani proplach a dezinfekci
P | 2 | 87627 |  | CHRÁNIČKY Z TRUB PLASTOVÝCH DN DO 100MM | M | 16 | 0 | 0 | 0 | 2
PP |  |  |  | Včetně provedení průkazních a kontrolních zkoušek na materiál; zhotovení, parametry dle zadávací dokumentace a příslušných ČSN, TKP Koordinační situace - část 01 - 04
VV |  |  |  | Chránička PEHD 160x9,5, dl.16,0 m 16=16,000 [A]
TS |  |  |  | položky pro zhotovení potrubí platí bez ohledu na sklon zahrnuje: - výrobní dokumentaci (včetně technologického předpisu) - dodání veškerého trubního a pomocného materiálu (trouby, trubky, tvarovky, spojovací a těsnící materiál a pod.), podpěrných, závěsných a upevňovacích prvků, včetně potřebných úprav - úprava a příprava podkladu a podpěr, očištění a ošetření podkladu a podpěr - zřízení plně funkčního potrubí, kompletní soustavy, podle příslušného technologického předpisu - zřízení potrubí i jednotlivých částí po etapách, včetně pracovních spar a spojů, pracovního zaslepení konců a pod. - úprava prostupů, průchodů šachtami a komorami, okolí podpěr a vyústění, zaústění, napojení, vyvedení a upevnění odpad. výustí - ochrana potrubí nátěrem (vč. úpravy povrchu), případně izolací, nejsou-li tyto práce předmětem jiné položky - úprava, očištění a ošetření prostoru kolem potrubí včetně případně předepsaného utěsnění konců chrániček - položky platí pro práce prováděné v prostoru zapaženém i nezapaženém a i v kolektorech, chráničkách
P | 4 | 891227 |  | VENTILY DN DO 100MM | KUS | 1 | 0 | 0 | 0 | 2
PP |  |  |  | Včetně provedení průkazních a kontrolních zkoušek na materiál; zhotovení, parametry dle zadávací dokumentace a příslušných ČSN, TKP Koordinační situace - část 01 - 04
VV |  |  |  | ŠV1 - ODVZDUŠ. A ZAVZDUŠ. VENTIL 1=1,000 [A]
TS |  |  |  | - Položka zahrnuje kompletní montáž dle technologického předpisu, dodávku armatury, veškerou mimostaveništní a vnitrostaveništní dopravu.
P | 5 | 893381 |  | ŠACHTY ARMATURNÍ ZE ŽELBET VČET VÝTUŽE PŮDORYS PLOCHY DO 1,5M2 | KUS | 2 | 0 | 0 | 0 | 2
PP |  |  |  | Včetně provedení průkazních a kontrolních zkoušek na materiál; zhotovení, parametry dle zadávací dokumentace a příslušných ČSN, TKP Koordinační situace - část 01 - 04
VV |  |  |  | Skruže - pro uložení hydrantu a uložení zavzdušňvací a odvzdušňovací soupravy 2=2,000 [A]
TS |  |  |  | položka zahrnuje: - poklopy s rámem, mříže s rámem, stupadla, žebříky, stropy z bet. dílců a pod. - dodání čerstvého betonu (betonové směsi) požadované kvality, jeho uložení do požadovaného tvaru při jakékoliv hustotě výztuže, konzistenci čerstvého betonu a způsobu hutnění, ošetření a ochranu betonu, - dodání betonářské výztuže v požadované kvalitě, stříhání, řezání, ohýbání a spojování do všech požadovaných tvarů (vč. armakošů) a uložení s požadovaným zajištěním polohy a krytí výztuže betonem, - veškeré svary nebo jiné spoje výztuže, - zhotovení nepropustného, mrazuvzdorného betonu a betonu požadované trvanlivosti a vlastností, - užití potřebných přísad a technologií výroby betonu, - zřízení pracovních a dilatačních spar, včetně potřebných úprav, výplně, vložek, opracování, očištění a ošetření, - bednění požadovaných konstr. (i ztracené) s úpravou dle požadované kvality povrchu betonu, včetně odbedňovacích a odskružovacích prostředků, - podpěrné konstr. (skruže) a lešení všech druhů pro bednění, uložení čerstvého betonu, výztuže a doplňkových konstr., vč. požadovaných otvorů, ochranných a bezpečnostních opatření a základů těchto konstrukcí a lešení, - vytvoření kotevních čel, kapes, nálitků, a sedel, - zřízení všech požadovaných otvorů, kapes, výklenků, prostupů, dutin, drážek a pod., vč. ztížení práce a úprav kolem nich, - úpravy pro osazení výztuže, doplňkových konstrukcí a vybavení, - úpravy povrchu pro položení požadované izolace, povlaků a nátěrů, případně vyspravení, - ztížení práce u kabelových a injektážních trubek a ostatních zařízení osazovaných do betonu, - konstrukce betonových kloubů, upevnění kotevních prvků a doplňkových konstrukcí, - nátěry zabraňující soudržnost betonu a bednění, - výplň, těsnění a tmelení spar a spojů, - opatření povrchů betonu izolací proti zemní vlhkosti v částech, kde přijdou do styku se zeminou nebo kamenivem, - případné zřízení spojovací vrstvy u základů, - úpravy pro osazení zařízení ochrany konstrukce proti vlivu bludných proudů - předepsané podkladní konstrukce
P | 23 | 71151 |  | OCHRANA IZOLACE V PODZEMÍ | M2 | 172 | 0 | 0 | 0 | 2
PP |  |  |  | separační nepropustná folie Včetně provedení průkazních a kontrolních zkoušek na materiál; zhotovení, parametry dle zadávací dokumentace a příslušných ČSN, TKP Koordinační situace - část 01 - 04
VV |  |  |  | Přeložka vodovodu, PEHD PE100 RC 90x8,2, dl. 215 m 215*0,8=172,000 [B]
TS |  |  |  | položka zahrnuje: - dodání předepsaného ochranného materiálu - zřízení ochrany izolace
P | 31 | 899309 |  | DOPLŇKY NA POTRUBÍ - VÝSTRAŽNÁ FÓLIE | M | 215 | 0 | 0 | 0 | 2
PP |  |  |  | Včetně provedení průkazních a kontrolních zkoušek na materiál; zhotovení, parametry dle zadávací dokumentace a příslušných ČSN, TKP Koordinační situace - část 01 - 04
VV |  |  |  | Přeložka vodovodu, PEHD PE100 RC 90x8,2, dl. 215 m 215=215,000 [B]
TS |  |  |  | - Položka zahrnuje veškerý materiál, výrobky a polotovary, včetně mimostaveništní a vnitrostaveništní dopravy (rovněž přesuny), včetně naložení a složení,případně s uložením.
P | 34 | 899901 |  | PŘEPOJENÍ PŘELOŽKY | KUS | 2 | 0 | 0 | 0 | 2
PP |  |  |  | Včetně provedení průkazních a kontrolních zkoušek na materiál; zhotovení, parametry dle zadávací dokumentace a příslušných ČSN, TKP Koordinační situace - část 01 - 04
VV |  |  |  | NAPOJENÍ NA STÁVAJÍCÍ TRASU VODOVODU PVC 90 v bodě LV1 a LV8 2=2,000 [A]
TS |  |  |  | položka zahrnuje řez na potrubí, dodání a osazení příslušných tvarovek a armatur
P | 35 | 891426 |  | HYDRANTY PODZEMNÍ DN 80MM | KUS | 1 | 0 | 0 | 0 | 2
PP |  |  |  | Včetně provedení průkazních a kontrolních zkoušek na materiál; zhotovení, parametry dle zadávací dokumentace a příslušných ČSN, TKP Koordinační situace - část 01 - 04
VV |  |  |  | jako kalník 1=1,000 [A]
TS |  |  |  | - Položka zahrnuje kompletní montáž dle technologického předpisu, dodávku armatury, veškerou mimostaveništní a vnitrostaveništní dopravu.
P | 36 | 891126 |  | ŠOUPÁTKA DN DO 80MM | KUS | 4 | 0 | 0 | 0 | 2
PP |  |  |  | Včetně provedení průkazních a kontrolních zkoušek na materiál; zhotovení, parametry dle zadávací dokumentace a příslušných ČSN, TKP Koordinační situace - část 01 - 04
VV |  |  |  | 4=4,000 [A]
TS |  |  |  | - Položka zahrnuje kompletní montáž dle technologického předpisu, dodávku armatury, veškerou mimostaveništní a vnitrostaveništní dopravu.
P | 39 | 899621 |  | TLAKOVÉ ZKOUŠKY POTRUBÍ DN DO 100MM | M | 215 | 0 | 0 | 0 | 2
PP |  |  |  | Včetně provedení průkazních a kontrolních zkoušek na materiál; zhotovení, parametry dle zadávací dokumentace a příslušných ČSN, TKP
VV |  |  |  | Délka potrubí 215 m 215=215,000 [A]
TS |  |  |  | - přísun, montáž, demontáž, odsun zkoušecího čerpadla, napuštění tlakovou vodou, dodání vody pro tlakovou zkoušku, montáž a demontáž dílců pro zabezpečení konce zkoušeného úseku potrubí, montáž a demontáž koncových tvarovek, montáž zaslepovací příruby, zaslepení odboček pro armatury a pro odbočující řady.
P | 40 | 89972 |  | PROPLACH A DEZINFEKCE VODOVODNÍHO POTRUBÍ DN DO 100MM | M | 215 | 0 | 0 | 0 | 2
PP |  |  |  | Včetně provedení průkazních a kontrolních zkoušek na materiál; zhotovení, parametry dle zadávací dokumentace a příslušných ČSN, TKP
VV |  |  |  | Délka potrubí 215 m 215=215,000 [A]
TS |  |  |  | - napuštění a vypuštění vody, dodání vody a dezinfekčního prostředku, bakteriologický rozbor vody.
P | 41 | 891927 |  | ZEMNÍ SOUPRAVY DN DO 100MM S POKLOPEM | KUS | 4 | 0 | 0 | 0 | 2
PP |  |  |  | Včetně provedení průkazních a kontrolních zkoušek na materiál; zhotovení, parametry dle zadávací dokumentace a příslušných ČSN, TKP Koordinační situace - část 01 - 04 Zemní souprava 3 - krát, Zavzdušňovací a odvzduˇšňovací souprava
VV |  |  |  | 4=4,000 [A]
TS |  |  |  | - Položka zahrnuje kompletní montáž dle technologického předpisu, dodávku armatury, veškerou mimostaveništní a vnitrostaveništní dopravu.
SD |  | 9 |  | Ostatní konstrukce a práce |  |  |  | 0 | 0 |  | 0 | 0
P | 44 | 919112 |  | ŘEZÁNÍ ASFALTOVÉHO KRYTU VOZOVEK TL DO 100MM | M | 240 | 0 | 0 | 0 | 2
PP |  |  |  | Řezání asfaltového krytu nové silnice. Uložení chráničky délky 16 m, délka chráničky je navržema tak, aby její konce přesahovaly vnější hrany vozovky o 4 m na každou stranu.
VV |  |  |  | Řezání stávajícího obusu, délka 24 m, 2x50 mm 24*2*4=192,000 [A] Řezání ložné vrstvy, délka 24 m, 80 mm 24*2=48,000 [B] Celkem: A+B=240,000 [C]
TS |  |  |  | položka zahrnuje řezání vozovkové vrstvy v předepsané tloušťce, včetně spotřeby vody

## B_B_SO 302
ASPE10 |  |  |  | Firma: HK | [5 empty] | 3
|  |  |  | Příloha k formuláři pro ocenění nabídky |  |  |  |  | 0 | 3
S | Stavba: | 2020_08_24 |  | Modernizace silnice II/322 Kojice - obchvat |  |  | B_SO 302 | 0 | 0,00 | 2
O | Objekt: | B |  | II/322 Obchvat Kojic |  |  |  |  | 15,00 | 2
O1 | Rozpočet: | B_SO 302 |  | Rušení vodovodních přípojek - Vedlejší způsobilé výdaje |  |  |  |  | 21,00 | 2
Typ | Poř. číslo | Kód položky | Varianta | Název položky | MJ | Množství | Cena
[7 empty] | Jednotková | Celkem
0 | 1 | 2 | 3 | 4 | 5 | 6 | 9 | 10
SD |  | 1 |  | Zemní práce |  |  |  | 0 | 0 |  | 0 | 0
P | 36 | 13173 |  | HLOUBENÍ JAM ZAPAŽ I NEPAŽ TŘ. I | M3 | 1.92 | 0 | 0 | 0 | 2
PP
VV |  |  |  | Vyhloubení jámy pro budovy č.p. 1 a 112 šířka 0,8, délka 0,8, hloubka 1,5 0,8*0,8*1,5=0,960 [A] Vyhloubení jámy pro budovy č.p. 2 a 3 šířka 0,8, délka 0,8, hloubka 1,5 0,8*0,8*1,5=0,960 [B] Celkem: A+B=1,920 [C]
TS |  |  |  | položka zahrnuje: - vodorovná a svislá doprava, přemístění, přeložení, manipulace s výkopkem - kompletní provedení vykopávky nezapažené i zapažené - ošetření výkopiště po celou dobu práce v něm vč. klimatických opatření - ztížení vykopávek v blízkosti podzemního vedení, konstrukcí a objektů vč. jejich dočasného zajištění - ztížení pod vodou, v okolí výbušnin, ve stísněných prostorech a pod. - příplatek za lepivost - těžení po vrstvách, pásech a po jiných nutných částech (figurách) - čerpání vody vč. čerpacích jímek, potrubí a pohotovostní čerpací soupravy (viz ustanovení k pol. 1151,2) - potřebné snížení hladiny podzemní vody - těžení a rozpojování jednotlivých balvanů - vytahování a nošení výkopku - svahování a přesvah. svahů do konečného tvaru, výměna hornin v podloží a v pláni znehodnocené klimatickými vlivy - ruční vykopávky, odstranění kořenů a napadávek - pažení, vzepření a rozepření vč. přepažování (vyjma štětových stěn) - úpravu, ochranu a očištění dna, základové spáry, stěn a svahů - odvedení nebo obvedení vody v okolí výkopiště a ve výkopišti - třídění výkopku - veškeré pomocné konstrukce umožňující provedení vykopávky (příjezdy, sjezdy, nájezdy, lešení, podpěr. konstr., přemostění, zpevněné plochy, zakrytí a pod.) - nezahrnuje uložení zeminy (na skládku, do násypu) ani poplatky za skládku, vykazují se v položce č.0141**
P | 37 | 17411 |  | ZÁSYP JAM A RÝH ZEMINOU SE ZHUTNĚNÍM | M3 | 1.536 | 0 | 0 | 0 | 2
PP |  |  |  | Koordinační situace - část 01 - 04
VV |  |  |  | Zásyp jámy u budovy č.p. 1 a 112 šířka 0,8, délka 0,8, hloubka 1,2 0,8*0,8*1,2=0,768 [A] Zásyp jámy u budovy č.p. 2 a 3 šířka 0,8, délka 0,8, hloubka 1,2 0,8*0,8*1,2=0,768 [B] Celkem: A+B=1,536 [C]
TS |  |  |  | položka zahrnuje: - kompletní provedení zemní konstrukce vč. výběru vhodného materiálu - úprava ukládaného materiálu vlhčením, tříděním, promícháním nebo vysoušením, příp. jiné úpravy za účelem zlepšení jeho mech. vlastností - hutnění i různé míry hutnění - ošetření úložiště po celou dobu práce v něm vč. klimatických opatření - ztížení v okolí vedení, konstrukcí a objektů a jejich dočasné zajištění - ztížení provádění vč. hutnění ve ztížených podmínkách a stísněných prostorech - ztížené ukládání sypaniny pod vodu - ukládání po vrstvách a po jiných nutných částech (figurách) vč. dosypávek - spouštění a nošení materiálu - výměna částí zemní konstrukce znehodnocené klimatickými vlivy - ruční hutnění - udržování úložiště a jeho ochrana proti vodě - odvedení nebo obvedení vody v okolí úložiště a v úložišti - veškeré pomocné konstrukce umožňující provedení zemní konstrukce (příjezdy, sjezdy, nájezdy, lešení, podpěrné konstrukce, přemostění, zpevněné plochy, zakrytí a pod.)
P | 38 | 17581 |  | OBSYP POTRUBÍ A OBJEKTŮ Z NAKUPOVANÝCH MATERIÁLŮ | M3 | 0.384 | 0 | 0 | 0 | 2
PP
VV |  |  |  | Obsyp potrubí u budovy č.p. 1 a 112 šířka 0,8, délka 0,8, hloubka 0,3 0,8*0,8*0,3=0,192 [A] Obsyp potrubí u budovy č.p. 2 a 3 šířka 0,8, délka 0,8, hloubka 0,3 0,8*0,8*0,3=0,192 [B] Celkem: A+B=0,384 [C]
TS |  |  |  | položka zahrnuje: - kompletní provedení zemní konstrukce včetně nákupu a dopravy materiálu dle zadávací dokumentace - úprava ukládaného materiálu vlhčením, tříděním, promícháním nebo vysoušením, příp. jiné úpravy za účelem zlepšení jeho mech. vlastností - hutnění i různé míry hutnění - ošetření úložiště po celou dobu práce v něm vč. klimatických opatření - ztížení v okolí vedení, konstrukcí a objektů a jejich dočasné zajištění - ztížení provádění vč. hutnění ve ztížených podmínkách a stísněných prostorech - ztížené ukládání sypaniny pod vodu - ukládání po vrstvách a po jiných nutných částech (figurách) vč. dosypávek - spouštění a nošení materiálu - výměna částí zemní konstrukce znehodnocené klimatickými vlivy - ruční hutnění a výplň jam a prohlubní v podloží - úprava, očištění, ochrana a zhutnění podloží - svahování, hutnění a uzavírání povrchů svahů - zřízení lavic na svazích - udržování úložiště a jeho ochrana proti vodě - odvedení nebo obvedení vody v okolí úložiště a v úložišti - veškeré pomocné konstrukce umožňující provedení zemní konstrukce (příjezdy, sjezdy, nájezdy, lešení, podpěrné konstrukce, přemostění, zpevněné plochy, zakrytí a pod.) - zemina vytlačená potrubím o DN do 180mm se od kubatury obsypů neodečítá
SD |  | 8 |  | Potrubí |  |  |  | 0 | 0 |  | 0 | 0
P | 34 | 899901 |  | ODPOJENÍ STÁVAJÍCÍ VODOVODNÍ PŘÍPOJKY | KUS | 2 | 0 | 0 | 0 | 2
PP |  |  |  | Včetně provedení průkazních a kontrolních zkoušek na materiál; zhotovení, parametry dle zadávací dokumentace a příslušných ČSN, TKP Koordinační situace - část 01 - 04
VV |  |  |  | UZÁVĚR VČETNĚ NAVRTÁVACÍHO PASU BUDE BEMONTOVÁN NOVĚ OSAZEN OPRAVNÝ TŘMEN PRO POTRUBÍ PVC d90 2=2,000 [A]
TS |  |  |  | položka zahrnuje řez na potrubí, dodání a osazení příslušných tvarovek a armatur

## B_B_SO 303
ASPE10 |  |  |  | Firma: HK | [5 empty] | 3
|  |  |  | Příloha k formuláři pro ocenění nabídky |  |  |  |  | 0 | 3
S | Stavba: | 2020_08_24 |  | Modernizace silnice II/322 Kojice - obchvat |  |  | B_SO 303 | 0 | 0,00 | 2
O | Objekt: | B |  | II/322 Obchvat Kojic |  |  |  |  | 15,00 | 2
O1 | Rozpočet: | B_SO 303 |  | Přeložka/výšková úprava vodovodu Motorest Železné hory - Vedlejší způsobilé výdaje |  |  |  |  | 21,00 | 2
Typ | Poř. číslo | Kód položky | Varianta | Název položky | MJ | Množství | Cena
[7 empty] | Jednotková | Celkem
0 | 1 | 2 | 3 | 4 | 5 | 6 | 9 | 10
SD |  | 0 |  | Všeobecné konstrukce a práce |  |  |  | 0 | 0 |  | 0 | 0
P | 46 | 02620(1) |  | ZABEZPEČENÍ KONCŮ POTRUBÍ PŘI TLAKOVÝCH ZKOUŠKÁCH | KPL | 0 | 0 | 0 | 0 | 2
PP |  |  |  | Včetně provedení průkazních a kontrolních zkoušek na materiál; zhotovení, parametry dle zadávací dokumentace a příslušných ČSN, TKP
VV
TS |  |  |  | zahrnuje veškeré náklady spojené s objednatelem požadovanými zkouškami
SD |  | 1 |  | Zemní práce |  |  |  | 0 | 0 |  | 0 | 0
P | 13 | 17411 |  | ZÁSYP JAM A RÝH ZEMINOU SE ZHUTNĚNÍM | M3 | 27.84 | 0 | 0 | 0 | 2
PP |  |  |  | Včetně provedení průkazních a kontrolních zkoušek na materiál; zhotovení, parametry dle zadávací dokumentace a příslušných ČSN, TKP Koordinační situace - část 01 - 04
VV |  |  |  | Lože pod chráničku tl. 0,1 m, šířka 0,8, délka 29 m 0,1*0,8*29=2,320 [A] Zásyp chráničky tl. 1,1 m, šířka 0,8, délka 29 m 1,1*0,8*29=25,520 [B] Celkem: A+B=27,840 [C]
TS |  |  |  | položka zahrnuje: - kompletní provedení zemní konstrukce vč. výběru vhodného materiálu - úprava ukládaného materiálu vlhčením, tříděním, promícháním nebo vysoušením, příp. jiné úpravy za účelem zlepšení jeho mech. vlastností - hutnění i různé míry hutnění - ošetření úložiště po celou dobu práce v něm vč. klimatických opatření - ztížení v okolí vedení, konstrukcí a objektů a jejich dočasné zajištění - ztížení provádění vč. hutnění ve ztížených podmínkách a stísněných prostorech - ztížené ukládání sypaniny pod vodu - ukládání po vrstvách a po jiných nutných částech (figurách) vč. dosypávek - spouštění a nošení materiálu - výměna částí zemní konstrukce znehodnocené klimatickými vlivy - ruční hutnění - udržování úložiště a jeho ochrana proti vodě - odvedení nebo obvedení vody v okolí úložiště a v úložišti - veškeré pomocné konstrukce umožňující provedení zemní konstrukce (příjezdy, sjezdy, nájezdy, lešení, podpěrné konstrukce, přemostění, zpevněné plochy, zakrytí a pod.)
P | 14 | 17511 |  | OBSYP POTRUBÍ A OBJEKTŮ SE ZHUTNĚNÍM | M3 | 6.96 | 0 | 0 | 0 | 2
PP |  |  |  | Včetně provedení průkazních a kontrolních zkoušek na materiál; zhotovení, parametry dle zadávací dokumentace a příslušných ČSN, TKP obsyp prohozenou zeminou Koordinační situace - část 01 - 04
VV |  |  |  | Obsyp chráničky hloubka 0,3, šířka 0,8, délka 29 m 0,3*0,8*29=6,960 [A]
TS |  |  |  | položka zahrnuje: - kompletní provedení zemní konstrukce vč. výběru vhodného materiálu - úprava ukládaného materiálu vlhčením, tříděním, promícháním nebo vysoušením, příp. jiné úpravy za účelem zlepšení jeho mech. vlastností - hutnění i různé míry hutnění - ošetření úložiště po celou dobu práce v něm vč. klimatických opatření - ztížení v okolí vedení, konstrukcí a objektů a jejich dočasné zajištění - ztížení provádění vč. hutnění ve ztížených podmínkách a stísněných prostorech - ztížené ukládání sypaniny pod vodu - ukládání po vrstvách a po jiných nutných částech (figurách) vč. dosypávek - spouštění a nošení materiálu - výměna částí zemní konstrukce znehodnocené klimatickými vlivy - ruční hutnění a výplň jam a prohlubní v podloží - úprava, očištění, ochrana a zhutnění podloží - svahování, hutnění a uzavírání povrchů svahů - zřízení lavic na svazích - udržování úložiště a jeho ochrana proti vodě - odvedení nebo obvedení vody v okolí úložiště a v úložišti - veškeré pomocné konstrukce umožňující provedení zemní konstrukce (příjezdy, sjezdy, nájezdy, lešení, podpěrné konstrukce, přemostění, zpevněné plochy, zakrytí a pod.) - zemina vytlačená potrubím o DN do 180mm se od kubatury obsypů neodečítá
P | 15 | 13283 |  | HLOUBENÍ RÝH ŠÍŘ DO 2M PAŽ I NEPAŽ TŘ. II | M3 | 34.8 | 0 | 0 | 0 | 2
PP
VV |  |  |  | Hloubení rýh na volném terénu, délka 5,6 m, šířka 0,8, průměrná hloubka 1,5 5,6*0,8*1,5=6,720 [A] Hloubení rýh pod komunikací, délak 23,4 m, šířak 0,8, průměrná hloubka 1,5 23,4*0,8*1,5=28,080 [B] Celkem: A+B=34,800 [C]
TS |  |  |  | položka zahrnuje: - vodorovná a svislá doprava, přemístění, přeložení, manipulace s výkopkem - kompletní provedení vykopávky nezapažené i zapažené - ošetření výkopiště po celou dobu práce v něm vč. klimatických opatření - ztížení vykopávek v blízkosti podzemního vedení, konstrukcí a objektů vč. jejich dočasného zajištění - ztížení pod vodou, v okolí výbušnin, ve stísněných prostorech a pod. - těžení po vrstvách, pásech a po jiných nutných částech (figurách) - čerpání vody vč. čerpacích jímek, potrubí a pohotovostní čerpací soupravy (viz ustanovení k pol. 1151,2) - potřebné snížení hladiny podzemní vody - těžení a rozpojování jednotlivých balvanů - vytahování a nošení výkopku - svahování a přesvah. svahů do konečného tvaru, výměna hornin v podloží a v pláni znehodnocené klimatickými vlivy - eventuelně nutné druhotné rozpojení odstřelené horniny - ruční vykopávky, odstranění kořenů a napadávek - pažení, vzepření a rozepření vč. přepažování (vyjma štětových stěn) - úpravu, ochranu a očištění dna, základové spáry, stěn a svahů - odvedení nebo obvedení vody v okolí výkopiště a ve výkopišti - třídění výkopku - veškeré pomocné konstrukce umožňující provedení vykopávky (příjezdy, sjezdy, nájezdy, lešení, podpěr. konstr., přemostění, zpevněné plochy, zakrytí a pod.) - nezahrnuje uložení zeminy (na skládku, do násypu) ani poplatky za skládku, vykazují se v položce č.0141**
P | 45 | 11343 |  | ODSTRAN KRYTU ZPEVNĚNÝCH PLOCH S ASFALT POJIVEM VČET PODKLADU | M3 | 4.176 | 0 | 0 | 0 | 2
PP
VV |  |  |  | Délka 29 m, šířka 0,8 m, hlubka 0,18m 29*0,8*0,18=4,176 [A]
TS |  |  |  | Položka zahrnuje veškerou manipulaci s vybouranou sutí a s vybouranými hmotami vč. uložení na skládku. Nezahrnuje poplatek za skládku, který se vykazuje v položce 0141** (s výjimkou malého množství bouraného materiálu, kde je možné poplatek zahrnout do jednotkové ceny bourání – tento fakt musí být uveden v doplňujícím textu k položce).
SD |  | 5 |  | Komunikace |  |  |  | 0 | 0 |  | 0 | 0
P | 47 | 567544 |  | VRST PRO OBNOVU A OPR RECYK ZA STUD CEM A ASF EM TL DO 200MM | M2 | 23.2 | 0 | 0 | 0 | 2
PP |  |  |  | Včetně provedení průkazních a kontrolních zkoušek na materiál; zhotovení, parametry dle zadávací dokumentace a příslušných ČSN, TKP
VV |  |  |  | Délka 29 m, šířka 0,8 m, využití materiálu získaného ze stávající komunikace 29*0,8=23,200 [A]
TS |  |  |  | - dodání materiálů předepsaných pro recyklaci za studena - provedení recyklace dle předepsaného technologického předpisu, zhutnění vrstvy v předepsané tloušťce - zřízení vrstvy bez rozlišení šířky, pokládání vrstvy po etapách - úpravu napojení, ukončení - nezahrnuje postřiky, nátěry
SD |  | 8 |  | Potrubí |  |  |  | 0 | 0 |  | 0 | 0
P | 2 | 87627 |  | CHRÁNIČKY Z TRUB PLASTOVÝCH DN DO 100MM | M | 23.4 | 0 | 0 | 0 | 2
PP |  |  |  | Včetně provedení průkazních a kontrolních zkoušek na materiál; zhotovení, parametry dle zadávací dokumentace a příslušných ČSN, TKP Koordinační situace - část 01 - 04
VV |  |  |  | Chránička PEHD 110x6,6, dl.23,4 m 23,4=23,400 [A]
TS |  |  |  | položky pro zhotovení potrubí platí bez ohledu na sklon zahrnuje: - výrobní dokumentaci (včetně technologického předpisu) - dodání veškerého trubního a pomocného materiálu (trouby, trubky, tvarovky, spojovací a těsnící materiál a pod.), podpěrných, závěsných a upevňovacích prvků, včetně potřebných úprav - úprava a příprava podkladu a podpěr, očištění a ošetření podkladu a podpěr - zřízení plně funkčního potrubí, kompletní soustavy, podle příslušného technologického předpisu - zřízení potrubí i jednotlivých částí po etapách, včetně pracovních spar a spojů, pracovního zaslepení konců a pod. - úprava prostupů, průchodů šachtami a komorami, okolí podpěr a vyústění, zaústění, napojení, vyvedení a upevnění odpad. výustí - ochrana potrubí nátěrem (vč. úpravy povrchu), případně izolací, nejsou-li tyto práce předmětem jiné položky - úprava, očištění a ošetření prostoru kolem potrubí včetně případně předepsaného utěsnění konců chrániček - položky platí pro práce prováděné v prostoru zapaženém i nezapaženém a i v kolektorech, chráničkách
P | 16 | 87127 |  | POTRUBÍ Z TRUB PLASTOVÝCH TLAKOVÝCH HRDLOVÝCH DN DO 100MM | M | 29 | 0 | 0 | 0 | 2
PP |  |  |  | Včetně provedení průkazních a kontrolních zkoušek na materiál; zhotovení, parametry dle zadávací dokumentace a příslušných ČSN, TKP Koordinační situace - část 01 - 04
VV |  |  |  | Přeložka vodovodu, PEHD PE100 RC 63x5,8, dl. 29 m 29=29,000 [B]
TS |  |  |  | položky pro zhotovení potrubí platí bez ohledu na sklon zahrnuje: - výrobní dokumentaci (včetně technologického předpisu) - dodání veškerého trubního a pomocného materiálu (trouby, trubky, tvarovky, spojovací a těsnící materiál a pod.), podpěrných, závěsných a upevňovacích prvků, včetně potřebných úprav - úprava a příprava podkladu a podpěr, očištění a ošetření podkladu a podpěr - zřízení plně funkčního potrubí, kompletní soustavy, podle příslušného technologického předpisu - zřízení potrubí i jednotlivých částí po etapách, včetně pracovních spar a spojů, pracovního zaslepení konců a pod. - úprava prostupů, průchodů šachtami a komorami, okolí podpěr a vyústění, zaústění, napojení, vyvedení a upevnění odpad. výustí - ochrana potrubí nátěrem (vč. úpravy povrchu), případně izolací, nejsou-li tyto práce předmětem jiné položky - úprava, očištění a ošetření prostoru kolem potrubí - položky platí pro práce prováděné v prostoru zapaženém i nezapaženém a i v kolektorech, chráničkách - položky zahrnují i práce spojené s nutnými obtoky, převáděním a čerpáním vody nezahrnuje tlakové zkoušky ani proplach a dezinfekci
P | 23 | 71151 |  | OCHRANA IZOLACE V PODZEMÍ | M2 | 29 | 0 | 0 | 0 | 2
PP |  |  |  | separační nepropustná folie Včetně provedení průkazních a kontrolních zkoušek na materiál; zhotovení, parametry dle zadávací dokumentace a příslušných ČSN, TKP Koordinační situace - část 01 - 04
VV |  |  |  | Přeložka vodovodu, PEHD PE100 RC 63x5,8, dl. 29 m 29=29,000 [B]
TS |  |  |  | položka zahrnuje: - dodání předepsaného ochranného materiálu - zřízení ochrany izolace
P | 31 | 899309 |  | DOPLŇKY NA POTRUBÍ - VÝSTRAŽNÁ FÓLIE | M | 29 | 0 | 0 | 0 | 2
PP |  |  |  | Včetně provedení průkazních a kontrolních zkoušek na materiál; zhotovení, parametry dle zadávací dokumentace a příslušných ČSN, TKP Koordinační situace - část 01 - 04
VV |  |  |  | Přeložka vodovodu, PEHD PE100 RC 63x5,8, dl. 29 m 29=29,000 [B]
TS |  |  |  | - Položka zahrnuje veškerý materiál, výrobky a polotovary, včetně mimostaveništní a vnitrostaveništní dopravy (rovněž přesuny), včetně naložení a složení,případně s uložením.
P | 34 | 899901 |  | PŘEPOJENÍ PŘELOŽKY | KUS | 2 | 0 | 0 | 0 | 2
PP |  |  |  | Včetně provedení průkazních a kontrolních zkoušek na materiál; zhotovení, parametry dle zadávací dokumentace a příslušných ČSN, TKP Koordinační situace - část 01 - 04
VV |  |  |  | NAPOJENÍ NA STÁVAJÍCÍ TRASU VODOVODU 2=2,000 [A]
TS |  |  |  | položka zahrnuje řez na potrubí, dodání a osazení příslušných tvarovek a armatur
P | 39 | 899621 |  | TLAKOVÉ ZKOUŠKY POTRUBÍ DN DO 100MM | M | 29 | 0 | 0 | 0 | 2
PP |  |  |  | Včetně provedení průkazních a kontrolních zkoušek na materiál; zhotovení, parametry dle zadávací dokumentace a příslušných ČSN, TKP
VV |  |  |  | Délka potrubí 29 m 29=29,000 [A]
TS |  |  |  | - přísun, montáž, demontáž, odsun zkoušecího čerpadla, napuštění tlakovou vodou, dodání vody pro tlakovou zkoušku, montáž a demontáž dílců pro zabezpečení konce zkoušeného úseku potrubí, montáž a demontáž koncových tvarovek, montáž zaslepovací příruby, zaslepení odboček pro armatury a pro odbočující řady.
P | 40 | 89972 |  | PROPLACH A DEZINFEKCE VODOVODNÍHO POTRUBÍ DN DO 100MM | M | 29 | 0 | 0 | 0 | 2
PP |  |  |  | Včetně provedení průkazních a kontrolních zkoušek na materiál; zhotovení, parametry dle zadávací dokumentace a příslušných ČSN, TKP
VV |  |  |  | Délka potrubí 29 m 29=29,000 [A]
TS |  |  |  | - napuštění a vypuštění vody, dodání vody a dezinfekčního prostředku, bakteriologický rozbor vody.
SD |  | 9 |  | Ostatní konstrukce a práce |  |  |  | 0 | 0 |  | 0 | 0
P | 41 | 919112 |  | ŘEZÁNÍ ASFALTOVÉHO KRYTU VOZOVEK TL DO 100MM | M | 274 | 0 | 0 | 0 | 2
PP |  |  |  | Řezání asfaltového krytu nové silnice. Uložení chráničky délky 23,4 m, délka chráničky je navržema tak, aby její konce přesahovaly vnější hrany vozovky o 2 m na každou stranu.
VV |  |  |  | Řezání stávajícího obusu, délka 27,4 m, 2x50 mm 27,4*2*4=219,200 [A] Řezání ložné vrstvy, délka 27,4 m, 80 mm 27,4*2=54,800 [B] Celkem: A+B=274,000 [C]
TS |  |  |  | položka zahrnuje řezání vozovkové vrstvy v předepsané tloušťce, včetně spotřeby vody

## B_B_SO 304
ASPE10 |  |  |  | Firma: HK | [5 empty] | 3
|  |  |  | Příloha k formuláři pro ocenění nabídky |  |  |  |  | 0 | 3
S | Stavba: | 2020_08_24 |  | Modernizace silnice II/322 Kojice - obchvat |  |  | B_SO 304 | 0 | 0,00 | 2
O | Objekt: | B |  | II/322 Obchvat Kojic |  |  |  |  | 15,00 | 2
O1 | Rozpočet: | B_SO 304 |  | Kanalizace přeložka a chránička pro výhledovou kanalizaci - Nezpůsobilé výdaje |  |  |  |  | 21,00 | 2
Typ | Poř. číslo | Kód položky | Varianta | Název položky | MJ | Množství | Cena
[7 empty] | Jednotková | Celkem
0 | 1 | 2 | 3 | 4 | 5 | 6 | 9 | 10
SD |  | 1 |  | Zemní práce |  |  |  | 0 | 0 |  | 0 | 0
P | 13 | 17411 |  | ZÁSYP JAM A RÝH ZEMINOU SE ZHUTNĚNÍM | M3 | 26.592 | 0 | 0 | 0 | 2
PP |  |  |  | Včetně provedení průkazních a kontrolních zkoušek na materiál; zhotovení, parametry dle zadávací dokumentace a příslušných ČSN, TKP Koordinační situace - část 01 - 04
VV |  |  |  | Lože pod chráničku tl. 0,1 m, šířka 0,8, délka 27,7 m 0,1*0,8*27,7=2,216 [A] Zásyp chráničky tl. 1,1 m, šířka 0,8, délka 27,7 m 1,1*0,8*27,7=24,376 [B] Celkem: A+B=26,592 [C]
TS |  |  |  | položka zahrnuje: - kompletní provedení zemní konstrukce vč. výběru vhodného materiálu - úprava ukládaného materiálu vlhčením, tříděním, promícháním nebo vysoušením, příp. jiné úpravy za účelem zlepšení jeho mech. vlastností - hutnění i různé míry hutnění - ošetření úložiště po celou dobu práce v něm vč. klimatických opatření - ztížení v okolí vedení, konstrukcí a objektů a jejich dočasné zajištění - ztížení provádění vč. hutnění ve ztížených podmínkách a stísněných prostorech - ztížené ukládání sypaniny pod vodu - ukládání po vrstvách a po jiných nutných částech (figurách) vč. dosypávek - spouštění a nošení materiálu - výměna částí zemní konstrukce znehodnocené klimatickými vlivy - ruční hutnění - udržování úložiště a jeho ochrana proti vodě - odvedení nebo obvedení vody v okolí úložiště a v úložišti - veškeré pomocné konstrukce umožňující provedení zemní konstrukce (příjezdy, sjezdy, nájezdy, lešení, podpěrné konstrukce, přemostění, zpevněné plochy, zakrytí a pod.)
P | 14 | 17511 |  | OBSYP POTRUBÍ A OBJEKTŮ SE ZHUTNĚNÍM | M3 | 6.648 | 0 | 0 | 0 | 2
PP |  |  |  | Včetně provedení průkazních a kontrolních zkoušek na materiál; zhotovení, parametry dle zadávací dokumentace a příslušných ČSN, TKP obsyp prohozenou zeminou Koordinační situace - část 01 - 04
VV |  |  |  | Obsyp chráničky hloubka 0,3, šířka 0,8, délka 27,7 m 0,3*0,8*27,7=6,648 [A]
TS |  |  |  | položka zahrnuje: - kompletní provedení zemní konstrukce vč. výběru vhodného materiálu - úprava ukládaného materiálu vlhčením, tříděním, promícháním nebo vysoušením, příp. jiné úpravy za účelem zlepšení jeho mech. vlastností - hutnění i různé míry hutnění - ošetření úložiště po celou dobu práce v něm vč. klimatických opatření - ztížení v okolí vedení, konstrukcí a objektů a jejich dočasné zajištění - ztížení provádění vč. hutnění ve ztížených podmínkách a stísněných prostorech - ztížené ukládání sypaniny pod vodu - ukládání po vrstvách a po jiných nutných částech (figurách) vč. dosypávek - spouštění a nošení materiálu - výměna částí zemní konstrukce znehodnocené klimatickými vlivy - ruční hutnění a výplň jam a prohlubní v podloží - úprava, očištění, ochrana a zhutnění podloží - svahování, hutnění a uzavírání povrchů svahů - zřízení lavic na svazích - udržování úložiště a jeho ochrana proti vodě - odvedení nebo obvedení vody v okolí úložiště a v úložišti - veškeré pomocné konstrukce umožňující provedení zemní konstrukce (příjezdy, sjezdy, nájezdy, lešení, podpěrné konstrukce, přemostění, zpevněné plochy, zakrytí a pod.) - zemina vytlačená potrubím o DN do 180mm se od kubatury obsypů neodečítá
P | 15 | 13283 |  | HLOUBENÍ RÝH ŠÍŘ DO 2M PAŽ I NEPAŽ TŘ. II | M3 | 33.24 | 0 | 0 | 0 | 2
PP
VV |  |  |  | Hloubení rýh tl. 1,5 m, šířka 0,8, délka 27,7 m 1,5*0,8*27,7=33,240 [B]
TS |  |  |  | položka zahrnuje: - vodorovná a svislá doprava, přemístění, přeložení, manipulace s výkopkem - kompletní provedení vykopávky nezapažené i zapažené - ošetření výkopiště po celou dobu práce v něm vč. klimatických opatření - ztížení vykopávek v blízkosti podzemního vedení, konstrukcí a objektů vč. jejich dočasného zajištění - ztížení pod vodou, v okolí výbušnin, ve stísněných prostorech a pod. - těžení po vrstvách, pásech a po jiných nutných částech (figurách) - čerpání vody vč. čerpacích jímek, potrubí a pohotovostní čerpací soupravy (viz ustanovení k pol. 1151,2) - potřebné snížení hladiny podzemní vody - těžení a rozpojování jednotlivých balvanů - vytahování a nošení výkopku - svahování a přesvah. svahů do konečného tvaru, výměna hornin v podloží a v pláni znehodnocené klimatickými vlivy - eventuelně nutné druhotné rozpojení odstřelené horniny - ruční vykopávky, odstranění kořenů a napadávek - pažení, vzepření a rozepření vč. přepažování (vyjma štětových stěn) - úpravu, ochranu a očištění dna, základové spáry, stěn a svahů - odvedení nebo obvedení vody v okolí výkopiště a ve výkopišti - třídění výkopku - veškeré pomocné konstrukce umožňující provedení vykopávky (příjezdy, sjezdy, nájezdy, lešení, podpěr. konstr., přemostění, zpevněné plochy, zakrytí a pod.) - nezahrnuje uložení zeminy (na skládku, do násypu) ani poplatky za skládku, vykazují se v položce č.0141**
P | 45 | 11343 |  | ODSTRAN KRYTU ZPEVNĚNÝCH PLOCH S ASFALT POJIVEM VČET PODKLADU | M3 | 3.989 | 0 | 0 | 0 | 2
PP
VV |  |  |  | Délka 27,7m, šířka 0,8 m, hlubka 0,18m 27,7*0,8*0,18=3,989 [A]
TS |  |  |  | Položka zahrnuje veškerou manipulaci s vybouranou sutí a s vybouranými hmotami vč. uložení na skládku. Nezahrnuje poplatek za skládku, který se vykazuje v položce 0141** (s výjimkou malého množství bouraného materiálu, kde je možné poplatek zahrnout do jednotkové ceny bourání – tento fakt musí být uveden v doplňujícím textu k položce).
SD |  | 5 |  | Komunikace |  |  |  | 0 | 0 |  | 0 | 0
P | 17 | 567544 |  | VRST PRO OBNOVU A OPR RECYK ZA STUD CEM A ASF EM TL DO 200MM | M2 | 22.16 | 0 | 0 | 0 | 2
PP
VV |  |  |  | Délka 27,7 m, šířka 0,8 m, využití materiálu získaného ze stávající komunikace 27,7*0,8=22,160 [A]
TS |  |  |  | - dodání materiálů předepsaných pro recyklaci za studena - provedení recyklace dle předepsaného technologického předpisu, zhutnění vrstvy v předepsané tloušťce - zřízení vrstvy bez rozlišení šířky, pokládání vrstvy po etapách - úpravu napojení, ukončení - nezahrnuje postřiky, nátěry
SD |  | 8 |  | Potrubí |  |  |  | 0 | 0 |  | 0 | 0
P | 1 | 87633 |  | CHRÁNIČKY Z TRUB PLASTOVÝCH DN DO 150MM | M | 27.7 | 0 | 0 | 0 | 2
PP |  |  |  | Včetně provedení průkazních a kontrolních zkoušek na materiál; zhotovení, parametry dle zadávací dokumentace a příslušných ČSN, TKP Koordinační situace - část 01 - 04
VV |  |  |  | Chránička PEHD 160x9,5, dl. 27,7 m 27,7=27,700 [A]
TS |  |  |  | položky pro zhotovení potrubí platí bez ohledu na sklon zahrnuje: - výrobní dokumentaci (včetně technologického předpisu) - dodání veškerého trubního a pomocného materiálu (trouby, trubky, tvarovky, spojovací a těsnící materiál a pod.), podpěrných, závěsných a upevňovacích prvků, včetně potřebných úprav - úprava a příprava podkladu a podpěr, očištění a ošetření podkladu a podpěr - zřízení plně funkčního potrubí, kompletní soustavy, podle příslušného technologického předpisu - zřízení potrubí i jednotlivých částí po etapách, včetně pracovních spar a spojů, pracovního zaslepení konců a pod. - úprava prostupů, průchodů šachtami a komorami, okolí podpěr a vyústění, zaústění, napojení, vyvedení a upevnění odpad. výustí - ochrana potrubí nátěrem (vč. úpravy povrchu), případně izolací, nejsou-li tyto práce předmětem jiné položky - úprava, očištění a ošetření prostoru kolem potrubí včetně případně předepsaného utěsnění konců chrániček - položky platí pro práce prováděné v prostoru zapaženém i nezapaženém a i v kolektorech, chráničkách
SD |  | 9 |  | Ostatní konstrukce a práce |  |  |  | 0 | 0 |  | 0 | 0
P | 16 | 919112 |  | ŘEZÁNÍ ASFALTOVÉHO KRYTU VOZOVEK TL DO 100MM | M | 277 | 0 | 0 | 0 | 2
PP
VV |  |  |  | Řezání stávajícího obusu, délka 27,7 m, 2x50 mm 27,7*2*4=221,600 [A] Řezání ložné vrstvy, délka 27,7 m, 80 mm 27,7*2=55,400 [B] Celkem: A+B=277,000 [C]
TS |  |  |  | položka zahrnuje řezání vozovkové vrstvy v předepsané tloušťce, včetně spotřeby vody

## B_B_SO 401
ASPE10 |  |  |  | Firma: HK | [5 empty] | 3
|  |  |  | Příloha k formuláři pro ocenění nabídky |  |  |  |  | 0 | 3
S | Stavba: | 2020_08_24 |  | Modernizace silnice II/322 Kojice - obchvat |  |  | B_SO 401 | 0 | 0,00 | 2
O | Objekt: | B |  | II/322 Obchvat Kojic |  |  |  |  | 15,00 | 2
O1 | Rozpočet: | B_SO 401 |  | Zabezpečovací kabely SŽDC - Vedlejší způsobilé výdaje |  |  |  |  | 21,00 | 2
Typ | Poř. číslo | Kód položky | Varianta | Název položky | MJ | Množství | Cena
[7 empty] | Jednotková | Celkem
0 | 1 | 2 | 3 | 4 | 5 | 6 | 9 | 10
SD |  | 0 |  | Celkové náklady |  |  |  | 0 | 0 |  | 0 | 0
P | 1 | 000002 |  | CELKOVÉ NÁKLADY | KUS | 1 | 0 | 0 | 0 | 2
PP |  |  |  | Podrobný položkový rozpočet viz. samostatný výkaz výměr a rozpočet SO 401 D.6.00 Rekapitulace nákladů
VV |  |  |  | 1=1,000 [A]
TS

## B_B_SO 403
ASPE10 |  |  |  | Firma: HK | [5 empty] | 3
|  |  |  | Příloha k formuláři pro ocenění nabídky |  |  |  |  | 0 | 3
S | Stavba: | 2020_08_24 |  | Modernizace silnice II/322 Kojice - obchvat |  |  | B_SO 403 | 0 | 0,00 | 2
O | Objekt: | B |  | II/322 Obchvat Kojic |  |  |  |  | 15,00 | 2
O1 | Rozpočet: | B_SO 403 |  | Elektrotechnika a energetika SŽDC - 6kV - Vedlejší způsobilé výdaje |  |  |  |  | 21,00 | 2
Typ | Poř. číslo | Kód položky | Varianta | Název položky | MJ | Množství | Cena
[7 empty] | Jednotková | Celkem
0 | 1 | 2 | 3 | 4 | 5 | 6 | 9 | 10
SD |  | 0 |  | Celkové náklady |  |  |  | 0 | 0 |  | 0 | 0
P | 1 | 000003 |  | CELKOVÉ NÁKLADY | KUS | 1 | 0 | 0 | 0 | 2
PP |  |  |  | Podrobný položkový rozpočet viz. samostatný výkaz výměr a rozpočet SO 403 Stosmal 6kV Kojice 09 Rozpočet
VV |  |  |  | 1=1,000 [A]
TS |  |  |  | zahrnuje veškeré úroky z úvěrů souvisejících s výstavbou

## B_B_SO 404.2
ASPE10 |  |  |  | Firma: HK | [5 empty] | 3
|  |  |  | Příloha k formuláři pro ocenění nabídky |  |  |  |  | 0 | 3
S | Stavba: | 2020_08_24 |  | Modernizace silnice II/322 Kojice - obchvat |  |  | B_SO 404.2 | 0 | 0,00 | 2
O | Objekt: | B |  | II/322 Obchvat Kojic |  |  |  |  | 15,00 | 2
O1 | Rozpočet: | B_SO 404.2 |  | Vedení NN - meteostanice - Vedlejčí způsobilé výdaje |  |  |  |  | 21,00 | 2
Typ | Poř. číslo | Kód položky | Varianta | Název položky | MJ | Množství | Cena
[7 empty] | Jednotková | Celkem
0 | 1 | 2 | 3 | 4 | 5 | 6 | 9 | 10
SD |  | 0 |  | Všeobecné konstrukce a práce |  |  |  | 0 | 0 |  | 0 | 0
P | 1 | R75544 | a | METEOSONDA | KUS | 1 | 0 | 0 | 0 | 2
PP |  |  |  | Meteostanice hlavní vč zákl.příslušenství, převodníků, SW, čidla teploty a vhkosti vzduchu, čidlo v silnici pro zjištění námrazy, čidla vzdálenosti dohledu (mlha), krytu a 2ks HD kamer. Komunikace přes GPRS. Skříň v antivandal provedení. Obecně v maximálním možném rozsahu příslušenství (kromě čidel zajišťující vážení vozidel).
VV |  |  |  | 1=1,000 [A]
TS
P | 2 | R75544 | b | METEOSONDA | KS | 1 | 0 | 0 | 0 | 2
PP |  |  |  | montáže systému, předintegrace, dopravy, revize
VV |  |  |  | 1=1,000 [A]
TS
P | 3 | R75544 | c | METEOSONDA | KS | 1 | 0 | 0 | 0 | 2
PP |  |  |  | SW konfigurace a přenos dat na centrální METEO dispečink
VV |  |  |  | 1=1,000 [A]
TS
P | 4 | R75544 | d | METEOSONDA | KS | 1 | 0 | 0 | 0 | 2
PP |  |  |  | Stožár pro meteostanici vč. antikorozní úpravy, vč. výkopu, základu a zemnících tyčí.
VV |  |  |  | 1=1,000 [A]
TS

## B_B_SO 410
ASPE10 |  |  |  | Firma: HK | [5 empty] | 3
|  |  |  | Příloha k formuláři pro ocenění nabídky |  |  |  |  | 0 | 3
S | Stavba: | 2020_08_24 |  | Modernizace silnice II/322 Kojice - obchvat |  |  | B_SO 410 | 0 | 0,00 | 2
O | Objekt: | B |  | II/322 Obchvat Kojic |  |  |  |  | 15,00 | 2
O1 | Rozpočet: | B_SO 410 |  | Veřejné osvětlení přístupová komunikace k motorestu - Nezpůsobilé výdaje |  |  |  |  | 21,00 | 2
Typ | Poř. číslo | Kód položky | Varianta | Název položky | MJ | Množství | Cena
[7 empty] | Jednotková | Celkem
0 | 1 | 2 | 3 | 4 | 5 | 6 | 9 | 10
SD |  | 0 |  | Celkové náklady |  |  |  | 0 | 0 |  | 0 | 0
P | 1 | 000007 |  | CELKOVÉ NÁKLADY | KUS | 1 | 0 | 0 | 0 | 2
PP |  |  |  | Podrobný položkový rozpočet viz. samostatný výkaz výměr a rozpočet SO 410 Veřejné osvětlení přístupové komunikace k motorestu
VV |  |  |  | 1=1,000 [A]
TS |  |  |  | zahrnuje veškeré poplatky provozovateli skládky související s uložením odpadu na skládce.

## B_B_SO 501
ASPE10 |  |  |  | Firma: HK | [5 empty] | 3
|  |  |  | Příloha k formuláři pro ocenění nabídky |  |  |  |  | 0 | 3
S | Stavba: | 2020_08_24 |  | Modernizace silnice II/322 Kojice - obchvat |  |  | B_SO 501 | 0 | 0,00 | 2
O | Objekt: | B |  | II/322 Obchvat Kojic |  |  |  |  | 15,00 | 2
O1 | Rozpočet: | B_SO 501 |  | Přeložka plynovodu - Vedlejší způsobilé výdaje |  |  |  |  | 21,00 | 2
Typ | Poř. číslo | Kód položky | Varianta | Název položky | MJ | Množství | Cena
[7 empty] | Jednotková | Celkem
0 | 1 | 2 | 3 | 4 | 5 | 6 | 9 | 10
SD |  | 0 |  | Celkové náklady |  |  |  | 0 | 0 |  | 0 | 0
P | 1 | 00015 |  | CELKOVÉ NÁKLADY | KUS | 1 | 0 | 0 | 0 | 2
PP |  |  |  | Podrobný položkový rozpočet viz. samostatný výkaz výměr a rozpočet SO 501.
VV |  |  |  | 1=1,000 [A]
TS |  |  |  | dodávka materiálu železničního svršku dle požadavků Technických kvalitativních podmínek staveb SŽDC, případně dle požadavků Zvláštních technických kvalitativních podmínek konkrétní stavby

## B_B_SO 502
ASPE10 |  |  |  | Firma: HK | [5 empty] | 3
|  |  |  | Příloha k formuláři pro ocenění nabídky |  |  |  |  | 0 | 3
S | Stavba: | 2020_08_24 |  | Modernizace silnice II/322 Kojice - obchvat |  |  | B_SO 502 | 0 | 0,00 | 2
O | Objekt: | B |  | II/322 Obchvat Kojic |  |  |  |  | 15,00 | 2
O1 | Rozpočet: | B_SO 502 |  | Rušení plynovodních přípojek - Vedlejší způsobilé výdaje |  |  |  |  | 21,00 | 2
Typ | Poř. číslo | Kód položky | Varianta | Název položky | MJ | Množství | Cena
[7 empty] | Jednotková | Celkem
0 | 1 | 2 | 3 | 4 | 5 | 6 | 9 | 10
SD |  | 0 |  | Celkové náklady |  |  |  | 0 | 0 |  | 0 | 0
P | 1 | 00016 |  | CELKOVÉ NÁKLADY | KUS | 1 | 0 | 0 | 0 | 2
PP |  |  |  | Podrobný položkový rozpočet viz. samostatný výkaz výměr a rozpočet SO 502.
VV |  |  |  | 1=1,000 [A]
TS |  |  |  | položka zahrnuje : - úkony dle ČSN 73 6221 - provedení hlavní mostní prohlídky oprávněnou fyzickou nebo právnickou osobou - vyhotovení záznamu (protokolu), který jednoznačně definuje stav mostu

## B_B_SO 701
ASPE10 |  |  |  | Firma: HK | [5 empty] | 3
|  |  |  | Příloha k formuláři pro ocenění nabídky |  |  |  |  | 0 | 3
S | Stavba: | 2020_08_24 |  | Modernizace silnice II/322 Kojice - obchvat |  |  | B_SO 701 | 0 | 0,00 | 2
O | Objekt: | B |  | II/322 Obchvat Kojic |  |  |  |  | 15,00 | 2
O1 | Rozpočet: | B_SO 701 |  | Protihlukové stěny - Hlavní způsobilé výdaje |  |  |  |  | 21,00 | 2
Typ | Poř. číslo | Kód položky | Varianta | Název položky | MJ | Množství | Cena
[7 empty] | Jednotková | Celkem
0 | 1 | 2 | 3 | 4 | 5 | 6 | 9 | 10
SD |  | 0 |  | Všeobecné konstrukce a práce |  |  |  | 0 | 0 |  | 0 | 0
P | 5 | 014102 |  | POPLATKY ZA SKLÁDKU | T | 755.107 | 0 | 0 | 0 | 2
PP |  |  |  | Zemina a kamení, objemová hmotnost 2 t/m3. Odvoz na skládku určenou zhotovitelem.
VV |  |  |  | Objem viz. položka 137838, objemová hmotnost 2 t/m3 Pilota průměr 400 mm, délka 6 m výztuž 20 mm, smyková výztuž po 300 mm cca 100 hlav (1 pilota na hlavu) (3,14*0,2*0,2*6)*1002=755,107 [A]
TS |  |  |  | zahrnuje veškeré poplatky provozovateli skládky související s uložením odpadu na skládce.
SD |  | 1 |  | Zemní práce |  |  |  | 0 | 0 |  | 0 | 0
P | 7 | 17481 |  | ZÁSYP JAM A RÝH Z NAKUPOVANÝCH MATERIÁLŮ | M3 | 90.88 | 0 | 0 | 0 | 2
PP |  |  |  | Včetně provedení průkazních a kontrolních zkoušek na materiál; zhotovení, parametry dle zadávací dokumentace a příslušných ČSN, TKP
VV |  |  |  | Dosypání vhodnou zeminou pod zámkovou dlažbu (Zemní krajnice součástí SO 103) šířka 1,42, délka 320 m, výška 0,2 m 1,42*320*0,2=90,880 [A]
TS |  |  |  | položka zahrnuje: - kompletní provedení zemní konstrukce včetně nákupu a dopravy materiálu dle zadávací dokumentace - úprava ukládaného materiálu vlhčením, tříděním, promícháním nebo vysoušením, příp. jiné úpravy za účelem zlepšení jeho mech. vlastností - hutnění i různé míry hutnění - ošetření úložiště po celou dobu práce v něm vč. klimatických opatření - ztížení v okolí vedení, konstrukcí a objektů a jejich dočasné zajištění - ztížení provádění vč. hutnění ve ztížených podmínkách a stísněných prostorech - ztížené ukládání sypaniny pod vodu - ukládání po vrstvách a po jiných nutných částech (figurách) vč. dosypávek - spouštění a nošení materiálu - výměna částí zemní konstrukce znehodnocené klimatickými vlivy - udržování úložiště a jeho ochrana proti vodě - odvedení nebo obvedení vody v okolí úložiště a v úložišti - veškeré pomocné konstrukce umožňující provedení zemní konstrukce (příjezdy, sjezdy, nájezdy, lešení, podpěrné konstrukce, přemostění, zpevněné plochy, zakrytí a pod.)
P | 38 | 264228 |  | VRTY PRO PILOTY TŘ. II D DO 600MM | M | 600 | 0 | 0 | 0 | 2
PP
VV |  |  |  | Pilota průměr 400 mm, délka 6 m výztuž 20 mm, smyková výztuž po 300 mm cca 100 hlav (1 pilota na hlavu) 100*6=600 [A]
TS |  |  |  | položka zahrnuje: - zřízení vrtu, svislou a vodorovnou dopravu zeminy bez uložení na skládku, vrtací práce zapaž. i nepaž. vrtu - čerpání vody z vrtu, vyčištění vrtu - zabezpečení vrtacích prací - dopravu, nájem, provoz a přemístění, montáž a demontáž vrtacích zařízení a dalších mechanismů - lešení a podpěrné konstrukce pro práci a manipulaci s vrtacím zařízení a dalších mechanismů - vrtací plošiny vč. zemních prací, zpevnění, odvodnění a pod. - v případě zapažení dočasnými pažnicemi jejich opotřebení - v případě zapažení suspenzí veškeré hospodaření s ní - nezahrnuje zapažení trvalými pažnicemi - nezahrnuje uložení zeminy na skládku a poplatek za skládku nevykazuje se hluché vrtání
SD |  | 2 |  | Základy |  |  |  | 0 | 0 |  | 0 | 0
P | 2 | 272325 |  | ZÁKLADY ZE ŽELEZOBETONU DO C30/37 | M3 | 129.6 | 0 | 0 | 0 | 2
PP |  |  |  | Včetně provedení průkazních a kontrolních zkoušek na materiál; zhotovení, parametry dle zadávací dokumentace a příslušných ČSN, TKP
VV |  |  |  | Hlava výztuče cca 100 kg výztuže Hlava piloty; šířka 1,5 m, výška 0,8 m, déllka 1,0 m, cca 100 kusů, výztuž B500 (1,5*0,8*1)*100=120,000 [A] Hlava hlavy piloty; šířka 0,48 m, výška 0,25, délka 0,8 m, cca 100 kusů, výztuž B500 (0,48*0,25*0,8)*100=9,600 [B] Celkem: A+B=129,600 [C]
TS |  |  |  | - dodání čerstvého betonu (betonové směsi) požadované kvality, jeho uložení do požadovaného tvaru při jakékoliv hustotě výztuže, konzistenci čerstvého betonu a způsobu hutnění, ošetření a ochranu betonu, - zhotovení nepropustného, mrazuvzdorného betonu a betonu požadované trvanlivosti a vlastností, - užití potřebných přísad a technologií výroby betonu, - zřízení pracovních a dilatačních spar, včetně potřebných úprav, výplně, vložek, opracování, očištění a ošetření, - bednění požadovaných konstr. (i ztracené) s úpravou dle požadované kvality povrchu betonu, včetně odbedňovacích a odskružovacích prostředků, - podpěrné konstr. (skruže) a lešení všech druhů pro bednění, uložení čerstvého betonu, výztuže a doplňkových konstr., vč. požadovaných otvorů, ochranných a bezpečnostních opatření a základů těchto konstrukcí a lešení, - vytvoření kotevních čel, kapes, nálitků, a sedel, - zřízení všech požadovaných otvorů, kapes, výklenků, prostupů, dutin, drážek a pod., vč. ztížení práce a úprav kolem nich, - úpravy pro osazení výztuže, doplňkových konstrukcí a vybavení, - úpravy povrchu pro položení požadované izolace, povlaků a nátěrů, případně vyspravení, - ztížení práce u kabelových a injektážních trubek a ostatních zařízení osazovaných do betonu, - konstrukce betonových kloubů, upevnění kotevních prvků a doplňkových konstrukcí, - nátěry zabraňující soudržnost betonu a bednění, - výplň, těsnění a tmelení spar a spojů, - opatření povrchů betonu izolací proti zemní vlhkosti v částech, kde přijdou do styku se zeminou nebo kamenivem, - případné zřízení spojovací vrstvy u základů, - úpravy pro osazení zařízení ochrany konstrukce proti vlivu bludných proudů,
| 11 | 272365 |  | VÝZTUŽ ZÁKLADŮ Z OCELI 10505, B500B | T | 10 | 0 | 0
Včetně provedení průkazních a kontrolních zkoušek na materiál; zhotovení, parametry dle zadávací dokumentace a příslušných ČSN, TKP
Hlava výztuŽe cca 100 kg výztuže 100*100*0,001=10
Položka zahrnuje veškerý materiál, výrobky a polotovary, včetně mimostaveništní a vnitrostaveništní dopravy (rovněž přesuny), včetně naložení a složení, případně s uložním - dodání betonářské výztuže v požadované kvalitě, stříhání, řezání, ohýbání a spojování do všech požadovaných tvarů (vč. amakošů) a uložení s požadovaným zajištěním polohy a krytí výztuže betonem, - veškeré svary nebo jiné spoje výztuže, - pomocné konstrukce a práce pro osazení a upevnění výztuže, - zednické výpomoci pro montáž betonářské výztuže, - úpravy výztruže pro osazení dopňkových konstrukcí, - ochranu výztuže do doby jejícho zabetonování, - úpravy výztuže pro zřízení železobetonových kloubů, kotevních prvků, závěsných ok a doplňkových konstrukcí, - veškerá opatření pro zajištění soudržnosti výztuže a betonu, - vodivé propojení výztuže, které je součástí ochrany koénstrukce proti vlivům bludných proudů, vyvedení do měřících skříní nebo míst pro měření bludných proudů (vlastní měřící skříně se uvádějí položkami SD 74), - povrchovou antikorozní úpravu výztuže, - separaci výztuže, - osazení měříích zařízení a úpravy pro ně, - osazení měřících skříní nebo míst pro měření bludných proudů
P | 5 | 28997C |  | OPLÁŠTĚNÍ (ZPEVNĚNÍ) Z GEOTEXTILIE DO 300G/M2 | M2 | 454.4 | 0 | 0 | 0 | 2
PP |  |  |  | Včetně provedení průkazních a kontrolních zkoušek na materiál; zhotovení, parametry dle zadávací dokumentace a příslušných ČSN, TKP
VV |  |  |  | Geotextilie PET 300kg/m2 šířka 1,42 m, délka 320 m 1,42*320=454,400 [A]
TS |  |  |  | Položka zahrnuje: - dodávku předepsané geotextilie - úpravu, očištění a ochranu podkladu - přichycení k podkladu, případně zatížení - úpravy spojů a zajištění okrajů - úpravy pro odvodnění - nutné přesahy - mimostaveništní a vnitrostaveništní dopravu
P | 9 | 224325 |  | PILOTY ZE ŽELEZOBETONU C30/37 | M3 | 75.36 | 0 | 0 | 0 | 2
PP |  |  |  | Včetně provedení průkazních a kontrolních zkoušek na materiál; zhotovení, parametry dle zadávací dokumentace a příslušných ČSN, TKP
VV |  |  |  | Pilota průměr 400 mm, délka 6 m výztuž 20 mm, smyková výztuž po 300 mm cca 100 hlav (1 pilota na hlavu) (3,14*0,2*0,2*6)*100=75,360 [A]
TS |  |  |  | položka zahrnuje: - dodání čerstvého betonu (betonové směsi) požadované kvality, jeho uložení do požadovaného tvaru při jakékoliv hustotě výztuže, konzistenci čerstvého betonu a způsobu hutnění, ošetření a ochranu betonu - zhotovení nepropustného, mrazuvzdorného betonu a betonu požadované trvanlivosti a vlastností - užití potřebných přísad a technologií výroby betonu - zřízení pracovních a dilatačních spar, včetně potřebných úprav, výplně, vložek, opracování, očištění a ošetření - bednění požadovaných konstr. (i ztracené) s úpravou dle požadované kvality povrchu betonu, včetně odbedňovacích a odskružovacích prostředků - podpěrné konstr. (skruže) a lešení všech druhů pro bednění, uložení čerstvého betonu, výztuže a doplňkových konstr., vč. požadovaných otvorů, ochranných a bezpečnostních opatření a základů těchto konstrukcí a lešení - vytvoření kotevních čel, kapes, nálitků, a sedel - zřízení všech požadovaných otvorů, kapes, výklenků, prostupů, dutin, drážek a pod., vč. ztížení práce a úprav kolem nich - úpravy pro osazení výztuže, doplňkových konstrukcí a vybavení - úpravy povrchu pro položení požadované izolace, povlaků a nátěrů, případně vyspravení - upevnění kotevních prvků a doplňkových konstrukcí - nátěry zabraňující soudržnost betonu a bednění - výplň, těsnění a tmelení spar a spojů - opatření povrchů betonu izolací proti zemní vlhkosti v částech, kde přijdou do styku se zeminou nebo kamenivem - případné zřízení spojovací vrstvy u základů - úpravy pro osazení zařízení ochrany konstrukce proti vlivu bludných proudů - objem betonu pro přebetonování a nadbetonování, který se nepřičítá ke stanovenému objemu výplně piloty - ukončení piloty pod ústím vrtu a vyplnění zbývající části sypaninou nebo kamenivem - odbourání a odstranění znehodnocené části výplně a úprava hlavy piloty před výstavbou další konstrukční části - zřízení výplně piloty pod hladinou vody - veškerý materiál, výrobky a polotovary, včetně mimostaveništní a vnitrostaveništní dopravy - nezahrnuje dodání a osazení výztuže, nezahrnuje vrty
P | 11 | 224365 |  | VÝZTUŽ PILOT Z OCELI 10505, B500B | T | 16.9 | 0 | 0 | 0 | 2
PP |  |  |  | Včetně provedení průkazních a kontrolních zkoušek na materiál; zhotovení, parametry dle zadávací dokumentace a příslušných ČSN, TKP
VV |  |  |  | piloty: souvisí s pol.224324 Pilota: podélná výztuž: profil 20 mm - 9 (ks) x 7,0 (délka výztuže) x 2,466 (kg/m) = 155,4 kg smyková výztuž: profil 10 mm - 20 (ks) x 1,1 (délka výztuže) x 0,617 (kg/m) = 13,6 kg ---------------------------------------------------------------------------------------------------- Pilota celkem 169,0 kg 169*100*0,001=16,900 [A]
TS |  |  |  | položka zahrnuje: - veškerý materiál, výrobky a polotovary, včetně mimostaveništní a vnitrostaveništní dopravy - dodání betonářské výztuže v požadované kvalitě, stříhání, řezání, ohýbání a spojování do všech požadovaných tvarů (vč. armakošů) a uložení s požadovaným zajištěním polohy a krytí výztuže betonem - veškeré svary nebo jiné spoje výztuže - pomocné konstrukce a práce pro osazení a upevnění výztuže - zednické výpomoci pro montáž betonářské výztuže - úpravy výztuže pro osazení doplňkových konstrukcí - ochranu výztuže do doby jejího zabetonování - úpravy výztuže pro zřízení kotevních prvků, závěsných ok a doplňkových konstrukcí - veškerá opatření pro zajištění soudržnosti výztuže a betonu - vodivé propojení výztuže, které je součástí ochrany konstrukce proti vlivům bludných proudů, vyvedení do měřících skříní nebo míst pro měření bludných proudů (vlastní měřící skříně se uvádějí položkami SD 74) - povrchovou antikorozní úpravu výztuže - separaci výztuže - osazení měřících zařízení a úpravy pro ně - osazení měřících skříní nebo míst pro měření bludných proudů
SD |  | 3 |  | Svislé konstrukce |  |  |  | 0 | 0 |  | 0 | 0
P | 1 | 34714 |  | STĚNY PROTIHLUKOVÉ Z DÍLCŮ Z LEHKÉHO BETONU | M2 | 1155 | 0 | 0 | 0 | 2
PP |  |  |  | Včetně provedení průkazních a kontrolních zkoušek na materiál; zhotovení, parametry dle zadávací dokumentace a příslušných ČSN, TKP
VV |  |  |  | Protihlukové panely viz. D.9.3. Řezy PHS km 1,330 - km 1,650 vpravo, dl. 330 m, výška 3,5 m 330*3,5=1 155,000 [A]
TS |  |  |  | - dodání dílce požadovaného tvaru a vlastností, jeho skladování, doprava a osazení do definitivní polohy, včetně komplexní technologie výroby a montáže dílců, ošetření a ochrana dílců, - u dílců železobetonových a předpjatých veškerá výztuž, případně i tuhé kovové prvky a závěsná oka, - úpravy a zařízení pro uložení a transport dílce, - veškeré požadované úpravy dílců, včetně doplňkových konstrukcí a vybavení, - sestavení dílce na stavbě včetně montážních zařízení, plošin a prahů a pod., - výplň, těsnění a tmelení spár a spojů, - očištění a ošetření úložných ploch, - zednické výpomoce pro montáž dílců, - označení dílce výrobním štítkem nebo jiným způsobem, - úpravy dílce pro dodržení požadované přesnosti jeho osazení, včetně případných měření, - veškerá zařízení pro zajištění stability v každém okamžiku, - další práce dané případně specifikací k příslušnému prefabrik. dílci (úprava pohledových ploch, příp. rubových ploch, osazení měřících zařízení, zkoušení a měření dílců a pod.).
P | 6 | 33794 |  | SLOUPKY PROTIHLUK STĚN Z KOVU | T | 9.968 | 0 | 0 | 0 | 2
PP |  |  |  | Včetně provedení průkazních a kontrolních zkoušek na materiál; zhotovení, parametry dle zadávací dokumentace a příslušných ČSN, TKP
VV |  |  |  | Ocelový sloup HEA, průměrná délka 3,5 m, měrná jednotka 32 kg/m Počet kusů: Kolem únikových dveří 4 kusy, 330 m / 4 m = 83 kusů, 2x na kraji PHS (Celkem 89 kusů) 3,5*(4+83+2)*32*0,001=9,968 [A]
TS |  |  |  | - dílenská dokumentace, včetně technologického předpisu spojování, - dodání materiálu v požadované kvalitě a výroba konstrukce (včetně pomůcek, přípravků a prostředků pro výrobu) bez ohledu na náročnost a její hmotnost, - dodání spojovacího materiálu, - zřízení montážních a dilatačních spojů, spar, včetně potřebných úprav, vložek, opracování, očištění a ošetření, - podpěr. konstr. a lešení všech druhů pro montáž konstrukcí i doplňkových, včetně požadovaných otvorů, ochranných a bezpečnostních opatření a základů pro tyto konstrukce a lešení, - montáž konstrukce na staveništi, včetně montážních prostředků a pomůcek a zednických výpomocí, - výplň, těsnění a tmelení spar a spojů, - všechny druhy ocelového kotvení, - dílenskou přejímku a montážní prohlídku, včetně požadovaných dokladů, - zřízení kotevních otvorů nebo jam, nejsou-li částí jiné konstrukce, - osazení kotvení nebo přímo částí konstrukce do podpůrné konstrukce nebo do zeminy, - výplň kotevních otvorů (příp. podlití patních desek) maltou, betonem nebo jinou speciální hmotou, vyplnění jam zeminou, - veškeré druhy protikorozní ochrany a nátěry konstrukcí, - zvláštní spojovací prostředky, rozebíratelnost konstrukce, - ochranná opatření před účinky bludných proudů - ochranu před přepětím.
SD |  | 4 |  | Vodorovné konstrukce |  |  |  | 0 | 0 |  | 0 | 0
P | 3 | 451313 |  | PODKLADNÍ A VÝPLŇOVÉ VRSTVY Z PROSTÉHO BETONU C16/20 | M3 | 15 | 0 | 0 | 0 | 2
PP |  |  |  | Včetně provedení průkazních a kontrolních zkoušek na materiál; zhotovení, parametry dle zadávací dokumentace a příslušných ČSN, TKP
VV |  |  |  | Podkladní beton; šířka 1,5 m, výška 0,1 m, déllka 1,0 m, cca 100 kusů (1,5*0,1*1)*100=15,000 [A]
TS |  |  |  | - dodání čerstvého betonu (betonové směsi) požadované kvality, jeho uložení do požadovaného tvaru při jakékoliv hustotě výztuže, konzistenci čerstvého betonu a způsobu hutnění, ošetření a ochranu betonu, - zhotovení nepropustného, mrazuvzdorného betonu a betonu požadované trvanlivosti a vlastností, - užití potřebných přísad a technologií výroby betonu, - zřízení pracovních a dilatačních spar, včetně potřebných úprav, výplně, vložek, opracování, očištění a ošetření, - bednění požadovaných konstr. (i ztracené) s úpravou dle požadované kvality povrchu betonu, včetně odbedňovacích a odskružovacích prostředků, - podpěrné konstr. (skruže) a lešení všech druhů pro bednění, uložení čerstvého betonu, výztuže a doplňkových konstr., vč. požadovaných otvorů, ochranných a bezpečnostních opatření a základů těchto konstrukcí a lešení, - vytvoření kotevních čel, kapes, nálitků, a sedel, - zřízení všech požadovaných otvorů, kapes, výklenků, prostupů, dutin, drážek a pod., vč. ztížení práce a úprav kolem nich, - úpravy pro osazení výztuže, doplňkových konstrukcí a vybavení, - úpravy povrchu pro položení požadované izolace, povlaků a nátěrů, případně vyspravení, - ztížení práce u kabelových a injektážních trubek a ostatních zařízení osazovaných do betonu, - konstrukce betonových kloubů, upevnění kotevních prvků a doplňkových konstrukcí, - nátěry zabraňující soudržnost betonu a bednění, - výplň, těsnění a tmelení spar a spojů, - opatření povrchů betonu izolací proti zemní vlhkosti v částech, kde přijdou do styku se zeminou nebo kamenivem, - případné zřízení spojovací vrstvy u základů, - úpravy pro osazení zařízení ochrany konstrukce proti vlivu bludných proudů
| 62 | 43131A |  | SCHODIŠŤ KONSTR Z PROST BETONU DO C20/25 | M3 | 8.35 | 0 | 0
Včetně provedení průkazních a kontrolních zkoušek na materiál; zhotovení, parametry dle zadávací dokumentace a příslušných ČSN, TKP Viz. Situace komunikace 01 - 04
Únikové schodiště km 1,454 délka 9,12 m, šířka 1 m, tlouš ťka 0,5 m 9,12*1*0,5=4,560 [A] Únikové schodiště km 1,545 délka 7,58 m, šířka 1 m, tloušťka 0,5 m 7,58*1*0,5=3,790 [B] Celkem: A+B=8,350 [C]
- dodání čerstvého betonu (betonové směsi) požadované kvality, jeho uložení do požadovaného tvaru při jakékoliv hustotě výztuže, konzistenci čerstvého betonu a způsobu hutnění, ošetření a ochranu betonu, - zhotovení nepropustného, mrazuvzdorného betonu a betonu požadované trvanlivosti a vlastností, - užití potřebných přísad a technologií výroby betonu, - zřízení pracovních a dilatačních spar, včetně potřebných úprav, výplně, vložek, opracování, očištění a ošetření, - bednění požadovaných konstr. (i ztracené) s úpravou dle požadované kvality povrchu betonu, včetně odbedňovacích a odskružovacích prostředků, - podpěrné konstr. (skruže) a lešení všech druhů pro bednění, uložení čerstvého betonu, výztuže a doplňkových konstr., vč. požadovaných otvorů, ochranných a bezpečnostních opatření a základů těchto konstrukcí a lešení, - vytvoření kotevních čel, kapes, nálitků, a sedel, - zřízení všech požadovaných otvorů, kapes, výklenků, prostupů, dutin, drážek a pod., vč. ztížení práce a úprav kolem nich, - úpravy pro osazení výztuže, doplňkových konstrukcí a vybavení, - úpravy povrchu pro položení požadované izolace, povlaků a nátěrů, případně vyspravení, - ztížení práce u kabelových a injektážních trubek a ostatních zařízení osazovaných do betonu, - konstrukce betonových kloubů, upevnění kotevních prvků a doplňkových konstrukcí, - nátěry zabraňující soudržnost betonu a bednění, - výplň, těsnění a tmelení spar a spojů, - opatření povrchů betonu izolací proti zemní vlhkosti v částech, kde přijdou do styku se zeminou nebo kamenivem, - případné zřízení spojovací vrstvy u základů, - úpravy pro osazení zařízení ochrany konstrukce proti vlivu bludných proudů
| 62 | 9111B1 |  | ZÁBRADLÍ SILNIČNÍ SE SVISLOU VÝPLNÍ - DODÁVKA A MONTÁŽ | M | 16.7 | 0 | 0
Včetně provedení průkazních a kontrolních zkoušek na materiál; zhotovení, parametry dle zadávací dokumentace a příslušných ČSN, TKP, Viz. Situace komunikace 01 - 04
Zábradlí u schodiště km 1,454 délka 9,12 m 9,12=9,12 [A] Zábradlí u schodiště km 1,545 délka 7,58 m 7,58=7,58 [B] Celkem: A+B=16,7 [C]
- dodání zábradlí včetně předepsané povrchové úpravy - osazení sloupků zaberaněním nebo osazením do betonových bloků (včetně betonových bloků a nutných zemních prací) - případné bednění (trubku) betonové patky v gabionové zdi
SD |  | 5 |  | Komunikace |  |  |  | 0 | 0 |  | 0 | 0
P | 4 | 582621 |  | KRYTY Z BETON DLAŽDIC SE ZÁMKEM ŠEDÝCH TL 60MM DO LOŽE Z MC | M2 | 454.4 | 0 | 0 | 0 | 2
PP |  |  |  | Včetně provedení průkazních a kontrolních zkoušek na materiál; zhotovení, parametry dle zadávací dokumentace a příslušných ČSN, TKP
VV |  |  |  | Zámková dlažba tl. 60 mm do betonového lože tl. 100 mm (C16/20 XF1) šířka 1,42 m, délka 320 m 1,42*320=454,400 [A]
TS |  |  |  | - dodání dlažebního materiálu v požadované kvalitě, dodání materiálu pro předepsané lože v tloušťce předepsané dokumentací a pro předepsanou výplň spar - očištění podkladu - uložení dlažby dle předepsaného technologického předpisu včetně předepsané podkladní vrstvy a předepsané výplně spar - zřízení vrstvy bez rozlišení šířky, pokládání vrstvy po etapách - úpravu napojení, ukončení podél obrubníků, dilatačních zařízení, odvodňovacích proužků, odvodňovačů, vpustí, šachet a pod., nestanoví-li zadávací dokumentace jinak - nezahrnuje postřiky, nátěry - nezahrnuje těsnění podél obrubníků, dilatačních zařízení, odvodňovacích proužků, odvodňovačů, vpustí, šachet a pod.
SD |  | 6 |  | Úpravy povrchů, podlahy, výplně otvorů |  |  |  | 0 | 0 |  | 0 | 0
P | 8 | 642231 |  | DVEŘE ÚNIKOVÉ KOMPLETNÍ KOVOVÉ JEDNOKŘÍDLÉ | M2 | 2 | 0 | 0 | 0 | 2
PP |  |  |  | Včetně provedení průkazních a kontrolních zkoušek na materiál; zhotovení, parametry dle zadávací dokumentace a příslušných ČSN, TKP
VV |  |  |  | Počet kusů 2: 2=2,000 [A]
TS |  |  |  | položka zahrnuje: - dodávka dveří dle specifikace objednatele - montáž nových dveří do připravených otvorů (tj. zakotvení do ostění a zapěnění spáry PUR pěnou) - seřízení výrobků k jejich plné funkčnosti - případné zapravení venkovního i vnitřního ostění - zajištění prováděných prací tak, aby nebyly znečištěny a poškozeny vnitřní prostory - případná výmalba vnitřních ostění dveří - pokud se jedná o finální stavební práci, zahrnuje i zajištění úklidu vnitřních i vnějších prostor

## B_B_SO 802
ASPE10 |  |  |  | Firma: HK | [5 empty] | 3
|  |  |  | Příloha k formuláři pro ocenění nabídky |  |  |  |  | 0 | 3
S | Stavba: | 2020_08_24 |  | Modernizace silnice II/322 Kojice - obchvat |  |  | B_SO 802 | 0 | 0,00 | 2
O | Objekt: | B |  | II/322 Obchvat Kojic |  |  |  |  | 15,00 | 2
O1 | Rozpočet: | B_SO 802 |  | Rekultivace komunikace II/322 - Hlavní způsobilé výdaje |  |  |  |  | 21,00 | 2
Typ | Poř. číslo | Kód položky | Varianta | Název položky | MJ | Množství | Cena
[7 empty] | Jednotková | Celkem
0 | 1 | 2 | 3 | 4 | 5 | 6 | 9 | 10
SD |  | 0 |  | Všeobecné konstrukce a práce |  |  |  | 0 | 0 |  | 0 | 0
P | 65 | 000002 | 1 | ZÁBRANY PRO MIGRUJÍCÍ ŽIVOČICHY TRVALÉ - PLECH | M | 505 | 0 | 0 | 0 | 2
PP |  |  |  | Včetně provedení průkazních a kontrolních zkoušek na materiál; zhotovení, parametry dle zadávací dokumentace a příslušných ČSN, TKP
VV |  |  |  | Umístění km 1,534 - 1,570 vlevo:45=45,000 [A] km 1,646 - 2,106 vpravo:460=460,000 [B] Celkem: A+B=505,000 [C]
TS |  |  |  | položka zahrnuje veškerý materiál, výrobky a polotovary dle zadávací dokumentace, včetně mimostaveništní a vnitrostaveništní dopravy (rovněž přesuny), včetně naložení a složení, případně s uložením
P | 65 | 000002 | 2 | ZÁBRANY PRO MIGRUJÍCÍ ŽIVOČICHY DOČASNÉ - FOLIE | M | 720 | 0 | 0 | 0 | 2
PP |  |  |  | Včetně provedení průkazních a kontrolních zkoušek na materiál; zhotovení, parametry dle zadávací dokumentace a příslušných ČSN, TKP
VV |  |  |  | Umístění viz. Situace od km 1,400 - 2,106 Délka 720 m. 720=720,000 [A]
TS |  |  |  | položka zahrnuje založení záhonu, urovnání, naložení a odvoz odpadu, to vše bez ohledu na sklon terénu
SD |  | 1 |  | Zemní práce |  |  |  | 0 | 0 |  | 0 | 0
P | 1 | 184B16 |  | VYSAZOVÁNÍ STROMŮ LISTNATÝCH S BALEM OBVOD KMENE DO 18CM, PODCHOZÍ VÝŠ MIN 2,5M | KUS | 104 | 0 | 0 | 0 | 2
PP |  |  |  | Druhy stromů viz. D.3.2.1 SITUACE - část 1, D.3.2.2 SITUACE - část 2, D.3.2.3 SITUACE - část 3 a D.3.2.4 SITUACE - část 4
VV |  |  |  | Počet stromů. 104 kusů. 104=104,000 [A]
TS |  |  |  | Položka vysazování stromů dodávku projektem předepsaných stromů, hloubení jamek (min. rozměry pro stromy min. 1,5 násobek balu výpěstku) s event. výměnou půdy, s hnojením anorganickým hnojivem a přídavkem organického hnojiva min. 5kg pro stromy, zálivku, kůly, chráničky ke stromům nebo ochrana stromů nátěrem a pod. Obvod kmene se měří ve výšce 1,00m nad zemí. položka zahrnuje veškerý materiál, výrobky a polotovary, včetně mimostaveništní a vnitrostaveništní dopravy (rovněž přesuny), včetně naložení a složení, případně s uložením
P | 2 | 184A1 |  | VYSAZOVÁNÍ KEŘŮ LISTNATÝCH S BALEM VČETNĚ VÝKOPU JAMKY | KUS | 7450 | 0 | 0 | 0 | 2
PP |  |  |  | Druhy keřů viz. D.3.2.1 SITUACE - část 1, D.3.2.2 SITUACE - část 2, D.3.2.3 SITUACE - část 3 a D.3.2.4 SITUACE - část 4
VV |  |  |  | Plocha vysazovaných keřů 7450 m2 Odhad na 1m2 = 1 keř 7450=7 450,000 [A]
TS |  |  |  | Položka vysazování keřů zahrnuje dodávku projektem předepsaných keřů, hloubení jamek (min. rozměry pro keře 30/30/30cm) s event. výměnou půdy, s hnojením anorganickým hnojivem a přídavkem organického hnojiva dle PD, zálivku, a pod. položka zahrnuje veškerý materiál, výrobky a polotovary, včetně mimostaveništní a vnitrostaveništní dopravy (rovněž přesuny), včetně naložení a složení, případně s uložením
P | 3 | 18311 |  | ZALOŽENÍ ZÁHONU PRO VÝSADBU | M2 | 11468.93 | 0 | 0 | 0 | 2
PP |  |  |  | viz. D.3.2.1 SITUACE - část 1, D.3.2.2 SITUACE - část 2, D.3.2.3 SITUACE - část 3 a D.3.2.4 SITUACE - část 4
VV |  |  |  | Plocha vysazovaných keřů 7027 m2 Odhad na 1m2 = 1 keř 7027=7 027,000 [A] Ohumusování tělesa PK, plocha 20322,93 m2 Sejmutí ornice II/322 viz. D.1.2.1-4 Situace demolic - část 1 - 4 Plocha 15881 m2; sejmutá ornice v tl. 0,2 m 20322,93-15881=4 441,930 [B] Celkem: A+B=11 468,930 [C]
TS |  |  |  | položka zahrnuje založení záhonu, urovnání, naložení a odvoz odpadu, to vše bez ohledu na sklon terénu
P | 4 | 18600 |  | ZALÉVÁNÍ VODOU | M3 | 285.4 | 0 | 0 | 0 | 2
PP |  |  |  | viz. D.3.2.1 SITUACE - část 1, D.3.2.2 SITUACE - část 2, D.3.2.3 SITUACE - část 3 a D.3.2.4 SITUACE - část 4
VV |  |  |  | Plocha 2854 m2 Tloušťka 0,1 m 2854*0,1=285,400 [A]
TS |  |  |  | položka zahrnuje veškerý materiál, výrobky a polotovary, včetně mimostaveništní a vnitrostaveništní dopravy (rovněž přesuny), včetně naložení a složení, případně s uložením
P | 63 | 18222 |  | ROZPROSTŘENÍ ORNICE VE SVAHU V TL DO 0,15M | M2 | 15881 | 0 | 0 | 0 | 2
PP
VV |  |  |  | Sejmutí ornice II/322 viz. D.1.2.1-4 Situace demolic - část 1 - 4 Plocha 15881 m2; sejmutá ornice v tl. 0,2 m 15881=15 881,000 [A]
TS |  |  |  | položka zahrnuje: nutné přemístění ornice z dočasných skládek vzdálených do 50m rozprostření ornice v předepsané tloušťce ve svahu přes 1:5
P | 64 | 18520 |  | BIOLOGICKÁ REKULTIVACE PĚTILETÁ | M2 | 32992 | 0 | 0 | 0 | 2
PP |  |  |  | Následná údržba vegetace po dobu 5 let
VV |  |  |  | Plocha viz. součet pol. 18223 a 18311 15881+17111=32 992,000 [A]
TS |  |  |  | položka zahrnuje veškerý materiál, výrobky a polotovary, včetně mimostaveništní a vnitrostaveništní dopravy (rovněž přesuny), včetně naložení a složení, případně s uložením
P | 65 | 18242 |  | ZALOŽENÍ TRÁVNÍKU HYDROOSEVEM NA ORNICI | M2 | 27349 | 0 | 0 | 0 | 2
PP
VV |  |  |  | Plocha viz. součet pol. 18223 a 18311 15881+11468=27 349,000 [A]
TS |  |  |  | Zahrnuje dodání předepsané travní směsi, hydroosev na ornici, zalévání, první pokosení, to vše bez ohledu na sklon terénu
P | 66 | 10000 |  | ROZPROSTŘENÍ KAMENNÉ SYPANINY HRUBÉ FRAKCE VE SVAHU V TL DO 0,20M | M2 | 5643 | 0 | 0 | 0 | 2
PP
VV |  |  |  | Povrch jižního svahu násypu v km 1,4 - 2,106 z kamenné sypaniny hrubé frakce, plocha 5643 m2 5643=5 643,000 [A]
TS |  |  |  | položka zahrnuje: nákup a dodání materiálu předepsané kvality dle zadávaíc dokumentace rozprostření ornice v předepsané tloušťce ve svahu přes 1:5
P | 66 | 18215 |  | ÚPRAVA POVRCHŮ SROVNÁNÍM ÚZEMÍ V TL DO 0,50M | M2 | 10939.6 | 0 | 0 | 0 | 2
PP
VV |  |  |  | Zemní práce dorovnání terénu bez hutnění Plocha 40 % z ohumusování 27349 m2, tloušťka 0,5 m 27349*0,4=10 939,600 [A]
TS |  |  |  | položka zahrnuje srovnání výškových rozdílů terénu
P | 67 | 17180 |  | ULOŽENÍ SYPANINY DO NÁSYPŮ Z NAKUPOVANÝCH MATERIÁLŮ | M3 | 5469.8 | 0 | 0 | 0 | 2
PP
VV |  |  |  | Zemní práce dorovnání terénu bez hutnění Plocha 40 % z ohumusování 27349 m2, tloušťka 0,5 m 27349*0,4*0,5=5 469,800 [A]
TS |  |  |  | položka zahrnuje: - kompletní provedení zemní konstrukce (násypového tělesa včetně aktivní zóny) včetně nákupu a dopravy materiálu dle zadávací dokumentace - úprava ukládaného materiálu vlhčením, tříděním, promícháním nebo vysoušením, příp. jiné úpravy za účelem zlepšení jeho mech. vlastností - hutnění i různé míry hutnění - ošetření úložiště po celou dobu práce v něm vč. klimatických opatření - ztížení v okolí vedení, konstrukcí a objektů a jejich dočasné zajištění - ztížení provádění vč. hutnění ve ztížených podmínkách a stísněných prostorech - ztížené ukládání sypaniny pod vodu - ukládání po vrstvách a po jiných nutných částech (figurách) vč. dosypávek - spouštění a nošení materiálu - výměna částí zemní konstrukce znehodnocené klimatickými vlivy - ruční hutnění a výplň jam a prohlubní v podloží - úprava, očištění, ochrana a zhutnění podloží - svahování, hutnění a uzavírání povrchů svahů - zřízení lavic na svazích - udržování úložiště a jeho ochrana proti vodě - odvedení nebo obvedení vody v okolí úložiště a v úložišti - veškeré pomocné konstrukce umožňující provedení zemní konstrukce (příjezdy, sjezdy, nájezdy, lešení, podpěrné konstrukce, přemostění, zpevněné plochy, zakrytí a pod.)

## C_C_SO 000.1
ASPE10 |  |  |  | Firma: HK | [5 empty] | 3
|  |  |  | Příloha k formuláři pro ocenění nabídky |  |  |  |  | 0 | 3
S | Stavba: | 2020_08_24 |  | Modernizace silnice II/322 Kojice - obchvat |  |  | C_SO 000.1 | 0 | 0,00 | 2
O | Objekt: | C |  | II/322 Kojice - Chvaletice |  |  |  |  | 15,00 | 2
O1 | Rozpočet: | C_SO 000.1 |  | Všeobecné položky - Vedlejší způsobilé výdaje |  |  |  |  | 21,00 | 2
Typ | Poř. číslo | Kód položky | Varianta | Název položky | MJ | Množství | Cena
[7 empty] | Jednotková | Celkem
0 | 1 | 2 | 3 | 4 | 5 | 6 | 9 | 10
SD |  | 0 |  | Všeobecné konstrukce a práce |  |  |  | 0 | 0 |  | 0 | 0
P | 1 | (01)02620 |  | ZKOUŠENÍ KONSTRUKCÍ A PRACÍ | KPL | 1 | 0 | 0 | 0 | 2
PP
VV |  |  |  | 1=1,000 [A]
TS |  |  |  | zahrnuje veškeré náklady spojené s objednatelem požadovanými zkouškami nad rámec ČSN a TP
P | 1 | (02)02730 |  | POMOC PRÁCE ZŘÍZ NEBO ZAJIŠŤ OCHRANU INŽENÝRSKÝCH SÍTÍ | KPL | 1 | 0 | 0 | 0 | 2
PP |  |  |  | Zajištění inženýrských sítí během realizace stavby dle požadavku správců. Nutné vytyčení všech podzemních sítí s protokolárním zápisem příslušných správců. Přesnou polohu podzemních vedení ověřit ručně kopanými sondami. Podzemní sdělovací kabely, elektrické vedení, odvodňovací potrubí, vodovod, v trase příčné přechody. Přechody nutno ochránit. Zajištění stavby proti škodě na okolních pozemcích a objektech.
VV |  |  |  | 1=1,000 [A]
TS |  |  |  | zahrnuje veškeré náklady spojené s objednatelem požadovanými zařízeními
P | 2 | (03)02910 |  | OSTATNÍ POŽADAVKY - ZEMĚMĚŘIČSKÁ MĚŘENÍ | KPL | 1 | 0 | 0 | 0 | 2
PP |  |  |  | Geodetická činnost v průběhu provádění stavebních prací (geodet zhotovitele stavby) včetně vytyčení stavby a skutečného zjištění průběhu inženýrských sítí. Součástí je vybudování potřebné vytyčovací sítě. Zajištění inženýrských sítí během realizace stavby dle požadavku správců. Nutné vytyčení všech podzemních sítí s protokolárním zápisem příslušných správců. Přesnou polohu podzemních vedení ověřit ručně kopanými sondami. Podzemní plynovod, sdělovací kabely, elektrické vedení , vodovod, v trase příčné přechody. Přechody nutno ochránit. Zajištění stavby proti škodě na okolních pozemcích a objektech.
VV |  |  |  | 1=1,000 [A]
TS |  |  |  | zahrnuje veškeré náklady spojené s objednatelem požadovanými pracemi, - pro stanovení orientační investorské ceny určete jednotkovou cenu jako 1% odhadované ceny stavby
P | 5 | (04)02943 |  | OSTATNÍ POŽADAVKY - VYPRACOVÁNÍ RDS | KPL | 1 | 0 | 0 | 0 | 2
PP |  |  |  | Realizační dokumentace stavby v rozsahu dle požadavků objednatele včetně zapracování všech podmínek a požadavků stavebního povolení a podmínek stanovených zadávací dokumentací. Dokumentace bude zpracována pro všechny objekty dle čl. 6.1.2 (TKP D kap. 6, příl. 5); jejím předmětem je dokumentace všech zhotovovaných a pomocných konstrukcí a prací nutných ke stavbě objektu. Součástí je předání dokumentace v tištěné podobě v počtu 4 paré a předání v elektonické podobě (rozsah a uspořádání odpovídající podobě tištěné) v uzavřeném (PDF) a otevřeném formátu (DWG, XLS, DOC, apod.). Zahrnuje havarijní plán, protipovodňový plán a projekt dopravně inženýrských opatření.
VV |  |  |  | 1=1,000 [A]
TS |  |  |  | zahrnuje veškeré náklady spojené s objednatelem požadovanými pracemi
P | 6 | (05)02944 |  | OSTAT POŽADAVKY - DOKUMENTACE SKUTEČ PROVEDENÍ V DIGIT FORMĚ | KPL | 1 | 0 | 0 | 0 | 2
PP |  |  |  | V rozsahu dle přílohy č. 3 k vyhlášce č. 499/2006 Sb. ve smyslu § 125 odst. 6 stavebního zákona a dle vyhlášky 146/2008 Sb. Součástí je potřebné geodetické zaměření a zhotovení potřebných provozních a havarijních řádů. Součástí je předání dokumentace v tištěné podobě v počtu 3paré.
VV |  |  |  | 1=1,000 [A]
TS |  |  |  | zahrnuje veškeré náklady spojené s objednatelem požadovanými pracemi
P | 7 | (06)02945 |  | OSTAT POŽADAVKY - GEOMETRICKÝ PLÁN | HM | 1 | 0 | 0 | 0 | 2
PP |  |  |  | Zajištění geometrických plánů skutečného provedení objektů a inženýrských sítí a geometrických plánů věcných břemen v požadovaném formátu s hranicemi pozemků jako podklad pro vklad do katastrální mapy pro evidenci změn na katastrálním úřadu. Tato dokumentace bude potvrzena příslušným katastrálním úřadem a předána v 6 ti vyhotovení v termínu dle potřeb investora.
VV |  |  |  | 1=1,000 [A]
TS |  |  |  | položka zahrnuje: - přípravu podkladů, vyhotovení žádosti pro vklad na katastrální úřad - polní práce spojené s vyhotovením geometrického plánu - výpočetní a grafické kancelářské práce - úřední ověření výsledného elaborátu - schválení návrhu vkladu do katastru nemovitostí příslušným katastrálním úřadem
P | 10 | (08)02960 |  | OSTATNÍ POŽADAVKY - ODBORNÝ DOZOR | KPL | 1 | 0 | 0 | 0 | 2
PP |  |  |  | Odborný dozor geologa včetně ověření předpokladů typu a skladby podloží a obnaženého podzákladí, zjištěné změny koordinovat s úpravou navržených konstrukcí. Pro úpravu pláně aktivní zóny komunikace na celou stavbu.
VV |  |  |  | 1=1,000 [A]
TS |  |  |  | zahrnuje veškeré náklady spojené s objednatelem požadovaným dozorem
P | 15 | (07)02620 |  | ZKOUŠENÍ KONSTRUKCÍ A PRACÍ NEZÁVISLOU ZKUŠEBNOU | KPL | 1 | 0 | 0 | 0 | 2
PP |  |  |  | Zkoušky nad rámec ČSN.
VV |  |  |  | 1=1,000 [A]
TS |  |  |  | zahrnuje veškeré náklady spojené s objednatelem požadovanými zkouškami
P | 16 | (10)02960 |  | OSTATNÍ POŽADAVKY - ODBORNÝ DOZOR | KPL | 1 | 0 | 0 | 0 | 2
PP |  |  |  | Technický dozor stavby (TDS).
VV |  |  |  | 1=1,000 [A]
TS |  |  |  | zahrnuje veškeré náklady spojené s objednatelem požadovaným dozorem
P | 19 | (13)02940 |  | OSTATNÍ POŽADAVKY - ÚPRAVA STÁVAJÍCÍ DEŠŤOVÉ KANALIZACE | KPL | 1 | 0 | 0 | 0 | 2
PP |  |  |  | Doplnění - Úprava stávající dešťové kanalizace
VV |  |  |  | 1=1,000 [A]
TS |  |  |  | zahrnuje veškeré náklady spojené s objednatelem požadovanými pracemi

## C_C_SO 000.2
ASPE10 |  |  |  | Firma: HK | [5 empty] | 3
|  |  |  | Příloha k formuláři pro ocenění nabídky |  |  |  |  | 0 | 3
S | Stavba: | 2020_08_24 |  | Modernizace silnice II/322 Kojice - obchvat |  |  | C_SO 000.2 | 0 | 0,00 | 2
O | Objekt: | C |  | II/322 Kojice - Chvaletice |  |  |  |  | 15,00 | 2
O1 | Rozpočet: | C_SO 000.2 |  | Všeobecné položky - Nezpůsobilé výdaje |  |  |  |  | 21,00 | 2
Typ | Poř. číslo | Kód položky | Varianta | Název položky | MJ | Množství | Cena
[7 empty] | Jednotková | Celkem
0 | 1 | 2 | 3 | 4 | 5 | 6 | 9 | 10
SD |  | 0 |  | Všeobecné konstrukce a práce |  |  |  | 0 | 0 |  | 0 | 0
P | 14 | (09)03100 |  | ZAŘÍZENÍ STAVENIŠTĚ - ZŘÍZENÍ, PROVOZ, DEMONTÁŽ | KPL | 1 | 0 | 0 | 0 | 2
PP |  |  |  | Kompletní zařízení staveniště pro celou stavbu včetně zajištění potřebných povolení a rozhodnutí. Položka zahrnuje náklady spojené se staveništními komunikacemi, oplocením staveniště, vstupem a vjezdem na staveniště, staveništní přípojky vody, kanalizace, elektrické energie, zajištění dodávky elektrické energie, rozvody médií po stavbě včetně vyvolaných přeložek sítí a s tím spojených nákladů s odstávkou a zabezpečení stávajících IS proti poškození, kancelářské plochy pro potřeby zhotovitele a zástupce investora, sociální zařízení, zajištění skladovacích ploch a prostor pro potřeby stavby. Komplexní ostrahu a zabezpečení staveniště. Monitoring vlivu stavby na okolní prostředí (hluk, prašnost, doprava).Poplatky a náklady spojené se záborem veřejného prostranství a s tím související dopravní značení a zabezpečení pracoviště.Poplatky a náklady za spotřebované energie, plyn a vodu atd. v době výstavby až do předání díla.Zajištění údržby veřejných komunikací a komunikací pro pěší v průběhu celé stavby, včetně případné zimní údržby.
VV |  |  |  | Jeden úsek. 1=1,000 [A]
TS |  |  |  | zahrnuje objednatelem povolené náklady na pořízení (event. pronájem), provozování, udržování a likvidaci zhotovitelova zařízení

## C_C_SO 001_C_1
ASPE10 |  |  |  | Firma: HK | [5 empty] | 3
|  |  |  | Příloha k formuláři pro ocenění nabídky |  |  |  |  | 0 | 3
S | Stavba: | 2020_08_24 |  | Modernizace silnice II/322 Kojice - obchvat |  |  | C_1 | 0 | 0,00 | 2
O | Objekt: | C |  | II/322 Kojice - Chvaletice |  |  |  |  | 15,00 | 2
O1 | Objekt: | C_SO 001 |  | Příprava území |  |  |  |  | 21,00 | 2
O2 | Rozpočet: | C_1 |  | Demolice - Hlavní způsobilé výdaje
Typ | Poř. číslo | Kód položky | Varianta | Název položky | MJ | Množství | Cena
[7 empty] | Jednotková | Celkem
0 | 1 | 2 | 3 | 4 | 5 | 6 | 9 | 10
SD |  | 0 |  | Všeobecné konstrukce a práce |  |  |  | 0 | 0 |  | 0 | 0
P | 2 | 014102 | 1 | POPLATKY ZA SKLÁDKU | T | 17200.8 | 0 | 0 | 0 | 2
PP |  |  |  | vyfrézovaný asfaltový materiál 2,4t/m3 Odvoz na cestmistrovství SUS.
VV |  |  |  | viz. položka 113728 Objem*objemová hmotnost 7167*2,4=17 200,800 [A]
TS |  |  |  | zahrnuje veškeré poplatky provozovateli skládky související s uložením odpadu na skládce.
P | 40 | 014102 | 4 | POPLATKY ZA SKLÁDKU | T | 4708.33 | 0 | 0 | 0 | 2
PP |  |  |  | Cementobetonové plochy a obruby, objemová hmotnost 2,3 t/m3. Odvoz na skládku určenou zhotovitelem.
VV |  |  |  | viz. položka 113448 Demolice cementobetonových ploch viz. D.1.2.1-3 Situace demolic - část 1 - 3 Plocha 1317 m2, tl. 0,3 m 1317*0,3*2,3=908,730 [A] viz. položka 113514 Demolice obrub viz. D.1.2.1-3 Situace demolic - část 1 - 3 Délka 826 m 826*2,3=1 899,800 [B] viz. položka 113524 Demolice obrub viz. D.1.2.1-3 Situace demolic - část 1 - 3 Délka 826 m 826*2,3=1 899,800 [C] Celkem: A+B+C=4 708,330 [D]
TS |  |  |  | zahrnuje veškeré poplatky provozovateli skládky související s uložením odpadu na skládce.
P | 40 | 014102 | 5 | POPLATKY ZA SKLÁDKU | T | 1244.001 | 0 | 0 | 0 | 2
PP |  |  |  | Beton, objemová hmotnost 2,3 t/m3. Odvoz na skládku určenou zhotovitelem.
VV |  |  |  | viz. položka 966357, 966168, 96636, 966346, 96657 Vybourání stávajícího propustku v km 2,32 viz. D.1.2.1 Situace demolic - část 1 Délka 17,5 m 17,5*2,3=40,250 [A] Vybourání stávajících čel propustku v km 2,32 viz. D.1.2.1 Situace demolic - část 1 Šířka 1,7 m , tloušťka 0,3 m, výška 0,4 m (1,7*0,3*0,4)*2,3=0,469 [B] Vybourání stávajícího propustku v km 2,606 viz. D.1.2.2 Situace demolic - část 2 Délka 7,8 m 7,8*2,3=17,940 [D] Vybourání stávajících čel propustku v km 2,606 viz. D.1.2.2 Situace demolic - část 2 Šířka 2,9 m , tloušťka 0,3 m, výška 0,55 m ((2,9*0,3*0,55)*2)*2,3=2,201 [F] Vybourání stávajícího propustku v km 2,737 viz. D.1.2.2 Situace demolic - část 2 Délka 6,4 m 6,4*2,3=14,720 [H] Vybourání stávajících čel propustku v km 2,737 viz. D.1.2.2 Situace demolic - část 2 Šířka 2,5 m , tloušťka 0,3 m, výška 0,60 m ((2,5*0,3*0,6)*2)*2,3=2,070 [J] Vybourání 2 stávajících propustků v km 2,790 viz. D.1.2.2 Situace demolic - část 2 Délka 5,9 + 8,1 m (5,9+8,1)*2,3=32,200 [L] Vybourání stávajícího mostku v km 2,610 viz. D.1.2.2 Situace demolic - část 2 délka 7,7 m, šířka 7,7 m, výška 1,6 m (7,7*7,7*1,6)*2,3=218,187 [N] Vybourání stávajícího mostku v km 2,790 viz. D.1.2.2 Situace demolic - část 2 délka 7,7 m, šířka 7,7 m, výška 1,6 m (7,7*7,7*1,6)=94,864 [P] Vybourání stávajícího betonového žlabu šířky 1,0 m Od km 2,693 do km 3,05 viz. D.1.2.2-3 Situace demolic - část 2-3 délka 357 m 357*2,3=821,100 [R] Celkem: A+B+D+F+H+J+L+N+P+R=1 244,001 [S]
TS |  |  |  | zahrnuje veškeré poplatky provozovateli skládky související s uložením odpadu na skládce.
P | 42 | 014102 | 3 | POPLATKY ZA SKLÁDKU | T | 2064.32 | 0 | 0 | 0 | 2
PP |  |  |  | Zemina a kamení, objemová hmotnost 2 t/m3. Odvoz na skládku určenou zhotovitelem.
VV |  |  |  | viz. položka 113328 Odstranění nezpevněných ploch ,tloušťka 200 mm plocha+(rozšíření pod krajnicí)*tloušťka ((4906+(910*0,28))*0,2)*2=2 064,320 [A]
TS |  |  |  | zahrnuje veškeré poplatky provozovateli skládky související s uložením odpadu na skládce.
P | 69 | 014102.6 |  | POPLATKY ZA SKLÁDKU | T | 5 | 0 | 0 | 0 | 2
PP |  |  |  | Uliční vpusti, objemová hmotnost 2,5 t/m3 Uložení na skládku určenou zhotovitelem
VV |  |  |  | Vybourání stávajících UV 2*2,5=5,000 [A]
TS |  |  |  | zahrnuje veškeré poplatky provozovateli skládky související s uložením odpadu na skládce.
P | 70 | 014102.7 |  | POPLATKY ZA SKLÁDKU | T | 1815.268 | 0 | 0 | 0 | 2
PP |  |  |  | Vrstvy stmelené cementem, objemová hmotnost 2,3 t/m3. Odvoz na skládku určenou zhotovitelem.
VV |  |  |  | objem viz. položka 113138 viz. D.1.2.1 Situace demolic - část 1 a D.1.2.2 Situace demolic - část 3 Odstranění zpevněných ploch komunikace ,tloušťka 200 mm - uložení na skládku plocha+(rozšíření pod krajnicí)*tloušťka ((885+(910*0,28))*0,20)*2,3=524,308 [B] Od km 2,270 do km 3,211 Odstranění zpevněných ploch komunikace ,tloušťka 200 mm (plopcha)+(rozšíření pod krajnicí)*tloušťka ((6200)+(910*0,28))*0,20=1 290,960 [C] Celkem: B+C=1 815,268 [D]
TS |  |  |  | zahrnuje veškeré poplatky provozovateli skládky související s uložením odpadu na skládce.
SD |  | 1 |  | Zemní práce |  |  |  | 0 | 0 |  | 0 | 0
P | 19 | 113728 |  | FRÉZOVÁNÍ ZPEVNĚNÝCH PLOCH ASFALTOVÝCH, ODVOZ DO 20KM | M3 | 716.7 | 0 | 0 | 0 | 2
PP |  |  |  | Odvoz na cestmistrovství SUS.
VV |  |  |  | viz. D.1.2.1 Situace demolic - část 1, D.1.2.2 Situace demolic - část 2, D.1.2.3 Situace demolic - část 3 Frézování asfaltových vrstev v tl. 100 mm frézování ve 2 vrstvách po 50 mm plocha 7167 m2 (7167*0,05)*2=716,700 [A]
TS |  |  |  | Položka zahrnuje veškerou manipulaci s vybouranou sutí a s vybouranými hmotami vč. uložení na skládku. Nezahrnuje poplatek za skládku, který se vykazuje v položce 0141** (s výjimkou malého množství bouraného materiálu, kde je možné poplatek zahrnout do jednotkové ceny bourání – tento fakt musí být uveden v doplňujícím textu k položce).
P | 39 | 113348 |  | ODSTRANĚNÍ PODKL ZPEVNĚNÝCH PLOCH S CEMENT POJIVEM, ODVOZ DO 20KM | M3 | 1518.92 | 0 | 0 | 0 | 2
PP |  |  |  | Zpětné využití na recyklaci za studena. Polložka zahrnuje veškerou manipulaci s vybouranou sutí a odvoz na meziskládku v rámci staveniště přebytečná suť bude uložena na skládku určenou zhotovitelem.
VV |  |  |  | viz. D.1.2.1 Situace demolic - část 1 a D.1.2.2 Situace demolic - část 3 Odstranění zpevněných ploch komunikace ,tloušťka 200 mm - uložení na skládku plocha+(rozšíření pod krajnicí)*tloušťka (885+(910*0,28))*0,20=227,960 [B] Od km 2,270 do km 3,211 Odstranění zpevněných ploch komunikace ,tloušťka 200 mm (plopcha)+(rozšíření pod krajnicí)*tloušťka ((6200)+(910*0,28))*0,20=1 290,960 [C] Celkem: B+C=1 518,920 [D]
TS |  |  |  | Položka zahrnuje veškerou manipulaci s vybouranou sutí a s vybouranými hmotami vč. uložení na skládku. Nezahrnuje poplatek za skládku, který se vykazuje v položce 0141** (s výjimkou malého množství bouraného materiálu, kde je možné poplatek zahrnout do jednotkové ceny bourání – tento fakt musí být uveden v doplňujícím textu k položce).
P | 41 | 113328 |  | ODSTRAN PODKL ZPEVNĚNÝCH PLOCH Z KAMENIVA NESTMEL, ODVOZ DO 20KM | M3 | 1467.96 | 0 | 0 | 0 | 2
PP |  |  |  | Odvoz na skládku určenou zhotovitelem
VV |  |  |  | viz. D.1.2.1 Situace demolic - část 1 a D.1.2.2 Situace demolic - část 3 Odstranění nezpevněných ploch ,tloušťka 200 mm plocha+(rozšíření pod krajnicí)*tloušťka (7085+(910*0,28))*0,2=1 467,960 [A]
TS |  |  |  | Položka zahrnuje veškerou manipulaci s vybouranou sutí a s vybouranými hmotami vč. uložení na skládku. Nezahrnuje poplatek za skládku, který se vykazuje v položce 0141** (s výjimkou malého množství bouraného materiálu, kde je možné poplatek zahrnout do jednotkové ceny bourání – tento fakt musí být uveden v doplňujícím textu k položce).
P | 43 | 12110 |  | SEJMUTÍ ORNICE NEBO LESNÍ PŮDY | M3 | 1946.8 | 0 | 0 | 0 | 2
PP |  |  |  | Sejmutá ornice bude uložena na mezideponii a využita na ohusování tělesa PK
VV |  |  |  | Sejmutí ornice II/322 viz. D.1.2.1-3 Situace demolic - část 1 - 3 Plocha 9734 m2; sejmutá ornice v tl. 0,2 m 9734*0,2=1 946,800 [A]
TS |  |  |  | položka zahrnuje sejmutí ornice bez ohledu na tloušťku vrstvy a její vodorovnou dopravu nezahrnuje uložení na trvalou skládku
P | 59 | 17120 |  | ULOŽENÍ SYPANINY DO NÁSYPŮ A NA SKLÁDKY BEZ ZHUTNĚNÍ | M3 | 1946.8 | 0 | 0 | 0 | 2
PP |  |  |  | Sejmutá ornice bude uložena na pozemek/skládku určenou zhotovitelem stavby.
VV |  |  |  | Sejmutí ornice II/322 viz. D.1.2.1-3 Situace demolic - část 1 - 3 Plocha 9734 m2; sejmutá ornice v tl. 0,2 m 9734*0,2=1 946,800 [A]
TS |  |  |  | položka zahrnuje: - kompletní provedení zemní konstrukce do předepsaného tvaru - ošetření úložiště po celou dobu práce v něm vč. klimatických opatření - ztížení v okolí vedení, konstrukcí a objektů a jejich dočasné zajištění - ztížení provádění ve ztížených podmínkách a stísněných prostorech - ztížené ukládání sypaniny pod vodu - ukládání po vrstvách a po jiných nutných částech (figurách) vč. dosypávek - spouštění a nošení materiálu - úprava, očištění a ochrana podloží a svahů - svahování, uzavírání povrchů svahů - udržování úložiště a jeho ochrana proti vodě - odvedení nebo obvedení vody v okolí úložiště a v úložišti - veškeré pomocné konstrukce umožňující provedení zemní konstrukce (příjezdy, sjezdy, nájezdy, lešení, podpěrné konstrukce, přemostění, zpevněné plochy, zakrytí a pod.)
P | 60 | 113448 |  | ODSTR KRYTU ZPEVNĚNÝCH PLOCH S CEM POJ VČET PODKL, ODVOZ DO 20KM | M3 | 395.1 | 0 | 0 | 0 | 2
PP |  |  |  | Odvoz na skládku určenou zhotovitelem.
VV |  |  |  | Demolice cementobetonových ploch viz. D.1.2.1-3 Situace demolic - část 1 - 3 Plocha 1317 m2, tl. 0,3 m 1317*0,3=395,100 [A]
TS |  |  |  | Položka zahrnuje veškerou manipulaci s vybouranou sutí a s vybouranými hmotami vč. uložení na skládku. Nezahrnuje poplatek za skládku, který se vykazuje v položce 0141** (s výjimkou malého množství bouraného materiálu, kde je možné poplatek zahrnout do jednotkové ceny bourání – tento fakt musí být uveden v doplňujícím textu k položce).
P | 61 | 113514 |  | ODSTRANĚNÍ ZÁHONOVÝCH OBRUBNÍKŮ, ODVOZ DO 5KM | M | 826 | 0 | 0 | 0 | 2
PP |  |  |  | Odvoz na skládku určenou zhotovitelem.
VV |  |  |  | Demolice obrub viz. D.1.2.1-3 Situace demolic - část 1 - 3 Délka 826 m 826=826,000 [A]
TS |  |  |  | Položka zahrnuje veškerou manipulaci s vybouranou sutí a s vybouranými hmotami vč. uložení na skládku. Nezahrnuje poplatek za skládku, který se vykazuje v položce 0141** (s výjimkou malého množství bouraného materiálu, kde je možné poplatek zahrnout do jednotkové ceny bourání – tento fakt musí být uveden v doplňujícím textu k položce).
P | 62 | 113524 |  | ODSTRANĚNÍ CHODNÍKOVÝCH A SILNIČNÍCH OBRUBNÍKŮ BETONOVÝCH, ODVOZ DO 5KM | M | 826 | 0 | 0 | 0 | 2
PP |  |  |  | Odvoz na skládku určenou zhotovitelem.
VV |  |  |  | Demolice obrub viz. D.1.2.1-3 Situace demolic - část 1 - 3 Délka 826 m 826=826,000 [A]
TS |  |  |  | Položka zahrnuje veškerou manipulaci s vybouranou sutí a s vybouranými hmotami vč. uložení na skládku. Nezahrnuje poplatek za skládku, který se vykazuje v položce 0141** (s výjimkou malého množství bouraného materiálu, kde je možné poplatek zahrnout do jednotkové ceny bourání – tento fakt musí být uveden v doplňujícím textu k položce).
P | 65 | 18710 |  | OŠETŘENÍ ORNICE NA SKLÁDCE | M3 | 1946.8 | 0 | 0 | 0 | 2
PP |  |  |  | Ošetření ornice na mezideponii
VV |  |  |  | Sejmutí ornice II/322 viz. D.1.2.1-3 Situace demolic - část 1 - 3 Plocha 9734 m2; sejmutá ornice v tl. 0,2 m 9734*0,2=1 946,800 [A]
TS |  |  |  | Položka zahrnuje urovnání skládky do výšky max. 3m se sklony svahů 1:2 a mírnějšími, založení trávníku (event. ošetření chemicky před založením trávníku při časové prodlevě mezi nasypáním skládky a osetím), 1x za rok ošetření chemicky, 2x za rok sekání.
P | 71 | 113728 (2) |  | FRÉZOVÁNÍ ZPEVNĚNÝCH PLOCH ASFALTOVÝCH, ODVOZ DO 20KM | M3 | 607.568 | 0 | 0 | 0 | 2
PP |  |  |  | Zpětné využití na recyklaci za studena. Polložka zahrnuje veškerou manipulaci s vybouranou sutí a odvoz na meziskládku v rámci staveniště
VV |  |  |  | Frézování v tl. 80 mm do km 2,270 (asfalt s dehtem ZAS-T3) Ložní vrstva tloušťka 80 mm (plocha)+(rozšíření pod krajnicí)*tloušťka (((885)+(910*0,28))*0,08)=91,184 [D] Frézování v tl. 80 mm Ložní vrstva od km 1,050 do km 1,3, tloušťka 80 mm (asfalt s dehtem ZAS-T3) (plocha)+(rozšíření pod krajnicí)*tloušťka ((6200)+(910*0,28))*0,08=516,384 [F] Celkem: D+F=607,568 [G]
TS |  |  |  | Položka zahrnuje veškerou manipulaci s vybouranou sutí a s vybouranými hmotami vč. uložení na skládku. Nezahrnuje poplatek za skládku, který se vykazuje v položce 0141** (s výjimkou malého množství bouraného materiálu, kde je možné poplatek zahrnout do jednotkové ceny bourání – tento fakt musí být uveden v doplňujícím textu k položce).
SD |  | 9 |  | Ostatní konstrukce a práce |  |  |  | 0 | 0 |  | 0 | 0
P | 43 | 919112 |  | ŘEZÁNÍ ASFALTOVÉHO KRYTU VOZOVEK TL DO 100MM | M | 61.3 | 0 | 0 | 0 | 2
PP
VV |  |  |  | Řezání viz. D.1.2.1-4 Situace demolice - část 1 - 4, tloušťka spáry 100 mm. Délka spáry 6,7 + 18,9 + 6,7 + 3,3 + 8,3 + 4,3 + 4,6 + 8,5 m 6,7+18,9+6,7+3,3+8,3+4,3+4,6+8,5=61,300 [A]
TS |  |  |  | položka zahrnuje řezání vozovkové vrstvy v předepsané tloušťce, včetně spotřeby vody
P | 60 | 914923 |  | SLOUPKY A STOJKY DZ Z OCEL TRUBEK DO PATKY DEMONTÁŽ | KUS | 15 | 0 | 0 | 0 | 2
PP |  |  |  | Uložení na pozemku určeném investorem.
VV |  |  |  | Demolice dopravního značení viz. D.1.2.1-3 Situace demolic - část 1 - 3 15 kusů 15=15,000 [A]
TS |  |  |  | Položka zahrnuje odstranění, demontáž a odklizení materiálu s odvozem na předepsané místo
P | 61 | 914113 |  | DOPRAVNÍ ZNAČKY ZÁKLADNÍ VELIKOSTI OCELOVÉ NEREFLEXNÍ - DEMONTÁŽ | KUS | 23 | 0 | 0 | 0 | 2
PP |  |  |  | Uložení na pozemku určeném investorem.
VV |  |  |  | Demolice dopravního značení viz. D.1.2.1-3 Situace demolic - část 1 - 3 23 kusů 23=23,000 [A]
TS |  |  |  | Položka zahrnuje odstranění, demontáž a odklizení materiálu s odvozem na předepsané místo
P | 63 | 9112A3 |  | ZÁBRADLÍ MOSTNÍ S VODOR MADLY - DEMONTÁŽ S PŘESUNEM | M | 28.6 | 0 | 0 | 0 | 2
PP |  |  |  | Uložení na pozemku určeném investorem.
VV |  |  |  | Demolice zábradlí viz. D.1.2.1-3 Situace demolic - část 1 - 3 Délka 7,2 + 7,2 + 7,2 + 7,2 m 28,6=28,600 [A]
TS |  |  |  | položka zahrnuje: - demontáž a odstranění zařízení - jeho odvoz na předepsané místo
P | 64 | 966168 |  | BOURÁNÍ KONSTRUKCÍ ZE ŽELEZOBETONU S ODVOZEM DO 20KM | M3 | 191.789 | 0 | 0 | 0 | 2
PP |  |  |  | Odvoz na skládku určenou zhotovitelem
VV |  |  |  | Vybourání stávajících čel propustku v km 2,32 viz. D.1.2.1 Situace demolic - část 1 Šířka 1,7 m , tloušťka 0,3 m, výška 0,4 m (1,7*0,3*0,4)=0,204 [A] Vybourání stávajících čel propustku v km 2,606 viz. D.1.2.2 Situace demolic - část 2 Šířka 2,9 m , tloušťka 0,3 m, výška 0,55 m (2,9*0,3*0,55)*2=0,957 [B] Vybourání stávajících čel propustku v km 2,737 viz. D.1.2.2 Situace demolic - část 2 Šířka 2,5 m , tloušťka 0,3 m, výška 0,60 m (2,5*0,3*0,6)*2=0,900 [D] Vybourání stávajícího mostku v km 2,610 viz. D.1.2.2 Situace demolic - část 2 délka 7,7 m, šířka 7,7 m, výška 1,6 m (7,7*7,7*1,6)=94,864 [F] Vybourání stávajícího mostku v km 2,790 viz. D.1.2.2 Situace demolic - část 2 délka 7,7 m, šířka 7,7 m, výška 1,6 m (7,7*7,7*1,6)=94,864 [H] Celkem: A+B+D+F+H=191,789 [I]
TS |  |  |  | položka zahrnuje: - rozbourání konstrukce bez ohledu na použitou technologii - veškeré pomocné konstrukce (lešení a pod.) - veškerou manipulaci s vybouranou sutí a hmotami včetně uložení na skládku. Nezahrnuje poplatek za skládku, který se vykazuje v položce 0141** (s výjimkou malého množství bouraného materiálu, kde je možné poplatek zahrnout do jednotkové ceny bourání – tento fakt musí být uveden v doplňujícím textu k položce) - veškeré další práce plynoucí z technologického předpisu a z platných předpisů
P | 64 | 966357 |  | BOURÁNÍ PROPUSTŮ Z TRUB DN DO 500MM | M | 23.9 | 0 | 0 | 0 | 2
PP |  |  |  | Odvoz na skládku určenou zhotovitelem
VV |  |  |  | Vybourání stávajícího propustku v km 2,32 viz. D.1.2.1 Situace demolic - část 1 Délka 17,5 m 17,5=17,500 [A] Vybourání stávajícího propustku v km 2,737 viz. D.1.2.2 Situace demolic - část 2 Délka 6,4 m 6,4=6,400 [B] Celkem: A+B=23,900 [C]
TS |  |  |  | položka zahrnuje: - odstranění trub včetně případného obetonování a lože - veškeré pomocné konstrukce (lešení a pod.) - veškerou manipulaci s vybouranou sutí a hmotami včetně uložení na skládku. Nezahrnuje poplatek za skládku, který se vykazuje v položce 0141** (s výjimkou malého množství bouraného materiálu, kde je možné poplatek zahrnout do jednotkové ceny bourání – tento fakt musí být uveden v doplňujícím textu k položce) - veškeré další práce plynoucí z technologického předpisu a z platných předpisů - nezahrnuje bourání čel, vtokových a výtokových jímek, odstranění zábradlí
P | 65 | 96636 |  | BOURÁNÍ PROPUSTŮ Z TRUB DN DO 800MM | M | 7.8 | 0 | 0 | 0 | 2
PP |  |  |  | Odvoz na skládku určenou zhotovitelem
VV |  |  |  | Vybourání stávajícího propustku v km 2,606 viz. D.1.2.2 Situace demolic - část 1-3 Délka 7,8 m 7,8=7,800 [A]
TS |  |  |  | položka zahrnuje: - odstranění trub včetně případného obetonování a lože - veškeré pomocné konstrukce (lešení a pod.) - veškerou manipulaci s vybouranou sutí a hmotami včetně uložení na skládku. Nezahrnuje poplatek za skládku, který se vykazuje v položce 0141** (s výjimkou malého množství bouraného materiálu, kde je možné poplatek zahrnout do jednotkové ceny bourání – tento fakt musí být uveden v doplňujícím textu k položce) - veškeré další práce plynoucí z technologického předpisu a z platných předpisů - nezahrnuje bourání čel, vtokových a výtokových jímek, odstranění zábradlí
P | 66 | 966346 |  | BOURÁNÍ PROPUSTŮ Z TRUB DN DO 400MM | M | 14 | 0 | 0 | 0 | 2
PP |  |  |  | Odvoz na skládku určenou zhotovitelem
VV |  |  |  | Vybourání 2 stávajících propustků v km 2,790 viz. D.1.2.2 Situace demolic - část 2 Délka 5,9 + 8,1 m (5,9+8,1)=14,000 [A]
TS |  |  |  | položka zahrnuje: - odstranění trub včetně případného obetonování a lože - veškeré pomocné konstrukce (lešení a pod.) - veškerou manipulaci s vybouranou sutí a hmotami včetně uložení na skládku. Nezahrnuje poplatek za skládku, který se vykazuje v položce 0141** (s výjimkou malého množství bouraného materiálu, kde je možné poplatek zahrnout do jednotkové ceny bourání – tento fakt musí být uveden v doplňujícím textu k položce) - veškeré další práce plynoucí z technologického předpisu a z platných předpisů - nezahrnuje bourání čel, vtokových a výtokových jímek, odstranění zábradlí
P | 67 | 96657 |  | ODSTRANĚNÍ ŽLABŮ Z DÍLCŮ (VČET ŠTĚRBINOVÝCH) ŠÍŘKY 1000MM | M | 357 | 0 | 0 | 0 | 2
PP |  |  |  | Odvoz na skládku určenou zhotovitelem
VV |  |  |  | Vybourání stávajícího betonového žlabu šířky 1,0 m Od km 2,693 do km 3,05 viz. D.1.2.2-3 Situace demolic - část 2-3 délka 357 m 357=357,000 [A]
TS |  |  |  | - zahrnuje vybourání žlabů včetně podkladních vrstev a eventuelních mříží - zahrnuje veškerou manipulaci s vybouranou sutí a hmotami včetně uložení na skládku - nezahrnuje poplatek za skládku, vykáže se v samostatné položce 014** (s výjimkou malého množství bouraného materiálu, kde je možné poplatek zahrnout do jednotkové ceny bourání – tento fakt musí být uveden v doplňujícím textu k položce)
P | 68 | 96687 |  | VYBOURÁNÍ ULIČNÍCH VPUSTÍ KOMPLETNÍCH | KUS | 2 | 0 | 0 | 0 | 2
PP
VV |  |  |  | Vybourání stávajících UV 2=2,000 [A]
TS |  |  |  | položka zahrnuje: - kompletní bourací práce včetně nezbytného rozsahu zemních prací, - veškerou manipulaci s vybouranou sutí a hmotami včetně uložení na skládku, - veškeré další práce plynoucí z technologického předpisu a z platných předpisů, nezahrnuje poplatek za skládku, který se vykazuje v položce 0141** (s výjimkou malého množství bouraného materiálu, kde je možné poplatek zahrnout do jednotkové ceny bourání – tento fakt musí být uveden v doplňujícím textu k položce)

## C_C_SO 001_C_2
ASPE10 |  |  |  | Firma: HK | [5 empty] | 3
|  |  |  | Příloha k formuláři pro ocenění nabídky |  |  |  |  | 0 | 3
S | Stavba: | 2020_08_24 |  | Modernizace silnice II/322 Kojice - obchvat |  |  | C_2 | 0 | 0,00 | 2
O | Objekt: | C |  | II/322 Kojice - Chvaletice |  |  |  |  | 15,00 | 2
O1 | Objekt: | C_SO 001 |  | Příprava území |  |  |  |  | 21,00 | 2
O2 | Rozpočet: | C_2 |  | Kácení - Hlavní způsobilé výdaje
Typ | Poř. číslo | Kód položky | Varianta | Název položky | MJ | Množství | Cena
[7 empty] | Jednotková | Celkem
0 | 1 | 2 | 3 | 4 | 5 | 6 | 9 | 10
SD |  | 0 |  | Všeobecné konstrukce a práce |  |  |  | 0 | 0 |  | 0 | 0
P | 3 | 01400 |  | POPLATKY ZA ODVOZ DO 20 km | KM | 2400 | 0 | 0 | 0 | 2
PP |  |  |  | Likvidace na pozemku určeném zhotovitelem. Uvažována cena 30 Kč na 1 km.
VV |  |  |  | Odvoz do 30 km. 30*80=2 400,000 [A]
TS |  |  |  | zahrnuje jinde neuvedené poplatky související s výstavbou
SD |  | 1 |  | Zemní práce |  |  |  | 0 | 0 |  | 0 | 0
P | 1 | 11211 |  | KÁCENÍ STROMŮ D KMENE DO 0,5M | KUS | 1032 | 0 | 0 | 0 | 2
PP |  |  |  | Likvidace na pozemku určeném zhotovitelem.
VV |  |  |  | Počet stromů viz. D.1.2.1-3 Situace demolic - část 1-3 22 kusů. 22=22,000 [D] Odstranění skupiny stromů v ploše 9094 m2 Odhad 1 strom na 9 m2 = 1010 kusů. 1010=1 010,000 [F] Celkem: D+F=1 032,000 [G]
TS |  |  |  | Kácení stromů se měří v [ks] poražených stromů (průměr stromů se měří ve výšce 1,3m nad terénem) a zahrnuje zejména: - poražení stromu a osekání větví - spálení větví na hromadách nebo štěpkování - dopravu a uložení kmenů, případné další práce s nimi dle pokynů zadávací dokumentace
P | 2 | 11120 |  | ODSTRANĚNÍ KŘOVIN | M2 | 6402 | 0 | 0 | 0 | 2
PP |  |  |  | Likvidace na pozemku určeném zhotovitelem.
VV |  |  |  | Vyčištění plochy od vegetace viz. D.1.2.1-3 Situace demolice - část 1 - 3 Plocha 6402 m2 6402=6 402,000 [A]
TS |  |  |  | odstranění křovin a stromů do průměru 100 mm doprava dřevin bez ohledu na vzdálenost spálení na hromadách nebo štěpkování
P | 2 | 11221 |  | ODSTRANĚNÍ PAŘEZŮ D DO 0,5M | KUS | 1032 | 0 | 0 | 0 | 2
PP |  |  |  | Likvidace na pozemku určeném zhotovitelem.
VV |  |  |  | Počet stromů viz. D.1.2.1-3 Situace demolic - část 1-3 22 kusů. 22=22,000 [D] Odstranění skupiny stromů v ploše 9094 m2 Odhad 1 strom na 9 m2 = 1010 kusů. 1010=1 010,000 [F] Celkem: D+F=1 032,000 [G]
TS |  |  |  | Odstranění pařezů se měří v [ks] vytrhaných nebo vykopaných pařezů, průměr pařezu je uvažován dle stromu ve výšce 1,3m nad terénem, u stávajícího pařezu se stanoví jako změřený průměr vynásobený koeficientem 1/1,38. Položka zahrnuje zejména: - vytrhání nebo vykopání pařezů - veškeré zemní práce spojené s odstraněním pařezů - dopravu a uložení pařezů, případně další práce s nimi dle pokynů zadávací dokumentace - zásyp jam po pařezech.

## C_C_SO 001_C_3
ASPE10 |  |  |  | Firma: HK | [5 empty] | 3
|  |  |  | Příloha k formuláři pro ocenění nabídky |  |  |  |  | 0 | 3
S | Stavba: | 2020_08_24 |  | Modernizace silnice II/322 Kojice - obchvat |  |  | C_3 | 0 | 0,00 | 2
O | Objekt: | C |  | II/322 Kojice - Chvaletice |  |  |  |  | 15,00 | 2
O1 | Objekt: | C_SO 001 |  | Příprava území |  |  |  |  | 21,00 | 2
O2 | Rozpočet: | C_3 |  | DIO - Vedlejší způsobilé výdaje
Typ | Poř. číslo | Kód položky | Varianta | Název položky | MJ | Množství | Cena
[7 empty] | Jednotková | Celkem
0 | 1 | 2 | 3 | 4 | 5 | 6 | 9 | 10
SD |  | 0 |  | Všeobecné konstrukce a práce |  |  |  | 0 | 0 |  | 0 | 0
P | 4 | 02720 |  | POMOC PRÁCE ZŘÍZ NEBO ZAJIŠŤ REGULACI A OCHRANU DOPRAVY | KPL | 1 | 0 | 0 | 0 | 2
PP
VV |  |  |  | 1=1,000 [A]
TS |  |  |  | zahrnuje veškeré náklady spojené s objednatelem požadovanými zařízeními
SD |  | 9 |  | Ostatní konstrukce a práce |  |  |  | 0 | 0 |  | 0 | 0
P | 2 | 914133 |  | DOPRAVNÍ ZNAČKY ZÁKLADNÍ VELIKOSTI OCELOVÉ FÓLIE TŘ 2 - DEMONTÁŽ | KUS | 136 | 0 | 0 | 0 | 2
PP |  |  |  | Včetně provedení průkazních a kontrolních zkoušek na materiál; zhotovení, parametry dle zadávací dokumentace a příslušných ČSN, TKP Označení pracovních míst.
VV |  |  |  | Počet značek dle C.1.3. Situace (DIO - Dopravně inženýrské opatření) IS11a:1=1,000 [B] IS11c:61=61,000 [D] E7b:3=3,000 [G] B4:3=3,000 [F] B5:3=3,000 [H] E3a:6=6,000 [I] IP10b:3=3,000 [J] IP10a:3=3,000 [K] IS11b:6=6,000 [L] IP22:6=6,000 [M] IS11:4=4,000 [N] Počet značek dle C.1.1. Schéma vedení objízdných tras IS11c:2=2,000 [O] B4:2=2,000 [P] E7b:2=2,000 [Q] IP10a:2=2,000 [R] Počet značek dle C.1.2. Schéma vedení objízdných tras IS11b:1=1,000 [S] IS11a:1=1,000 [T] IP22:1=1,000 [U] IS11c:16=16,000 [V] Závory Z2 vč. výstražných světel Z2:10=10,000 [X] Celkem: B+D+G+F+H+I+J+K+L+M+N+O+P+Q+R+S+T+U+V+X=136,000 [Y]
TS |  |  |  | Položka zahrnuje odstranění, demontáž a odklizení materiálu s odvozem na předepsané místo
P | 3 | 914139 |  | DOPRAV ZNAČKY ZÁKLAD VEL OCEL FÓLIE TŘ 2 - NÁJEMNÉ | KSDEN | 33184 | 0 | 0 | 0 | 2
PP |  |  |  | Včetně provedení průkazních a kontrolních zkoušek na materiál; zhotovení, parametry dle zadávací dokumentace a příslušných ČSN, TKP Označení pracovních míst.
VV |  |  |  | Počet značek dle C.1.3. Situace (DIO - Dopravně inženýrské opatření) Předpokládaná doba výstavby 2 roky (1.část 244 dní - 1/3 celkové doby výstavby) Počet značek dle C.1.3. Situace (DIO - Dopravně inženýrské opatření) IS11a:1=1,000 [B] IS11c:61=61,000 [D] E7b:3=3,000 [G] B4:3=3,000 [F] B5:3=3,000 [H] E3a:6=6,000 [I] IP10b:3=3,000 [J] IP10a:3=3,000 [K] IS11b:6=6,000 [L] IP22:6=6,000 [M] IS11:4=4,000 [N] Počet značek dle C.1.1. Schéma vedení objízdných tras IS11c:2=2,000 [O] B4:2=2,000 [P] E7b:2=2,000 [Q] IP10a:2=2,000 [R] Počet značek dle C.1.2. Schéma vedení objízdných tras IS11b:1=1,000 [S] IS11a:1=1,000 [T] IP22:1=1,000 [U] IS11c:16=16,000 [V] Závory Z2 vč. výstražných světel Z2:10=10,000 [X] Celkem: (B+D+G+F+H+I+J+K+L+M+N+O+P+Q+R+S+T+U+V+X)*244=33 184,000 [Y]
TS |  |  |  | položka zahrnuje sazbu za pronájem dopravních značek a zařízení, počet jednotek je určen jako součin počtu značek a počtu dní použití
P | 5 | 914131 |  | DOPRAVNÍ ZNAČKY ZÁKLADNÍ VELIKOSTI OCELOVÉ FÓLIE TŘ 2 - DODÁVKA A MONTÁŽ | KUS | 136 | 0 | 0 | 0 | 2
PP |  |  |  | Včetně provedení průkazních a kontrolních zkoušek na materiál; zhotovení, parametry dle zadávací dokumentace a příslušných ČSN, TKP Označení pracovních míst.
VV |  |  |  | Počet značek dle C.1.3. Situace (DIO - Dopravně inženýrské opatření) IS11a:1=1,000 [B] IS11c:61=61,000 [D] E7b:3=3,000 [G] B4:3=3,000 [F] B5:3=3,000 [H] E3a:6=6,000 [I] IP10b:3=3,000 [J] IP10a:3=3,000 [K] IS11b:6=6,000 [L] IP22:6=6,000 [M] IS11:4=4,000 [N] Počet značek dle C.1.1. Schéma vedení objízdných tras IS11c:2=2,000 [O] B4:2=2,000 [P] E7b:2=2,000 [Q] IP10a:2=2,000 [R] Počet značek dle C.1.2. Schéma vedení objízdných tras IS11b:1=1,000 [S] IS11a:1=1,000 [T] IP22:1=1,000 [U] IS11c:16=16,000 [V] Závory Z2 vč. výstražných světel Z2:10=10,000 [X] Celkem: B+D+G+F+H+I+J+K+L+M+N+O+P+Q+R+S+T+U+V+X=136,000 [Y]
TS |  |  |  | položka zahrnuje: - dodávku a montáž značek v požadovaném provedení

## C_C_SO 108_C_SO 108.1
ASPE10 |  |  |  | Firma: HK | [5 empty] | 3
|  |  |  | Příloha k formuláři pro ocenění nabídky |  |  |  |  | 0 | 3
S | Stavba: | 2020_08_24 |  | Modernizace silnice II/322 Kojice - obchvat |  |  | C_SO 108.1 | 0 | 0,00 | 2
O | Objekt: | C |  | II/322 Kojice - Chvaletice |  |  |  |  | 15,00 | 2
O1 | Objekt: | C_SO 108 |  | Komunikace II/322 (OK2 východ) - hlavní trasa - Hlavní způsobilé výdaje |  |  |  |  | 21,00 | 2
O2 | Rozpočet: | C_SO 108.1 |  | Komunikace II/322
Typ | Poř. číslo | Kód položky | Varianta | Název položky | MJ | Množství | Cena
[7 empty] | Jednotková | Celkem
0 | 1 | 2 | 3 | 4 | 5 | 6 | 9 | 10
SD |  | 1 |  | Zemní práce |  |  |  | 0 | 0 |  | 0 | 0
P | 62 | 18110 |  | ÚPRAVA PLÁNĚ SE ZHUTNĚNÍM V HORNINĚ TŘ. I | M2 | 13255 | 0 | 0 | 0 | 2
PP |  |  |  | Včetně provedení průkazních a kontrolních zkoušek na materiál; zhotovení, parametry dle zadávací dokumentace a příslušných ČSN, TKP Viz. Situace komunikace 01 - 03
VV |  |  |  | Plocha viz. pol. 56335 13255=13 255,000 [A]
TS |  |  |  | položka zahrnuje úpravu pláně včetně vyrovnání výškových rozdílů. Míru zhutnění určuje projekt.
P | 64 | 17380 |  | ZEMNÍ KRAJNICE A DOSYPÁVKY Z NAKUPOVANÝCH MATERIÁLŮ | M3 | 231.149 | 0 | 0 | 0 | 2
PP |  |  |  | Včetně provedení průkazních a kontrolních zkoušek na materiál; zhotovení, parametry dle zadávací dokumentace a příslušných ČSN, TKP Viz. Situace komunikace 01 - 03
VV |  |  |  | km 2,200 - km 2,420 vpravo v místě svodidla šířka*výška*délka (1,5*0,2*220)=66,000 [M] km 2,430 - km 2,585 vpravo v místě svodidla šířka*výška*délka (1,5*0,2*155)=46,500 [N] km 2,634 - km 2,734 vpravo v místě svodidla šířka*výška*délka (1,5*0,2*100)=30,000 [O] km 2,743 - km 2,774 vpravo v místě svodidla šířka*výška*délka (1,5*0,2*31)=9,300 [P] km 2,812 - km 2,834 vpravo v místě svodidla šířka*výška*délka (1,5*0,2*22)=6,600 [Q] km 2,847 - km 2,927 vpravo v místě svodidla šířka*výška*délka (1,5*0,2*80)=24,000 [R] km 2,938 - km 3,000 vpravo v místě svodidla šířka*výška*délka (1,5*0,2*62)=18,600 [S] km 3,010 - km 3,210 99 vpravo v místě směrového sloupku šířka*výška*délka (0,75*0,2*200,99)=30,149 [T] Celkem: M+N+O+P+Q+R+S+T=231,149 [U]
TS |  |  |  | položka zahrnuje: - kompletní provedení zemní konstrukce včetně nákupu a dopravy materiálu dle zadávací dokumentace - úprava ukládaného materiálu vlhčením, tříděním, promícháním nebo vysoušením, příp. jiné úpravy za účelem zlepšení jeho mech. vlastností - hutnění i různé míry hutnění - ošetření úložiště po celou dobu práce v něm vč. klimatických opatření - ztížení v okolí vedení, konstrukcí a objektů a jejich dočasné zajištění - ztížení provádění vč. hutnění ve ztížených podmínkách a stísněných prostorech - ztížené ukládání sypaniny pod vodu - ukládání po vrstvách a po jiných nutných částech (figurách) vč. dosypávek - spouštění a nošení materiálu - výměna částí zemní konstrukce znehodnocené klimatickými vlivy - svahování, hutnění a uzavírání povrchů svahů - udržování úložiště a jeho ochrana proti vodě - odvedení nebo obvedení vody v okolí úložiště a v úložišti - veškeré pomocné konstrukce umožňující provedení zemní konstrukce (příjezdy, sjezdy, nájezdy, lešení, podpěrné konstrukce, přemostění, zpevněné plochy, zakrytí a pod.)
SD |  | 5 |  | Komunikace |  |  |  | 0 | 0 |  | 0 | 0
P | 1 | 574I54 (A1) |  | ASFALTOVÝ KOBEREC MASTIXOVÝ SMA 11+, 11S TL. 40MM | M2 | 3689 | 0 | 0 | 0 | 2
PP |  |  |  | Včetně provedení průkazních a kontrolních zkoušek na materiál; zhotovení, parametry dle zadávací dokumentace a příslušných ČSN, TKP Viz. Situace komunikace 01 - 03
VV |  |  |  | Silnice II/322 do km 2,270 šířka*délka 8,5*434=3 689,000 [A]
TS |  |  |  | - dodání směsi v požadované kvalitě - očištění podkladu - uložení směsi dle předepsaného technologického předpisu, zhutnění vrstvy v předepsané tloušťce - zřízení vrstvy bez rozlišení šířky, pokládání vrstvy po etapách, včetně pracovních spar a spojů - úpravu napojení, ukončení podél obrubníků, dilatačních zařízení, odvodňovacích proužků, odvodňovačů, vpustí, šachet a pod. - nezahrnuje postřiky, nátěry - nezahrnuje těsnění podél obrubníků, dilatačních zařízení, odvodňovacích proužků, odvodňovačů, vpustí, šachet a pod.
P | 2 | 572214 (A1) |  | SPOJOVACÍ POSTŘIK Z EMULZE DO 0,5KG/M2 | M2 | 3732.4 | 0 | 0 | 0 | 2
PP |  |  |  | Včetně provedení průkazních a kontrolních zkoušek na materiál; zhotovení, parametry dle zadávací dokumentace a příslušných ČSN, TKP Viz. Situace komunikace 01 - 03
VV |  |  |  | Silnice II/322 do km 2,270 šířka+(2*rozšíření pod krajnicí)*délka (8,5+(2*0,05))*434=3 732,400 [A]
TS |  |  |  | - dodání všech předepsaných materiálů pro postřiky v předepsaném množství - provedení dle předepsaného technologického předpisu - zřízení vrstvy bez rozlišení šířky, pokládání vrstvy po etapách - úpravu napojení, ukončení
P | 3 | 574C56 (A1) |  | ASFALTOVÝ BETON PRO LOŽNÍ VRSTVY ACL 16+, 16S TL. 60MM | M2 | 3732.4 | 0 | 0 | 0 | 2
PP |  |  |  | Včetně provedení průkazních a kontrolních zkoušek na materiál; zhotovení, parametry dle zadávací dokumentace a příslušných ČSN, TKP Viz. Situace komunikace 01 - 03
VV |  |  |  | Silnice II/322 do km 2,270 šířka+(2*rozšíření pod krajnicí)*délka (8,5+(2*0,05))*434=3 732,400 [A]
TS |  |  |  | - dodání směsi v požadované kvalitě - očištění podkladu - uložení směsi dle předepsaného technologického předpisu, zhutnění vrstvy v předepsané tloušťce - zřízení vrstvy bez rozlišení šířky, pokládání vrstvy po etapách, včetně pracovních spar a spojů - úpravu napojení, ukončení podél obrubníků, dilatačních zařízení, odvodňovacích proužků, odvodňovačů, vpustí, šachet a pod. - nezahrnuje postřiky, nátěry - nezahrnuje těsnění podél obrubníků, dilatačních zařízení, odvodňovacích proužků, odvodňovačů, vpustí, šachet a pod.
P | 4 | 572224 (A1) |  | SPOJOVACÍ POSTŘIK Z EMULZE DO 1,0KG/M2 | M2 | 3810.52 | 0 | 0 | 0 | 2
PP |  |  |  | Včetně provedení průkazních a kontrolních zkoušek na materiál; zhotovení, parametry dle zadávací dokumentace a příslušných ČSN, TKP Viz. Situace komunikace 01 - 03
VV |  |  |  | Silnice II/322 do km 2,270 šířka+(2*rozšíření pod krajnicí)*délka (8,5+(2*0,14))*434=3 810,520 [A]
TS |  |  |  | - dodání všech předepsaných materiálů pro postřiky v předepsaném množství - provedení dle předepsaného technologického předpisu - zřízení vrstvy bez rozlišení šířky, pokládání vrstvy po etapách - úpravu napojení, ukončení
P | 5 | 574E68 (A1) |  | ASFALTOVÝ BETON PRO PODKLADNÍ VRSTVY ACP 22+, 22S TL. 70MM | M2 | 3810.52 | 0 | 0 | 0 | 2
PP |  |  |  | Včetně provedení průkazních a kontrolních zkoušek na materiál; zhotovení, parametry dle zadávací dokumentace a příslušných ČSN, TKP Viz. Situace komunikace 01 - 03
VV |  |  |  | Silnice II/322 do km 2,270 šířka+(2*rozšíření pod krajnicí)*délka (8,5+(2*0,14))*434=3 810,520 [A]
TS |  |  |  | - dodání směsi v požadované kvalitě - očištění podkladu - uložení směsi dle předepsaného technologického předpisu, zhutnění vrstvy v předepsané tloušťce - zřízení vrstvy bez rozlišení šířky, pokládání vrstvy po etapách, včetně pracovních spar a spojů - úpravu napojení, ukončení podél obrubníků, dilatačních zařízení, odvodňovacích proužků, odvodňovačů, vpustí, šachet a pod. - nezahrnuje postřiky, nátěry - nezahrnuje těsnění podél obrubníků, dilatačních zařízení, odvodňovacích proužků, odvodňovačů, vpustí, šachet a pod.
P | 6 | 572121 (A1) |  | INFILTRAČNÍ POSTŘIK ASFALTOVÝ DO 1,0KG/M2 | M2 | 3932.04 | 0 | 0 | 0 | 2
PP |  |  |  | Včetně provedení průkazních a kontrolních zkoušek na materiál; zhotovení, parametry dle zadávací dokumentace a příslušných ČSN, TKP Viz. Situace komunikace 01 - 03
VV |  |  |  | Silnice II/322 do km 2,270 šířka+(2*rozšíření pod krajnicí)*délka (8,5+(2*0,28))*434=3 932,040 [A]
TS |  |  |  | - dodání všech předepsaných materiálů pro postřiky v předepsaném množství - provedení dle předepsaného technologického předpisu - zřízení vrstvy bez rozlišení šířky, pokládání vrstvy po etapách - úpravu napojení, ukončení
P | 7 | 56144 (A1) |  | KAMENIVO ZPEVNĚNÉ CEMENTEM TL. DO 200MM | M2 | 3932.04 | 0 | 0 | 0 | 2
PP |  |  |  | Včetně provedení průkazních a kontrolních zkoušek na materiál; zhotovení, parametry dle zadávací dokumentace a příslušných ČSN, TKP Viz. Situace komunikace 01 - 03
VV |  |  |  | Silnice II/322 do km 2,270 šířka+(2*rozšíření pod krajnicí)*délka (8,5+(2*0,28))*434=3 932,040 [A]
TS |  |  |  | - dodání směsi v požadované kvalitě - očištění podkladu - uložení směsi dle předepsaného technologického předpisu a zhutnění vrstvy v předepsané tloušťce - zřízení vrstvy bez rozlišení šířky, pokládání vrstvy po etapách, včetně pracovních spar a spojů - úpravu napojení, ukončení - úpravu dilatačních spar včetně předepsané výztuže - nezahrnuje postřiky, nátěry - nezahrnuje úpravu povrchu krytu
P | 8 | 56335 (A1) |  | VOZOVKOVÉ VRSTVY ZE ŠTĚRKODRTI TL. DO 250MM | M2 | 4183.76 | 0 | 0 | 0 | 2
PP |  |  |  | Včetně provedení průkazních a kontrolních zkoušek na materiál; zhotovení, parametry dle zadávací dokumentace a příslušných ČSN, TKP Viz. Situace komunikace 01 - 03
VV |  |  |  | Silnice II/322 do km 2,270 šířka+(2*rozšíření pod krajnicí)*délka (8,5+(2*0,57))*434=4 183,760 [A]
TS |  |  |  | - dodání kameniva předepsané kvality a zrnitosti - rozprostření a zhutnění vrstvy v předepsané tloušťce - zřízení vrstvy bez rozlišení šířky, pokládání vrstvy po etapách - nezahrnuje postřiky, nátěry
P | 9 | 56930 |  | ZPEVNĚNÍ KRAJNIC ZE ŠTĚRKODRTI | M3 | 863.773 | 0 | 0 | 0 | 2
PP |  |  |  | Včetně provedení průkazních a kontrolních zkoušek na materiál; zhotovení, parametry dle zadávací dokumentace a příslušných ČSN, TKP Viz. Situace komunikace 01 - 03
VV |  |  |  | km 2,106 - km 3,211 vlevo v místě svodidla šířka*výška*délka (1,5*0,3*1105)=497,250 [K] km 2,106 - km 2,150 vpravo v místě svodidla šířka*výška*délka (1,5*0,3*44)=19,800 [L] km 2,200 - km 2,420 vpravo v místě svodidla šířka*výška*délka (1,5*0,3*220)=99,000 [M] km 2,430 - km 2,585 vpravo v místě svodidla šířka*výška*délka (1,5*0,3*155)=69,750 [N] km 2,634 - km 2,734 vpravo v místě svodidla šířka*výška*délka (1,5*0,3*100)=45,000 [O] km 2,743 - km 2,774 vpravo v místě svodidla šířka*výška*délka (1,5*0,3*31)=13,950 [P] km 2,812 - km 2,834 vpravo v místě svodidla šířka*výška*délka (1,5*0,3*22)=9,900 [Q] km 2,847 - km 2,927 vpravo v místě svodidla šířka*výška*délka (1,5*0,3*80)=36,000 [R] km 2,938 - km 3,000 vpravo v místě svodidla šířka*výška*délka (1,5*0,3*62)=27,900 [S] km 3,010 - km 3,210 99 vpravo v místě směrového sloupku šířka*výška*délka (0,75*0,3*200,99)=45,223 [T] Celkem: K+L+M+N+O+P+Q+R+S+T=863,773 [U]
TS |  |  |  | - dodání kameniva předepsané kvality a zrnitosti - rozprostření a zhutnění vrstvy v předepsané tloušťce - zřízení vrstvy bez rozlišení šířky, pokládání vrstvy po etapách
P | 61 | 58920 |  | VÝPLŇ SPAR MODIFIKOVANÝM ASFALTEM | M | 84 | 0 | 0 | 0 | 2
PP |  |  |  | Včetně provedení průkazních a kontrolních zkoušek na materiál; zhotovení, parametry dle zadávací dokumentace a příslušných ČSN, TKP Viz. Situace komunikace 01 - 03
VV |  |  |  | km 2,106, délka 10 m 10=10,000 [A] před OK za OK 2*15=30,000 [B] km 2,286, délka 8 m 8=8,000 [C] km 2,425, délka 6 m 6=6,000 [D] km 2,591, délka 6 m 6=6,000 [E] km 2,737, délka 6 m 6=6,000 [F] km 2,806, délka 6 m 6=6,000 [G] km 2,839, délka 6 m 6=6,000 [H] km 3,006, délka 6 m 6=6,000 [I] Celkem: A+B+C+D+E+F+G+H+I=84,000 [J]
TS |  |  |  | položka zahrnuje: - dodávku předepsaného materiálu - vyčištění a výplň spar tímto materiálem
P | 65 | 574I54 (A2) |  | ASFALTOVÝ KOBEREC MASTIXOVÝ SMA 11+, 11S TL. 40MM | M2 | 7998.5 | 0 | 0 | 0 | 2
PP |  |  |  | Včetně provedení průkazních a kontrolních zkoušek na materiál; zhotovení, parametry dle zadávací dokumentace a příslušných ČSN, TKP Viz. Situace komunikace 01 - 03
VV |  |  |  | Silnice II/322 od km 2,270 - do km 3,211 šířka*délka 8,5*941=7 998,500 [A]
TS |  |  |  | - dodání směsi v požadované kvalitě - očištění podkladu - uložení směsi dle předepsaného technologického předpisu, zhutnění vrstvy v předepsané tloušťce - zřízení vrstvy bez rozlišení šířky, pokládání vrstvy po etapách, včetně pracovních spar a spojů - úpravu napojení, ukončení podél obrubníků, dilatačních zařízení, odvodňovacích proužků, odvodňovačů, vpustí, šachet a pod. - nezahrnuje postřiky, nátěry - nezahrnuje těsnění podél obrubníků, dilatačních zařízení, odvodňovacích proužků, odvodňovačů, vpustí, šachet a pod.
P | 66 | 572214 (A2) |  | SPOJOVACÍ POSTŘIK Z MODIFIK EMULZE DO 0,5KG/M2 | M2 | 8092.6 | 0 | 0 | 0 | 2
PP |  |  |  | Včetně provedení průkazních a kontrolních zkoušek na materiál; zhotovení, parametry dle zadávací dokumentace a příslušných ČSN, TKP Viz. Situace komunikace 01 - 03
VV |  |  |  | Silnice II/322 od km 2,270 - do km 3,211 šířka+(2*rozšíření pod krajnicí)*délka (8,5+(2*0,05))*941=8 092,600 [A]
TS |  |  |  | - dodání všech předepsaných materiálů pro postřiky v předepsaném množství - provedení dle předepsaného technologického předpisu - zřízení vrstvy bez rozlišení šířky, pokládání vrstvy po etapách - úpravu napojení, ukončení
P | 67 | 574C56 (A2) |  | ASFALTOVÝ BETON PRO LOŽNÍ VRSTVY ACL 16+, 16S TL. 60MM | M2 | 8092.6 | 0 | 0 | 0 | 2
PP |  |  |  | Včetně provedení průkazních a kontrolních zkoušek na materiál; zhotovení, parametry dle zadávací dokumentace a příslušných ČSN, TKP Viz. Situace komunikace 01 - 03
VV |  |  |  | Silnice II/322 od km 2,270 - do km 3,211 šířka+(2*rozšíření pod krajnicí)*délka (8,5+(2*0,05))*941=8 092,600 [A]
TS |  |  |  | - dodání směsi v požadované kvalitě - očištění podkladu - uložení směsi dle předepsaného technologického předpisu, zhutnění vrstvy v předepsané tloušťce - zřízení vrstvy bez rozlišení šířky, pokládání vrstvy po etapách, včetně pracovních spar a spojů - úpravu napojení, ukončení podél obrubníků, dilatačních zařízení, odvodňovacích proužků, odvodňovačů, vpustí, šachet a pod. - nezahrnuje postřiky, nátěry - nezahrnuje těsnění podél obrubníků, dilatačních zařízení, odvodňovacích proužků, odvodňovačů, vpustí, šachet a pod.
P | 68 | 572224 (A2) |  | SPOJOVACÍ POSTŘIK Z MODIFIK EMULZE DO 1,0KG/M2 | M2 | 8261.98 | 0 | 0 | 0 | 2
PP |  |  |  | Včetně provedení průkazních a kontrolních zkoušek na materiál; zhotovení, parametry dle zadávací dokumentace a příslušných ČSN, TKP Viz. Situace komunikace 01 - 03
VV |  |  |  | Silnice II/322 od km 2,270 - do km 3,211 šířka+(2*rozšíření pod krajnicí)*délka (8,5+(2*0,14))*941=8 261,980 [A]
TS |  |  |  | - dodání všech předepsaných materiálů pro postřiky v předepsaném množství - provedení dle předepsaného technologického předpisu - zřízení vrstvy bez rozlišení šířky, pokládání vrstvy po etapách - úpravu napojení, ukončení
P | 69 | 574E68 (A2) |  | ASFALTOVÝ BETON PRO PODKLADNÍ VRSTVY ACP 22+, 22S TL. 70MM | M2 | 8261.98 | 0 | 0 | 0 | 2
PP |  |  |  | Včetně provedení průkazních a kontrolních zkoušek na materiál; zhotovení, parametry dle zadávací dokumentace a příslušných ČSN, TKP Viz. Situace komunikace 01 - 03
VV |  |  |  | Silnice II/322 od km 2,270 - do km 3,211 šířka+(2*rozšíření pod krajnicí)*délka (8,5+(2*0,14))*941=8 261,980 [A]
TS |  |  |  | - dodání směsi v požadované kvalitě - očištění podkladu - uložení směsi dle předepsaného technologického předpisu, zhutnění vrstvy v předepsané tloušťce - zřízení vrstvy bez rozlišení šířky, pokládání vrstvy po etapách, včetně pracovních spar a spojů - úpravu napojení, ukončení podél obrubníků, dilatačních zařízení, odvodňovacích proužků, odvodňovačů, vpustí, šachet a pod. - nezahrnuje postřiky, nátěry - nezahrnuje těsnění podél obrubníků, dilatačních zařízení, odvodňovacích proužků, odvodňovačů, vpustí, šachet a pod.
P | 70 | 572121 (A2) |  | INFILTRAČNÍ POSTŘIK ASFALTOVÝ DO 1,0KG/M2 | M2 | 8525.46 | 0 | 0 | 0 | 2
PP |  |  |  | Včetně provedení průkazních a kontrolních zkoušek na materiál; zhotovení, parametry dle zadávací dokumentace a příslušných ČSN, TKP Viz. Situace komunikace 01 - 03
VV |  |  |  | Silnice II/322 od km 2,270 - do km 3,211 šířka+(2*rozšíření pod krajnicí)*délka (8,5+(2*0,28))*941=8 525,460 [A]
TS |  |  |  | - dodání všech předepsaných materiálů pro postřiky v předepsaném množství - provedení dle předepsaného technologického předpisu - zřízení vrstvy bez rozlišení šířky, pokládání vrstvy po etapách - úpravu napojení, ukončení
P | 71 | 56364 (A2) |  | VOZOVKOVÉ VRSTVY Z RECYKLOVANÉHO MATERIÁLU TL DO 200MM | M2 | 8525.46 | 0 | 0 | 0 | 2
PP |  |  |  | Včetně provedení průkazních a kontrolních zkoušek na materiál; zhotovení, parametry dle zadávací dokumentace a příslušných ČSN, TKP Viz. Situace komunikace 01 - 03 SC C3/4 Technologický postup viz. 1 Technická zpráva SO 101, str. 9
VV |  |  |  | Silnice II/322 od km 2,270 - do km 3,211 šířka+(2*rozšíření pod krajnicí)*délka (8,5+(2*0,28))*941=8 525,460 [A]
TS |  |  |  | - dodání recyklátu v požadované kvalitě vč. pojiva (cement + asfaltová emulze) v předepsaném množství dle zadávací dokumentace - očištění podkladu - uložení recyklátu dle předepsaného technologického předpisu, zhutnění vrstvy v předepsané tloušťce - zřízení vrstvy bez rozlišení šířky, pokládání vrstvy po etapách, včetně pracovních spar a spojů - úpravu napojení, ukončení - nezahrnuje postřiky, nátěry Tato položka dále zahrnuje: - přesun a navezení získaného materiálu viz. pol. 113728 (2) a technologický postup - rozprostření získaného materiálu viz. pol. 113728 (2) a technologický postup - předrcení získaného materiálu viz. pol. 113728 (2) a technologický postup - rozfrézování získaného materiálu viz. pol. 113728 (2) a technologický postup - reprofilace získaného materiálu viz. pol. 113728 (2) a technologický postup
P | 72 | 56336 (A2) |  | VOZOVKOVÉ VRSTVY ZE ŠTĚRKODRTI TL. DO 300MM | M2 | 9071.24 | 0 | 0 | 0 | 2
PP |  |  |  | Včetně provedení průkazních a kontrolních zkoušek na materiál; zhotovení, parametry dle zadávací dokumentace a příslušných ČSN, TKP Viz. Situace komunikace 01 - 03
VV |  |  |  | Silnice II/322 od km 2,270 - do km 3,211 šířka+(2*rozšíření pod krajnicí)*délka (8,5+(2*0,57))*941=9 071,240 [A]
TS |  |  |  | - dodání kameniva předepsané kvality a zrnitosti - rozprostření a zhutnění vrstvy v předepsané tloušťce - zřízení vrstvy bez rozlišení šířky, pokládání vrstvy po etapách - nezahrnuje postřiky, nátěry
P | 73 | 567544 (A2) |  | VRST PRO OBNOVU A OPR RECYK ZA STUD CEM A ASF EM TL DO 200MM | M2 | 8525 | 0 | 0 | 0 | 2
PP |  |  |  | Včetně provedení průkazních a kontrolních zkoušek na materiál; zhotovení, parametry dle zadávací dokumentace a příslušných ČSN, TKP Doplnění recyklace za studena z nakupovaných materiálů. Technologický postup viz. 1 Technická zpráva SO 101, str. 9
VV |  |  |  | Nákup materiálu do recyklace za studena PLocha dodaného materiálu = plocha viz. pol. 56364 (A2) 8525=8 525,000 [A]
TS |  |  |  | - dodání materiálů předepsaných pro recyklaci za studena - provedení recyklace dle předepsaného technologického předpisu, zhutnění vrstvy v předepsané tloušťce - zřízení vrstvy bez rozlišení šířky, pokládání vrstvy po etapách - úpravu napojení, ukončení - nezahrnuje postřiky, nátěry
P | 74 | 57621 |  | POSYP KAMENIVEM DRCENÝM 5KG/M2 | M2 | 8525.46 | 0 | 0 | 0 | 2
PP |  |  |  | Včetně provedení průkazních a kontrolních zkoušek na materiál; zhotovení, parametry dle zadávací dokumentace a příslušných ČSN, TKP Viz. Situace komunikace 01 - 03 Technologický postup viz. 1 Technická zpráva SO 101, str. 9
VV |  |  |  | Posyp infiltračního postřiku na recyklaci za studena Silnice II/322 od km 2,270 - do km 3,211 šířka+(2*rozšíření pod krajnicí)*délka (8,5+(2*0,28))*941=8 525,460 [A]
TS |  |  |  | - dodání kameniva předepsané kvality a zrnitosti - posyp předepsaným množstvím
SD |  | 9 |  | Ostatní konstrukce a práce |  |  |  | 0 | 0 |  | 0 | 0
P | 20 | 917224 |  | SILNIČNÍ A CHODNÍKOVÉ OBRUBY Z BETONOVÝCH OBRUBNÍKŮ ŠÍŘ 150MM | M | 1291 | 0 | 0 | 0 | 2
PP |  |  |  | Včetně provedení průkazních a kontrolních zkoušek na materiál; zhotovení, parametry dle zadávací dokumentace a příslušných ČSN, TKP Viz. Situace komunikace 01 - 03
VV |  |  |  | silniční obrubník km 2,2 - km 2,36 vpravo, délka 160 m:160=160,000 [A] silniční obrubník km 2,64 - km 2,820 vpravo, délka 180 m:180=180,000 [B] silniční obrubník km 2,3 - km 3,2 vlevo, délka 900 m:900=900,000 [C] silniční obrubník - středový ostrov OK, délka 51 m:51=51,000 [D] Celkem: A+B+C+D=1 291,000 [E]
TS |  |  |  | Položka zahrnuje: dodání a pokládku betonových obrubníků o rozměrech předepsaných zadávací dokumentací betonové lože i boční betonovou opěrku.
P | 21 | 91726 |  | KO OBRUBNÍKY BETONOVÉ | M | 66 | 0 | 0 | 0 | 2
PP |  |  |  | Včetně provedení průkazních a kontrolních zkoušek na materiál; zhotovení, parametry dle zadávací dokumentace a příslušných ČSN, TKP Viz. Situace komunikace 01 - 03
VV |  |  |  | obrubník KO ke kruhovým objezdům, délka 66 m:66=66,000 [A]
TS |  |  |  | Položka zahrnuje: dodání a pokládku betonových obrubníků o rozměrech předepsaných zadávací dokumentací betonové lože i boční betonovou opěrku.
P | 63 | 919112 |  | ŘEZÁNÍ ASFALTOVÉHO KRYTU VOZOVEK TL DO 100MM | M | 84 | 0 | 0 | 0 | 2
PP |  |  |  | Viz. Situace komunikace 01 - 03
VV |  |  |  | km 2,106, délka 10 m 10=10,000 [A] před OK za OK 2*15=30,000 [B] km 2,286, délka 8 m 8=8,000 [C] km 2,425, délka 6 m 6=6,000 [D] km 2,591, délka 6 m 6=6,000 [E] km 2,737, délka 6 m 6=6,000 [F] km 2,806, délka 6 m 6=6,000 [G] km 2,839, délka 6 m 6=6,000 [H] km 3,006, délka 6 m 6=6,000 [I] Celkem: A+B+C+D+E+F+G+H+I=84,000 [J]
TS |  |  |  | položka zahrnuje řezání vozovkové vrstvy v předepsané tloušťce, včetně spotřeby vody

## C_C_SO 108_C_SO 108.2_1
ASPE10 |  |  |  | Firma: HK | [5 empty] | 3
|  |  |  | Příloha k formuláři pro ocenění nabídky |  |  |  |  | 0 | 3
S | Stavba: | 2020_08_24 |  | Modernizace silnice II/322 Kojice - obchvat |  |  | 1 | 0 | 0,00 | 2
O | Objekt: | C |  | II/322 Kojice - Chvaletice |  |  |  |  | 15,00 | 2
O1 | Objekt: | C_SO 108 |  | Komunikace II/322 (OK2 východ) - hlavní trasa - Hlavní způsobilé výdaje |  |  |  |  | 21,00 | 2
O2 | Objekt: | C_SO 108.2 |  | Zemní těleso
O3 | Rozpočet: | 1 |  | Sanace pláně a parapláně km 2,280 - km 3,200
Typ | Poř. číslo | Kód položky | Varianta | Název položky | MJ | Množství | Cena
[7 empty] | Jednotková | Celkem
0 | 1 | 2 | 3 | 4 | 5 | 6 | 9 | 10
SD |  | 0 |  | Všeobecné konstrukce a práce |  |  |  | 0 | 0 |  | 0 | 0
P | 5 | 014102 |  | POPLATKY ZA SKLÁDKU | T | 14190.08 | 0 | 0 | 0 | 2
PP |  |  |  | Zemina a kamení, objemová hmotnost 2 t/m3. Odvoz na skládku určenou zhotovitelem.
VV |  |  |  | Výměna aktivní zóny, tl. 0,5 m šířka 9,64 m, délka 920 m, objemová hmotnost 2 t/m3 ((9,64*920)*0,5)*2=8 868,800 [A] Výměna parapláně, tl. 0,3 m šířka 9,64 m, délka 920 m, objemová hmotnost 2 t/m3 (9,64*920)*0,3*2=5 321,280 [B] Celkem: A+B=14 190,080 [C]
TS |  |  |  | zahrnuje veškeré poplatky provozovateli skládky související s uložením odpadu na skládce.
SD |  | 1 |  | Zemní práce |  |  |  | 0 | 0 |  | 0 | 0
P | 3 | 17180 |  | ULOŽENÍ SYPANINY DO NÁSYPŮ Z NAKUPOVANÝCH MATERIÁLŮ | M3 | 7095.04 | 0 | 0 | 0 | 2
PP |  |  |  | Včetně provedení průkazních a kontrolních zkoušek na materiál; zhotovení, parametry dle zadávací dokumentace a příslušných ČSN, TKP
VV |  |  |  | Výměna aktivní zóny, tl. 0,5 m, pokládka ve vrstvách po 0,25 m šířka 9,64 m, délka 920 m (9,64*920)*0,5=4 434,400 [A] Výměna parapláně, tl. 0,3 m šířka 9,64 m, délka 920 m (9,64*920)*0,3=2 660,640 [B] Celkem: A+B=7 095,040 [C]
TS |  |  |  | položka zahrnuje: - kompletní provedení zemní konstrukce (násypového tělesa včetně aktivní zóny) včetně nákupu a dopravy materiálu dle zadávací dokumentace - úprava ukládaného materiálu vlhčením, tříděním, promícháním nebo vysoušením, příp. jiné úpravy za účelem zlepšení jeho mech. vlastností - hutnění i různé míry hutnění - ošetření úložiště po celou dobu práce v něm vč. klimatických opatření - ztížení v okolí vedení, konstrukcí a objektů a jejich dočasné zajištění - ztížení provádění vč. hutnění ve ztížených podmínkách a stísněných prostorech - ztížené ukládání sypaniny pod vodu - ukládání po vrstvách a po jiných nutných částech (figurách) vč. dosypávek - spouštění a nošení materiálu - výměna částí zemní konstrukce znehodnocené klimatickými vlivy - ruční hutnění a výplň jam a prohlubní v podloží - úprava, očištění, ochrana a zhutnění podloží - svahování, hutnění a uzavírání povrchů svahů - zřízení lavic na svazích - udržování úložiště a jeho ochrana proti vodě - odvedení nebo obvedení vody v okolí úložiště a v úložišti - veškeré pomocné konstrukce umožňující provedení zemní konstrukce (příjezdy, sjezdy, nájezdy, lešení, podpěrné konstrukce, přemostění, zpevněné plochy, zakrytí a pod.)
P | 4 | 123838 |  | ODKOP PRO SPOD STAVBU SILNIC A ŽELEZNIC TŘ. II, ODVOZ DO 20KM | M3 | 7095.04 | 0 | 0 | 0 | 2
PP |  |  |  | Odvoz na skládku určenou zhotovitelem Provedeno na základě písemného odouhlasení TDS a AD
VV |  |  |  | Výměna aktivní zóny, tl. 0,5 m šířka 9,64 m, délka 920 m (9,64*920)*0,5=4 434,400 [A] Výměna parapláně, tl. 0,3 m šířka 9,64 m, délka 920 m (9,64*920)*0,3=2 660,640 [B] Celkem: A+B=7 095,040 [C]
TS |  |  |  | položka zahrnuje: - vodorovná a svislá doprava, přemístění, přeložení, manipulace s výkopkem - kompletní provedení vykopávky nezapažené i zapažené - ošetření výkopiště po celou dobu práce v něm vč. klimatických opatření - ztížení vykopávek v blízkosti podzemního vedení, konstrukcí a objektů vč. jejich dočasného zajištění - ztížení pod vodou, v okolí výbušnin, ve stísněných prostorech a pod. - těžení po vrstvách, pásech a po jiných nutných částech (figurách) - čerpání vody vč. čerpacích jímek, potrubí a pohotovostní čerpací soupravy (viz ustanovení k pol. 1151,2) - potřebné snížení hladiny podzemní vody - těžení a rozpojování jednotlivých balvanů - vytahování a nošení výkopku - svahování a přesvah. svahů do konečného tvaru, výměna hornin v podloží a v pláni znehodnocené klimatickými vlivy - eventuelně nutné druhotné rozpojení odstřelené horniny - ruční vykopávky, odstranění kořenů a napadávek - pažení, vzepření a rozepření vč. přepažování (vyjma štětových stěn) - úpravu, ochranu a očištění dna, základové spáry, stěn a svahů - zhutnění podloží, případně i svahů vč. svahování - zřízení stupňů v podloží a lavic na svazích, není-li pro tyto práce zřízena samostatná položka - udržování výkopiště a jeho ochrana proti vodě - odvedení nebo obvedení vody v okolí výkopiště a ve výkopišti - třídění výkopku - veškeré pomocné konstrukce umožňující provedení vykopávky (příjezdy, sjezdy, nájezdy, lešení, podpěr. konstr., přemostění, zpevněné plochy, zakrytí a pod.) - nezahrnuje uložení zeminy (na skládku, do násypu) ani poplatky za skládku, vykazují se v položce č.0141**
P | 62 | 18110 |  | ÚPRAVA PLÁNĚ SE ZHUTNĚNÍM V HORNINĚ TŘ. I | M2 | 8868.8 | 0 | 0 | 0 | 2
PP |  |  |  | Včetně provedení průkazních a kontrolních zkoušek na materiál; zhotovení, parametry dle zadávací dokumentace a příslušných ČSN, TKP
VV |  |  |  | Plocha parapláně; délka 920 m, šířka 9,64 m 920*9,64=8 868,800 [C]
TS |  |  |  | položka zahrnuje úpravu pláně včetně vyrovnání výškových rozdílů. Míru zhutnění určuje projekt.
SD |  | 2 |  | Základy |  |  |  | 0 | 0 |  | 0 | 0
P | 2 | 289971 |  | OPLÁŠTĚNÍ (ZPEVNĚNÍ) Z GEOTEXTILIE | M2 | 9788.8 | 0 | 0 | 0 | 2
PP |  |  |  | Včetně provedení průkazních a kontrolních zkoušek na materiál; zhotovení, parametry dle zadávací dokumentace a příslušných ČSN, TKP
VV |  |  |  | šířka 9,64 + (2*0,5 m rozšíření na kraji), délka 920 m (9,64+(2*0,5))*920=9 788,800 [A]
TS |  |  |  | Položka zahrnuje: - dodávku předepsané geotextilie - úpravu, očištění a ochranu podkladu - přichycení k podkladu, případně zatížení - úpravy spojů a zajištění okrajů - úpravy pro odvodnění - nutné přesahy - mimostaveništní a vnitrostaveništní dopravu

## C_C_SO 108_C_SO 108.2_2
ASPE10 |  |  |  | Firma: HK | [5 empty] | 3
|  |  |  | Příloha k formuláři pro ocenění nabídky |  |  |  |  | 0 | 3
S | Stavba: | 2020_08_24 |  | Modernizace silnice II/322 Kojice - obchvat |  |  | 2 | 0 | 0,00 | 2
O | Objekt: | C |  | II/322 Kojice - Chvaletice |  |  |  |  | 15,00 | 2
O1 | Objekt: | C_SO 108 |  | Komunikace II/322 (OK2 východ) - hlavní trasa - Hlavní způsobilé výdaje |  |  |  |  | 21,00 | 2
O2 | Objekt: | C_SO 108.2 |  | Zemní těleso
O3 | Rozpočet: | 2 |  | Založení (od km 2,106 - do km 2,3)
Typ | Poř. číslo | Kód položky | Varianta | Název položky | MJ | Množství | Cena
[7 empty] | Jednotková | Celkem
0 | 1 | 2 | 3 | 4 | 5 | 6 | 9 | 10
SD |  | 0 |  | Všeobecné konstrukce a práce |  |  |  | 0 | 0 |  | 0 | 0
P | 5 | (1)28996 |  | GEOBUŇKA VČETNĚ GEOTEXTILIE A GEOMŘÍŽE | M2 | 5393.5 | 0 | 0 | 0 | 2
PP |  |  |  | Včetně provedení průkazních a kontrolních zkoušek na materiál; zhotovení, parametry dle zadávací dokumentace a příslušných ČSN, TKP
VV |  |  |  | Geobuňka (na zasypání se využije vytěžená zemina z demolic a zářezů, pokud splní požadavky zrnitosti) včetně geotextilie a geomříže, plocha 5393,5 m2 viz. kubatury zemních prací 5393,5=5 393,500 [A]
TS |  |  |  | Položka zahrnuje: - dodávku předepsané síťoviny - úpravu, očištění a ochranu podkladu - přichycení k podkladu, případně zatížení - úpravy spojů a zajištění okrajů - úpravy pro odvodnění - nutné přesahy - mimostaveništní a vnitrostaveništní dopravu
|  | (2)28996 |  | GEOBUŇKA NA TRVALE SMÁČENÝ SVAH | M2 | 140 | 0 | 0
Včetně provedení průkazních a kontrolních zkoušek na materiál; zhotovení, parametry dle zadávací dokumentace a příslušných ČSN, TKP
Geobuňka (na zasypání se využije kámen 16/32 bez hutnění) Od km 2,000 - do km 2,140 - délka 140 m, hloubka cca 1 m 140*1=140 m2
Položka zahrnuje: - dodávku předepsané síťoviny - úpravu, očištění a ochranu podkladu - přichycení k podkladu, případně zatížení - úpravy spojů a zajištění okrajů - úpravy pro odvodnění - nutné přesahy - mimostaveništní a vnitrostaveništní dopravu
P | 5 | 014102 |  | POPLATKY ZA SKLÁDKU | T | 6652 | 0 | 0 | 0 | 2
PP |  |  |  | Zemina a kamení, objemová hmotnost 2 t/m3. Odvoz na skládku určenou zhotovitelem.
VV |  |  |  | Objem viz. položka 123838, objemová hmotnost 2 t/m3 3326*2=6 652,000 [A]
TS |  |  |  | zahrnuje veškeré poplatky provozovateli skládky související s uložením odpadu na skládce.
P | 15 | (01)02620 |  | ZKOUŠENÍ KONSTRUKCÍ A PRACÍ NEZÁVISLOU ZKUŠEBNOU | KPL | 1 | 0 | 0 | 0 | 2
PP |  |  |  | Zkoušky stlačitelnosti pro vzorky základové půdy vč. kalibrace materiálového modelu MKP analýzy. viz. založení od Geomatu TZ.
VV |  |  |  | 1=1,000 [A]
TS |  |  |  | zahrnuje veškeré náklady spojené s objednatelem požadovanými zkouškami
P | 16 | (02)02960 |  | OSTATNÍ POŽADAVKY - ODBORNÝ DOZOR | KPL | 1 | 0 | 0 | 0 | 2
PP |  |  |  | Monitoring konstrukce násypů viz. založení od Geomatu TZ.
VV |  |  |  | 1=1,000 [A]
TS |  |  |  | zahrnuje veškeré náklady spojené s objednatelem požadovaným dozorem
SD |  | 1 |  | Zemní práce |  |  |  | 0 | 0 |  | 0 | 0
P | 4 | 123838 |  | ODKOP PRO SPOD STAVBU SILNIC A ŽELEZNIC TŘ. II, ODVOZ DO 20KM | M3 | 3326 | 0 | 0 | 0 | 2
PP
VV |  |  |  | Odkop pro těleso PK II/322, objem 3326 m3 viz. kubatury zemních prací. 3326=3 326,000 [A]
TS |  |  |  | položka zahrnuje: - vodorovná a svislá doprava, přemístění, přeložení, manipulace s výkopkem - kompletní provedení vykopávky nezapažené i zapažené - ošetření výkopiště po celou dobu práce v něm vč. klimatických opatření - ztížení vykopávek v blízkosti podzemního vedení, konstrukcí a objektů vč. jejich dočasného zajištění - ztížení pod vodou, v okolí výbušnin, ve stísněných prostorech a pod. - těžení po vrstvách, pásech a po jiných nutných částech (figurách) - čerpání vody vč. čerpacích jímek, potrubí a pohotovostní čerpací soupravy (viz ustanovení k pol. 1151,2) - potřebné snížení hladiny podzemní vody - těžení a rozpojování jednotlivých balvanů - vytahování a nošení výkopku - svahování a přesvah. svahů do konečného tvaru, výměna hornin v podloží a v pláni znehodnocené klimatickými vlivy - eventuelně nutné druhotné rozpojení odstřelené horniny - ruční vykopávky, odstranění kořenů a napadávek - pažení, vzepření a rozepření vč. přepažování (vyjma štětových stěn) - úpravu, ochranu a očištění dna, základové spáry, stěn a svahů - zhutnění podloží, případně i svahů vč. svahování - zřízení stupňů v podloží a lavic na svazích, není-li pro tyto práce zřízena samostatná položka - udržování výkopiště a jeho ochrana proti vodě - odvedení nebo obvedení vody v okolí výkopiště a ve výkopišti - třídění výkopku - veškeré pomocné konstrukce umožňující provedení vykopávky (příjezdy, sjezdy, nájezdy, lešení, podpěr. konstr., přemostění, zpevněné plochy, zakrytí a pod.) - nezahrnuje uložení zeminy (na skládku, do násypu) ani poplatky za skládku, vykazují se v položce č.0141**
P | 6 | 17180 |  | ULOŽENÍ SYPANINY DO NÁSYPŮ Z NAKUPOVANÝCH MATERIÁLŮ | M3 | 9566 | 0 | 0 | 0 | 2
PP |  |  |  | Včetně provedení průkazních a kontrolních zkoušek na materiál; zhotovení, parametry dle zadávací dokumentace a příslušných ČSN, TKP
VV |  |  |  | Výplň geobuňky vhodným materiálem, objem 5391 m3 viz. kubatury zemních prací Vytěžená zemina z demolic a zářezů, objem 3326 m3 viz. kubatury zemních prací Objem zeminy = výplň geobuňky - vytěžená zemina z demolic a zářezů 5391-3326=2 065,000 [A] Násyp pro těleso PK II/322, objem 7480 m3 viz. kubatury zemních prací 7480=7 480,000 [B] Geobuňka na trvale smáčený svah 140*1*0,15=21 [C] Celkem: A+B+C=9 566,000 [D]
TS |  |  |  | položka zahrnuje: - kompletní provedení zemní konstrukce (násypového tělesa včetně aktivní zóny) včetně nákupu a dopravy materiálu dle zadávací dokumentace - úprava ukládaného materiálu vlhčením, tříděním, promícháním nebo vysoušením, příp. jiné úpravy za účelem zlepšení jeho mech. vlastností - hutnění i různé míry hutnění - ošetření úložiště po celou dobu práce v něm vč. klimatických opatření - ztížení v okolí vedení, konstrukcí a objektů a jejich dočasné zajištění - ztížení provádění vč. hutnění ve ztížených podmínkách a stísněných prostorech - ztížené ukládání sypaniny pod vodu - ukládání po vrstvách a po jiných nutných částech (figurách) vč. dosypávek - spouštění a nošení materiálu - výměna částí zemní konstrukce znehodnocené klimatickými vlivy - ruční hutnění a výplň jam a prohlubní v podloží - úprava, očištění, ochrana a zhutnění podloží - svahování, hutnění a uzavírání povrchů svahů - zřízení lavic na svazích - udržování úložiště a jeho ochrana proti vodě - odvedení nebo obvedení vody v okolí úložiště a v úložišti - veškeré pomocné konstrukce umožňující provedení zemní konstrukce (příjezdy, sjezdy, nájezdy, lešení, podpěrné konstrukce, přemostění, zpevněné plochy, zakrytí a pod.)
P | 7 | 17180(2) |  | ULOŽENÍ SYPANINY DO NÁSYPŮ Z NAKUPOVANÝCH MATERIÁLŮ (BEZ HUTNĚNÍ) | M3 | 7029 | 0 | 0 | 0 | 2
PP |  |  |  | Včetně provedení průkazních a kontrolních zkoušek na materiál; zhotovení, parametry dle zadávací dokumentace a příslušných ČSN, TKP
VV |  |  |  | Výplň geobuňky vhodným materiálem, objem 5391*1,3=7008,3 7008,3=7008,3 [A] ¦Geobuňka na trvale smáčený svah 140*1*0,15=21 7008+21=7029m3
TS |  |  |  | položka zahrnuje: - kompletní provedení zemní konstrukce vč. výběru vhodného materiálu - úprava ukládaného materiálu vlhčením, tříděním, promícháním nebo vysoušením, příp. jiné úpravy za účelem zlepšení jeho mech. vlastností - hutnění i různé míry hutnění - ošetření úložiště po celou dobu práce v něm vč. klimatických opatření - ztížení v okolí vedení, konstrukcí a objektů a jejich dočasné zajištění - ztížení provádění vč. hutnění ve ztížených podmínkách a stísněných prostorech - ztížené ukládání sypaniny pod vodu - ukládání po vrstvách a po jiných nutných částech (figurách) vč. dosypávek - spouštění a nošení materiálu - výměna částí zemní konstrukce znehodnocené klimatickými vlivy - ruční hutnění a výplň jam a prohlubní v podloží - úprava, očištění, ochrana a zhutnění podloží - svahování, hutnění a uzavírání povrchů svahů - zřízení lavic na svazích - udržování úložiště a jeho ochrana proti vodě - odvedení nebo obvedení vody v okolí úložiště a v úložišti - veškeré pomocné konstrukce umožňující provedení zemní konstrukce (příjezdy, sjezdy, nájezdy, lešení, podpěrné konstrukce, přemostění, zpevněné plochy, zakrytí a pod.)
P | [8 empty] | 0 | 2
PP
VV
TS
SD |  | 2 |  | Základy |  |  |  | 0 | 0 |  | 0 | 0
P | 1 | 27157 |  | POLŠTÁŘE POD ZÁKLADY Z KAMENIVA TĚŽENÉHO | M3 | 6153 | 0 | 0 | 0 | 2
PP |  |  |  | Včetně provedení průkazních a kontrolních zkoušek na materiál; zhotovení, parametry dle zadávací dokumentace a příslušných ČSN, TKP
VV |  |  |  | Zakládání v místech vodních ploch Plošná sanace lomovým kamenem tl. 1,0 m, frakce 63/125 včetně hutnění objem 6153 m3 - výpočet viz. kubatury zemních prací 6153=6 153,000 [A]
TS |  |  |  | položka zahrnuje dodávku předepsaného kameniva, mimostaveništní a vnitrostaveništní dopravu a jeho uložení není-li v zadávací dokumentaci uvedeno jinak, jedná se o nakupovaný materiál
P | 2 | 289971 |  | OPLÁŠTĚNÍ (ZPEVNĚNÍ) Z GEOTEXTILIE | M2 | 4221 | 0 | 0 | 0 | 2
PP |  |  |  | Včetně provedení průkazních a kontrolních zkoušek na materiál; zhotovení, parametry dle zadávací dokumentace a příslušných ČSN, TKP
VV |  |  |  | Zakládání v místech vodních ploch Netkaná geotextilie s odolností proti mechanickému protržení CBR min. 2,5 kN plocha 4221 m2 výpočet viz. kubatury zemních prací 4221=4 221,000 [A]
TS |  |  |  | Položka zahrnuje: - dodávku předepsané geotextilie - úpravu, očištění a ochranu podkladu - přichycení k podkladu, případně zatížení - úpravy spojů a zajištění okrajů - úpravy pro odvodnění - nutné přesahy - mimostaveništní a vnitrostaveništní dopravu
P | 3 | 26334(1) |  | VRSTVY ZE ŠTĚRKODRTI TL. DO 200MM | M2 | 1987.5 | 0 | 0 | 0 | 2
PP |  |  |  | Včetně provedení průkazních a kontrolních zkoušek na materiál; zhotovení, parametry dle zadávací dokumentace a příslušných ČSN, TKP
VV |  |  |  | Zakládání nízkých násypů + provizorní přístupové komunikace Mechanicky stabilizovaná vrstva, tl. 0,4 m, ŠDa 0/63 Pokládka ve 2 vrstvách po 0,2 m, objem 795 m3 viz. kubatury zemních prací 795/0,4=1 987,500 [A]
TS |  |  |  | - dodání kameniva předepsané kvality a zrnitosti - rozprostření a zhutnění vrstvy v předepsané tloušťce - zřízení vrstvy bez rozlišení šířky, pokládání vrstvy po etapách - nezahrnuje postřiky, nátěry
P | 4 | 289972 |  | OPLÁŠTĚNÍ (ZPEVNĚNÍ) Z GEOMŘÍŽOVIN | M2 | 2194 | 0 | 0 | 0 | 2
PP |  |  |  | Včetně provedení průkazních a kontrolních zkoušek na materiál; zhotovení, parametry dle zadávací dokumentace a příslušných ČSN, TKP
VV |  |  |  | Zakládání nízkých násypů + provizorní přístupové komunikace Geomříž typ S3, plocha 2194 m2 viz. kubatury zemních prací 2194=2 194,000 [A]
TS |  |  |  | Položka zahrnuje: - dodávku předepsané geomřížoviny - úpravu, očištění a ochranu podkladu - přichycení k podkladu, případně zatížení - úpravy spojů a zajištění okrajů - úpravy pro odvodnění - nutné přesahy - mimostaveništní a vnitrostaveništní dopravu
|  | 289971 |  | OPLÁŠTĚNÍ (ZPEVNĚNÍ) Z GEOTEXTILIE | M2 | 2194 | 0 | 0
Včetně provedení průkazních a kontrolních zkoušek na materiál; zhotovení, parametry dle zadávací dokumentace a příslušných ČSN, TKP
Zakládání nízkých násypů + provizorní přístupové komunikace Netkaná separačně -filtrační geotextilie s odolností proti mechanickému protržení CBR min. 2,5 kN plocha 2194 m2 viz. kubatury zemních prací 2194=2 194,000 [B]
Položka zahrnuje: - dodávku předepsané geomřížoviny - úpravu, očištění a ochranu podkladu - přichycení k podkladu, případně zatížení - úpravy spojů a zajištění okrajů - úpravy pro odvodnění - nutné přesahy - mimostaveništní a vnitrostaveništní dopravu

## C_C_SO 108_C_SO 108.2_3
ASPE10 |  |  |  | Firma: HK | [5 empty] | 3
|  |  |  | Příloha k formuláři pro ocenění nabídky |  |  |  |  | 0 | 3
S | Stavba: | 2020_08_24 |  | Modernizace silnice II/322 Kojice - obchvat |  |  | 3 | 0 | 0,00 | 2
O | Objekt: | C |  | II/322 Kojice - Chvaletice |  |  |  |  | 15,00 | 2
O1 | Objekt: | C_SO 108 |  | Komunikace II/322 (OK2 východ) - hlavní trasa - Hlavní způsobilé výdaje |  |  |  |  | 21,00 | 2
O2 | Objekt: | C_SO 108.2 |  | Zemní těleso
O3 | Rozpočet: | 3 |  | Sanace podloží násypu km 2,160 - km 2,260
Typ | Poř. číslo | Kód položky | Varianta | Název položky | MJ | Množství | Cena
[7 empty] | Jednotková | Celkem
0 | 1 | 2 | 3 | 4 | 5 | 6 | 9 | 10
SD |  | 0 |  | Všeobecné konstrukce a práce |  |  |  | 0 | 0 |  | 0 | 0
P | 5 | 014102 |  | POPLATKY ZA SKLÁDKU | T | 2280 | 0 | 0 | 0 | 2
PP |  |  |  | Zemina a kamení, objemová hmotnost 2 t/m3. Odvoz na skládku určenou zhotovitelem.
VV |  |  |  | Odkop podloží násypu; délka 100 m, tloušťka 0,3 m, šířka 38 m*objemová hmotnost 2 t/m3 100*38*0,3*2=2 280,000 [A]
TS |  |  |  | zahrnuje veškeré poplatky provozovateli skládky související s uložením odpadu na skládce.
SD |  | 1 |  | Zemní práce |  |  |  | 0 | 0 |  | 0 | 0
P | 3 | 17180 |  | ULOŽENÍ SYPANINY DO NÁSYPŮ Z NAKUPOVANÝCH MATERIÁLŮ | M3 | 1140 | 0 | 0 | 0 | 2
PP |  |  |  | Včetně provedení průkazních a kontrolních zkoušek na materiál; zhotovení, parametry dle zadávací dokumentace a příslušných ČSN, TKP
VV |  |  |  | Uložení podloží násypu; délka 100 m, tloušťka 0,3 m, šířka 38 m 100*38*0,3=1 140,000 [A]
TS |  |  |  | položka zahrnuje: - kompletní provedení zemní konstrukce (násypového tělesa včetně aktivní zóny) včetně nákupu a dopravy materiálu dle zadávací dokumentace - úprava ukládaného materiálu vlhčením, tříděním, promícháním nebo vysoušením, příp. jiné úpravy za účelem zlepšení jeho mech. vlastností - hutnění i různé míry hutnění - ošetření úložiště po celou dobu práce v něm vč. klimatických opatření - ztížení v okolí vedení, konstrukcí a objektů a jejich dočasné zajištění - ztížení provádění vč. hutnění ve ztížených podmínkách a stísněných prostorech - ztížené ukládání sypaniny pod vodu - ukládání po vrstvách a po jiných nutných částech (figurách) vč. dosypávek - spouštění a nošení materiálu - výměna částí zemní konstrukce znehodnocené klimatickými vlivy - ruční hutnění a výplň jam a prohlubní v podloží - úprava, očištění, ochrana a zhutnění podloží - svahování, hutnění a uzavírání povrchů svahů - zřízení lavic na svazích - udržování úložiště a jeho ochrana proti vodě - odvedení nebo obvedení vody v okolí úložiště a v úložišti - veškeré pomocné konstrukce umožňující provedení zemní konstrukce (příjezdy, sjezdy, nájezdy, lešení, podpěrné konstrukce, přemostění, zpevněné plochy, zakrytí a pod.)
P | 4 | 123838 |  | ODKOP PRO SPOD STAVBU SILNIC A ŽELEZNIC TŘ. II, ODVOZ DO 20KM | M3 | 1140 | 0 | 0 | 0 | 2
PP |  |  |  | Odvoz na skládku určenou zhotovitelem Provedeno na základě písemného odouhlasení TDS a AD
VV |  |  |  | Odkop podloží násypu; délka 100 m, tloušťka 0,3 m, šířka 38 m 100*38*0,3=1 140,000 [A]
TS |  |  |  | položka zahrnuje: - vodorovná a svislá doprava, přemístění, přeložení, manipulace s výkopkem - kompletní provedení vykopávky nezapažené i zapažené - ošetření výkopiště po celou dobu práce v něm vč. klimatických opatření - ztížení vykopávek v blízkosti podzemního vedení, konstrukcí a objektů vč. jejich dočasného zajištění - ztížení pod vodou, v okolí výbušnin, ve stísněných prostorech a pod. - těžení po vrstvách, pásech a po jiných nutných částech (figurách) - čerpání vody vč. čerpacích jímek, potrubí a pohotovostní čerpací soupravy (viz ustanovení k pol. 1151,2) - potřebné snížení hladiny podzemní vody - těžení a rozpojování jednotlivých balvanů - vytahování a nošení výkopku - svahování a přesvah. svahů do konečného tvaru, výměna hornin v podloží a v pláni znehodnocené klimatickými vlivy - eventuelně nutné druhotné rozpojení odstřelené horniny - ruční vykopávky, odstranění kořenů a napadávek - pažení, vzepření a rozepření vč. přepažování (vyjma štětových stěn) - úpravu, ochranu a očištění dna, základové spáry, stěn a svahů - zhutnění podloží, případně i svahů vč. svahování - zřízení stupňů v podloží a lavic na svazích, není-li pro tyto práce zřízena samostatná položka - udržování výkopiště a jeho ochrana proti vodě - odvedení nebo obvedení vody v okolí výkopiště a ve výkopišti - třídění výkopku - veškeré pomocné konstrukce umožňující provedení vykopávky (příjezdy, sjezdy, nájezdy, lešení, podpěr. konstr., přemostění, zpevněné plochy, zakrytí a pod.) - nezahrnuje uložení zeminy (na skládku, do násypu) ani poplatky za skládku, vykazují se v položce č.0141**
SD |  | 2 |  | Základy |  |  |  | 0 | 0 |  | 0 | 0
P | 2 | 289971 |  | OPLÁŠTĚNÍ (ZPEVNĚNÍ) Z GEOTEXTILIE | M2 | 3800 | 0 | 0 | 0 | 2
PP |  |  |  | Včetně provedení průkazních a kontrolních zkoušek na materiál; zhotovení, parametry dle zadávací dokumentace a příslušných ČSN, TKP
VV |  |  |  | Geotextilie podloží násypu; délka 100 m, šířka 38 m 100*38=3 800,000 [A]
TS |  |  |  | Položka zahrnuje: - dodávku předepsané geotextilie - úpravu, očištění a ochranu podkladu - přichycení k podkladu, případně zatížení - úpravy spojů a zajištění okrajů - úpravy pro odvodnění - nutné přesahy - mimostaveništní a vnitrostaveništní dopravu

## C_C_SO 108_C_SO 108.3_1
ASPE10 |  |  |  | Firma: HK | [5 empty] | 3
|  |  |  | Příloha k formuláři pro ocenění nabídky |  |  |  |  | 0 | 3
S | Stavba: | 2020_08_24 |  | Modernizace silnice II/322 Kojice - obchvat |  |  | 1 | 0 | 0,00 | 2
O | Objekt: | C |  | II/322 Kojice - Chvaletice |  |  |  |  | 15,00 | 2
O1 | Objekt: | C_SO 108 |  | Komunikace II/322 (OK2 východ) - hlavní trasa - Hlavní způsobilé výdaje |  |  |  |  | 21,00 | 2
O2 | Objekt: | C_SO 108.3 |  | Odvodnění
O3 | Rozpočet: | 1 |  | Propustek v km 2,365 00
Typ | Poř. číslo | Kód položky | Varianta | Název položky | MJ | Množství | Cena
[7 empty] | Jednotková | Celkem
0 | 1 | 2 | 3 | 4 | 5 | 6 | 9 | 10
SD |  | 1 |  | Zemní práce |  |  |  | 0 | 0 |  | 0 | 0
P | 4 | 17680 |  | VÝPLNĚ Z NAKUPOVANÝCH MATERIÁLŮ | M3 | 2.349 | 0 | 0 | 0 | 2
PP |  |  |  | Včetně provedení průkazních a kontrolních zkoušek na materiál; zhotovení, parametry dle zadávací dokumentace a příslušných ČSN, TKP
VV |  |  |  | Štěrkopískové lože; tl. 100 mm, šířka 1,5 m,délka 15,66 m , plocha v řezu 0,15 m2 viz. D.2.6 Propustky 0,15*15,66=2,349 [A]
TS |  |  |  | položka zahrnuje: - kompletní provedení zemní konstrukce včetně nákupu a dopravy materiálu dle zadávací dokumentace - úprava ukládaného materiálu vlhčením, tříděním, promícháním nebo vysoušením, příp. jiné úpravy za účelem zlepšení jeho mech. vlastností - hutnění i různé míry hutnění - ošetření úložiště po celou dobu práce v něm vč. klimatických opatření - ztížení v okolí vedení, konstrukcí a objektů a jejich dočasné zajištění - ztížení provádění vč. hutnění ve ztížených podmínkách a stísněných prostorech - ztížené ukládání sypaniny pod vodu - ukládání po vrstvách a po jiných nutných částech (figurách) vč. dosypávek - spouštění a nošení materiálu - výměna částí zemní konstrukce znehodnocené klimatickými vlivy - ruční hutnění a výplň jam a prohlubní v podloží - úprava, očištění, ochrana a zhutnění podloží - udržování úložiště a jeho ochrana proti vodě - odvedení nebo obvedení vody v okolí úložiště a v úložišti - veškeré pomocné konstrukce umožňující provedení zemní konstrukce (příjezdy, sjezdy, nájezdy, lešení, podpěrné konstrukce, přemostění, zpevněné plochy, zakrytí a pod.)
P | 5 | 17481 |  | ZÁSYP JAM A RÝH Z NAKUPOVANÝCH MATERIÁLŮ | M3 | 7.064 | 0 | 0 | 0 | 2
PP |  |  |  | Včetně provedení průkazních a kontrolních zkoušek na materiál; zhotovení, parametry dle zadávací dokumentace a příslušných ČSN, TKP
VV |  |  |  | Hutněný záspy po vrstvách max. 0,3 m, štěrkopísek 0-22; tl. 150 mm, šířka 1,5 m, délka 15,66 m viz. D2.6. Propustky 0,15*1,5*15,66=3,524 [F] Zásyp horské vpusti dle ČSN 73 6244; šířka 2 m, plocha 1,77 m2 viz. D.2.6. Propustky 2*1,77=3,540 [B] Celkem: F+B=7,064 [G]
TS |  |  |  | položka zahrnuje: - kompletní provedení zemní konstrukce včetně nákupu a dopravy materiálu dle zadávací dokumentace - úprava ukládaného materiálu vlhčením, tříděním, promícháním nebo vysoušením, příp. jiné úpravy za účelem zlepšení jeho mech. vlastností - hutnění i různé míry hutnění - ošetření úložiště po celou dobu práce v něm vč. klimatických opatření - ztížení v okolí vedení, konstrukcí a objektů a jejich dočasné zajištění - ztížení provádění vč. hutnění ve ztížených podmínkách a stísněných prostorech - ztížené ukládání sypaniny pod vodu - ukládání po vrstvách a po jiných nutných částech (figurách) vč. dosypávek - spouštění a nošení materiálu - výměna částí zemní konstrukce znehodnocené klimatickými vlivy - udržování úložiště a jeho ochrana proti vodě - odvedení nebo obvedení vody v okolí úložiště a v úložišti - veškeré pomocné konstrukce umožňující provedení zemní konstrukce (příjezdy, sjezdy, nájezdy, lešení, podpěrné konstrukce, přemostění, zpevněné plochy, zakrytí a pod.)
P | 9 | 131838 |  | HLOUBENÍ JAM ZAPAŽ I NEPAŽ TŘ. II, ODVOZ DO 20KM | M3 | 7.8 | 0 | 0 | 0 | 2
PP |  |  |  | Včetně provedení průkazních a kontrolních zkoušek na materiál; zhotovení, parametry dle zadávací dokumentace a příslušných ČSN, TKP
VV |  |  |  | Odkop pro horskou vpusť; šířk 2 m, plocha 3,9 m2 viz. D.2.6. Propustky 2*3,9=7,800 [A]
TS |  |  |  | položka zahrnuje: - vodorovná a svislá doprava, přemístění, přeložení, manipulace s výkopkem - kompletní provedení vykopávky nezapažené i zapažené - ošetření výkopiště po celou dobu práce v něm vč. klimatických opatření - ztížení vykopávek v blízkosti podzemního vedení, konstrukcí a objektů vč. jejich dočasného zajištění - ztížení pod vodou, v okolí výbušnin, ve stísněných prostorech a pod. - těžení po vrstvách, pásech a po jiných nutných částech (figurách) - čerpání vody vč. čerpacích jímek, potrubí a pohotovostní čerpací soupravy (viz ustanovení k pol. 1151,2) - potřebné snížení hladiny podzemní vody - těžení a rozpojování jednotlivých balvanů - vytahování a nošení výkopku - svahování a přesvah. svahů do konečného tvaru, výměna hornin v podloží a v pláni znehodnocené klimatickými vlivy - eventuelně nutné druhotné rozpojení odstřelené horniny - ruční vykopávky, odstranění kořenů a napadávek - pažení, vzepření a rozepření vč. přepažování (vyjma štětových stěn) - úpravu, ochranu a očištění dna, základové spáry, stěn a svahů - odvedení nebo obvedení vody v okolí výkopiště a ve výkopišti - třídění výkopku - veškeré pomocné konstrukce umožňující provedení vykopávky (příjezdy, sjezdy, nájezdy, lešení, podpěr. konstr., přemostění, zpevněné plochy, zakrytí a pod.) - nezahrnuje uložení zeminy (na skládku, do násypu) ani poplatky za skládku, vykazují se v položce č.0141**
SD |  | 4 |  | Vodorovné konstrukce |  |  |  | 0 | 0 |  | 0 | 0
P | 2 | 451312 |  | PODKLADNÍ A VÝPLŇOVÉ VRSTVY Z PROSTÉHO BETONU C12/15 | M3 | 7.987 | 0 | 0 | 0 | 2
PP |  |  |  | Včetně provedení průkazních a kontrolních zkoušek na materiál; zhotovení, parametry dle zadávací dokumentace a příslušných ČSN, TKP
VV |  |  |  | Obetonování potrubí, beton C12/15; tl. 150 mm,šířka 1,5 m ,délka 15,66 m , plocha v řezu 0,36 m2 viz. D.2.6 Propustky 0,36*15,66=5,638 [H] Podkladní vrstva, beton C12/15; tl. 100 mm, délka 15,66 m, plocha v řezu 0,15 m2 viz. D.2.6 Propustky 0,15*15,66=2,349 [I] Celkem: H+I=7,987 [J]
TS |  |  |  | - dodání čerstvého betonu (betonové směsi) požadované kvality, jeho uložení do požadovaného tvaru při jakékoliv hustotě výztuže, konzistenci čerstvého betonu a způsobu hutnění, ošetření a ochranu betonu, - zhotovení nepropustného, mrazuvzdorného betonu a betonu požadované trvanlivosti a vlastností, - užití potřebných přísad a technologií výroby betonu, - zřízení pracovních a dilatačních spar, včetně potřebných úprav, výplně, vložek, opracování, očištění a ošetření, - bednění požadovaných konstr. (i ztracené) s úpravou dle požadované kvality povrchu betonu, včetně odbedňovacích a odskružovacích prostředků, - podpěrné konstr. (skruže) a lešení všech druhů pro bednění, uložení čerstvého betonu, výztuže a doplňkových konstr., vč. požadovaných otvorů, ochranných a bezpečnostních opatření a základů těchto konstrukcí a lešení, - vytvoření kotevních čel, kapes, nálitků, a sedel, - zřízení všech požadovaných otvorů, kapes, výklenků, prostupů, dutin, drážek a pod., vč. ztížení práce a úprav kolem nich, - úpravy pro osazení výztuže, doplňkových konstrukcí a vybavení, - úpravy povrchu pro položení požadované izolace, povlaků a nátěrů, případně vyspravení, - ztížení práce u kabelových a injektážních trubek a ostatních zařízení osazovaných do betonu, - konstrukce betonových kloubů, upevnění kotevních prvků a doplňkových konstrukcí, - nátěry zabraňující soudržnost betonu a bednění, - výplň, těsnění a tmelení spar a spojů, - opatření povrchů betonu izolací proti zemní vlhkosti v částech, kde přijdou do styku se zeminou nebo kamenivem, - případné zřízení spojovací vrstvy u základů, - úpravy pro osazení zařízení ochrany konstrukce proti vlivu bludných proudů
P | 3 | 451366 |  | VÝZTUŽ PODKL VRSTEV Z KARI-SÍTÍ | T | 0.071 | 0 | 0 | 0 | 2
PP |  |  |  | Včetně provedení průkazních a kontrolních zkoušek na materiál; zhotovení, parametry dle zadávací dokumentace a příslušných ČSN, TKP
VV |  |  |  | Kari síť 150/6 mm; šířka 1,5 m, délka 15,66 m, hmotnost 3,03 kg/m2 viz. D.2.6 Propustky 1,5*15,66*3,03*0,001=0,071 [A]
TS |  |  |  | položka zahrnuje: - dodání betonářské výztuže v požadované kvalitě, stříhání, řezání, ohýbání a spojování do všech požadovaných tvarů (vč. armakošů) a uložení s požadovaným zajištěním polohy a krytí výztuže betonem - veškeré svary nebo jiné spoje výztuže - pomocné konstrukce a práce pro osazení a upevnění výztuže - zednické výpomoci pro montáž betonářské výztuže - úpravy výztuže pro osazení doplňkových konstrukcí - ochranu výztuže do doby jejího zabetonování - veškerá opatření pro zajištění soudržnosti výztuže a betonu - vodivé propojení výztuže, které je součástí ochrany konstrukce proti vlivům bludných proudů, vyvedení do měřících skříní nebo míst pro měření bludných proudů - povrchovou antikorozní úpravu výztuže - separaci výztuže
P | 6 | 451314 |  | PODKLADNÍ A VÝPLŇOVÉ VRSTVY Z PROSTÉHO BETONU C25/30 | M3 | 0.48 | 0 | 0 | 0 | 2
PP |  |  |  | Včetně provedení průkazních a kontrolních zkoušek na materiál; zhotovení, parametry dle zadávací dokumentace a příslušných ČSN, TKP
VV |  |  |  | Stabilizační práh C25/30-XF3 - XC2 - CI1 - Dmax22 - S2 šířka 2 m, tloušťka 0,3 m, výška 0,8 m viz. D.2.6. Propustky (2*0,3*0,8)=0,480 [A]
TS |  |  |  | - dodání čerstvého betonu (betonové směsi) požadované kvality, jeho uložení do požadovaného tvaru při jakékoliv hustotě výztuže, konzistenci čerstvého betonu a způsobu hutnění, ošetření a ochranu betonu, - zhotovení nepropustného, mrazuvzdorného betonu a betonu požadované trvanlivosti a vlastností, - užití potřebných přísad a technologií výroby betonu, - zřízení pracovních a dilatačních spar, včetně potřebných úprav, výplně, vložek, opracování, očištění a ošetření, - bednění požadovaných konstr. (i ztracené) s úpravou dle požadované kvality povrchu betonu, včetně odbedňovacích a odskružovacích prostředků, - podpěrné konstr. (skruže) a lešení všech druhů pro bednění, uložení čerstvého betonu, výztuže a doplňkových konstr., vč. požadovaných otvorů, ochranných a bezpečnostních opatření a základů těchto konstrukcí a lešení, - vytvoření kotevních čel, kapes, nálitků, a sedel, - zřízení všech požadovaných otvorů, kapes, výklenků, prostupů, dutin, drážek a pod., vč. ztížení práce a úprav kolem nich, - úpravy pro osazení výztuže, doplňkových konstrukcí a vybavení, - úpravy povrchu pro položení požadované izolace, povlaků a nátěrů, případně vyspravení, - ztížení práce u kabelových a injektážních trubek a ostatních zařízení osazovaných do betonu, - konstrukce betonových kloubů, upevnění kotevních prvků a doplňkových konstrukcí, - nátěry zabraňující soudržnost betonu a bednění, - výplň, těsnění a tmelení spar a spojů, - opatření povrchů betonu izolací proti zemní vlhkosti v částech, kde přijdou do styku se zeminou nebo kamenivem, - případné zřízení spojovací vrstvy u základů, - úpravy pro osazení zařízení ochrany konstrukce proti vlivu bludných proudů
SD |  | 8 |  | Potrubí |  |  |  | 0 | 0 |  | 0 | 0
P | 10 | 89722 |  | VPUSŤ KANALIZAČNÍ HORSKÁ KOMPLETNÍ Z BETON DÍLCŮ | KUS | 1 | 0 | 0 | 0 | 2
PP |  |  |  | Včetně provedení průkazních a kontrolních zkoušek na materiál; zhotovení, parametry dle zadávací dokumentace a příslušných ČSN, TKP
VV |  |  |  | Prefabrikovaná horská vpusť; hloubka 1,73 m (součástí HV podkladní beton C12/15) 1=1,000 [A]
TS |  |  |  | položka zahrnuje: - dodávku a osazení předepsaných dílů včetně mříže - výplň, těsnění a tmelení spar a spojů, - opatření povrchů betonu izolací proti zemní vlhkosti v částech, kde přijdou do styku se zeminou nebo kamenivem, - předepsané podkladní konstrukce
SD |  | 9 |  | Ostatní konstrukce a práce |  |  |  | 0 | 0 |  | 0 | 0
P | 1 | 9183D3 |  | PROPUSTY Z TRUB DN 600MM PLASTOVÝCH | M | 15.66 | 0 | 0 | 0 | 2
PP |  |  |  | Včetně provedení průkazních a kontrolních zkoušek na materiál; zhotovení, parametry dle zadávací dokumentace a příslušných ČSN, TKP
VV |  |  |  | PP Trouba, SN 12; délka 15,66 m 15,66=15,660 [A]
TS |  |  |  | Položka zahrnuje: - dodání a položení potrubí z trub z dokumentací předepsaného materiálu a předepsaného průměru - případné úpravy trub (zkrácení, šikmé seříznutí) Nezahrnuje podkladní vrstvy a obetonování.
P | 7 | 9185D2 |  | ČELA KAMENNÁ PROPUSTU Z TRUB DN DO 600MM | KUS | 2 | 0 | 0 | 0 | 2
PP |  |  |  | Včetně provedení průkazních a kontrolních zkoušek na materiál; zhotovení, parametry dle zadávací dokumentace a příslušných ČSN, TKP
VV |  |  |  | Opevnění čela zemního tělesa lomovým kamenem (vlevo + vpravo) Uložení lomového kamene do betonu C20/25 XF3 2=2,000 [A]
TS |  |  |  | Položka zahrnuje: zdivo z lomového kamen na MC ve tvaru, předepsaným zadávací dokumentací vyspárování zdiva MC římsu ze železobetonu včetně výztuže, pokud je předepsaná zadávací dokumentací Nezahrnuje zábradlí

## C_C_SO 108_C_SO 108.3_2
ASPE10 |  |  |  | Firma: HK | [5 empty] | 3
|  |  |  | Příloha k formuláři pro ocenění nabídky |  |  |  |  | 0 | 3
S | Stavba: | 2020_08_24 |  | Modernizace silnice II/322 Kojice - obchvat |  |  | 2 | 0 | 0,00 | 2
O | Objekt: | C |  | II/322 Kojice - Chvaletice |  |  |  |  | 15,00 | 2
O1 | Objekt: | C_SO 108 |  | Komunikace II/322 (OK2 východ) - hlavní trasa - Hlavní způsobilé výdaje |  |  |  |  | 21,00 | 2
O2 | Objekt: | C_SO 108.3 |  | Odvodnění
O3 | Rozpočet: | 2 |  | Propustek v km 2,415 00
Typ | Poř. číslo | Kód položky | Varianta | Název položky | MJ | Množství | Cena
[7 empty] | Jednotková | Celkem
0 | 1 | 2 | 3 | 4 | 5 | 6 | 9 | 10
SD |  | 1 |  | Zemní práce |  |  |  | 0 | 0 |  | 0 | 0
P | 4 | 17680 |  | VÝPLNĚ Z NAKUPOVANÝCH MATERIÁLŮ | M3 | 3.06 | 0 | 0 | 0 | 2
PP |  |  |  | Včetně provedení průkazních a kontrolních zkoušek na materiál; zhotovení, parametry dle zadávací dokumentace a příslušných ČSN, TKP
VV |  |  |  | Štěrkopískové lože; tl. 100 mm, šířka 1,5 m,délka 20,4 m , plocha v řezu 0,15 m2 viz. D.2.6 Propustky 0,15*20,4=3,060 [A]
TS |  |  |  | položka zahrnuje: - kompletní provedení zemní konstrukce včetně nákupu a dopravy materiálu dle zadávací dokumentace - úprava ukládaného materiálu vlhčením, tříděním, promícháním nebo vysoušením, příp. jiné úpravy za účelem zlepšení jeho mech. vlastností - hutnění i různé míry hutnění - ošetření úložiště po celou dobu práce v něm vč. klimatických opatření - ztížení v okolí vedení, konstrukcí a objektů a jejich dočasné zajištění - ztížení provádění vč. hutnění ve ztížených podmínkách a stísněných prostorech - ztížené ukládání sypaniny pod vodu - ukládání po vrstvách a po jiných nutných částech (figurách) vč. dosypávek - spouštění a nošení materiálu - výměna částí zemní konstrukce znehodnocené klimatickými vlivy - ruční hutnění a výplň jam a prohlubní v podloží - úprava, očištění, ochrana a zhutnění podloží - udržování úložiště a jeho ochrana proti vodě - odvedení nebo obvedení vody v okolí úložiště a v úložišti - veškeré pomocné konstrukce umožňující provedení zemní konstrukce (příjezdy, sjezdy, nájezdy, lešení, podpěrné konstrukce, přemostění, zpevněné plochy, zakrytí a pod.)
P | 5 | 17481 |  | ZÁSYP JAM A RÝH Z NAKUPOVANÝCH MATERIÁLŮ | M3 | 2.448 | 0 | 0 | 0 | 2
PP |  |  |  | Včetně provedení průkazních a kontrolních zkoušek na materiál; zhotovení, parametry dle zadávací dokumentace a příslušných ČSN, TKP
VV |  |  |  | Hutněný záspy po vrstvách max. 0,3 m, štěrkopísek 0-22; tl. 80 mm, šířka 1,5 m, délka 20,4 m viz. D2.6. Propustky 0,08*1,5*20,4=2,448 [F]
TS |  |  |  | položka zahrnuje: - kompletní provedení zemní konstrukce včetně nákupu a dopravy materiálu dle zadávací dokumentace - úprava ukládaného materiálu vlhčením, tříděním, promícháním nebo vysoušením, příp. jiné úpravy za účelem zlepšení jeho mech. vlastností - hutnění i různé míry hutnění - ošetření úložiště po celou dobu práce v něm vč. klimatických opatření - ztížení v okolí vedení, konstrukcí a objektů a jejich dočasné zajištění - ztížení provádění vč. hutnění ve ztížených podmínkách a stísněných prostorech - ztížené ukládání sypaniny pod vodu - ukládání po vrstvách a po jiných nutných částech (figurách) vč. dosypávek - spouštění a nošení materiálu - výměna částí zemní konstrukce znehodnocené klimatickými vlivy - udržování úložiště a jeho ochrana proti vodě - odvedení nebo obvedení vody v okolí úložiště a v úložišti - veškeré pomocné konstrukce umožňující provedení zemní konstrukce (příjezdy, sjezdy, nájezdy, lešení, podpěrné konstrukce, přemostění, zpevněné plochy, zakrytí a pod.)
SD |  | 4 |  | Vodorovné konstrukce |  |  |  | 0 | 0 |  | 0 | 0
P | 2 | 451312 |  | PODKLADNÍ A VÝPLŇOVÉ VRSTVY Z PROSTÉHO BETONU C12/15 | M3 | 10.404 | 0 | 0 | 0 | 2
PP |  |  |  | Včetně provedení průkazních a kontrolních zkoušek na materiál; zhotovení, parametry dle zadávací dokumentace a příslušných ČSN, TKP
VV |  |  |  | Obetonování potrubí, beton C12/15; tl. 150 mm,šířka 1,5 m ,délka 20,4 m , plocha v řezu 0,36 m2 viz. D.2.6 Propustky 0,36*20,4=7,344 [K] Podkladní vrstva, beton C12/15; tl. 100 mm, délka 20,4 m, plocha v řezu 0,15 m2 viz. D.2.6 Propustky 0,15*20,4=3,060 [L] Celkem: K+L=10,404 [M]
TS |  |  |  | - dodání čerstvého betonu (betonové směsi) požadované kvality, jeho uložení do požadovaného tvaru při jakékoliv hustotě výztuže, konzistenci čerstvého betonu a způsobu hutnění, ošetření a ochranu betonu, - zhotovení nepropustného, mrazuvzdorného betonu a betonu požadované trvanlivosti a vlastností, - užití potřebných přísad a technologií výroby betonu, - zřízení pracovních a dilatačních spar, včetně potřebných úprav, výplně, vložek, opracování, očištění a ošetření, - bednění požadovaných konstr. (i ztracené) s úpravou dle požadované kvality povrchu betonu, včetně odbedňovacích a odskružovacích prostředků, - podpěrné konstr. (skruže) a lešení všech druhů pro bednění, uložení čerstvého betonu, výztuže a doplňkových konstr., vč. požadovaných otvorů, ochranných a bezpečnostních opatření a základů těchto konstrukcí a lešení, - vytvoření kotevních čel, kapes, nálitků, a sedel, - zřízení všech požadovaných otvorů, kapes, výklenků, prostupů, dutin, drážek a pod., vč. ztížení práce a úprav kolem nich, - úpravy pro osazení výztuže, doplňkových konstrukcí a vybavení, - úpravy povrchu pro položení požadované izolace, povlaků a nátěrů, případně vyspravení, - ztížení práce u kabelových a injektážních trubek a ostatních zařízení osazovaných do betonu, - konstrukce betonových kloubů, upevnění kotevních prvků a doplňkových konstrukcí, - nátěry zabraňující soudržnost betonu a bednění, - výplň, těsnění a tmelení spar a spojů, - opatření povrchů betonu izolací proti zemní vlhkosti v částech, kde přijdou do styku se zeminou nebo kamenivem, - případné zřízení spojovací vrstvy u základů, - úpravy pro osazení zařízení ochrany konstrukce proti vlivu bludných proudů
P | 3 | 451366 |  | VÝZTUŽ PODKL VRSTEV Z KARI-SÍTÍ | T | 0.093 | 0 | 0 | 0 | 2
PP |  |  |  | Včetně provedení průkazních a kontrolních zkoušek na materiál; zhotovení, parametry dle zadávací dokumentace a příslušných ČSN, TKP
VV |  |  |  | Kari síť 150/6 mm; šířka 1,5 m, délka 20,4 m, hmotnost 3,03 kg/m2 viz. D.2.6 Propustky 1,5*20,4*3,03*0,001=0,093 [A]
TS |  |  |  | položka zahrnuje: - dodání betonářské výztuže v požadované kvalitě, stříhání, řezání, ohýbání a spojování do všech požadovaných tvarů (vč. armakošů) a uložení s požadovaným zajištěním polohy a krytí výztuže betonem - veškeré svary nebo jiné spoje výztuže - pomocné konstrukce a práce pro osazení a upevnění výztuže - zednické výpomoci pro montáž betonářské výztuže - úpravy výztuže pro osazení doplňkových konstrukcí - ochranu výztuže do doby jejího zabetonování - veškerá opatření pro zajištění soudržnosti výztuže a betonu - vodivé propojení výztuže, které je součástí ochrany konstrukce proti vlivům bludných proudů, vyvedení do měřících skříní nebo míst pro měření bludných proudů - povrchovou antikorozní úpravu výztuže - separaci výztuže
P | 6 | 451314 |  | PODKLADNÍ A VÝPLŇOVÉ VRSTVY Z PROSTÉHO BETONU C25/30 | M3 | 0.96 | 0 | 0 | 0 | 2
PP |  |  |  | Včetně provedení průkazních a kontrolních zkoušek na materiál; zhotovení, parametry dle zadávací dokumentace a příslušných ČSN, TKP
VV |  |  |  | Stabilizační práh C25/30-XF3 - XC2 - CI1 - Dmax22 - S2 (vlevo + vpravo) šířka 2 m, tloušťka 0,3 m, výška 0,8 m viz. D.2.6. Propustky (2*0,3*0,8)*2=0,960 [A]
TS |  |  |  | - dodání čerstvého betonu (betonové směsi) požadované kvality, jeho uložení do požadovaného tvaru při jakékoliv hustotě výztuže, konzistenci čerstvého betonu a způsobu hutnění, ošetření a ochranu betonu, - zhotovení nepropustného, mrazuvzdorného betonu a betonu požadované trvanlivosti a vlastností, - užití potřebných přísad a technologií výroby betonu, - zřízení pracovních a dilatačních spar, včetně potřebných úprav, výplně, vložek, opracování, očištění a ošetření, - bednění požadovaných konstr. (i ztracené) s úpravou dle požadované kvality povrchu betonu, včetně odbedňovacích a odskružovacích prostředků, - podpěrné konstr. (skruže) a lešení všech druhů pro bednění, uložení čerstvého betonu, výztuže a doplňkových konstr., vč. požadovaných otvorů, ochranných a bezpečnostních opatření a základů těchto konstrukcí a lešení, - vytvoření kotevních čel, kapes, nálitků, a sedel, - zřízení všech požadovaných otvorů, kapes, výklenků, prostupů, dutin, drážek a pod., vč. ztížení práce a úprav kolem nich, - úpravy pro osazení výztuže, doplňkových konstrukcí a vybavení, - úpravy povrchu pro položení požadované izolace, povlaků a nátěrů, případně vyspravení, - ztížení práce u kabelových a injektážních trubek a ostatních zařízení osazovaných do betonu, - konstrukce betonových kloubů, upevnění kotevních prvků a doplňkových konstrukcí, - nátěry zabraňující soudržnost betonu a bednění, - výplň, těsnění a tmelení spar a spojů, - opatření povrchů betonu izolací proti zemní vlhkosti v částech, kde přijdou do styku se zeminou nebo kamenivem, - případné zřízení spojovací vrstvy u základů, - úpravy pro osazení zařízení ochrany konstrukce proti vlivu bludných proudů
SD |  | 9 |  | Ostatní konstrukce a práce |  |  |  | 0 | 0 |  | 0 | 0
P | 1 | 9183D3 |  | PROPUSTY Z TRUB DN 600MM PLASTOVÝCH | M | 20.4 | 0 | 0 | 0 | 2
PP |  |  |  | Včetně provedení průkazních a kontrolních zkoušek na materiál; zhotovení, parametry dle zadávací dokumentace a příslušných ČSN, TKP
VV |  |  |  | PP Trouba, SN 12; délka 20,4 m 20,4=20,400 [A]
TS |  |  |  | Položka zahrnuje: - dodání a položení potrubí z trub z dokumentací předepsaného materiálu a předepsaného průměru - případné úpravy trub (zkrácení, šikmé seříznutí) Nezahrnuje podkladní vrstvy a obetonování.
P | 7 | 9185D2 |  | ČELA KAMENNÁ PROPUSTU Z TRUB DN DO 600MM | KUS | 2 | 0 | 0 | 0 | 2
PP |  |  |  | Včetně provedení průkazních a kontrolních zkoušek na materiál; zhotovení, parametry dle zadávací dokumentace a příslušných ČSN, TKP
VV |  |  |  | Opevnění čela zemního tělesa lomovým kamenem (vlevo + vpravo) Uložení lomového kamene do betonu C20/25 XF3 2=2,000 [A]
TS |  |  |  | Položka zahrnuje: zdivo z lomového kamen na MC ve tvaru, předepsaným zadávací dokumentací vyspárování zdiva MC římsu ze železobetonu včetně výztuže, pokud je předepsaná zadávací dokumentací Nezahrnuje zábradlí

## C_C_SO 108_C_SO 108.3_3
ASPE10 |  |  |  | Firma: HK | [5 empty] | 3
|  |  |  | Příloha k formuláři pro ocenění nabídky |  |  |  |  | 0 | 3
S | Stavba: | 2020_08_24 |  | Modernizace silnice II/322 Kojice - obchvat |  |  | 3 | 0 | 0,00 | 2
O | Objekt: | C |  | II/322 Kojice - Chvaletice |  |  |  |  | 15,00 | 2
O1 | Objekt: | C_SO 108 |  | Komunikace II/322 (OK2 východ) - hlavní trasa - Hlavní způsobilé výdaje |  |  |  |  | 21,00 | 2
O2 | Objekt: | C_SO 108.3 |  | Odvodnění
O3 | Rozpočet: | 3 |  | Propustek v km 2,286
Typ | Poř. číslo | Kód položky | Varianta | Název položky | MJ | Množství | Cena
[7 empty] | Jednotková | Celkem
0 | 1 | 2 | 3 | 4 | 5 | 6 | 9 | 10
SD |  | 0 |  | Všeobecné konstrukce a práce |  |  |  | 0 | 0 |  | 0 | 0
P | 5 | 014102 |  | POPLATKY ZA SKLÁDKU | T | 4.248 | 0 | 0 | 0 | 2
PP |  |  |  | Zemina a kamení, objemová hmotnost 2 t/m3. Odvoz na skládku určenou zhotovitelem.
VV |  |  |  | Odkop pro stabilizační práh (vlevo + vpravo) viz. D.2.6. Propustky šířka 1,8 m, tloušťka 0,25 m, výška 0,6 m viz. D.2.6. Propustky ((1,8*0,25*0,6)*2)*2=1,080 [D] šířka 1,8 m, tloušťka 0,55 m, výška 0,2 m viz. D.2.6. Propustky ((1,8*0,55*0,2)*2)*2=0,792 [E] šířka 1,8 m, tloušťka 0,25 m, výška 0,6 m viz. D.2.6. Propustky ((1,8*0,25*0,6)*2)*2=1,080 [F] Stabilizační práh C25/30-XF3 - XC2 - CI1 - Dmax22 - S2 (vlevo + vpravo) zkosená část 1:1 šířka 1,8 m, tloušťka 0,6 m, výška 0,6 m viz. D.2.6. Propustky ((1,8*((0,6*0,6)/2))*2)*2=1,296 [G] Celkem: D+E+F+G=4,248 [H]
TS |  |  |  | zahrnuje veškeré poplatky provozovateli skládky související s uložením odpadu na skládce.
SD |  | 1 |  | Zemní práce |  |  |  | 0 | 0 |  | 0 | 0
P | 4 | 17680 |  | VÝPLNĚ Z NAKUPOVANÝCH MATERIÁLŮ | M3 | 2.52 | 0 | 0 | 0 | 2
PP |  |  |  | Včetně provedení průkazních a kontrolních zkoušek na materiál; zhotovení, parametry dle zadávací dokumentace a příslušných ČSN, TKP
VV |  |  |  | Lože ŠD; tl. 100 mm, šířka 1,8 m,délka 14 m viz. D.2.6 Propustky 0,1*1,8*14=2,520 [A]
TS |  |  |  | položka zahrnuje: - kompletní provedení zemní konstrukce včetně nákupu a dopravy materiálu dle zadávací dokumentace - úprava ukládaného materiálu vlhčením, tříděním, promícháním nebo vysoušením, příp. jiné úpravy za účelem zlepšení jeho mech. vlastností - hutnění i různé míry hutnění - ošetření úložiště po celou dobu práce v něm vč. klimatických opatření - ztížení v okolí vedení, konstrukcí a objektů a jejich dočasné zajištění - ztížení provádění vč. hutnění ve ztížených podmínkách a stísněných prostorech - ztížené ukládání sypaniny pod vodu - ukládání po vrstvách a po jiných nutných částech (figurách) vč. dosypávek - spouštění a nošení materiálu - výměna částí zemní konstrukce znehodnocené klimatickými vlivy - ruční hutnění a výplň jam a prohlubní v podloží - úprava, očištění, ochrana a zhutnění podloží - udržování úložiště a jeho ochrana proti vodě - odvedení nebo obvedení vody v okolí úložiště a v úložišti - veškeré pomocné konstrukce umožňující provedení zemní konstrukce (příjezdy, sjezdy, nájezdy, lešení, podpěrné konstrukce, přemostění, zpevněné plochy, zakrytí a pod.)
P | 5 | 17481 |  | ZÁSYP JAM A RÝH Z NAKUPOVANÝCH MATERIÁLŮ | M3 | 25.2 | 0 | 0 | 0 | 2
PP |  |  |  | Včetně provedení průkazních a kontrolních zkoušek na materiál; zhotovení, parametry dle zadávací dokumentace a příslušných ČSN, TKP
VV |  |  |  | Hutněný záspy po vrstvách max. 0,3 m, štěrkopísek 0-22; tl. 1000 mm, šířka 1,8 m, délka 14 m viz. D2.6. Propustky 1*1,8*14=25,200 [A]
TS |  |  |  | položka zahrnuje: - kompletní provedení zemní konstrukce včetně nákupu a dopravy materiálu dle zadávací dokumentace - úprava ukládaného materiálu vlhčením, tříděním, promícháním nebo vysoušením, příp. jiné úpravy za účelem zlepšení jeho mech. vlastností - hutnění i různé míry hutnění - ošetření úložiště po celou dobu práce v něm vč. klimatických opatření - ztížení v okolí vedení, konstrukcí a objektů a jejich dočasné zajištění - ztížení provádění vč. hutnění ve ztížených podmínkách a stísněných prostorech - ztížené ukládání sypaniny pod vodu - ukládání po vrstvách a po jiných nutných částech (figurách) vč. dosypávek - spouštění a nošení materiálu - výměna částí zemní konstrukce znehodnocené klimatickými vlivy - udržování úložiště a jeho ochrana proti vodě - odvedení nebo obvedení vody v okolí úložiště a v úložišti - veškeré pomocné konstrukce umožňující provedení zemní konstrukce (příjezdy, sjezdy, nájezdy, lešení, podpěrné konstrukce, přemostění, zpevněné plochy, zakrytí a pod.)
P | 9 | 131838 |  | HLOUBENÍ JAM ZAPAŽ I NEPAŽ TŘ. II, ODVOZ DO 20KM | M3 | 2.124 | 0 | 0 | 0 | 2
PP |  |  |  | Včetně provedení průkazních a kontrolních zkoušek na materiál; zhotovení, parametry dle zadávací dokumentace a příslušných ČSN, TKP
VV |  |  |  | Odkop pro stabilizační práh (vlevo + vpravo) viz. D.2.6. Propustky šířka 1,8 m, tloušťka 0,25 m, výška 0,6 m viz. D.2.6. Propustky (1,8*0,25*0,6)*2=0,540 [D] šířka 1,8 m, tloušťka 0,55 m, výška 0,2 m viz. D.2.6. Propustky (1,8*0,55*0,2)*2=0,396 [E] šířka 1,8 m, tloušťka 0,25 m, výška 0,6 m viz. D.2.6. Propustky (1,8*0,25*0,6)*2=0,540 [F] Stabilizační práh C25/30-XF3 - XC2 - CI1 - Dmax22 - S2 (vlevo + vpravo) zkosená část 1:1 šířka 1,8 m, tloušťka 0,6 m, výška 0,6 m viz. D.2.6. Propustky (1,8*((0,6*0,6)/2))*2=0,648 [G] Celkem: D+E+F+G=2,124 [H]
TS |  |  |  | položka zahrnuje: - vodorovná a svislá doprava, přemístění, přeložení, manipulace s výkopkem - kompletní provedení vykopávky nezapažené i zapažené - ošetření výkopiště po celou dobu práce v něm vč. klimatických opatření - ztížení vykopávek v blízkosti podzemního vedení, konstrukcí a objektů vč. jejich dočasného zajištění - ztížení pod vodou, v okolí výbušnin, ve stísněných prostorech a pod. - těžení po vrstvách, pásech a po jiných nutných částech (figurách) - čerpání vody vč. čerpacích jímek, potrubí a pohotovostní čerpací soupravy (viz ustanovení k pol. 1151,2) - potřebné snížení hladiny podzemní vody - těžení a rozpojování jednotlivých balvanů - vytahování a nošení výkopku - svahování a přesvah. svahů do konečného tvaru, výměna hornin v podloží a v pláni znehodnocené klimatickými vlivy - eventuelně nutné druhotné rozpojení odstřelené horniny - ruční vykopávky, odstranění kořenů a napadávek - pažení, vzepření a rozepření vč. přepažování (vyjma štětových stěn) - úpravu, ochranu a očištění dna, základové spáry, stěn a svahů - odvedení nebo obvedení vody v okolí výkopiště a ve výkopišti - třídění výkopku - veškeré pomocné konstrukce umožňující provedení vykopávky (příjezdy, sjezdy, nájezdy, lešení, podpěr. konstr., přemostění, zpevněné plochy, zakrytí a pod.) - nezahrnuje uložení zeminy (na skládku, do násypu) ani poplatky za skládku, vykazují se v položce č.0141**
SD |  | 2 |  | Základy |  |  |  | 0 | 0 |  | 0 | 0
P | 5 | 28994 |  | OPLÁŠTĚNÍ (ZPEVNĚNÍ) Z OCELOVÝCH SÍTÍ (A MŘÍŽOVIN) | M2 | 25.2 | 0 | 0 | 0 | 2
PP |  |  |  | Včetně provedení průkazních a kontrolních zkoušek na materiál; zhotovení, parametry dle zadávací dokumentace a příslušných ČSN, TKP
VV |  |  |  | Kari síť 150/6 mm včetně krytí 30 mm šířka 1,8 m,délka 14 m viz. D.2.6 Propustky 1,8*14=25,200 [A]
TS |  |  |  | Položka zahrnuje: - dodávku předepsaných sítí - úpravu, očištění a ochranu podkladu - přichycení k podkladu, případně zatížení - úpravy spojů a zajištění okrajů - úpravy pro odvodnění - nutné přesahy - mimostaveništní a vnitrostaveništní dopravu
SD |  | 4 |  | Vodorovné konstrukce |  |  |  | 0 | 0 |  | 0 | 0
P | 6 | 451314 |  | PODKLADNÍ A VÝPLŇOVÉ VRSTVY Z PROSTÉHO BETONU C25/30 | M3 | 2.124 | 0 | 0 | 0 | 2
PP |  |  |  | Včetně provedení průkazních a kontrolních zkoušek na materiál; zhotovení, parametry dle zadávací dokumentace a příslušných ČSN, TKP
VV |  |  |  | Stabilizační práh C25/30-XF3 - XC2 - CI1 - Dmax22 - S2 (vlevo + vpravo) šířka 1,8 m, tloušťka 0,25 m, výška 0,6 m viz. D.2.6. Propustky (1,8*0,25*0,6)*2=0,540 [D] Stabilizační práh C25/30-XF3 - XC2 - CI1 - Dmax22 - S2 (vlevo + vpravo) šířka 1,8 m, tloušťka 0,55 m, výška 0,2 m viz. D.2.6. Propustky (1,8*0,55*0,2)*2=0,396 [E] Stabilizační práh C25/30-XF3 - XC2 - CI1 - Dmax22 - S2 (vlevo + vpravo) šířka 1,8 m, tloušťka 0,25 m, výška 0,6 m viz. D.2.6. Propustky (1,8*0,25*0,6)*2=0,540 [F] Stabilizační práh C25/30-XF3 - XC2 - CI1 - Dmax22 - S2 (vlevo + vpravo) zkosená část 1:1 šířka 1,8 m, tloušťka 0,6 m, výška 0,6 m viz. D.2.6. Propustky (1,8*((0,6*0,6)/2))*2=0,648 [G] Celkem: D+E+F+G=2,124 [H]
TS |  |  |  | - dodání čerstvého betonu (betonové směsi) požadované kvality, jeho uložení do požadovaného tvaru při jakékoliv hustotě výztuže, konzistenci čerstvého betonu a způsobu hutnění, ošetření a ochranu betonu, - zhotovení nepropustného, mrazuvzdorného betonu a betonu požadované trvanlivosti a vlastností, - užití potřebných přísad a technologií výroby betonu, - zřízení pracovních a dilatačních spar, včetně potřebných úprav, výplně, vložek, opracování, očištění a ošetření, - bednění požadovaných konstr. (i ztracené) s úpravou dle požadované kvality povrchu betonu, včetně odbedňovacích a odskružovacích prostředků, - podpěrné konstr. (skruže) a lešení všech druhů pro bednění, uložení čerstvého betonu, výztuže a doplňkových konstr., vč. požadovaných otvorů, ochranných a bezpečnostních opatření a základů těchto konstrukcí a lešení, - vytvoření kotevních čel, kapes, nálitků, a sedel, - zřízení všech požadovaných otvorů, kapes, výklenků, prostupů, dutin, drážek a pod., vč. ztížení práce a úprav kolem nich, - úpravy pro osazení výztuže, doplňkových konstrukcí a vybavení, - úpravy povrchu pro položení požadované izolace, povlaků a nátěrů, případně vyspravení, - ztížení práce u kabelových a injektážních trubek a ostatních zařízení osazovaných do betonu, - konstrukce betonových kloubů, upevnění kotevních prvků a doplňkových konstrukcí, - nátěry zabraňující soudržnost betonu a bednění, - výplň, těsnění a tmelení spar a spojů, - opatření povrchů betonu izolací proti zemní vlhkosti v částech, kde přijdou do styku se zeminou nebo kamenivem, - případné zřízení spojovací vrstvy u základů, - úpravy pro osazení zařízení ochrany konstrukce proti vlivu bludných proudů
P | 6 | 45131A |  | PODKLADNÍ A VÝPLŇOVÉ VRSTVY Z PROSTÉHO BETONU C20/25 | M3 | 17.136 | 0 | 0 | 0 | 2
PP |  |  |  | Včetně provedení průkazních a kontrolních zkoušek na materiál; zhotovení, parametry dle zadávací dokumentace a příslušných ČSN, TKP
VV |  |  |  | Krytí kari sítě 30 mm šířka 1,8 m,délka 14 m viz. D.2.6 Propustky 1,8*14*0,03=0,756 [A] Obetonování tl. 100 mm šířka 1,8m, délka 14 m 1,8*14*0,1=2,520 [B] Obetonování potrubí tl. 150 mm šířka 1,8m, výška 0,550 m, délka 14 m 1,8*0,55*14=13,860 [C] Celkem: A+B+C=17,136 [D]
TS |  |  |  | - dodání čerstvého betonu (betonové směsi) požadované kvality, jeho uložení do požadovaného tvaru při jakékoliv hustotě výztuže, konzistenci čerstvého betonu a způsobu hutnění, ošetření a ochranu betonu, - zhotovení nepropustného, mrazuvzdorného betonu a betonu požadované trvanlivosti a vlastností, - užití potřebných přísad a technologií výroby betonu, - zřízení pracovních a dilatačních spar, včetně potřebných úprav, výplně, vložek, opracování, očištění a ošetření, - bednění požadovaných konstr. (i ztracené) s úpravou dle požadované kvality povrchu betonu, včetně odbedňovacích a odskružovacích prostředků, - podpěrné konstr. (skruže) a lešení všech druhů pro bednění, uložení čerstvého betonu, výztuže a doplňkových konstr., vč. požadovaných otvorů, ochranných a bezpečnostních opatření a základů těchto konstrukcí a lešení, - vytvoření kotevních čel, kapes, nálitků, a sedel, - zřízení všech požadovaných otvorů, kapes, výklenků, prostupů, dutin, drážek a pod., vč. ztížení práce a úprav kolem nich, - úpravy pro osazení výztuže, doplňkových konstrukcí a vybavení, - úpravy povrchu pro položení požadované izolace, povlaků a nátěrů, případně vyspravení, - ztížení práce u kabelových a injektážních trubek a ostatních zařízení osazovaných do betonu, - konstrukce betonových kloubů, upevnění kotevních prvků a doplňkových konstrukcí, - nátěry zabraňující soudržnost betonu a bednění, - výplň, těsnění a tmelení spar a spojů, - opatření povrchů betonu izolací proti zemní vlhkosti v částech, kde přijdou do styku se zeminou nebo kamenivem, - případné zřízení spojovací vrstvy u základů, - úpravy pro osazení zařízení ochrany konstrukce proti vlivu bludných proudů
SD |  | 9 |  | Ostatní konstrukce a práce |  |  |  | 0 | 0 |  | 0 | 0
P | 1 | 9183E3 |  | PROPUSTY Z TRUB DN 800MM PLASTOVÝCH | M | 14 | 0 | 0 | 0 | 2
PP |  |  |  | Včetně provedení průkazních a kontrolních zkoušek na materiál; zhotovení, parametry dle zadávací dokumentace a příslušných ČSN, TKP
VV |  |  |  | PP Trouba, Pevnost SN 12, délka 14 m 14=14,000 [A]
TS |  |  |  | Položka zahrnuje: - dodání a položení potrubí z trub z dokumentací předepsaného materiálu a předepsaného průměru - případné úpravy trub (zkrácení, šikmé seříznutí) Nezahrnuje podkladní vrstvy a obetonování.
P | 2 | 9185E2 |  | ČELA KAMENNÁ PROPUSTU Z TRUB DN DO 800MM | KUS | 2 | 0 | 0 | 0 | 2
PP |  |  |  | Včetně provedení průkazních a kontrolních zkoušek na materiál; zhotovení, parametry dle zadávací dokumentace a příslušných ČSN, TKP
VV |  |  |  | Opevnění čela zemního tělesa lomovým kamenem (vlevo + vpravo) Uložení lomového kamene do betonu C20/25 XF3 2=2,000 [A]
TS |  |  |  | Položka zahrnuje: zdivo z lomového kamen na MC ve tvaru, předepsaným zadávací dokumentací vyspárování zdiva MC římsu ze železobetonu včetně výztuže, pokud je předepsaná zadávací dokumentací Nezahrnuje zábradlí

## C_C_SO 108_C_SO 108.3_4
ASPE10 |  |  |  | Firma: HK | [5 empty] | 3
|  |  |  | Příloha k formuláři pro ocenění nabídky |  |  |  |  | 0 | 3
S | Stavba: | 2020_08_24 |  | Modernizace silnice II/322 Kojice - obchvat |  |  | 4 | 0 | 0,00 | 2
O | Objekt: | C |  | II/322 Kojice - Chvaletice |  |  |  |  | 15,00 | 2
O1 | Objekt: | C_SO 108 |  | Komunikace II/322 (OK2 východ) - hlavní trasa - Hlavní způsobilé výdaje |  |  |  |  | 21,00 | 2
O2 | Objekt: | C_SO 108.3 |  | Odvodnění
O3 | Rozpočet: | 4 |  | Propustek v km 2,606
Typ | Poř. číslo | Kód položky | Varianta | Název položky | MJ | Množství | Cena
[7 empty] | Jednotková | Celkem
0 | 1 | 2 | 3 | 4 | 5 | 6 | 9 | 10
SD |  | 0 |  | Všeobecné konstrukce a práce |  |  |  | 0 | 0 |  | 0 | 0
P | 5 | 014102 |  | POPLATKY ZA SKLÁDKU | T | 2.124 | 0 | 0 | 0 | 2
PP |  |  |  | Zemina a kamení, objemová hmotnost 2 t/m3. Odvoz na skládku určenou zhotovitelem.
VV |  |  |  | Odkop pro stabilizační práh (vlevo) viz. D.2.6. Propustky šířka 1,8 m, tloušťka 0,25 m, výška 0,6 m viz. D.2.6. Propustky ((1,8*0,25*0,6))*2=0,540 [D] šířka 1,8 m, tloušťka 0,55 m, výška 0,2 m viz. D.2.6. Propustky ((1,8*0,55*0,2))*2=0,396 [E] šířka 1,8 m, tloušťka 0,25 m, výška 0,6 m viz. D.2.6. Propustky ((1,8*0,25*0,6))*2=0,540 [F] Stabilizační práh C25/30-XF3 - XC2 - CI1 - Dmax22 - S2 (vlevo) zkosená část 1:1 šířka 1,8 m, tloušťka 0,6 m, výška 0,6 m viz. D.2.6. Propustky ((1,8*((0,6*0,6)/2)))*2=0,648 [G] Celkem: D+E+F+G=2,124 [H]
TS |  |  |  | zahrnuje veškeré poplatky provozovateli skládky související s uložením odpadu na skládce.
SD |  | 1 |  | Zemní práce |  |  |  | 0 | 0 |  | 0 | 0
P | 4 | 17680 |  | VÝPLNĚ Z NAKUPOVANÝCH MATERIÁLŮ | M3 | 1.728 | 0 | 0 | 0 | 2
PP |  |  |  | Včetně provedení průkazních a kontrolních zkoušek na materiál; zhotovení, parametry dle zadávací dokumentace a příslušných ČSN, TKP
VV |  |  |  | Lože ŠD; tl. 100 mm, šířka 1,8 m,délka 9,6 m viz. D.2.6 Propustky 0,1*1,8*9,6=1,728 [A]
TS |  |  |  | položka zahrnuje: - kompletní provedení zemní konstrukce včetně nákupu a dopravy materiálu dle zadávací dokumentace - úprava ukládaného materiálu vlhčením, tříděním, promícháním nebo vysoušením, příp. jiné úpravy za účelem zlepšení jeho mech. vlastností - hutnění i různé míry hutnění - ošetření úložiště po celou dobu práce v něm vč. klimatických opatření - ztížení v okolí vedení, konstrukcí a objektů a jejich dočasné zajištění - ztížení provádění vč. hutnění ve ztížených podmínkách a stísněných prostorech - ztížené ukládání sypaniny pod vodu - ukládání po vrstvách a po jiných nutných částech (figurách) vč. dosypávek - spouštění a nošení materiálu - výměna částí zemní konstrukce znehodnocené klimatickými vlivy - ruční hutnění a výplň jam a prohlubní v podloží - úprava, očištění, ochrana a zhutnění podloží - udržování úložiště a jeho ochrana proti vodě - odvedení nebo obvedení vody v okolí úložiště a v úložišti - veškeré pomocné konstrukce umožňující provedení zemní konstrukce (příjezdy, sjezdy, nájezdy, lešení, podpěrné konstrukce, přemostění, zpevněné plochy, zakrytí a pod.)
P | 5 | 17481 |  | ZÁSYP JAM A RÝH Z NAKUPOVANÝCH MATERIÁLŮ | M3 | 17.28 | 0 | 0 | 0 | 2
PP |  |  |  | Včetně provedení průkazních a kontrolních zkoušek na materiál; zhotovení, parametry dle zadávací dokumentace a příslušných ČSN, TKP
VV |  |  |  | Hutněný záspy po vrstvách max. 0,3 m, štěrkopísek 0-22; tl. 1000 mm, šířka 1,8 m, délka 9,6 m viz. D2.6. Propustky 1*1,8*9,6=17,280 [A]
TS |  |  |  | položka zahrnuje: - kompletní provedení zemní konstrukce včetně nákupu a dopravy materiálu dle zadávací dokumentace - úprava ukládaného materiálu vlhčením, tříděním, promícháním nebo vysoušením, příp. jiné úpravy za účelem zlepšení jeho mech. vlastností - hutnění i různé míry hutnění - ošetření úložiště po celou dobu práce v něm vč. klimatických opatření - ztížení v okolí vedení, konstrukcí a objektů a jejich dočasné zajištění - ztížení provádění vč. hutnění ve ztížených podmínkách a stísněných prostorech - ztížené ukládání sypaniny pod vodu - ukládání po vrstvách a po jiných nutných částech (figurách) vč. dosypávek - spouštění a nošení materiálu - výměna částí zemní konstrukce znehodnocené klimatickými vlivy - udržování úložiště a jeho ochrana proti vodě - odvedení nebo obvedení vody v okolí úložiště a v úložišti - veškeré pomocné konstrukce umožňující provedení zemní konstrukce (příjezdy, sjezdy, nájezdy, lešení, podpěrné konstrukce, přemostění, zpevněné plochy, zakrytí a pod.)
P | 9 | 131838 |  | HLOUBENÍ JAM ZAPAŽ I NEPAŽ TŘ. II, ODVOZ DO 20KM | M3 | 1.062 | 0 | 0 | 0 | 2
PP |  |  |  | Včetně provedení průkazních a kontrolních zkoušek na materiál; zhotovení, parametry dle zadávací dokumentace a příslušných ČSN, TKP
VV |  |  |  | Odkop pro stabilizační práh (vlevo) viz. D.2.6. Propustky šířka 1,8 m, tloušťka 0,25 m, výška 0,6 m viz. D.2.6. Propustky (1,8*0,25*0,6)=0,270 [D] šířka 1,8 m, tloušťka 0,55 m, výška 0,2 m viz. D.2.6. Propustky (1,8*0,55*0,2)=0,198 [E] šířka 1,8 m, tloušťka 0,25 m, výška 0,6 m viz. D.2.6. Propustky (1,8*0,25*0,6)=0,270 [F] Stabilizační práh C25/30-XF3 - XC2 - CI1 - Dmax22 - S2 (vlevo) zkosená část 1:1 šířka 1,8 m, tloušťka 0,6 m, výška 0,6 m viz. D.2.6. Propustky (1,8*((0,6*0,6)/2))=0,324 [G] Celkem: D+E+F+G=1,062 [H]
TS |  |  |  | položka zahrnuje: - vodorovná a svislá doprava, přemístění, přeložení, manipulace s výkopkem - kompletní provedení vykopávky nezapažené i zapažené - ošetření výkopiště po celou dobu práce v něm vč. klimatických opatření - ztížení vykopávek v blízkosti podzemního vedení, konstrukcí a objektů vč. jejich dočasného zajištění - ztížení pod vodou, v okolí výbušnin, ve stísněných prostorech a pod. - těžení po vrstvách, pásech a po jiných nutných částech (figurách) - čerpání vody vč. čerpacích jímek, potrubí a pohotovostní čerpací soupravy (viz ustanovení k pol. 1151,2) - potřebné snížení hladiny podzemní vody - těžení a rozpojování jednotlivých balvanů - vytahování a nošení výkopku - svahování a přesvah. svahů do konečného tvaru, výměna hornin v podloží a v pláni znehodnocené klimatickými vlivy - eventuelně nutné druhotné rozpojení odstřelené horniny - ruční vykopávky, odstranění kořenů a napadávek - pažení, vzepření a rozepření vč. přepažování (vyjma štětových stěn) - úpravu, ochranu a očištění dna, základové spáry, stěn a svahů - odvedení nebo obvedení vody v okolí výkopiště a ve výkopišti - třídění výkopku - veškeré pomocné konstrukce umožňující provedení vykopávky (příjezdy, sjezdy, nájezdy, lešení, podpěr. konstr., přemostění, zpevněné plochy, zakrytí a pod.) - nezahrnuje uložení zeminy (na skládku, do násypu) ani poplatky za skládku, vykazují se v položce č.0141**
SD |  | 2 |  | Základy |  |  |  | 0 | 0 |  | 0 | 0
P | 5 | 28994 |  | OPLÁŠTĚNÍ (ZPEVNĚNÍ) Z OCELOVÝCH SÍTÍ (A MŘÍŽOVIN) | M2 | 17.28 | 0 | 0 | 0 | 2
PP |  |  |  | Včetně provedení průkazních a kontrolních zkoušek na materiál; zhotovení, parametry dle zadávací dokumentace a příslušných ČSN, TKP
VV |  |  |  | Kari síť 150/6 mm včetně krytí 30 mm šířka 1,8 m,délka 9,6 m viz. D.2.6 Propustky 1,8*9,6=17,280 [A]
TS |  |  |  | Položka zahrnuje: - dodávku předepsaných sítí - úpravu, očištění a ochranu podkladu - přichycení k podkladu, případně zatížení - úpravy spojů a zajištění okrajů - úpravy pro odvodnění - nutné přesahy - mimostaveništní a vnitrostaveništní dopravu
SD |  | 4 |  | Vodorovné konstrukce |  |  |  | 0 | 0 |  | 0 | 0
P | 6 | 451314 |  | PODKLADNÍ A VÝPLŇOVÉ VRSTVY Z PROSTÉHO BETONU C25/30 | M3 | 1.062 | 0 | 0 | 0 | 2
PP |  |  |  | Včetně provedení průkazních a kontrolních zkoušek na materiál; zhotovení, parametry dle zadávací dokumentace a příslušných ČSN, TKP
VV |  |  |  | Stabilizační práh C25/30-XF3 - XC2 - CI1 - Dmax22 - S2 (vlevo) šířka 1,8 m, tloušťka 0,25 m, výška 0,6 m viz. D.2.6. Propustky (1,8*0,25*0,6)=0,270 [D] Stabilizační práh C25/30-XF3 - XC2 - CI1 - Dmax22 - S2 (vlevo) šířka 1,8 m, tloušťka 0,55 m, výška 0,2 m viz. D.2.6. Propustky (1,8*0,55*0,2)=0,198 [E] Stabilizační práh C25/30-XF3 - XC2 - CI1 - Dmax22 - S2 (vlevo) šířka 1,8 m, tloušťka 0,25 m, výška 0,6 m viz. D.2.6. Propustky (1,8*0,25*0,6)=0,270 [F] Stabilizační práh C25/30-XF3 - XC2 - CI1 - Dmax22 - S2 (vlevo) zkosená část 1:1 šířka 1,8 m, tloušťka 0,6 m, výška 0,6 m viz. D.2.6. Propustky (1,8*((0,6*0,6)/2))=0,324 [G] Celkem: D+E+F+G=1,062 [H]
TS |  |  |  | - dodání čerstvého betonu (betonové směsi) požadované kvality, jeho uložení do požadovaného tvaru při jakékoliv hustotě výztuže, konzistenci čerstvého betonu a způsobu hutnění, ošetření a ochranu betonu, - zhotovení nepropustného, mrazuvzdorného betonu a betonu požadované trvanlivosti a vlastností, - užití potřebných přísad a technologií výroby betonu, - zřízení pracovních a dilatačních spar, včetně potřebných úprav, výplně, vložek, opracování, očištění a ošetření, - bednění požadovaných konstr. (i ztracené) s úpravou dle požadované kvality povrchu betonu, včetně odbedňovacích a odskružovacích prostředků, - podpěrné konstr. (skruže) a lešení všech druhů pro bednění, uložení čerstvého betonu, výztuže a doplňkových konstr., vč. požadovaných otvorů, ochranných a bezpečnostních opatření a základů těchto konstrukcí a lešení, - vytvoření kotevních čel, kapes, nálitků, a sedel, - zřízení všech požadovaných otvorů, kapes, výklenků, prostupů, dutin, drážek a pod., vč. ztížení práce a úprav kolem nich, - úpravy pro osazení výztuže, doplňkových konstrukcí a vybavení, - úpravy povrchu pro položení požadované izolace, povlaků a nátěrů, případně vyspravení, - ztížení práce u kabelových a injektážních trubek a ostatních zařízení osazovaných do betonu, - konstrukce betonových kloubů, upevnění kotevních prvků a doplňkových konstrukcí, - nátěry zabraňující soudržnost betonu a bednění, - výplň, těsnění a tmelení spar a spojů, - opatření povrchů betonu izolací proti zemní vlhkosti v částech, kde přijdou do styku se zeminou nebo kamenivem, - případné zřízení spojovací vrstvy u základů, - úpravy pro osazení zařízení ochrany konstrukce proti vlivu bludných proudů
P | 6 | 45131A |  | PODKLADNÍ A VÝPLŇOVÉ VRSTVY Z PROSTÉHO BETONU C20/25 | M3 | 11.75 | 0 | 0 | 0 | 2
PP |  |  |  | Včetně provedení průkazních a kontrolních zkoušek na materiál; zhotovení, parametry dle zadávací dokumentace a příslušných ČSN, TKP
VV |  |  |  | Krytí kari sítě 30 mm šířka 1,8 m,délka 9,6 m viz. D.2.6 Propustky 1,8*9,6*0,03=0,518 [A] Obetonování tl. 100 mm šířka 1,8m, délka 9,6 m 1,8*9,6*0,1=1,728 [B] Obetonování potrubí tl. 150 mm šířka 1,8m, výška 0,550 m, délka 9,6 m 1,8*0,55*9,6=9,504 [C] Celkem: A+B+C=11,750 [D]
TS |  |  |  | - dodání čerstvého betonu (betonové směsi) požadované kvality, jeho uložení do požadovaného tvaru při jakékoliv hustotě výztuže, konzistenci čerstvého betonu a způsobu hutnění, ošetření a ochranu betonu, - zhotovení nepropustného, mrazuvzdorného betonu a betonu požadované trvanlivosti a vlastností, - užití potřebných přísad a technologií výroby betonu, - zřízení pracovních a dilatačních spar, včetně potřebných úprav, výplně, vložek, opracování, očištění a ošetření, - bednění požadovaných konstr. (i ztracené) s úpravou dle požadované kvality povrchu betonu, včetně odbedňovacích a odskružovacích prostředků, - podpěrné konstr. (skruže) a lešení všech druhů pro bednění, uložení čerstvého betonu, výztuže a doplňkových konstr., vč. požadovaných otvorů, ochranných a bezpečnostních opatření a základů těchto konstrukcí a lešení, - vytvoření kotevních čel, kapes, nálitků, a sedel, - zřízení všech požadovaných otvorů, kapes, výklenků, prostupů, dutin, drážek a pod., vč. ztížení práce a úprav kolem nich, - úpravy pro osazení výztuže, doplňkových konstrukcí a vybavení, - úpravy povrchu pro položení požadované izolace, povlaků a nátěrů, případně vyspravení, - ztížení práce u kabelových a injektážních trubek a ostatních zařízení osazovaných do betonu, - konstrukce betonových kloubů, upevnění kotevních prvků a doplňkových konstrukcí, - nátěry zabraňující soudržnost betonu a bednění, - výplň, těsnění a tmelení spar a spojů, - opatření povrchů betonu izolací proti zemní vlhkosti v částech, kde přijdou do styku se zeminou nebo kamenivem, - případné zřízení spojovací vrstvy u základů, - úpravy pro osazení zařízení ochrany konstrukce proti vlivu bludných proudů
SD |  | 9 |  | Ostatní konstrukce a práce |  |  |  | 0 | 0 |  | 0 | 0
P | 1 | 9183E3 |  | PROPUSTY Z TRUB DN 800MM PLASTOVÝCH | M | 9.6 | 0 | 0 | 0 | 2
PP |  |  |  | Včetně provedení průkazních a kontrolních zkoušek na materiál; zhotovení, parametry dle zadávací dokumentace a příslušných ČSN, TKP
VV |  |  |  | PP Trouba, Pevnost SN 12, délka 9,6 m 9,6=9,600 [A]
TS |  |  |  | Položka zahrnuje: - dodání a položení potrubí z trub z dokumentací předepsaného materiálu a předepsaného průměru - případné úpravy trub (zkrácení, šikmé seříznutí) Nezahrnuje podkladní vrstvy a obetonování.
P | 2 | 9185E2 |  | ČELA KAMENNÁ PROPUSTU Z TRUB DN DO 800MM | KUS | 1 | 0 | 0 | 0 | 2
PP |  |  |  | Včetně provedení průkazních a kontrolních zkoušek na materiál; zhotovení, parametry dle zadávací dokumentace a příslušných ČSN, TKP
VV |  |  |  | Opevnění čela zemního tělesa lomovým kamenem (vlevo) Uložení lomového kamene do betonu C20/25 XF3 1=1,000 [A]
TS |  |  |  | Položka zahrnuje: zdivo z lomového kamen na MC ve tvaru, předepsaným zadávací dokumentací vyspárování zdiva MC římsu ze železobetonu včetně výztuže, pokud je předepsaná zadávací dokumentací Nezahrnuje zábradlí

## C_C_SO 108_C_SO 108.3_5
ASPE10 |  |  |  | Firma: HK | [5 empty] | 3
|  |  |  | Příloha k formuláři pro ocenění nabídky |  |  |  |  | 0 | 3
S | Stavba: | 2020_08_24 |  | Modernizace silnice II/322 Kojice - obchvat |  |  | 5 | 0 | 0,00 | 2
O | Objekt: | C |  | II/322 Kojice - Chvaletice |  |  |  |  | 15,00 | 2
O1 | Objekt: | C_SO 108 |  | Komunikace II/322 (OK2 východ) - hlavní trasa - Hlavní způsobilé výdaje |  |  |  |  | 21,00 | 2
O2 | Objekt: | C_SO 108.3 |  | Odvodnění
O3 | Rozpočet: | 5 |  | Propustek v km 2,790
Typ | Poř. číslo | Kód položky | Varianta | Název položky | MJ | Množství | Cena
[7 empty] | Jednotková | Celkem
0 | 1 | 2 | 3 | 4 | 5 | 6 | 9 | 10
SD |  | 0 |  | Všeobecné konstrukce a práce |  |  |  | 0 | 0 |  | 0 | 0
P | 5 | 014102 |  | POPLATKY ZA SKLÁDKU | T | 2.124 | 0 | 0 | 0 | 2
PP |  |  |  | Zemina a kamení, objemová hmotnost 2 t/m3. Odvoz na skládku určenou zhotovitelem.
VV |  |  |  | Odkop pro stabilizační práh (vlevo) viz. D.2.6. Propustky šířka 1,8 m, tloušťka 0,25 m, výška 0,6 m viz. D.2.6. Propustky ((1,8*0,25*0,6))*2=0,540 [D] šířka 1,8 m, tloušťka 0,55 m, výška 0,2 m viz. D.2.6. Propustky ((1,8*0,55*0,2))*2=0,396 [E] šířka 1,8 m, tloušťka 0,25 m, výška 0,6 m viz. D.2.6. Propustky ((1,8*0,25*0,6))*2=0,540 [F] Stabilizační práh C25/30-XF3 - XC2 - CI1 - Dmax22 - S2 (vlevo) zkosená část 1:1 šířka 1,8 m, tloušťka 0,6 m, výška 0,6 m viz. D.2.6. Propustky ((1,8*((0,6*0,6)/2)))*2=0,648 [G] Celkem: D+E+F+G=2,124 [H]
TS |  |  |  | zahrnuje veškeré poplatky provozovateli skládky související s uložením odpadu na skládce.
SD |  | 1 |  | Zemní práce |  |  |  | 0 | 0 |  | 0 | 0
P | 4 | 17680 |  | VÝPLNĚ Z NAKUPOVANÝCH MATERIÁLŮ | M3 | 0.9 | 0 | 0 | 0 | 2
PP |  |  |  | Včetně provedení průkazních a kontrolních zkoušek na materiál; zhotovení, parametry dle zadávací dokumentace a příslušných ČSN, TKP
VV |  |  |  | Lože ŠD; tl. 100 mm, šířka 1,8 m,délka 5 m viz. D.2.6 Propustky 0,1*1,8*5=0,900 [A]
TS |  |  |  | položka zahrnuje: - kompletní provedení zemní konstrukce včetně nákupu a dopravy materiálu dle zadávací dokumentace - úprava ukládaného materiálu vlhčením, tříděním, promícháním nebo vysoušením, příp. jiné úpravy za účelem zlepšení jeho mech. vlastností - hutnění i různé míry hutnění - ošetření úložiště po celou dobu práce v něm vč. klimatických opatření - ztížení v okolí vedení, konstrukcí a objektů a jejich dočasné zajištění - ztížení provádění vč. hutnění ve ztížených podmínkách a stísněných prostorech - ztížené ukládání sypaniny pod vodu - ukládání po vrstvách a po jiných nutných částech (figurách) vč. dosypávek - spouštění a nošení materiálu - výměna částí zemní konstrukce znehodnocené klimatickými vlivy - ruční hutnění a výplň jam a prohlubní v podloží - úprava, očištění, ochrana a zhutnění podloží - udržování úložiště a jeho ochrana proti vodě - odvedení nebo obvedení vody v okolí úložiště a v úložišti - veškeré pomocné konstrukce umožňující provedení zemní konstrukce (příjezdy, sjezdy, nájezdy, lešení, podpěrné konstrukce, přemostění, zpevněné plochy, zakrytí a pod.)
P | 5 | 17481 |  | ZÁSYP JAM A RÝH Z NAKUPOVANÝCH MATERIÁLŮ | M3 | 9 | 0 | 0 | 0 | 2
PP |  |  |  | Včetně provedení průkazních a kontrolních zkoušek na materiál; zhotovení, parametry dle zadávací dokumentace a příslušných ČSN, TKP
VV |  |  |  | Hutněný záspy po vrstvách max. 0,3 m, štěrkopísek 0-22; tl. 1000 mm, šířka 1,8 m, délka 5 m viz. D2.6. Propustky 1*1,8*5=9,000 [A]
TS |  |  |  | položka zahrnuje: - kompletní provedení zemní konstrukce včetně nákupu a dopravy materiálu dle zadávací dokumentace - úprava ukládaného materiálu vlhčením, tříděním, promícháním nebo vysoušením, příp. jiné úpravy za účelem zlepšení jeho mech. vlastností - hutnění i různé míry hutnění - ošetření úložiště po celou dobu práce v něm vč. klimatických opatření - ztížení v okolí vedení, konstrukcí a objektů a jejich dočasné zajištění - ztížení provádění vč. hutnění ve ztížených podmínkách a stísněných prostorech - ztížené ukládání sypaniny pod vodu - ukládání po vrstvách a po jiných nutných částech (figurách) vč. dosypávek - spouštění a nošení materiálu - výměna částí zemní konstrukce znehodnocené klimatickými vlivy - udržování úložiště a jeho ochrana proti vodě - odvedení nebo obvedení vody v okolí úložiště a v úložišti - veškeré pomocné konstrukce umožňující provedení zemní konstrukce (příjezdy, sjezdy, nájezdy, lešení, podpěrné konstrukce, přemostění, zpevněné plochy, zakrytí a pod.)
P | 9 | 131838 |  | HLOUBENÍ JAM ZAPAŽ I NEPAŽ TŘ. II, ODVOZ DO 20KM | M3 | 1.062 | 0 | 0 | 0 | 2
PP |  |  |  | Včetně provedení průkazních a kontrolních zkoušek na materiál; zhotovení, parametry dle zadávací dokumentace a příslušných ČSN, TKP
VV |  |  |  | Odkop pro stabilizační práh (vlevo) viz. D.2.6. Propustky šířka 1,8 m, tloušťka 0,25 m, výška 0,6 m viz. D.2.6. Propustky (1,8*0,25*0,6)=0,270 [D] šířka 1,8 m, tloušťka 0,55 m, výška 0,2 m viz. D.2.6. Propustky (1,8*0,55*0,2)=0,198 [E] šířka 1,8 m, tloušťka 0,25 m, výška 0,6 m viz. D.2.6. Propustky (1,8*0,25*0,6)=0,270 [F] Stabilizační práh C25/30-XF3 - XC2 - CI1 - Dmax22 - S2 (vlevo) zkosená část 1:1 šířka 1,8 m, tloušťka 0,6 m, výška 0,6 m viz. D.2.6. Propustky (1,8*((0,6*0,6)/2))=0,324 [G] Celkem: D+E+F+G=1,062 [H]
TS |  |  |  | položka zahrnuje: - vodorovná a svislá doprava, přemístění, přeložení, manipulace s výkopkem - kompletní provedení vykopávky nezapažené i zapažené - ošetření výkopiště po celou dobu práce v něm vč. klimatických opatření - ztížení vykopávek v blízkosti podzemního vedení, konstrukcí a objektů vč. jejich dočasného zajištění - ztížení pod vodou, v okolí výbušnin, ve stísněných prostorech a pod. - těžení po vrstvách, pásech a po jiných nutných částech (figurách) - čerpání vody vč. čerpacích jímek, potrubí a pohotovostní čerpací soupravy (viz ustanovení k pol. 1151,2) - potřebné snížení hladiny podzemní vody - těžení a rozpojování jednotlivých balvanů - vytahování a nošení výkopku - svahování a přesvah. svahů do konečného tvaru, výměna hornin v podloží a v pláni znehodnocené klimatickými vlivy - eventuelně nutné druhotné rozpojení odstřelené horniny - ruční vykopávky, odstranění kořenů a napadávek - pažení, vzepření a rozepření vč. přepažování (vyjma štětových stěn) - úpravu, ochranu a očištění dna, základové spáry, stěn a svahů - odvedení nebo obvedení vody v okolí výkopiště a ve výkopišti - třídění výkopku - veškeré pomocné konstrukce umožňující provedení vykopávky (příjezdy, sjezdy, nájezdy, lešení, podpěr. konstr., přemostění, zpevněné plochy, zakrytí a pod.) - nezahrnuje uložení zeminy (na skládku, do násypu) ani poplatky za skládku, vykazují se v položce č.0141**
SD |  | 2 |  | Základy |  |  |  | 0 | 0 |  | 0 | 0
P | 5 | 28994 |  | OPLÁŠTĚNÍ (ZPEVNĚNÍ) Z OCELOVÝCH SÍTÍ (A MŘÍŽOVIN) | M2 | 9 | 0 | 0 | 0 | 2
PP |  |  |  | Včetně provedení průkazních a kontrolních zkoušek na materiál; zhotovení, parametry dle zadávací dokumentace a příslušných ČSN, TKP
VV |  |  |  | Kari síť 150/6 mm včetně krytí 30 mm šířka 1,8 m,délka 5 m viz. D.2.6 Propustky 1,8*5=9,000 [A]
TS |  |  |  | Položka zahrnuje: - dodávku předepsaných sítí - úpravu, očištění a ochranu podkladu - přichycení k podkladu, případně zatížení - úpravy spojů a zajištění okrajů - úpravy pro odvodnění - nutné přesahy - mimostaveništní a vnitrostaveništní dopravu
SD |  | 4 |  | Vodorovné konstrukce |  |  |  | 0 | 0 |  | 0 | 0
P | 6 | 451314 |  | PODKLADNÍ A VÝPLŇOVÉ VRSTVY Z PROSTÉHO BETONU C25/30 | M3 | 1.062 | 0 | 0 | 0 | 2
PP |  |  |  | Včetně provedení průkazních a kontrolních zkoušek na materiál; zhotovení, parametry dle zadávací dokumentace a příslušných ČSN, TKP
VV |  |  |  | Stabilizační práh C25/30-XF3 - XC2 - CI1 - Dmax22 - S2 (vlevo) šířka 1,8 m, tloušťka 0,25 m, výška 0,6 m viz. D.2.6. Propustky (1,8*0,25*0,6)=0,270 [D] Stabilizační práh C25/30-XF3 - XC2 - CI1 - Dmax22 - S2 (vlevo) šířka 1,8 m, tloušťka 0,55 m, výška 0,2 m viz. D.2.6. Propustky (1,8*0,55*0,2)=0,198 [E] Stabilizační práh C25/30-XF3 - XC2 - CI1 - Dmax22 - S2 (vlevo) šířka 1,8 m, tloušťka 0,25 m, výška 0,6 m viz. D.2.6. Propustky (1,8*0,25*0,6)=0,270 [F] Stabilizační práh C25/30-XF3 - XC2 - CI1 - Dmax22 - S2 (vlevo) zkosená část 1:1 šířka 1,8 m, tloušťka 0,6 m, výška 0,6 m viz. D.2.6. Propustky (1,8*((0,6*0,6)/2))=0,324 [G] Celkem: D+E+F+G=1,062 [H]
TS |  |  |  | - dodání čerstvého betonu (betonové směsi) požadované kvality, jeho uložení do požadovaného tvaru při jakékoliv hustotě výztuže, konzistenci čerstvého betonu a způsobu hutnění, ošetření a ochranu betonu, - zhotovení nepropustného, mrazuvzdorného betonu a betonu požadované trvanlivosti a vlastností, - užití potřebných přísad a technologií výroby betonu, - zřízení pracovních a dilatačních spar, včetně potřebných úprav, výplně, vložek, opracování, očištění a ošetření, - bednění požadovaných konstr. (i ztracené) s úpravou dle požadované kvality povrchu betonu, včetně odbedňovacích a odskružovacích prostředků, - podpěrné konstr. (skruže) a lešení všech druhů pro bednění, uložení čerstvého betonu, výztuže a doplňkových konstr., vč. požadovaných otvorů, ochranných a bezpečnostních opatření a základů těchto konstrukcí a lešení, - vytvoření kotevních čel, kapes, nálitků, a sedel, - zřízení všech požadovaných otvorů, kapes, výklenků, prostupů, dutin, drážek a pod., vč. ztížení práce a úprav kolem nich, - úpravy pro osazení výztuže, doplňkových konstrukcí a vybavení, - úpravy povrchu pro položení požadované izolace, povlaků a nátěrů, případně vyspravení, - ztížení práce u kabelových a injektážních trubek a ostatních zařízení osazovaných do betonu, - konstrukce betonových kloubů, upevnění kotevních prvků a doplňkových konstrukcí, - nátěry zabraňující soudržnost betonu a bednění, - výplň, těsnění a tmelení spar a spojů, - opatření povrchů betonu izolací proti zemní vlhkosti v částech, kde přijdou do styku se zeminou nebo kamenivem, - případné zřízení spojovací vrstvy u základů, - úpravy pro osazení zařízení ochrany konstrukce proti vlivu bludných proudů
P | 6 | 45131A |  | PODKLADNÍ A VÝPLŇOVÉ VRSTVY Z PROSTÉHO BETONU C20/25 | M3 | 6.12 | 0 | 0 | 0 | 2
PP |  |  |  | Včetně provedení průkazních a kontrolních zkoušek na materiál; zhotovení, parametry dle zadávací dokumentace a příslušných ČSN, TKP
VV |  |  |  | Krytí kari sítě 30 mm šířka 1,8 m,délka 5 m viz. D.2.6 Propustky 1,8*5*0,03=0,270 [A] Obetonování tl. 100 mm šířka 1,8m, délka 5 m 1,8*5*0,1=0,900 [B] Obetonování potrubí tl. 150 mm šířka 1,8m, výška 0,550 m, délka 5 m 1,8*0,55*5=4,950 [C] Celkem: A+B+C=6,120 [D]
TS |  |  |  | - dodání čerstvého betonu (betonové směsi) požadované kvality, jeho uložení do požadovaného tvaru při jakékoliv hustotě výztuže, konzistenci čerstvého betonu a způsobu hutnění, ošetření a ochranu betonu, - zhotovení nepropustného, mrazuvzdorného betonu a betonu požadované trvanlivosti a vlastností, - užití potřebných přísad a technologií výroby betonu, - zřízení pracovních a dilatačních spar, včetně potřebných úprav, výplně, vložek, opracování, očištění a ošetření, - bednění požadovaných konstr. (i ztracené) s úpravou dle požadované kvality povrchu betonu, včetně odbedňovacích a odskružovacích prostředků, - podpěrné konstr. (skruže) a lešení všech druhů pro bednění, uložení čerstvého betonu, výztuže a doplňkových konstr., vč. požadovaných otvorů, ochranných a bezpečnostních opatření a základů těchto konstrukcí a lešení, - vytvoření kotevních čel, kapes, nálitků, a sedel, - zřízení všech požadovaných otvorů, kapes, výklenků, prostupů, dutin, drážek a pod., vč. ztížení práce a úprav kolem nich, - úpravy pro osazení výztuže, doplňkových konstrukcí a vybavení, - úpravy povrchu pro položení požadované izolace, povlaků a nátěrů, případně vyspravení, - ztížení práce u kabelových a injektážních trubek a ostatních zařízení osazovaných do betonu, - konstrukce betonových kloubů, upevnění kotevních prvků a doplňkových konstrukcí, - nátěry zabraňující soudržnost betonu a bednění, - výplň, těsnění a tmelení spar a spojů, - opatření povrchů betonu izolací proti zemní vlhkosti v částech, kde přijdou do styku se zeminou nebo kamenivem, - případné zřízení spojovací vrstvy u základů, - úpravy pro osazení zařízení ochrany konstrukce proti vlivu bludných proudů
SD |  | 9 |  | Ostatní konstrukce a práce |  |  |  | 0 | 0 |  | 0 | 0
P | 1 | 9183E3 |  | PROPUSTY Z TRUB DN 800MM PLASTOVÝCH | M | 5 | 0 | 0 | 0 | 2
PP |  |  |  | Včetně provedení průkazních a kontrolních zkoušek na materiál; zhotovení, parametry dle zadávací dokumentace a příslušných ČSN, TKP
VV |  |  |  | PP Trouba, Pevnost SN 12, délka 5 m 5=5,000 [A]
TS |  |  |  | Položka zahrnuje: - dodání a položení potrubí z trub z dokumentací předepsaného materiálu a předepsaného průměru - případné úpravy trub (zkrácení, šikmé seříznutí) Nezahrnuje podkladní vrstvy a obetonování.
P | 2 | 9185E2 |  | ČELA KAMENNÁ PROPUSTU Z TRUB DN DO 800MM | KUS | 1 | 0 | 0 | 0 | 2
PP |  |  |  | Včetně provedení průkazních a kontrolních zkoušek na materiál; zhotovení, parametry dle zadávací dokumentace a příslušných ČSN, TKP
VV |  |  |  | Opevnění čela zemního tělesa lomovým kamenem (vlevo) Uložení lomového kamene do betonu C20/25 XF3 1=1,000 [A]
TS |  |  |  | Položka zahrnuje: zdivo z lomového kamen na MC ve tvaru, předepsaným zadávací dokumentací vyspárování zdiva MC římsu ze železobetonu včetně výztuže, pokud je předepsaná zadávací dokumentací Nezahrnuje zábradlí

## C_C_SO 108_C_SO 108.3_6
ASPE10 |  |  |  | Firma: HK | [5 empty] | 3
|  |  |  | Příloha k formuláři pro ocenění nabídky |  |  |  |  | 0 | 3
S | Stavba: | 2020_08_24 |  | Modernizace silnice II/322 Kojice - obchvat |  |  | 6 | 0 | 0,00 | 2
O | Objekt: | C |  | II/322 Kojice - Chvaletice |  |  |  |  | 15,00 | 2
O1 | Objekt: | C_SO 108 |  | Komunikace II/322 (OK2 východ) - hlavní trasa - Hlavní způsobilé výdaje |  |  |  |  | 21,00 | 2
O2 | Objekt: | C_SO 108.3 |  | Odvodnění
O3 | Rozpočet: | 6 |  | Uliční a horské vpusti + přípojky
Typ | Poř. číslo | Kód položky | Varianta | Název položky | MJ | Množství | Cena
[7 empty] | Jednotková | Celkem
0 | 1 | 2 | 3 | 4 | 5 | 6 | 9 | 10
SD |  | 1 |  | Zemní práce |  |  |  | 0 | 0 |  | 0 | 0
P | 27 | 17481 |  | ZÁSYP JAM A RÝH Z NAKUPOVANÝCH MATERIÁLŮ | M3 | 15.925 | 0 | 0 | 0 | 2
PP |  |  |  | Včetně provedení průkazních a kontrolních zkoušek na materiál; zhotovení, parametry dle zadávací dokumentace a příslušných ČSN, TKP Viz. Situace komunikace 01 - 03
VV |  |  |  | Zásyp vhodnou zeminou (UV) šířka*délka*tloušťka UV01 vpravo:1*1*0,5=0,500 [A] UV02 vpravo:1*1*0,5=0,500 [B] UV03 vlevo:1*1*0,5=0,500 [C] UV04 vpravo:1*1*0,5=0,500 [D] UV05:1*1*0,5=0,500 [F] HV:1,5*1,5*0,5=1,125 [L] Lože za štěrkodrti (Přípojky UV) šířka*tloušťka*délka přípojky UV UV01 vpravo:0,5*0,1*5=0,250 [M] UV02 vpravo:0,5*0,1*9=0,450 [N] UV03 vlevo:0,5*0,1*9=0,450 [O] UV04 vpravo:0,5*0,1*18=0,900 [P] Zásyp ze štěrkopísku (Přípojky UV) šířka*tloušťka*délka přípojky UV UV01 vpravo:0,5*0,5*5=1,250 [Q] UV02 vpravo:0,5*0,5*9=2,250 [R] UV03 vlevo:0,5*0,5*9=2,250 [S] UV04 vpravo:0,5*0,5*18=4,500 [T] Celkem: A+B+C+D+F+L+M+N+O+P+Q+R+S+T=15,925 [U]
TS |  |  |  | položka zahrnuje: - kompletní provedení zemní konstrukce včetně nákupu a dopravy materiálu dle zadávací dokumentace - úprava ukládaného materiálu vlhčením, tříděním, promícháním nebo vysoušením, příp. jiné úpravy za účelem zlepšení jeho mech. vlastností - hutnění i různé míry hutnění - ošetření úložiště po celou dobu práce v něm vč. klimatických opatření - ztížení v okolí vedení, konstrukcí a objektů a jejich dočasné zajištění - ztížení provádění vč. hutnění ve ztížených podmínkách a stísněných prostorech - ztížené ukládání sypaniny pod vodu - ukládání po vrstvách a po jiných nutných částech (figurách) vč. dosypávek - spouštění a nošení materiálu - výměna částí zemní konstrukce znehodnocené klimatickými vlivy - udržování úložiště a jeho ochrana proti vodě - odvedení nebo obvedení vody v okolí úložiště a v úložišti - veškeré pomocné konstrukce umožňující provedení zemní konstrukce (příjezdy, sjezdy, nájezdy, lešení, podpěrné konstrukce, přemostění, zpevněné plochy, zakrytí a pod.)
P | 28 | 17581 |  | OBSYP POTRUBÍ A OBJEKTŮ Z NAKUPOVANÝCH MATERIÁLŮ | M3 | 10.25 | 0 | 0 | 0 | 2
PP |  |  |  | Včetně provedení průkazních a kontrolních zkoušek na materiál; zhotovení, parametry dle zadávací dokumentace a příslušných ČSN, TKP Viz. Situace komunikace 01 - 03
VV |  |  |  | Obsyp ze štěrkopísku (Přípojky UV) šířka*výška*délka přípojky UV01 vpravo:0,5*0,5*5=1,250 [A] UV02 vpravo:0,5*0,5*9=2,250 [B] UV03 vlevo:0,5*0,5*9=2,250 [C] UV04 vpravo:0,5*0,5*18=4,500 [D] Celkem: A+B+C+D=10,250 [E]
TS |  |  |  | položka zahrnuje: - kompletní provedení zemní konstrukce včetně nákupu a dopravy materiálu dle zadávací dokumentace - úprava ukládaného materiálu vlhčením, tříděním, promícháním nebo vysoušením, příp. jiné úpravy za účelem zlepšení jeho mech. vlastností - hutnění i různé míry hutnění - ošetření úložiště po celou dobu práce v něm vč. klimatických opatření - ztížení v okolí vedení, konstrukcí a objektů a jejich dočasné zajištění - ztížení provádění vč. hutnění ve ztížených podmínkách a stísněných prostorech - ztížené ukládání sypaniny pod vodu - ukládání po vrstvách a po jiných nutných částech (figurách) vč. dosypávek - spouštění a nošení materiálu - výměna částí zemní konstrukce znehodnocené klimatickými vlivy - ruční hutnění a výplň jam a prohlubní v podloží - úprava, očištění, ochrana a zhutnění podloží - svahování, hutnění a uzavírání povrchů svahů - zřízení lavic na svazích - udržování úložiště a jeho ochrana proti vodě - odvedení nebo obvedení vody v okolí úložiště a v úložišti - veškeré pomocné konstrukce umožňující provedení zemní konstrukce (příjezdy, sjezdy, nájezdy, lešení, podpěrné konstrukce, přemostění, zpevněné plochy, zakrytí a pod.) - zemina vytlačená potrubím o DN do 180mm se od kubatury obsypů neodečítá
SD |  | 8 |  | Potrubí |  |  |  | 0 | 0 |  | 0 | 0
P | 1 | 89712 |  | VPUSŤ KANALIZAČNÍ ULIČNÍ KOMPLETNÍ Z BETONOVÝCH DÍLCŮ | KUS | 5 | 0 | 0 | 0 | 2
PP |  |  |  | Včetně provedení průkazních a kontrolních zkoušek na materiál; zhotovení, parametry dle zadávací dokumentace a příslušných ČSN, TKP Viz. Situace komunikace 01 - 03
VV |  |  |  | UV viz. Situace komunikace UV01 vpravo:1=1,000 [A] UV02 vpravo:1=1,000 [B] UV03 vlevo:1=1,000 [C] UV04 vpravo:1=1,000 [D] UV05:1=1,000 [F] Celkem: A+B+C+D+F=5,000 [G]
TS |  |  |  | položka zahrnuje: - dodávku a osazení předepsaných dílů včetně mříže - výplň, těsnění a tmelení spar a spojů, - opatření povrchů betonu izolací proti zemní vlhkosti v částech, kde přijdou do styku se zeminou nebo kamenivem, - předepsané podkladní konstrukce
P | 2 | 89722 |  | VPUSŤ KANALIZAČNÍ HORSKÁ KOMPLETNÍ Z BETON DÍLCŮ | KUS | 1 | 0 | 0 | 0 | 2
PP |  |  |  | Včetně provedení průkazních a kontrolních zkoušek na materiál; zhotovení, parametry dle zadávací dokumentace a příslušných ČSN, TKP Viz. Situace komunikace 01 - 03
VV |  |  |  | Horská vpusť s odlážděním vtoku viz. Situace komunikace 1=1,000 [A]
TS |  |  |  | položka zahrnuje: - dodávku a osazení předepsaných dílů včetně mříže - výplň, těsnění a tmelení spar a spojů, - opatření povrchů betonu izolací proti zemní vlhkosti v částech, kde přijdou do styku se zeminou nebo kamenivem, - předepsané podkladní konstrukce
P | 32 | 87133 |  | POTRUBÍ Z TRUB PLASTOVÝCH TLAKOVÝCH HRDLOVÝCH DN DO 150MM | M | 41 | 0 | 0 | 0 | 2
PP |  |  |  | Včetně provedení průkazních a kontrolních zkoušek na materiál; zhotovení, parametry dle zadávací dokumentace a příslušných ČSN, TKP. Včetně provedení odboček pro napojení UV. Viz. Situace komunikace 01 - 03
VV |  |  |  | Přípojky uličních vpustí viz. Situace komunikace UV01 vpravo, délka:5=5,000 [A] UV02 vpravo, délka:9=9,000 [B] UV03 vlevo, délka:9=9,000 [C] UV04 vpravo, délka:18=18,000 [D] Celkem: A+B+C+D=41,000 [E]
TS |  |  |  | položky pro zhotovení potrubí platí bez ohledu na sklon zahrnuje: - výrobní dokumentaci (včetně technologického předpisu) - dodání veškerého trubního a pomocného materiálu (trouby, trubky, tvarovky, spojovací a těsnící materiál a pod.), podpěrných, závěsných a upevňovacích prvků, včetně potřebných úprav - úprava a příprava podkladu a podpěr, očištění a ošetření podkladu a podpěr - zřízení plně funkčního potrubí, kompletní soustavy, podle příslušného technologického předpisu - zřízení potrubí i jednotlivých částí po etapách, včetně pracovních spar a spojů, pracovního zaslepení konců a pod. - úprava prostupů, průchodů šachtami a komorami, okolí podpěr a vyústění, zaústění, napojení, vyvedení a upevnění odpad. výustí - ochrana potrubí nátěrem (vč. úpravy povrchu), případně izolací, nejsou-li tyto práce předmětem jiné položky - úprava, očištění a ošetření prostoru kolem potrubí - položky platí pro práce prováděné v prostoru zapaženém i nezapaženém a i v kolektorech, chráničkách - položky zahrnují i práce spojené s nutnými obtoky, převáděním a čerpáním vody nezahrnuje tlakové zkoušky ani proplach a dezinfekci
P | 34 | 89536 |  | DRENÁŽNÍ VÝUSŤ Z PROST BETONU | KUS | 3 | 0 | 0 | 0 | 2
PP |  |  |  | Včetně provedení průkazních a kontrolních zkoušek na materiál; zhotovení, parametry dle zadávací dokumentace a příslušných ČSN, TKP Viz. Situace komunikace 01 - 03
VV |  |  |  | Betonová výusť UV 4x UV01 vpravo:1=1,000 [A] UV02 vpravo:1=1,000 [B] UV04 vpravo:1=1,000 [D] Celkem: A+B+D=3,000 [E]
TS |  |  |  | položka zahrnuje: - dodání čerstvého betonu (betonové směsi) požadované kvality, jeho uložení do požadovaného tvaru, ošetření a ochranu betonu, - bednění požadovaných konstr. (i ztracené) s úpravou dle požadované kvality povrchu betonu, včetně odbedňovacích a odskružovacích prostředků, - zřízení všech požadovaných otvorů, kapes, výklenků, prostupů, dutin, drážek a pod., vč. ztížení práce a úprav kolem nich, - úpravy povrchu pro položení požadované izolace, povlaků a nátěrů, případně vyspravení, - nátěry zabraňující soudržnost betonu a bednění, - opatření povrchů betonu izolací proti zemní vlhkosti v částech, kde přijdou do styku se zeminou nebo kamenivem
SD |  | 9 |  | Ostatní konstrukce a práce |  |  |  | 0 | 0 |  | 0 | 0
P | 35 | 918512 |  | ČELA PROPUSTU Z KAMENE NA MC | M3 | 4.8 | 0 | 0 | 0 | 2
PP |  |  |  | Včetně provedení průkazních a kontrolních zkoušek na materiál; zhotovení, parametry dle zadávací dokumentace a příslušných ČSN, TKP Viz. Situace komunikace 01 - 03
VV |  |  |  | Odláždění výtoku UV lomovým kamenen UV03 vlevo:1*4*0,3=1,200 [C] HV vpravo:1*4*0,3=1,200 [D] Celkem: C+D=2,400 [E]Celkem: C+D+E=4,800 [F]
TS |  |  |  | Položka zahrnuje: zdivo z lomového kamen na MC ve tvaru, předepsaným zadávací dokumentací vyspárování zdiva MC

## C_C_SO 108_C_SO 108.3_7
ASPE10 |  |  |  | Firma: HK | [5 empty] | 3
|  |  |  | Příloha k formuláři pro ocenění nabídky |  |  |  |  | 0 | 3
S | Stavba: | 2020_08_24 |  | Modernizace silnice II/322 Kojice - obchvat |  |  | 7 | 0 | 0,00 | 2
O | Objekt: | C |  | II/322 Kojice - Chvaletice |  |  |  |  | 15,00 | 2
O1 | Objekt: | C_SO 108 |  | Komunikace II/322 (OK2 východ) - hlavní trasa - Hlavní způsobilé výdaje |  |  |  |  | 21,00 | 2
O2 | Objekt: | C_SO 108.3 |  | Odvodnění
O3 | Rozpočet: | 7 |  | Odvodňovací zařízení (žlabovky, traťivody, vsakovací příkop...)
Typ | Poř. číslo | Kód položky | Varianta | Název položky | MJ | Množství | Cena
[7 empty] | Jednotková | Celkem
0 | 1 | 2 | 3 | 4 | 5 | 6 | 9 | 10
SD |  | 0 |  | Všeobecné konstrukce a práce |  |  |  | 0 | 0 |  | 0 | 0
P | 5 | 014102 |  | POPLATKY ZA SKLÁDKU | T | 609 | 0 | 0 | 0 | 2
PP |  |  |  | Zemina a kamení, objemová hmotnost 2 t/m3. Odvoz na skládku určenou zhotovitelem. Viz. Situace komunikace 01 - 03
VV |  |  |  | Vsakovací příkop km 2,812 - km 2,834, délka 22 m, šířka 1 m, hloubka 1,5 m, objemová hmotnost 2 t/m3 22*1*1,5*2=66,000 [A] km 2,847 - km 2,927, délka 80 m, šířka 1 m, hloubka 1,5 m, objemová hmotnosts 2 t/m3 80*1*1,5*2=240,000 [B] km 2,938 - km 3,000, délka 62 m, šířka 1 m, hloubka 1,5 m, objemová hmotnost 2t/m3 62*1*1,5*2=186,000 [C] km 3,011 - km 3,050, délka 39 m, šířka 1 m, hloubka 1,5 m, objemová hmotnost 2t/m3 39*1*1,5*2=117,000 [D] Celkem: A+B+C+D=609,000 [E]
TS |  |  |  | zahrnuje veškeré poplatky provozovateli skládky související s uložením odpadu na skládce.
SD |  | 1 |  | Zemní práce |  |  |  | 0 | 0 |  | 0 | 0
P | 3 | 17481 |  | ZÁSYP JAM A RÝH Z NAKUPOVANÝCH MATERIÁLŮ | M3 | 304.5 | 0 | 0 | 0 | 2
PP |  |  |  | Včetně provedení průkazních a kontrolních zkoušek na materiál; zhotovení, parametry dle zadávací dokumentace a příslušných ČSN, TKP Viz. Situace komunikace 01 - 03
VV |  |  |  | Vsakovací příkop, zasypáno štěrkodrtí km 2,812 - km 2,834, délka 22 m, šířka 1 m, hloubka 1,5 m 22*1*1,5=33,000 [A] km 2,847 - km 2,927, délka 80 m, šířka 1 m, hloubka 1,5 m 80*1*1,5=120,000 [B] km 2,938 - km 3,000, délka 62 m, šířka 1 m, hloubka 1,5 m 62*1*1,5=93,000 [C] km 3,011 - km 3,050, délka 39 m, šířka 1 m, hloubka 1,5 m 39*1*1,5=58,500 [D] Celkem: A+B+C+D=304,500 [E]
TS |  |  |  | položka zahrnuje: - kompletní provedení zemní konstrukce včetně nákupu a dopravy materiálu dle zadávací dokumentace - úprava ukládaného materiálu vlhčením, tříděním, promícháním nebo vysoušením, příp. jiné úpravy za účelem zlepšení jeho mech. vlastností - hutnění i různé míry hutnění - ošetření úložiště po celou dobu práce v něm vč. klimatických opatření - ztížení v okolí vedení, konstrukcí a objektů a jejich dočasné zajištění - ztížení provádění vč. hutnění ve ztížených podmínkách a stísněných prostorech - ztížené ukládání sypaniny pod vodu - ukládání po vrstvách a po jiných nutných částech (figurách) vč. dosypávek - spouštění a nošení materiálu - výměna částí zemní konstrukce znehodnocené klimatickými vlivy - udržování úložiště a jeho ochrana proti vodě - odvedení nebo obvedení vody v okolí úložiště a v úložišti - veškeré pomocné konstrukce umožňující provedení zemní konstrukce (příjezdy, sjezdy, nájezdy, lešení, podpěrné konstrukce, přemostění, zpevněné plochy, zakrytí a pod.)
P | 4 | 123838 |  | ODKOP PRO SPOD STAVBU SILNIC A ŽELEZNIC TŘ. II, ODVOZ DO 20KM | M3 | 304.5 | 0 | 0 | 0 | 2
PP |  |  |  | Odvoz na skládku určenou zhotovitelem Viz. Situace komunikace 01 - 03
VV |  |  |  | Vsakovací příkop km 2,812 - km 2,834, délka 22 m, šířka 1 m, hloubka 1,5 m 22*1*1,5=33,000 [A] km 2,847 - km 2,927, délka 80 m, šířka 1 m, hloubka 1,5 m 80*1*1,5=120,000 [B] km 2,938 - km 3,000, délka 62 m, šířka 1 m, hloubka 1,5 m 62*1*1,5=93,000 [C] km 3,011 - km 3,050, délka 39 m, šířka 1 m, hloubka 1,5 m 39*1*1,5=58,500 [D] Celkem: A+B+C+D=304,500 [E]
TS |  |  |  | položka zahrnuje: - vodorovná a svislá doprava, přemístění, přeložení, manipulace s výkopkem - kompletní provedení vykopávky nezapažené i zapažené - ošetření výkopiště po celou dobu práce v něm vč. klimatických opatření - ztížení vykopávek v blízkosti podzemního vedení, konstrukcí a objektů vč. jejich dočasného zajištění - ztížení pod vodou, v okolí výbušnin, ve stísněných prostorech a pod. - těžení po vrstvách, pásech a po jiných nutných částech (figurách) - čerpání vody vč. čerpacích jímek, potrubí a pohotovostní čerpací soupravy (viz ustanovení k pol. 1151,2) - potřebné snížení hladiny podzemní vody - těžení a rozpojování jednotlivých balvanů - vytahování a nošení výkopku - svahování a přesvah. svahů do konečného tvaru, výměna hornin v podloží a v pláni znehodnocené klimatickými vlivy - eventuelně nutné druhotné rozpojení odstřelené horniny - ruční vykopávky, odstranění kořenů a napadávek - pažení, vzepření a rozepření vč. přepažování (vyjma štětových stěn) - úpravu, ochranu a očištění dna, základové spáry, stěn a svahů - zhutnění podloží, případně i svahů vč. svahování - zřízení stupňů v podloží a lavic na svazích, není-li pro tyto práce zřízena samostatná položka - udržování výkopiště a jeho ochrana proti vodě - odvedení nebo obvedení vody v okolí výkopiště a ve výkopišti - třídění výkopku - veškeré pomocné konstrukce umožňující provedení vykopávky (příjezdy, sjezdy, nájezdy, lešení, podpěr. konstr., přemostění, zpevněné plochy, zakrytí a pod.) - nezahrnuje uložení zeminy (na skládku, do násypu) ani poplatky za skládku, vykazují se v položce č.0141**
SD |  | 2 |  | Základy |  |  |  | 0 | 0 |  | 0 | 0
P | 1 | 212646 |  | TRATIVODY KOMPL Z TRUB Z PLAST HM DN DO 200MM, RÝHA TŘ II | M | 2093 | 0 | 0 | 0 | 2
PP |  |  |  | Včetně provedení průkazních a kontrolních zkoušek na materiál; zhotovení, parametry dle zadávací dokumentace a příslušných ČSN, TKP Viz. Situace komunikace 01 - 03
VV |  |  |  | Podélný trativod DN 160 Od okružní křižovatky v km 2,2 do KÚ vpravo, délka 1026 m:1026=1 026,000 [A] Od km 2,3 do KÚ vlevo, délka 920 m:920=920,000 [B] Rameno okružní křižovatky, délka 79 m:79=79,000 [C] Místní komunikace navazující na rameno okružní křižovatky, délka 68 m:68=68,000 [D] Celkem: A+B+C+D=2 093,000 [E]
TS |  |  |  | Položka platí pro kompletní konstrukce trativodů a zahrnuje zejména: - výkop rýhy předepsaného tvaru v dané třídě těžitelnosti, výplň, zásyp trativodu včetně dopravy, uložení přebytečného materiálu, dodávky předepsaného materiálu pro výplň a zásyp - zřízení spojovací vrstvy - zřízení podkladu a lože trativodu z předepsaného materiálu - dodávka a uložení trativodu předepsaného materiálu a profilu - obsyp trativodu předepsaným materiálem - ukončení trativodu zaústěním do potrubí nebo vodoteče, případně vybudování ukončujícího objektu (kapličky) dle VL - veškerý materiál, výrobky a polotovary, včetně mimostaveništní a vnitrostaveništní dopravy - nezahrnuje opláštění z geotextilie, fólie
P | 17 | 289971 |  | OPLÁŠTĚNÍ (ZPEVNĚNÍ) Z GEOTEXTILIE | M2 | 4081.35 | 0 | 0 | 0 | 2
PP |  |  |  | Včetně provedení průkazních a kontrolních zkoušek na materiál; zhotovení, parametry dle zadávací dokumentace a příslušných ČSN, TKP Viz. Situace komunikace 01 - 03
VV |  |  |  | Geotextílie podélného trativod DN 160 specifikace viz. D.1.1.4 Vzorové příčné řezy Od okružní křižovatky v km 2,2 do KÚ vpravo, délka 1026 m*rozvinutá šířka:1026*1,95=2 000,700 [A] Od km 2,3 do KÚ vlevo, délka 920 m*rozvinutá šířka:920*1,95=1 794,000 [E] Rameno okružní křižovatky, délka 79 m*rozvinutá šířka:79*1,95=154,050 [C] Místní komunikace navazující na rameno okružní křižovatky, délka 68 m*rozvinutá šířka:68*1,95=132,600 [D] Celkem: A+E+C+D=4 081,350 [F]
TS |  |  |  | Položka zahrnuje: - dodávku předepsané geotextilie - úpravu, očištění a ochranu podkladu - přichycení k podkladu, případně zatížení - úpravy spojů a zajištění okrajů - úpravy pro odvodnění - nutné přesahy - mimostaveništní a vnitrostaveništní dopravu
SD |  | 9 |  | Ostatní konstrukce a práce |  |  |  | 0 | 0 |  | 0 | 0
P | 1 | 935211 |  | PŘÍKOPOVÉ ŽLABY Z BETON TVÁRNIC ŠÍŘ DO 600MM DO ŠTĚRKOPÍSKU TL 100MM | M | 852 | 0 | 0 | 0 | 2
PP |  |  |  | Včetně provedení průkazních a kontrolních zkoušek na materiál; zhotovení, parametry dle zadávací dokumentace a příslušných ČSN, TKP Viz. Situace komunikace 01 - 03
VV |  |  |  | Bet. žlab dl. 80 m, km 2,200 - km 2,280 vlevo 80=80,000 [G] Příkop zpevněný bet. žlabovkou km 2,289 - km 2,415 Délka 126 m 126=126,000 [I] Bet. žlab dl. 55 m, km 2,365 - km 2,420 55=55,000 [J] Bet. žlab dl. 90 m, km 2,430 - km 2,520 90=90,000 [K] Bet. žlab dl. 82 m, km 2,700 - km 2,782 82=82,000 [L] Bet. žlab dl. 45 m, km 2,743 - km 2,774 45=45,000 [M] Bet. žlab dl. 213 m, km 2,807 - km 3,020 213=213,000 [N] Rigol s bet. žlabem, km 3,050 - km 3,211 161=161,000 [O] Celkem: G+I+J+K+L+M+N+O=852,000 [P]
TS |  |  |  | položka zahrnuje: - dodávku a uložení příkopových tvárnic předepsaného rozměru a kvality - dodání a rozprostření lože z předepsaného materiálu v předepsané kvalitěa v předepsané tloušťce - veškerou manipulaci s materiálem, vnitrostaveništní i mimostaveništní dopravu - ukončení, patky, spárování - měří se v metrech běžných délky osy žlabu
P | 2 | 93542 |  | ŽLABY Z DÍLCŮ Z POLYMERBETONU SVĚTLÉ ŠÍŘKY DO 150 MM VČETNĚ MŘÍŽÍ | M | 77 | 0 | 0 | 0 | 2
PP |  |  |  | Včetně provedení průkazních a kontrolních zkoušek na materiál; zhotovení, parametry dle zadávací dokumentace a příslušných ČSN, TKP Viz. Situace komunikace 01 - 03
VV |  |  |  | Liniový odvodňovač v chodníku, km 2,623 - km 2,700 Délka 77 m 77=77,000 [A]
TS |  |  |  | položka zahrnuje: - veškerý materiál, výrobky a polotovary, včetně mimostaveništní a vnitrostaveništní dopravy (rovněž přesuny), včetně naložení a složení,případně s uložením. - veškeré práce nutné pro zřízení těchto konstrukcí, včetně zemních prací, lože, ukončení, patek, spárování, úpravy vtoku a výtoku. Měří se v [m] délky osy žlabu bez čistících kusů a odtokových vpustí.
P | 18 | 93532 |  | ŽLABY A RIGOLY MONOLITICKÉ BETONOVÉ PRŮŘEZ 0,12 M2 | M | 264 | 0 | 0 | 0 | 2
PP |  |  |  | Včetně provedení průkazních a kontrolních zkoušek na materiál; zhotovení, parametry dle zadávací dokumentace a příslušných ČSN, TKP Viz. Situace komunikace 01 - 03 Betonový monolitický žlab, šířka 0,5 m, tl. U dna žlabu 0,12 m
VV |  |  |  | Bet. žlab dl. 164 m, km 2,200 - km 2,364 vpravo 164=164,000 [H] Bet. žlab dl. 100 m, km 2,630 - km 2,730 vpravo 100=100,000 [I] Celkem: H+I=264,000 [J]
TS |  |  |  | položka zahrnuje: - dodání a uložení betonové směsi předepsané kvality do předepsaného tvaru - provedení spar (smršťovacích, vkládaných, řezaných) - postřiky povrchu (proti odpařování, ochranné)

## C_C_SO 108_C_SO 108.3_8
ASPE10 |  |  |  | Firma: HK | [5 empty] | 3
|  |  |  | Příloha k formuláři pro ocenění nabídky |  |  |  |  | 0 | 3
S | Stavba: | 2020_08_24 |  | Modernizace silnice II/322 Kojice - obchvat |  |  | 8 | 0 | 0,00 | 2
O | Objekt: | C |  | II/322 Kojice - Chvaletice |  |  |  |  | 15,00 | 2
O1 | Objekt: | C_SO 108 |  | Komunikace II/322 (OK2 východ) - hlavní trasa - Hlavní způsobilé výdaje |  |  |  |  | 21,00 | 2
O2 | Objekt: | C_SO 108.3 |  | Odvodnění
O3 | Rozpočet: | 8 |  | Propustek v km 0,064
Typ | Poř. číslo | Kód položky | Varianta | Název položky | MJ | Množství | Cena
[7 empty] | Jednotková | Celkem
0 | 1 | 2 | 3 | 4 | 5 | 6 | 9 | 10
SD |  | 1 |  | Zemní práce |  |  |  | 0 | 0 |  | 0 | 0
P | 4 | 17680 |  | VÝPLNĚ Z NAKUPOVANÝCH MATERIÁLŮ | M3 | 8.4 | 0 | 0 | 0 | 2
PP |  |  |  | Včetně provedení průkazních a kontrolních zkoušek na materiál; zhotovení, parametry dle zadávací dokumentace a příslušných ČSN, TKP
VV |  |  |  | Štěrkopískové lože; tl. 200 mm, šířka 2 m,délka 21 m , plocha v řezu 0,4 m2 viz. D.2.6 Propustky 0,4*21=8,400 [A]
TS |  |  |  | položka zahrnuje: - kompletní provedení zemní konstrukce včetně nákupu a dopravy materiálu dle zadávací dokumentace - úprava ukládaného materiálu vlhčením, tříděním, promícháním nebo vysoušením, příp. jiné úpravy za účelem zlepšení jeho mech. vlastností - hutnění i různé míry hutnění - ošetření úložiště po celou dobu práce v něm vč. klimatických opatření - ztížení v okolí vedení, konstrukcí a objektů a jejich dočasné zajištění - ztížení provádění vč. hutnění ve ztížených podmínkách a stísněných prostorech - ztížené ukládání sypaniny pod vodu - ukládání po vrstvách a po jiných nutných částech (figurách) vč. dosypávek - spouštění a nošení materiálu - výměna částí zemní konstrukce znehodnocené klimatickými vlivy - ruční hutnění a výplň jam a prohlubní v podloží - úprava, očištění, ochrana a zhutnění podloží - udržování úložiště a jeho ochrana proti vodě - odvedení nebo obvedení vody v okolí úložiště a v úložišti - veškeré pomocné konstrukce umožňující provedení zemní konstrukce (příjezdy, sjezdy, nájezdy, lešení, podpěrné konstrukce, přemostění, zpevněné plochy, zakrytí a pod.)
P | 5 | 17481 |  | ZÁSYP JAM A RÝH Z NAKUPOVANÝCH MATERIÁLŮ | M3 | 30.66 | 0 | 0 | 0 | 2
PP |  |  |  | Včetně provedení průkazních a kontrolních zkoušek na materiál; zhotovení, parametry dle zadávací dokumentace a příslušných ČSN, TKP
VV |  |  |  | Hutněný záspy po vrstvách max. 0,3 m, štěrkopísek 0-22; tl. 730 mm, šířka 2 m, délka 21 m viz. D2.6. Propustky 0,73*2*21=30,660 [A]
TS |  |  |  | položka zahrnuje: - kompletní provedení zemní konstrukce včetně nákupu a dopravy materiálu dle zadávací dokumentace - úprava ukládaného materiálu vlhčením, tříděním, promícháním nebo vysoušením, příp. jiné úpravy za účelem zlepšení jeho mech. vlastností - hutnění i různé míry hutnění - ošetření úložiště po celou dobu práce v něm vč. klimatických opatření - ztížení v okolí vedení, konstrukcí a objektů a jejich dočasné zajištění - ztížení provádění vč. hutnění ve ztížených podmínkách a stísněných prostorech - ztížené ukládání sypaniny pod vodu - ukládání po vrstvách a po jiných nutných částech (figurách) vč. dosypávek - spouštění a nošení materiálu - výměna částí zemní konstrukce znehodnocené klimatickými vlivy - udržování úložiště a jeho ochrana proti vodě - odvedení nebo obvedení vody v okolí úložiště a v úložišti - veškeré pomocné konstrukce umožňující provedení zemní konstrukce (příjezdy, sjezdy, nájezdy, lešení, podpěrné konstrukce, přemostění, zpevněné plochy, zakrytí a pod.)
P | 8 | 17581 |  | OBSYP POTRUBÍ A OBJEKTŮ Z NAKUPOVANÝCH MATERIÁLŮ | M3 | 10.5 | 0 | 0 | 0 | 2
PP |  |  |  | Včetně provedení průkazních a kontrolních zkoušek na materiál; zhotovení, parametry dle zadávací dokumentace a příslušných ČSN, TKP
VV |  |  |  | Obsyp potrubí; plocha v řezu 0,5 m2, délka 21 m viz. D.2.6. Propustky 0,5*21=10,500 [A]
TS |  |  |  | položka zahrnuje: - kompletní provedení zemní konstrukce včetně nákupu a dopravy materiálu dle zadávací dokumentace - úprava ukládaného materiálu vlhčením, tříděním, promícháním nebo vysoušením, příp. jiné úpravy za účelem zlepšení jeho mech. vlastností - hutnění i různé míry hutnění - ošetření úložiště po celou dobu práce v něm vč. klimatických opatření - ztížení v okolí vedení, konstrukcí a objektů a jejich dočasné zajištění - ztížení provádění vč. hutnění ve ztížených podmínkách a stísněných prostorech - ztížené ukládání sypaniny pod vodu - ukládání po vrstvách a po jiných nutných částech (figurách) vč. dosypávek - spouštění a nošení materiálu - výměna částí zemní konstrukce znehodnocené klimatickými vlivy - ruční hutnění a výplň jam a prohlubní v podloží - úprava, očištění, ochrana a zhutnění podloží - svahování, hutnění a uzavírání povrchů svahů - zřízení lavic na svazích - udržování úložiště a jeho ochrana proti vodě - odvedení nebo obvedení vody v okolí úložiště a v úložišti - veškeré pomocné konstrukce umožňující provedení zemní konstrukce (příjezdy, sjezdy, nájezdy, lešení, podpěrné konstrukce, přemostění, zpevněné plochy, zakrytí a pod.) - zemina vytlačená potrubím o DN do 180mm se od kubatury obsypů neodečítá
SD |  | 4 |  | Vodorovné konstrukce |  |  |  | 0 | 0 |  | 0 | 0
P | 6 | 451314 |  | PODKLADNÍ A VÝPLŇOVÉ VRSTVY Z PROSTÉHO BETONU C25/30 | M3 | 0.96 | 0 | 0 | 0 | 2
PP |  |  |  | Včetně provedení průkazních a kontrolních zkoušek na materiál; zhotovení, parametry dle zadávací dokumentace a příslušných ČSN, TKP
VV |  |  |  | Stabilizační práh C25/30-XF3 - XC2 - CI1 - Dmax22 - S2 (vlevo + vpravo) šířka 2 m, tloušťka 0,3 m, výška 0,8 m viz. D.2.6. Propustky (2*0,3*0,8)*2=0,960 [A]
TS |  |  |  | - dodání čerstvého betonu (betonové směsi) požadované kvality, jeho uložení do požadovaného tvaru při jakékoliv hustotě výztuže, konzistenci čerstvého betonu a způsobu hutnění, ošetření a ochranu betonu, - zhotovení nepropustného, mrazuvzdorného betonu a betonu požadované trvanlivosti a vlastností, - užití potřebných přísad a technologií výroby betonu, - zřízení pracovních a dilatačních spar, včetně potřebných úprav, výplně, vložek, opracování, očištění a ošetření, - bednění požadovaných konstr. (i ztracené) s úpravou dle požadované kvality povrchu betonu, včetně odbedňovacích a odskružovacích prostředků, - podpěrné konstr. (skruže) a lešení všech druhů pro bednění, uložení čerstvého betonu, výztuže a doplňkových konstr., vč. požadovaných otvorů, ochranných a bezpečnostních opatření a základů těchto konstrukcí a lešení, - vytvoření kotevních čel, kapes, nálitků, a sedel, - zřízení všech požadovaných otvorů, kapes, výklenků, prostupů, dutin, drážek a pod., vč. ztížení práce a úprav kolem nich, - úpravy pro osazení výztuže, doplňkových konstrukcí a vybavení, - úpravy povrchu pro položení požadované izolace, povlaků a nátěrů, případně vyspravení, - ztížení práce u kabelových a injektážních trubek a ostatních zařízení osazovaných do betonu, - konstrukce betonových kloubů, upevnění kotevních prvků a doplňkových konstrukcí, - nátěry zabraňující soudržnost betonu a bednění, - výplň, těsnění a tmelení spar a spojů, - opatření povrchů betonu izolací proti zemní vlhkosti v částech, kde přijdou do styku se zeminou nebo kamenivem, - případné zřízení spojovací vrstvy u základů, - úpravy pro osazení zařízení ochrany konstrukce proti vlivu bludných proudů
SD |  | 9 |  | Ostatní konstrukce a práce |  |  |  | 0 | 0 |  | 0 | 0
P | 1 | 9183F3 |  | PROPUSTY Z TRUB DN 1000MM PLASTOVÝCH | M | 21 | 0 | 0 | 0 | 2
PP |  |  |  | Včetně provedení průkazních a kontrolních zkoušek na materiál; zhotovení, parametry dle zadávací dokumentace a příslušných ČSN, TKP
VV |  |  |  | PP Trouba, SN 12; délka 21 m 21=21,000 [A]
TS |  |  |  | Položka zahrnuje: - dodání a položení potrubí z trub z dokumentací předepsaného materiálu a předepsaného průměru - případné úpravy trub (zkrácení, šikmé seříznutí) Nezahrnuje podkladní vrstvy a obetonování.
P | 7 | 9185F2 |  | ČELA KAMENNÁ PROPUSTU Z TRUB DN DO 1000MM | KUS | 2 | 0 | 0 | 0 | 2
PP |  |  |  | Včetně provedení průkazních a kontrolních zkoušek na materiál; zhotovení, parametry dle zadávací dokumentace a příslušných ČSN, TKP
VV |  |  |  | Opevnění čela zemního tělesa lomovým kamenem (vlevo + vpravo) Uložení lomového kamene do betonu C20/25 XF3 2=2,000 [A]
TS |  |  |  | Položka zahrnuje: zdivo z lomového kamen na MC ve tvaru, předepsaným zadávací dokumentací vyspárování zdiva MC římsu ze železobetonu včetně výztuže, pokud je předepsaná zadávací dokumentací Nezahrnuje zábradlí

## C_C_SO 108_C_SO 108.4
ASPE10 |  |  |  | Firma: HK | [5 empty] | 3
|  |  |  | Příloha k formuláři pro ocenění nabídky |  |  |  |  | 0 | 3
S | Stavba: | 2020_08_24 |  | Modernizace silnice II/322 Kojice - obchvat |  |  | C_SO 108.4 | 0 | 0,00 | 2
O | Objekt: | C |  | II/322 Kojice - Chvaletice |  |  |  |  | 15,00 | 2
O1 | Objekt: | C_SO 108 |  | Komunikace II/322 (OK2 východ) - hlavní trasa - Hlavní způsobilé výdaje |  |  |  |  | 21,00 | 2
O2 | Rozpočet: | C_SO 108.4 |  | Záchytná a bezpečnostní zařízení
Typ | Poř. číslo | Kód položky | Varianta | Název položky | MJ | Množství | Cena
[7 empty] | Jednotková | Celkem
0 | 1 | 2 | 3 | 4 | 5 | 6 | 9 | 10
SD |  | 9 |  | Ostatní konstrukce a práce |  |  |  | 0 | 0 |  | 0 | 0
P | 1 | 9113B1 |  | SVODIDLO OCEL SILNIČ JEDNOSTR, ÚROVEŇ ZADRŽ H1 -DODÁVKA A MONTÁŽ | M | 1723 | 0 | 0 | 0 | 2
PP |  |  |  | Včetně provedení průkazních a kontrolních zkoušek na materiál; zhotovení, parametry dle zadávací dokumentace a příslušných ČSN, TKP Viz. Situace komunikace 01 - 03
VV |  |  |  | Ocelové svodidlo jednostranně; úroveň zadržení H1 viz. Situace komunikace včetně náběhů km 2,081 - km 2,279 vlevo; délka 198 m včetně náběhů (12 m) 174+(2*12)=198,000 [A] km 2,200 - km 2,420 vpravo; délka 220 m včetně náběhů (12 m) 196+(2*12)=220,000 [M] km 2,289 - km 2,600 vlevo; délka 311 m včetně náběhů (12 m) 287+(2*12)=311,000 [C] km 2,430 - km 2,585 vpravo; délka 155 m včetně náběhů (12 m) 131+(2*12)=155,000 [D] km 2,634 - km 2,774 vlevo; délka 140 m včetně náběhů (12 m) 116+(2*12)=140,000 [E] km 2,623 - km 2,734 vpravo; délka 100 m včetně náběhů (12 m) 76+(2*12)=100,000 [F] km 2,734 - km 2,774 vpravo; délka 31 m včetně náběhů (12 m) 7+(2*12)=31,000 [G] km 2,807 - km 3,211 vlevo; délka 404 m včetně náběhů (12 m) 380+(2*12)=404,000 [H] km 2,812 - km 2,834 vpravo; délka 22 m včetně náběhů (12 m) 22=22,000 [I] km 2,847 - km 2,927 vpravo; délka 80 m včetně náběhů (12 m) 56+(2*12)=80,000 [J] km 2,938 - km 3,000 vpravo; délka 62 m včetně náběhů (12 m) 38+(2*12)=62,000 [K] Celkem: A+M+C+D+E+F+G+H+I+J+K=1 723,000 [N]
TS |  |  |  | položka zahrnuje: - kompletní dodávku všech dílů ocelového svodidla s předepsanou povrchovou úpravou včetně spojovacích prvků - montáž a osazení svodidla, osazení sloupků zaberaněním nebo osazením do betonových bloků (včetně betonových bloků a nutných zemních prací - ukončení zapuštěním do betonových bloků (včetně betonového bloku a nutných zemních prací) nebo koncovkou - přechod na jiný typ svodidla nebo přes mostní závěr - ochranu proti bludným proudům a vývody pro jejich měření nezahrnuje odrazky nebo retroreflexní fólie
P | 2 | 91228 |  | SMĚROVÉ SLOUPKY Z PLAST HMOT VČETNĚ ODRAZNÉHO PÁSKU | KUS | 34.367 | 0 | 0 | 0 | 2
PP |  |  |  | Včetně provedení průkazních a kontrolních zkoušek na materiál; zhotovení, parametry dle zadávací dokumentace a příslušných ČSN, TKP Viz. Situace komunikace 01 - 03
VV |  |  |  | Vzdálenost směrových sloupků v přímé 50 m a v oblouku 30 m. délka úseku 551 m v oblouku Počet bílých směrových sloupků = 19 kusů 551/30=18,367 [F] Počet červených směrových sloupků na 8 sjezdů = 16 kusů 2*8=16,000 [D] Celkem: F+D=34,367 [G]
TS |  |  |  | položka zahrnuje: - dodání a osazení sloupku včetně nutných zemních prací - vnitrostaveništní a mimostaveništní doprava - odrazky plastové nebo z retroreflexní fólie
P | 3 | 91267 |  | ODRAZKY NA SVODIDLA | KUS | 55.067 | 0 | 0 | 0 | 2
PP |  |  |  | Včetně provedení průkazních a kontrolních zkoušek na materiál; zhotovení, parametry dle zadávací dokumentace a příslušných ČSN, TKP Viz. Situace komunikace 01 - 03
VV |  |  |  | Celková délka svodidel 1652 m, odrazky po 30 m 1652/30=55,067 [A]
TS |  |  |  | - kompletní dodávka se všemi pomocnými a doplňujícími pracemi a součástmi

## C_C_SO 108_C_SO 108.5
ASPE10 |  |  |  | Firma: HK | [5 empty] | 3
|  |  |  | Příloha k formuláři pro ocenění nabídky |  |  |  |  | 0 | 3
S | Stavba: | 2020_08_24 |  | Modernizace silnice II/322 Kojice - obchvat |  |  | C_SO 108.5 | 0 | 0,00 | 2
O | Objekt: | C |  | II/322 Kojice - Chvaletice |  |  |  |  | 15,00 | 2
O1 | Objekt: | C_SO 108 |  | Komunikace II/322 (OK2 východ) - hlavní trasa - Hlavní způsobilé výdaje |  |  |  |  | 21,00 | 2
O2 | Rozpočet: | C_SO 108.5 |  | Dopravní značení
Typ | Poř. číslo | Kód položky | Varianta | Název položky | MJ | Množství | Cena
[7 empty] | Jednotková | Celkem
0 | 1 | 2 | 3 | 4 | 5 | 6 | 9 | 10
SD |  | 9 |  | Ostatní konstrukce a práce |  |  |  | 0 | 0 |  | 0 | 0
P | 1 | 914131 |  | DOPRAVNÍ ZNAČKY ZÁKLADNÍ VELIKOSTI OCELOVÉ FÓLIE TŘ 2 - DODÁVKA A MONTÁŽ | KUS | 47 | 0 | 0 | 0 | 2
PP |  |  |  | Včetně provedení průkazních a kontrolních zkoušek na materiál; zhotovení, parametry dle zadávací dokumentace a příslušných ČSN, TKP Viz. Koordinační situace 1 - 3
VV |  |  |  | Počet dopravních značek. 47=47,000 [A]
TS |  |  |  | položka zahrnuje: - dodávku a montáž značek v požadovaném provedení
| 1 | 914511 |  | DOPRAV ZNAČ VELKOPLOŠ LAMELY FÓLIE TŘ 1 - DOD A MONT | M2 | 18 | 0 | 0
Včetně provedení průkazních a kontrolních zkoušek na materiál; zhotovení, parametry dle zadávací dokumentace a příslušných ČSN, TKP Koordinační situace - část 01 - 04
Počet návěstí před OK. 3=3,000 [A] Rozměry: 3x2 m 3x2x3=18m
položka zahrnuje: - dodávku a montáž značek v požadovaném provedení
P | 2 | 914921 |  | SLOUPKY A STOJKY DOPRAVNÍCH ZNAČEK Z OCEL TRUBEK DO PATKY - DODÁVKA A MONTÁŽ | KUS | 41 | 0 | 0 | 0 | 2
PP |  |  |  | Včetně provedení průkazních a kontrolních zkoušek na materiál; zhotovení, parametry dle zadávací dokumentace a příslušných ČSN, TKP Viz. Koordinační situace 1 - 3
VV |  |  |  | Počet sloupků dopravních značek. 41=41,000 [A]
TS |  |  |  | položka zahrnuje: - sloupky a upevňovací zařízení včetně jejich osazení (betonová patka, zemní práce)
P | 3 | 915111 |  | VODOROVNÉ DOPRAVNÍ ZNAČENÍ BARVOU HLADKÉ - DODÁVKA A POKLÁDKA | M2 | 547.715 | 0 | 0 | 0 | 2
PP |  |  |  | Včetně provedení průkazních a kontrolních zkoušek na materiál; zhotovení, parametry dle zadávací dokumentace a příslušných ČSN, TKP Viz. Koordinační situace 1 - 3
VV |  |  |  | V1a (0,125), délka 10 m:10*0,125=1,250 [A] V4 (0,125), délka 60 m:60*0,125=7,500 [B] V13a, délka 30 m, šířka 2 m:30*2=60,000 [C] V4 (0,25), délka 83 m:83*0,25=20,750 [D] V1a (0,125), délka 50 m:83*0,25=20,750 [E] V4 (0,125), délka 2*85 m:2*85*0,152=25,840 [F] V1a (0,125), délka 1011 m:1011*0,125=126,375 [G] V4 (0,125), délka 2*1061 m:2*1061*0,125=265,250 [H] V7a, délka 5 m, šířka 0,5 m:5*0,5*8=20,000 [I] Celkem: A+B+C+D+E+F+G+H+I=547,715 [J]
TS |  |  |  | položka zahrnuje: - dodání a pokládku nátěrového materiálu (měří se pouze natíraná plocha) - předznačení a reflexní úpravu
P | 4 | 915211 |  | VODOROVNÉ DOPRAVNÍ ZNAČENÍ PLASTEM HLADKÉ - DODÁVKA A POKLÁDKA | M2 | 547.715 | 0 | 0 | 0 | 2
PP |  |  |  | Včetně provedení průkazních a kontrolních zkoušek na materiál; zhotovení, parametry dle zadávací dokumentace a příslušných ČSN, TKP Viz. Koordinační situace 1 - 3
VV |  |  |  | V1a (0,125), délka 10 m:10*0,125=1,250 [A] V4 (0,125), délka 60 m:60*0,125=7,500 [B] V13a, délka 30 m, šířka 2 m:30*2=60,000 [C] V4 (0,25), délka 83 m:83*0,25=20,750 [D] V1a (0,125), délka 50 m:83*0,25=20,750 [E] V4 (0,125), délka 2*85 m:2*85*0,152=25,840 [F] V1a (0,125), délka 1011 m:1011*0,125=126,375 [G] V4 (0,125), délka 2*1061 m:2*1061*0,125=265,250 [H] V7a, délka 5 m, šířka 0,5 m:5*0,5*8=20,000 [I] Celkem: A+B+C+D+E+F+G+H+I=547,715 [J]
TS |  |  |  | položka zahrnuje: - dodání a pokládku nátěrového materiálu (měří se pouze natíraná plocha) - předznačení a reflexní úpravu

## C_C_SO 108_C_SO 108.6
ASPE10 |  |  |  | Firma: HK | [5 empty] | 3
|  |  |  | Příloha k formuláři pro ocenění nabídky |  |  |  |  | 0 | 3
S | Stavba: | 2020_08_24 |  | Modernizace silnice II/322 Kojice - obchvat |  |  | C_SO 108.6 | 0 | 0,00 | 2
O | Objekt: | C |  | II/322 Kojice - Chvaletice |  |  |  |  | 15,00 | 2
O1 | Objekt: | C_SO 108 |  | Komunikace II/322 (OK2 východ) - hlavní trasa - Hlavní způsobilé výdaje |  |  |  |  | 21,00 | 2
O2 | Rozpočet: | C_SO 108.6 |  | Pás okružní křižovatky
Typ | Poř. číslo | Kód položky | Varianta | Název položky | MJ | Množství | Cena
[7 empty] | Jednotková | Celkem
0 | 1 | 2 | 3 | 4 | 5 | 6 | 9 | 10
SD |  | 1 |  | Zemní práce |  |  |  | 0 | 0 |  | 0 | 0
P | 62 | 18110 |  | ÚPRAVA PLÁNĚ SE ZHUTNĚNÍM V HORNINĚ TŘ. I | M2 | 659.02 | 0 | 0 | 0 | 2
PP |  |  |  | Včetně provedení průkazních a kontrolních zkoušek na materiál; zhotovení, parametry dle zadávací dokumentace a příslušných ČSN, TKP Viz. Situace komunikace 01 - 03
VV |  |  |  | Plocha viz. pol. 56335 659,02=659,020 [A]
TS |  |  |  | položka zahrnuje úpravu pláně včetně vyrovnání výškových rozdílů. Míru zhutnění určuje projekt.
SD |  | 5 |  | Komunikace |  |  |  | 0 | 0 |  | 0 | 0
P | 1 | 574I54 |  | ASFALTOVÝ KOBEREC MASTIXOVÝ SMA 11+, 11S TL. 40MM | M2 | 564.4 | 0 | 0 | 0 | 2
PP |  |  |  | Včetně provedení průkazních a kontrolních zkoušek na materiál; zhotovení, parametry dle zadávací dokumentace a příslušných ČSN, TKP Viz. Situace komunikace 01 - 03
VV |  |  |  | Pás okružní křižovatky šířak*délka 6,8*83=564,400 [B]
TS |  |  |  | - dodání směsi v požadované kvalitě - očištění podkladu - uložení směsi dle předepsaného technologického předpisu, zhutnění vrstvy v předepsané tloušťce - zřízení vrstvy bez rozlišení šířky, pokládání vrstvy po etapách, včetně pracovních spar a spojů - úpravu napojení, ukončení podél obrubníků, dilatačních zařízení, odvodňovacích proužků, odvodňovačů, vpustí, šachet a pod. - nezahrnuje postřiky, nátěry - nezahrnuje těsnění podél obrubníků, dilatačních zařízení, odvodňovacích proužků, odvodňovačů, vpustí, šachet a pod.
P | 2 | 572214 |  | SPOJOVACÍ POSTŘIK Z EMULZE DO 0,5KG/M2 | M2 | 572.7 | 0 | 0 | 0 | 2
PP |  |  |  | Včetně provedení průkazních a kontrolních zkoušek na materiál; zhotovení, parametry dle zadávací dokumentace a příslušných ČSN, TKP Viz. Situace komunikace 01 - 03
VV |  |  |  | Pás okružní křižovatky šířka+(2*rozšíření pod krajnicí)*délka (6,8+(2*0,05))*83=572,700 [B]
TS |  |  |  | - dodání všech předepsaných materiálů pro postřiky v předepsaném množství - provedení dle předepsaného technologického předpisu - zřízení vrstvy bez rozlišení šířky, pokládání vrstvy po etapách - úpravu napojení, ukončení
P | 3 | 574C68 |  | ASFALTOVÝ BETON PRO LOŽNÍ VRSTVY ACL 22+, 22S TL. 70MM | M2 | 572.7 | 0 | 0 | 0 | 2
PP |  |  |  | Včetně provedení průkazních a kontrolních zkoušek na materiál; zhotovení, parametry dle zadávací dokumentace a příslušných ČSN, TKP Viz. Situace komunikace 01 - 03
VV |  |  |  | Pás okružní křižovatky šířka+(2*rozšíření pod krajnicí)*délka (6,8+(2*0,05))*83=572,700 [B]
TS |  |  |  | - dodání směsi v požadované kvalitě - očištění podkladu - uložení směsi dle předepsaného technologického předpisu, zhutnění vrstvy v předepsané tloušťce - zřízení vrstvy bez rozlišení šířky, pokládání vrstvy po etapách, včetně pracovních spar a spojů - úpravu napojení, ukončení podél obrubníků, dilatačních zařízení, odvodňovacích proužků, odvodňovačů, vpustí, šachet a pod. - nezahrnuje postřiky, nátěry - nezahrnuje těsnění podél obrubníků, dilatačních zařízení, odvodňovacích proužků, odvodňovačů, vpustí, šachet a pod.
P | 4 | 572224 |  | SPOJOVACÍ POSTŘIK Z EMULZE DO 1,0KG/M2 | M2 | 587.64 | 0 | 0 | 0 | 2
PP |  |  |  | Včetně provedení průkazních a kontrolních zkoušek na materiál; zhotovení, parametry dle zadávací dokumentace a příslušných ČSN, TKP Viz. Situace komunikace 01 - 03
VV |  |  |  | Pás okružní křižovatky šířka+(2*rozšíření pod krajnicí)*délka (6,8+(2*0,14))*83=587,640 [B]
TS |  |  |  | - dodání všech předepsaných materiálů pro postřiky v předepsaném množství - provedení dle předepsaného technologického předpisu - zřízení vrstvy bez rozlišení šířky, pokládání vrstvy po etapách - úpravu napojení, ukončení
P | 5 | 574E58 |  | ASFALTOVÝ BETON PRO PODKLADNÍ VRSTVY ACP 22+, 22S TL. 60MM | M2 | 587.64 | 0 | 0 | 0 | 2
PP |  |  |  | Včetně provedení průkazních a kontrolních zkoušek na materiál; zhotovení, parametry dle zadávací dokumentace a příslušných ČSN, TKP Viz. Situace komunikace 01 - 03
VV |  |  |  | Pás okružní křižovatky šířka+(2*rozšíření pod krajnicí)*délka (6,8+(2*0,14))*83=587,640 [B]
TS |  |  |  | - dodání směsi v požadované kvalitě - očištění podkladu - uložení směsi dle předepsaného technologického předpisu, zhutnění vrstvy v předepsané tloušťce - zřízení vrstvy bez rozlišení šířky, pokládání vrstvy po etapách, včetně pracovních spar a spojů - úpravu napojení, ukončení podél obrubníků, dilatačních zařízení, odvodňovacích proužků, odvodňovačů, vpustí, šachet a pod. - nezahrnuje postřiky, nátěry - nezahrnuje těsnění podél obrubníků, dilatačních zařízení, odvodňovacích proužků, odvodňovačů, vpustí, šachet a pod.
P | 6 | 572121 |  | INFILTRAČNÍ POSTŘIK ASFALTOVÝ DO 1,0KG/M2 | M2 | 610.88 | 0 | 0 | 0 | 2
PP |  |  |  | Včetně provedení průkazních a kontrolních zkoušek na materiál; zhotovení, parametry dle zadávací dokumentace a příslušných ČSN, TKP Viz. Situace komunikace 01 - 03
VV |  |  |  | Pás okružní křižovatky šířka+(2*rozšíření pod krajnicí)*délka (6,8+(2*0,28))*83=610,880 [B]
TS |  |  |  | - dodání všech předepsaných materiálů pro postřiky v předepsaném množství - provedení dle předepsaného technologického předpisu - zřízení vrstvy bez rozlišení šířky, pokládání vrstvy po etapách - úpravu napojení, ukončení
P | 7 | 56144 |  | KAMENIVO ZPEVNĚNÉ CEMENTEM TL. DO 200MM | M2 | 610.88 | 0 | 0 | 0 | 2
PP |  |  |  | Včetně provedení průkazních a kontrolních zkoušek na materiál; zhotovení, parametry dle zadávací dokumentace a příslušných ČSN, TKP Viz. Situace komunikace 01 - 03
VV |  |  |  | Pás okružní křižovatky šířka+(2*rozšíření pod krajnicí)*délka (6,8+(2*0,28))*83=610,880 [B]
TS |  |  |  | - dodání směsi v požadované kvalitě - očištění podkladu - uložení směsi dle předepsaného technologického předpisu a zhutnění vrstvy v předepsané tloušťce - zřízení vrstvy bez rozlišení šířky, pokládání vrstvy po etapách, včetně pracovních spar a spojů - úpravu napojení, ukončení - úpravu dilatačních spar včetně předepsané výztuže - nezahrnuje postřiky, nátěry - nezahrnuje úpravu povrchu krytu
P | 8 | 56335 |  | VOZOVKOVÉ VRSTVY ZE ŠTĚRKODRTI TL. DO 250MM | M2 | 659.02 | 0 | 0 | 0 | 2
PP |  |  |  | Včetně provedení průkazních a kontrolních zkoušek na materiál; zhotovení, parametry dle zadávací dokumentace a příslušných ČSN, TKP Viz. Situace komunikace 01 - 03
VV |  |  |  | Pás okružní křižovakty šířka+(2*rozšíření pod krajnicí)*délka (6,8+(2*0,57))*83=659,020 [B]
TS |  |  |  | - dodání kameniva předepsané kvality a zrnitosti - rozprostření a zhutnění vrstvy v předepsané tloušťce - zřízení vrstvy bez rozlišení šířky, pokládání vrstvy po etapách - nezahrnuje postřiky, nátěry

## C_C_SO 108_C_SO 108.7
ASPE10 |  |  |  | Firma: HK | [5 empty] | 3
|  |  |  | Příloha k formuláři pro ocenění nabídky |  |  |  |  | 0 | 3
S | Stavba: | 2020_08_24 |  | Modernizace silnice II/322 Kojice - obchvat |  |  | C_SO 108.7 | 0 | 0,00 | 2
O | Objekt: | C |  | II/322 Kojice - Chvaletice |  |  |  |  | 15,00 | 2
O1 | Objekt: | C_SO 108 |  | Komunikace II/322 (OK2 východ) - hlavní trasa - Hlavní způsobilé výdaje |  |  |  |  | 21,00 | 2
O2 | Rozpočet: | C_SO 108.7 |  | Prstenec okružní křižovatky
Typ | Poř. číslo | Kód položky | Varianta | Název položky | MJ | Množství | Cena
[7 empty] | Jednotková | Celkem
0 | 1 | 2 | 3 | 4 | 5 | 6 | 9 | 10
SD |  | 1 |  | Zemní práce |  |  |  | 0 | 0 |  | 0 | 0
P | 62 | 18110 |  | ÚPRAVA PLÁNĚ SE ZHUTNĚNÍM V HORNINĚ TŘ. I | M2 | 71.5 | 0 | 0 | 0 | 2
PP |  |  |  | Včetně provedení průkazních a kontrolních zkoušek na materiál; zhotovení, parametry dle zadávací dokumentace a příslušných ČSN, TKP Viz. Situace komunikace 01 - 03
VV |  |  |  | Plocha viz. pol. 56335 71,5=71,500 [A]
TS |  |  |  | položka zahrnuje úpravu pláně včetně vyrovnání výškových rozdílů. Míru zhutnění určuje projekt.
SD |  | 5 |  | Komunikace |  |  |  | 0 | 0 |  | 0 | 0
P | 22 | 581152 |  | CEMENTOBETONOVÝ KRYT JEDNOVRSTVÝ NEVYZTUŽENÝ TŘ.I TL. DO 250MM | M2 | 71.5 | 0 | 0 | 0 | 2
PP |  |  |  | Včetně provedení průkazních a kontrolních zkoušek na materiál; zhotovení, parametry dle zadávací dokumentace a příslušných ČSN, TKP Viz. Situace komunikace 01 - 03
VV |  |  |  | Prstenec okružní křižovatky šířka 1,3 m, délka 55 m 1,3*55=71,500 [A]
TS |  |  |  | - dodání směsi v požadované kvalitě - očištění podkladu - uložení směsi dle předepsaného technologického předpisu a zhutnění vrstvy v předepsané tloušťce - zřízení vrstvy bez rozlišení šířky, pokládání vrstvy po etapách, včetně pracovních spar a spojů - úpravu napojení, ukončení - úpravu dilatačních spar včetně předepsané výztuže - úpravu povrchu krytu uvedenou v kapitole 7.10 ČSN 73 6123-1 - navrtání otvorů a osazení kotev a kluzných trnů v napojovacích spárách - nezahrnuje postřiky, nátěry
P | 23 | 56143 |  | KAMENIVO ZPEVNĚNÉ CEMENTEM TL. DO 150MM | M2 | 71.5 | 0 | 0 | 0 | 2
PP |  |  |  | Včetně provedení průkazních a kontrolních zkoušek na materiál; zhotovení, parametry dle zadávací dokumentace a příslušných ČSN, TKP Viz. Situace komunikace 01 - 03
VV |  |  |  | Prstenec okružní křižovatky šířka 1,3 m, délka 55 m 1,3*55=71,500 [A]
TS |  |  |  | - dodání směsi v požadované kvalitě - očištění podkladu - uložení směsi dle předepsaného technologického předpisu a zhutnění vrstvy v předepsané tloušťce - zřízení vrstvy bez rozlišení šířky, pokládání vrstvy po etapách, včetně pracovních spar a spojů - úpravu napojení, ukončení - úpravu dilatačních spar včetně předepsané výztuže - nezahrnuje postřiky, nátěry - nezahrnuje úpravu povrchu krytu
P | 24 | 56335 |  | VOZOVKOVÉ VRSTVY ZE ŠTĚRKODRTI TL. DO 250MM | M2 | 71.5 | 0 | 0 | 0 | 2
PP |  |  |  | Včetně provedení průkazních a kontrolních zkoušek na materiál; zhotovení, parametry dle zadávací dokumentace a příslušných ČSN, TKP Viz. Situace komunikace 01 - 03
VV |  |  |  | Prstenec okružní křižovatky šířka 1,3 m, délka 55 m 1,3*55=71,500 [A]
TS |  |  |  | - dodání kameniva předepsané kvality a zrnitosti - rozprostření a zhutnění vrstvy v předepsané tloušťce - zřízení vrstvy bez rozlišení šířky, pokládání vrstvy po etapách - nezahrnuje postřiky, nátěry

## C_C_SO 108_C_SO 108.8
ASPE10 |  |  |  | Firma: HK | [5 empty] | 3
|  |  |  | Příloha k formuláři pro ocenění nabídky |  |  |  |  | 0 | 3
S | Stavba: | 2020_08_24 |  | Modernizace silnice II/322 Kojice - obchvat |  |  | C_SO 108.8 | 0 | 0,00 | 2
O | Objekt: | C |  | II/322 Kojice - Chvaletice |  |  |  |  | 15,00 | 2
O1 | Objekt: | C_SO 108 |  | Komunikace II/322 (OK2 východ) - hlavní trasa - Hlavní způsobilé výdaje |  |  |  |  | 21,00 | 2
O2 | Rozpočet: | C_SO 108.8 |  | Dopravní ostrůvky
Typ | Poř. číslo | Kód položky | Varianta | Název položky | MJ | Množství | Cena
[7 empty] | Jednotková | Celkem
0 | 1 | 2 | 3 | 4 | 5 | 6 | 9 | 10
SD |  | 5 |  | Komunikace |  |  |  | 0 | 0 |  | 0 | 0
P | 1 | 58212 |  | DLÁŽDĚNÉ KRYTY Z VELKÝCH KOSTEK DO LOŽE Z MC | M2 | 151.6 | 0 | 0 | 0 | 2
PP |  |  |  | Včetně provedení průkazních a kontrolních zkoušek na materiál; zhotovení, parametry dle zadávací dokumentace a příslušných ČSN, TKP Viz. Situace komunikace 01 - 03
VV |  |  |  | Dopravní ostrůvek přek OK plocha: 71 m2 71=71,000 [A] Dopravní ostrůvek za OK plocha: 73 m2 73=73,000 [B] Dopravní ostůvek na vedlejší větvi plocha: 7,6 m2 7,6=7,600 [C] Celkem: A+B+C=151,600 [D]
TS |  |  |  | - dodání dlažebního materiálu v požadované kvalitě, dodání materiálu pro předepsané lože v tloušťce předepsané dokumentací a pro předepsanou výplň spar - očištění podkladu - uložení dlažby dle předepsaného technologického předpisu včetně předepsané podkladní vrstvy a předepsané výplně spar - zřízení vrstvy bez rozlišení šířky, pokládání vrstvy po etapách - úpravu napojení, ukončení podél obrubníků, dilatačních zařízení, odvodňovacích proužků, odvodňovačů, vpustí, šachet a pod., nestanoví-li zadávací dokumentace jinak - nezahrnuje postřiky, nátěry - nezahrnuje těsnění podél obrubníků, dilatačních zařízení, odvodňovacích proužků, odvodňovačů, vpustí, šachet a pod.
P | 2 | 56335 |  | VOZOVKOVÉ VRSTVY ZE ŠTĚRKODRTI TL. DO 250MM | M2 | 303.2 | 0 | 0 | 0 | 2
PP |  |  |  | Včetně provedení průkazních a kontrolních zkoušek na materiál; zhotovení, parametry dle zadávací dokumentace a příslušných ČSN, TKP Viz. Situace komunikace 01 - 03
VV |  |  |  | Dopravní ostrůvek přek OK - pokládka ve 2 vrstvách 220 a 250 mm plocha: 71 m2 71*2=142,000 [A] Dopravní ostrůvek za OK - pokládka ve 2 vrstvách 220 a 250 mm plocha: 73 m2 73*2=146,000 [B] Dopravní ostůvek na vedlejší větvi - pokládka ve 2 vrstvách 220 a 250 mm plocha: 7,6 m2 7,6*2=15,200 [C] Celkem: A+B+C=303,200 [D]
TS |  |  |  | - dodání kameniva předepsané kvality a zrnitosti - rozprostření a zhutnění vrstvy v předepsané tloušťce - zřízení vrstvy bez rozlišení šířky, pokládání vrstvy po etapách - nezahrnuje postřiky, nátěry
SD |  | 9 |  | Ostatní konstrukce a práce |  |  |  | 0 | 0 |  | 0 | 0
P | 3 | 91726 |  | KO OBRUBNÍKY BETONOVÉ | M | 151.6 | 0 | 0 | 0 | 2
PP |  |  |  | Včetně provedení průkazních a kontrolních zkoušek na materiál; zhotovení, parametry dle zadávací dokumentace a příslušných ČSN, TKP Viz. Situace komunikace 01 - 03
VV |  |  |  | Dopravní ostrůvek přek OK délka: 71 m 71=71,000 [A] Dopravní ostrůvek za OK délka: 73 m 73=73,000 [B] Dopravní ostůvek na vedlejší větvi délka: 7,6 m 7,6=7,600 [C] Celkem: A+B+C=151,600 [D]
TS |  |  |  | Položka zahrnuje: dodání a pokládku betonových obrubníků o rozměrech předepsaných zadávací dokumentací betonové lože i boční betonovou opěrku.

## C_C_SO 109
ASPE10 |  |  |  | Firma: HK | [5 empty] | 3
|  |  |  | Příloha k formuláři pro ocenění nabídky |  |  |  |  | 0 | 3
S | Stavba: | 2020_08_24 |  | Modernizace silnice II/322 Kojice - obchvat |  |  | C_SO 109 | 0 | 0,00 | 2
O | Objekt: | C |  | II/322 Kojice - Chvaletice |  |  |  |  | 15,00 | 2
O1 | Rozpočet: | C_SO 109 |  | Přeložka napojení z OK2 - jihozápad - Hlavní způsobilé výdaje |  |  |  |  | 21,00 | 2
Typ | Poř. číslo | Kód položky | Varianta | Název položky | MJ | Množství | Cena
[7 empty] | Jednotková | Celkem
0 | 1 | 2 | 3 | 4 | 5 | 6 | 9 | 10
SD |  | 0 |  | Všeobecné konstrukce a práce |  |  |  | 0 | 0 |  | 0 | 0
P | 5 | 014102 |  | POPLATKY ZA SKLÁDKU | T | 1379.2 | 0 | 0 | 0 | 2
PP |  |  |  | Zemina a kamení, objemová hmotnost 2 t/m3. Odvoz na skládku určenou zhotovitelem. Viz. Situace komunikace 01 - 03
VV |  |  |  | Výměna aktivní zóny, tl. 0,5 m Rameno OK šířka 11 m*délka 80 m 11*80*0,5*2=880,000 [C] Místní komunikace navazující na rameno OK šířka 6,24 m, délka 86 m 6,24*80*0,5*2=499,200 [B] Celkem: C+B=1 379,200 [D]
TS |  |  |  | zahrnuje veškeré poplatky provozovateli skládky související s uložením odpadu na skládce.
SD |  | 1 |  | Zemní práce |  |  |  | 0 | 0 |  | 0 | 0
P | 3 | 17180 |  | ULOŽENÍ SYPANINY DO NÁSYPŮ Z NAKUPOVANÝCH MATERIÁLŮ | M3 | 689.6 | 0 | 0 | 0 | 2
PP |  |  |  | Včetně provedení průkazních a kontrolních zkoušek na materiál; zhotovení, parametry dle zadávací dokumentace a příslušných ČSN, TKP Viz. Situace komunikace 01 - 03
VV |  |  |  | Výměna aktivní zóny, tl. 0,5 m Rameno OK šířka 11 m*délka 80 m 11*80*0,5=440,000 [C] Místní komunikace navazující na rameno OK šířka 6,24 m, délka 86 m 6,24*80*0,5=249,600 [B] Celkem: C+B=689,600 [D]
TS |  |  |  | položka zahrnuje: - kompletní provedení zemní konstrukce (násypového tělesa včetně aktivní zóny) včetně nákupu a dopravy materiálu dle zadávací dokumentace - úprava ukládaného materiálu vlhčením, tříděním, promícháním nebo vysoušením, příp. jiné úpravy za účelem zlepšení jeho mech. vlastností - hutnění i různé míry hutnění - ošetření úložiště po celou dobu práce v něm vč. klimatických opatření - ztížení v okolí vedení, konstrukcí a objektů a jejich dočasné zajištění - ztížení provádění vč. hutnění ve ztížených podmínkách a stísněných prostorech - ztížené ukládání sypaniny pod vodu - ukládání po vrstvách a po jiných nutných částech (figurách) vč. dosypávek - spouštění a nošení materiálu - výměna částí zemní konstrukce znehodnocené klimatickými vlivy - ruční hutnění a výplň jam a prohlubní v podloží - úprava, očištění, ochrana a zhutnění podloží - svahování, hutnění a uzavírání povrchů svahů - zřízení lavic na svazích - udržování úložiště a jeho ochrana proti vodě - odvedení nebo obvedení vody v okolí úložiště a v úložišti - veškeré pomocné konstrukce umožňující provedení zemní konstrukce (příjezdy, sjezdy, nájezdy, lešení, podpěrné konstrukce, přemostění, zpevněné plochy, zakrytí a pod.)
P | 4 | 123838 |  | ODKOP PRO SPOD STAVBU SILNIC A ŽELEZNIC TŘ. II, ODVOZ DO 20KM | M3 | 689.6 | 0 | 0 | 0 | 2
PP |  |  |  | Odvoz na skládku určenou zhotovitelem Provedeno na základě písemného odouhlasení TDS a AD Viz. Situace komunikace 01 - 03
VV |  |  |  | Výměna aktivní zóny, tl. 0,5 m Rameno OK šířka 11 m*délka 80 m 11*80*0,5=440,000 [C] Místní komunikace navazující na rameno OK šířka 6,24 m, délka 86 m 6,24*80*0,5=249,600 [B] Celkem: C+B=689,600 [D]
TS |  |  |  | položka zahrnuje: - vodorovná a svislá doprava, přemístění, přeložení, manipulace s výkopkem - kompletní provedení vykopávky nezapažené i zapažené - ošetření výkopiště po celou dobu práce v něm vč. klimatických opatření - ztížení vykopávek v blízkosti podzemního vedení, konstrukcí a objektů vč. jejich dočasného zajištění - ztížení pod vodou, v okolí výbušnin, ve stísněných prostorech a pod. - těžení po vrstvách, pásech a po jiných nutných částech (figurách) - čerpání vody vč. čerpacích jímek, potrubí a pohotovostní čerpací soupravy (viz ustanovení k pol. 1151,2) - potřebné snížení hladiny podzemní vody - těžení a rozpojování jednotlivých balvanů - vytahování a nošení výkopku - svahování a přesvah. svahů do konečného tvaru, výměna hornin v podloží a v pláni znehodnocené klimatickými vlivy - eventuelně nutné druhotné rozpojení odstřelené horniny - ruční vykopávky, odstranění kořenů a napadávek - pažení, vzepření a rozepření vč. přepažování (vyjma štětových stěn) - úpravu, ochranu a očištění dna, základové spáry, stěn a svahů - zhutnění podloží, případně i svahů vč. svahování - zřízení stupňů v podloží a lavic na svazích, není-li pro tyto práce zřízena samostatná položka - udržování výkopiště a jeho ochrana proti vodě - odvedení nebo obvedení vody v okolí výkopiště a ve výkopišti - třídění výkopku - veškeré pomocné konstrukce umožňující provedení vykopávky (příjezdy, sjezdy, nájezdy, lešení, podpěr. konstr., přemostění, zpevněné plochy, zakrytí a pod.) - nezahrnuje uložení zeminy (na skládku, do násypu) ani poplatky za skládku, vykazují se v položce č.0141**
P | 62 | 18110 |  | ÚPRAVA PLÁNĚ SE ZHUTNĚNÍM V HORNINĚ TŘ. I | M2 | 1561.6 | 0 | 0 | 0 | 2
PP |  |  |  | Včetně provedení průkazních a kontrolních zkoušek na materiál; zhotovení, parametry dle zadávací dokumentace a příslušných ČSN, TKP Viz. Situace komunikace 01 - 03
VV |  |  |  | Plocha viz. pol. 56335 1561,6=1 561,600 [A]
TS |  |  |  | položka zahrnuje úpravu pláně včetně vyrovnání výškových rozdílů. Míru zhutnění určuje projekt.
SD |  | 2 |  | Základy |  |  |  | 0 | 0 |  | 0 | 0
P | 2 | 289971 |  | OPLÁŠTĚNÍ (ZPEVNĚNÍ) Z GEOTEXTILIE | M2 | 1582.64 | 0 | 0 | 0 | 2
PP |  |  |  | Včetně provedení průkazních a kontrolních zkoušek na materiál; zhotovení, parametry dle zadávací dokumentace a příslušných ČSN, TKP Viz. Situace komunikace 01 - 03
VV |  |  |  | Výměna aktivní zóny, tl. 0,5 m Rameno OK šířka 11 + (2*0,5 m rozšíření na kraji), délka 80 m (11+(2*0,5))*80=960,000 [A] Místní komunikace navazující na rameno OK šířka 6,24 m, délka 86 m šířka 6,24 + (2*0,5 m rozšíření na kraji), délka 86 m (6,24+(2*0,5))*86=622,640 [E] Celkem: A+E=1 582,640 [F]
TS |  |  |  | Položka zahrnuje: - dodávku předepsané geotextilie - úpravu, očištění a ochranu podkladu - přichycení k podkladu, případně zatížení - úpravy spojů a zajištění okrajů - úpravy pro odvodnění - nutné přesahy - mimostaveništní a vnitrostaveništní dopravu
SD |  | 5 |  | Komunikace |  |  |  | 0 | 0 |  | 0 | 0
P | 1 | 574A34 |  | ASFALTOVÝ BETON PRO OBRUSNÉ VRSTVY ACO 11+, 11S TL. 40MM | M2 | 1460.7 | 0 | 0 | 0 | 2
PP |  |  |  | Včetně provedení průkazních a kontrolních zkoušek na materiál; zhotovení, parametry dle zadávací dokumentace a příslušných ČSN, TKP Viz. Situace komunikace 01 - 03
VV |  |  |  | Rameno OK šířka 11 m*délka 80 m 11*80=880,000 [A] Místní komunikace navazující na rameno OK šířka 6,24 m, délka 86 m 6,24*80=499,200 [B] Navázání na stávající stav plocha 81,5 81,5=81,500 [D] Celkem: A+B+D=1 460,700 [E]
TS |  |  |  | - dodání směsi v požadované kvalitě - očištění podkladu - uložení směsi dle předepsaného technologického předpisu, zhutnění vrstvy v předepsané tloušťce - zřízení vrstvy bez rozlišení šířky, pokládání vrstvy po etapách, včetně pracovních spar a spojů - úpravu napojení, ukončení podél obrubníků, dilatačních zařízení, odvodňovacích proužků, odvodňovačů, vpustí, šachet a pod. - nezahrnuje postřiky, nátěry - nezahrnuje těsnění podél obrubníků, dilatačních zařízení, odvodňovacích proužků, odvodňovačů, vpustí, šachet a pod.
P | 2 | 572214 |  | SPOJOVACÍ POSTŘIK Z EMULZE DO 0,5KG/M2 | M2 | 1395.2 | 0 | 0 | 0 | 2
PP |  |  |  | Včetně provedení průkazních a kontrolních zkoušek na materiál; zhotovení, parametry dle zadávací dokumentace a příslušných ČSN, TKP Viz. Situace komunikace 01 - 03
VV |  |  |  | Rameno OK šířka 11 m*délka 80 m šířka+(2*rozšíření pod krajnicí)*délka (11+(2*0,05))*80=888,000 [A] Místní komunikace navazující na rameno OK šířka 6,24 m, délka 86 m (6,24+(2*0,05))*80=507,200 [B] Celkem: A+B=1 395,200 [C]
TS |  |  |  | - dodání všech předepsaných materiálů pro postřiky v předepsaném množství - provedení dle předepsaného technologického předpisu - zřízení vrstvy bez rozlišení šířky, pokládání vrstvy po etapách - úpravu napojení, ukončení
P | 3 | 574C56 |  | ASFALTOVÝ BETON PRO LOŽNÍ VRSTVY ACL 16+, 16S TL. 60MM | M2 | 1395.2 | 0 | 0 | 0 | 2
PP |  |  |  | Včetně provedení průkazních a kontrolních zkoušek na materiál; zhotovení, parametry dle zadávací dokumentace a příslušných ČSN, TKP Viz. Situace komunikace 01 - 03
VV |  |  |  | Rameno OK šířka 11 m*délka 80 m šířka+(2*rozšíření pod krajnicí)*délka (11+(2*0,05))*80=888,000 [A] Místní komunikace navazující na rameno OK šířka 6,24 m, délka 86 m (6,24+(2*0,05))*80=507,200 [B] Celkem: A+B=1 395,200 [C]
TS |  |  |  | - dodání směsi v požadované kvalitě - očištění podkladu - uložení směsi dle předepsaného technologického předpisu, zhutnění vrstvy v předepsané tloušťce - zřízení vrstvy bez rozlišení šířky, pokládání vrstvy po etapách, včetně pracovních spar a spojů - úpravu napojení, ukončení podél obrubníků, dilatačních zařízení, odvodňovacích proužků, odvodňovačů, vpustí, šachet a pod. - nezahrnuje postřiky, nátěry - nezahrnuje těsnění podél obrubníků, dilatačních zařízení, odvodňovacích proužků, odvodňovačů, vpustí, šachet a pod.
P | 4 | 572224 |  | SPOJOVACÍ POSTŘIK Z EMULZE DO 1,0KG/M2 | M2 | 1424 | 0 | 0 | 0 | 2
PP |  |  |  | Včetně provedení průkazních a kontrolních zkoušek na materiál; zhotovení, parametry dle zadávací dokumentace a příslušných ČSN, TKP Viz. Situace komunikace 01 - 03
VV |  |  |  | Rameno OK šířka 11 m*délka 80 m šířka+(2*rozšíření pod krajnicí)*délka (11+(2*0,14))*80=902,400 [A] Místní komunikace navazující na rameno OK šířka 6,24 m, délka 86 m (6,24+(2*0,14))*80=521,600 [B] Celkem: A+B=1 424,000 [C]
TS |  |  |  | - dodání všech předepsaných materiálů pro postřiky v předepsaném množství - provedení dle předepsaného technologického předpisu - zřízení vrstvy bez rozlišení šířky, pokládání vrstvy po etapách - úpravu napojení, ukončení
P | 5 | 574E46 |  | ASFALTOVÝ BETON PRO PODKLADNÍ VRSTVY ACP 16+, 16S TL. 50MM | M2 | 1424 | 0 | 0 | 0 | 2
PP |  |  |  | Včetně provedení průkazních a kontrolních zkoušek na materiál; zhotovení, parametry dle zadávací dokumentace a příslušných ČSN, TKP Viz. Situace komunikace 01 - 03
VV |  |  |  | Rameno OK šířka 11 m*délka 80 m šířka+(2*rozšíření pod krajnicí)*délka (11+(2*0,14))*80=902,400 [A] Místní komunikace navazující na rameno OK šířka 6,24 m, délka 86 m (6,24+(2*0,14))*80=521,600 [B] Celkem: A+B=1 424,000 [C]
TS |  |  |  | - dodání směsi v požadované kvalitě - očištění podkladu - uložení směsi dle předepsaného technologického předpisu, zhutnění vrstvy v předepsané tloušťce - zřízení vrstvy bez rozlišení šířky, pokládání vrstvy po etapách, včetně pracovních spar a spojů - úpravu napojení, ukončení podél obrubníků, dilatačních zařízení, odvodňovacích proužků, odvodňovačů, vpustí, šachet a pod. - nezahrnuje postřiky, nátěry - nezahrnuje těsnění podél obrubníků, dilatačních zařízení, odvodňovacích proužků, odvodňovačů, vpustí, šachet a pod.
P | 6 | 572121 |  | INFILTRAČNÍ POSTŘIK ASFALTOVÝ DO 1,0KG/M2 | M2 | 1468.8 | 0 | 0 | 0 | 2
PP |  |  |  | Včetně provedení průkazních a kontrolních zkoušek na materiál; zhotovení, parametry dle zadávací dokumentace a příslušných ČSN, TKP Viz. Situace komunikace 01 - 03
VV |  |  |  | Rameno OK šířka 11 m*délka 80 m šířka+(2*rozšíření pod krajnicí)*délka (11+(2*0,28))*80=924,800 [A] Místní komunikace navazující na rameno OK šířka 6,24 m, délka 86 m (6,24+(2*0,28))*80=544,000 [B] Celkem: A+B=1 468,800 [C]
TS |  |  |  | - dodání všech předepsaných materiálů pro postřiky v předepsaném množství - provedení dle předepsaného technologického předpisu - zřízení vrstvy bez rozlišení šířky, pokládání vrstvy po etapách - úpravu napojení, ukončení
P | 7 | 56143 |  | KAMENIVO ZPEVNĚNÉ CEMENTEM TL. DO 150MM | M2 | 1468.8 | 0 | 0 | 0 | 2
PP |  |  |  | Včetně provedení průkazních a kontrolních zkoušek na materiál; zhotovení, parametry dle zadávací dokumentace a příslušných ČSN, TKP Viz. Situace komunikace 01 - 03
VV |  |  |  | Rameno OK šířka 11 m*délka 80 m šířka+(2*rozšíření pod krajnicí)*délka (11+(2*0,28))*80=924,800 [A] Místní komunikace navazující na rameno OK šířka 6,24 m, délka 86 m (6,24+(2*0,28))*80=544,000 [B] Celkem: A+B=1 468,800 [C]
TS |  |  |  | - dodání směsi v požadované kvalitě - očištění podkladu - uložení směsi dle předepsaného technologického předpisu a zhutnění vrstvy v předepsané tloušťce - zřízení vrstvy bez rozlišení šířky, pokládání vrstvy po etapách, včetně pracovních spar a spojů - úpravu napojení, ukončení - úpravu dilatačních spar včetně předepsané výztuže - nezahrnuje postřiky, nátěry - nezahrnuje úpravu povrchu krytu
P | 8 | 56335 |  | VOZOVKOVÉ VRSTVY ZE ŠTĚRKODRTI TL. DO 250MM | M2 | 1561.6 | 0 | 0 | 0 | 2
PP |  |  |  | Včetně provedení průkazních a kontrolních zkoušek na materiál; zhotovení, parametry dle zadávací dokumentace a příslušných ČSN, TKP Viz. Situace komunikace 01 - 03
VV |  |  |  | Rameno OK šířka 11 m*délka 80 m šířka+(2*rozšíření pod krajnicí)*délka (11+(2*0,57))*80=971,200 [A] Místní komunikace navazující na rameno OK šířka 6,24 m, délka 86 m (6,24+(2*0,57))*80=590,400 [B] Celkem: A+B=1 561,600 [C]
TS |  |  |  | - dodání kameniva předepsané kvality a zrnitosti - rozprostření a zhutnění vrstvy v předepsané tloušťce - zřízení vrstvy bez rozlišení šířky, pokládání vrstvy po etapách - nezahrnuje postřiky, nátěry
P | 61 | 58920 |  | VÝPLŇ SPAR MODIFIKOVANÝM ASFALTEM | M | 31.65 | 0 | 0 | 0 | 2
PP |  |  |  | Včetně provedení průkazních a kontrolních zkoušek na materiál; zhotovení, parametry dle zadávací dokumentace a příslušných ČSN, TKP Viz. Situace komunikace 01 - 03
VV |  |  |  | ZU, délka 15 m 15=15,000 [A] KU, délka 6,65 m 6,65=6,650 [B] délka 8 m 8=8,000 [C] délka 2 m 2=2,000 [D] Celkem: A+B+C+D=31,650 [E]
TS |  |  |  | položka zahrnuje: - dodávku předepsaného materiálu - vyčištění a výplň spar tímto materiálem
SD |  | 9 |  | Ostatní konstrukce a práce |  |  |  | 0 | 0 |  | 0 | 0
P | 9 | 917224 |  | SILNIČNÍ A CHODNÍKOVÉ OBRUBY Z BETONOVÝCH OBRUBNÍKŮ ŠÍŘ 150MM | M | 111 | 0 | 0 | 0 | 2
PP |  |  |  | Včetně provedení průkazních a kontrolních zkoušek na materiál; zhotovení, parametry dle zadávací dokumentace a příslušných ČSN, TKP Viz. Situace komunikace 01 - 03
VV |  |  |  | Silniční obrubník ,Rameno OK délka 73 m:73=73,000 [A] Silniční obrubník ,Místní komunikace navazující na rameno OK délka 38 m:38=38,000 [B] Celkem: A+B=111,000 [C]
TS |  |  |  | Položka zahrnuje: dodání a pokládku betonových obrubníků o rozměrech předepsaných zadávací dokumentací betonové lože i boční betonovou opěrku.
P | 63 | 919112 |  | ŘEZÁNÍ ASFALTOVÉHO KRYTU VOZOVEK TL DO 100MM | M | 31.65 | 0 | 0 | 0 | 2
PP |  |  |  | Viz. Situace komunikace 01 - 03
VV |  |  |  | ZU, délka 15 m 15=15,000 [A] KU, délka 6,65 m 6,65=6,650 [B] délka 8 m 8=8,000 [C] délka 2 m 2=2,000 [D] Celkem: A+B+C+D=31,650 [E]
TS |  |  |  | položka zahrnuje řezání vozovkové vrstvy v předepsané tloušťce, včetně spotřeby vody

## C_C_SO 110
ASPE10 |  |  |  | Firma: HK | [5 empty] | 3
|  |  |  | Příloha k formuláři pro ocenění nabídky |  |  |  |  | 0 | 3
S | Stavba: | 2020_08_24 |  | Modernizace silnice II/322 Kojice - obchvat |  |  | C_SO 110 | 0 | 0,00 | 2
O | Objekt: | C |  | II/322 Kojice - Chvaletice |  |  |  |  | 15,00 | 2
O1 | Rozpočet: | C_SO 110 |  | Přeložka chodníku k železniční zastávce (do km 2,25) - Vedlejší způsobilé výdaje |  |  |  |  | 21,00 | 2
Typ | Poř. číslo | Kód položky | Varianta | Název položky | MJ | Množství | Cena
[7 empty] | Jednotková | Celkem
0 | 1 | 2 | 3 | 4 | 5 | 6 | 9 | 10
SD |  | 1 |  | Zemní práce |  |  |  | 0 | 0 |  | 0 | 0
P | 26 | 17180 |  | ULOŽENÍ SYPANINY DO NÁSYPŮ Z NAKUPOVANÝCH MATERIÁLŮ | M3 | 270 | 0 | 0 | 0 | 2
PP |  |  |  | Včetně provedení průkazních a kontrolních zkoušek na materiál; zhotovení, parametry dle zadávací dokumentace a příslušných ČSN, TKP Viz. Situace komunikace 01 - 03
VV |  |  |  | Násyp tělesa chodníku SO 110, objem 270 m3 viz. kubatury zemních prací 270=270,000 [A]
TS |  |  |  | položka zahrnuje: - kompletní provedení zemní konstrukce (násypového tělesa včetně aktivní zóny) včetně nákupu a dopravy materiálu dle zadávací dokumentace - úprava ukládaného materiálu vlhčením, tříděním, promícháním nebo vysoušením, příp. jiné úpravy za účelem zlepšení jeho mech. vlastností - hutnění i různé míry hutnění - ošetření úložiště po celou dobu práce v něm vč. klimatických opatření - ztížení v okolí vedení, konstrukcí a objektů a jejich dočasné zajištění - ztížení provádění vč. hutnění ve ztížených podmínkách a stísněných prostorech - ztížené ukládání sypaniny pod vodu - ukládání po vrstvách a po jiných nutných částech (figurách) vč. dosypávek - spouštění a nošení materiálu - výměna částí zemní konstrukce znehodnocené klimatickými vlivy - ruční hutnění a výplň jam a prohlubní v podloží - úprava, očištění, ochrana a zhutnění podloží - svahování, hutnění a uzavírání povrchů svahů - zřízení lavic na svazích - udržování úložiště a jeho ochrana proti vodě - odvedení nebo obvedení vody v okolí úložiště a v úložišti - veškeré pomocné konstrukce umožňující provedení zemní konstrukce (příjezdy, sjezdy, nájezdy, lešení, podpěrné konstrukce, přemostění, zpevněné plochy, zakrytí a pod.)
SD |  | 5 |  | Komunikace |  |  |  | 0 | 0 |  | 0 | 0
P | 1 | 574A43 |  | ASFALTOVÝ BETON PRO OBRUSNÉ VRSTVY ACO 11 TL. 50MM | M2 | 206 | 0 | 0 | 0 | 2
PP |  |  |  | Včetně provedení průkazních a kontrolních zkoušek na materiál; zhotovení, parametry dle zadávací dokumentace a příslušných ČSN, TKP Viz. Situace komunikace 01 - 03
VV |  |  |  | SO 110, šířka 2 m, délka 103 m 2*103=206,000 [A]
TS |  |  |  | - dodání směsi v požadované kvalitě - očištění podkladu - uložení směsi dle předepsaného technologického předpisu, zhutnění vrstvy v předepsané tloušťce - zřízení vrstvy bez rozlišení šířky, pokládání vrstvy po etapách, včetně pracovních spar a spojů - úpravu napojení, ukončení podél obrubníků, dilatačních zařízení, odvodňovacích proužků, odvodňovačů, vpustí, šachet a pod. - nezahrnuje postřiky, nátěry - nezahrnuje těsnění podél obrubníků, dilatačních zařízení, odvodňovacích proužků, odvodňovačů, vpustí, šachet a pod.
P | 2 | 572214 |  | SPOJOVACÍ POSTŘIK Z EMULZE DO 0,5KG/M2 | M2 | 206 | 0 | 0 | 0 | 2
PP |  |  |  | Včetně provedení průkazních a kontrolních zkoušek na materiál; zhotovení, parametry dle zadávací dokumentace a příslušných ČSN, TKP Viz. Situace komunikace 01 - 03
VV |  |  |  | SO 110, šířka 2 m, délka 103 m 2*103=206,000 [A]
TS |  |  |  | - dodání všech předepsaných materiálů pro postřiky v předepsaném množství - provedení dle předepsaného technologického předpisu - zřízení vrstvy bez rozlišení šířky, pokládání vrstvy po etapách - úpravu napojení, ukončení
P | 3 | 56361 |  | VOZOVKOVÉ VRSTVY Z RECYKLOVANÉHO MATERIÁLU TL DO 50MM | M2 | 206 | 0 | 0 | 0 | 2
PP |  |  |  | Včetně provedení průkazních a kontrolních zkoušek na materiál; zhotovení, parametry dle zadávací dokumentace a příslušných ČSN, TKP Viz. Situace komunikace 01 - 03
VV |  |  |  | SO 110, šířka 2 m, délka 103 m 2*103=206,000 [A]
TS |  |  |  | - dodání recyklátu v požadované kvalitě - očištění podkladu - uložení recyklátu dle předepsaného technologického předpisu, zhutnění vrstvy v předepsané tloušťce - zřízení vrstvy bez rozlišení šířky, pokládání vrstvy po etapách, včetně pracovních spar a spojů - úpravu napojení, ukončení - nezahrnuje postřiky, nátěry
P | 6 | 572121 |  | INFILTRAČNÍ POSTŘIK ASFALTOVÝ DO 1,0KG/M2 | M2 | 206 | 0 | 0 | 0 | 2
PP |  |  |  | Včetně provedení průkazních a kontrolních zkoušek na materiál; zhotovení, parametry dle zadávací dokumentace a příslušných ČSN, TKP Viz. Situace komunikace 01 - 03
VV |  |  |  | SO 110, šířka 2 m, délka 103 m 2*103=206,000 [A]
TS |  |  |  | - dodání všech předepsaných materiálů pro postřiky v předepsaném množství - provedení dle předepsaného technologického předpisu - zřízení vrstvy bez rozlišení šířky, pokládání vrstvy po etapách - úpravu napojení, ukončení
P | 24 | 56334 |  | VOZOVKOVÉ VRSTVY ZE ŠTĚRKODRTI TL. DO 200MM | M2 | 206 | 0 | 0 | 0 | 2
PP |  |  |  | Včetně provedení průkazních a kontrolních zkoušek na materiál; zhotovení, parametry dle zadávací dokumentace a příslušných ČSN, TKP Viz. Situace komunikace 01 - 03
VV |  |  |  | SO 110, šířka 2 m, délka 103 m 2*103=206,000 [A]
TS |  |  |  | - dodání kameniva předepsané kvality a zrnitosti - rozprostření a zhutnění vrstvy v předepsané tloušťce - zřízení vrstvy bez rozlišení šířky, pokládání vrstvy po etapách - nezahrnuje postřiky, nátěry
SD |  | 9 |  | Ostatní konstrukce a práce |  |  |  | 0 | 0 |  | 0 | 0
P | 25 | 917211 |  | ZÁHONOVÉ OBRUBY Z BETONOVÝCH OBRUBNÍKŮ ŠÍŘ 80MM | M | 304 | 0 | 0 | 0 | 2
PP |  |  |  | Včetně provedení průkazních a kontrolních zkoušek na materiál; zhotovení, parametry dle zadávací dokumentace a příslušných ČSN, TKP Viz. Situace komunikace 01 - 03
VV |  |  |  | Záhonový obrubník SO 110 chodník , délka 103 + 201 m:304=304,000 [A]
TS |  |  |  | Položka zahrnuje: dodání a pokládku betonových obrubníků o rozměrech předepsaných zadávací dokumentací betonové lože i boční betonovou opěrku.

## C_C_SO 111
ASPE10 |  |  |  | Firma: HK | [5 empty] | 3
|  |  |  | Příloha k formuláři pro ocenění nabídky |  |  |  |  | 0 | 3
S | Stavba: | 2020_08_24 |  | Modernizace silnice II/322 Kojice - obchvat |  |  | C_SO 111 | 0 | 0,00 | 2
O | Objekt: | C |  | II/322 Kojice - Chvaletice |  |  |  |  | 15,00 | 2
O1 | Rozpočet: | C_SO 111 |  | Přeložka silnice k železničnímu přejezdu km 2,285 - Vedlejší způsobilé výdaje |  |  |  |  | 21,00 | 2
Typ | Poř. číslo | Kód položky | Varianta | Název položky | MJ | Množství | Cena
[7 empty] | Jednotková | Celkem
0 | 1 | 2 | 3 | 4 | 5 | 6 | 9 | 10
SD |  | 5 |  | Komunikace |  |  |  | 0 | 0 |  | 0 | 0
P | 1 | 574A45 |  | ASFALTOVÝ BETON PRO OBRUSNÉ VRSTVY ACO 16 TL. 40MM | M2 | 300 | 0 | 0 | 0 | 2
PP |  |  |  | Včetně provedení průkazních a kontrolních zkoušek na materiál; zhotovení, parametry dle zadávací dokumentace a příslušných ČSN, TKP Viz. Situace komunikace 01 - 03
VV |  |  |  | Sjezd k SŽDC; délka 50 m, šířak 6 m 50*6=300,000 [A]
TS |  |  |  | - dodání směsi v požadované kvalitě - očištění podkladu - uložení směsi dle předepsaného technologického předpisu, zhutnění vrstvy v předepsané tloušťce - zřízení vrstvy bez rozlišení šířky, pokládání vrstvy po etapách, včetně pracovních spar a spojů - úpravu napojení, ukončení podél obrubníků, dilatačních zařízení, odvodňovacích proužků, odvodňovačů, vpustí, šachet a pod. - nezahrnuje postřiky, nátěry - nezahrnuje těsnění podél obrubníků, dilatačních zařízení, odvodňovacích proužků, odvodňovačů, vpustí, šachet a pod.
P | 2 | 572214 |  | SPOJOVACÍ POSTŘIK Z EMULZE DO 0,5KG/M2 | M2 | 305 | 0 | 0 | 0 | 2
PP |  |  |  | Včetně provedení průkazních a kontrolních zkoušek na materiál; zhotovení, parametry dle zadávací dokumentace a příslušných ČSN, TKP Viz. Situace komunikace 01 - 03
VV |  |  |  | Sjezd k SŽDC; délka 50 m, šířak 6 m 50*(6+(2*0,05))=305,000 [A]
TS |  |  |  | - dodání všech předepsaných materiálů pro postřiky v předepsaném množství - provedení dle předepsaného technologického předpisu - zřízení vrstvy bez rozlišení šířky, pokládání vrstvy po etapách - úpravu napojení, ukončení
P | 3 | 574C46 |  | ASFALTOVÝ BETON PRO LOŽNÍ VRSTVY ACL 16+, 16S TL. 50MM | M2 | 314 | 0 | 0 | 0 | 2
PP |  |  |  | Včetně provedení průkazních a kontrolních zkoušek na materiál; zhotovení, parametry dle zadávací dokumentace a příslušných ČSN, TKP Viz. Situace komunikace 01 - 03
VV |  |  |  | Sjezd k SŽDC; délka 50 m, šířak 6 m 50*(6+(2*0,14))=314,000 [A]
TS |  |  |  | - dodání směsi v požadované kvalitě - očištění podkladu - uložení směsi dle předepsaného technologického předpisu, zhutnění vrstvy v předepsané tloušťce - zřízení vrstvy bez rozlišení šířky, pokládání vrstvy po etapách, včetně pracovních spar a spojů - úpravu napojení, ukončení podél obrubníků, dilatačních zařízení, odvodňovacích proužků, odvodňovačů, vpustí, šachet a pod. - nezahrnuje postřiky, nátěry - nezahrnuje těsnění podél obrubníků, dilatačních zařízení, odvodňovacích proužků, odvodňovačů, vpustí, šachet a pod.
P | 6 | 572121 |  | INFILTRAČNÍ POSTŘIK ASFALTOVÝ DO 1,0KG/M2 | M2 | 328 | 0 | 0 | 0 | 2
PP |  |  |  | Včetně provedení průkazních a kontrolních zkoušek na materiál; zhotovení, parametry dle zadávací dokumentace a příslušných ČSN, TKP Viz. Situace komunikace 01 - 03
VV |  |  |  | Sjezd k SŽDC; délka 50 m, šířak 6 m 50*(6+(2*0,28))=328,000 [A]
TS |  |  |  | - dodání všech předepsaných materiálů pro postřiky v předepsaném množství - provedení dle předepsaného technologického předpisu - zřízení vrstvy bez rozlišení šířky, pokládání vrstvy po etapách - úpravu napojení, ukončení
P | 7 | 56336 |  | VOZOVKOVÉ VRSTVY ZE ŠTĚRKODRTI TL. DO 300MM | M2 | 328 | 0 | 0 | 0 | 2
PP |  |  |  | Včetně provedení průkazních a kontrolních zkoušek na materiál; zhotovení, parametry dle zadávací dokumentace a příslušných ČSN, TKP Viz. Situace komunikace 01 - 03
VV |  |  |  | Sjezd k SŽDC; délka 50 m, šířak 6 m Pokládka ve 2 vrstvách po 150 mm 50*(6+(2*0,28))=328,000 [A]
TS |  |  |  | - dodání kameniva předepsané kvality a zrnitosti - rozprostření a zhutnění vrstvy v předepsané tloušťce - zřízení vrstvy bez rozlišení šířky, pokládání vrstvy po etapách - nezahrnuje postřiky, nátěry

## C_C_SO 112
ASPE10 |  |  |  | Firma: HK | [5 empty] | 3
|  |  |  | Příloha k formuláři pro ocenění nabídky |  |  |  |  | 0 | 3
S | Stavba: | 2020_08_24 |  | Modernizace silnice II/322 Kojice - obchvat |  |  | C_SO 112 | 0 | 0,00 | 2
O | Objekt: | C |  | II/322 Kojice - Chvaletice |  |  |  |  | 15,00 | 2
O1 | Rozpočet: | C_SO 112 |  | Chodník k železniční zastávce - Nezpůsobilé výdaje |  |  |  |  | 21,00 | 2
Typ | Poř. číslo | Kód položky | Varianta | Název položky | MJ | Množství | Cena
[7 empty] | Jednotková | Celkem
0 | 1 | 2 | 3 | 4 | 5 | 6 | 9 | 10
SD |  | 1 |  | Zemní práce |  |  |  | 0 | 0 |  | 0 | 0
P | 26 | 17180 |  | ULOŽENÍ SYPANINY DO NÁSYPŮ Z NAKUPOVANÝCH MATERIÁLŮ | M3 | 1026 | 0 | 0 | 0 | 2
PP |  |  |  | Včetně provedení průkazních a kontrolních zkoušek na materiál; zhotovení, parametry dle zadávací dokumentace a příslušných ČSN, TKP Viz. Situace komunikace 01 - 03
VV |  |  |  | Násyp tělesa chodníku SO 112, objem 1026 m3 viz. kubatury zemních prací 1026=1 026,000 [A]
TS |  |  |  | položka zahrnuje: - kompletní provedení zemní konstrukce (násypového tělesa včetně aktivní zóny) včetně nákupu a dopravy materiálu dle zadávací dokumentace - úprava ukládaného materiálu vlhčením, tříděním, promícháním nebo vysoušením, příp. jiné úpravy za účelem zlepšení jeho mech. vlastností - hutnění i různé míry hutnění - ošetření úložiště po celou dobu práce v něm vč. klimatických opatření - ztížení v okolí vedení, konstrukcí a objektů a jejich dočasné zajištění - ztížení provádění vč. hutnění ve ztížených podmínkách a stísněných prostorech - ztížené ukládání sypaniny pod vodu - ukládání po vrstvách a po jiných nutných částech (figurách) vč. dosypávek - spouštění a nošení materiálu - výměna částí zemní konstrukce znehodnocené klimatickými vlivy - ruční hutnění a výplň jam a prohlubní v podloží - úprava, očištění, ochrana a zhutnění podloží - svahování, hutnění a uzavírání povrchů svahů - zřízení lavic na svazích - udržování úložiště a jeho ochrana proti vodě - odvedení nebo obvedení vody v okolí úložiště a v úložišti - veškeré pomocné konstrukce umožňující provedení zemní konstrukce (příjezdy, sjezdy, nájezdy, lešení, podpěrné konstrukce, přemostění, zpevněné plochy, zakrytí a pod.)
SD |  | 5 |  | Komunikace |  |  |  | 0 | 0 |  | 0 | 0
P | 1 | 574A43 |  | ASFALTOVÝ BETON PRO OBRUSNÉ VRSTVY ACO 11 TL. 50MM | M2 | 224 | 0 | 0 | 0 | 2
PP |  |  |  | Včetně provedení průkazních a kontrolních zkoušek na materiál; zhotovení, parametry dle zadávací dokumentace a příslušných ČSN, TKP Viz. Situace komunikace 01 - 03
VV |  |  |  | SO 112, šířka 2 m, délka 112 m 2*112=224,000 [A]
TS |  |  |  | - dodání směsi v požadované kvalitě - očištění podkladu - uložení směsi dle předepsaného technologického předpisu, zhutnění vrstvy v předepsané tloušťce - zřízení vrstvy bez rozlišení šířky, pokládání vrstvy po etapách, včetně pracovních spar a spojů - úpravu napojení, ukončení podél obrubníků, dilatačních zařízení, odvodňovacích proužků, odvodňovačů, vpustí, šachet a pod. - nezahrnuje postřiky, nátěry - nezahrnuje těsnění podél obrubníků, dilatačních zařízení, odvodňovacích proužků, odvodňovačů, vpustí, šachet a pod.
P | 2 | 572214 |  | SPOJOVACÍ POSTŘIK Z EMULZE DO 0,5KG/M2 | M2 | 224 | 0 | 0 | 0 | 2
PP |  |  |  | Včetně provedení průkazních a kontrolních zkoušek na materiál; zhotovení, parametry dle zadávací dokumentace a příslušných ČSN, TKP Viz. Situace komunikace 01 - 03
VV |  |  |  | SO 112, šířka 2 m, délka 112 m 2*112=224,000 [A]
TS |  |  |  | - dodání všech předepsaných materiálů pro postřiky v předepsaném množství - provedení dle předepsaného technologického předpisu - zřízení vrstvy bez rozlišení šířky, pokládání vrstvy po etapách - úpravu napojení, ukončení
P | 3 | 56361 |  | VOZOVKOVÉ VRSTVY Z RECYKLOVANÉHO MATERIÁLU TL DO 50MM | M2 | 224 | 0 | 0 | 0 | 2
PP |  |  |  | Včetně provedení průkazních a kontrolních zkoušek na materiál; zhotovení, parametry dle zadávací dokumentace a příslušných ČSN, TKP Viz. Situace komunikace 01 - 03
VV |  |  |  | SO 112, šířka 2 m, délka 112 m 2*112=224,000 [A]
TS |  |  |  | - dodání recyklátu v požadované kvalitě - očištění podkladu - uložení recyklátu dle předepsaného technologického předpisu, zhutnění vrstvy v předepsané tloušťce - zřízení vrstvy bez rozlišení šířky, pokládání vrstvy po etapách, včetně pracovních spar a spojů - úpravu napojení, ukončení - nezahrnuje postřiky, nátěry
P | 6 | 572121 |  | INFILTRAČNÍ POSTŘIK ASFALTOVÝ DO 1,0KG/M2 | M2 | 224 | 0 | 0 | 0 | 2
PP |  |  |  | Včetně provedení průkazních a kontrolních zkoušek na materiál; zhotovení, parametry dle zadávací dokumentace a příslušných ČSN, TKP Viz. Situace komunikace 01 - 03
VV |  |  |  | SO 112, šířka 2 m, délka 112 m 2*112=224,000 [A]
TS |  |  |  | - dodání všech předepsaných materiálů pro postřiky v předepsaném množství - provedení dle předepsaného technologického předpisu - zřízení vrstvy bez rozlišení šířky, pokládání vrstvy po etapách - úpravu napojení, ukončení
P | 24 | 56334 |  | VOZOVKOVÉ VRSTVY ZE ŠTĚRKODRTI TL. DO 200MM | M2 | 224 | 0 | 0 | 0 | 2
PP |  |  |  | Včetně provedení průkazních a kontrolních zkoušek na materiál; zhotovení, parametry dle zadávací dokumentace a příslušných ČSN, TKP Viz. Situace komunikace 01 - 03
VV |  |  |  | SO 112, šířka 2 m, délka 112 m 2*112=224,000 [A]
TS |  |  |  | - dodání kameniva předepsané kvality a zrnitosti - rozprostření a zhutnění vrstvy v předepsané tloušťce - zřízení vrstvy bez rozlišení šířky, pokládání vrstvy po etapách - nezahrnuje postřiky, nátěry
SD |  | 9 |  | Ostatní konstrukce a práce |  |  |  | 0 | 0 |  | 0 | 0
P | 25 | 917211 |  | ZÁHONOVÉ OBRUBY Z BETONOVÝCH OBRUBNÍKŮ ŠÍŘ 80MM | M | 224 | 0 | 0 | 0 | 2
PP |  |  |  | Včetně provedení průkazních a kontrolních zkoušek na materiál; zhotovení, parametry dle zadávací dokumentace a příslušných ČSN, TKP Viz. Situace komunikace 01 - 03
VV |  |  |  | Záhonový obrubník km 2,2 - km 2,3 chodník vlevo, délka 112 + 112 m:224=224,000 [A]
TS |  |  |  | Položka zahrnuje: dodání a pokládku betonových obrubníků o rozměrech předepsaných zadávací dokumentací betonové lože i boční betonovou opěrku.

## C_C_SO 113
ASPE10 |  |  |  | Firma: HK | [5 empty] | 3
|  |  |  | Příloha k formuláři pro ocenění nabídky |  |  |  |  | 0 | 3
S | Stavba: | 2020_08_24 |  | Modernizace silnice II/322 Kojice - obchvat |  |  | C_SO 113 | 0 | 0,00 | 2
O | Objekt: | C |  | II/322 Kojice - Chvaletice |  |  |  |  | 15,00 | 2
O1 | Rozpočet: | C_SO 113 |  | Přeložka otáčení v obci Kojice - Vedlejší způsobilé výdaje |  |  |  |  | 21,00 | 2
Typ | Poř. číslo | Kód položky | Varianta | Název položky | MJ | Množství | Cena
[7 empty] | Jednotková | Celkem
0 | 1 | 2 | 3 | 4 | 5 | 6 | 9 | 10
SD |  | 0 |  | Všeobecné konstrukce a práce |  |  |  | 0 | 0 |  | 0 | 0
P | 5 | 014102 |  | POPLATKY ZA SKLÁDKU | T | 77.003 | 0 | 0 | 0 | 2
PP |  |  |  | Zemina a kamení, objemová hmotnost 2 t/m3. Odvoz na skládku určenou zhotovitelem. Viz. Situace komunikace 01 - 03
VV |  |  |  | Výměna aktivní zóny, tl. 0,5 m šířka 6,18 m*délka 12,46 m 6,18*12,46*0,5*2=77,003 [C]
TS |  |  |  | zahrnuje veškeré poplatky provozovateli skládky související s uložením odpadu na skládce.
SD |  | 1 |  | Zemní práce |  |  |  | 0 | 0 |  | 0 | 0
P | 4 | 123838 |  | ODKOP PRO SPOD STAVBU SILNIC A ŽELEZNIC TŘ. II, ODVOZ DO 20KM | M3 | 38.501 | 0 | 0 | 0 | 2
PP |  |  |  | Odvoz na skládku určenou zhotovitelem Provedeno na základě písemného odouhlasení TDS a AD Viz. Situace komunikace 01 - 03
VV |  |  |  | Výměna aktivní zóny, tl. 0,5 m šířka 6,18 m*délka 12,46 m 6,18*12,46*0,5=38,501 [C]
TS |  |  |  | položka zahrnuje: - vodorovná a svislá doprava, přemístění, přeložení, manipulace s výkopkem - kompletní provedení vykopávky nezapažené i zapažené - ošetření výkopiště po celou dobu práce v něm vč. klimatických opatření - ztížení vykopávek v blízkosti podzemního vedení, konstrukcí a objektů vč. jejich dočasného zajištění - ztížení pod vodou, v okolí výbušnin, ve stísněných prostorech a pod. - těžení po vrstvách, pásech a po jiných nutných částech (figurách) - čerpání vody vč. čerpacích jímek, potrubí a pohotovostní čerpací soupravy (viz ustanovení k pol. 1151,2) - potřebné snížení hladiny podzemní vody - těžení a rozpojování jednotlivých balvanů - vytahování a nošení výkopku - svahování a přesvah. svahů do konečného tvaru, výměna hornin v podloží a v pláni znehodnocené klimatickými vlivy - eventuelně nutné druhotné rozpojení odstřelené horniny - ruční vykopávky, odstranění kořenů a napadávek - pažení, vzepření a rozepření vč. přepažování (vyjma štětových stěn) - úpravu, ochranu a očištění dna, základové spáry, stěn a svahů - zhutnění podloží, případně i svahů vč. svahování - zřízení stupňů v podloží a lavic na svazích, není-li pro tyto práce zřízena samostatná položka - udržování výkopiště a jeho ochrana proti vodě - odvedení nebo obvedení vody v okolí výkopiště a ve výkopišti - třídění výkopku - veškeré pomocné konstrukce umožňující provedení vykopávky (příjezdy, sjezdy, nájezdy, lešení, podpěr. konstr., přemostění, zpevněné plochy, zakrytí a pod.) - nezahrnuje uložení zeminy (na skládku, do násypu) ani poplatky za skládku, vykazují se v položce č.0141**
P | 26 | 17180 |  | ULOŽENÍ SYPANINY DO NÁSYPŮ Z NAKUPOVANÝCH MATERIÁLŮ | M3 | 38.501 | 0 | 0 | 0 | 2
PP |  |  |  | Včetně provedení průkazních a kontrolních zkoušek na materiál; zhotovení, parametry dle zadávací dokumentace a příslušných ČSN, TKP Viz. Situace komunikace 01 - 03
VV |  |  |  | Výměna aktivní zóny, tl. 0,5 m šířka 6,18 m*délka 12,46 m 6,18*12,46*0,5=38,501 [C]
TS |  |  |  | položka zahrnuje: - kompletní provedení zemní konstrukce (násypového tělesa včetně aktivní zóny) včetně nákupu a dopravy materiálu dle zadávací dokumentace - úprava ukládaného materiálu vlhčením, tříděním, promícháním nebo vysoušením, příp. jiné úpravy za účelem zlepšení jeho mech. vlastností - hutnění i různé míry hutnění - ošetření úložiště po celou dobu práce v něm vč. klimatických opatření - ztížení v okolí vedení, konstrukcí a objektů a jejich dočasné zajištění - ztížení provádění vč. hutnění ve ztížených podmínkách a stísněných prostorech - ztížené ukládání sypaniny pod vodu - ukládání po vrstvách a po jiných nutných částech (figurách) vč. dosypávek - spouštění a nošení materiálu - výměna částí zemní konstrukce znehodnocené klimatickými vlivy - ruční hutnění a výplň jam a prohlubní v podloží - úprava, očištění, ochrana a zhutnění podloží - svahování, hutnění a uzavírání povrchů svahů - zřízení lavic na svazích - udržování úložiště a jeho ochrana proti vodě - odvedení nebo obvedení vody v okolí úložiště a v úložišti - veškeré pomocné konstrukce umožňující provedení zemní konstrukce (příjezdy, sjezdy, nájezdy, lešení, podpěrné konstrukce, přemostění, zpevněné plochy, zakrytí a pod.)
P | 62 | 18110 |  | ÚPRAVA PLÁNĚ SE ZHUTNĚNÍM V HORNINĚ TŘ. I | M2 | 87.755 | 0 | 0 | 0 | 2
PP |  |  |  | Včetně provedení průkazních a kontrolních zkoušek na materiál; zhotovení, parametry dle zadávací dokumentace a příslušných ČSN, TKP Viz. Situace komunikace 01 - 03
VV |  |  |  | Plocha viz. pol. 56335 87,755=87,755 [A]
TS |  |  |  | položka zahrnuje úpravu pláně včetně vyrovnání výškových rozdílů. Míru zhutnění určuje projekt.
SD |  | 2 |  | Základy |  |  |  | 0 | 0 |  | 0 | 0
P | 2 | 289971 |  | OPLÁŠTĚNÍ (ZPEVNĚNÍ) Z GEOTEXTILIE | M2 | 89.463 | 0 | 0 | 0 | 2
PP |  |  |  | Včetně provedení průkazních a kontrolních zkoušek na materiál; zhotovení, parametry dle zadávací dokumentace a příslušných ČSN, TKP Viz. Situace komunikace 01 - 03
VV |  |  |  | Výměna aktivní zóny, tl. 0,5 m Rameno OK šířka 6,18 + (2*0,5 m rozšíření na kraji), délka 12,46 m (6,18+(2*0,5))*12,46=89,463 [A]
TS |  |  |  | Položka zahrnuje: - dodávku předepsané geotextilie - úpravu, očištění a ochranu podkladu - přichycení k podkladu, případně zatížení - úpravy spojů a zajištění okrajů - úpravy pro odvodnění - nutné přesahy - mimostaveništní a vnitrostaveništní dopravu
SD |  | 5 |  | Komunikace |  |  |  | 0 | 0 |  | 0 | 0
P | 1 | 574A45 |  | ASFALTOVÝ BETON PRO OBRUSNÉ VRSTVY ACO 16 TL. 40MM | M2 | 77.003 | 0 | 0 | 0 | 2
PP |  |  |  | Včetně provedení průkazních a kontrolních zkoušek na materiál; zhotovení, parametry dle zadávací dokumentace a příslušných ČSN, TKP Viz. Situace komunikace 01 - 03
VV |  |  |  | Obratiště; délka 12,46 m, šířka 6,18 m 12,46*6,18=77,003 [A]
TS |  |  |  | - dodání směsi v požadované kvalitě - očištění podkladu - uložení směsi dle předepsaného technologického předpisu, zhutnění vrstvy v předepsané tloušťce - zřízení vrstvy bez rozlišení šířky, pokládání vrstvy po etapách, včetně pracovních spar a spojů - úpravu napojení, ukončení podél obrubníků, dilatačních zařízení, odvodňovacích proužků, odvodňovačů, vpustí, šachet a pod. - nezahrnuje postřiky, nátěry - nezahrnuje těsnění podél obrubníků, dilatačních zařízení, odvodňovacích proužků, odvodňovačů, vpustí, šachet a pod.
P | 2 | 572214 |  | SPOJOVACÍ POSTŘIK Z EMULZE DO 0,5KG/M2 | M2 | 78.877 | 0 | 0 | 0 | 2
PP |  |  |  | Včetně provedení průkazních a kontrolních zkoušek na materiál; zhotovení, parametry dle zadávací dokumentace a příslušných ČSN, TKP Viz. Situace komunikace 01 - 03
VV |  |  |  | Obratiště; délka 12,46 m, šířka 6,18 m (12,46+(2*0,05))*(6,18+(2*0,05))=78,877 [B]
TS |  |  |  | - dodání všech předepsaných materiálů pro postřiky v předepsaném množství - provedení dle předepsaného technologického předpisu - zřízení vrstvy bez rozlišení šířky, pokládání vrstvy po etapách - úpravu napojení, ukončení
P | 3 | 574C46 |  | ASFALTOVÝ BETON PRO LOŽNÍ VRSTVY ACL 16+, 16S TL. 50MM | M2 | 82.3 | 0 | 0 | 0 | 2
PP |  |  |  | Včetně provedení průkazních a kontrolních zkoušek na materiál; zhotovení, parametry dle zadávací dokumentace a příslušných ČSN, TKP Viz. Situace komunikace 01 - 03
VV |  |  |  | Obratiště; délka 12,46 m, šířka 6,18 m (12,46+(2*0,14))*(6,18+(2*0,14))=82,300 [B]
TS |  |  |  | - dodání směsi v požadované kvalitě - očištění podkladu - uložení směsi dle předepsaného technologického předpisu, zhutnění vrstvy v předepsané tloušťce - zřízení vrstvy bez rozlišení šířky, pokládání vrstvy po etapách, včetně pracovních spar a spojů - úpravu napojení, ukončení podél obrubníků, dilatačních zařízení, odvodňovacích proužků, odvodňovačů, vpustí, šachet a pod. - nezahrnuje postřiky, nátěry - nezahrnuje těsnění podél obrubníků, dilatačních zařízení, odvodňovacích proužků, odvodňovačů, vpustí, šachet a pod.
P | 6 | 572121 |  | INFILTRAČNÍ POSTŘIK ASFALTOVÝ DO 1,0KG/M2 | M2 | 87.755 | 0 | 0 | 0 | 2
PP |  |  |  | Včetně provedení průkazních a kontrolních zkoušek na materiál; zhotovení, parametry dle zadávací dokumentace a příslušných ČSN, TKP Viz. Situace komunikace 01 - 03
VV |  |  |  | Obratiště; délka 12,46 m, šířka 6,18 m (12,46+(2*0,28))*(6,18+(2*0,28))=87,755 [B]
TS |  |  |  | - dodání všech předepsaných materiálů pro postřiky v předepsaném množství - provedení dle předepsaného technologického předpisu - zřízení vrstvy bez rozlišení šířky, pokládání vrstvy po etapách - úpravu napojení, ukončení
P | 7 | 56336 |  | VOZOVKOVÉ VRSTVY ZE ŠTĚRKODRTI TL. DO 300MM | M2 | 87.755 | 0 | 0 | 0 | 2
PP |  |  |  | Včetně provedení průkazních a kontrolních zkoušek na materiál; zhotovení, parametry dle zadávací dokumentace a příslušných ČSN, TKP Viz. Situace komunikace 01 - 03
VV |  |  |  | Obratiště; délka 12,46 m, šířka 6,18 m Pokládka ve 2 vrstvách po 150 mm (12,46+(2*0,28))*(6,18+(2*0,28))=87,755 [B]
TS |  |  |  | - dodání kameniva předepsané kvality a zrnitosti - rozprostření a zhutnění vrstvy v předepsané tloušťce - zřízení vrstvy bez rozlišení šířky, pokládání vrstvy po etapách - nezahrnuje postřiky, nátěry

## C_C_SO 114
ASPE10 |  |  |  | Firma: HK | [5 empty] | 3
|  |  |  | Příloha k formuláři pro ocenění nabídky |  |  |  |  | 0 | 3
S | Stavba: | 2020_08_24 |  | Modernizace silnice II/322 Kojice - obchvat |  |  | C_SO 114 | 0 | 0,00 | 2
O | Objekt: | C |  | II/322 Kojice - Chvaletice |  |  |  |  | 15,00 | 2
O1 | Rozpočet: | C_SO 114 |  | Přeložka chodníku v obci Kojice - Vedlejší způsobilé výdaje |  |  |  |  | 21,00 | 2
Typ | Poř. číslo | Kód položky | Varianta | Název položky | MJ | Množství | Cena
[7 empty] | Jednotková | Celkem
0 | 1 | 2 | 3 | 4 | 5 | 6 | 9 | 10
SD |  | 5 |  | Komunikace |  |  |  | 0 | 0 |  | 0 | 0
P | 1 | 574A43 |  | ASFALTOVÝ BETON PRO OBRUSNÉ VRSTVY ACO 11 TL. 50MM | M2 | 436 | 0 | 0 | 0 | 2
PP |  |  |  | Včetně provedení průkazních a kontrolních zkoušek na materiál; zhotovení, parametry dle zadávací dokumentace a příslušných ČSN, TKP Viz. Situace komunikace 01 - 03
VV |  |  |  | SO 114, šířka 2 m, délka 9 + 209 m 2*218=436,000 [A]
TS |  |  |  | - dodání směsi v požadované kvalitě - očištění podkladu - uložení směsi dle předepsaného technologického předpisu, zhutnění vrstvy v předepsané tloušťce - zřízení vrstvy bez rozlišení šířky, pokládání vrstvy po etapách, včetně pracovních spar a spojů - úpravu napojení, ukončení podél obrubníků, dilatačních zařízení, odvodňovacích proužků, odvodňovačů, vpustí, šachet a pod. - nezahrnuje postřiky, nátěry - nezahrnuje těsnění podél obrubníků, dilatačních zařízení, odvodňovacích proužků, odvodňovačů, vpustí, šachet a pod.
P | 1 | 574A45 |  | ASFALTOVÝ BETON PRO OBRUSNÉ VRSTVY ACO 16 TL. 40MM | M2 | 241.9 | 0 | 0 | 0 | 2
PP |  |  |  | Včetně provedení průkazních a kontrolních zkoušek na materiál; zhotovení, parametry dle zadávací dokumentace a příslušných ČSN, TKP Viz. Situace komunikace 01 - 03
VV |  |  |  | Sjezdy k objektům; délka 11+30 m, šířka 3+2,9 m 41*5,9=241,900 [A]
TS |  |  |  | - dodání směsi v požadované kvalitě - očištění podkladu - uložení směsi dle předepsaného technologického předpisu, zhutnění vrstvy v předepsané tloušťce - zřízení vrstvy bez rozlišení šířky, pokládání vrstvy po etapách, včetně pracovních spar a spojů - úpravu napojení, ukončení podél obrubníků, dilatačních zařízení, odvodňovacích proužků, odvodňovačů, vpustí, šachet a pod. - nezahrnuje postřiky, nátěry - nezahrnuje těsnění podél obrubníků, dilatačních zařízení, odvodňovacích proužků, odvodňovačů, vpustí, šachet a pod.
P | 2 | 572214 |  | SPOJOVACÍ POSTŘIK Z EMULZE DO 0,5KG/M2 | M2 | 682 | 0 | 0 | 0 | 2
PP |  |  |  | Včetně provedení průkazních a kontrolních zkoušek na materiál; zhotovení, parametry dle zadávací dokumentace a příslušných ČSN, TKP Viz. Situace komunikace 01 - 03
VV |  |  |  | SO 114, šířka 2 m, délka 9 + 209 m 2*218=436,000 [A] Sjezdy k objektům; délka 11+30 m, šířka 3+2,9 m 41*(5,9+(2*0,05))=246,000 [B] Celkem: A+B=682,000 [C]
TS |  |  |  | - dodání všech předepsaných materiálů pro postřiky v předepsaném množství - provedení dle předepsaného technologického předpisu - zřízení vrstvy bez rozlišení šířky, pokládání vrstvy po etapách - úpravu napojení, ukončení
P | 3 | 56361 |  | VOZOVKOVÉ VRSTVY Z RECYKLOVANÉHO MATERIÁLU TL DO 50MM | M2 | 436 | 0 | 0 | 0 | 2
PP |  |  |  | Včetně provedení průkazních a kontrolních zkoušek na materiál; zhotovení, parametry dle zadávací dokumentace a příslušných ČSN, TKP Viz. Situace komunikace 01 - 03
VV |  |  |  | SO 114, šířka 2 m, délka 9 + 209 m 2*218=436,000 [A]
TS |  |  |  | - dodání recyklátu v požadované kvalitě - očištění podkladu - uložení recyklátu dle předepsaného technologického předpisu, zhutnění vrstvy v předepsané tloušťce - zřízení vrstvy bez rozlišení šířky, pokládání vrstvy po etapách, včetně pracovních spar a spojů - úpravu napojení, ukončení - nezahrnuje postřiky, nátěry
P | 3 | 574C46 |  | ASFALTOVÝ BETON PRO LOŽNÍ VRSTVY ACL 16+, 16S TL. 50MM | M2 | 253.38 | 0 | 0 | 0 | 2
PP |  |  |  | Včetně provedení průkazních a kontrolních zkoušek na materiál; zhotovení, parametry dle zadávací dokumentace a příslušných ČSN, TKP Viz. Situace komunikace 01 - 03
VV |  |  |  | Sjezdy k objektům; délka 11+30 m, šířka 3+2,9 m 41*(5,9+(2*0,14))=253,380 [A]
TS |  |  |  | - dodání směsi v požadované kvalitě - očištění podkladu - uložení směsi dle předepsaného technologického předpisu, zhutnění vrstvy v předepsané tloušťce - zřízení vrstvy bez rozlišení šířky, pokládání vrstvy po etapách, včetně pracovních spar a spojů - úpravu napojení, ukončení podél obrubníků, dilatačních zařízení, odvodňovacích proužků, odvodňovačů, vpustí, šachet a pod. - nezahrnuje postřiky, nátěry - nezahrnuje těsnění podél obrubníků, dilatačních zařízení, odvodňovacích proužků, odvodňovačů, vpustí, šachet a pod.
P | 6 | 572121 |  | INFILTRAČNÍ POSTŘIK ASFALTOVÝ DO 1,0KG/M2 | M2 | 700.86 | 0 | 0 | 0 | 2
PP |  |  |  | Včetně provedení průkazních a kontrolních zkoušek na materiál; zhotovení, parametry dle zadávací dokumentace a příslušných ČSN, TKP Viz. Situace komunikace 01 - 03
VV |  |  |  | SO 114, šířka 2 m, délka 9 + 209 m 2*218=436,000 [A] Sjezdy k objektům; délka 11+30 m, šířka 3+2,9 m 41*(5,9+(2*0,28))=264,860 [B] Celkem: A+B=700,860 [C]
TS |  |  |  | - dodání všech předepsaných materiálů pro postřiky v předepsaném množství - provedení dle předepsaného technologického předpisu - zřízení vrstvy bez rozlišení šířky, pokládání vrstvy po etapách - úpravu napojení, ukončení
P | 7 | 56336 |  | VOZOVKOVÉ VRSTVY ZE ŠTĚRKODRTI TL. DO 300MM | M2 | 264.86 | 0 | 0 | 0 | 2
PP |  |  |  | Včetně provedení průkazních a kontrolních zkoušek na materiál; zhotovení, parametry dle zadávací dokumentace a příslušných ČSN, TKP Viz. Situace komunikace 01 - 03
VV |  |  |  | Sjezdy k objektům; délka 11+30 m, šířka 3+2,9 m Pokládka ve 2 vrstvách po 150 mm 41*(5,9+(2*0,28))=264,860 [A]
TS |  |  |  | - dodání kameniva předepsané kvality a zrnitosti - rozprostření a zhutnění vrstvy v předepsané tloušťce - zřízení vrstvy bez rozlišení šířky, pokládání vrstvy po etapách - nezahrnuje postřiky, nátěry
P | 24 | 56334 |  | VOZOVKOVÉ VRSTVY ZE ŠTĚRKODRTI TL. DO 200MM | M2 | 436 | 0 | 0 | 0 | 2
PP |  |  |  | Včetně provedení průkazních a kontrolních zkoušek na materiál; zhotovení, parametry dle zadávací dokumentace a příslušných ČSN, TKP Viz. Situace komunikace 01 - 03
VV |  |  |  | SO 114, šířka 2 m, délka 9 + 209 m 2*218=436,000 [A]
TS |  |  |  | - dodání kameniva předepsané kvality a zrnitosti - rozprostření a zhutnění vrstvy v předepsané tloušťce - zřízení vrstvy bez rozlišení šířky, pokládání vrstvy po etapách - nezahrnuje postřiky, nátěry
SD |  | 9 |  | Ostatní konstrukce a práce |  |  |  | 0 | 0 |  | 0 | 0
P | 25 | 917211 |  | ZÁHONOVÉ OBRUBY Z BETONOVÝCH OBRUBNÍKŮ ŠÍŘ 80MM | M | 436 | 0 | 0 | 0 | 2
PP |  |  |  | Včetně provedení průkazních a kontrolních zkoušek na materiál; zhotovení, parametry dle zadávací dokumentace a příslušných ČSN, TKP Viz. Situace komunikace 01 - 03
VV |  |  |  | Záhonový obrubník SO 114, délka 9 + 9 +209+209 m:436=436,000 [A]
TS |  |  |  | Položka zahrnuje: dodání a pokládku betonových obrubníků o rozměrech předepsaných zadávací dokumentací betonové lože i boční betonovou opěrku.

## C_C_SO 115
ASPE10 |  |  |  | Firma: HK | [5 empty] | 3
|  |  |  | Příloha k formuláři pro ocenění nabídky |  |  |  |  | 0 | 3
S | Stavba: | 2020_08_24 |  | Modernizace silnice II/322 Kojice - obchvat |  |  | C_SO 115 | 0 | 0,00 | 2
O | Objekt: | C |  | II/322 Kojice - Chvaletice |  |  |  |  | 15,00 | 2
O1 | Rozpočet: | C_SO 115 |  | Přeložka chodníku Kojice - Chvaletice (ok km 2,25 do km 3,0) - Vedlejší způsobilé výdaje |  |  |  |  | 21,00 | 2
Typ | Poř. číslo | Kód položky | Varianta | Název položky | MJ | Množství | Cena
[7 empty] | Jednotková | Celkem
0 | 1 | 2 | 3 | 4 | 5 | 6 | 9 | 10
SD |  | 0 |  | Všeobecné konstrukce a práce |  |  |  | 0 | 0 |  | 0 | 0
P | 27 | 014102 |  | POPLATKY ZA SKLÁDKU | T | 228 | 0 | 0 | 0 | 2
PP |  |  |  | Zemina a kamení, objemová hmotnost 2 t/m3. Odvoz na skládku určenou zhotovitelem. Viz. Situace komunikace 01 - 03
VV |  |  |  | Objem viz. položka 123838, objemová hmotnost 2 t/m3 114*2=228,000 [A]
TS |  |  |  | zahrnuje veškeré poplatky provozovateli skládky související s uložením odpadu na skládce.
SD |  | 1 |  | Zemní práce |  |  |  | 0 | 0 |  | 0 | 0
P | 4 | 123838 |  | ODKOP PRO SPOD STAVBU SILNIC A ŽELEZNIC TŘ. II, ODVOZ DO 20KM | M3 | 114 | 0 | 0 | 0 | 2
PP |  |  |  | Viz. Situace komunikace 01 - 03
VV |  |  |  | Odkop tělesa chodníku SO 115, objem 114 m3 viz. kubatury zemních prací 114=114,000 [A]
TS |  |  |  | položka zahrnuje: - vodorovná a svislá doprava, přemístění, přeložení, manipulace s výkopkem - kompletní provedení vykopávky nezapažené i zapažené - ošetření výkopiště po celou dobu práce v něm vč. klimatických opatření - ztížení vykopávek v blízkosti podzemního vedení, konstrukcí a objektů vč. jejich dočasného zajištění - ztížení pod vodou, v okolí výbušnin, ve stísněných prostorech a pod. - těžení po vrstvách, pásech a po jiných nutných částech (figurách) - čerpání vody vč. čerpacích jímek, potrubí a pohotovostní čerpací soupravy (viz ustanovení k pol. 1151,2) - potřebné snížení hladiny podzemní vody - těžení a rozpojování jednotlivých balvanů - vytahování a nošení výkopku - svahování a přesvah. svahů do konečného tvaru, výměna hornin v podloží a v pláni znehodnocené klimatickými vlivy - eventuelně nutné druhotné rozpojení odstřelené horniny - ruční vykopávky, odstranění kořenů a napadávek - pažení, vzepření a rozepření vč. přepažování (vyjma štětových stěn) - úpravu, ochranu a očištění dna, základové spáry, stěn a svahů - zhutnění podloží, případně i svahů vč. svahování - zřízení stupňů v podloží a lavic na svazích, není-li pro tyto práce zřízena samostatná položka - udržování výkopiště a jeho ochrana proti vodě - odvedení nebo obvedení vody v okolí výkopiště a ve výkopišti - třídění výkopku - veškeré pomocné konstrukce umožňující provedení vykopávky (příjezdy, sjezdy, nájezdy, lešení, podpěr. konstr., přemostění, zpevněné plochy, zakrytí a pod.) - nezahrnuje uložení zeminy (na skládku, do násypu) ani poplatky za skládku, vykazují se v položce č.0141**
|  | 318313 |  | ZDI ODDĚLOVACÍ A OHRADNÍ Z PROST BET DO C16/20 | M3 | 12 | 0 | 0
Viz. D2_1 Technická zpráva, D2_5 Pracovní příčné řezy
Palisáda prům 0,2 m výšky až 1,2 do bet. Lože C16/20 n XF1 km 2640-2690 pro vyrovnání výškové rozdílu chodník - terén, délka 50 m 50*1,2*0,2=12[A]
položka zahrnuje: - dodání čerstvého betonu (betonové směsi) požadované kvality, jeho uložení do požadovaného tvaru při jakékoliv hustotě výztuže, konzistenci čerstvého betonu a způsobu hutnění, ošetření a ochranu betonu, - zhotovení nepropustného, mrazuvzdorného betonu a betonu požadované trvanlivosti a vlastností, - užití potřebných přísad a technologií výroby betonu - zřízení pracovních a dilatačních spar, včetně potřebných úprav, výplně, vložek, opracování, očištění a ošetření, - bednění požadovaných konstr. (i ztracené) s úpravou dle požadované kvality povrchu betonu, včetně odbedňovacích a odskružovacích prostředků - podpěrné konstr. (skruže) a lešení všech druhů pro bednění, uložení čerstvého betonu, výztuže a doplňkových konstr., vč. požadovaných otvorů, kapes, výklenků, prostupů, dutin, drážek a pod., vč. ztížení práce a úprav kolem nich, - úpravy pro osazení výztuže, doplňkových konstrukcí a vybavení - úpravy povrchu pro položení požadované izolace, povlaků a nátěrů, případně vyspravení, - ztížení práce u kabelových a injektážních trubek a ostatních zařízení osazených do betonu, - konstrukce betonových kloubů, upevnění kotevních prvků a doplňkových konstrukcí, - nátěry zabraňující soudržnost betonu a bednění, - výplň, těsnění a tmelení spar a spojů, - opatření povrchů betonu izolací proti zemní vlhkosti v částech, kde přijdou do styku se zeminou nebo kamenivem, - případné zřízení spojovací vrstvy u základů, - úpravy pro osazení zařízení ochrany konstrukce proti vlivu bludných proudů,
P | 26 | 17180 |  | ULOŽENÍ SYPANINY DO NÁSYPŮ Z NAKUPOVANÝCH MATERIÁLŮ | M3 | 868 | 0 | 0 | 0 | 2
PP |  |  |  | Včetně provedení průkazních a kontrolních zkoušek na materiál; zhotovení, parametry dle zadávací dokumentace a příslušných ČSN, TKP Viz. Situace komunikace 01 - 03
VV |  |  |  | Násyp tělesa chodníku SO 115, objem 868 m3 viz. kubatury zemních prací 868=868,000 [A]
TS |  |  |  | položka zahrnuje: - kompletní provedení zemní konstrukce (násypového tělesa včetně aktivní zóny) včetně nákupu a dopravy materiálu dle zadávací dokumentace - úprava ukládaného materiálu vlhčením, tříděním, promícháním nebo vysoušením, příp. jiné úpravy za účelem zlepšení jeho mech. vlastností - hutnění i různé míry hutnění - ošetření úložiště po celou dobu práce v něm vč. klimatických opatření - ztížení v okolí vedení, konstrukcí a objektů a jejich dočasné zajištění - ztížení provádění vč. hutnění ve ztížených podmínkách a stísněných prostorech - ztížené ukládání sypaniny pod vodu - ukládání po vrstvách a po jiných nutných částech (figurách) vč. dosypávek - spouštění a nošení materiálu - výměna částí zemní konstrukce znehodnocené klimatickými vlivy - ruční hutnění a výplň jam a prohlubní v podloží - úprava, očištění, ochrana a zhutnění podloží - svahování, hutnění a uzavírání povrchů svahů - zřízení lavic na svazích - udržování úložiště a jeho ochrana proti vodě - odvedení nebo obvedení vody v okolí úložiště a v úložišti - veškeré pomocné konstrukce umožňující provedení zemní konstrukce (příjezdy, sjezdy, nájezdy, lešení, podpěrné konstrukce, přemostění, zpevněné plochy, zakrytí a pod.)
SD |  | 5 |  | Komunikace |  |  |  | 0 | 0 |  | 0 | 0
P | 1 | 574A43 |  | ASFALTOVÝ BETON PRO OBRUSNÉ VRSTVY ACO 11 TL. 50MM | M2 | 1500 | 0 | 0 | 0 | 2
PP |  |  |  | Včetně provedení průkazních a kontrolních zkoušek na materiál; zhotovení, parametry dle zadávací dokumentace a příslušných ČSN, TKP Viz. Situace komunikace 01 - 03
VV |  |  |  | SO 115, šířka 2 m, délka 750 m 2*750=1 500,000 [A]
TS |  |  |  | - dodání směsi v požadované kvalitě - očištění podkladu - uložení směsi dle předepsaného technologického předpisu, zhutnění vrstvy v předepsané tloušťce - zřízení vrstvy bez rozlišení šířky, pokládání vrstvy po etapách, včetně pracovních spar a spojů - úpravu napojení, ukončení podél obrubníků, dilatačních zařízení, odvodňovacích proužků, odvodňovačů, vpustí, šachet a pod. - nezahrnuje postřiky, nátěry - nezahrnuje těsnění podél obrubníků, dilatačních zařízení, odvodňovacích proužků, odvodňovačů, vpustí, šachet a pod.
P | 2 | 572214 |  | SPOJOVACÍ POSTŘIK Z EMULZE DO 0,5KG/M2 | M2 | 1500 | 0 | 0 | 0 | 2
PP |  |  |  | Včetně provedení průkazních a kontrolních zkoušek na materiál; zhotovení, parametry dle zadávací dokumentace a příslušných ČSN, TKP Viz. Situace komunikace 01 - 03
VV |  |  |  | SO 115, šířka 2 m, délka 750 m 2*750=1 500,000 [A]
TS |  |  |  | - dodání všech předepsaných materiálů pro postřiky v předepsaném množství - provedení dle předepsaného technologického předpisu - zřízení vrstvy bez rozlišení šířky, pokládání vrstvy po etapách - úpravu napojení, ukončení
P | 3 | 56361 |  | VOZOVKOVÉ VRSTVY Z RECYKLOVANÉHO MATERIÁLU TL DO 50MM | M2 | 1500 | 0 | 0 | 0 | 2
PP |  |  |  | Včetně provedení průkazních a kontrolních zkoušek na materiál; zhotovení, parametry dle zadávací dokumentace a příslušných ČSN, TKP Viz. Situace komunikace 01 - 03
VV |  |  |  | SO 115, šířka 2 m, délka 750 m 2*750=1 500,000 [A]
TS |  |  |  | - dodání recyklátu v požadované kvalitě - očištění podkladu - uložení recyklátu dle předepsaného technologického předpisu, zhutnění vrstvy v předepsané tloušťce - zřízení vrstvy bez rozlišení šířky, pokládání vrstvy po etapách, včetně pracovních spar a spojů - úpravu napojení, ukončení - nezahrnuje postřiky, nátěry
P | 6 | 572121 |  | INFILTRAČNÍ POSTŘIK ASFALTOVÝ DO 1,0KG/M2 | M2 | 1500 | 0 | 0 | 0 | 2
PP |  |  |  | Včetně provedení průkazních a kontrolních zkoušek na materiál; zhotovení, parametry dle zadávací dokumentace a příslušných ČSN, TKP Viz. Situace komunikace 01 - 03
VV |  |  |  | SO 115, šířka 2 m, délka 750 m 2*750=1 500,000 [A]
TS |  |  |  | - dodání všech předepsaných materiálů pro postřiky v předepsaném množství - provedení dle předepsaného technologického předpisu - zřízení vrstvy bez rozlišení šířky, pokládání vrstvy po etapách - úpravu napojení, ukončení
P | 24 | 56334 |  | VOZOVKOVÉ VRSTVY ZE ŠTĚRKODRTI TL. DO 200MM | M2 | 1500 | 0 | 0 | 0 | 2
PP |  |  |  | Včetně provedení průkazních a kontrolních zkoušek na materiál; zhotovení, parametry dle zadávací dokumentace a příslušných ČSN, TKP Viz. Situace komunikace 01 - 03
VV |  |  |  | SO 115, šířka 2 m, délka 750 m 2*750=1 500,000 [A]
TS |  |  |  | - dodání kameniva předepsané kvality a zrnitosti - rozprostření a zhutnění vrstvy v předepsané tloušťce - zřízení vrstvy bez rozlišení šířky, pokládání vrstvy po etapách - nezahrnuje postřiky, nátěry
SD |  | 9 |  | Ostatní konstrukce a práce |  |  |  | 0 | 0 |  | 0 | 0
P | 25 | 917211 |  | ZÁHONOVÉ OBRUBY Z BETONOVÝCH OBRUBNÍKŮ ŠÍŘ 80MM | M | 1500 | 0 | 0 | 0 | 2
PP |  |  |  | Včetně provedení průkazních a kontrolních zkoušek na materiál; zhotovení, parametry dle zadávací dokumentace a příslušných ČSN, TKP Viz. Situace komunikace 01 - 03
VV |  |  |  | Záhonový obrubník km 2,25 - km 3,0 chodník vpravo, délka 750 + 750 m:1500=1 500,000 [A]
TS |  |  |  | Položka zahrnuje: dodání a pokládku betonových obrubníků o rozměrech předepsaných zadávací dokumentací betonové lože i boční betonovou opěrku.

## C_C_SO 135_C_1
ASPE10 |  |  |  | Firma: HK | [5 empty] | 3
|  |  |  | Příloha k formuláři pro ocenění nabídky |  |  |  |  | 0 | 3
S | Stavba: | 2020_08_24 |  | Modernizace silnice II/322 Kojice - obchvat |  |  | C_1 | 0 | 0,00 | 2
O | Objekt: | C |  | II/322 Kojice - Chvaletice |  |  |  |  | 15,00 | 2
O1 | Objekt: | C_SO 135 |  | Úpravy hospodářských sjezdů - Vedlejší způsobilé výdaje |  |  |  |  | 21,00 | 2
O2 | Rozpočet: | C_1 |  | Hospodářský sjezd km 2,420
Typ | Poř. číslo | Kód položky | Varianta | Název položky | MJ | Množství | Cena
[7 empty] | Jednotková | Celkem
0 | 1 | 2 | 3 | 4 | 5 | 6 | 9 | 10
SD |  | 1 |  | Zemní práce |  |  |  | 0 | 0 |  | 0 | 0
P | 62 | 18110 |  | ÚPRAVA PLÁNĚ SE ZHUTNĚNÍM V HORNINĚ TŘ. I | M2 | 38.014 | 0 | 0 | 0 | 2
PP |  |  |  | Včetně provedení průkazních a kontrolních zkoušek na materiál; zhotovení, parametry dle zadávací dokumentace a příslušných ČSN, TKP
VV |  |  |  | Plocha viz. pol. 56335 38,014=38,014 [A]
TS |  |  |  | položka zahrnuje úpravu pláně včetně vyrovnání výškových rozdílů. Míru zhutnění určuje projekt.
SD |  | 5 |  | Komunikace |  |  |  | 0 | 0 |  | 0 | 0
P | 1 | 574A45 |  | ASFALTOVÝ BETON PRO OBRUSNÉ VRSTVY ACO 16 TL. 40MM | M2 | 32 | 0 | 0 | 0 | 2
PP |  |  |  | Včetně provedení průkazních a kontrolních zkoušek na materiál; zhotovení, parametry dle zadávací dokumentace a příslušných ČSN, TKP
VV |  |  |  | Hospodářský sjezd km 2,420, šířka 5 m, délka 6,4 m 5*6,4=32,000 [A]
TS |  |  |  | - dodání směsi v požadované kvalitě - očištění podkladu - uložení směsi dle předepsaného technologického předpisu, zhutnění vrstvy v předepsané tloušťce - zřízení vrstvy bez rozlišení šířky, pokládání vrstvy po etapách, včetně pracovních spar a spojů - úpravu napojení, ukončení podél obrubníků, dilatačních zařízení, odvodňovacích proužků, odvodňovačů, vpustí, šachet a pod. - nezahrnuje postřiky, nátěry - nezahrnuje těsnění podél obrubníků, dilatačních zařízení, odvodňovacích proužků, odvodňovačů, vpustí, šachet a pod.
P | 2 | 572214 |  | SPOJOVACÍ POSTŘIK Z EMULZE DO 0,5KG/M2 | M2 | 32.64 | 0 | 0 | 0 | 2
PP |  |  |  | Včetně provedení průkazních a kontrolních zkoušek na materiál; zhotovení, parametry dle zadávací dokumentace a příslušných ČSN, TKP
VV |  |  |  | Hospodářský sjezd km 2,420, šířka 5 m, délka 6,4 m (2*0,05*6,4)+(5*6,4)=32,640 [A]
TS |  |  |  | - dodání všech předepsaných materiálů pro postřiky v předepsaném množství - provedení dle předepsaného technologického předpisu - zřízení vrstvy bez rozlišení šířky, pokládání vrstvy po etapách - úpravu napojení, ukončení
P | 3 | 574C46 |  | ASFALTOVÝ BETON PRO LOŽNÍ VRSTVY ACL 16+, 16S TL. 50MM | M2 | 34.432 | 0 | 0 | 0 | 2
PP |  |  |  | Včetně provedení průkazních a kontrolních zkoušek na materiál; zhotovení, parametry dle zadávací dokumentace a příslušných ČSN, TKP
VV |  |  |  | Hospodářský sjezd km 2,420, šířka 5 m, délka 6,4 m (2*0,14*6,4)+(32,64)=34,432 [A]
TS |  |  |  | - dodání směsi v požadované kvalitě - očištění podkladu - uložení směsi dle předepsaného technologického předpisu, zhutnění vrstvy v předepsané tloušťce - zřízení vrstvy bez rozlišení šířky, pokládání vrstvy po etapách, včetně pracovních spar a spojů - úpravu napojení, ukončení podél obrubníků, dilatačních zařízení, odvodňovacích proužků, odvodňovačů, vpustí, šachet a pod. - nezahrnuje postřiky, nátěry - nezahrnuje těsnění podél obrubníků, dilatačních zařízení, odvodňovacích proužků, odvodňovačů, vpustí, šachet a pod.
P | 6 | 572121 |  | INFILTRAČNÍ POSTŘIK ASFALTOVÝ DO 1,0KG/M2 | M2 | 38.014 | 0 | 0 | 0 | 2
PP |  |  |  | Včetně provedení průkazních a kontrolních zkoušek na materiál; zhotovení, parametry dle zadávací dokumentace a příslušných ČSN, TKP
VV |  |  |  | Hospodářský sjezd km 2,420, šířka 5 m, délka 6,4 m (2*0,28*6,4)+34,43=38,014 [A]
TS |  |  |  | - dodání všech předepsaných materiálů pro postřiky v předepsaném množství - provedení dle předepsaného technologického předpisu - zřízení vrstvy bez rozlišení šířky, pokládání vrstvy po etapách - úpravu napojení, ukončení
P | 7 | 56336 |  | VOZOVKOVÉ VRSTVY ZE ŠTĚRKODRTI TL. DO 300MM | M2 | 38.014 | 0 | 0 | 0 | 2
PP |  |  |  | Včetně provedení průkazních a kontrolních zkoušek na materiál; zhotovení, parametry dle zadávací dokumentace a příslušných ČSN, TKP
VV |  |  |  | Hospodářský sjezd km 2,420, šířka 5 m, délka 6,4 m Pokládka ve 2 vrstvách po 150 mm (2*0,28*6,4)+34,43=38,014 [A]
TS |  |  |  | - dodání kameniva předepsané kvality a zrnitosti - rozprostření a zhutnění vrstvy v předepsané tloušťce - zřízení vrstvy bez rozlišení šířky, pokládání vrstvy po etapách - nezahrnuje postřiky, nátěry

## C_C_SO 135_C_2
ASPE10 |  |  |  | Firma: HK | [5 empty] | 3
|  |  |  | Příloha k formuláři pro ocenění nabídky |  |  |  |  | 0 | 3
S | Stavba: | 2020_08_24 |  | Modernizace silnice II/322 Kojice - obchvat |  |  | C_2 | 0 | 0,00 | 2
O | Objekt: | C |  | II/322 Kojice - Chvaletice |  |  |  |  | 15,00 | 2
O1 | Objekt: | C_SO 135 |  | Úpravy hospodářských sjezdů - Vedlejší způsobilé výdaje |  |  |  |  | 21,00 | 2
O2 | Rozpočet: | C_2 |  | Hospodářský sjezd km 2,590
Typ | Poř. číslo | Kód položky | Varianta | Název položky | MJ | Množství | Cena
[7 empty] | Jednotková | Celkem
0 | 1 | 2 | 3 | 4 | 5 | 6 | 9 | 10
SD |  | 1 |  | Zemní práce |  |  |  | 0 | 0 |  | 0 | 0
P | 62 | 18110 |  | ÚPRAVA PLÁNĚ SE ZHUTNĚNÍM V HORNINĚ TŘ. I | M2 | 34.168 | 0 | 0 | 0 | 2
PP |  |  |  | Včetně provedení průkazních a kontrolních zkoušek na materiál; zhotovení, parametry dle zadávací dokumentace a příslušných ČSN, TKP
VV |  |  |  | Plocha viz. pol. 56335 34,168=34,168 [A]
TS |  |  |  | položka zahrnuje úpravu pláně včetně vyrovnání výškových rozdílů. Míru zhutnění určuje projekt.
SD |  | 5 |  | Komunikace |  |  |  | 0 | 0 |  | 0 | 0
P | 1 | 574A45 |  | ASFALTOVÝ BETON PRO OBRUSNÉ VRSTVY ACO 16 TL. 40MM | M2 | 28.35 | 0 | 0 | 0 | 2
PP |  |  |  | Včetně provedení průkazních a kontrolních zkoušek na materiál; zhotovení, parametry dle zadávací dokumentace a příslušných ČSN, TKP
VV |  |  |  | Hospodářský sjezd km 2,590, šířka 4,5 m, délka 6,3 m 4,5*6,3=28,350 [A]
TS |  |  |  | - dodání směsi v požadované kvalitě - očištění podkladu - uložení směsi dle předepsaného technologického předpisu, zhutnění vrstvy v předepsané tloušťce - zřízení vrstvy bez rozlišení šířky, pokládání vrstvy po etapách, včetně pracovních spar a spojů - úpravu napojení, ukončení podél obrubníků, dilatačních zařízení, odvodňovacích proužků, odvodňovačů, vpustí, šachet a pod. - nezahrnuje postřiky, nátěry - nezahrnuje těsnění podél obrubníků, dilatačních zařízení, odvodňovacích proužků, odvodňovačů, vpustí, šachet a pod.
P | 2 | 572214 |  | SPOJOVACÍ POSTŘIK Z EMULZE DO 0,5KG/M2 | M2 | 17.798 | 0 | 0 | 0 | 2
PP |  |  |  | Včetně provedení průkazních a kontrolních zkoušek na materiál; zhotovení, parametry dle zadávací dokumentace a příslušných ČSN, TKP
VV |  |  |  | Hospodářský sjezd km 2,590, šířka 4,5 m, délka 6,3 m (2*0,05*6,3)*28,25=17,798 [A]
TS |  |  |  | - dodání všech předepsaných materiálů pro postřiky v předepsaném množství - provedení dle předepsaného technologického předpisu - zřízení vrstvy bez rozlišení šířky, pokládání vrstvy po etapách - úpravu napojení, ukončení
P | 3 | 574C46 |  | ASFALTOVÝ BETON PRO LOŽNÍ VRSTVY ACL 16+, 16S TL. 50MM | M2 | 30.644 | 0 | 0 | 0 | 2
PP |  |  |  | Včetně provedení průkazních a kontrolních zkoušek na materiál; zhotovení, parametry dle zadávací dokumentace a příslušných ČSN, TKP
VV |  |  |  | Hospodářský sjezd km 2,590, šířka 4,5 m, délka 6,3 m (2*0,14*6,3)+28,88=30,644 [A]
TS |  |  |  | - dodání směsi v požadované kvalitě - očištění podkladu - uložení směsi dle předepsaného technologického předpisu, zhutnění vrstvy v předepsané tloušťce - zřízení vrstvy bez rozlišení šířky, pokládání vrstvy po etapách, včetně pracovních spar a spojů - úpravu napojení, ukončení podél obrubníků, dilatačních zařízení, odvodňovacích proužků, odvodňovačů, vpustí, šachet a pod. - nezahrnuje postřiky, nátěry - nezahrnuje těsnění podél obrubníků, dilatačních zařízení, odvodňovacích proužků, odvodňovačů, vpustí, šachet a pod.
P | 6 | 572121 |  | INFILTRAČNÍ POSTŘIK ASFALTOVÝ DO 1,0KG/M2 | M2 | 34.168 | 0 | 0 | 0 | 2
PP |  |  |  | Včetně provedení průkazních a kontrolních zkoušek na materiál; zhotovení, parametry dle zadávací dokumentace a příslušných ČSN, TKP
VV |  |  |  | Hospodářský sjezd km 2,590, šířka 4,5 m, délka 6,3 m (2*0,28*6,3)+30,64=34,168 [A]
TS |  |  |  | - dodání všech předepsaných materiálů pro postřiky v předepsaném množství - provedení dle předepsaného technologického předpisu - zřízení vrstvy bez rozlišení šířky, pokládání vrstvy po etapách - úpravu napojení, ukončení
P | 7 | 56336 |  | VOZOVKOVÉ VRSTVY ZE ŠTĚRKODRTI TL. DO 300MM | M2 | 34.168 | 0 | 0 | 0 | 2
PP |  |  |  | Včetně provedení průkazních a kontrolních zkoušek na materiál; zhotovení, parametry dle zadávací dokumentace a příslušných ČSN, TKP
VV |  |  |  | Hospodářský sjezd km 2,590, šířka 4,5 m, délka 6,3 m Pokládka ve 2 vrsvách po 150 mm (2*0,28*6,3)+30,64=34,168 [A]
TS |  |  |  | - dodání kameniva předepsané kvality a zrnitosti - rozprostření a zhutnění vrstvy v předepsané tloušťce - zřízení vrstvy bez rozlišení šířky, pokládání vrstvy po etapách - nezahrnuje postřiky, nátěry

## C_C_SO 135_C_3
ASPE10 |  |  |  | Firma: HK | [5 empty] | 3
|  |  |  | Příloha k formuláři pro ocenění nabídky |  |  |  |  | 0 | 3
S | Stavba: | 2020_08_24 |  | Modernizace silnice II/322 Kojice - obchvat |  |  | C_3 | 0 | 0,00 | 2
O | Objekt: | C |  | II/322 Kojice - Chvaletice |  |  |  |  | 15,00 | 2
O1 | Objekt: | C_SO 135 |  | Úpravy hospodářských sjezdů - Vedlejší způsobilé výdaje |  |  |  |  | 21,00 | 2
O2 | Rozpočet: | C_3 |  | Hospodářský sjezd km 2,740
Typ | Poř. číslo | Kód položky | Varianta | Název položky | MJ | Množství | Cena
[7 empty] | Jednotková | Celkem
0 | 1 | 2 | 3 | 4 | 5 | 6 | 9 | 10
SD |  | 1 |  | Zemní práce |  |  |  | 0 | 0 |  | 0 | 0
P | 62 | 18110 |  | ÚPRAVA PLÁNĚ SE ZHUTNĚNÍM V HORNINĚ TŘ. I | M2 | 33.498 | 0 | 0 | 0 | 2
PP |  |  |  | Včetně provedení průkazních a kontrolních zkoušek na materiál; zhotovení, parametry dle zadávací dokumentace a příslušných ČSN, TKP
VV |  |  |  | Plocha viz. pol. 56335 33,498=33,498 [A]
TS |  |  |  | položka zahrnuje úpravu pláně včetně vyrovnání výškových rozdílů. Míru zhutnění určuje projekt.
SD |  | 5 |  | Komunikace |  |  |  | 0 | 0 |  | 0 | 0
P | 1 | 574A45 |  | ASFALTOVÝ BETON PRO OBRUSNÉ VRSTVY ACO 16 TL. 40MM | M2 | 28.2 | 0 | 0 | 0 | 2
PP |  |  |  | Včetně provedení průkazních a kontrolních zkoušek na materiál; zhotovení, parametry dle zadávací dokumentace a příslušných ČSN, TKP
VV |  |  |  | Hospodářský sjezd km 2,740, šířka 5 m, délka 5,64 m 5*5,64=28,200 [A]
TS |  |  |  | - dodání směsi v požadované kvalitě - očištění podkladu - uložení směsi dle předepsaného technologického předpisu, zhutnění vrstvy v předepsané tloušťce - zřízení vrstvy bez rozlišení šířky, pokládání vrstvy po etapách, včetně pracovních spar a spojů - úpravu napojení, ukončení podél obrubníků, dilatačních zařízení, odvodňovacích proužků, odvodňovačů, vpustí, šachet a pod. - nezahrnuje postřiky, nátěry - nezahrnuje těsnění podél obrubníků, dilatačních zařízení, odvodňovacích proužků, odvodňovačů, vpustí, šachet a pod.
P | 2 | 572214 |  | SPOJOVACÍ POSTŘIK Z EMULZE DO 0,5KG/M2 | M2 | 28.764 | 0 | 0 | 0 | 2
PP |  |  |  | Včetně provedení průkazních a kontrolních zkoušek na materiál; zhotovení, parametry dle zadávací dokumentace a příslušných ČSN, TKP
VV |  |  |  | Hospodářský sjezd km 2,740, šířka 5 m, délka 5,64 m (2*0,05*5,64)+28,2=28,764 [A]
TS |  |  |  | - dodání všech předepsaných materiálů pro postřiky v předepsaném množství - provedení dle předepsaného technologického předpisu - zřízení vrstvy bez rozlišení šířky, pokládání vrstvy po etapách - úpravu napojení, ukončení
P | 3 | 574C46 |  | ASFALTOVÝ BETON PRO LOŽNÍ VRSTVY ACL 16+, 16S TL. 50MM | M2 | 30.339 | 0 | 0 | 0 | 2
PP |  |  |  | Včetně provedení průkazních a kontrolních zkoušek na materiál; zhotovení, parametry dle zadávací dokumentace a příslušných ČSN, TKP
VV |  |  |  | Hospodářský sjezd km 2,740, šířka 5 m, délka 5,64 m (2*0,14*5,64)+28,76=30,339 [A]
TS |  |  |  | - dodání směsi v požadované kvalitě - očištění podkladu - uložení směsi dle předepsaného technologického předpisu, zhutnění vrstvy v předepsané tloušťce - zřízení vrstvy bez rozlišení šířky, pokládání vrstvy po etapách, včetně pracovních spar a spojů - úpravu napojení, ukončení podél obrubníků, dilatačních zařízení, odvodňovacích proužků, odvodňovačů, vpustí, šachet a pod. - nezahrnuje postřiky, nátěry - nezahrnuje těsnění podél obrubníků, dilatačních zařízení, odvodňovacích proužků, odvodňovačů, vpustí, šachet a pod.
P | 6 | 572121 |  | INFILTRAČNÍ POSTŘIK ASFALTOVÝ DO 1,0KG/M2 | M2 | 33.498 | 0 | 0 | 0 | 2
PP |  |  |  | Včetně provedení průkazních a kontrolních zkoušek na materiál; zhotovení, parametry dle zadávací dokumentace a příslušných ČSN, TKP
VV |  |  |  | Hospodářský sjezd km 2,740, šířka 5 m, délka 5,64 m (2*0,28*5,64)+30,34=33,498 [A]
TS |  |  |  | - dodání všech předepsaných materiálů pro postřiky v předepsaném množství - provedení dle předepsaného technologického předpisu - zřízení vrstvy bez rozlišení šířky, pokládání vrstvy po etapách - úpravu napojení, ukončení
P | 7 | 56336 |  | VOZOVKOVÉ VRSTVY ZE ŠTĚRKODRTI TL. DO 300MM | M2 | 33.498 | 0 | 0 | 0 | 2
PP |  |  |  | Včetně provedení průkazních a kontrolních zkoušek na materiál; zhotovení, parametry dle zadávací dokumentace a příslušných ČSN, TKP
VV |  |  |  | Hospodářský sjezd km 2,740, šířka 5 m, délka 5,64 m (2*0,28*5,64)+30,34=33,498 [A]
TS |  |  |  | - dodání kameniva předepsané kvality a zrnitosti - rozprostření a zhutnění vrstvy v předepsané tloušťce - zřízení vrstvy bez rozlišení šířky, pokládání vrstvy po etapách - nezahrnuje postřiky, nátěry

## C_C_SO 135_C_4
ASPE10 |  |  |  | Firma: HK | [5 empty] | 3
|  |  |  | Příloha k formuláři pro ocenění nabídky |  |  |  |  | 0 | 3
S | Stavba: | 2020_08_24 |  | Modernizace silnice II/322 Kojice - obchvat |  |  | C_4 | 0 | 0,00 | 2
O | Objekt: | C |  | II/322 Kojice - Chvaletice |  |  |  |  | 15,00 | 2
O1 | Objekt: | C_SO 135 |  | Úpravy hospodářských sjezdů - Vedlejší způsobilé výdaje |  |  |  |  | 21,00 | 2
O2 | Rozpočet: | C_4 |  | Hospodářský sjezd km 2,80
Typ | Poř. číslo | Kód položky | Varianta | Název položky | MJ | Množství | Cena
[7 empty] | Jednotková | Celkem
0 | 1 | 2 | 3 | 4 | 5 | 6 | 9 | 10
SD |  | 1 |  | Zemní práce |  |  |  | 0 | 0 |  | 0 | 0
P | 62 | 18110 |  | ÚPRAVA PLÁNĚ SE ZHUTNĚNÍM V HORNINĚ TŘ. I | M2 | 52.646 | 0 | 0 | 0 | 2
PP |  |  |  | Včetně provedení průkazních a kontrolních zkoušek na materiál; zhotovení, parametry dle zadávací dokumentace a příslušných ČSN, TKP
VV |  |  |  | Plocha viz. pol. 56335 52,646=52,646 [A]
TS |  |  |  | položka zahrnuje úpravu pláně včetně vyrovnání výškových rozdílů. Míru zhutnění určuje projekt.
SD |  | 5 |  | Komunikace |  |  |  | 0 | 0 |  | 0 | 0
P | 1 | 574A45 |  | ASFALTOVÝ BETON PRO OBRUSNÉ VRSTVY ACO 16 TL. 40MM | M2 | 45.6 | 0 | 0 | 0 | 2
PP |  |  |  | Včetně provedení průkazních a kontrolních zkoušek na materiál; zhotovení, parametry dle zadávací dokumentace a příslušných ČSN, TKP
VV |  |  |  | Hospodářský sjezd km 2,80, šířka 6 m, délka 7,6 m 6*7,6=45,600 [A]
TS |  |  |  | - dodání směsi v požadované kvalitě - očištění podkladu - uložení směsi dle předepsaného technologického předpisu, zhutnění vrstvy v předepsané tloušťce - zřízení vrstvy bez rozlišení šířky, pokládání vrstvy po etapách, včetně pracovních spar a spojů - úpravu napojení, ukončení podél obrubníků, dilatačních zařízení, odvodňovacích proužků, odvodňovačů, vpustí, šachet a pod. - nezahrnuje postřiky, nátěry - nezahrnuje těsnění podél obrubníků, dilatačních zařízení, odvodňovacích proužků, odvodňovačů, vpustí, šachet a pod.
P | 2 | 572214 |  | SPOJOVACÍ POSTŘIK Z EMULZE DO 0,5KG/M2 | M2 | 46.26 | 0 | 0 | 0 | 2
PP |  |  |  | Včetně provedení průkazních a kontrolních zkoušek na materiál; zhotovení, parametry dle zadávací dokumentace a příslušných ČSN, TKP
VV |  |  |  | Hospodářský sjezd km 2,80, šířka 6 m, délka 7,6 m (2*0,05*7,6)+45,5=46,260 [A]
TS |  |  |  | - dodání všech předepsaných materiálů pro postřiky v předepsaném množství - provedení dle předepsaného technologického předpisu - zřízení vrstvy bez rozlišení šířky, pokládání vrstvy po etapách - úpravu napojení, ukončení
P | 3 | 574C46 |  | ASFALTOVÝ BETON PRO LOŽNÍ VRSTVY ACL 16+, 16S TL. 50MM | M2 | 48.388 | 0 | 0 | 0 | 2
PP |  |  |  | Včetně provedení průkazních a kontrolních zkoušek na materiál; zhotovení, parametry dle zadávací dokumentace a příslušných ČSN, TKP
VV |  |  |  | Hospodářský sjezd km 2,80, šířka 6 m, délka 7,6 m (2*0,14*7,6)+46,26=48,388 [A]
TS |  |  |  | - dodání směsi v požadované kvalitě - očištění podkladu - uložení směsi dle předepsaného technologického předpisu, zhutnění vrstvy v předepsané tloušťce - zřízení vrstvy bez rozlišení šířky, pokládání vrstvy po etapách, včetně pracovních spar a spojů - úpravu napojení, ukončení podél obrubníků, dilatačních zařízení, odvodňovacích proužků, odvodňovačů, vpustí, šachet a pod. - nezahrnuje postřiky, nátěry - nezahrnuje těsnění podél obrubníků, dilatačních zařízení, odvodňovacích proužků, odvodňovačů, vpustí, šachet a pod.
P | 6 | 572121 |  | INFILTRAČNÍ POSTŘIK ASFALTOVÝ DO 1,0KG/M2 | M2 | 52.646 | 0 | 0 | 0 | 2
PP |  |  |  | Včetně provedení průkazních a kontrolních zkoušek na materiál; zhotovení, parametry dle zadávací dokumentace a příslušných ČSN, TKP
VV |  |  |  | Hospodářský sjezd km 2,80, šířka 6 m, délka 7,6 m (2*0,28*7,6)+48,39=52,646 [A]
TS |  |  |  | - dodání všech předepsaných materiálů pro postřiky v předepsaném množství - provedení dle předepsaného technologického předpisu - zřízení vrstvy bez rozlišení šířky, pokládání vrstvy po etapách - úpravu napojení, ukončení
P | 7 | 56336 |  | VOZOVKOVÉ VRSTVY ZE ŠTĚRKODRTI TL. DO 300MM | M2 | 52.646 | 0 | 0 | 0 | 2
PP |  |  |  | Včetně provedení průkazních a kontrolních zkoušek na materiál; zhotovení, parametry dle zadávací dokumentace a příslušných ČSN, TKP
VV |  |  |  | Hospodářský sjezd km 2,80, šířka 6 m, délka 7,6 m Pokládka ve 2 vrstvách po 150 mm (2*0,28*7,6)+48,39=52,646 [A]
TS |  |  |  | - dodání kameniva předepsané kvality a zrnitosti - rozprostření a zhutnění vrstvy v předepsané tloušťce - zřízení vrstvy bez rozlišení šířky, pokládání vrstvy po etapách - nezahrnuje postřiky, nátěry

## C_C_SO 135_C_5
ASPE10 |  |  |  | Firma: HK | [5 empty] | 3
|  |  |  | Příloha k formuláři pro ocenění nabídky |  |  |  |  | 0 | 3
S | Stavba: | 2020_08_24 |  | Modernizace silnice II/322 Kojice - obchvat |  |  | C_5 | 0 | 0,00 | 2
O | Objekt: | C |  | II/322 Kojice - Chvaletice |  |  |  |  | 15,00 | 2
O1 | Objekt: | C_SO 135 |  | Úpravy hospodářských sjezdů - Vedlejší způsobilé výdaje |  |  |  |  | 21,00 | 2
O2 | Rozpočet: | C_5 |  | Hospodářský sjezd km 2,840
Typ | Poř. číslo | Kód položky | Varianta | Název položky | MJ | Množství | Cena
[7 empty] | Jednotková | Celkem
0 | 1 | 2 | 3 | 4 | 5 | 6 | 9 | 10
SD |  | 1 |  | Zemní práce |  |  |  | 0 | 0 |  | 0 | 0
P | 62 | 18110 |  | ÚPRAVA PLÁNĚ SE ZHUTNĚNÍM V HORNINĚ TŘ. I | M2 | 59.096 | 0 | 0 | 0 | 2
PP |  |  |  | Včetně provedení průkazních a kontrolních zkoušek na materiál; zhotovení, parametry dle zadávací dokumentace a příslušných ČSN, TKP
VV |  |  |  | Plocha viz. pol. 56335 59,096=59,096 [A]
TS |  |  |  | položka zahrnuje úpravu pláně včetně vyrovnání výškových rozdílů. Míru zhutnění určuje projekt.
SD |  | 5 |  | Komunikace |  |  |  | 0 | 0 |  | 0 | 0
P | 1 | 574A45 |  | ASFALTOVÝ BETON PRO OBRUSNÉ VRSTVY ACO 16 TL. 40MM | M2 | 51.06 | 0 | 0 | 0 | 2
PP |  |  |  | Včetně provedení průkazních a kontrolních zkoušek na materiál; zhotovení, parametry dle zadávací dokumentace a příslušných ČSN, TKP
VV |  |  |  | Hospodářský sjezd km 2,840, šířka 6 m, délka 8,51 m 6*8,51=51,060 [A]
TS |  |  |  | - dodání směsi v požadované kvalitě - očištění podkladu - uložení směsi dle předepsaného technologického předpisu, zhutnění vrstvy v předepsané tloušťce - zřízení vrstvy bez rozlišení šířky, pokládání vrstvy po etapách, včetně pracovních spar a spojů - úpravu napojení, ukončení podél obrubníků, dilatačních zařízení, odvodňovacích proužků, odvodňovačů, vpustí, šachet a pod. - nezahrnuje postřiky, nátěry - nezahrnuje těsnění podél obrubníků, dilatačních zařízení, odvodňovacích proužků, odvodňovačů, vpustí, šachet a pod.
P | 2 | 572214 |  | SPOJOVACÍ POSTŘIK Z EMULZE DO 0,5KG/M2 | M2 | 51.951 | 0 | 0 | 0 | 2
PP |  |  |  | Včetně provedení průkazních a kontrolních zkoušek na materiál; zhotovení, parametry dle zadávací dokumentace a příslušných ČSN, TKP
VV |  |  |  | Hospodářský sjezd km 2,840, šířka 6 m, délka 8,51 m (2*0,05*8,51)+51,1=51,951 [A]
TS |  |  |  | - dodání všech předepsaných materiálů pro postřiky v předepsaném množství - provedení dle předepsaného technologického předpisu - zřízení vrstvy bez rozlišení šířky, pokládání vrstvy po etapách - úpravu napojení, ukončení
P | 3 | 574C46 |  | ASFALTOVÝ BETON PRO LOŽNÍ VRSTVY ACL 16+, 16S TL. 50MM | M2 | 54.333 | 0 | 0 | 0 | 2
PP |  |  |  | Včetně provedení průkazních a kontrolních zkoušek na materiál; zhotovení, parametry dle zadávací dokumentace a příslušných ČSN, TKP
VV |  |  |  | Hospodářský sjezd km 2,840, šířka 6 m, délka 8,51 m (2*0,14*8,51)+51,95=54,333 [A]
TS |  |  |  | - dodání směsi v požadované kvalitě - očištění podkladu - uložení směsi dle předepsaného technologického předpisu, zhutnění vrstvy v předepsané tloušťce - zřízení vrstvy bez rozlišení šířky, pokládání vrstvy po etapách, včetně pracovních spar a spojů - úpravu napojení, ukončení podél obrubníků, dilatačních zařízení, odvodňovacích proužků, odvodňovačů, vpustí, šachet a pod. - nezahrnuje postřiky, nátěry - nezahrnuje těsnění podél obrubníků, dilatačních zařízení, odvodňovacích proužků, odvodňovačů, vpustí, šachet a pod.
P | 6 | 572121 |  | INFILTRAČNÍ POSTŘIK ASFALTOVÝ DO 1,0KG/M2 | M2 | 59.096 | 0 | 0 | 0 | 2
PP |  |  |  | Včetně provedení průkazních a kontrolních zkoušek na materiál; zhotovení, parametry dle zadávací dokumentace a příslušných ČSN, TKP
VV |  |  |  | Hospodářský sjezd km 2,840, šířka 6 m, délka 8,51 m (2*0,28*8,51)+54,33=59,096 [A]
TS |  |  |  | - dodání všech předepsaných materiálů pro postřiky v předepsaném množství - provedení dle předepsaného technologického předpisu - zřízení vrstvy bez rozlišení šířky, pokládání vrstvy po etapách - úpravu napojení, ukončení
P | 7 | 56336 |  | VOZOVKOVÉ VRSTVY ZE ŠTĚRKODRTI TL. DO 300MM | M2 | 59.096 | 0 | 0 | 0 | 2
PP |  |  |  | Včetně provedení průkazních a kontrolních zkoušek na materiál; zhotovení, parametry dle zadávací dokumentace a příslušných ČSN, TKP
VV |  |  |  | Hospodářský sjezd km 2,840, šířka 6 m, délka 8,51 m (2*0,28*8,51)+54,33=59,096 [A]
TS |  |  |  | - dodání kameniva předepsané kvality a zrnitosti - rozprostření a zhutnění vrstvy v předepsané tloušťce - zřízení vrstvy bez rozlišení šířky, pokládání vrstvy po etapách - nezahrnuje postřiky, nátěry

## C_C_SO 135_C_6
ASPE10 |  |  |  | Firma: HK | [5 empty] | 3
|  |  |  | Příloha k formuláři pro ocenění nabídky |  |  |  |  | 0 | 3
S | Stavba: | 2020_08_24 |  | Modernizace silnice II/322 Kojice - obchvat |  |  | C_6 | 0 | 0,00 | 2
O | Objekt: | C |  | II/322 Kojice - Chvaletice |  |  |  |  | 15,00 | 2
O1 | Objekt: | C_SO 135 |  | Úpravy hospodářských sjezdů - Vedlejší způsobilé výdaje |  |  |  |  | 21,00 | 2
O2 | Rozpočet: | C_6 |  | Hospodářský sjezd km 2,940
Typ | Poř. číslo | Kód položky | Varianta | Název položky | MJ | Množství | Cena
[7 empty] | Jednotková | Celkem
0 | 1 | 2 | 3 | 4 | 5 | 6 | 9 | 10
SD |  | 1 |  | Zemní práce |  |  |  | 0 | 0 |  | 0 | 0
P | 62 | 18110 |  | ÚPRAVA PLÁNĚ SE ZHUTNĚNÍM V HORNINĚ TŘ. I | M2 | 57.498 | 0 | 0 | 0 | 2
PP |  |  |  | Včetně provedení průkazních a kontrolních zkoušek na materiál; zhotovení, parametry dle zadávací dokumentace a příslušných ČSN, TKP
VV |  |  |  | Plocha viz. pol. 56335 57,498=57,498 [A]
TS |  |  |  | položka zahrnuje úpravu pláně včetně vyrovnání výškových rozdílů. Míru zhutnění určuje projekt.
SD |  | 5 |  | Komunikace |  |  |  | 0 | 0 |  | 0 | 0
P | 1 | 574A45 |  | ASFALTOVÝ BETON PRO OBRUSNÉ VRSTVY ACO 16 TL. 40MM | M2 | 49.8 | 0 | 0 | 0 | 2
PP |  |  |  | Včetně provedení průkazních a kontrolních zkoušek na materiál; zhotovení, parametry dle zadávací dokumentace a příslušných ČSN, TKP
VV |  |  |  | Hospodářský sjezd km 2,940, šířka 6 m, délka 8,3 m 6*8,3=49,800 [A]
TS |  |  |  | - dodání směsi v požadované kvalitě - očištění podkladu - uložení směsi dle předepsaného technologického předpisu, zhutnění vrstvy v předepsané tloušťce - zřízení vrstvy bez rozlišení šířky, pokládání vrstvy po etapách, včetně pracovních spar a spojů - úpravu napojení, ukončení podél obrubníků, dilatačních zařízení, odvodňovacích proužků, odvodňovačů, vpustí, šachet a pod. - nezahrnuje postřiky, nátěry - nezahrnuje těsnění podél obrubníků, dilatačních zařízení, odvodňovacích proužků, odvodňovačů, vpustí, šachet a pod.
P | 2 | 572214 |  | SPOJOVACÍ POSTŘIK Z EMULZE DO 0,5KG/M2 | M2 | 50.53 | 0 | 0 | 0 | 2
PP |  |  |  | Včetně provedení průkazních a kontrolních zkoušek na materiál; zhotovení, parametry dle zadávací dokumentace a příslušných ČSN, TKP
VV |  |  |  | Hospodářský sjezd km 2,940, šířka 6 m, délka 8,3 m (2*0,05*8,3)+49,7=50,530 [A]
TS |  |  |  | - dodání všech předepsaných materiálů pro postřiky v předepsaném množství - provedení dle předepsaného technologického předpisu - zřízení vrstvy bez rozlišení šířky, pokládání vrstvy po etapách - úpravu napojení, ukončení
P | 3 | 574C46 |  | ASFALTOVÝ BETON PRO LOŽNÍ VRSTVY ACL 16+, 16S TL. 50MM | M2 | 52.854 | 0 | 0 | 0 | 2
PP |  |  |  | Včetně provedení průkazních a kontrolních zkoušek na materiál; zhotovení, parametry dle zadávací dokumentace a příslušných ČSN, TKP
VV |  |  |  | Hospodářský sjezd km 2,940, šířka 6 m, délka 8,3 m (2*0,14*8,3)+50,53=52,854 [A]
TS |  |  |  | - dodání směsi v požadované kvalitě - očištění podkladu - uložení směsi dle předepsaného technologického předpisu, zhutnění vrstvy v předepsané tloušťce - zřízení vrstvy bez rozlišení šířky, pokládání vrstvy po etapách, včetně pracovních spar a spojů - úpravu napojení, ukončení podél obrubníků, dilatačních zařízení, odvodňovacích proužků, odvodňovačů, vpustí, šachet a pod. - nezahrnuje postřiky, nátěry - nezahrnuje těsnění podél obrubníků, dilatačních zařízení, odvodňovacích proužků, odvodňovačů, vpustí, šachet a pod.
P | 6 | 572121 |  | INFILTRAČNÍ POSTŘIK ASFALTOVÝ DO 1,0KG/M2 | M2 | 57.498 | 0 | 0 | 0 | 2
PP |  |  |  | Včetně provedení průkazních a kontrolních zkoušek na materiál; zhotovení, parametry dle zadávací dokumentace a příslušných ČSN, TKP
VV |  |  |  | Hospodářský sjezd km 2,940, šířka 6 m, délka 8,3 m (2*0,28*8,3)+52,85=57,498 [A]
TS |  |  |  | - dodání všech předepsaných materiálů pro postřiky v předepsaném množství - provedení dle předepsaného technologického předpisu - zřízení vrstvy bez rozlišení šířky, pokládání vrstvy po etapách - úpravu napojení, ukončení
P | 7 | 56336 |  | VOZOVKOVÉ VRSTVY ZE ŠTĚRKODRTI TL. DO 300MM | M2 | 57.498 | 0 | 0 | 0 | 2
PP |  |  |  | Včetně provedení průkazních a kontrolních zkoušek na materiál; zhotovení, parametry dle zadávací dokumentace a příslušných ČSN, TKP
VV |  |  |  | Hospodářský sjezd km 2,940, šířka 6 m, délka 8,3 m Pokládka ve 2 vrstvách po 150 mm (2*0,28*8,3)+52,85=57,498 [A]
TS |  |  |  | - dodání kameniva předepsané kvality a zrnitosti - rozprostření a zhutnění vrstvy v předepsané tloušťce - zřízení vrstvy bez rozlišení šířky, pokládání vrstvy po etapách - nezahrnuje postřiky, nátěry

## C_C_SO 135_C_7
ASPE10 |  |  |  | Firma: HK | [5 empty] | 3
|  |  |  | Příloha k formuláři pro ocenění nabídky |  |  |  |  | 0 | 3
S | Stavba: | 2020_08_24 |  | Modernizace silnice II/322 Kojice - obchvat |  |  | C_7 | 0 | 0,00 | 2
O | Objekt: | C |  | II/322 Kojice - Chvaletice |  |  |  |  | 15,00 | 2
O1 | Objekt: | C_SO 135 |  | Úpravy hospodářských sjezdů - Vedlejší způsobilé výdaje |  |  |  |  | 21,00 | 2
O2 | Rozpočet: | C_7 |  | Hospodářský sjezd km 3,005
Typ | Poř. číslo | Kód položky | Varianta | Název položky | MJ | Množství | Cena
[7 empty] | Jednotková | Celkem
0 | 1 | 2 | 3 | 4 | 5 | 6 | 9 | 10
SD |  | 1 |  | Zemní práce |  |  |  | 0 | 0 |  | 0 | 0
P | 62 | 18110 |  | ÚPRAVA PLÁNĚ SE ZHUTNĚNÍM V HORNINĚ TŘ. I | M2 | 41.344 | 0 | 0 | 0 | 2
PP |  |  |  | Včetně provedení průkazních a kontrolních zkoušek na materiál; zhotovení, parametry dle zadávací dokumentace a příslušných ČSN, TKP
VV |  |  |  | Plocha viz. pol. 56335 41,344=41,344 [A]
TS |  |  |  | položka zahrnuje úpravu pláně včetně vyrovnání výškových rozdílů. Míru zhutnění určuje projekt.
SD |  | 5 |  | Komunikace |  |  |  | 0 | 0 |  | 0 | 0
P | 1 | 574A45 |  | ASFALTOVÝ BETON PRO OBRUSNÉ VRSTVY ACO 16 TL. 40MM | M2 | 35.4 | 0 | 0 | 0 | 2
PP |  |  |  | Včetně provedení průkazních a kontrolních zkoušek na materiál; zhotovení, parametry dle zadávací dokumentace a příslušných ČSN, TKP
VV |  |  |  | Hospodářský sjezd km 3,005, šířka 6 m, délka 5,9 m 6*5,9=35,400 [A]
TS |  |  |  | - dodání směsi v požadované kvalitě - očištění podkladu - uložení směsi dle předepsaného technologického předpisu, zhutnění vrstvy v předepsané tloušťce - zřízení vrstvy bez rozlišení šířky, pokládání vrstvy po etapách, včetně pracovních spar a spojů - úpravu napojení, ukončení podél obrubníků, dilatačních zařízení, odvodňovacích proužků, odvodňovačů, vpustí, šachet a pod. - nezahrnuje postřiky, nátěry - nezahrnuje těsnění podél obrubníků, dilatačních zařízení, odvodňovacích proužků, odvodňovačů, vpustí, šachet a pod.
P | 2 | 572214 |  | SPOJOVACÍ POSTŘIK Z EMULZE DO 0,5KG/M2 | M2 | 36.39 | 0 | 0 | 0 | 2
PP |  |  |  | Včetně provedení průkazních a kontrolních zkoušek na materiál; zhotovení, parametry dle zadávací dokumentace a příslušných ČSN, TKP
VV |  |  |  | Hospodářský sjezd km 3,005, šířka 6 m, délka 5,9 m (2*0,05*5,9)+35,8=36,390 [A]
TS |  |  |  | - dodání všech předepsaných materiálů pro postřiky v předepsaném množství - provedení dle předepsaného technologického předpisu - zřízení vrstvy bez rozlišení šířky, pokládání vrstvy po etapách - úpravu napojení, ukončení
P | 3 | 574C46 |  | ASFALTOVÝ BETON PRO LOŽNÍ VRSTVY ACL 16+, 16S TL. 50MM | M2 | 38.042 | 0 | 0 | 0 | 2
PP |  |  |  | Včetně provedení průkazních a kontrolních zkoušek na materiál; zhotovení, parametry dle zadávací dokumentace a příslušných ČSN, TKP
VV |  |  |  | Hospodářský sjezd km 3,005, šířka 6 m, délka 5,9 m (2*0,14*5,9)+36,39=38,042 [A]
TS |  |  |  | - dodání směsi v požadované kvalitě - očištění podkladu - uložení směsi dle předepsaného technologického předpisu, zhutnění vrstvy v předepsané tloušťce - zřízení vrstvy bez rozlišení šířky, pokládání vrstvy po etapách, včetně pracovních spar a spojů - úpravu napojení, ukončení podél obrubníků, dilatačních zařízení, odvodňovacích proužků, odvodňovačů, vpustí, šachet a pod. - nezahrnuje postřiky, nátěry - nezahrnuje těsnění podél obrubníků, dilatačních zařízení, odvodňovacích proužků, odvodňovačů, vpustí, šachet a pod.
P | 6 | 572121 |  | INFILTRAČNÍ POSTŘIK ASFALTOVÝ DO 1,0KG/M2 | M2 | 41.344 | 0 | 0 | 0 | 2
PP |  |  |  | Včetně provedení průkazních a kontrolních zkoušek na materiál; zhotovení, parametry dle zadávací dokumentace a příslušných ČSN, TKP
VV |  |  |  | Hospodářský sjezd km 3,005, šířka 6 m, délka 5,9 m (2*0,28*5,9)+38,04=41,344 [A]
TS |  |  |  | - dodání všech předepsaných materiálů pro postřiky v předepsaném množství - provedení dle předepsaného technologického předpisu - zřízení vrstvy bez rozlišení šířky, pokládání vrstvy po etapách - úpravu napojení, ukončení
P | 7 | 56336 |  | VOZOVKOVÉ VRSTVY ZE ŠTĚRKODRTI TL. DO 300MM | M2 | 41.344 | 0 | 0 | 0 | 2
PP |  |  |  | Včetně provedení průkazních a kontrolních zkoušek na materiál; zhotovení, parametry dle zadávací dokumentace a příslušných ČSN, TKP
VV |  |  |  | Hospodářský sjezd km 3,005, šířka 6 m, délka 5,9 m Pokládka ve 2 vrstvách po 150 mm (2*0,28*5,9)+38,04=41,344 [A]
TS |  |  |  | - dodání kameniva předepsané kvality a zrnitosti - rozprostření a zhutnění vrstvy v předepsané tloušťce - zřízení vrstvy bez rozlišení šířky, pokládání vrstvy po etapách - nezahrnuje postřiky, nátěry

## C_C_SO 203
ASPE10 |  |  |  | Firma: HK | [5 empty] | 3
|  |  |  | Příloha k formuláři pro ocenění nabídky |  |  |  |  | 0 | 3
S | Stavba: | 2020_11_16 |  | Modernizace silnice II/322 Kojice - obchvat |  |  | C_SO 203 | 0 | 0,00 | 2
O | Objekt: | C |  | II/322 Kojice - Chvaletice |  |  |  |  | 15,00 | 2
O1 | Rozpočet: | C_SO 203 |  | Most 322-008 (km 2,643 = žkm 331,918) - Hlavní způsobilé výdaje |  |  |  |  | 21,00 | 2
Typ | Poř. číslo | Kód položky | Varianta | Název položky | MJ | Množství | Cena
[7 empty] | Jednotková | Celkem
0 | 1 | 2 | 3 | 4 | 5 | 6 | 9 | 10
SD |  | 0 |  | Všeobecné konstrukce a práce |  |  |  | 0 | 0 |  | 0 | 0
P | 1 | 014102 |  | POPLATKY ZA SKLÁDKU | T | 692.8 | 0 | 0 | 0 | 2
PP |  |  |  | Zemina a kamení, objemová hmotnost 2 t/m3. Odvoz na skládku určenou zhotovitelem.
VV |  |  |  | kamenná suť a zemina 2 t/m3 souvisí s pol. 131738 346,4=346,400 [B] přepočet m3 na tuny B*2=692,800 [D]
TS |  |  |  | zahrnuje veškeré poplatky provozovateli skládky související s uložením odpadu na skládce.
P | 3 | 029412 |  | OSTATNÍ POŽADAVKY - VYPRACOVÁNÍ MOSTNÍHO LISTU | KUS | 1 | 0 | 0 | 0 | 2
PP
VV |  |  |  | vypracování mostního listu včetně vložení do BMS 1=1,000 [A] (viz příloha D.3.1)
TS |  |  |  | zahrnuje veškeré náklady spojené s objednatelem požadovanými pracemi
P | 4 | 02953 |  | OSTATNÍ POŽADAVKY - HLAVNÍ MOSTNÍ PROHLÍDKA | KUS | 1 | 0 | 0 | 0 | 2
PP
VV |  |  |  | 1=1,000 [A] pro trvalé užívání (viz příloha D.3.1)
TS |  |  |  | položka zahrnuje : - úkony dle ČSN 73 6221 - provedení hlavní mostní prohlídky oprávněnou fyzickou nebo právnickou osobou - vyhotovení záznamu (protokolu), který jednoznačně definuje stav mostu
SD |  | 1 |  | Zemní práce |  |  |  | 0 | 0 |  | 0 | 0
P | 53 | 11511 |  | ČERPÁNÍ VODY DO 500 L/MIN | HOD | 200 | 0 | 0 | 0 | 2
PP
VV |  |  |  | bude čerpáno dle skutečnosti a pokynu TDI čerpání vody ze stavební jámy (hod) 200=200,000 [A] (viz příloha D.3.1)
TS |  |  |  | Položka čerpání vody na povrchu zahrnuje i potrubí, pohotovost záložní čerpací soupravy a zřízení čerpací jímky. Součástí položky je také následná demontáž a likvidace těchto zařízení
P | 5 | 11526 |  | PŘEVEDENÍ VODY POTRUBÍM DN 800 NEBO ŽLABY R.O. DO 2,8M | M | 25 | 0 | 0 | 0 | 2
PP
VV |  |  |  | dočasné převedení vody potrubím 1 roura DN 800 délka (m) 25=25,000 [A] (viz příloha D.3.1,4)
TS |  |  |  | Položka převedení vody na povrchu zahrnuje zřízení, udržování a odstranění příslušného zařízení. Převedení vody se uvádí buď průměrem potrubí (DN) nebo délkou rozvinutého obvodu žlabu (r.o.).
P | 6 | 12960 |  | ČIŠTĚNÍ VODOTEČÍ A MELIORAČ KANÁLŮ OD NÁNOSŮ | M3 | 42 | 0 | 0 | 0 | 2
PP
VV |  |  |  | (délkaxšířkaxvýška) koryto odvodnění 14*4*0.75=42,000 [A] (viz příloha D.3.1,4)
TS |  |  |  | Součástí položky je vodorovná a svislá doprava, přemístění, přeložení, manipulace s materiálem a uložení na skládku. Nezahrnuje poplatek za skládku, který se vykazuje v položce 0141** (s výjimkou malého množství materiálu, kde je možné poplatek zahrnout do jednotkové ceny položky – tento fakt musí být uveden v doplňujícím textu k položce)
P | 7 | 131738 |  | HLOUBENÍ JAM ZAPAŽ I NEPAŽ TŘ. I, odvoz na skládku dle určení zhotovitele | M3 | 346.4 | 0 | 0 | 0 | 2
PP
VV |  |  |  | výkopy (plocha řezuxdélka) 21.65*16=346,400 [A] poplatky za skládku viz pol.014102 (viz příloha D.3.1,4)
TS |  |  |  | položka zahrnuje: - vodorovná a svislá doprava, přemístění, přeložení, manipulace s výkopkem - kompletní provedení vykopávky nezapažené i zapažené - ošetření výkopiště po celou dobu práce v něm vč. klimatických opatření - ztížení vykopávek v blízkosti podzemního vedení, konstrukcí a objektů vč. jejich dočasného zajištění - ztížení pod vodou, v okolí výbušnin, ve stísněných prostorech a pod. - příplatek za lepivost - těžení po vrstvách, pásech a po jiných nutných částech (figurách) - čerpání vody vč. čerpacích jímek, potrubí a pohotovostní čerpací soupravy (viz ustanovení k pol. 1151,2) - potřebné snížení hladiny podzemní vody - těžení a rozpojování jednotlivých balvanů - vytahování a nošení výkopku - svahování a přesvah. svahů do konečného tvaru, výměna hornin v podloží a v pláni znehodnocené klimatickými vlivy - ruční vykopávky, odstranění kořenů a napadávek - pažení, vzepření a rozepření vč. přepažování (vyjma štětových stěn) - úpravu, ochranu a očištění dna, základové spáry, stěn a svahů - odvedení nebo obvedení vody v okolí výkopiště a ve výkopišti - třídění výkopku - veškeré pomocné konstrukce umožňující provedení vykopávky (příjezdy, sjezdy, nájezdy, lešení, podpěr. konstr., přemostění, zpevněné plochy, zakrytí a pod.) - nezahrnuje uložení zeminy (na skládku, do násypu) ani poplatky za skládku, vykazují se v položce č.0141**
P | 8 | 17481 |  | ZÁSYP JAM A RÝH Z NAKUPOVANÝCH MATERIÁLŮ | M3 | 10.584 | 0 | 0 | 0 | 2
PP
VV |  |  |  | ochranný zásyp pro těsnicí folii PE, těžený štěrk fr.0-4 šířkaxdélkaxtloušťka 1.8*9.8*2*0.3=10,584 [A] (viz příloha D.3.1,4)
TS |  |  |  | položka zahrnuje: - kompletní provedení zemní konstrukce včetně nákupu a dopravy materiálu dle zadávací dokumentace - úprava ukládaného materiálu vlhčením, tříděním, promícháním nebo vysoušením, příp. jiné úpravy za účelem zlepšení jeho mech. vlastností - hutnění i různé míry hutnění - ošetření úložiště po celou dobu práce v něm vč. klimatických opatření - ztížení v okolí vedení, konstrukcí a objektů a jejich dočasné zajištění - ztížení provádění vč. hutnění ve ztížených podmínkách a stísněných prostorech - ztížené ukládání sypaniny pod vodu - ukládání po vrstvách a po jiných nutných částech (figurách) vč. dosypávek - spouštění a nošení materiálu - výměna částí zemní konstrukce znehodnocené klimatickými vlivy - udržování úložiště a jeho ochrana proti vodě - odvedení nebo obvedení vody v okolí úložiště a v úložišti - veškeré pomocné konstrukce umožňující provedení zemní konstrukce (příjezdy, sjezdy, nájezdy, lešení, podpěrné konstrukce, přemostění, zpevněné plochy, zakrytí a pod.)
P | 9 | 17481 | 1 | ZÁSYP JAM A RÝH Z NAKUPOVANÝCH MATERIÁLŮ | M3 | 117.382 | 0 | 0 | 0 | 2
PP
VV |  |  |  | hutněný zásyp za opěrou ŠD třídy A drcený fr.0-64 (Id=0.9-0.95) plocha řezuxprům.délka most 2*0.42*9.8=8,232 [A] zídka 5*(10+3.5)=67,500 [B] hutněný zásyp za rubem opěry ŠD třídy A drcený fr.0-32 (Id=0.95-1) šířkaxvýškaxprům.délka 9.8*(2.1+2.15)=41,650 [C] Celkem: A+B+C=117,382 [D] (viz příloha D.3.1,4)
TS |  |  |  | položka zahrnuje: - kompletní provedení zemní konstrukce včetně nákupu a dopravy materiálu dle zadávací dokumentace - úprava ukládaného materiálu vlhčením, tříděním, promícháním nebo vysoušením, příp. jiné úpravy za účelem zlepšení jeho mech. vlastností - hutnění i různé míry hutnění - ošetření úložiště po celou dobu práce v něm vč. klimatických opatření - ztížení v okolí vedení, konstrukcí a objektů a jejich dočasné zajištění - ztížení provádění vč. hutnění ve ztížených podmínkách a stísněných prostorech - ztížené ukládání sypaniny pod vodu - ukládání po vrstvách a po jiných nutných částech (figurách) vč. dosypávek - spouštění a nošení materiálu - výměna částí zemní konstrukce znehodnocené klimatickými vlivy - udržování úložiště a jeho ochrana proti vodě - odvedení nebo obvedení vody v okolí úložiště a v úložišti - veškeré pomocné konstrukce umožňující provedení zemní konstrukce (příjezdy, sjezdy, nájezdy, lešení, podpěrné konstrukce, přemostění, zpevněné plochy, zakrytí a pod.)
P | 54 | 17481 | 2 | ZÁSYP JAM A RÝH Z NAKUPOVANÝCH MATERIÁLŮ | M3 | 32.4 | 0 | 0 | 0 | 2
PP
VV |  |  |  | zásyp vhodnou zeminou vně křídel, hutněný ID=0.8 opěry početxplocha pod.řezuxšířka 2*5.4*(1+2)=32,400 [A] (viz příloha D.3.1,4)
TS |  |  |  | položka zahrnuje: - kompletní provedení zemní konstrukce včetně nákupu a dopravy materiálu dle zadávací dokumentace - úprava ukládaného materiálu vlhčením, tříděním, promícháním nebo vysoušením, příp. jiné úpravy za účelem zlepšení jeho mech. vlastností - hutnění i různé míry hutnění - ošetření úložiště po celou dobu práce v něm vč. klimatických opatření - ztížení v okolí vedení, konstrukcí a objektů a jejich dočasné zajištění - ztížení provádění vč. hutnění ve ztížených podmínkách a stísněných prostorech - ztížené ukládání sypaniny pod vodu - ukládání po vrstvách a po jiných nutných částech (figurách) vč. dosypávek - spouštění a nošení materiálu - výměna částí zemní konstrukce znehodnocené klimatickými vlivy - udržování úložiště a jeho ochrana proti vodě - odvedení nebo obvedení vody v okolí úložiště a v úložišti - veškeré pomocné konstrukce umožňující provedení zemní konstrukce (příjezdy, sjezdy, nájezdy, lešení, podpěrné konstrukce, přemostění, zpevněné plochy, zakrytí a pod.)
SD |  | 2 |  | Základy |  |  |  | 0 | 0 |  | 0 | 0
P | 11 | 21331 |  | DRENÁŽNÍ VRSTVY Z BETONU MEZEROVITÉHO (DRENÁŽNÍHO) | M3 | 18.287 | 0 | 0 | 0 | 2
PP
VV |  |  |  | lože pro drenáž za rubem opěry šířkaxvýškaxdélka 0.36*0.3*9.8*2=2,117 [A] přechodové klíny z mezerovitého betonu šířkaxvýškaxdélka 1.5*0.55*9.8*2=16,170 [B] Celkem: A+B=18,287 [C] (viz příloha D.3.1,4)
TS |  |  |  | Položka zahrnuje: - dodávku předepsaného materiálu pro drenážní vrstvu, včetně mimostaveništní a vnitrostaveništní dopravy - provedení drenážní vrstvy předepsaných rozměrů a předepsaného tvaru
P | 12 | 21341 |  | DRENÁŽNÍ VRSTVY Z PLASTBETONU (PLASTMALTY) | M3 | 0.036 | 0 | 0 | 0 | 2
PP
VV |  |  |  | odvodnění izolace mostovky, drenážní vrstva z polymerbetonu podél obruby šířkaxtloušťkaxdélka 0.15*0.04*6=0,036 [A] (viz příloha D.3.1,4,8)
TS |  |  |  | Položka zahrnuje: - dodávku předepsaného materiálu pro drenážní vrstvu, včetně mimostaveništní a vnitrostaveništní dopravy - provedení drenážní vrstvy předepsaných rozměrů a předepsaného tvaru
P | 13 | 23668 |  | TĚSNĚNÍ HRADÍCÍCH STĚN ZE ZEMIN DOČASNÉ VČETNĚ ODSTRANĚNÍ | M3 | 5 | 0 | 0 | 0 | 2
PP
VV |  |  |  | dočasné těsnicí jílové hrázky pro provizorní převedení vody v korytě mimo stavbu plocha příčného řezuxtloušťkaxpočet 4*1*1+1*1*1=5,000 [A] (viz příloha D.3.1,4)
TS |  |  |  | položka zahrnuje zřízení těsnění ze zemin, jeho údržbu během trvání jeho funkce, odstranění a odvoz dle zadávací dokumentace
P | 14 | 261514 |  | VRTY PRO KOTVENÍ A INJEKTÁŽ TŘ V NA POVRCHU D DO 35MM | M | 9.68 | 0 | 0 | 0 | 2
PP
VV |  |  |  | vrty pro kotvení říms do mostovky a křídel á 0.5 m délka vrtu 220 mm, průměr vrtu 28 mm, početxdélka (22+22)*0.22=9,680 [A] (viz příloha D.3.1,4,8)
TS |  |  |  | položka zahrnuje: přemístění, montáž a demontáž vrtných souprav svislou dopravu zeminy z vrtu vodorovnou dopravu zeminy bez uložení na skládku případně nutné pažení dočasné (včetně odpažení) i trvalé
SD |  | 3 |  | Svislé konstrukce |  |  |  | 0 | 0 |  | 0 | 0
P | 15 | 31717 |  | KOVOVÉ KONSTRUKCE PRO KOTVENÍ ŘÍMSY | KG | 440 | 0 | 0 | 0 | 2
PP
VV |  |  |  | kovové prvky kotvení říms včetně pozinkování 1 ks á 0.5 m včetně chemického ukotvení 10 kg/1ks souvisí s pol.261514 počet kusů x jednotková hmotnost (22+22)*10=440,000 [A] (viz příloha D.3.1,4,8)
TS |  |  |  | Položka zahrnuje dodávku (výrobu) kotevního prvku předepsaného tvaru a jeho osazení do předepsané polohy včetně nezbytných prací (vrty, zálivky apod.)
P | 16 | 317325 |  | ŘÍMSY ZE ŽELEZOBETONU DO C30/37 | M3 | 8.21 | 0 | 0 | 0 | 2
PP
VV |  |  |  | C30/37 XF4,XD3,XC4 plocha v příčném řezuxdélka most 0.322*11*2=7,084 [A] zídka 0.104*(8.765+1.455+0.61)=1,126 [B] Celkem: A+B=8,210 [C] (viz příloha D.3.1,4-5,8)
TS |  |  |  | položka zahrnuje: - dodání čerstvého betonu (betonové směsi) požadované kvality, jeho uložení do požadovaného tvaru při jakékoliv hustotě výztuže, konzistenci čerstvého betonu a způsobu hutnění, ošetření a ochranu betonu, - zhotovení nepropustného, mrazuvzdorného betonu a betonu požadované trvanlivosti a vlastností, - užití potřebných přísad a technologií výroby betonu, - zřízení pracovních a dilatačních spar, včetně potřebných úprav, výplně, vložek, opracování, očištění a ošetření, - bednění požadovaných konstr. (i ztracené) s úpravou dle požadované kvality povrchu betonu, včetně odbedňovacích a odskružovacích prostředků, - podpěrné konstr. (skruže) a lešení všech druhů pro bednění, uložení čerstvého betonu, výztuže a doplňkových konstr., vč. požadovaných otvorů, ochranných a bezpečnostních opatření a základů těchto konstrukcí a lešení, - vytvoření kotevních čel, kapes, nálitků, a sedel, - zřízení všech požadovaných otvorů, kapes, výklenků, prostupů, dutin, drážek a pod., vč. ztížení práce a úprav kolem nich, - úpravy pro osazení výztuže, doplňkových konstrukcí a vybavení, - úpravy povrchu pro položení požadované izolace, povlaků a nátěrů, případně vyspravení, - ztížení práce u kabelových a injektážních trubek a ostatních zařízení osazovaných do betonu, - konstrukce betonových kloubů, upevnění kotevních prvků a doplňkových konstrukcí, - nátěry zabraňující soudržnost betonu a bednění, - výplň, těsnění a tmelení spar a spojů, - opatření povrchů betonu izolací proti zemní vlhkosti v částech, kde přijdou do styku se zeminou nebo kamenivem, - případné zřízení spojovací vrstvy u základů, - úpravy pro osazení zařízení ochrany konstrukce proti vlivu bludných proudů
P | 17 | 317365 |  | VÝZTUŽ ŘÍMS Z OCELI 10505, B500B | T | 1.642 | 0 | 0 | 0 | 2
PP
VV |  |  |  | distanční tělíska betonová kubatura betonu x hmotnost výztuže v římse jednotková x převod kg na tuny 8.21*200*0.001=1,642 [A] (viz příloha D.3.1,4-5,7-8)
TS |  |  |  | položka zahrnuje: - dodání betonářské výztuže v požadované kvalitě, stříhání, řezání, ohýbání a spojování do všech požadovaných tvarů (vč. armakošů) a uložení s požadovaným zajištěním polohy a krytí výztuže betonem, - veškeré svary nebo jiné spoje výztuže, - pomocné konstrukce a práce pro osazení a upevnění výztuže, - zednické výpomoci pro montáž betonářské výztuže, - úpravy výztuže pro osazení doplňkových konstrukcí, - ochranu výztuže do doby jejího zabetonování, - úpravy výztuže pro zřízení železobetonových kloubů, kotevních prvků, závěsných ok a doplňkových konstrukcí, - veškerá opatření pro zajištění soudržnosti výztuže a betonu, - vodivé propojení výztuže, které je součástí ochrany konstrukce proti vlivům bludných proudů, vyvedení do měřících skříní nebo míst pro měření bludných proudů (vlastní měřící skříně se uvádějí položkami SD 74) - povrchovou antikorozní úpravu výztuže, - separaci výztuže, - osazení měřících zařízení a úpravy pro ně, - osazení měřících skříní nebo míst pro měření bludných proudů.
P | 49 | 327325 |  | ZDI OPĚRNÉ, ZÁRUBNÍ, NÁBŘEŽNÍ ZE ŽELEZOVÉHO BETONU DO C30/37 | M3 | 10.014 | 0 | 0 | 0 | 2
PP
VV |  |  |  | úhlová zídka C30/37 XF2,XC4,XD1 stojky - tloušťkaxdélkaxvýška 0.25*(0.86*1.78+1.455*(1.935+1.78)/2+8.765*1.935)=5,298 [A] základ - délkaxšířkaxtloušťka 7.5*2.515*0.25=4,716 [B] Celkem: A+B=10,014 [C] (viz příloha D.3.1,4-5)
TS |  |  |  | - dodání čerstvého betonu (betonové směsi) požadované kvality, jeho uložení do požadovaného tvaru při jakékoliv hustotě výztuže, konzistenci čerstvého betonu a způsobu hutnění, ošetření a ochranu betonu, - zhotovení nepropustného, mrazuvzdorného betonu a betonu požadované trvanlivosti a vlastností, - užití potřebných přísad a technologií výroby betonu, - zřízení pracovních a dilatačních spar, včetně potřebných úprav, výplně, vložek, opracování, očištění a ošetření, - bednění požadovaných konstr. (i ztracené) s úpravou dle požadované kvality povrchu betonu, včetně odbedňovacích a odskružovacích prostředků, - podpěrné konstr. (skruže) a lešení všech druhů pro bednění, uložení čerstvého betonu, výztuže a doplňkových konstr., vč. požadovaných otvorů, ochranných a bezpečnostních opatření a základů těchto konstrukcí a lešení, - vytvoření kotevních čel, kapes, nálitků, a sedel, - zřízení všech požadovaných otvorů, kapes, výklenků, prostupů, dutin, drážek a pod., vč. ztížení práce a úprav kolem nich, - úpravy pro osazení výztuže, doplňkových konstrukcí a vybavení, - úpravy povrchu pro položení požadované izolace, povlaků a nátěrů, případně vyspravení, - ztížení práce u kabelových a injektážních trubek a ostatních zařízení osazovaných do betonu, - konstrukce betonových kloubů, upevnění kotevních prvků a doplňkových konstrukcí, - nátěry zabraňující soudržnost betonu a bednění, - výplň, těsnění a tmelení spar a spojů, - opatření povrchů betonu izolací proti zemní vlhkosti v částech, kde přijdou do styku se zeminou nebo kamenivem, - případné zřízení spojovací vrstvy u základů, - úpravy pro osazení zařízení ochrany konstrukce proti vlivu bludných proudů
P | 50 | 327365 |  | VÝZTUŽ ZDÍ OPĚRNÝCH, ZÁRUBNÍCH, NÁBŘEŽNÍCH Z OCELI 10505, B500B | T | 1.06 | 0 | 0 | 0 | 2
PP
VV |  |  |  | distanční tělíska betonová kubatura betonu x hmotnost výztuže v římse jednotková x převod kg na tuny 5.3*200*0.001=1,060 [A] (viz příloha D.3.1,4-5,7)
TS |  |  |  | Položka zahrnuje veškerý materiál, výrobky a polotovary, včetně mimostaveništní a vnitrostaveništní dopravy (rovněž přesuny), včetně naložení a složení, případně s uložením - dodání betonářské výztuže v požadované kvalitě, stříhání, řezání, ohýbání a spojování do všech požadovaných tvarů (vč. armakošů) a uložení s požadovaným zajištěním polohy a krytí výztuže betonem, - veškeré svary nebo jiné spoje výztuže, - pomocné konstrukce a práce pro osazení a upevnění výztuže, - zednické výpomoci pro montáž betonářské výztuže, - úpravy výztuže pro osazení doplňkových konstrukcí, - ochranu výztuže do doby jejího zabetonování, - úpravy výztuže pro zřízení železobetonových kloubů, kotevních prvků, závěsných ok a doplňkových konstrukcí, - veškerá opatření pro zajištění soudržnosti výztuže a betonu, - vodivé propojení výztuže, které je součástí ochrany konstrukce proti vlivům bludných proudů, vyvedení do měřících skříní nebo míst pro měření bludných proudů (vlastní měřící skříně se uvádějí položkami SD 74), - povrchovou antikorozní úpravu výztuže, - separaci výztuže, - osazení měřících zařízení a úpravy pro ně, - osazení měřících skříní nebo míst pro měření bludných proudů.
P | 18 | 333325 |  | MOSTNÍ OPĚRY A KŘÍDLA ZE ŽELEZOVÉHO BETONU DO C30/37 | M3 | 4.776 | 0 | 0 | 0 | 2
PP
VV |  |  |  | křídla C30/37 XF2,XC47,XD1 tloušťkaxplocha pohledu 0.4*(3.28+3.23+2.69+2.74)=4,776 [A] (viz příloha D.3.1,4-5)
TS |  |  |  | - dodání čerstvého betonu (betonové směsi) požadované kvality, jeho uložení do požadovaného tvaru při jakékoliv hustotě výztuže, konzistenci čerstvého betonu a způsobu hutnění, ošetření a ochranu betonu, - zhotovení nepropustného, mrazuvzdorného betonu a betonu požadované trvanlivosti a vlastností, - užití potřebných přísad a technologií výroby betonu, - zřízení pracovních a dilatačních spar, včetně potřebných úprav, výplně, vložek, opracování, očištění a ošetření, - bednění požadovaných konstr. (i ztracené) s úpravou dle požadované kvality povrchu betonu, včetně odbedňovacích a odskružovacích prostředků, - podpěrné konstr. (skruže) a lešení všech druhů pro bednění, uložení čerstvého betonu, výztuže a doplňkových konstr., vč. požadovaných otvorů, ochranných a bezpečnostních opatření a základů těchto konstrukcí a lešení, - vytvoření kotevních čel, kapes, nálitků, a sedel, - zřízení všech požadovaných otvorů, kapes, výklenků, prostupů, dutin, drážek a pod., vč. ztížení práce a úprav kolem nich, - úpravy pro osazení výztuže, doplňkových konstrukcí a vybavení, - úpravy povrchu pro položení požadované izolace, povlaků a nátěrů, případně vyspravení, - ztížení práce u kabelových a injektážních trubek a ostatních zařízení osazovaných do betonu, - konstrukce betonových kloubů, upevnění kotevních prvků a doplňkových konstrukcí, - nátěry zabraňující soudržnost betonu a bednění, - výplň, těsnění a tmelení spar a spojů, - opatření povrchů betonu izolací proti zemní vlhkosti v částech, kde přijdou do styku se zeminou nebo kamenivem, - případné zřízení spojovací vrstvy u základů, - úpravy pro osazení zařízení ochrany konstrukce proti vlivu bludných proudů
P | 19 | 333365 |  | VÝZTUŽ MOSTNÍCH OPĚR A KŘÍDEL Z OCELI 10505, B500B | T | 0.955 | 0 | 0 | 0 | 2
PP
VV |  |  |  | výztuž mostních křídel kubatura betonu křídel xjednotková hmotnost výztuže x přepočet z kg na tuny 4.776*0.20=0,955 [A] (viz příloha D.3.1,4-5,7)
TS |  |  |  | Položka zahrnuje veškerý materiál, výrobky a polotovary, včetně mimostaveništní a vnitrostaveništní dopravy (rovněž přesuny), včetně naložení a složení, případně s uložením - dodání betonářské výztuže v požadované kvalitě, stříhání, řezání, ohýbání a spojování do všech požadovaných tvarů (vč. armakošů) a uložení s požadovaným zajištěním polohy a krytí výztuže betonem, - veškeré svary nebo jiné spoje výztuže, - pomocné konstrukce a práce pro osazení a upevnění výztuže, - zednické výpomoci pro montáž betonářské výztuže, - úpravy výztuže pro osazení doplňkových konstrukcí, - ochranu výztuže do doby jejího zabetonování, - úpravy výztuže pro zřízení železobetonových kloubů, kotevních prvků, závěsných ok a doplňkových konstrukcí, - veškerá opatření pro zajištění soudržnosti výztuže a betonu, - vodivé propojení výztuže, které je součástí ochrany konstrukce proti vlivům bludných proudů, vyvedení do měřících skříní nebo míst pro měření bludných proudů (vlastní měřící skříně se uvádějí položkami SD 74), - povrchovou antikorozní úpravu výztuže, - separaci výztuže, - osazení měřících zařízení a úpravy pro ně, - osazení měřících skříní nebo míst pro měření bludných proudů.
P | 20 | 389325 |  | MOSTNÍ RÁMOVÉ KONSTRUKCE ZE ŽELEZOBETONU C30/37 | M3 | 61.077 | 0 | 0 | 0 | 2
PP
VV |  |  |  | nosný rám C30/37 XF2,XC4,XD1 stojky - šířkaxvýškaxtloušťka 2*9.6*1.185*0.5=11,376 [A] horní příčel - plocha příčného řezuxprům.délka 3.211*6=19,266 [B] náběh - plocha řezuxdélka 0.2*0.2/2*2*9.6=0,384 [C] dolní příčel - plocha řezuxdélka 10.6*(0.3+0.51)/2*7=30,051 [D] Celkem: A+B+C+D=61,077 [E] (viz příloha D.3.1,4-5)
TS |  |  |  | - dodání čerstvého betonu (betonové směsi) požadované kvality, jeho uložení do požadovaného tvaru při jakékoliv hustotě výztuže, konzistenci čerstvého betonu a způsobu hutnění, ošetření a ochranu betonu, - zhotovení nepropustného, mrazuvzdorného betonu a betonu požadované trvanlivosti a vlastností, - užití potřebných přísad a technologií výroby betonu, - zřízení pracovních a dilatačních spar, včetně potřebných úprav, výplně, vložek, opracování, očištění a ošetření, - bednění požadovaných konstr. (i ztracené) s úpravou dle požadované kvality povrchu betonu, včetně odbedňovacích a odskružovacích prostředků, - podpěrné konstr. (skruže) a lešení všech druhů pro bednění, uložení čerstvého betonu, výztuže a doplňkových konstr., vč. požadovaných otvorů, ochranných a bezpečnostních opatření a základů těchto konstrukcí a lešení, - vytvoření kotevních čel, kapes, nálitků, a sedel, - zřízení všech požadovaných otvorů, kapes, výklenků, prostupů, dutin, drážek a pod., vč. ztížení práce a úprav kolem nich, - úpravy pro osazení výztuže, doplňkových konstrukcí a vybavení, - úpravy povrchu pro položení požadované izolace, povlaků a nátěrů, případně vyspravení, - ztížení práce u kabelových a injektážních trubek a ostatních zařízení osazovaných do betonu, - konstrukce betonových kloubů, upevnění kotevních prvků a doplňkových konstrukcí, - nátěry zabraňující soudržnost betonu a bednění, - výplň, těsnění a tmelení spar a spojů, - opatření povrchů betonu izolací proti zemní vlhkosti v částech, kde přijdou do styku se zeminou nebo kamenivem, - případné zřízení spojovací vrstvy u základů, - úpravy pro osazení zařízení ochrany konstrukce proti vlivu bludných proudů
P | 21 | 389365 |  | VÝZTUŽ MOSTNÍ RÁMOVÉ KONSTRUKCE Z OCELI 10505, B500B | T | 19.436 | 0 | 0 | 0 | 2
PP
VV |  |  |  | výztuž mostního rámu kubatura betonu rámu xjednotková hmotnost výztuže x přepočet z kg na tuny 64.787*0.30=19,436 [A] (viz příloha D.3.1,4-5,7)
TS |  |  |  | Položka zahrnuje veškerý materiál, výrobky a polotovary, včetně mimostaveništní a vnitrostaveništní dopravy (rovněž přesuny), včetně naložení a složení, případně s uložením - dodání betonářské výztuže v požadované kvalitě, stříhání, řezání, ohýbání a spojování do všech požadovaných tvarů (vč. armakošů) a uložení s požadovaným zajištěním polohy a krytí výztuže betonem, - veškeré svary nebo jiné spoje výztuže, - pomocné konstrukce a práce pro osazení a upevnění výztuže, - zednické výpomoci pro montáž betonářské výztuže, - úpravy výztuže pro osazení doplňkových konstrukcí, - ochranu výztuže do doby jejího zabetonování, - úpravy výztuže pro zřízení železobetonových kloubů, kotevních prvků, závěsných ok a doplňkových konstrukcí, - veškerá opatření pro zajištění soudržnosti výztuže a betonu, - vodivé propojení výztuže, které je součástí ochrany konstrukce proti vlivům bludných proudů, vyvedení do měřících skříní nebo míst pro měření bludných proudů (vlastní měřící skříně se uvádějí položkami SD 74), - povrchovou antikorozní úpravu výztuže, - separaci výztuže, - osazení měřících zařízení a úpravy pro ně, - osazení měřících skříní nebo míst pro měření bludných proudů.
SD |  | 4 |  | Vodorovné konstrukce |  |  |  | 0 | 0 |  | 0 | 0
P | 22 | 451312 |  | PODKLADNÍ A VÝPLŇOVÉ VRSTVY Z PROSTÉHO BETONU C12/15 | M3 | 11.767 | 0 | 0 | 0 | 2
PP
VV |  |  |  | podkladní beton základu X0 tl.100 mm tloušťkaxšířkaxdélka 0.1*8.2*14.35=11,767 [A] (viz příloha D.3.1,4-5)
TS |  |  |  | - dodání čerstvého betonu (betonové směsi) požadované kvality, jeho uložení do požadovaného tvaru při jakékoliv hustotě výztuže, konzistenci čerstvého betonu a způsobu hutnění, ošetření a ochranu betonu, - zhotovení nepropustného, mrazuvzdorného betonu a betonu požadované trvanlivosti a vlastností, - užití potřebných přísad a technologií výroby betonu, - zřízení pracovních a dilatačních spar, včetně potřebných úprav, výplně, vložek, opracování, očištění a ošetření, - bednění požadovaných konstr. (i ztracené) s úpravou dle požadované kvality povrchu betonu, včetně odbedňovacích a odskružovacích prostředků, - podpěrné konstr. (skruže) a lešení všech druhů pro bednění, uložení čerstvého betonu, výztuže a doplňkových konstr., vč. požadovaných otvorů, ochranných a bezpečnostních opatření a základů těchto konstrukcí a lešení, - vytvoření kotevních čel, kapes, nálitků, a sedel, - zřízení všech požadovaných otvorů, kapes, výklenků, prostupů, dutin, drážek a pod., vč. ztížení práce a úprav kolem nich, - úpravy pro osazení výztuže, doplňkových konstrukcí a vybavení, - úpravy povrchu pro položení požadované izolace, povlaků a nátěrů, případně vyspravení, - ztížení práce u kabelových a injektážních trubek a ostatních zařízení osazovaných do betonu, - konstrukce betonových kloubů, upevnění kotevních prvků a doplňkových konstrukcí, - nátěry zabraňující soudržnost betonu a bednění, - výplň, těsnění a tmelení spar a spojů, - opatření povrchů betonu izolací proti zemní vlhkosti v částech, kde přijdou do styku se zeminou nebo kamenivem, - případné zřízení spojovací vrstvy u základů, - úpravy pro osazení zařízení ochrany konstrukce proti vlivu bludných proudů
P | 23 | 451314 |  | PODKLADNÍ A VÝPLŇOVÉ VRSTVY Z PROSTÉHO BETONU C25/30 | M3 | 4.569 | 0 | 0 | 0 | 2
PP
VV |  |  |  | beton C25/30 XF2 tl.0.1m souvisí s pol.465512, výměra dle této pol. 9.1384/0.2*0.1=4,569 [A] (viz příloha D.3.1,4-5)
TS |  |  |  | - dodání čerstvého betonu (betonové směsi) požadované kvality, jeho uložení do požadovaného tvaru při jakékoliv hustotě výztuže, konzistenci čerstvého betonu a způsobu hutnění, ošetření a ochranu betonu, - zhotovení nepropustného, mrazuvzdorného betonu a betonu požadované trvanlivosti a vlastností, - užití potřebných přísad a technologií výroby betonu, - zřízení pracovních a dilatačních spar, včetně potřebných úprav, výplně, vložek, opracování, očištění a ošetření, - bednění požadovaných konstr. (i ztracené) s úpravou dle požadované kvality povrchu betonu, včetně odbedňovacích a odskružovacích prostředků, - podpěrné konstr. (skruže) a lešení všech druhů pro bednění, uložení čerstvého betonu, výztuže a doplňkových konstr., vč. požadovaných otvorů, ochranných a bezpečnostních opatření a základů těchto konstrukcí a lešení, - vytvoření kotevních čel, kapes, nálitků, a sedel, - zřízení všech požadovaných otvorů, kapes, výklenků, prostupů, dutin, drážek a pod., vč. ztížení práce a úprav kolem nich, - úpravy pro osazení výztuže, doplňkových konstrukcí a vybavení, - úpravy povrchu pro položení požadované izolace, povlaků a nátěrů, případně vyspravení, - ztížení práce u kabelových a injektážních trubek a ostatních zařízení osazovaných do betonu, - konstrukce betonových kloubů, upevnění kotevních prvků a doplňkových konstrukcí, - nátěry zabraňující soudržnost betonu a bednění, - výplň, těsnění a tmelení spar a spojů, - opatření povrchů betonu izolací proti zemní vlhkosti v částech, kde přijdou do styku se zeminou nebo kamenivem, - případné zřízení spojovací vrstvy u základů, - úpravy pro osazení zařízení ochrany konstrukce proti vlivu bludných proudů
P | 24 | 45157 |  | PODKLADNÍ A VÝPLŇOVÉ VRSTVY Z KAMENIVA TĚŽENÉHO | M3 | 4.569 | 0 | 0 | 0 | 2
PP
VV |  |  |  | ŠP lože pod dlažbu z lomového kamene souvisí s pol.451314, výměra shodná 9.1384/0.2*0.1=4,569 [A] (viz příloha D.3.1,4)
TS |  |  |  | položka zahrnuje dodávku předepsaného kameniva, mimostaveništní a vnitrostaveništní dopravu a jeho uložení není-li v zadávací dokumentaci uvedeno jinak, jedná se o nakupovaný materiál
P | 25 | 458523 |  | VÝPLŇ ZA OPĚRAMI A ZDMI Z KAMENIVA DRCENÉHO, INDEX ZHUTNĚNÍ ID DO 0,9 | M3 | 65.45 | 0 | 0 | 0 | 2
PP
VV |  |  |  | hutněný zásyp za opěrou ŠD třídy A drcený fr.0-128 (Id=0.85-0.9) plocha řezuxprům.délka 8.5*0.5*15.4=65,450 [A] (viz příloha D.3.1,4)
TS |  |  |  | položka zahrnuje dodávku předepsaného kameniva, mimostaveništní a vnitrostaveništní dopravu a jeho uložení není-li v zadávací dokumentaci uvedeno jinak, jedná se o nakupovaný materiál
P | 26 | 465512 |  | DLAŽBY Z LOMOVÉHO KAMENE NA MC | M3 | 9.138 | 0 | 0 | 0 | 2
PP
VV |  |  |  | lomový kámen (žula) tl.200 mm s ložem pol.451314 přepočet na sklonxtloušťkaxplocha 1.4*10.98*0.2+30.32*0.2=9,138 [A] spárovací cementová malta 10, XF4 souvisí s pol.451314 (viz příloha D.3.1,4)
TS |  |  |  | položka zahrnuje: - nutné zemní práce (svahování, úpravu pláně a pod.) - zřízení spojovací vrstvy - zřízení lože dlažby z cementové malty předepsané kvality a předepsané tloušťky - dodávku a položení dlažby z lomového kamene do předepsaného tvaru - spárování, těsnění, tmelení a vyplnění spar MC případně s vyklínováním - úprava povrchu pro odvedení srážkové vody - nezahrnuje podklad pod dlažbu, vykazuje se samostatně položkami SD 45
SD |  | 5 |  | Komunikace |  |  |  | 0 | 0 |  | 0 | 0
P | 27 | 575C55 |  | LITÝ ASFALT MA IV (OCHRANA MOSTNÍ IZOLACE) 16 TL. 40MM | M2 | 57 | 0 | 0 | 0 | 2
PP
VV |  |  |  | ochranná vrstva izolace mostovky mezi římsami MA 16 IV tl.40 mm délkaxšířka 6*9.5=57,000 [A] (viz příloha D.3.1,4)
TS |  |  |  | - dodání směsi v požadované kvalitě - očištění podkladu - uložení směsi dle předepsaného technologického předpisu, zhutnění vrstvy v předepsané tloušťce - zřízení vrstvy bez rozlišení šířky, pokládání vrstvy po etapách, včetně pracovních spar a spojů - úpravu napojení, ukončení podél obrubníků, dilatačních zařízení, odvodňovacích proužků, odvodňovačů, vpustí, šachet a pod. - nezahrnuje postřiky, nátěry - nezahrnuje těsnění podél obrubníků, dilatačních zařízení, odvodňovacích proužků, odvodňovačů, vpustí, šachet a pod.
SD |  | 7 |  | Přidružená stavební výroba |  |  |  | 0 | 0 |  | 0 | 0
P | 28 | 711221 |  | IZOLACE ZVLÁŠT KONSTR PROTI TLAK VODĚ ASFALT NÁTĚRY | M2 | 408.867 | 0 | 0 | 0 | 2
PP
VV |  |  |  | souvisí s pol.711509,711442 most - izolační systém nátěrový ALP+2xALN ALP - asfaltový lak penetrační - (0.4 kg/m2) ALN - asfaltový lak nátěrový - (0.4kg/m2) 2 vrstvy celková plocha pro nátěr, tzn. plocha pro nátěry krát 3 a plocha pro pásy krát 1 výškaxdélkaxpočet svislé plochy rám (jen vně mostního otvoru) 3*1.3*2*10.6=82,680 [A] svislé plochy křídla (vnitřní plochy křídel dle pohledů P1 a P2, pak vnější plochy křídel dle pohledů P1 a P2) 3*(3.27+3.23+2.69+2.73+0.4*2.95*4+2.02+1.7+1.62+1.64)=70,860 [B] zídka základ-plocha 3*((2.515*2+7)*0.25+2.515*7)=61,838 [C] stojky - výškaxdélka 3*(6+1.935*8.535+1.935*1.455+1.78*0.61)=79,249 [D] plocha pod izolačními pásy mostovka a křídla počet vrstevxdélkaxšířka 1*1*6*10.6+2.5*0.4*4=67,600 [E] svislé plochy stojek počet vrstevxvýškaxšířka 1*2*(1.7+0.5)*10.6=46,640 [F] Celkem: A+B+C+D+E+F=408,867 [G] (viz příloha D.3.1,4-5)
TS |  |  |  | položka zahrnuje: - dodání předepsaného izolačního materiálu - očištění a ošetření podkladu, zadávací dokumentace může zahrnout i případné vyspravení - zřízení izolace jako kompletního povlaku, případně komplet. soustavy nebo systému podle příslušného technolog. předpisu - zřízení izolace i jednotlivých vrstev po etapách, včetně pracovních spár a spojů - úprava u okrajů, rohů, hran, dilatačních i pracovních spojů, kotev, obrubníků, dilatačních zařízení, odvodnění, otvorů, neizolovaných míst a pod. - zajištění odvodnění povrchu izolace, včetně odvodnění nejnižších míst, pokud dokumentace pro zadání stavby nestanoví jinak - ochrana izolace do doby zřízení definitivní ochranné vrstvy nebo konstrukce - úprava, očištění a ošetření prostoru kolem izolace - provedení požadovaných zkoušek - nezahrnuje ochranné vrstvy, např. geotextilii
P | 29 | 711237 |  | IZOLACE ZVLÁŠT KONSTR PROTI VOL STÉK VODĚ Z PE FÓLIÍ | M2 | 50.96 | 0 | 0 | 0 | 2
PP
VV |  |  |  | folie PE tl.2 mm do těsnicí vrstvy za opěrou se zatažením pod drenážní trubku, zatažení za přechodovou oblast o 0.5 m šířkaxdélkaxpočet 9.8*2.6*2=50,960 [A] (viz příloha D.3.1,4)
TS |  |  |  | položka zahrnuje: - dodání předepsaného izolačního materiálu - očištění a ošetření podkladu, zadávací dokumentace může zahrnout i případné vyspravení - zřízení izolace jako kompletního povlaku, případně komplet. soustavy nebo systému podle příslušného technolog. předpisu - zřízení izolace i jednotlivých vrstev po etapách, včetně pracovních spár a spojů - úprava u okrajů, rohů, hran, dilatačních i pracovních spojů, kotev, obrubníků, dilatačních zařízení, odvodnění, otvorů, neizolovaných míst a pod. - zajištění odvodnění povrchu izolace, včetně odvodnění nejnižších míst, pokud dokumentace pro zadání stavby nestanoví jinak - ochrana izolace do doby zřízení definitivní ochranné vrstvy nebo konstrukce - úprava, očištění a ošetření prostoru kolem izolace - provedení požadovaných zkoušek - nezahrnuje ochranné vrstvy, např. geotextilii
P | 30 | 711432 |  | IZOLACE MOSTOVEK POD ŘÍMSOU ASFALTOVÝMI PÁSY | M2 | 13.6 | 0 | 0 | 0 | 2
PP
VV |  |  |  | ochrana izolace pod římsou s hliníkovou folií římsy nad mostovkou i na křídlech počet vrstevxdélkaxšířka 0.4*4*2.5+0.8*6*2=13,600 [A] (viz příloha D.3.1,4-5)
TS |  |  |  | položka zahrnuje: - dodání předepsaného izolačního materiálu - očištění a ošetření podkladu, zadávací dokumentace může zahrnout i případné vyspravení - zřízení izolace jako kompletního povlaku, případně komplet. soustavy nebo systému podle příslušného technolog. předpisu - zřízení izolace i jednotlivých vrstev po etapách, včetně pracovních spár a spojů - úprava u okrajů, rohů, hran, dilatačních i pracovních spojů, kotev, obrubníků, dilatačních zařízení, odvodnění, otvorů, neizolovaných míst a pod. - zajištění odvodnění povrchu izolace, včetně odvodnění nejnižších míst, pokud dokumentace pro zadání stavby nestanoví jinak - ochrana izolace do doby zřízení definitivní ochranné vrstvy nebo konstrukce - úprava, očištění a ošetření prostoru kolem izolace - provedení požadovaných zkoušek - nezahrnuje ochranné vrstvy, např. lepenku s hliníkovou vložkou, litý asfalt, asfaltový beton
P | 31 | 711442 |  | IZOLACE MOSTOVEK CELOPLOŠNÁ ASFALTOVÝMI PÁSY S PEČETÍCÍ VRSTVOU | M2 | 114.24 | 0 | 0 | 0 | 2
PP
VV |  |  |  | hydroizolace pod římsou na celém horním povrchu mostovky a křídel a na svislých plochách stojek rámu mostovka a křídla počet vrstevxdélkaxšířka 1*6*10.6+2.5*0.4*4=67,600 [A] svislé plochy stojek počet vrstevxvýškaxšířka 2*(1.7+0.5)*10.6=46,640 [B] Celkem: A+B=114,240 [C] (viz příloha D.3.1,4-5)
TS |  |  |  | položka zahrnuje: - dodání předepsaného izolačního materiálu - očištění a ošetření podkladu, zadávací dokumentace může zahrnout i případné vyspravení - zřízení izolace jako kompletního povlaku, případně komplet. soustavy nebo systému podle příslušného technolog. předpisu - zřízení izolace i jednotlivých vrstev po etapách, včetně pracovních spár a spojů - úprava u okrajů, rohů, hran, dilatačních i pracovních spojů, kotev, obrubníků, dilatačních zařízení, odvodnění, otvorů, neizolovaných míst a pod. - zajištění odvodnění povrchu izolace, včetně odvodnění nejnižších míst, pokud dokumentace pro zadání stavby nestanoví jinak - ochrana izolace do doby zřízení definitivní ochranné vrstvy nebo konstrukce - úprava, očištění a ošetření prostoru kolem izolace - provedení požadovaných zkoušek - nezahrnuje ochranné vrstvy, např. litý asfalt, asfaltový beton v této položce se vykáže i izolace rámových konstrukcí (mosty, propusty, kolektory)
P | 32 | 711509 |  | OCHRANA IZOLACE NA POVRCHU TEXTILIÍ | M2 | 98.209 | 0 | 0 | 0 | 2
PP
VV |  |  |  | souvisí s pol.711221 most - ochranná geotextilie 600g/m2 pro izolační systém nátěrový plocha pro ochranu izolace výškaxdélkaxpočet svislé plochy rám (jen vně mostního otvoru) 1.3*2*10.6=27,560 [A] svislé plochy křídla (vnitřní plochy a čela křídel dle pohledů P1 a P2, pak vnější plochy křídel dle pohledů P1 a P2) 3.27+3.23+2.69+2.73+0.4*2.95*4+2.02+1.7+1.62+1.64=23,620 [B] zídka základ-plocha (2.515*2+7)*0.25+2.515*7=20,613 [C] stojky - výškaxdélka 6+1.935*8.535+1.935*1.455+1.78*0.61=26,416 [D] Celkem: A+B+C+D=98,209 [E] (viz příloha D.3.1,4-5)
TS |  |  |  | položka zahrnuje: - dodání předepsaného ochranného materiálu - zřízení ochrany izolace
P | 33 | 78382 |  | NÁTĚRY BETON KONSTR TYP S2 (OS-B) | M2 | 104.785 | 0 | 0 | 0 | 2
PP
VV |  |  |  | pohledové plochy říms (kromě horní plochy a obruby) i křídel a nosné konstrukce příčel zdola - šířkaxdélka 10.6*4.6=48,760 [A] náběhy - šířkaxdélka 10.6*2*0.28=5,936 [B] křídla a čela rámu- plocha pohledu 6.1+5.44=11,540 [C] římsy - obvodxdélka (0.69+0.25)*11*2=20,680 [D] zídka - stojka - plocha pohledu 13.32=13,320 [E] římsa - obvod řezuxdélka (0.27+0.15)*(8.765+1.455+0.61)=4,549 [F] Celkem: A+B+C+D+E+F=104,785 [G] (viz příloha D.3.1,4-5)
TS |  |  |  | - položka zahrnuje kompletní povlaky (i různobarevné), včetně úpravy podkladu (odmaštění, odstranění starých nátěrů a nečistot) a jeho vyspravení, provedení nátěru předepsaným postupem a splnění všech požadavků daných technologickým předpisem.
P | 34 | 78383 |  | NÁTĚRY BETON KONSTR TYP S4 (OS-C) | M2 | 30.14 | 0 | 0 | 0 | 2
PP
VV |  |  |  | ochranný nátěr horního povrchu říms a obruby říms římsy obvodxdélka most (0.77+0.28)*11*2=23,100 [A] zídka 0.65*(8.765+1.455+0.61)=7,040 [B] Celkem: A+B=30,140 [C] (viz příloha D.3.1,4-5)
TS |  |  |  | - položka zahrnuje kompletní povlaky (i různobarevné), včetně úpravy podkladu (odmaštění, odstranění starých nátěrů a nečistot) a jeho vyspravení, provedení nátěru předepsaným postupem a splnění všech požadavků daných technologickým předpisem.
P | 35 | 7838C |  | NÁTĚRY BETON KONSTR TYP S8 | M2 | 80.56 | 0 | 0 | 0 | 2
PP
VV |  |  |  | nátěrová hydroizolace pro stěny a horní povrch dolní příčle rámu most obvod příčného řezuxšířka 7.6*10.6=80,560 [A] (viz příloha D.3.1,4-5)
TS |  |  |  | - položka zahrnuje kompletní povlaky (i různobarevné), včetně úpravy podkladu (odmaštění, odstranění starých nátěrů a nečistot) a jeho vyspravení, provedení nátěru předepsaným postupem a splnění všech požadavků daných technologickým předpisem.
SD |  | 8 |  | Potrubí |  |  |  | 0 | 0 |  | 0 | 0
P | 36 | 87444 |  | POTRUBÍ Z TRUB PLASTOVÝCH ODPADNÍCH DN DO 250MM | M | 5.8 | 0 | 0 | 0 | 2
PP
VV |  |  |  | prostup pro odvodnění opěry křídly HDPE trubka DN 180 tl.11 mm, s límcem-příruba min.průměr 400x5 (viz detaily) pro odvodnění skrz křídla 4*0.8=3,200 [A] prostup pro odvodnění opěry křídly trubka PVC DN 210 tl.5 mm - vložená do bednění 4*0.65=2,600 [B] Celkem: A+B=5,800 [C] (viz příloha D.3.1,4,8)
TS |  |  |  | položky pro zhotovení potrubí platí bez ohledu na sklon zahrnuje: - výrobní dokumentaci (včetně technologického předpisu) - dodání veškerého trubního a pomocného materiálu (trouby, trubky, tvarovky, spojovací a těsnící materiál a pod.), podpěrných, závěsných a upevňovacích prvků, včetně potřebných úprav - úprava a příprava podkladu a podpěr, očištění a ošetření podkladu a podpěr - zřízení plně funkčního potrubí, kompletní soustavy, podle příslušného technologického předpisu - zřízení potrubí i jednotlivých částí po etapách, včetně pracovních spar a spojů, pracovního zaslepení konců a pod. - úprava prostupů, průchodů šachtami a komorami, okolí podpěr a vyústění, zaústění, napojení, vyvedení a upevnění odpad. výustí - ochrana potrubí nátěrem (vč. úpravy povrchu), případně izolací, nejsou-li tyto práce předmětem jiné položky - úprava, očištění a ošetření prostoru kolem potrubí - položky platí pro práce prováděné v prostoru zapaženém i nezapaženém a i v kolektorech, chráničkách - položky zahrnují i práce spojené s nutnými obtoky, převáděním a čerpáním vody nezahrnuje zkoušky vodotěsnosti a televizní prohlídku
P | 37 | 875332 |  | POTRUBÍ DREN Z TRUB PLAST DN DO 150MM DĚROVANÝCH | M | 26 | 0 | 0 | 0 | 2
PP
VV |  |  |  | drenážní trubka PE DN150 za rubem opěr s vyústěním do zpevněného svahu vně křídla délka 13+13=26,000 [A] (viz příloha D.3.1,4)
TS |  |  |  | položky pro zhotovení potrubí platí bez ohledu na sklon zahrnuje: - výrobní dokumentaci (včetně technologického předpisu) - dodání veškerého trubního a pomocného materiálu (trouby, trubky, tvarovky, spojovací a těsnící materiál a pod.), podpěrných, závěsných a upevňovacích prvků, včetně potřebných úprav - úprava a příprava podkladu a podpěr, očištění a ošetření podkladu a podpěr - zřízení plně funkčního potrubí, kompletní soustavy, podle příslušného technologického předpisu - zřízení potrubí i jednotlivých částí po etapách, včetně pracovních spar a spojů, pracovního zaslepení konců a pod. - úprava prostupů, průchodů šachtami a komorami, okolí podpěr a vyústění, zaústění, napojení, vyvedení a upevnění odpad. výustí - ochrana potrubí nátěrem (vč. úpravy povrchu), případně izolací, nejsou-li tyto práce předmětem jiné položky - úprava, očištění a ošetření prostoru kolem potrubí - položky platí pro práce prováděné v prostoru zapaženém i nezapaženém a i v kolektorech, chráničkách - položky zahrnují i práce spojené s nutnými obtoky, převáděním a čerpáním vody
SD |  | 9 |  | Ostatní konstrukce a práce |  |  |  | 0 | 0 |  | 0 | 0
P | 38 | 9112B1 |  | ZÁBRADLÍ MOSTNÍ SE SVISLOU VÝPLNÍ - DODÁVKA A MONTÁŽ | M | 11.05 | 0 | 0 | 0 | 2
PP
VV |  |  |  | mostní zábradlí na horním okraji zdi svislá výplň délka 0.9+1.5+8.65=11,050 [A] (viz příloha D.3.1,4)
TS |  |  |  | položka zahrnuje: dodání zábradlí včetně předepsané povrchové úpravy kotvení sloupků, t.j. kotevní desky, šrouby z nerez oceli, vrty a zálivku, pokud zadávací dokumentace nestanoví jinak případné nivelační hmoty pod kotevní desky
P | 39 | 9113B1 |  | SVODIDLO OCEL SILNIČ JEDNOSTR, ÚROVEŇ ZADRŽ H1 -DODÁVKA A MONTÁŽ | M | 16 | 0 | 0 | 0 | 2
PP
VV |  |  |  | přechod mezi zábradelním svodidlem H2 a silničním svodidlem běžným délka 4*4=16,000 [A] (viz příloha D.3.1,4)
TS |  |  |  | položka zahrnuje: - kompletní dodávku všech dílů ocelového svodidla s předepsanou povrchovou úpravou včetně spojovacích prvků - montáž a osazení svodidla, osazení sloupků zaberaněním nebo osazením do betonových bloků (včetně betonových bloků a nutných zemních prací - ukončení zapuštěním do betonových bloků (včetně betonového bloku a nutných zemních prací) nebo koncovkou - přechod na jiný typ svodidla nebo přes mostní závěr - ochranu proti bludným proudům a vývody pro jejich měření nezahrnuje odrazky nebo retroreflexní fólie
P | 40 | 9117C1 |  | SVOD OCEL ZÁBRADEL ÚROVEŇ ZADRŽ H2 - DODÁVKA A MONTÁŽ | M | 28 | 0 | 0 | 0 | 2
PP
VV |  |  |  | zábradelní svodidlo se svislou výplní délka 14+14=28,000 [A] (viz příloha D.3.1,4)
TS |  |  |  | položka zahrnuje: - kompletní dodávku všech dílů ocelového svodidla s předepsanou povrchovou úpravou včetně spojovacích a diltačních prvků - montáž a osazení svodidla, kotvení, t.j. kotevní desky, šrouby z nerez oceli, vrty a zálivku, pokud zadávací dokumentace nestanoví jinak, případné nivelační hmoty pod kotevní desky - přechod na jiný typ svodidla nebo přes mostní závěr - ochranu proti bludným proudům a vývody pro jejich měření nezahrnuje odrazky nebo retroreflexní fólie
P | 48 | 91355 |  | EVIDENČNÍ ČÍSLO MOSTU | KUS | 2 | 0 | 0 | 0 | 2
PP
VV |  |  |  | 2=2,000 [A] (viz příloha D.3.1)
TS |  |  |  | položka zahrnuje štítek s evidenčním číslem mostu, sloupek dopravní značky včetně osazení a nutných zemních prací a zabetonování
P | 41 | 917224 |  | SILNIČNÍ A CHODNÍKOVÉ OBRUBY Z BETONOVÝCH OBRUBNÍKŮ ŠÍŘ 150MM | M | 12 | 0 | 0 | 0 | 2
PP
VV |  |  |  | obrubník silniční (250/150/1000) s náběhy C25/30 XF4,XD3,XC4 do bet.lože min.C16/20 XA1,XF1,XC2 počet*délka 4*3=12,000 [A] (viz příloha D.3.1,4)
TS |  |  |  | Položka zahrnuje: dodání a pokládku betonových obrubníků o rozměrech předepsaných zadávací dokumentací betonové lože i boční betonovou opěrku.
P | 51 | 919111 |  | ŘEZÁNÍ ASFALTOVÉHO KRYTU VOZOVEK TL DO 50MM | M | 34 | 0 | 0 | 0 | 2
PP
VV |  |  |  | frézování drážky pro zálivku u obruby v obrusné vrstvě profil drážky 0,015*0,04 m početxdélka říms a obrub 2*(3+11+3)=34,000 [A] (viz příloha D.3.1,4,8)
TS |  |  |  | položka zahrnuje řezání vozovkové vrstvy v předepsané tloušťce, včetně spotřeby vody
P | 52 | 919112 |  | ŘEZÁNÍ ASFALTOVÉHO KRYTU VOZOVEK TL DO 100MM | M | 19 | 0 | 0 | 0 | 2
PP
VV |  |  |  | frézování drážky - proříznutí na koncích mostu pro dilataci obrusné a ložné vrstvy šířka 25 mmx tloušťka 40+50 mm délka (m) 9.5+9.5=19,000 [A] (viz příloha D.3.1,4,8)
TS |  |  |  | položka zahrnuje řezání vozovkové vrstvy v předepsané tloušťce, včetně spotřeby vody
P | 42 | 931182 |  | VÝPLŇ DILATAČNÍCH SPAR Z POLYSTYRENU TL 20MM | M2 | 7.59 | 0 | 0 | 0 | 2
PP
VV |  |  |  | výplň dilatační spáry tl. 20 mm výškaxdélka (m2) 0.31*11+0.38*11=7,590 [A] (viz příloha D.3.1,4,8)
TS |  |  |  | položka zahrnuje dodávku a osazení předepsaného materiálu, očištění ploch spáry před úpravou, očištění okolí spáry po úpravě
P | 43 | 931183 |  | VÝPLŇ DILATAČNÍCH SPAR Z POLYSTYRENU TL 30MM | M2 | 1.75 | 0 | 0 | 0 | 2
PP
VV |  |  |  | výplň mezi NK mostu a zídkou výškaxdélka 0.25*7.00=1,750 [A] (viz příloha D.3.1,4,8)
TS |  |  |  | položka zahrnuje dodávku a osazení předepsaného materiálu, očištění ploch spáry před úpravou, očištění okolí spáry po úpravě
P | 44 | 931233 |  | VLOŽKA DILAT SPAR Z PRYŽ PÁSŮ ŠÍŘ DO 200MM PROFIL TL DO 9MM | M | 6.96 | 0 | 0 | 0 | 2
PP
VV |  |  |  | uzavírací pryžový profil dilatační spáry římsy délkaxpočet (0.69+0.77+0.28)*4=6,960 [A] (viz příloha D.3.1,4,8)
TS |  |  |  | položka zahrnuje dodávku a osazení předepsaného materiálu, očištění ploch spáry před úpravou, očištění okolí spáry po úpravě
P | 45 | 931325 |  | TĚSNĚNÍ DILATAČ SPAR ASF ZÁLIVKOU MODIFIK PRŮŘ DO 600MM2 | M | 34 | 0 | 0 | 0 | 2
PP
VV |  |  |  | těsnicí zálivka podél obruby v obrusné vrstvě profil drážky 0,015*0,04 m početxdélka říms a obrub 2*(3+11+3)=34,000 [A] (viz příloha D.3.1,4,8)
TS |  |  |  | položka zahrnuje dodávku a osazení předepsaného materiálu, očištění ploch spáry před úpravou, očištění okolí spáry po úpravě nezahrnuje těsnící profil
P | 46 | 931327 |  | TĚSNĚNÍ DILATAČ SPAR ASF ZÁLIVKOU MODIFIK PRŮŘ DO 1000MM2 | M | 19 | 0 | 0 | 0 | 2
PP
VV |  |  |  | zálivka příčné dilatační spáry za koncem ŽB rámu v obrusné vrstvě vozovky šířka 25 mmx tloušťka 40 mm zálivka příčné dilatační spáry v ložné vrstvě vozovky šířka 15 mmx tloušťka 50 mm celková délka (m) 9.5+9.5=19,000 [A] (viz příloha D.3.1,4,8)
TS |  |  |  | položka zahrnuje dodávku a osazení předepsaného materiálu, očištění ploch spáry před úpravou, očištění okolí spáry po úpravě nezahrnuje těsnící profil
P | 47 | 931337 |  | TĚSNĚNÍ DILATAČ SPAR POLYURETAN TMELEM PRŮŘ PŘES 800MM2 | M | 2.512 | 0 | 0 | 0 | 2
PP
VV |  |  |  | utěsnění prostupu trubního propustku skrz betonovou zídku tloušťka zdi 0,25 m, šířka mezery do 30 mm délka 0,8*3,14=2,512 [A] (viz příloha D.3.1,4,8)
TS |  |  |  | položka zahrnuje dodávku a osazení předepsaného materiálu, očištění ploch spáry před úpravou, očištění okolí spáry po úpravě nezahrnuje těsnící profil

## C_C_SO 204
ASPE10 |  |  |  | Firma: HK | [5 empty] | 3
|  |  |  | Příloha k formuláři pro ocenění nabídky |  |  |  |  | 0 | 3
S | Stavba: | 2020_11_16 |  | Modernizace silnice II/322 Kojice - obchvat |  |  | C_SO 204 | 0 | 0,00 | 2
O | Objekt: | C |  | II/322 Kojice - Chvaletice |  |  |  |  | 15,00 | 2
O1 | Rozpočet: | C_SO 204 |  | Most 322-009 (km 2,790 = Propustek žkm 331,730) - Hlavní způsobilé výdaje |  |  |  |  | 21,00 | 2
Typ | Poř. číslo | Kód položky | Varianta | Název položky | MJ | Množství | Cena
[7 empty] | Jednotková | Celkem
0 | 1 | 2 | 3 | 4 | 5 | 6 | 9 | 10
SD |  | 0 |  | Všeobecné konstrukce a práce |  |  |  | 0 | 0 |  | 0 | 0
P | 1 | 014102 | 1 | POPLATKY ZA SKLÁDKU | T | 537.2 | 0 | 0 | 0 | 2
PP |  |  |  | Zemina a kamení, objemová hmotnost 2 t/m3. Odvoz na skládku určenou zhotovitelem.
VV |  |  |  | kamenná suť a zemina 2 t/m3 souvisí s pol. 131738 268,6=268,600 [B] přepočet m3 na tuny B*2=537,200 [D]
TS |  |  |  | zahrnuje veškeré poplatky provozovateli skládky související s uložením odpadu na skládce.
P | 2 | 014102 | 2 | POPLATKY ZA SKLÁDKU | T | 16.125 | 0 | 0 | 0 | 2
PP |  |  |  | betonová suť, objemová hmotnost 2,5 t/m3. Odvoz na skládku určenou zhotovitelem.
VV |  |  |  | betonová suť - veškeré bourání pol.966168 6,45=6,450 [A] přepočet 2,5t/m3 A*2,5=16,125 [B]
TS |  |  |  | zahrnuje veškeré poplatky provozovateli skládky související s uložením odpadu na skládce.
P | 3 | 029412 |  | OSTATNÍ POŽADAVKY - VYPRACOVÁNÍ MOSTNÍHO LISTU | KUS | 1 | 0 | 0 | 0 | 2
PP
VV |  |  |  | 1=1,000 [A] (viz příloha D.4.1)
TS |  |  |  | zahrnuje veškeré náklady spojené s objednatelem požadovanými pracemi
P | 4 | 02953 |  | OSTATNÍ POŽADAVKY - HLAVNÍ MOSTNÍ PROHLÍDKA | KUS | 1 | 0 | 0 | 0 | 2
PP
VV |  |  |  | 1=1,000 [A] (viz příloha D.4.1)
TS |  |  |  | položka zahrnuje : - úkony dle ČSN 73 6221 - provedení hlavní mostní prohlídky oprávněnou fyzickou nebo právnickou osobou - vyhotovení záznamu (protokolu), který jednoznačně definuje stav mostu
SD |  | 1 |  | Zemní práce |  |  |  | 0 | 0 |  | 0 | 0
P | 5 | 11511 |  | ČERPÁNÍ VODY DO 500 L/MIN | HOD | 200 | 0 | 0 | 0 | 2
PP
VV |  |  |  | bude čerpáno dle skutečnosti a pokynu TDI čerpání vody ze stavební jámy (hod) 200=200,000 [A] (viz příloha D.4.1)
TS |  |  |  | Položka čerpání vody na povrchu zahrnuje i potrubí, pohotovost záložní čerpací soupravy a zřízení čerpací jímky. Součástí položky je také následná demontáž a likvidace těchto zařízení
P | 6 | 11526 |  | PŘEVEDENÍ VODY POTRUBÍM DN 800 NEBO ŽLABY R.O. DO 2,8M | M | 22 | 0 | 0 | 0 | 2
PP
VV |  |  |  | dočasné převedení vody potrubím 1 roura DN 800 délka (m) 22=22,000 [A] (viz příloha D.4.1,4)
TS |  |  |  | Položka převedení vody na povrchu zahrnuje zřízení, udržování a odstranění příslušného zařízení. Převedení vody se uvádí buď průměrem potrubí (DN) nebo délkou rozvinutého obvodu žlabu (r.o.).
P | 7 | 12960 |  | ČIŠTĚNÍ VODOTEČÍ A MELIORAČ KANÁLŮ OD NÁNOSŮ | M3 | 36 | 0 | 0 | 0 | 2
PP
VV |  |  |  | (délkaxšířkaxvýška) koryto odvodnění 16*3*0.75=36,000 [A] (viz příloha D.4.1,4)
TS |  |  |  | Součástí položky je vodorovná a svislá doprava, přemístění, přeložení, manipulace s materiálem a uložení na skládku. Nezahrnuje poplatek za skládku, který se vykazuje v položce 0141** (s výjimkou malého množství materiálu, kde je možné poplatek zahrnout do jednotkové ceny položky – tento fakt musí být uveden v doplňujícím textu k položce)
P | 8 | 131738 |  | HLOUBENÍ JAM ZAPAŽ I NEPAŽ TŘ. I, odvoz na skládku dle určení zhotovitele | M3 | 268.6 | 0 | 0 | 0 | 2
PP
VV |  |  |  | výkopy (plocha řezuxdélka) 15.8*17=268,600 [A] poplatky za skládku viz pol.014102.1 (viz příloha D.4.1,4)
TS |  |  |  | položka zahrnuje: - vodorovná a svislá doprava, přemístění, přeložení, manipulace s výkopkem - kompletní provedení vykopávky nezapažené i zapažené - ošetření výkopiště po celou dobu práce v něm vč. klimatických opatření - ztížení vykopávek v blízkosti podzemního vedení, konstrukcí a objektů vč. jejich dočasného zajištění - ztížení pod vodou, v okolí výbušnin, ve stísněných prostorech a pod. - příplatek za lepivost - těžení po vrstvách, pásech a po jiných nutných částech (figurách) - čerpání vody vč. čerpacích jímek, potrubí a pohotovostní čerpací soupravy (viz ustanovení k pol. 1151,2) - potřebné snížení hladiny podzemní vody - těžení a rozpojování jednotlivých balvanů - vytahování a nošení výkopku - svahování a přesvah. svahů do konečného tvaru, výměna hornin v podloží a v pláni znehodnocené klimatickými vlivy - ruční vykopávky, odstranění kořenů a napadávek - pažení, vzepření a rozepření vč. přepažování (vyjma štětových stěn) - úpravu, ochranu a očištění dna, základové spáry, stěn a svahů - odvedení nebo obvedení vody v okolí výkopiště a ve výkopišti - třídění výkopku - veškeré pomocné konstrukce umožňující provedení vykopávky (příjezdy, sjezdy, nájezdy, lešení, podpěr. konstr., přemostění, zpevněné plochy, zakrytí a pod.) - nezahrnuje uložení zeminy (na skládku, do násypu) ani poplatky za skládku, vykazují se v položce č.0141**
P | 9 | 17481 |  | ZÁSYP JAM A RÝH Z NAKUPOVANÝCH MATERIÁLŮ | M3 | 10.584 | 0 | 0 | 0 | 2
PP
VV |  |  |  | ochranný zásyp pro těsnicí folii PE, těžený štěrk fr.0-4 šířkaxdélkaxtloušťka 1.8*9.8*2*0.3=10,584 [A] (viz příloha D.4.1,4)
TS |  |  |  | položka zahrnuje: - kompletní provedení zemní konstrukce včetně nákupu a dopravy materiálu dle zadávací dokumentace - úprava ukládaného materiálu vlhčením, tříděním, promícháním nebo vysoušením, příp. jiné úpravy za účelem zlepšení jeho mech. vlastností - hutnění i různé míry hutnění - ošetření úložiště po celou dobu práce v něm vč. klimatických opatření - ztížení v okolí vedení, konstrukcí a objektů a jejich dočasné zajištění - ztížení provádění vč. hutnění ve ztížených podmínkách a stísněných prostorech - ztížené ukládání sypaniny pod vodu - ukládání po vrstvách a po jiných nutných částech (figurách) vč. dosypávek - spouštění a nošení materiálu - výměna částí zemní konstrukce znehodnocené klimatickými vlivy - udržování úložiště a jeho ochrana proti vodě - odvedení nebo obvedení vody v okolí úložiště a v úložišti - veškeré pomocné konstrukce umožňující provedení zemní konstrukce (příjezdy, sjezdy, nájezdy, lešení, podpěrné konstrukce, přemostění, zpevněné plochy, zakrytí a pod.)
P | 10 | 17481 | 1 | ZÁSYP JAM A RÝH Z NAKUPOVANÝCH MATERIÁLŮ | M3 | 120.762 | 0 | 0 | 0 | 2
PP
VV |  |  |  | hutněný zásyp za opěrou ŠD třídy A drcený fr.0-64 (Id=0.9-0.95) plocha řezuxprům.délka most 2*0.42*9.8=8,232 [B] zídka 5*13=65,000 [C] hutněný zásyp za rubem opěry ŠD třídy A drcený fr.0-32 (Id=0.95-1) šířkaxvýškaxprům.délka 9.8*(2.35+2.50)=47,530 [D] Celkem: B+C+D=120,762 [E] (viz příloha D.4.1,4)
TS |  |  |  | položka zahrnuje: - kompletní provedení zemní konstrukce včetně nákupu a dopravy materiálu dle zadávací dokumentace - úprava ukládaného materiálu vlhčením, tříděním, promícháním nebo vysoušením, příp. jiné úpravy za účelem zlepšení jeho mech. vlastností - hutnění i různé míry hutnění - ošetření úložiště po celou dobu práce v něm vč. klimatických opatření - ztížení v okolí vedení, konstrukcí a objektů a jejich dočasné zajištění - ztížení provádění vč. hutnění ve ztížených podmínkách a stísněných prostorech - ztížené ukládání sypaniny pod vodu - ukládání po vrstvách a po jiných nutných částech (figurách) vč. dosypávek - spouštění a nošení materiálu - výměna částí zemní konstrukce znehodnocené klimatickými vlivy - udržování úložiště a jeho ochrana proti vodě - odvedení nebo obvedení vody v okolí úložiště a v úložišti - veškeré pomocné konstrukce umožňující provedení zemní konstrukce (příjezdy, sjezdy, nájezdy, lešení, podpěrné konstrukce, přemostění, zpevněné plochy, zakrytí a pod.)
P | 57 | 17481 | 2 | ZÁSYP JAM A RÝH Z NAKUPOVANÝCH MATERIÁLŮ | M3 | 32.4 | 0 | 0 | 0 | 2
PP
VV |  |  |  | zásyp vhodnou zeminou vně křídel, hutněný ID=0.8 opěry početxplocha pod.řezuxšířka 2*5.4*(1+2)=32,400 [A] (viz příloha D.4.1,4)
TS |  |  |  | položka zahrnuje: - kompletní provedení zemní konstrukce včetně nákupu a dopravy materiálu dle zadávací dokumentace - úprava ukládaného materiálu vlhčením, tříděním, promícháním nebo vysoušením, příp. jiné úpravy za účelem zlepšení jeho mech. vlastností - hutnění i různé míry hutnění - ošetření úložiště po celou dobu práce v něm vč. klimatických opatření - ztížení v okolí vedení, konstrukcí a objektů a jejich dočasné zajištění - ztížení provádění vč. hutnění ve ztížených podmínkách a stísněných prostorech - ztížené ukládání sypaniny pod vodu - ukládání po vrstvách a po jiných nutných částech (figurách) vč. dosypávek - spouštění a nošení materiálu - výměna částí zemní konstrukce znehodnocené klimatickými vlivy - udržování úložiště a jeho ochrana proti vodě - odvedení nebo obvedení vody v okolí úložiště a v úložišti - veškeré pomocné konstrukce umožňující provedení zemní konstrukce (příjezdy, sjezdy, nájezdy, lešení, podpěrné konstrukce, přemostění, zpevněné plochy, zakrytí a pod.)
SD |  | 2 |  | Základy |  |  |  | 0 | 0 |  | 0 | 0
P | 12 | 21331 |  | DRENÁŽNÍ VRSTVY Z BETONU MEZEROVITÉHO (DRENÁŽNÍHO) | M3 | 18.287 | 0 | 0 | 0 | 2
PP
VV |  |  |  | lože pro drenáž za rubem opěry šířkaxvýškaxdélka 0.36*0.3*9.8*2=2,117 [A] přechodové klíny z mezerovitého betonu šířkaxvýškaxdélka 1.5*0.55*9.8*2=16,170 [B] Celkem: A+B=18,287 [C] (viz příloha D.4.1,4)
TS |  |  |  | Položka zahrnuje: - dodávku předepsaného materiálu pro drenážní vrstvu, včetně mimostaveništní a vnitrostaveništní dopravy - provedení drenážní vrstvy předepsaných rozměrů a předepsaného tvaru
P | 13 | 21341 |  | DRENÁŽNÍ VRSTVY Z PLASTBETONU (PLASTMALTY) | M3 | 0.024 | 0 | 0 | 0 | 2
PP
VV |  |  |  | odvodnění izolace mostovky, drenážní vrstva z polymerbetonu podél obruby šířkaxtloušťkaxdélka 0.15*0.04*4=0,024 [A] (viz příloha D.4.1,4,8)
TS |  |  |  | Položka zahrnuje: - dodávku předepsaného materiálu pro drenážní vrstvu, včetně mimostaveništní a vnitrostaveništní dopravy - provedení drenážní vrstvy předepsaných rozměrů a předepsaného tvaru
P | 58 | 23217A |  | ŠTĚTOVÉ STĚNY BERANĚNÉ Z KOVOVÝCH DÍLCŮ DOČASNÉ (PLOCHA) | M2 | 28 | 0 | 0 | 0 | 2
PP
VV |  |  |  | štětová stěna výšky 4 m, délky 3,5 m počet 2 ks beraněná, profil AS-500-9,5 (výška, délka, počet) 4*3,5*2=28,000 [A] (viz příloha D.4.4)
TS |  |  |  | - zřízení stěny - opotřebení štětovnic, případně jejich ošetřování, řezání, nastavování a další úpravy - kleštiny, převázky. a další pomocné a doplňkové konstrukce - nastražení a zaberanění štětovnic do jakékoliv třídy horniny - veškerou dopravu, nájem, provoz a přemístění beranících zařízení a dalších mechanismů - lešení a podpěrné konstrukce pro práci a manipulaci beranících zařízení a dalších mechanismů - beranící plošiny vč. zemních prací, zpevnění, odvodnění a pod. - při provádění z lodi náklady na prám nebo lodi - těsnění stěny, je-li nutné - kotvení stěny, je-li nutné nebo vzepření, případně rozepření - vodící piloty nebo stabilizační hrázky - zhotovení koutových štětovnic - dílenská dokumentace, včetně technologického předpisu spojování, - dodání spojovacího materiálu, - zřízení montážních a dilatačních spojů, spar, včetně potřebných úprav, vložek, opracování, očištění a ošetření, - jakákoliv doprava a manipulace dílců a montážních sestav, včetně dopravy konstrukce z výrobny na stavbu, - montážní dokumentace včetně technologického předpisu montáže, - výplň, těsnění a tmelení spar a spojů, - veškeré druhy opracování povrchů, včetně úprav pod nátěry a pod izolaci, - veškeré druhy dílenských základů a základních nátěrů a povlaků, - všechny druhy ocelového kotvení, - dílenskou přejímku a montážní prohlídku, včetně požadovaných dokladů
P | 14 | 23668 |  | TĚSNĚNÍ HRADÍCÍCH STĚN ZE ZEMIN DOČASNÉ VČETNĚ ODSTRANĚNÍ | M3 | 5 | 0 | 0 | 0 | 2
PP
VV |  |  |  | dočasné těsnicí jílové hrázky pro provizorní převedení vody v korytě mimo stavbu plocha příčného řezuxtloušťkaxpočet 4*1*1+1*1*1=5,000 [A] (viz příloha D.4.1,4)
TS |  |  |  | položka zahrnuje zřízení těsnění ze zemin, jeho údržbu během trvání jeho funkce, odstranění a odvoz dle zadávací dokumentace
P | 59 | 23717A |  | ODSTRANĚNÍ ŠTĚTOVÝCH STĚN Z KOVOVÝCH DÍLCŮ V PLOŠE | M2 | 28 | 0 | 0 | 0 | 2
PP
VV |  |  |  | odstranění štětové stěny výšky 4 m, délky 3,5 m počet 2 ks beraněná, profil AS-500-9,5 (výška, délka, počet) 4*3,5*2=28,000 [A] (viz příloha D.4,4)
TS |  |  |  | položka zahrnuje odstranění stěn včetně odvozu a uložení na skládku
P | 15 | 261514 |  | VRTY PRO KOTVENÍ A INJEKTÁŽ TŘ V NA POVRCHU D DO 35MM | M | 7.92 | 0 | 0 | 0 | 2
PP
VV |  |  |  | vrty pro kotvení říms do mostovky a křídel délka vrtu 220 mm, průměr vrtu 28 mm, početxdélka (18+18)*0.22=7,920 [A] (viz příloha D.4.1,4,8)
TS |  |  |  | položka zahrnuje: přemístění, montáž a demontáž vrtných souprav svislou dopravu zeminy z vrtu vodorovnou dopravu zeminy bez uložení na skládku případně nutné pažení dočasné (včetně odpažení) i trvalé
SD |  | 3 |  | Svislé konstrukce |  |  |  | 0 | 0 |  | 0 | 0
P | 16 | 31717 |  | KOVOVÉ KONSTRUKCE PRO KOTVENÍ ŘÍMSY | KG | 360 | 0 | 0 | 0 | 2
PP
VV |  |  |  | kovové prvky kotvení říms včetně pozinkování 1 ks á 0.5 m včetně chemického ukotvení 10 kg/1ks souvisí s pol.261514 počet kusů x jednotková hmotnost (18+18)*10=360,000 [A] (viz příloha D.4.1,4,8)
TS |  |  |  | Položka zahrnuje dodávku (výrobu) kotevního prvku předepsaného tvaru a jeho osazení do předepsané polohy včetně nezbytných prací (vrty, zálivky apod.)
P | 22 | 317325 |  | ŘÍMSY ZE ŽELEZOBETONU DO C30/37 | M3 | 6.732 | 0 | 0 | 0 | 2
PP
VV |  |  |  | C30/37 XF4,XD3,XC4 plocha v příčném řezuxdélka most 0.322*9*2=5,796 [A] zídka 0.104*9=0,936 [B] Celkem: A+B=6,732 [C] (viz příloha D.4.1,4-5)
TS |  |  |  | položka zahrnuje: - dodání čerstvého betonu (betonové směsi) požadované kvality, jeho uložení do požadovaného tvaru při jakékoliv hustotě výztuže, konzistenci čerstvého betonu a způsobu hutnění, ošetření a ochranu betonu, - zhotovení nepropustného, mrazuvzdorného betonu a betonu požadované trvanlivosti a vlastností, - užití potřebných přísad a technologií výroby betonu, - zřízení pracovních a dilatačních spar, včetně potřebných úprav, výplně, vložek, opracování, očištění a ošetření, - bednění požadovaných konstr. (i ztracené) s úpravou dle požadované kvality povrchu betonu, včetně odbedňovacích a odskružovacích prostředků, - podpěrné konstr. (skruže) a lešení všech druhů pro bednění, uložení čerstvého betonu, výztuže a doplňkových konstr., vč. požadovaných otvorů, ochranných a bezpečnostních opatření a základů těchto konstrukcí a lešení, - vytvoření kotevních čel, kapes, nálitků, a sedel, - zřízení všech požadovaných otvorů, kapes, výklenků, prostupů, dutin, drážek a pod., vč. ztížení práce a úprav kolem nich, - úpravy pro osazení výztuže, doplňkových konstrukcí a vybavení, - úpravy povrchu pro položení požadované izolace, povlaků a nátěrů, případně vyspravení, - ztížení práce u kabelových a injektážních trubek a ostatních zařízení osazovaných do betonu, - konstrukce betonových kloubů, upevnění kotevních prvků a doplňkových konstrukcí, - nátěry zabraňující soudržnost betonu a bednění, - výplň, těsnění a tmelení spar a spojů, - opatření povrchů betonu izolací proti zemní vlhkosti v částech, kde přijdou do styku se zeminou nebo kamenivem, - případné zřízení spojovací vrstvy u základů, - úpravy pro osazení zařízení ochrany konstrukce proti vlivu bludných proudů
P | 21 | 317365 |  | VÝZTUŽ ŘÍMS Z OCELI 10505, B500B | T | 1.346 | 0 | 0 | 0 | 2
PP
VV |  |  |  | distanční tělíska betonová kubatura betonu x hmotnost výztuže v římse jednotková x převod kg na tuny 6.732*200*0.001=1,346 [A] (viz příloha D.4.1,4-5,7-8)
TS |  |  |  | položka zahrnuje: - dodání betonářské výztuže v požadované kvalitě, stříhání, řezání, ohýbání a spojování do všech požadovaných tvarů (vč. armakošů) a uložení s požadovaným zajištěním polohy a krytí výztuže betonem, - veškeré svary nebo jiné spoje výztuže, - pomocné konstrukce a práce pro osazení a upevnění výztuže, - zednické výpomoci pro montáž betonářské výztuže, - úpravy výztuže pro osazení doplňkových konstrukcí, - ochranu výztuže do doby jejího zabetonování, - úpravy výztuže pro zřízení železobetonových kloubů, kotevních prvků, závěsných ok a doplňkových konstrukcí, - veškerá opatření pro zajištění soudržnosti výztuže a betonu, - vodivé propojení výztuže, které je součástí ochrany konstrukce proti vlivům bludných proudů, vyvedení do měřících skříní nebo míst pro měření bludných proudů (vlastní měřící skříně se uvádějí položkami SD 74) - povrchovou antikorozní úpravu výztuže, - separaci výztuže, - osazení měřících zařízení a úpravy pro ně, - osazení měřících skříní nebo míst pro měření bludných proudů.
P | 17 | 327325 |  | ZDI OPĚRNÉ, ZÁRUBNÍ, NÁBŘEŽNÍ ZE ŽELEZOVÉHO BETONU DO C30/37 | M3 | 8.873 | 0 | 0 | 0 | 2
PP
VV |  |  |  | úhlová zídka C30/37 XF2,XC4,XD1 stojky - tloušťkaxplocha pohledu 0.25*15.15=3,788 [A] základ - délkaxšířkaxtloušťka 9*2.26*0.25=5,085 [B] Celkem: A+B=8,873 [C] (viz příloha D.4.1,4-5)
TS |  |  |  | - dodání čerstvého betonu (betonové směsi) požadované kvality, jeho uložení do požadovaného tvaru při jakékoliv hustotě výztuže, konzistenci čerstvého betonu a způsobu hutnění, ošetření a ochranu betonu, - zhotovení nepropustného, mrazuvzdorného betonu a betonu požadované trvanlivosti a vlastností, - užití potřebných přísad a technologií výroby betonu, - zřízení pracovních a dilatačních spar, včetně potřebných úprav, výplně, vložek, opracování, očištění a ošetření, - bednění požadovaných konstr. (i ztracené) s úpravou dle požadované kvality povrchu betonu, včetně odbedňovacích a odskružovacích prostředků, - podpěrné konstr. (skruže) a lešení všech druhů pro bednění, uložení čerstvého betonu, výztuže a doplňkových konstr., vč. požadovaných otvorů, ochranných a bezpečnostních opatření a základů těchto konstrukcí a lešení, - vytvoření kotevních čel, kapes, nálitků, a sedel, - zřízení všech požadovaných otvorů, kapes, výklenků, prostupů, dutin, drážek a pod., vč. ztížení práce a úprav kolem nich, - úpravy pro osazení výztuže, doplňkových konstrukcí a vybavení, - úpravy povrchu pro položení požadované izolace, povlaků a nátěrů, případně vyspravení, - ztížení práce u kabelových a injektážních trubek a ostatních zařízení osazovaných do betonu, - konstrukce betonových kloubů, upevnění kotevních prvků a doplňkových konstrukcí, - nátěry zabraňující soudržnost betonu a bednění, - výplň, těsnění a tmelení spar a spojů, - opatření povrchů betonu izolací proti zemní vlhkosti v částech, kde přijdou do styku se zeminou nebo kamenivem, - případné zřízení spojovací vrstvy u základů, - úpravy pro osazení zařízení ochrany konstrukce proti vlivu bludných proudů
P | 18 | 327365 |  | VÝZTUŽ ZDÍ OPĚRNÝCH, ZÁRUBNÍCH, NÁBŘEŽNÍCH Z OCELI 10505, B500B | T | 1.775 | 0 | 0 | 0 | 2
PP
VV |  |  |  | distanční tělíska betonová kubatura betonu x hmotnost výztuže v římse jednotková x převod kg na tuny 8,873*200*0.001=1,775 [A] (viz příloha D.4.1,4-5,7)
TS |  |  |  | Položka zahrnuje veškerý materiál, výrobky a polotovary, včetně mimostaveništní a vnitrostaveništní dopravy (rovněž přesuny), včetně naložení a složení, případně s uložením - dodání betonářské výztuže v požadované kvalitě, stříhání, řezání, ohýbání a spojování do všech požadovaných tvarů (vč. armakošů) a uložení s požadovaným zajištěním polohy a krytí výztuže betonem, - veškeré svary nebo jiné spoje výztuže, - pomocné konstrukce a práce pro osazení a upevnění výztuže, - zednické výpomoci pro montáž betonářské výztuže, - úpravy výztuže pro osazení doplňkových konstrukcí, - ochranu výztuže do doby jejího zabetonování, - úpravy výztuže pro zřízení železobetonových kloubů, kotevních prvků, závěsných ok a doplňkových konstrukcí, - veškerá opatření pro zajištění soudržnosti výztuže a betonu, - vodivé propojení výztuže, které je součástí ochrany konstrukce proti vlivům bludných proudů, vyvedení do měřících skříní nebo míst pro měření bludných proudů (vlastní měřící skříně se uvádějí položkami SD 74), - povrchovou antikorozní úpravu výztuže, - separaci výztuže, - osazení měřících zařízení a úpravy pro ně, - osazení měřících skříní nebo míst pro měření bludných proudů.
P | 23 | 333325 |  | MOSTNÍ OPĚRY A KŘÍDLA ZE ŽELEZOVÉHO BETONU DO C30/37 | M3 | 5.58 | 0 | 0 | 0 | 2
PP
VV |  |  |  | křídla C30/37 XF2,XC47,XD1 tloušťkaxplocha pohledu 0.4*(3.56+3.45+3.41+3.53)=5,580 [A] (viz příloha D.4.1,4-5)
TS |  |  |  | - dodání čerstvého betonu (betonové směsi) požadované kvality, jeho uložení do požadovaného tvaru při jakékoliv hustotě výztuže, konzistenci čerstvého betonu a způsobu hutnění, ošetření a ochranu betonu, - zhotovení nepropustného, mrazuvzdorného betonu a betonu požadované trvanlivosti a vlastností, - užití potřebných přísad a technologií výroby betonu, - zřízení pracovních a dilatačních spar, včetně potřebných úprav, výplně, vložek, opracování, očištění a ošetření, - bednění požadovaných konstr. (i ztracené) s úpravou dle požadované kvality povrchu betonu, včetně odbedňovacích a odskružovacích prostředků, - podpěrné konstr. (skruže) a lešení všech druhů pro bednění, uložení čerstvého betonu, výztuže a doplňkových konstr., vč. požadovaných otvorů, ochranných a bezpečnostních opatření a základů těchto konstrukcí a lešení, - vytvoření kotevních čel, kapes, nálitků, a sedel, - zřízení všech požadovaných otvorů, kapes, výklenků, prostupů, dutin, drážek a pod., vč. ztížení práce a úprav kolem nich, - úpravy pro osazení výztuže, doplňkových konstrukcí a vybavení, - úpravy povrchu pro položení požadované izolace, povlaků a nátěrů, případně vyspravení, - ztížení práce u kabelových a injektážních trubek a ostatních zařízení osazovaných do betonu, - konstrukce betonových kloubů, upevnění kotevních prvků a doplňkových konstrukcí, - nátěry zabraňující soudržnost betonu a bednění, - výplň, těsnění a tmelení spar a spojů, - opatření povrchů betonu izolací proti zemní vlhkosti v částech, kde přijdou do styku se zeminou nebo kamenivem, - případné zřízení spojovací vrstvy u základů, - úpravy pro osazení zařízení ochrany konstrukce proti vlivu bludných proudů
P | 24 | 333365 |  | VÝZTUŽ MOSTNÍCH OPĚR A KŘÍDEL Z OCELI 10505, B500B | T | 1.116 | 0 | 0 | 0 | 2
PP
VV |  |  |  | výztuž mostních křídel kubatura betonu křídel xjednotková hmotnost výztuže x přepočet z kg na tuny 5.58*0.20=1,116 [A] (viz příloha D.4.1,4-5,7)
TS |  |  |  | Položka zahrnuje veškerý materiál, výrobky a polotovary, včetně mimostaveništní a vnitrostaveništní dopravy (rovněž přesuny), včetně naložení a složení, případně s uložením - dodání betonářské výztuže v požadované kvalitě, stříhání, řezání, ohýbání a spojování do všech požadovaných tvarů (vč. armakošů) a uložení s požadovaným zajištěním polohy a krytí výztuže betonem, - veškeré svary nebo jiné spoje výztuže, - pomocné konstrukce a práce pro osazení a upevnění výztuže, - zednické výpomoci pro montáž betonářské výztuže, - úpravy výztuže pro osazení doplňkových konstrukcí, - ochranu výztuže do doby jejího zabetonování, - úpravy výztuže pro zřízení železobetonových kloubů, kotevních prvků, závěsných ok a doplňkových konstrukcí, - veškerá opatření pro zajištění soudržnosti výztuže a betonu, - vodivé propojení výztuže, které je součástí ochrany konstrukce proti vlivům bludných proudů, vyvedení do měřících skříní nebo míst pro měření bludných proudů (vlastní měřící skříně se uvádějí položkami SD 74), - povrchovou antikorozní úpravu výztuže, - separaci výztuže, - osazení měřících zařízení a úpravy pro ně, - osazení měřících skříní nebo míst pro měření bludných proudů.
P | 25 | 389325 |  | MOSTNÍ RÁMOVÉ KONSTRUKCE ZE ŽELEZOBETONU C30/37 | M3 | 46.981 | 0 | 0 | 0 | 2
PP
VV |  |  |  | nosný rám C30/37 XF2,XC4,XD1 stojky - šířkaxvýškaxtloušťka 2*9.6*1.28*0.5=12,288 [A] horní příčel - plocha příčného řezuxprům.délka 3.211*4=12,844 [B] náběh - plocha řezuxdélka 0.2*0.2/2*2*9.6=0,384 [C] dolní příčel - plocha řezuxdélka 10.6*(0.3+0.51)/2*5=21,465 [D] Celkem: A+B+C+D=46,981 [E] (viz příloha D.4.1,4-5)
TS |  |  |  | - dodání čerstvého betonu (betonové směsi) požadované kvality, jeho uložení do požadovaného tvaru při jakékoliv hustotě výztuže, konzistenci čerstvého betonu a způsobu hutnění, ošetření a ochranu betonu, - zhotovení nepropustného, mrazuvzdorného betonu a betonu požadované trvanlivosti a vlastností, - užití potřebných přísad a technologií výroby betonu, - zřízení pracovních a dilatačních spar, včetně potřebných úprav, výplně, vložek, opracování, očištění a ošetření, - bednění požadovaných konstr. (i ztracené) s úpravou dle požadované kvality povrchu betonu, včetně odbedňovacích a odskružovacích prostředků, - podpěrné konstr. (skruže) a lešení všech druhů pro bednění, uložení čerstvého betonu, výztuže a doplňkových konstr., vč. požadovaných otvorů, ochranných a bezpečnostních opatření a základů těchto konstrukcí a lešení, - vytvoření kotevních čel, kapes, nálitků, a sedel, - zřízení všech požadovaných otvorů, kapes, výklenků, prostupů, dutin, drážek a pod., vč. ztížení práce a úprav kolem nich, - úpravy pro osazení výztuže, doplňkových konstrukcí a vybavení, - úpravy povrchu pro položení požadované izolace, povlaků a nátěrů, případně vyspravení, - ztížení práce u kabelových a injektážních trubek a ostatních zařízení osazovaných do betonu, - konstrukce betonových kloubů, upevnění kotevních prvků a doplňkových konstrukcí, - nátěry zabraňující soudržnost betonu a bednění, - výplň, těsnění a tmelení spar a spojů, - opatření povrchů betonu izolací proti zemní vlhkosti v částech, kde přijdou do styku se zeminou nebo kamenivem, - případné zřízení spojovací vrstvy u základů, - úpravy pro osazení zařízení ochrany konstrukce proti vlivu bludných proudů
P | 26 | 389365 |  | VÝZTUŽ MOSTNÍ RÁMOVÉ KONSTRUKCE Z OCELI 10505, B500B | T | 14.094 | 0 | 0 | 0 | 2
PP
VV |  |  |  | výztuž mostního rámu kubatura betonu rámu xjednotková hmotnost výztuže x přepočet z kg na tuny 46.981*0.30=14,094 [A] (viz příloha D.4.1,4-5,7)
TS |  |  |  | Položka zahrnuje veškerý materiál, výrobky a polotovary, včetně mimostaveništní a vnitrostaveništní dopravy (rovněž přesuny), včetně naložení a složení, případně s uložením - dodání betonářské výztuže v požadované kvalitě, stříhání, řezání, ohýbání a spojování do všech požadovaných tvarů (vč. armakošů) a uložení s požadovaným zajištěním polohy a krytí výztuže betonem, - veškeré svary nebo jiné spoje výztuže, - pomocné konstrukce a práce pro osazení a upevnění výztuže, - zednické výpomoci pro montáž betonářské výztuže, - úpravy výztuže pro osazení doplňkových konstrukcí, - ochranu výztuže do doby jejího zabetonování, - úpravy výztuže pro zřízení železobetonových kloubů, kotevních prvků, závěsných ok a doplňkových konstrukcí, - veškerá opatření pro zajištění soudržnosti výztuže a betonu, - vodivé propojení výztuže, které je součástí ochrany konstrukce proti vlivům bludných proudů, vyvedení do měřících skříní nebo míst pro měření bludných proudů (vlastní měřící skříně se uvádějí položkami SD 74), - povrchovou antikorozní úpravu výztuže, - separaci výztuže, - osazení měřících zařízení a úpravy pro ně, - osazení měřících skříní nebo míst pro měření bludných proudů.
SD |  | 4 |  | Vodorovné konstrukce |  |  |  | 0 | 0 |  | 0 | 0
P | 27 | 451312 |  | PODKLADNÍ A VÝPLŇOVÉ VRSTVY Z PROSTÉHO BETONU C12/15 | M3 | 8.736 | 0 | 0 | 0 | 2
PP
VV |  |  |  | podkladní beton základu X0 tl.100 mm tloušťkaxšířkaxdélka 0.1*6.2*14.09=8,736 [A] (viz příloha D.4.1,4-5)
TS |  |  |  | - dodání čerstvého betonu (betonové směsi) požadované kvality, jeho uložení do požadovaného tvaru při jakékoliv hustotě výztuže, konzistenci čerstvého betonu a způsobu hutnění, ošetření a ochranu betonu, - zhotovení nepropustného, mrazuvzdorného betonu a betonu požadované trvanlivosti a vlastností, - užití potřebných přísad a technologií výroby betonu, - zřízení pracovních a dilatačních spar, včetně potřebných úprav, výplně, vložek, opracování, očištění a ošetření, - bednění požadovaných konstr. (i ztracené) s úpravou dle požadované kvality povrchu betonu, včetně odbedňovacích a odskružovacích prostředků, - podpěrné konstr. (skruže) a lešení všech druhů pro bednění, uložení čerstvého betonu, výztuže a doplňkových konstr., vč. požadovaných otvorů, ochranných a bezpečnostních opatření a základů těchto konstrukcí a lešení, - vytvoření kotevních čel, kapes, nálitků, a sedel, - zřízení všech požadovaných otvorů, kapes, výklenků, prostupů, dutin, drážek a pod., vč. ztížení práce a úprav kolem nich, - úpravy pro osazení výztuže, doplňkových konstrukcí a vybavení, - úpravy povrchu pro položení požadované izolace, povlaků a nátěrů, případně vyspravení, - ztížení práce u kabelových a injektážních trubek a ostatních zařízení osazovaných do betonu, - konstrukce betonových kloubů, upevnění kotevních prvků a doplňkových konstrukcí, - nátěry zabraňující soudržnost betonu a bednění, - výplň, těsnění a tmelení spar a spojů, - opatření povrchů betonu izolací proti zemní vlhkosti v částech, kde přijdou do styku se zeminou nebo kamenivem, - případné zřízení spojovací vrstvy u základů, - úpravy pro osazení zařízení ochrany konstrukce proti vlivu bludných proudů
P | 28 | 451314 |  | PODKLADNÍ A VÝPLŇOVÉ VRSTVY Z PROSTÉHO BETONU C25/30 | M3 | 5.554 | 0 | 0 | 0 | 2
PP
VV |  |  |  | beton C25/30 XF2 tl.0.1m souvisí s pol.465512, výměra dle této pol. 11.108/0.2*0.1=5,554 [A] (viz příloha D.4.1,4)
TS |  |  |  | - dodání čerstvého betonu (betonové směsi) požadované kvality, jeho uložení do požadovaného tvaru při jakékoliv hustotě výztuže, konzistenci čerstvého betonu a způsobu hutnění, ošetření a ochranu betonu, - zhotovení nepropustného, mrazuvzdorného betonu a betonu požadované trvanlivosti a vlastností, - užití potřebných přísad a technologií výroby betonu, - zřízení pracovních a dilatačních spar, včetně potřebných úprav, výplně, vložek, opracování, očištění a ošetření, - bednění požadovaných konstr. (i ztracené) s úpravou dle požadované kvality povrchu betonu, včetně odbedňovacích a odskružovacích prostředků, - podpěrné konstr. (skruže) a lešení všech druhů pro bednění, uložení čerstvého betonu, výztuže a doplňkových konstr., vč. požadovaných otvorů, ochranných a bezpečnostních opatření a základů těchto konstrukcí a lešení, - vytvoření kotevních čel, kapes, nálitků, a sedel, - zřízení všech požadovaných otvorů, kapes, výklenků, prostupů, dutin, drážek a pod., vč. ztížení práce a úprav kolem nich, - úpravy pro osazení výztuže, doplňkových konstrukcí a vybavení, - úpravy povrchu pro položení požadované izolace, povlaků a nátěrů, případně vyspravení, - ztížení práce u kabelových a injektážních trubek a ostatních zařízení osazovaných do betonu, - konstrukce betonových kloubů, upevnění kotevních prvků a doplňkových konstrukcí, - nátěry zabraňující soudržnost betonu a bednění, - výplň, těsnění a tmelení spar a spojů, - opatření povrchů betonu izolací proti zemní vlhkosti v částech, kde přijdou do styku se zeminou nebo kamenivem, - případné zřízení spojovací vrstvy u základů, - úpravy pro osazení zařízení ochrany konstrukce proti vlivu bludných proudů
P | 29 | 45157 |  | PODKLADNÍ A VÝPLŇOVÉ VRSTVY Z KAMENIVA TĚŽENÉHO | M3 | 5.554 | 0 | 0 | 0 | 2
PP
VV |  |  |  | ŠP lože pod dlažbu z lomového kamene souvisí s pol.451314, výměra shodná 11.108/0.2*0.1=5,554 [A] (viz příloha D.4.1,4)
TS |  |  |  | položka zahrnuje dodávku předepsaného kameniva, mimostaveništní a vnitrostaveništní dopravu a jeho uložení není-li v zadávací dokumentaci uvedeno jinak, jedná se o nakupovaný materiál
P | 30 | 458523 |  | VÝPLŇ ZA OPĚRAMI A ZDMI Z KAMENIVA DRCENÉHO, INDEX ZHUTNĚNÍ ID DO 0,9 | M3 | 52.975 | 0 | 0 | 0 | 2
PP
VV |  |  |  | hutněný zásyp za opěrou ŠD třídy A drcený fr.0-128 (Id=0.85-0.9) plocha řezuxprům.délka 6.5*0.5*16.3=52,975 [A] (viz příloha D.4.1,4)
TS |  |  |  | položka zahrnuje dodávku předepsaného kameniva, mimostaveništní a vnitrostaveništní dopravu a jeho uložení není-li v zadávací dokumentaci uvedeno jinak, jedná se o nakupovaný materiál
P | 31 | 465512 |  | DLAŽBY Z LOMOVÉHO KAMENE NA MC | M3 | 11.108 | 0 | 0 | 0 | 2
PP
VV |  |  |  | lomový kámen (žula) tl.200 mm s ložem pol.451314 přepočet na sklonxtloušťkaxplocha 1.4*25.85*0.2+19.35*0.2=11,108 [A] spárovací cementová malta 10, XF4 souvisí s pol.451314 (viz příloha D.4.1,4)
TS |  |  |  | položka zahrnuje: - nutné zemní práce (svahování, úpravu pláně a pod.) - zřízení spojovací vrstvy - zřízení lože dlažby z cementové malty předepsané kvality a předepsané tloušťky - dodávku a položení dlažby z lomového kamene do předepsaného tvaru - spárování, těsnění, tmelení a vyplnění spar MC případně s vyklínováním - úprava povrchu pro odvedení srážkové vody - nezahrnuje podklad pod dlažbu, vykazuje se samostatně položkami SD 45
SD |  | 5 |  | Komunikace |  |  |  | 0 | 0 |  | 0 | 0
P | 32 | 575C55 |  | LITÝ ASFALT MA IV (OCHRANA MOSTNÍ IZOLACE) 16 TL. 40MM | M2 | 38 | 0 | 0 | 0 | 2
PP
VV |  |  |  | ochranná vrstva izolace mostovky mezi římsami MA 16 IV tl.40 mm délkaxšířka 4*9.5=38,000 [A] (viz příloha D.4.1,4)
TS |  |  |  | - dodání směsi v požadované kvalitě - očištění podkladu - uložení směsi dle předepsaného technologického předpisu, zhutnění vrstvy v předepsané tloušťce - zřízení vrstvy bez rozlišení šířky, pokládání vrstvy po etapách, včetně pracovních spar a spojů - úpravu napojení, ukončení podél obrubníků, dilatačních zařízení, odvodňovacích proužků, odvodňovačů, vpustí, šachet a pod. - nezahrnuje postřiky, nátěry - nezahrnuje těsnění podél obrubníků, dilatačních zařízení, odvodňovacích proužků, odvodňovačů, vpustí, šachet a pod.
SD |  | 7 |  | Přidružená stavební výroba |  |  |  | 0 | 0 |  | 0 | 0
P | 33 | 711221 |  | IZOLACE ZVLÁŠT KONSTR PROTI TLAK VODĚ ASFALT NÁTĚRY | M2 | 365.64 | 0 | 0 | 0 | 2
PP
VV |  |  |  | souvisí s pol.711509,711442 most - izolační systém nátěrový ALP+2xALN ALP - asfaltový lak penetrační - (0.4 kg/m2) ALN - asfaltový lak nátěrový - (0.4kg/m2) 2 vrstvy celková plocha pro nátěr, tzn. plocha pro nátěry krát 3 a plocha pro pásy krát 1 výškaxdélkaxpočet svislé plochy rám (jen vně mostního otvoru) 3*1.5*2*10.6=95,400 [A] svislé plochy křídla (vnitřní plochy křídel dle pohledů P1 a P2, pak vnější plochy křídel dle pohledů P1 a P2) 3*(3.56+3.45+3.41+3.53+0+0.4*3*4+1.72*4)=76,890 [B] zídka základ-plocha 3*((2.26*2+5)*0.25+2.26*5)=41,040 [C] stojky - výškaxdélka 3*(3.9+15.15)=57,150 [D] plocha pod izolačními pásy mostovka a křídla počet vrstevxdélkaxšířka 1*1*4*10.6+2.5*0.4*4=46,400 [E] svislé plochy stojek počet vrstevxvýškaxšířka 1*2*(1.8+0.5)*10.6=48,760 [F] Celkem: A+B+C+D+E+F=365,640 [H] (viz příloha D.4.1,4-5)
TS |  |  |  | položka zahrnuje: - dodání předepsaného izolačního materiálu - očištění a ošetření podkladu, zadávací dokumentace může zahrnout i případné vyspravení - zřízení izolace jako kompletního povlaku, případně komplet. soustavy nebo systému podle příslušného technolog. předpisu - zřízení izolace i jednotlivých vrstev po etapách, včetně pracovních spár a spojů - úprava u okrajů, rohů, hran, dilatačních i pracovních spojů, kotev, obrubníků, dilatačních zařízení, odvodnění, otvorů, neizolovaných míst a pod. - zajištění odvodnění povrchu izolace, včetně odvodnění nejnižších míst, pokud dokumentace pro zadání stavby nestanoví jinak - ochrana izolace do doby zřízení definitivní ochranné vrstvy nebo konstrukce - úprava, očištění a ošetření prostoru kolem izolace - provedení požadovaných zkoušek - nezahrnuje ochranné vrstvy, např. geotextilii
P | 34 | 711237 |  | IZOLACE ZVLÁŠT KONSTR PROTI VOL STÉK VODĚ Z PE FÓLIÍ | M2 | 50.96 | 0 | 0 | 0 | 2
PP
VV |  |  |  | folie PE tl.2 mm do těsnicí vrstvy za opěrou se zatažením pod drenážní trubku, zatažení za přechodovou oblast o 0.5 m šířkaxdélkaxpočet 9.8*2.6*2=50,960 [A] (viz příloha D.4.1,4)
TS |  |  |  | položka zahrnuje: - dodání předepsaného izolačního materiálu - očištění a ošetření podkladu, zadávací dokumentace může zahrnout i případné vyspravení - zřízení izolace jako kompletního povlaku, případně komplet. soustavy nebo systému podle příslušného technolog. předpisu - zřízení izolace i jednotlivých vrstev po etapách, včetně pracovních spár a spojů - úprava u okrajů, rohů, hran, dilatačních i pracovních spojů, kotev, obrubníků, dilatačních zařízení, odvodnění, otvorů, neizolovaných míst a pod. - zajištění odvodnění povrchu izolace, včetně odvodnění nejnižších míst, pokud dokumentace pro zadání stavby nestanoví jinak - ochrana izolace do doby zřízení definitivní ochranné vrstvy nebo konstrukce - úprava, očištění a ošetření prostoru kolem izolace - provedení požadovaných zkoušek - nezahrnuje ochranné vrstvy, např. geotextilii
P | 35 | 711432 |  | IZOLACE MOSTOVEK POD ŘÍMSOU ASFALTOVÝMI PÁSY | M2 | 10.4 | 0 | 0 | 0 | 2
PP
VV |  |  |  | ochrana izolace pod římsou s hliníkovou folií římsy nad mostovkou i na křídlech počet vrstevxdélkaxšířka 0.4*4*2.5+0.8*4*2=10,400 [A] (viz příloha D.4.1,4-5)
TS |  |  |  | položka zahrnuje: - dodání předepsaného izolačního materiálu - očištění a ošetření podkladu, zadávací dokumentace může zahrnout i případné vyspravení - zřízení izolace jako kompletního povlaku, případně komplet. soustavy nebo systému podle příslušného technolog. předpisu - zřízení izolace i jednotlivých vrstev po etapách, včetně pracovních spár a spojů - úprava u okrajů, rohů, hran, dilatačních i pracovních spojů, kotev, obrubníků, dilatačních zařízení, odvodnění, otvorů, neizolovaných míst a pod. - zajištění odvodnění povrchu izolace, včetně odvodnění nejnižších míst, pokud dokumentace pro zadání stavby nestanoví jinak - ochrana izolace do doby zřízení definitivní ochranné vrstvy nebo konstrukce - úprava, očištění a ošetření prostoru kolem izolace - provedení požadovaných zkoušek - nezahrnuje ochranné vrstvy, např. lepenku s hliníkovou vložkou, litý asfalt, asfaltový beton
P | 36 | 711442 |  | IZOLACE MOSTOVEK CELOPLOŠNÁ ASFALTOVÝMI PÁSY S PEČETÍCÍ VRSTVOU | M2 | 95.16 | 0 | 0 | 0 | 2
PP
VV |  |  |  | hydroizolace pod římsou na celém horním povrchu mostovky a křídel a na svislých plochách stojek rámu mostovka a křídla počet vrstevxdélkaxšířka 1*4*10.6+2.5*0.4*4=46,400 [A] svislé plochy stojek počet vrstevxvýškaxšířka 2*(1.8+0.5)*10.6=48,760 [B] Celkem: A+B=95,160 [C] (viz příloha D.4.1,4-5)
TS |  |  |  | položka zahrnuje: - dodání předepsaného izolačního materiálu - očištění a ošetření podkladu, zadávací dokumentace může zahrnout i případné vyspravení - zřízení izolace jako kompletního povlaku, případně komplet. soustavy nebo systému podle příslušného technolog. předpisu - zřízení izolace i jednotlivých vrstev po etapách, včetně pracovních spár a spojů - úprava u okrajů, rohů, hran, dilatačních i pracovních spojů, kotev, obrubníků, dilatačních zařízení, odvodnění, otvorů, neizolovaných míst a pod. - zajištění odvodnění povrchu izolace, včetně odvodnění nejnižších míst, pokud dokumentace pro zadání stavby nestanoví jinak - ochrana izolace do doby zřízení definitivní ochranné vrstvy nebo konstrukce - úprava, očištění a ošetření prostoru kolem izolace - provedení požadovaných zkoušek - nezahrnuje ochranné vrstvy, např. litý asfalt, asfaltový beton v této položce se vykáže i izolace rámových konstrukcí (mosty, propusty, kolektory)
P | 37 | 711509 |  | OCHRANA IZOLACE NA POVRCHU TEXTILIÍ | M2 | 90.16 | 0 | 0 | 0 | 2
PP
VV |  |  |  | souvisí s pol.711221 most - ochranná geotextilie 600g/m2 pro izolační systém nátěrový plocha pro ochranu izolace výškaxdélkaxpočet svislé plochy rám (jen vně mostního otvoru) 1.5*2*10.6=31,800 [A] svislé plochy křídla (vnitřní plochy a čela křídel dle pohledů P1 a P2, pak vnější plochy křídel dle pohledů P1 a P2) 3.56+3.45+3.41+3.53+0+0.4*3*4+1.72*4=25,630 [B] zídka základ-plocha (2.26*2+5)*0.25+2.26*5=13,680 [C] stojky - plocha pohledu 3.9+15.15=19,050 [D] Celkem: A+B+C+D=90,160 [F] (viz příloha D.4.1,4-5)
TS |  |  |  | položka zahrnuje: - dodání předepsaného ochranného materiálu - zřízení ochrany izolace
P | 38 | 78382 |  | NÁTĚRY BETON KONSTR TYP S2 (OS-B) | M2 | 78.256 | 0 | 0 | 0 | 2
PP
VV |  |  |  | pohledové plochy říms (kromě horní plochy a obruby) i křídel a nosné konstrukce příčel zdola - šířkaxdélka 10.6*2.6=27,560 [A] náběhy - šířkaxdélka 10.6*2*0.28=5,936 [B] křídla a čela rámu- plocha pohledu 6.38+6.35=12,730 [C] římsy - obvodxdélka (0.69+0.25)*9*2=16,920 [D] zídka - stojka - plocha pohledu 11.33=11,330 [E] římsa - obvod řezuxdélka (0.27+0.15)*9=3,780 [F] Celkem: A+B+C+D+E+F=78,256 [H] (viz příloha D.4.1,4-5)
TS |  |  |  | - položka zahrnuje kompletní povlaky (i různobarevné), včetně úpravy podkladu (odmaštění, odstranění starých nátěrů a nečistot) a jeho vyspravení, provedení nátěru předepsaným postupem a splnění všech požadavků daných technologickým předpisem.
P | 39 | 78383 |  | NÁTĚRY BETON KONSTR TYP S4 (OS-C) | M2 | 24.75 | 0 | 0 | 0 | 2
PP
VV |  |  |  | ochranný nátěr horního povrchu říms a obruby říms římsy obvodxdélka most (0.77+0.28)*9*2=18,900 [A] zídka 0.65*9=5,850 [B] Celkem: A+B=24,750 [C] (viz příloha D.4.1,4-5)
TS |  |  |  | - položka zahrnuje kompletní povlaky (i různobarevné), včetně úpravy podkladu (odmaštění, odstranění starých nátěrů a nečistot) a jeho vyspravení, provedení nátěru předepsaným postupem a splnění všech požadavků daných technologickým předpisem.
P | 40 | 7838C |  | NÁTĚRY BETON KONSTR TYP S8 | M2 | 59.36 | 0 | 0 | 0 | 2
PP
VV |  |  |  | nátěrová hydroizolace pro stěny a horní povrch dolní příčle rámu most obvod příčného řezuxšířka 5.6*10.6=59,360 [A] (viz příloha D.4.1,4-5)
TS |  |  |  | - položka zahrnuje kompletní povlaky (i různobarevné), včetně úpravy podkladu (odmaštění, odstranění starých nátěrů a nečistot) a jeho vyspravení, provedení nátěru předepsaným postupem a splnění všech požadavků daných technologickým předpisem.
SD |  | 8 |  | Potrubí |  |  |  | 0 | 0 |  | 0 | 0
P | 41 | 87444 |  | POTRUBÍ Z TRUB PLASTOVÝCH ODPADNÍCH DN DO 250MM | M | 5.8 | 0 | 0 | 0 | 2
PP
VV |  |  |  | prostup pro odvodnění opěry křídly HDPE trubka DN 180 tl.11 mm, s límcem-příruba min.průměr 400x5 (viz detaily) pro odvodnění skrz křídla 4*0.8=3,200 [A] prostup pro odvodnění opěry křídly trubka PVC DN 210 tl.5 mm - vložená do bednění 4*0.65=2,600 [B] Celkem: A+B=5,800 [C] (viz příloha D.4.1,4,8)
TS |  |  |  | položky pro zhotovení potrubí platí bez ohledu na sklon zahrnuje: - výrobní dokumentaci (včetně technologického předpisu) - dodání veškerého trubního a pomocného materiálu (trouby, trubky, tvarovky, spojovací a těsnící materiál a pod.), podpěrných, závěsných a upevňovacích prvků, včetně potřebných úprav - úprava a příprava podkladu a podpěr, očištění a ošetření podkladu a podpěr - zřízení plně funkčního potrubí, kompletní soustavy, podle příslušného technologického předpisu - zřízení potrubí i jednotlivých částí po etapách, včetně pracovních spar a spojů, pracovního zaslepení konců a pod. - úprava prostupů, průchodů šachtami a komorami, okolí podpěr a vyústění, zaústění, napojení, vyvedení a upevnění odpad. výustí - ochrana potrubí nátěrem (vč. úpravy povrchu), případně izolací, nejsou-li tyto práce předmětem jiné položky - úprava, očištění a ošetření prostoru kolem potrubí - položky platí pro práce prováděné v prostoru zapaženém i nezapaženém a i v kolektorech, chráničkách - položky zahrnují i práce spojené s nutnými obtoky, převáděním a čerpáním vody nezahrnuje zkoušky vodotěsnosti a televizní prohlídku
P | 42 | 875332 |  | POTRUBÍ DREN Z TRUB PLAST DN DO 150MM DĚROVANÝCH | M | 26 | 0 | 0 | 0 | 2
PP
VV |  |  |  | drenážní trubka PE DN150 za rubem opěr s vyústěním do zpevněného svahu vně křídla délka 13+13=26,000 [A] (viz příloha D.4.1,4)
TS |  |  |  | položky pro zhotovení potrubí platí bez ohledu na sklon zahrnuje: - výrobní dokumentaci (včetně technologického předpisu) - dodání veškerého trubního a pomocného materiálu (trouby, trubky, tvarovky, spojovací a těsnící materiál a pod.), podpěrných, závěsných a upevňovacích prvků, včetně potřebných úprav - úprava a příprava podkladu a podpěr, očištění a ošetření podkladu a podpěr - zřízení plně funkčního potrubí, kompletní soustavy, podle příslušného technologického předpisu - zřízení potrubí i jednotlivých částí po etapách, včetně pracovních spar a spojů, pracovního zaslepení konců a pod. - úprava prostupů, průchodů šachtami a komorami, okolí podpěr a vyústění, zaústění, napojení, vyvedení a upevnění odpad. výustí - ochrana potrubí nátěrem (vč. úpravy povrchu), případně izolací, nejsou-li tyto práce předmětem jiné položky - úprava, očištění a ošetření prostoru kolem potrubí - položky platí pro práce prováděné v prostoru zapaženém i nezapaženém a i v kolektorech, chráničkách - položky zahrnují i práce spojené s nutnými obtoky, převáděním a čerpáním vody
SD |  | 9 |  | Ostatní konstrukce a práce |  |  |  | 0 | 0 |  | 0 | 0
P | 43 | 9112B1 |  | ZÁBRADLÍ MOSTNÍ SE SVISLOU VÝPLNÍ - DODÁVKA A MONTÁŽ | M | 9 | 0 | 0 | 0 | 2
PP
VV |  |  |  | mostní zábradlí na horním okraji zdi svislá výplň délka 9=9,000 [A] (viz příloha D.4.1,4)
TS |  |  |  | položka zahrnuje: dodání zábradlí včetně předepsané povrchové úpravy kotvení sloupků, t.j. kotevní desky, šrouby z nerez oceli, vrty a zálivku, pokud zadávací dokumentace nestanoví jinak případné nivelační hmoty pod kotevní desky
P | 44 | 9113B1 |  | SVODIDLO OCEL SILNIČ JEDNOSTR, ÚROVEŇ ZADRŽ H1 -DODÁVKA A MONTÁŽ | M | 16 | 0 | 0 | 0 | 2
PP
VV |  |  |  | přechod mezi zábradelním svodidlem H2 a silničním svodidlem běžným délka 4*4=16,000 [A] (viz příloha D.4.1,4)
TS |  |  |  | položka zahrnuje: - kompletní dodávku všech dílů ocelového svodidla s předepsanou povrchovou úpravou včetně spojovacích prvků - montáž a osazení svodidla, osazení sloupků zaberaněním nebo osazením do betonových bloků (včetně betonových bloků a nutných zemních prací - ukončení zapuštěním do betonových bloků (včetně betonového bloku a nutných zemních prací) nebo koncovkou - přechod na jiný typ svodidla nebo přes mostní závěr - ochranu proti bludným proudům a vývody pro jejich měření nezahrnuje odrazky nebo retroreflexní fólie
P | 45 | 9117C1 |  | SVOD OCEL ZÁBRADEL ÚROVEŇ ZADRŽ H2 - DODÁVKA A MONTÁŽ | M | 24 | 0 | 0 | 0 | 2
PP
VV |  |  |  | zábradelní svodidlo se svislou výplní délka 12+12=24,000 [A] (viz příloha D.4.1,4)
TS |  |  |  | položka zahrnuje: - kompletní dodávku všech dílů ocelového svodidla s předepsanou povrchovou úpravou včetně spojovacích a diltačních prvků - montáž a osazení svodidla, kotvení, t.j. kotevní desky, šrouby z nerez oceli, vrty a zálivku, pokud zadávací dokumentace nestanoví jinak, případné nivelační hmoty pod kotevní desky - přechod na jiný typ svodidla nebo přes mostní závěr - ochranu proti bludným proudům a vývody pro jejich měření nezahrnuje odrazky nebo retroreflexní fólie
P | 46 | 91355 |  | EVIDENČNÍ ČÍSLO MOSTU | KUS | 2 | 0 | 0 | 0 | 2
PP
VV |  |  |  | 2=2,000 [A] (viz příloha D.4.1)
TS |  |  |  | položka zahrnuje štítek s evidenčním číslem mostu, sloupek dopravní značky včetně osazení a nutných zemních prací a zabetonování
P | 47 | 917224 |  | SILNIČNÍ A CHODNÍKOVÉ OBRUBY Z BETONOVÝCH OBRUBNÍKŮ ŠÍŘ 150MM | M | 12 | 0 | 0 | 0 | 2
PP
VV |  |  |  | obrubník silniční (250/150/1000) s náběhy C25/30 XF4,XD3,XC4 do bet.lože min.C16/20 XA1,XF1,XC2 počet*délka 4*3=12,000 [A] (viz příloha D.4.1,4)
TS |  |  |  | Položka zahrnuje: dodání a pokládku betonových obrubníků o rozměrech předepsaných zadávací dokumentací betonové lože i boční betonovou opěrku.
P | 55 | 919111 |  | ŘEZÁNÍ ASFALTOVÉHO KRYTU VOZOVEK TL DO 50MM | M | 30 | 0 | 0 | 0 | 2
PP
VV |  |  |  | frézování drážky pro zálivku u obruby v obrusné vrstvě profil drážky 0,015*0,04 m početxdélka říms a obrub 2*(3+9+3)=30,000 [A] (viz příloha D.4.1,4,8)
TS |  |  |  | položka zahrnuje řezání vozovkové vrstvy v předepsané tloušťce, včetně spotřeby vody
P | 56 | 919112 |  | ŘEZÁNÍ ASFALTOVÉHO KRYTU VOZOVEK TL DO 100MM | M | 19 | 0 | 0 | 0 | 2
PP
VV |  |  |  | frézování drážky - proříznutí na koncích mostu pro dilataci obrusné a ložné vrstvy šířka 25 mmx tloušťka 40+50 mm délka (m) 9.5+9.5=19,000 [A] (viz příloha D.4.1,4,8)
TS |  |  |  | položka zahrnuje řezání vozovkové vrstvy v předepsané tloušťce, včetně spotřeby vody
P | 48 | 931182 |  | VÝPLŇ DILATAČNÍCH SPAR Z POLYSTYRENU TL 20MM | M2 | 6.21 | 0 | 0 | 0 | 2
PP
VV |  |  |  | výplň dilatační spáry tl. 20 mm výškaxdélka (m2) 0.31*9+0.38*9=6,210 [A] (viz příloha D.4.1,4,8)
TS |  |  |  | položka zahrnuje dodávku a osazení předepsaného materiálu, očištění ploch spáry před úpravou, očištění okolí spáry po úpravě
P | 49 | 931183 |  | VÝPLŇ DILATAČNÍCH SPAR Z POLYSTYRENU TL 30MM | M2 | 1.25 | 0 | 0 | 0 | 2
PP
VV |  |  |  | výplň mezi NK mostu a zídkou výškaxdélka 0.25*5.00=1,250 [A] (viz příloha D.4.1,4,8)
TS |  |  |  | položka zahrnuje dodávku a osazení předepsaného materiálu, očištění ploch spáry před úpravou, očištění okolí spáry po úpravě
P | 50 | 931233 |  | VLOŽKA DILAT SPAR Z PRYŽ PÁSŮ ŠÍŘ DO 200MM PROFIL TL DO 9MM | M | 6.96 | 0 | 0 | 0 | 2
PP
VV |  |  |  | uzavírací pryžový profil dilatační spáry římsy délkaxpočet (0.69+0.77+0.28)*4=6,960 [A] (viz příloha D.4.1,4,8)
TS |  |  |  | položka zahrnuje dodávku a osazení předepsaného materiálu, očištění ploch spáry před úpravou, očištění okolí spáry po úpravě
P | 51 | 931325 |  | TĚSNĚNÍ DILATAČ SPAR ASF ZÁLIVKOU MODIFIK PRŮŘ DO 600MM2 | M | 30 | 0 | 0 | 0 | 2
PP
VV |  |  |  | těsnicí zálivka podél obruby v obrusné vrstvě profil drážky 0,015*0,04 m početxdélka říms a obrub 2*(3+9+3)=30,000 [A] (viz příloha D.4.1,4,8)
TS |  |  |  | položka zahrnuje dodávku a osazení předepsaného materiálu, očištění ploch spáry před úpravou, očištění okolí spáry po úpravě nezahrnuje těsnící profil
P | 52 | 931327 |  | TĚSNĚNÍ DILATAČ SPAR ASF ZÁLIVKOU MODIFIK PRŮŘ DO 1000MM2 | M | 19 | 0 | 0 | 0 | 2
PP
VV |  |  |  | zálivka příčné dilatační spáry za koncem ŽB rámu v obrusné vrstvě vozovky šířka 25 mmx tloušťka 40 mm zálivka příčné dilatační spáry v ložné vrstvě vozovky šířka 15 mmx tloušťka 50 mm celková délka (m) 9.5+9.5=19,000 [A] (viz příloha D.4.1,4,8)
TS |  |  |  | položka zahrnuje dodávku a osazení předepsaného materiálu, očištění ploch spáry před úpravou, očištění okolí spáry po úpravě nezahrnuje těsnící profil
P | 53 | 931337 |  | TĚSNĚNÍ DILATAČ SPAR POLYURETAN TMELEM PRŮŘ PŘES 800MM2 | M | 2.512 | 0 | 0 | 0 | 2
PP
VV |  |  |  | utěsnění prostupu trubního propustku skrz betonovou zídku tloušťka zdi 0,25 m, šířka mezery do 30 mm délka 0,8*3,14=2,512 [A] (viz příloha D.4.1,4,8)
TS |  |  |  | položka zahrnuje dodávku a osazení předepsaného materiálu, očištění ploch spáry před úpravou, očištění okolí spáry po úpravě nezahrnuje těsnící profil
P | 54 | 966168 |  | BOURÁNÍ KONSTRUKCÍ ZE ŽELEZOBETONU , odvoz na skládku dle určení zhotovitele | M3 | 6.45 | 0 | 0 | 0 | 2
PP
VV |  |  |  | bourání betonové zídky-křídla železn.propustku s odvozem zídka výškaxtloušťkaxdélka 2.5*0.3*(2+2.5+1.6+2.5)=6,450 [A] poplatky za skládku viz pol.014102.2 (viz příloha D.4.1,4)
TS |  |  |  | položka zahrnuje: - rozbourání konstrukce bez ohledu na použitou technologii - veškeré pomocné konstrukce (lešení a pod.) - veškerou manipulaci s vybouranou sutí a hmotami včetně uložení na skládku. Nezahrnuje poplatek za skládku, který se vykazuje v položce 0141** (s výjimkou malého množství bouraného materiálu, kde je možné poplatek zahrnout do jednotkové ceny bourání – tento fakt musí být uveden v doplňujícím textu k položce) - veškeré další práce plynoucí z technologického předpisu a z platných předpisů

## C_C_SO 305
ASPE10 |  |  |  | Firma: HK | [5 empty] | 3
|  |  |  | Příloha k formuláři pro ocenění nabídky |  |  |  |  | 0 | 3
S | Stavba: | 2020_08_24 |  | Modernizace silnice II/322 Kojice - obchvat |  |  | C_SO 305 | 0 | 0,00 | 2
O | Objekt: | C |  | II/322 Kojice - Chvaletice |  |  |  |  | 15,00 | 2
O1 | Rozpočet: | C_SO 305 |  | Kanalizace přeložka - u železniční zastávky - východ - Vedlejší způsobilé výdaje |  |  |  |  | 21,00 | 2
Typ | Poř. číslo | Kód položky | Varianta | Název položky | MJ | Množství | Cena
[7 empty] | Jednotková | Celkem
0 | 1 | 2 | 3 | 4 | 5 | 6 | 9 | 10
SD |  | 0 |  | Všeobecné konstrukce a práce |  |  |  | 0 | 0 |  | 0 | 0
P | 42 | 02620(1) |  | ZABEZPEČENÍ KONCŮ POTRUBÍ PŘI TLAKOVÝCH ZKOUŠKÁCH | KPL | 2 | 0 | 0 | 0 | 2
PP |  |  |  | Včetně provedení průkazních a kontrolních zkoušek na materiál; zhotovení, parametry dle zadávací dokumentace a příslušných ČSN, TKP
VV |  |  |  | 2=2,000 [A]
TS |  |  |  | zahrnuje veškeré náklady spojené s objednatelem požadovanými zkouškami
SD |  | 1 |  | Zemní práce |  |  |  | 0 | 0 |  | 0 | 0
P | 13 | 17411 |  | ZÁSYP JAM A RÝH ZEMINOU SE ZHUTNĚNÍM | M3 | 117.408 | 0 | 0 | 0 | 2
PP |  |  |  | Včetně provedení průkazních a kontrolních zkoušek na materiál; zhotovení, parametry dle zadávací dokumentace a příslušných ČSN, TKP Viz. Koordinační situace 1 - 3
VV |  |  |  | Lože pod chráničku tl. 0,1 m, šířka 0,8, délka 29 m 0,1*0,8*29=2,320 [A] Zásyp chráničky tl. 1,1 m, šířka 0,8, délka 29 m 1,1*0,8*29=25,520 [B] Lože tl. 0,1 m, šířka 0,8, délka 93,3 m 0,1*0,8*93,3=7,464 [D] Zásyp tl. 1,1 m, šířka 0,8, délka 93,3 m 1,1*0,8*93,3=82,104 [E] Celkem: A+B+D+E=117,408 [F]
TS |  |  |  | položka zahrnuje: - kompletní provedení zemní konstrukce vč. výběru vhodného materiálu - úprava ukládaného materiálu vlhčením, tříděním, promícháním nebo vysoušením, příp. jiné úpravy za účelem zlepšení jeho mech. vlastností - hutnění i různé míry hutnění - ošetření úložiště po celou dobu práce v něm vč. klimatických opatření - ztížení v okolí vedení, konstrukcí a objektů a jejich dočasné zajištění - ztížení provádění vč. hutnění ve ztížených podmínkách a stísněných prostorech - ztížené ukládání sypaniny pod vodu - ukládání po vrstvách a po jiných nutných částech (figurách) vč. dosypávek - spouštění a nošení materiálu - výměna částí zemní konstrukce znehodnocené klimatickými vlivy - ruční hutnění - udržování úložiště a jeho ochrana proti vodě - odvedení nebo obvedení vody v okolí úložiště a v úložišti - veškeré pomocné konstrukce umožňující provedení zemní konstrukce (příjezdy, sjezdy, nájezdy, lešení, podpěrné konstrukce, přemostění, zpevněné plochy, zakrytí a pod.)
P | 14 | 17511 |  | OBSYP POTRUBÍ A OBJEKTŮ SE ZHUTNĚNÍM | M3 | 29.352 | 0 | 0 | 0 | 2
PP |  |  |  | Včetně provedení průkazních a kontrolních zkoušek na materiál; zhotovení, parametry dle zadávací dokumentace a příslušných ČSN, TKP obsyp prohozenou zeminou Viz. Koordinační situace 1 - 3
VV |  |  |  | Obsyp chráničky + potrubí tl. 0,3, šířka 0,8, délka 29 m + 93,3 m 0,3*0,8*(29+93,3)=29,352 [A]
TS |  |  |  | položka zahrnuje: - kompletní provedení zemní konstrukce vč. výběru vhodného materiálu - úprava ukládaného materiálu vlhčením, tříděním, promícháním nebo vysoušením, příp. jiné úpravy za účelem zlepšení jeho mech. vlastností - hutnění i různé míry hutnění - ošetření úložiště po celou dobu práce v něm vč. klimatických opatření - ztížení v okolí vedení, konstrukcí a objektů a jejich dočasné zajištění - ztížení provádění vč. hutnění ve ztížených podmínkách a stísněných prostorech - ztížené ukládání sypaniny pod vodu - ukládání po vrstvách a po jiných nutných částech (figurách) vč. dosypávek - spouštění a nošení materiálu - výměna částí zemní konstrukce znehodnocené klimatickými vlivy - ruční hutnění a výplň jam a prohlubní v podloží - úprava, očištění, ochrana a zhutnění podloží - svahování, hutnění a uzavírání povrchů svahů - zřízení lavic na svazích - udržování úložiště a jeho ochrana proti vodě - odvedení nebo obvedení vody v okolí úložiště a v úložišti - veškeré pomocné konstrukce umožňující provedení zemní konstrukce (příjezdy, sjezdy, nájezdy, lešení, podpěrné konstrukce, přemostění, zpevněné plochy, zakrytí a pod.) - zemina vytlačená potrubím o DN do 180mm se od kubatury obsypů neodečítá
P | 15 | 13283 |  | HLOUBENÍ RÝH ŠÍŘ DO 2M PAŽ I NEPAŽ TŘ. II | M3 | 146.76 | 0 | 0 | 0 | 2
PP
VV |  |  |  | Hloubení rýh průměrná hloubka 1,5 m, šířka 0,8, délka 122,3 m 1,5*0,8*122,3=146,760 [B]
TS |  |  |  | položka zahrnuje: - vodorovná a svislá doprava, přemístění, přeložení, manipulace s výkopkem - kompletní provedení vykopávky nezapažené i zapažené - ošetření výkopiště po celou dobu práce v něm vč. klimatických opatření - ztížení vykopávek v blízkosti podzemního vedení, konstrukcí a objektů vč. jejich dočasného zajištění - ztížení pod vodou, v okolí výbušnin, ve stísněných prostorech a pod. - těžení po vrstvách, pásech a po jiných nutných částech (figurách) - čerpání vody vč. čerpacích jímek, potrubí a pohotovostní čerpací soupravy (viz ustanovení k pol. 1151,2) - potřebné snížení hladiny podzemní vody - těžení a rozpojování jednotlivých balvanů - vytahování a nošení výkopku - svahování a přesvah. svahů do konečného tvaru, výměna hornin v podloží a v pláni znehodnocené klimatickými vlivy - eventuelně nutné druhotné rozpojení odstřelené horniny - ruční vykopávky, odstranění kořenů a napadávek - pažení, vzepření a rozepření vč. přepažování (vyjma štětových stěn) - úpravu, ochranu a očištění dna, základové spáry, stěn a svahů - odvedení nebo obvedení vody v okolí výkopiště a ve výkopišti - třídění výkopku - veškeré pomocné konstrukce umožňující provedení vykopávky (příjezdy, sjezdy, nájezdy, lešení, podpěr. konstr., přemostění, zpevněné plochy, zakrytí a pod.) - nezahrnuje uložení zeminy (na skládku, do násypu) ani poplatky za skládku, vykazují se v položce č.0141**
SD |  | 2 |  | Základy |  |  |  | 0 | 0 |  | 0 | 0
P | 37 | 272313 |  | ZÁKLADY Z PROSTÉHO BETONU DO C16/30 | M3 | 4 | 0 | 0 | 0 | 2
PP |  |  |  | Včetně provedení průkazních a kontrolních zkoušek na materiál; zhotovení, parametry dle zadávací dokumentace a příslušných ČSN, TKP Koordinační situace - část 01 - 04
VV |  |  |  | Podkladní bloky cca 0,5 m3, v lomových bodech a u hydrantů 4=4,000 [A]
TS |  |  |  | - dodání čerstvého betonu (betonové směsi) požadované kvality, jeho uložení do požadovaného tvaru při jakékoliv hustotě výztuže, konzistenci čerstvého betonu a způsobu hutnění, ošetření a ochranu betonu, - zhotovení nepropustného, mrazuvzdorného betonu a betonu požadované trvanlivosti a vlastností, - užití potřebných přísad a technologií výroby betonu, - zřízení pracovních a dilatačních spar, včetně potřebných úprav, výplně, vložek, opracování, očištění a ošetření, - bednění požadovaných konstr. (i ztracené) s úpravou dle požadované kvality povrchu betonu, včetně odbedňovacích a odskružovacích prostředků, - podpěrné konstr. (skruže) a lešení všech druhů pro bednění, uložení čerstvého betonu, výztuže a doplňkových konstr., vč. požadovaných otvorů, ochranných a bezpečnostních opatření a základů těchto konstrukcí a lešení, - vytvoření kotevních čel, kapes, nálitků, a sedel, - zřízení všech požadovaných otvorů, kapes, výklenků, prostupů, dutin, drážek a pod., vč. ztížení práce a úprav kolem nich, - úpravy pro osazení výztuže, doplňkových konstrukcí a vybavení, - úpravy povrchu pro položení požadované izolace, povlaků a nátěrů, případně vyspravení, - ztížení práce u kabelových a injektážních trubek a ostatních zařízení osazovaných do betonu, - konstrukce betonových kloubů, upevnění kotevních prvků a doplňkových konstrukcí, - nátěry zabraňující soudržnost betonu a bednění, - výplň, těsnění a tmelení spar a spojů, - opatření povrchů betonu izolací proti zemní vlhkosti v částech, kde přijdou do styku se zeminou nebo kamenivem, - případné zřízení spojovací vrstvy u základů, - úpravy pro osazení zařízení ochrany konstrukce proti vlivu bludných proudů,
SD |  | 8 |  | Potrubí |  |  |  | 0 | 0 |  | 0 | 0
P | 1 | 87627 |  | CHRÁNIČKY Z TRUB PLASTOVÝCH DN DO 100MM | M | 29 | 0 | 0 | 0 | 2
PP |  |  |  | Včetně provedení průkazních a kontrolních zkoušek na materiál; zhotovení, parametry dle zadávací dokumentace a příslušných ČSN, TKP Viz. Koordinační situace 1 - 3
VV |  |  |  | Chránička PEHD 160x9,5, dl. 17 + 12 m 29=29,000 [A]
TS |  |  |  | položky pro zhotovení potrubí platí bez ohledu na sklon zahrnuje: - výrobní dokumentaci (včetně technologického předpisu) - dodání veškerého trubního a pomocného materiálu (trouby, trubky, tvarovky, spojovací a těsnící materiál a pod.), podpěrných, závěsných a upevňovacích prvků, včetně potřebných úprav - úprava a příprava podkladu a podpěr, očištění a ošetření podkladu a podpěr - zřízení plně funkčního potrubí, kompletní soustavy, podle příslušného technologického předpisu - zřízení potrubí i jednotlivých částí po etapách, včetně pracovních spar a spojů, pracovního zaslepení konců a pod. - úprava prostupů, průchodů šachtami a komorami, okolí podpěr a vyústění, zaústění, napojení, vyvedení a upevnění odpad. výustí - ochrana potrubí nátěrem (vč. úpravy povrchu), případně izolací, nejsou-li tyto práce předmětem jiné položky - úprava, očištění a ošetření prostoru kolem potrubí včetně případně předepsaného utěsnění konců chrániček - položky platí pro práce prováděné v prostoru zapaženém i nezapaženém a i v kolektorech, chráničkách
P | 15 | 87427 |  | POTRUBÍ Z TRUB PLASTOVÝCH ODPADNÍCH DN DO 100MM | M | 122.3 | 0 | 0 | 0 | 2
PP |  |  |  | Včetně provedení průkazních a kontrolních zkoušek na materiál; zhotovení, parametry dle zadávací dokumentace a příslušných ČSN, TKP Viz. Koordinační situace 1 - 3
VV |  |  |  | KANALIZACE PŘELOŽKA, PEHD PE 100 110x10 SDR 11, materiál PE 100 RC, dl. 122,3 m 122,3=122,300 [A]
TS |  |  |  | položky pro zhotovení potrubí platí bez ohledu na sklon zahrnuje: - výrobní dokumentaci (včetně technologického předpisu) - dodání veškerého trubního a pomocného materiálu (trouby, trubky, tvarovky, spojovací a těsnící materiál a pod.), podpěrných, závěsných a upevňovacích prvků, včetně potřebných úprav - úprava a příprava podkladu a podpěr, očištění a ošetření podkladu a podpěr - zřízení plně funkčního potrubí, kompletní soustavy, podle příslušného technologického předpisu - zřízení potrubí i jednotlivých částí po etapách, včetně pracovních spar a spojů, pracovního zaslepení konců a pod. - úprava prostupů, průchodů šachtami a komorami, okolí podpěr a vyústění, zaústění, napojení, vyvedení a upevnění odpad. výustí - ochrana potrubí nátěrem (vč. úpravy povrchu), případně izolací, nejsou-li tyto práce předmětem jiné položky - úprava, očištění a ošetření prostoru kolem potrubí - položky platí pro práce prováděné v prostoru zapaženém i nezapaženém a i v kolektorech, chráničkách - položky zahrnují i práce spojené s nutnými obtoky, převáděním a čerpáním vody nezahrnuje zkoušky vodotěsnosti a televizní prohlídku
P | 23 | 71151 |  | OCHRANA IZOLACE V PODZEMÍ | M2 | 97.84 | 0 | 0 | 0 | 2
PP |  |  |  | separační nepropustná folie Včetně provedení průkazních a kontrolních zkoušek na materiál; zhotovení, parametry dle zadávací dokumentace a příslušných ČSN, TKP Koordinační situace - část 01 - 04
VV |  |  |  | KANALIZACE PŘELOŽKA, PEHD PE 100 110x10, dl. 122,3 m 122,3*0,8=97,840 [A]
TS |  |  |  | položka zahrnuje: - dodání předepsaného ochranného materiálu - zřízení ochrany izolace
P | 31 | 899309 |  | DOPLŇKY NA POTRUBÍ - VÝSTRAŽNÁ FÓLIE | M | 122.3 | 0 | 0 | 0 | 2
PP |  |  |  | Včetně provedení průkazních a kontrolních zkoušek na materiál; zhotovení, parametry dle zadávací dokumentace a příslušných ČSN, TKP Koordinační situace - část 01 - 04
VV |  |  |  | KANALIZACE PŘELOŽKA, PEHD PE 100 110x10, dl. 122,3 m 122,3=122,300 [A]
TS |  |  |  | - Položka zahrnuje veškerý materiál, výrobky a polotovary, včetně mimostaveništní a vnitrostaveništní dopravy (rovněž přesuny), včetně naložení a složení,případně s uložením.
P | 34 | 899901 |  | PŘEPOJENÍ PŘELOŽKY | KUS | 2 | 0 | 0 | 0 | 2
PP |  |  |  | Včetně provedení průkazních a kontrolních zkoušek na materiál; zhotovení, parametry dle zadávací dokumentace a příslušných ČSN, TKP Viz. Koordinační situace 1 - 3
VV |  |  |  | NAPOJENÍ NA STÁVAJÍCÍ TRASU VODOVODU KANAL.VÝTLAKU PEHD 110 (pomocí elektrotvarovky) 1=1,000 [A] NAPOJENÍ NA STÁVAJÍCÍ TRASU VODOVODU KANAL.VÝTLAKU PEHD 90 LK8 1=1,000 [B] Celkem: A+B=2,000 [C]
TS |  |  |  | položka zahrnuje řez na potrubí, dodání a osazení příslušných tvarovek a armatur
P | 39 | 899621 |  | TLAKOVÉ ZKOUŠKY POTRUBÍ DN DO 100MM | M | 122.3 | 0 | 0 | 0 | 2
PP |  |  |  | Včetně provedení průkazních a kontrolních zkoušek na materiál; zhotovení, parametry dle zadávací dokumentace a příslušných ČSN, TKP
VV |  |  |  | Délka potrubí 122,3 m 122,3=122,300 [A]
TS |  |  |  | - přísun, montáž, demontáž, odsun zkoušecího čerpadla, napuštění tlakovou vodou, dodání vody pro tlakovou zkoušku, montáž a demontáž dílců pro zabezpečení konce zkoušeného úseku potrubí, montáž a demontáž koncových tvarovek, montáž zaslepovací příruby, zaslepení odboček pro armatury a pro odbočující řady.
P | 40 | 89972(1) |  | PROPLACH BEZ DEZINFEKCE VODOVODNÍHO POTRUBÍ DN DO 100MM | M | 122.3 | 0 | 0 | 0 | 2
PP |  |  |  | Včetně provedení průkazních a kontrolních zkoušek na materiál; zhotovení, parametry dle zadávací dokumentace a příslušných ČSN, TKP
VV |  |  |  | Délka potrubí 122,3 m 122,3=122,300 [A]
TS |  |  |  | - napuštění a vypuštění vody, dodání vody a dezinfekčního prostředku, bakteriologický rozbor vody.

## C_C_SO 407
ASPE10 |  |  |  | Firma: HK | [5 empty] | 3
|  |  |  | Příloha k formuláři pro ocenění nabídky |  |  |  |  | 0 | 3
S | Stavba: | 2020_08_24 |  | Modernizace silnice II/322 Kojice - obchvat |  |  | C_SO 407 | 0 | 0,00 | 2
O | Objekt: | C |  | II/322 Kojice - Chvaletice |  |  |  |  | 15,00 | 2
O1 | Rozpočet: | C_SO 407 |  | Veřejné osvětlení a přisvětlení přechodu - východ - Hlavní způsobilé výdaje |  |  |  |  | 21,00 | 2
Typ | Poř. číslo | Kód položky | Varianta | Název položky | MJ | Množství | Cena
[7 empty] | Jednotková | Celkem
0 | 1 | 2 | 3 | 4 | 5 | 6 | 9 | 10
SD |  | 0 |  | Celkové náklady |  |  |  | 0 | 0 |  | 0 | 0
P | 1 | 000009 |  | CELKOVÉ NÁKLADY | KUS | 1 | 0 | 0 | 0 | 2
PP |  |  |  | Podrobný položkový rozpočet viz. samostatný výkaz výměr a rozpočet SO 407 Veřejné osvětlení a přisvětlení přechodu
VV |  |  |  | 1=1,000 [A]
TS |  |  |  | zahrnuje veškeré poplatky provozovateli skládky související s uložením odpadu na skládce.

## C_C_SO 408
ASPE10 |  |  |  | Firma: HK | [5 empty] | 3
|  |  |  | Příloha k formuláři pro ocenění nabídky |  |  |  |  | 0 | 3
S | Stavba: | 2020_08_24 |  | Modernizace silnice II/322 Kojice - obchvat |  |  | C_SO 408 | 0 | 0,00 | 2
O | Objekt: | C |  | II/322 Kojice - Chvaletice |  |  |  |  | 15,00 | 2
O1 | Rozpočet: | C_SO 408 |  | Veřejné osvětlení - přístupový chodník k železniční zastávce - Nezpůsobilé výdaje |  |  |  |  | 21,00 | 2
Typ | Poř. číslo | Kód položky | Varianta | Název položky | MJ | Množství | Cena
[7 empty] | Jednotková | Celkem
0 | 1 | 2 | 3 | 4 | 5 | 6 | 9 | 10
SD |  | 0 |  | Celkové náklady |  |  |  | 0 | 0 |  | 0 | 0
P | 1 | 000008 |  | CELKOVÉ NÁKLADY | KUS | 1 | 0 | 0 | 0 | 2
PP |  |  |  | Podrobný položkový rozpočet viz. samostatný výkaz výměr a rozpočet viz. SO 408 Veřejné osvětlení - přístupový chodník k železniční zastávce
VV |  |  |  | 1=1,000 [A]
TS |  |  |  | zahrnuje veškeré poplatky provozovateli skládky související s uložením odpadu na skládce.

## C_C_SO 409
ASPE10 |  |  |  | Firma: HK | [5 empty] | 3
|  |  |  | Příloha k formuláři pro ocenění nabídky |  |  |  |  | 0 | 3
S | Stavba: | 2020_08_24 |  | Modernizace silnice II/322 Kojice - obchvat |  |  | C_SO 409 | 0 | 0,00 | 2
O | Objekt: | C |  | II/322 Kojice - Chvaletice |  |  |  |  | 15,00 | 2
O1 | Rozpočet: | C_SO 409 |  | Veřejné osvětlení - smíšená stezka pro cyklisty a pěší - Nezpůsobilé výdaje |  |  |  |  | 21,00 | 2
Typ | Poř. číslo | Kód položky | Varianta | Název položky | MJ | Množství | Cena
[7 empty] | Jednotková | Celkem
0 | 1 | 2 | 3 | 4 | 5 | 6 | 9 | 10
SD |  | 0 |  | Celkové náklady |  |  |  | 0 | 0 |  | 0 | 0
P | 1 | 000010 |  | POPLATKY ZA SKLÁDKU | KUS | 1 | 0 | 0 | 0 | 2
PP |  |  |  | Podrobný položkový rozpočet viz. samostatný výkaz výměr a rozpočet SO 410 Veřejné osvětlení přístupové komunikace k motorestu
VV |  |  |  | 1=1,000 [A]
TS |  |  |  | zahrnuje veškeré poplatky provozovateli skládky související s uložením odpadu na skládce.

## C_C_SO 702
ASPE10 |  |  |  | Firma: HK | [5 empty] | 3
|  |  |  | Příloha k formuláři pro ocenění nabídky |  |  |  |  | 0 | 3
S | Stavba: | 2020_08_24 |  | Modernizace silnice II/322 Kojice - obchvat |  |  | C_SO 702 | 0 | 0,00 | 2
O | Objekt: | C |  | II/322 Kojice - Chvaletice |  |  |  |  | 15,00 | 2
O1 | Rozpočet: | C_SO 702 |  | Protihlukové stěny - Hlavní způsobilé výdaje |  |  |  |  | 21,00 | 2
Typ | Poř. číslo | Kód položky | Varianta | Název položky | MJ | Množství | Cena
[7 empty] | Jednotková | Celkem
0 | 1 | 2 | 3 | 4 | 5 | 6 | 9 | 10
SD |  | 0 |  | Všeobecné konstrukce a práce |  |  |  | 0 | 0 |  | 0 | 0
P | 5 | 014102 |  | POPLATKY ZA SKLÁDKU | T | 135.648 | 0 | 0 | 0 | 2
PP |  |  |  | Zemina a kamení, objemová hmotnost 2 t/m3. Odvoz na skládku určenou zhotovitelem.
VV |  |  |  | Objem viz. položka 137838, objemová hmotnost 2 t/m3 Pilota průměr 400 mm, délka 6 m výztuž 20 mm, smyková výztuž po 300 mm cca 90 hlav (1 pilota na hlavu) (3,14*0,2*0,2*6)*90*2=135,648 [A]
TS |  |  |  | zahrnuje veškeré poplatky provozovateli skládky související s uložením odpadu na skládce.
SD |  | 1 |  | Zemní práce |  |  |  | 0 | 0 |  | 0 | 0
P | 7 | 17481 |  | ZÁSYP JAM A RÝH Z NAKUPOVANÝCH MATERIÁLŮ | M3 | 87.472 | 0 | 0 | 0 | 2
PP |  |  |  | Včetně provedení průkazních a kontrolních zkoušek na materiál; zhotovení, parametry dle zadávací dokumentace a příslušných ČSN, TKP
VV |  |  |  | Dosypání vhodnou zeminou pod zámkovou dlažbu (Zemní krajnice součástí SO 103) šířka 1,42, délka 164+100+44=308 m, výška 0,2 m 1,42*308*0,2=87,472 [A]
TS |  |  |  | položka zahrnuje: - kompletní provedení zemní konstrukce včetně nákupu a dopravy materiálu dle zadávací dokumentace - úprava ukládaného materiálu vlhčením, tříděním, promícháním nebo vysoušením, příp. jiné úpravy za účelem zlepšení jeho mech. vlastností - hutnění i různé míry hutnění - ošetření úložiště po celou dobu práce v něm vč. klimatických opatření - ztížení v okolí vedení, konstrukcí a objektů a jejich dočasné zajištění - ztížení provádění vč. hutnění ve ztížených podmínkách a stísněných prostorech - ztížené ukládání sypaniny pod vodu - ukládání po vrstvách a po jiných nutných částech (figurách) vč. dosypávek - spouštění a nošení materiálu - výměna částí zemní konstrukce znehodnocené klimatickými vlivy - udržování úložiště a jeho ochrana proti vodě - odvedení nebo obvedení vody v okolí úložiště a v úložišti - veškeré pomocné konstrukce umožňující provedení zemní konstrukce (příjezdy, sjezdy, nájezdy, lešení, podpěrné konstrukce, přemostění, zpevněné plochy, zakrytí a pod.)
P | 54 | 264228 |  | VRTY PRO PILOTY TŘ. II D DO 600MM | M | 540 | 0 | 0 | 0 | 2
PP
VV |  |  |  | Pilota průměr 400 mm, délka 6 m výztuž 20 mm, smyková výztuž po 300 mm cca 90 hlav (1 pilota na hlavu) 90*6=540 [A]
TS |  |  |  | položka zahrnuje: - zřízení vrtu, svislou a vodorovnou dopravu zeminy bez uložení na skládku, vrtací práce zapaž. i nepaž. vrtu - čerpání vody z vrtu, vyčištění vrtu - zabezpečení vrtacích prací - dopravu, nájem, provoz a přemístění, montáž a demontáž vrtacích zařízení a dalších mechanismů - lešení a podpěrné konstrukce pro práci a manipulaci s vrtacím zařízení a dalších mechanismů - vrtací plošiny vč. zemních prací, zpevnění, odvodnění a pod. - v případě zapažení dočasnými pažnicemi jejich opotřebení - v případě zapažení suspenzí veškeré hospodaření s ní - nezahrnuje zapažení trvalými pažnicemi - nezahrnuje uložení zeminy na skládku a poplatek za skládku nevykazuje se hluché vrtání
SD |  | 2 |  | Základy |  |  |  | 0 | 0 |  | 0 | 0
P | 2 | 272325 |  | ZÁKLADY ZE ŽELEZOBETONU DO C30/37 | M3 | 116.64 | 0 | 0 | 0 | 2
PP |  |  |  | Včetně provedení průkazních a kontrolních zkoušek na materiál; zhotovení, parametry dle zadávací dokumentace a příslušných ČSN, TKP
VV |  |  |  | Hlava výztuče cca 100 kg výztuže Hlava piloty; šířka 1,5 m, výška 0,8 m, déllka 1,0 m, cca 90 kusů, výztuž B500 (1,5*0,8*1)*90=108,000 [A] Hlava hlavy piloty; šířka 0,48 m, výška 0,25, délka 0,8 m, cca 90 kusů, výztuž B500 (0,48*0,25*0,8)*90=8,640 [B] Celkem: A+B=116,640 [C]
TS |  |  |  | - dodání čerstvého betonu (betonové směsi) požadované kvality, jeho uložení do požadovaného tvaru při jakékoliv hustotě výztuže, konzistenci čerstvého betonu a způsobu hutnění, ošetření a ochranu betonu, - zhotovení nepropustného, mrazuvzdorného betonu a betonu požadované trvanlivosti a vlastností, - užití potřebných přísad a technologií výroby betonu, - zřízení pracovních a dilatačních spar, včetně potřebných úprav, výplně, vložek, opracování, očištění a ošetření, - bednění požadovaných konstr. (i ztracené) s úpravou dle požadované kvality povrchu betonu, včetně odbedňovacích a odskružovacích prostředků, - podpěrné konstr. (skruže) a lešení všech druhů pro bednění, uložení čerstvého betonu, výztuže a doplňkových konstr., vč. požadovaných otvorů, ochranných a bezpečnostních opatření a základů těchto konstrukcí a lešení, - vytvoření kotevních čel, kapes, nálitků, a sedel, - zřízení všech požadovaných otvorů, kapes, výklenků, prostupů, dutin, drážek a pod., vč. ztížení práce a úprav kolem nich, - úpravy pro osazení výztuže, doplňkových konstrukcí a vybavení, - úpravy povrchu pro položení požadované izolace, povlaků a nátěrů, případně vyspravení, - ztížení práce u kabelových a injektážních trubek a ostatních zařízení osazovaných do betonu, - konstrukce betonových kloubů, upevnění kotevních prvků a doplňkových konstrukcí, - nátěry zabraňující soudržnost betonu a bednění, - výplň, těsnění a tmelení spar a spojů, - opatření povrchů betonu izolací proti zemní vlhkosti v částech, kde přijdou do styku se zeminou nebo kamenivem, - případné zřízení spojovací vrstvy u základů, - úpravy pro osazení zařízení ochrany konstrukce proti vlivu bludných proudů,
| 11 | 272365 |  | VÝZTUŽ ZÁKLADŮ Z OCELI 10505, B500B | T | 9 | 0 | 0
Včetně provedení průkazních a kontrolních zkoušek na materiál; zhotovení, parametry dle zadávací dokumentace a příslušných ČSN, TKP
Hlava výztuŽe cca 100 kg výztuže 100*90*0,001=9
Položka zahrnuje veškerý materiál, výrobky a polotovary, včetně mimostaveništní a vnitrostaveništní dopravy (rovněž přesuny), včetně naložení a složení, případně s uložním - dodání betonářské výztuže v požadované kvalitě, stříhání, řezání, ohýbání a spojování do všech požadovaných tvarů (vč. amakošů) a uložení s požadovaným zajištěním polohy a krytí výztuže betonem, - veškeré svary nebo jiné spoje výztuže, - pomocné konstrukce a práce pro osazení a upevnění výztuže, - zednické výpomoci pro montáž betonářské výztuže, - úpravy výztruže pro osazení dopňkových konstrukcí, - ochranu výztuže do doby jejícho zabetonování, - úpravy výztuže pro zřízení železobetonových kloubů, kotevních prvků, závěsných ok a doplňkových konstrukcí, - veškerá opatření pro zajištění soudržnosti výztuže a betonu, - vodivé propojení výztuže, které je součástí ochrany koénstrukce proti vlivům bludných proudů, vyvedení do měřících skříní nebo míst pro měření bludných proudů (vlastní měřící skříně se uvádějí položkami SD 74), - povrchovou antikorozní úpravu výztuže, - separaci výztuže, - osazení měříích zařízení a úpravy pro ně, - osazení měřících skříní nebo míst pro měření bludných proudů
P | 5 | 28997C |  | OPLÁŠTĚNÍ (ZPEVNĚNÍ) Z GEOTEXTILIE DO 300G/M2 | M2 | 437.36 | 0 | 0 | 0 | 2
PP |  |  |  | Včetně provedení průkazních a kontrolních zkoušek na materiál; zhotovení, parametry dle zadávací dokumentace a příslušných ČSN, TKP
VV |  |  |  | Geotextilie PET 300kg/m2 šířka 1,42 m, délka 164+100+44=308 m 1,42*308=437,360 [A]
TS |  |  |  | Položka zahrnuje: - dodávku předepsané geotextilie - úpravu, očištění a ochranu podkladu - přichycení k podkladu, případně zatížení - úpravy spojů a zajištění okrajů - úpravy pro odvodnění - nutné přesahy - mimostaveništní a vnitrostaveništní dopravu
P | 9 | 224324 |  | PILOTY ZE ŽELEZOBETONU C25/30 | M3 | 67.824 | 0 | 0 | 0 | 2
PP |  |  |  | Včetně provedení průkazních a kontrolních zkoušek na materiál; zhotovení, parametry dle zadávací dokumentace a příslušných ČSN, TKP
VV |  |  |  | Pilota průměr 400 mm, délka 6 m výztuž 20 mm, smyková výztuž po 300 mm cca 90 hlav (1 pilota na hlavu) (3,14*0,2*0,2*6)*90=67,824 [A]
TS |  |  |  | položka zahrnuje: - dodání čerstvého betonu (betonové směsi) požadované kvality, jeho uložení do požadovaného tvaru při jakékoliv hustotě výztuže, konzistenci čerstvého betonu a způsobu hutnění, ošetření a ochranu betonu - zhotovení nepropustného, mrazuvzdorného betonu a betonu požadované trvanlivosti a vlastností - užití potřebných přísad a technologií výroby betonu - zřízení pracovních a dilatačních spar, včetně potřebných úprav, výplně, vložek, opracování, očištění a ošetření - bednění požadovaných konstr. (i ztracené) s úpravou dle požadované kvality povrchu betonu, včetně odbedňovacích a odskružovacích prostředků - podpěrné konstr. (skruže) a lešení všech druhů pro bednění, uložení čerstvého betonu, výztuže a doplňkových konstr., vč. požadovaných otvorů, ochranných a bezpečnostních opatření a základů těchto konstrukcí a lešení - vytvoření kotevních čel, kapes, nálitků, a sedel - zřízení všech požadovaných otvorů, kapes, výklenků, prostupů, dutin, drážek a pod., vč. ztížení práce a úprav kolem nich - úpravy pro osazení výztuže, doplňkových konstrukcí a vybavení - úpravy povrchu pro položení požadované izolace, povlaků a nátěrů, případně vyspravení - upevnění kotevních prvků a doplňkových konstrukcí - nátěry zabraňující soudržnost betonu a bednění - výplň, těsnění a tmelení spar a spojů - opatření povrchů betonu izolací proti zemní vlhkosti v částech, kde přijdou do styku se zeminou nebo kamenivem - případné zřízení spojovací vrstvy u základů - úpravy pro osazení zařízení ochrany konstrukce proti vlivu bludných proudů - objem betonu pro přebetonování a nadbetonování, který se nepřičítá ke stanovenému objemu výplně piloty - ukončení piloty pod ústím vrtu a vyplnění zbývající části sypaninou nebo kamenivem - odbourání a odstranění znehodnocené části výplně a úprava hlavy piloty před výstavbou další konstrukční části - zřízení výplně piloty pod hladinou vody - veškerý materiál, výrobky a polotovary, včetně mimostaveništní a vnitrostaveništní dopravy - nezahrnuje dodání a osazení výztuže, nezahrnuje vrty
P | 11 | 224365 |  | VÝZTUŽ PILOT Z OCELI 10505, B500B | T | 15.21 | 0 | 0 | 0 | 2
PP |  |  |  | Včetně provedení průkazních a kontrolních zkoušek na materiál; zhotovení, parametry dle zadávací dokumentace a příslušných ČSN, TKP
VV |  |  |  | piloty: souvisí s pol.224324 Pilota: podélná výztuž: profil 20 mm - 9 (ks) x 7,0 (délka výztuže) x 2,466 (kg/m) = 155,4 kg smyková výztuž: profil 10 mm - 20 (ks) x 1,1 (délka výztuže) x 0,617 (kg/m) = 13,6 kg ---------------------------------------------------------------------------------------------------- Pilota celkem 169,0 kg 169*90*0,001=15,210 [A]
TS |  |  |  | položka zahrnuje: - veškerý materiál, výrobky a polotovary, včetně mimostaveništní a vnitrostaveništní dopravy - dodání betonářské výztuže v požadované kvalitě, stříhání, řezání, ohýbání a spojování do všech požadovaných tvarů (vč. armakošů) a uložení s požadovaným zajištěním polohy a krytí výztuže betonem - veškeré svary nebo jiné spoje výztuže - pomocné konstrukce a práce pro osazení a upevnění výztuže - zednické výpomoci pro montáž betonářské výztuže - úpravy výztuže pro osazení doplňkových konstrukcí - ochranu výztuže do doby jejího zabetonování - úpravy výztuže pro zřízení kotevních prvků, závěsných ok a doplňkových konstrukcí - veškerá opatření pro zajištění soudržnosti výztuže a betonu - vodivé propojení výztuže, které je součástí ochrany konstrukce proti vlivům bludných proudů, vyvedení do měřících skříní nebo míst pro měření bludných proudů (vlastní měřící skříně se uvádějí položkami SD 74) - povrchovou antikorozní úpravu výztuže - separaci výztuže - osazení měřících zařízení a úpravy pro ně - osazení měřících skříní nebo míst pro měření bludných proudů
SD |  | 3 |  | Svislé konstrukce |  |  |  | 0 | 0 |  | 0 | 0
P | 1 | 34714 |  | STĚNY PROTIHLUKOVÉ Z DÍLCŮ Z LEHKÉHO BETONU | M2 | 1078 | 0 | 0 | 0 | 2
PP |  |  |  | Včetně provedení průkazních a kontrolních zkoušek na materiál; zhotovení, parametry dle zadávací dokumentace a příslušných ČSN, TKP
VV |  |  |  | Protihlukové panely viz. D.9.3. Řezy PHS km 2,200 - km 2,364 vpravo, dl. 164 m, výška 3,5 m 164*3,5=574,000 [A] PHS km 2,630 - km 2,730 vpravo, dl. 100 m, výška 3,5 m 100*3,5=350,000 [B] PHS km 2,742 - km 2,786 vpravo, dl. 44 m, výška 3,5 m 44*3,5=154,000 [C] Celkem: A+B+C=1 078,000 [D]
TS |  |  |  | - dodání dílce požadovaného tvaru a vlastností, jeho skladování, doprava a osazení do definitivní polohy, včetně komplexní technologie výroby a montáže dílců, ošetření a ochrana dílců, - u dílců železobetonových a předpjatých veškerá výztuž, případně i tuhé kovové prvky a závěsná oka, - úpravy a zařízení pro uložení a transport dílce, - veškeré požadované úpravy dílců, včetně doplňkových konstrukcí a vybavení, - sestavení dílce na stavbě včetně montážních zařízení, plošin a prahů a pod., - výplň, těsnění a tmelení spár a spojů, - očištění a ošetření úložných ploch, - zednické výpomoce pro montáž dílců, - označení dílce výrobním štítkem nebo jiným způsobem, - úpravy dílce pro dodržení požadované přesnosti jeho osazení, včetně případných měření, - veškerá zařízení pro zajištění stability v každém okamžiku, - další práce dané případně specifikací k příslušnému prefabrik. dílci (úprava pohledových ploch, příp. rubových ploch, osazení měřících zařízení, zkoušení a měření dílců a pod.).
P | 6 | 33794 |  | SLOUPKY PROTIHLUK STĚN Z KOVU | T | 9.52 | 0 | 0 | 0 | 2
PP |  |  |  | Včetně provedení průkazních a kontrolních zkoušek na materiál; zhotovení, parametry dle zadávací dokumentace a příslušných ČSN, TKP
VV |  |  |  | Ocelový sloup HEA, průměrná délka 3,5 m, měrná jednotka 32 kg/m Počet kusů: Kolem únikových dveří 2 kusy, 308 m / 4 m = 77 kusů, 6x na kraji PHS (Celkem 85 kusů) 3,5*(2+77+6)*32*0,001=9,520 [A]
TS |  |  |  | - dílenská dokumentace, včetně technologického předpisu spojování, - dodání materiálu v požadované kvalitě a výroba konstrukce (včetně pomůcek, přípravků a prostředků pro výrobu) bez ohledu na náročnost a její hmotnost, - dodání spojovacího materiálu, - zřízení montážních a dilatačních spojů, spar, včetně potřebných úprav, vložek, opracování, očištění a ošetření, - podpěr. konstr. a lešení všech druhů pro montáž konstrukcí i doplňkových, včetně požadovaných otvorů, ochranných a bezpečnostních opatření a základů pro tyto konstrukce a lešení, - montáž konstrukce na staveništi, včetně montážních prostředků a pomůcek a zednických výpomocí, - výplň, těsnění a tmelení spar a spojů, - všechny druhy ocelového kotvení, - dílenskou přejímku a montážní prohlídku, včetně požadovaných dokladů, - zřízení kotevních otvorů nebo jam, nejsou-li částí jiné konstrukce, - osazení kotvení nebo přímo částí konstrukce do podpůrné konstrukce nebo do zeminy, - výplň kotevních otvorů (příp. podlití patních desek) maltou, betonem nebo jinou speciální hmotou, vyplnění jam zeminou, - veškeré druhy protikorozní ochrany a nátěry konstrukcí, - zvláštní spojovací prostředky, rozebíratelnost konstrukce, - ochranná opatření před účinky bludných proudů - ochranu před přepětím.
SD |  | 4 |  | Vodorovné konstrukce |  |  |  | 0 | 0 |  | 0 | 0
P | 3 | 451313 |  | PODKLADNÍ A VÝPLŇOVÉ VRSTVY Z PROSTÉHO BETONU C16/20 | M3 | 13.5 | 0 | 0 | 0 | 2
PP |  |  |  | Včetně provedení průkazních a kontrolních zkoušek na materiál; zhotovení, parametry dle zadávací dokumentace a příslušných ČSN, TKP
VV |  |  |  | Podkladní beton; šířka 1,5 m, výška 0,1 m, déllka 1,0 m, cca 90 kusů (1,5*0,1*1)*90=13,500 [A]
TS |  |  |  | - dodání čerstvého betonu (betonové směsi) požadované kvality, jeho uložení do požadovaného tvaru při jakékoliv hustotě výztuže, konzistenci čerstvého betonu a způsobu hutnění, ošetření a ochranu betonu, - zhotovení nepropustného, mrazuvzdorného betonu a betonu požadované trvanlivosti a vlastností, - užití potřebných přísad a technologií výroby betonu, - zřízení pracovních a dilatačních spar, včetně potřebných úprav, výplně, vložek, opracování, očištění a ošetření, - bednění požadovaných konstr. (i ztracené) s úpravou dle požadované kvality povrchu betonu, včetně odbedňovacích a odskružovacích prostředků, - podpěrné konstr. (skruže) a lešení všech druhů pro bednění, uložení čerstvého betonu, výztuže a doplňkových konstr., vč. požadovaných otvorů, ochranných a bezpečnostních opatření a základů těchto konstrukcí a lešení, - vytvoření kotevních čel, kapes, nálitků, a sedel, - zřízení všech požadovaných otvorů, kapes, výklenků, prostupů, dutin, drážek a pod., vč. ztížení práce a úprav kolem nich, - úpravy pro osazení výztuže, doplňkových konstrukcí a vybavení, - úpravy povrchu pro položení požadované izolace, povlaků a nátěrů, případně vyspravení, - ztížení práce u kabelových a injektážních trubek a ostatních zařízení osazovaných do betonu, - konstrukce betonových kloubů, upevnění kotevních prvků a doplňkových konstrukcí, - nátěry zabraňující soudržnost betonu a bednění, - výplň, těsnění a tmelení spar a spojů, - opatření povrchů betonu izolací proti zemní vlhkosti v částech, kde přijdou do styku se zeminou nebo kamenivem, - případné zřízení spojovací vrstvy u základů, - úpravy pro osazení zařízení ochrany konstrukce proti vlivu bludných proudů
SD |  | 5 |  | Komunikace |  |  |  | 0 | 0 |  | 0 | 0
P | 4 | 582621 |  | KRYTY Z BETON DLAŽDIC SE ZÁMKEM ŠEDÝCH TL 60MM DO LOŽE Z MC | M2 | 437.36 | 0 | 0 | 0 | 2
PP |  |  |  | Včetně provedení průkazních a kontrolních zkoušek na materiál; zhotovení, parametry dle zadávací dokumentace a příslušných ČSN, TKP
VV |  |  |  | Zámková dlažba tl. 60 mm do betonového lože tl. 100 mm (C16/20 XF1) šířka 1,42 m, délka 164+100+44=308 m 1,42*308=437,360 [A]
TS |  |  |  | - dodání dlažebního materiálu v požadované kvalitě, dodání materiálu pro předepsané lože v tloušťce předepsané dokumentací a pro předepsanou výplň spar - očištění podkladu - uložení dlažby dle předepsaného technologického předpisu včetně předepsané podkladní vrstvy a předepsané výplně spar - zřízení vrstvy bez rozlišení šířky, pokládání vrstvy po etapách - úpravu napojení, ukončení podél obrubníků, dilatačních zařízení, odvodňovacích proužků, odvodňovačů, vpustí, šachet a pod., nestanoví-li zadávací dokumentace jinak - nezahrnuje postřiky, nátěry - nezahrnuje těsnění podél obrubníků, dilatačních zařízení, odvodňovacích proužků, odvodňovačů, vpustí, šachet a pod.
SD |  | 6 |  | Úpravy povrchů, podlahy, výplně otvorů |  |  |  | 0 | 0 |  | 0 | 0
P | 12 | 642231 |  | DVEŘE KOMPLETNÍ S OCEL ZÁRUBNÍ KOVOVÉ JEDNOKŘÍDLÉ | M2 | 1 | 0 | 0 | 0 | 2
PP |  |  |  | Včetně provedení průkazních a kontrolních zkoušek na materiál; zhotovení, parametry dle zadávací dokumentace a příslušných ČSN, TKP
VV |  |  |  | Počet kusů 1: 1=1,000 [A]
TS |  |  |  | položka zahrnuje: - dodávka dveří dle specifikace objednatele - montáž nových dveří do připravených otvorů (tj. zakotvení do ostění a zapěnění spáry PUR pěnou) - seřízení výrobků k jejich plné funkčnosti - případné zapravení venkovního i vnitřního ostění - zajištění prováděných prací tak, aby nebyly znečištěny a poškozeny vnitřní prostory - případná výmalba vnitřních ostění dveří - pokud se jedná o finální stavební práci, zahrnuje i zajištění úklidu vnitřních i vnějších prostor

## C_C_SO 803
ASPE10 |  |  |  | Firma: HK | [5 empty] | 3
|  |  |  | Příloha k formuláři pro ocenění nabídky |  |  |  |  | 0 | 3
S | Stavba: | 2020_08_24 |  | Modernizace silnice II/322 Kojice - obchvat |  |  | C_SO 803 | 0 | 0,00 | 2
O | Objekt: | C |  | II/322 Kojice - Chvaletice |  |  |  |  | 15,00 | 2
O1 | Rozpočet: | C_SO 803 |  | Rekultivace komunikace II/322 - Hlavní způsobilé výdaje |  |  |  |  | 21,00 | 2
Typ | Poř. číslo | Kód položky | Varianta | Název položky | MJ | Množství | Cena
[7 empty] | Jednotková | Celkem
0 | 1 | 2 | 3 | 4 | 5 | 6 | 9 | 10
SD |  | 0 |  | Všeobecné konstrukce a práce |  |  |  | 0 | 0 |  | 0 | 0
P | 5 | 014102 |  | POPLATKY ZA SKLÁDKU | T | 580 | 0 | 0 | 0 | 2
PP |  |  |  | Zemina a kamení, objemová hmotnost 2 t/m3. Odvoz na skládku určenou zhotovitelem. Viz. Situace komunikace 01 - 03
VV |  |  |  | Výkop tůně šířka 16 m, délka 28 m,hloubka 1 m,šířka svahu 3 m, svahování 1:6 (šířka*délka*hloubka)+(3*1/2*(šířka+délka))*objemová hmotnost (16*28*1)+(3*1/2*(16+28))*2=580,000 [A]
TS |  |  |  | zahrnuje veškeré poplatky provozovateli skládky související s uložením odpadu na skládce.
P | 65 | 000002 | 1 | ZÁBRANY PRO MIGRUJÍCÍ ŽIVOČICHY TRVALÉ - PLECH | M | 200 | 0 | 0 | 0 | 2
PP |  |  |  | Včetně provedení průkazních a kontrolních zkoušek na materiál; zhotovení, parametry dle zadávací dokumentace a příslušných ČSN, TKP
VV |  |  |  | Umístění km 2,106 - 2,170 vpravo:120=120,000 [A] km 2,170 - 2,227 vpravo:80=80,000 [B] Celkem: A+B=200,000 [C]
TS |  |  |  | položka zahrnuje veškerý materiál, výrobky a polotovary dle zadávací dokumentace, včetně mimostaveništní a vnitrostaveništní dopravy (rovněž přesuny), včetně naložení a složení, případně s uložením
P | 65 | 000002 | 2 | ZÁBRANY PRO MIGRUJÍCÍ ŽIVOČICHY DOČASNÉ - FOLIE | M | 200 | 0 | 0 | 0 | 2
PP |  |  |  | Včetně provedení průkazních a kontrolních zkoušek na materiál; zhotovení, parametry dle zadávací dokumentace a příslušných ČSN, TKP
VV |  |  |  | Umístění od ZÚ km 2,106 až po komunikaci k železničnímu přejezdu km 2,285 200=200,000 [A]
TS |  |  |  | položka zahrnuje založení záhonu, urovnání, naložení a odvoz odpadu, to vše bez ohledu na sklon terénu
SD |  | 1 |  | Zemní práce |  |  |  | 0 | 0 |  | 0 | 0
P | 1 | 184B16 |  | VYSAZOVÁNÍ STROMŮ LISTNATÝCH S BALEM OBVOD KMENE DO 18CM, PODCHOZÍ VÝŠ MIN 2,5M | KUS | 64 | 0 | 0 | 0 | 2
PP |  |  |  | Druhy stromů viz. D.3.2.1 SITUACE - část 1, D.3.2.2 SITUACE - část 2, D.3.2.3 SITUACE - část3
VV |  |  |  | Počet stromů 64 kusů. 64=64,000 [A]
TS |  |  |  | Položka vysazování stromů dodávku projektem předepsaných stromů, hloubení jamek (min. rozměry pro stromy min. 1,5 násobek balu výpěstku) s event. výměnou půdy, s hnojením anorganickým hnojivem a přídavkem organického hnojiva min. 5kg pro stromy, zálivku, kůly, chráničky ke stromům nebo ochrana stromů nátěrem a pod. Obvod kmene se měří ve výšce 1,00m nad zemí. položka zahrnuje veškerý materiál, výrobky a polotovary, včetně mimostaveništní a vnitrostaveništní dopravy (rovněž přesuny), včetně naložení a složení, případně s uložením
P | 2 | 184A1 |  | VYSAZOVÁNÍ KEŘŮ LISTNATÝCH S BALEM VČETNĚ VÝKOPU JAMKY | KUS | 3585 | 0 | 0 | 0 | 2
PP |  |  |  | Druhy keřů viz. D.3.2.1 SITUACE - část 1, D.3.2.2 SITUACE - část 2, D.3.2.3 SITUACE - část3
VV |  |  |  | Plocha vysazovaných keřů 3585 m2 Odhad na 1m2 = 1 keř 3585=3 585,000 [A]
TS |  |  |  | Položka vysazování keřů zahrnuje dodávku projektem předepsaných keřů, hloubení jamek (min. rozměry pro keře 30/30/30cm) s event. výměnou půdy, s hnojením anorganickým hnojivem a přídavkem organického hnojiva dle PD, zálivku, a pod. položka zahrnuje veškerý materiál, výrobky a polotovary, včetně mimostaveništní a vnitrostaveništní dopravy (rovněž přesuny), včetně naložení a složení, případně s uložením
P | 3 | 18311 |  | ZALOŽENÍ ZÁHONU PRO VÝSADBU | M2 | 5669.1 | 0 | 0 | 0 | 2
PP |  |  |  | Druhy keřů viz. D.3.2.1 SITUACE - část 1, D.3.2.2 SITUACE - část 2, D.3.2.3 SITUACE - část3
VV |  |  |  | Plocha vysazovaných keřů 2417 m2 Odhad na 1m2 = 1 keř 2417=2 417,000 [A] Ohumusování tělesa PK, plocha 12986,1 m2 Sejmutí ornice II/322 viz. D.1.2.1-3 Situace demolic - část 1 - 3 Plocha 9734 m2; sejmutá ornice v tl. 0,2 m 12986,1-9734=3 252,100 [B] Celkem: A+B=5 669,100 [C]
TS |  |  |  | položka zahrnuje založení záhonu, urovnání, naložení a odvoz odpadu, to vše bez ohledu na sklon terénu
P | 4 | 123838 |  | ODKOP PRO SPOD STAVBU SILNIC A ŽELEZNIC TŘ. II, ODVOZ DO 20KM | M3 | 514 | 0 | 0 | 0 | 2
PP |  |  |  | Odvoz na skládku určenou zhotovitelem Viz. Situace komunikace 01 - 03
VV |  |  |  | Výkop tůně šířka 16 m, délka 28 m,hloubka 1 m (cca 0,5 m pod hladinou vody),šířka svahu 3 m, svahování 1:6 (šířka*délka*hloubka)+(3*1/2*(šířka+délka)) (16*28*1)+(3*1/2*(16+28))=514,000 [A]
TS |  |  |  | položka zahrnuje: - vodorovná a svislá doprava, přemístění, přeložení, manipulace s výkopkem - kompletní provedení vykopávky nezapažené i zapažené - ošetření výkopiště po celou dobu práce v něm vč. klimatických opatření - ztížení vykopávek v blízkosti podzemního vedení, konstrukcí a objektů vč. jejich dočasného zajištění - ztížení pod vodou, v okolí výbušnin, ve stísněných prostorech a pod. - těžení po vrstvách, pásech a po jiných nutných částech (figurách) - čerpání vody vč. čerpacích jímek, potrubí a pohotovostní čerpací soupravy (viz ustanovení k pol. 1151,2) - potřebné snížení hladiny podzemní vody - těžení a rozpojování jednotlivých balvanů - vytahování a nošení výkopku - svahování a přesvah. svahů do konečného tvaru, výměna hornin v podloží a v pláni znehodnocené klimatickými vlivy - eventuelně nutné druhotné rozpojení odstřelené horniny - ruční vykopávky, odstranění kořenů a napadávek - pažení, vzepření a rozepření vč. přepažování (vyjma štětových stěn) - úpravu, ochranu a očištění dna, základové spáry, stěn a svahů - zhutnění podloží, případně i svahů vč. svahování - zřízení stupňů v podloží a lavic na svazích, není-li pro tyto práce zřízena samostatná položka - udržování výkopiště a jeho ochrana proti vodě - odvedení nebo obvedení vody v okolí výkopiště a ve výkopišti - třídění výkopku - veškeré pomocné konstrukce umožňující provedení vykopávky (příjezdy, sjezdy, nájezdy, lešení, podpěr. konstr., přemostění, zpevněné plochy, zakrytí a pod.) - nezahrnuje uložení zeminy (na skládku, do násypu) ani poplatky za skládku, vykazují se v položce č.0141**
P | 4 | 18600 |  | ZALÉVÁNÍ VODOU | M3 | 241.7 | 0 | 0 | 0 | 2
PP |  |  |  | Druhy stromů viz. D.3.2.1 SITUACE - část 1, D.3.2.2 SITUACE - část 2, D.3.2.3 SITUACE - část3
VV |  |  |  | Plocha 2417 m2 Tloušťka 0,1 m 2417*0,1=241,700 [A]
TS |  |  |  | položka zahrnuje veškerý materiál, výrobky a polotovary, včetně mimostaveništní a vnitrostaveništní dopravy (rovněž přesuny), včetně naložení a složení, případně s uložením
P | 6 | 17710 |  | ZEMNÍ HRÁZKY ZE ZEMIN SE ZHUTNĚNÍM | M3 | 448 | 0 | 0 | 0 | 2
PP |  |  |  | Úprava vysvahování tůně dle zadávací dokumentace. Viz. Situace komunikace 01 - 03
VV |  |  |  | Úprava vysvahování tůně šířka 16 m, délka 28 m,hloubka 1 m,šířka svahu 3 m, svahování 1:6 (šířka*délka*hloubka) (16*28*1)=448,000 [A]
TS |  |  |  | položka zahrnuje: - kompletní provedení zemní konstrukce vč. výběru vhodného materiálu - úprava ukládaného materiálu vlhčením, tříděním, promícháním nebo vysoušením, příp. jiné úpravy za účelem zlepšení jeho mech. vlastností - hutnění i různé míry hutnění - ošetření úložiště po celou dobu práce v něm vč. klimatických opatření - ztížení v okolí vedení, konstrukcí a objektů a jejich dočasné zajištění - ztížení provádění vč. hutnění ve ztížených podmínkách a stísněných prostorech - ztížené ukládání sypaniny pod vodu - ukládání po vrstvách a po jiných nutných částech (figurách) vč. dosypávek - spouštění a nošení materiálu - výměna částí zemní konstrukce znehodnocené klimatickými vlivy - ruční hutnění a výplň jam a prohlubní v podloží - úprava, očištění, ochrana a zhutnění podloží - svahování, hutnění a uzavírání povrchů svahů - zřízení lavic na svazích - udržování úložiště a jeho ochrana proti vodě - odvedení nebo obvedení vody v okolí úložiště a v úložišti - veškeré pomocné konstrukce umožňující provedení zemní konstrukce (příjezdy, sjezdy, nájezdy, lešení, podpěrné konstrukce, přemostění, zpevněné plochy, zakrytí a pod.)
P | 63 | 18222 |  | ROZPROSTŘENÍ ORNICE VE SVAHU V TL DO 0,15M | M2 | 9734 | 0 | 0 | 0 | 2
PP
VV |  |  |  | Sejmutí ornice II/322 viz. D.1.2.1-3 Situace demolic - část 1 - 3 Plocha 9734 m2; sejmutá ornice v tl. 0,2 m 9734=9 734,000 [A]
TS |  |  |  | položka zahrnuje: nutné přemístění ornice z dočasných skládek vzdálených do 50m rozprostření ornice v předepsané tloušťce ve svahu přes 1:5
P | 64 | 18520 |  | BIOLOGICKÁ REKULTIVACE PĚTILETÁ | M2 | 15403 | 0 | 0 | 0 | 2
PP |  |  |  | Následná údržba vegetace po dobu 5 let
VV |  |  |  | Plocha viz. součet pol. 18223 a 18311 9734+5669=15 403,000 [A]
TS |  |  |  | položka zahrnuje veškerý materiál, výrobky a polotovary, včetně mimostaveništní a vnitrostaveništní dopravy (rovněž přesuny), včetně naložení a složení, případně s uložením
P | 65 | 18242 |  | ZALOŽENÍ TRÁVNÍKU HYDROOSEVEM NA ORNICI | M2 | 15403 | 0 | 0 | 0 | 2
PP
VV |  |  |  | Plocha viz. součet pol. 18223 a 18311 9734+5669=15 403,000 [A]
TS |  |  |  | Zahrnuje dodání předepsané travní směsi, hydroosev na ornici, zalévání, první pokosení, to vše bez ohledu na sklon terénu
P | 66 | 18215 |  | ÚPRAVA POVRCHŮ SROVNÁNÍM ÚZEMÍ V TL DO 0,50M | M2 | 6161.2 | 0 | 0 | 0 | 2
PP
VV |  |  |  | Zemní práce dorovnání terénu bez hutnění Plocha 40 % z ohumusování 15403 m2, tloušťka 0,5 m 15403*0,4=6 161,200 [A]
TS |  |  |  | položka zahrnuje srovnání výškových rozdílů terénu
P | 67 | 17180 |  | ULOŽENÍ SYPANINY DO NÁSYPŮ Z NAKUPOVANÝCH MATERIÁLŮ | M3 | 3080.6 | 0 | 0 | 0 | 2
PP
VV |  |  |  | Zemní práce dorovnání terénu bez hutnění Plocha 40 % z ohumusování 15403 m2, tloušťka 0,5 m 15403*0,4*0,5=3 080,600 [A]
TS |  |  |  | položka zahrnuje: - kompletní provedení zemní konstrukce (násypového tělesa včetně aktivní zóny) včetně nákupu a dopravy materiálu dle zadávací dokumentace - úprava ukládaného materiálu vlhčením, tříděním, promícháním nebo vysoušením, příp. jiné úpravy za účelem zlepšení jeho mech. vlastností - hutnění i různé míry hutnění - ošetření úložiště po celou dobu práce v něm vč. klimatických opatření - ztížení v okolí vedení, konstrukcí a objektů a jejich dočasné zajištění - ztížení provádění vč. hutnění ve ztížených podmínkách a stísněných prostorech - ztížené ukládání sypaniny pod vodu - ukládání po vrstvách a po jiných nutných částech (figurách) vč. dosypávek - spouštění a nošení materiálu - výměna částí zemní konstrukce znehodnocené klimatickými vlivy - ruční hutnění a výplň jam a prohlubní v podloží - úprava, očištění, ochrana a zhutnění podloží - svahování, hutnění a uzavírání povrchů svahů - zřízení lavic na svazích - udržování úložiště a jeho ochrana proti vodě - odvedení nebo obvedení vody v okolí úložiště a v úložišti - veškeré pomocné konstrukce umožňující provedení zemní konstrukce (příjezdy, sjezdy, nájezdy, lešení, podpěrné konstrukce, přemostění, zpevněné plochy, zakrytí a pod.)