## Uchazeč
Vyplňte následující údaje o Vaší společnosti
Obchodní název
Ulice a č.p.
Místo
PSČ
IČO
DIČ
Kontaktní osoba
telefon, fax
e-mail
Poznámka :
Ve všech listech tohoto souboru můžete měnit pouze buňky s modrým pozadím. Jedná se o tyto údaje : - údaje o firmě - jednotkové ceny položek

## Stavba
-1
Soupis stavebních prací, dodávek a služeb
| Stavba : |  | R1013
RÚE OBJEKTU AKUTNÍ MEDICÍNY SVITAVSKÉ NEMOCNICE
| Cena bez DPH: |  | 0
| Zadavatel : |  | Pardubický kraj |  |  | IČO : | 70892822
|  |  | Komenského náměstí 125 |  |  | DIČ : | CZ70892822
|  | 53211 | Pardubice
| Projektant : |  | APOLO CZ s.r.o. |  |  | IČO : | 27492851
|  |  | Tyršova 155 |  |  | DIČ : | CZ27492851
|  | 57201 | Polička
Rekapitulace stavebních objektů a provozních souborů
| Číslo a název objektu / provozního souboru |  |  |  |  | JKSO | Počet | Cena
| Ostatní a vedlejší náklady | [5 empty] | 1
| VN, ON | Vedlejší a ostatní náklady |  |  |  |  | 1 | 0 | 0 | 0
| Stavební objekt | [5 empty] | 1
| D1-01 | Objekt akutní medicíny |  |  |  | 801.11.0.2 | 2 | 0 | 0 | 0
| Celkem za stavbu | [6 empty] | 0
| Rekapitulace DPH | [6 empty] | Cena
| Základ pro DPH |  |  | 15 | % |  |  | 0
| DPH |  |  | 15 | % |  |  | 0
| Základ pro DPH |  |  | 21 | % |  |  | 0
| DPH |  |  | 21 | % |  |  | 0
| Celkem za stavbu s DPH | [6 empty] | 0
| 1. PODMÍNKY PRO ZPRACOVÁNÍ NABÍDKOVÉ CENY | [9 empty] | 1. PODMÍNKY PRO ZPRACOVÁNÍ NABÍDKOVÉ CENY
| Preambule | [9 empty] | Preambule
| Tento soupis stavebních prací, dodávek a služeb je sestaven jako podklad pro zpracování nabídek dodavatelů na veřejnou zakázku na stavební práce a obsahuje podmínky a požadavky zadavatele, za kterých má být zpracována nabídková cena dodavatelů. Účelem tohoto soupisu je zabezpečit obsahovou shodu všech nabídkových cen a usnadnit následné posouzení dodavateli předložených cenových nabídek. | [9 empty] | Tento soupis stavebních prací, dodávek a služeb je sestaven jako podklad pro zpracování nabídek dodavatelů na veřejnou zakázku na stavební práce a obsahuje podmínky a požadavky zadavatele, za kterých má být zpracována nabídková cena dodavatelů. Účelem tohoto soupisu je zabezpečit obsahovou shodu všech nabídkových cen a usnadnit následné posouzení dodavateli předložených cenových nabídek.
| Předpokládá se, že dodavatel před zpracováním cenové nabídky pečlivě prostuduje všechny po-kyny a technické specifikace obsažené v zadávacích podmínkách a bude se jimi při zpracování nabídkové ceny řídit. | [9 empty] | Předpokládá se, že dodavatel před zpracováním cenové nabídky pečlivě prostuduje všechny po-kyny a technické specifikace obsažené v zadávacích podmínkách a bude se jimi při zpracování nabídkové ceny řídit.
| Pokud dodavatel nesplní ve vztahu k nabídkové ceně všechny pokyny nebo pokud neposkytne včas všechny požadované informace a dokumenty, nebo pokud jeho cenová nabídka nebude v každém ohledu odpovídat zadávacím podmínkám, může to mít za důsledek vyřazení nabídky a následné vyloučení uchazeče ze zadávacího řízení. Zadavatel nemůže vzít v úvahu žádnou doda-tečnou výhradu dodavatele k soupisu stavebních prací, dodávek a služeb. Jakákoliv dodatečná výhrada může znamenat vyřazení nabídky a vyloučení dodavatele ze zadávacího řízení. | [9 empty] | Pokud dodavatel nesplní ve vztahu k nabídkové ceně všechny pokyny nebo pokud neposkytne včas všechny požadované informace a dokumenty, nebo pokud jeho cenová nabídka nebude v každém ohledu odpovídat zadávacím podmínkám, může to mít za důsledek vyřazení nabídky a následné vyloučení uchazeče ze zadávacího řízení. Zadavatel nemůže vzít v úvahu žádnou doda-tečnou výhradu dodavatele k soupisu stavebních prací, dodávek a služeb. Jakákoliv dodatečná výhrada může znamenat vyřazení nabídky a vyloučení dodavatele ze zadávacího řízení.
| Zpracovaný soupis stavebních prací, dodávek a služeb je sestaven plně s povinnostmi zadavatele definovanými vyhláškou Ministerstva pro místní rozvoj č.230/2012 Sb. | [9 empty] | Zpracovaný soupis stavebních prací, dodávek a služeb je sestaven plně s povinnostmi zadavatele definovanými vyhláškou Ministerstva pro místní rozvoj č.230/2012 Sb.
| Vymezení některých pojmů | [9 empty] | Vymezení některých pojmů
| Pro účely tohoto svazku zadávací dokumentace (platí i pro ostatní svazky) se rozumí: | [9 empty] | Pro účely tohoto svazku zadávací dokumentace (platí i pro ostatní svazky) se rozumí:
| a) Soupisem stavebních prací dodávek a služeb dokument, ve kterém jsou definovány za-davatelem požadované stavební práce, dodávky a služby v podrobnostech nezbytných pro zpracování cenové nabídky dodavatele. Soupis obsahuje i definici požadovaného množství stavebních prací, dodávek a služeb. | [9 empty] | a) Soupisem stavebních prací dodávek a služeb dokument, ve kterém jsou definovány za-davatelem požadované stavební práce, dodávky a služby v podrobnostech nezbytných pro zpracování cenové nabídky dodavatele. Soupis obsahuje i definici požadovaného množství stavebních prací, dodávek a služeb.
| b) Cenovou soustavou uspořádaný soubor informací o stavebních a montážních pracích, materiálech a výrobcích obsahující zatřídění položek, podrobný popis a měrnou jednotku, způsob měření a další technické a cenové podmínky pro možnost sestavení kalkulace ne-zbytných nákladů a stanovení jednotkové ceny. | [9 empty] | b) Cenovou soustavou uspořádaný soubor informací o stavebních a montážních pracích, materiálech a výrobcích obsahující zatřídění položek, podrobný popis a měrnou jednotku, způsob měření a další technické a cenové podmínky pro možnost sestavení kalkulace ne-zbytných nákladů a stanovení jednotkové ceny.
| c) Ostatními náklady - ekonomicky nutné náklady dodavatele spojené se splněním povin-ností dodavatele vyplývajících z obchodních či jiných podmínek zadávací dokumentace. Patří do nich zejména náklady na vyhotovení dokumentace skutečného provedení stavby, náklady na geodetické zaměření dokončeného díla, náklady spojené s podmínkami pro publicitu projektu, náklady na dílenskou či výrobní dokumentaci apod. | [9 empty] | c) Ostatními náklady - ekonomicky nutné náklady dodavatele spojené se splněním povin-ností dodavatele vyplývajících z obchodních či jiných podmínek zadávací dokumentace. Patří do nich zejména náklady na vyhotovení dokumentace skutečného provedení stavby, náklady na geodetické zaměření dokončeného díla, náklady spojené s podmínkami pro publicitu projektu, náklady na dílenskou či výrobní dokumentaci apod.
| d) Vedlejšími náklady ekonomicky nutné náklady na činností zhotovitele, které nejsou zahr-nuty v položkách soupisu stavebních prací, dodávek nebo služeb, ale se zhotovením stav-by souvisí a jsou pro realizaci stavby nezbytné. Někdy se definují jako vedlejší rozpočtové náklady a zahrnují zejména náklady na vybudování, provoz a odstranění zařízení staveniš-tě. | [9 empty] | d) Vedlejšími náklady ekonomicky nutné náklady na činností zhotovitele, které nejsou zahr-nuty v položkách soupisu stavebních prací, dodávek nebo služeb, ale se zhotovením stav-by souvisí a jsou pro realizaci stavby nezbytné. Někdy se definují jako vedlejší rozpočtové náklady a zahrnují zejména náklady na vybudování, provoz a odstranění zařízení staveniš-tě.
| e) Položkovým rozpočtem dokument odpovídající svým obsahem a strukturou soupisu sta-vebních prací, dodávek a služeb, předaného zadavatelem dodavateli ke zpracování nabídky, v němž dodavatel doplní k jednotlivým položkám stavebních prací, dodávek nebo slu-žeb svoje nabídkové jednotkové ceny a stanoví i celkovou nabídkovou cenu příslušné po-ložky a dále stanoví nabídkové ceny jednotlivých částí soupisu až po celkovou nabídkovou cenu za veškeré stavební práce, dodávky nebo služby, které jsou obsahem soupisu stavebních prací, dodávek a služeb. | [9 empty] | e) Položkovým rozpočtem dokument odpovídající svým obsahem a strukturou soupisu sta-vebních prací, dodávek a služeb, předaného zadavatelem dodavateli ke zpracování nabídky, v němž dodavatel doplní k jednotlivým položkám stavebních prací, dodávek nebo slu-žeb svoje nabídkové jednotkové ceny a stanoví i celkovou nabídkovou cenu příslušné po-ložky a dále stanoví nabídkové ceny jednotlivých částí soupisu až po celkovou nabídkovou cenu za veškeré stavební práce, dodávky nebo služby, které jsou obsahem soupisu stavebních prací, dodávek a služeb.
| f) Profilem zadavatele elektronický nástroj, prostřednictvím kterého zadavatel podle zákona uveřejňuje informace a dokumenty ke svým veřejným zakázkám a který umožňuje neo-mezený a přímý dálkový přístup, a jehož internetová adresa je uveřejněna ve Věstníku ve-řejných zakázek. | [9 empty] | f) Profilem zadavatele elektronický nástroj, prostřednictvím kterého zadavatel podle zákona uveřejňuje informace a dokumenty ke svým veřejným zakázkám a který umožňuje neo-mezený a přímý dálkový přístup, a jehož internetová adresa je uveřejněna ve Věstníku ve-řejných zakázek.
| Cenová soustava | [9 empty] | Cenová soustava
| Použitá cenová soustava | [9 empty] | Použitá cenová soustava
| Soupisy stavebních prací, dodávek a služeb jsou zpracovány kombinací cenové soustavy zpracované společností RTS, a.s., a individuálního popisu. Veškeré položky obsažené v soupise u nichž je definován i příslušný sborník jsou převzaty z cenové soustavy RTS, ostatní položky jsou definovány individuálním popisem. | [9 empty] | Soupisy stavebních prací, dodávek a služeb jsou zpracovány kombinací cenové soustavy zpracované společností RTS, a.s., a individuálního popisu. Veškeré položky obsažené v soupise u nichž je definován i příslušný sborník jsou převzaty z cenové soustavy RTS, ostatní položky jsou definovány individuálním popisem.
| Technické a kvalitativní podmínky z cewnové soustavy RTS | [9 empty] | Technické a kvalitativní podmínky z cewnové soustavy RTS
| Obsah jednotlivých položek, způsob měření a ostatní další podmínky definující obsah a použití jednotlivých položek jsou obsaženy v úvodních ustanoveních příslušných sborníků (viz zařazení u položky), které jsou volně dostupné na elektronické adrese www.cenovasoustava.cz | [9 empty] | Obsah jednotlivých položek, způsob měření a ostatní další podmínky definující obsah a použití jednotlivých položek jsou obsaženy v úvodních ustanoveních příslušných sborníků (viz zařazení u položky), které jsou volně dostupné na elektronické adrese www.cenovasoustava.cz
| Technické a kvalitativní podmínky individuálních položek | [9 empty] | Technické a kvalitativní podmínky individuálních položek
| V soupise jsou vzhledem ke specifikům stavby použity individuální popisy položek (tedy položky neobsažená v cenové soustavě RTS). Jejich technické a kvalitativní podmínky jsou definovány popisem položky. | [9 empty] | V soupise jsou vzhledem ke specifikům stavby použity individuální popisy položek (tedy položky neobsažená v cenové soustavě RTS). Jejich technické a kvalitativní podmínky jsou definovány popisem položky.
| Zvláštní technické a kvalitativní podmínky individuálních položek | [9 empty] | Zvláštní technické a kvalitativní podmínky individuálních položek
| Pro použité položky stavebních prací, které nejsou součástí definované cenové soustavy platí dále následující podmínky: | [9 empty] | Pro použité položky stavebních prací, které nejsou součástí definované cenové soustavy platí dále následující podmínky:
| a) Je-li popsaná individuální položka stavebních prací v textu označena popisem D+M, rozu-mí se tím vždy dodávka a montáž materiálů, prvků či zařízení definovaných popisem po-ložky. | [9 empty] | a) Je-li popsaná individuální položka stavebních prací v textu označena popisem D+M, rozu-mí se tím vždy dodávka a montáž materiálů, prvků či zařízení definovaných popisem po-ložky.
| b) Pokud podle ocenění některých specializovaných řemesel je obvyklé dopočítávat do na-bídkové ceny podíly na přidružené výkony, doplňkové náklady nebo zednické výpomoci či podružný materiál, pak je dodavatel povinen kalkulovat tyto „doplňkové“ náklady přímo do položek soupisu stavebních prací. Soupisy neobsahují pro tyto „doplňkové náklady žádný samostatný popis. | [9 empty] | b) Pokud podle ocenění některých specializovaných řemesel je obvyklé dopočítávat do na-bídkové ceny podíly na přidružené výkony, doplňkové náklady nebo zednické výpomoci či podružný materiál, pak je dodavatel povinen kalkulovat tyto „doplňkové“ náklady přímo do položek soupisu stavebních prací. Soupisy neobsahují pro tyto „doplňkové náklady žádný samostatný popis.
| Závaznost a změna soupisu | [9 empty] | Závaznost a změna soupisu
| Závaznost soupisu | [9 empty] | Závaznost soupisu
| Zadavatelem poskytnuté soupisy jsou pro zpracování nabídkové ceny závazné. Je vyloučeno jakékoliv vyřazení položek ze soupisu, doplnění položek do soupisu, jakýkoliv zásah do popisu položky, změna množství nebo změna jakéhokoliv jiného údaje v soupisu, pokud není dále v těchto podmínkách uvedeno jinak. | [9 empty] | Zadavatelem poskytnuté soupisy jsou pro zpracování nabídkové ceny závazné. Je vyloučeno jakékoliv vyřazení položek ze soupisu, doplnění položek do soupisu, jakýkoliv zásah do popisu položky, změna množství nebo změna jakéhokoliv jiného údaje v soupisu, pokud není dále v těchto podmínkách uvedeno jinak.
| Kontrola soupisu | [9 empty] | Kontrola soupisu
| Zadavatel si je vědom své zákonné odpovědnosti za správnost a úplnost zadávací dokumentace. Přesto, s ohledem na reálný stav a složitost zpracování soupisu doporučuje dodavatelům, aby při zpracování nabídkové ceny prováděli přiměřenou kontrolu soupisu, zda odpovídá ostatním částem zadávací dokumentace. Jakékoliv zjištěné nejasnosti, chyby či doplnění si vyjasnili ještě před podáním nabídky. | [9 empty] | Zadavatel si je vědom své zákonné odpovědnosti za správnost a úplnost zadávací dokumentace. Přesto, s ohledem na reálný stav a složitost zpracování soupisu doporučuje dodavatelům, aby při zpracování nabídkové ceny prováděli přiměřenou kontrolu soupisu, zda odpovídá ostatním částem zadávací dokumentace. Jakékoliv zjištěné nejasnosti, chyby či doplnění si vyjasnili ještě před podáním nabídky.
| Změna soupisu v průběhu lhůty pro podání nabídek | [9 empty] | Změna soupisu v průběhu lhůty pro podání nabídek
| Pokud v důsledku žádostí dodavatelů o dodatečné informace k soupisu dojde k jakékoliv změně předaného soupisu, pak zadavatel předloží opětovně celý nový soupis příslušného stavebního objektu, popřípadě i soupis Ostatních a vedlejších nákladů. Tento nově předaný soupis nahradí v plném rozsahu původně předaný. Dodavatel je pak povinen pro zpracování nabídkové ceny použít tento nově předaný soupis. Původní soupis příslušného stavebního objektu pozbývá předáním nového soupisu platnosti. Pro poskytování dodatečných informací k soupisu platí v celém rozsahu zákonná ustanovení (lhůty a forma) vztahující se k dodatečným informacím k zadávacím podmínkám. Shodný postup platí i v případě, že dodatečné informace k soupisu poskytne zadavatel z vlastního podnětu. | [9 empty] | Pokud v důsledku žádostí dodavatelů o dodatečné informace k soupisu dojde k jakékoliv změně předaného soupisu, pak zadavatel předloží opětovně celý nový soupis příslušného stavebního objektu, popřípadě i soupis Ostatních a vedlejších nákladů. Tento nově předaný soupis nahradí v plném rozsahu původně předaný. Dodavatel je pak povinen pro zpracování nabídkové ceny použít tento nově předaný soupis. Původní soupis příslušného stavebního objektu pozbývá předáním nového soupisu platnosti. Pro poskytování dodatečných informací k soupisu platí v celém rozsahu zákonná ustanovení (lhůty a forma) vztahující se k dodatečným informacím k zadávacím podmínkám. Shodný postup platí i v případě, že dodatečné informace k soupisu poskytne zadavatel z vlastního podnětu.
| Elektronická forma soupisu | [9 empty] | Elektronická forma soupisu
| Elektronická forma soupisu | [9 empty] | Elektronická forma soupisu
| V souladu se zákonem poskytuje zadavatel dodavatelům i elektronickou formu soupisu včetně všech rekapitulací. Elektronická forma soupisu je ve formátu MS EXCEL. | [9 empty] | V souladu se zákonem poskytuje zadavatel dodavatelům i elektronickou formu soupisu včetně všech rekapitulací. Elektronická forma soupisu je ve formátu MS EXCEL.
| Zpracování elektronické formy soupisu | [9 empty] | Zpracování elektronické formy soupisu
| Předaný formát MS EXCEL. Je nepřístupným (uzamčeným) souborem, do kterého dodavatel dopl-ňuje pouze jednotkové ceny ke všem položkám. Ostatní cenové údaje, jako celková cena položky, mezisoučty za stavební či funkční díly nebo součty celkové ceny stavebního objektu, jakož i cena stavby jsou výsledkem matematických operací bez zásahu dodavatele. | [9 empty] | Předaný formát MS EXCEL. Je nepřístupným (uzamčeným) souborem, do kterého dodavatel dopl-ňuje pouze jednotkové ceny ke všem položkám. Ostatní cenové údaje, jako celková cena položky, mezisoučty za stavební či funkční díly nebo součty celkové ceny stavebního objektu, jakož i cena stavby jsou výsledkem matematických operací bez zásahu dodavatele.
| SW produkty pro zpracování nabídkové ceny | [9 empty] | SW produkty pro zpracování nabídkové ceny
| Všechny běžně užívané SW produkty umožňují transport položek ze souboru MS EXCEL do oceňovacích programů a následně po výpočtu nabídkové ceny transport dat zpět do předaného formátu soupisu stavebních prací, dodávek a služeb. Pokud by kterýkoliv dodavatel měl problémy s popsaným postupem, lze na požádání poskytnout soupis stavebních prací ve formátu *.xml, což je formát sjednocující datovou větu pro všechny běžné SW produkty a jejíž obsah je popsán na webových stránkách MMR nebo Svazu podnikatelů ve stavebnictví. | [9 empty] | Všechny běžně užívané SW produkty umožňují transport položek ze souboru MS EXCEL do oceňovacích programů a následně po výpočtu nabídkové ceny transport dat zpět do předaného formátu soupisu stavebních prací, dodávek a služeb. Pokud by kterýkoliv dodavatel měl problémy s popsaným postupem, lze na požádání poskytnout soupis stavebních prací ve formátu *.xml, což je formát sjednocující datovou větu pro všechny běžné SW produkty a jejíž obsah je popsán na webových stránkách MMR nebo Svazu podnikatelů ve stavebnictví.
| Požadavky na způsob zpracování nabídkové ceny | [9 empty] | Požadavky na způsob zpracování nabídkové ceny
| Nabídková cena za splnění veřejné zakázky | [9 empty] | Nabídková cena za splnění veřejné zakázky
| Nabídkovou cenou za splnění veřejné zakázky se rozumí celková cena za každou dílčí část veřejné zakázky samostatně. Nabídková cena musí obsahovat veškeré nutné náklady dodavatele k řádnému provedení stavby včetně ostatních a vedlejších nákladů. | [9 empty] | Nabídkovou cenou za splnění veřejné zakázky se rozumí celková cena za každou dílčí část veřejné zakázky samostatně. Nabídková cena musí obsahovat veškeré nutné náklady dodavatele k řádnému provedení stavby včetně ostatních a vedlejších nákladů.
| Vývoj cen stavebních prací a ostatní rizika | [9 empty] | Vývoj cen stavebních prací a ostatní rizika
| V rámci jednotkových cen stavebních prací, dodávek a služeb definovaných v nabídce dodavatele musí dodavatel zohlednit i očekávaný vývoj cen v národním hospodářství (inflaci) a rovněž i očekávaný vývoj kurzů české měny vůči zahraničním měnám, a to zejména v případě, kdy součástí stavby jsou v soupise dodávky z jiných zemí. | [9 empty] | V rámci jednotkových cen stavebních prací, dodávek a služeb definovaných v nabídce dodavatele musí dodavatel zohlednit i očekávaný vývoj cen v národním hospodářství (inflaci) a rovněž i očekávaný vývoj kurzů české měny vůči zahraničním měnám, a to zejména v případě, kdy součástí stavby jsou v soupise dodávky z jiných zemí.
| Položkový rozpočet | [9 empty] | Položkový rozpočet
| Za soulad položkového rozpočtu s předaným soupisem stavebních prací, dodávek a služeb je odpovědný dodavatel (má se na mysli soulad jak v množství, tak v definované kvalitě). V případě jakéhokoliv nesouladu může hodnotící komise vyžadovat vysvětlení nabídky ve smyslu § 76 odstavec 3 zákona nebo nabídku vyřadit. Povinností dodavatele související s položkovými rozpočty předkládanými v nabídce je, že musí být obsahově, textově a formátem shodné jako předané soupisy stavebních prací, dodávek a služeb. | [9 empty] | Za soulad položkového rozpočtu s předaným soupisem stavebních prací, dodávek a služeb je odpovědný dodavatel (má se na mysli soulad jak v množství, tak v definované kvalitě). V případě jakéhokoliv nesouladu může hodnotící komise vyžadovat vysvětlení nabídky ve smyslu § 76 odstavec 3 zákona nebo nabídku vyřadit. Povinností dodavatele související s položkovými rozpočty předkládanými v nabídce je, že musí být obsahově, textově a formátem shodné jako předané soupisy stavebních prací, dodávek a služeb.
| Zvláštní podmínky pro stanovení nabídkové ceny | [9 empty] | Zvláštní podmínky pro stanovení nabídkové ceny
| Některé položky stavebních prací popsané v soupisech stavebních prací, dodávek a služeb mají specifické obvyklé postupy výpočtu. Pro sestavení nabídkové ceny dodavatele pak platí: | [9 empty] | Některé položky stavebních prací popsané v soupisech stavebních prací, dodávek a služeb mají specifické obvyklé postupy výpočtu. Pro sestavení nabídkové ceny dodavatele pak platí:
| Přeprava vybouraných hmot, suti a vytěžené zeminy | [9 empty] | Přeprava vybouraných hmot, suti a vytěžené zeminy
| Pokud soupis obsahuje i některé technologické položky vztahující se k uložení vytěžené zeminy nebo vybouraných hmot, vodorovné přesuny zeminy nebo vybouraných hmot pak v takovém pří-padě zadavatel v době sestavení soupisu nezná a znát nemůže, jaký technologický postup zhotovitel zvolí a jaká místa pro uložení zeminy nebo vybouraných hmot zajistí. U takových polo-žek platí rovněž zákaz zásahu do množství či popisu položky a je povinností dodavatele stanovit takovou jednotkovou cenu aby celková cena položky odpovídala jeho konkrétním technologickým podmínkám a konkrétní přepravní vzdálenosti, při soupisem vymezeném množství měrných jed-notek. | [9 empty] | Pokud soupis obsahuje i některé technologické položky vztahující se k uložení vytěžené zeminy nebo vybouraných hmot, vodorovné přesuny zeminy nebo vybouraných hmot pak v takovém pří-padě zadavatel v době sestavení soupisu nezná a znát nemůže, jaký technologický postup zhotovitel zvolí a jaká místa pro uložení zeminy nebo vybouraných hmot zajistí. U takových polo-žek platí rovněž zákaz zásahu do množství či popisu položky a je povinností dodavatele stanovit takovou jednotkovou cenu aby celková cena položky odpovídala jeho konkrétním technologickým podmínkám a konkrétní přepravní vzdálenosti, při soupisem vymezeném množství měrných jed-notek.
| Poplatky za uskladnění | [9 empty] | Poplatky za uskladnění
| Pokud soupis definuje i položky pro uložení vytěžené zeminy nebo vybouraných hmot a za toto uložení musí dodavatel hradit příslušné poplatky, je povinností dodavatele zakalkulovat do své nabídkové ceny i tyto poplatky, a to bez ohledu na to, zda soupis obsahuje nebo neobsahuje samostatnou položku „poplatek za skládku“. Pokud je v soupisu obsažena samostatně položka „poplatek za skládku“ nebo jí textem odpovídající položka, pak cena poplatku za uložení bude definována v této položce. Pouze v případě, pokud by samostatná položka „poplatek za skládku“ soupisem definována nebyla, pak cena za poplatek za skládku musí být obsažena v ceně za vodorovné přemístění takového ukládaného materiálu. Zadavatel v době sestavení soupisu nezná a znát nemůže, jaký technologický postup zhotovitel pro ukládání zeminy nebo vybourané suti či materiálu zvolí a jaké místo pro uložení zeminy nebo vybouraných hmot zajistí a z tohoto důvodu nemůže přesně určit ani nutnost poplatku za uložení těchto hmot. Proto v případě, kdy soupis položku takového poplatku neobsahuje a podle zjištění dodavatele je nutno poplatek uhradit, započte dodavatel jeho hodnotu do položky vodorovného přesunu. | [9 empty] | Pokud soupis definuje i položky pro uložení vytěžené zeminy nebo vybouraných hmot a za toto uložení musí dodavatel hradit příslušné poplatky, je povinností dodavatele zakalkulovat do své nabídkové ceny i tyto poplatky, a to bez ohledu na to, zda soupis obsahuje nebo neobsahuje samostatnou položku „poplatek za skládku“. Pokud je v soupisu obsažena samostatně položka „poplatek za skládku“ nebo jí textem odpovídající položka, pak cena poplatku za uložení bude definována v této položce. Pouze v případě, pokud by samostatná položka „poplatek za skládku“ soupisem definována nebyla, pak cena za poplatek za skládku musí být obsažena v ceně za vodorovné přemístění takového ukládaného materiálu. Zadavatel v době sestavení soupisu nezná a znát nemůže, jaký technologický postup zhotovitel pro ukládání zeminy nebo vybourané suti či materiálu zvolí a jaké místo pro uložení zeminy nebo vybouraných hmot zajistí a z tohoto důvodu nemůže přesně určit ani nutnost poplatku za uložení těchto hmot. Proto v případě, kdy soupis položku takového poplatku neobsahuje a podle zjištění dodavatele je nutno poplatek uhradit, započte dodavatel jeho hodnotu do položky vodorovného přesunu.
| Vnitrostaveništní přesun stavebního materiálu | [9 empty] | Vnitrostaveništní přesun stavebního materiálu
| Obecně platí, že položky stavebních prací zahrnují manipulaci s potřebným stavebním materiálem v rámci technologického prostoru, jehož velikost je popsána v dokumentech definujících podstatné a kvalitativní podmínky použité cenové soustavy. Zbývající nezbytný přesun stavebního materiálu po staveništi definuje soupis v položkách pro vnitrostaveništní přesun stavebního materiálu. Podle obvyklých způsobů oceňování stavebních prací dochází v množství této položky při použití běžných oceňovacích programů k výpočtu skutečné hmotnosti přemísťovaného sta-vebního materiálu podle hodnot hmotnosti v příslušných položkách. Množství měrných jednotek definované soupisem (položky jsou v soupisu v popise položky označeny jako „Přesun hmot“) je neměnné. Dodavatel, pokud jeho oceňovací program dospěje k jiné tonáži vnitrostaveništního přesunu hmot, musí zachovat množství popsané v soupise a stanovit jednotkovou cenu tak, aby v rámci celkové ceny této položky byly vyjádřeny všechny náklady podle výpočtu dodavatele. | [9 empty] | Obecně platí, že položky stavebních prací zahrnují manipulaci s potřebným stavebním materiálem v rámci technologického prostoru, jehož velikost je popsána v dokumentech definujících podstatné a kvalitativní podmínky použité cenové soustavy. Zbývající nezbytný přesun stavebního materiálu po staveništi definuje soupis v položkách pro vnitrostaveništní přesun stavebního materiálu. Podle obvyklých způsobů oceňování stavebních prací dochází v množství této položky při použití běžných oceňovacích programů k výpočtu skutečné hmotnosti přemísťovaného sta-vebního materiálu podle hodnot hmotnosti v příslušných položkách. Množství měrných jednotek definované soupisem (položky jsou v soupisu v popise položky označeny jako „Přesun hmot“) je neměnné. Dodavatel, pokud jeho oceňovací program dospěje k jiné tonáži vnitrostaveništního přesunu hmot, musí zachovat množství popsané v soupise a stanovit jednotkovou cenu tak, aby v rámci celkové ceny této položky byly vyjádřeny všechny náklady podle výpočtu dodavatele.
| Vnitrostaveništní přesun hmot prací PSV (pomocná stavební výroba) bývá běžně dostupnými oce-ňovacími SW produkty počítán buď podle hmotnosti materiálu náležejícího ke konkrétnímu řemeslu nebo procenticky z hodnoty nabízené ceny za provedení příslušných řemeslných prací, dodávek a služeb. V zájmu sjednocení obvyklých metod ocenění, ocení dodavatel přesun hmot u prací PSV vždy konkrétní částkou v Kč, bez ohledu na to, jakým způsobem k jejímu výpočtu dospěl. | [9 empty] | Vnitrostaveništní přesun hmot prací PSV (pomocná stavební výroba) bývá běžně dostupnými oce-ňovacími SW produkty počítán buď podle hmotnosti materiálu náležejícího ke konkrétnímu řemeslu nebo procenticky z hodnoty nabízené ceny za provedení příslušných řemeslných prací, dodávek a služeb. V zájmu sjednocení obvyklých metod ocenění, ocení dodavatel přesun hmot u prací PSV vždy konkrétní částkou v Kč, bez ohledu na to, jakým způsobem k jejímu výpočtu dospěl.
| Příplatky za ztížené podmínky prací | [9 empty] | Příplatky za ztížené podmínky prací
| V cenových soustavách využívaných pro sestavení soupisu stavebních prací, dodávek a služeb jsou obsaženy podle zásad tvorby cen i položky vyjadřující příplatky k cenám stavebních prací vyjadřující jejich ztížené provádění či jiné specifické podmínky. Jde např. o příplatky za lepivost, příplatky za malé plochy, příplatky za požadavky na odlišný způsob provedení, příplatky za použí-vání lešení apod. Pokud soupis takovouto položku definuje, je dodavatel povinen ji ocenit i bez ohledu na to, že tento příplatek standardně neuplatňuje. V takovém případě musí nabídková cena položky stavebních prací a s ní souvisejícího příplatku v součtu definovat nabídkovou cenu za provedení popsané stavební práce. | [9 empty] | V cenových soustavách využívaných pro sestavení soupisu stavebních prací, dodávek a služeb jsou obsaženy podle zásad tvorby cen i položky vyjadřující příplatky k cenám stavebních prací vyjadřující jejich ztížené provádění či jiné specifické podmínky. Jde např. o příplatky za lepivost, příplatky za malé plochy, příplatky za požadavky na odlišný způsob provedení, příplatky za použí-vání lešení apod. Pokud soupis takovouto položku definuje, je dodavatel povinen ji ocenit i bez ohledu na to, že tento příplatek standardně neuplatňuje. V takovém případě musí nabídková cena položky stavebních prací a s ní souvisejícího příplatku v součtu definovat nabídkovou cenu za provedení popsané stavební práce.
| Struktura nabídkové ceny | [9 empty] | Struktura nabídkové ceny
| Nabídková cena za stavbu bude uvedena v české měně a bude zpracována podle objektového členění stavby v rozsahu předaných soupisů. Dodavatel jako doklad prokazující jeho nabídkovou cenu v nabídce předloží souhrn dokumentů, z nichž vyplývá jeho nabídková cena. V rámci ceno-vých údajů dodavatel předloží: | [9 empty] | Nabídková cena za stavbu bude uvedena v české měně a bude zpracována podle objektového členění stavby v rozsahu předaných soupisů. Dodavatel jako doklad prokazující jeho nabídkovou cenu v nabídce předloží souhrn dokumentů, z nichž vyplývá jeho nabídková cena. V rámci ceno-vých údajů dodavatel předloží:
| a) Rekapitulaci celkové nabídkové ceny | [9 empty] | a) Rekapitulaci celkové nabídkové ceny
| b) položkové rozpočty na všechny stavební objekty a provozní soubory v požadovaném členění: | [9 empty] | b) položkové rozpočty na všechny stavební objekty a provozní soubory v požadovaném členění:
| - Krycí list | [9 empty] | - Krycí list
| - Rekapitulací stavebních dílů | [9 empty] | - Rekapitulací stavebních dílů
| - Položkovým soupisem | [9 empty] | - Položkovým soupisem
| U těch soupisů, které nemají výše pospanou strukturu, předloží dodavatel položkový rozpočet v takové struktuře, jaká odpovídá předanému soupisu. | [9 empty] | U těch soupisů, které nemají výše pospanou strukturu, předloží dodavatel položkový rozpočet v takové struktuře, jaká odpovídá předanému soupisu.
| Zásady pro sestaverní nabídkového rozpočtu | [9 empty] | Zásady pro sestaverní nabídkového rozpočtu
| Pod pojmem položkové rozpočty se rozumí oceněné soupisy stavebních prací, dodávek a služeb, do nichž dodavatel doplní jednotkové ceny za jednotlivé položky stavebních prací, dodávek a služeb a u každé položky vyjádří celkovou nabídkovou cenu položky odpovídající požadovanému počtu měrných jednotek. Pro předložení položkových rozpočtů dodavatelem v nabídce platí: | [9 empty] | Pod pojmem položkové rozpočty se rozumí oceněné soupisy stavebních prací, dodávek a služeb, do nichž dodavatel doplní jednotkové ceny za jednotlivé položky stavebních prací, dodávek a služeb a u každé položky vyjádří celkovou nabídkovou cenu položky odpovídající požadovanému počtu měrných jednotek. Pro předložení položkových rozpočtů dodavatelem v nabídce platí:
| a) každý předaný soupis stavebních prací dodávek a služeb předaný zadavatelem v rámci zadávací dokumentace musí být v nabídce dodavatele prokázán položkovým rozpočtem | [9 empty] | a) každý předaný soupis stavebních prací dodávek a služeb předaný zadavatelem v rámci zadávací dokumentace musí být v nabídce dodavatele prokázán položkovým rozpočtem
| b) položkový rozpočet musí svoji strukturou a obsahem odpovídat příslušnému soupisu, změny v kterékoliv části položky jsou nepřípustné. Změna struktury či obsahu soupisu je nepřípust-ná. | [9 empty] | b) položkový rozpočet musí svoji strukturou a obsahem odpovídat příslušnému soupisu, změny v kterékoliv části položky jsou nepřípustné. Změna struktury či obsahu soupisu je nepřípust-ná.
| c) veškeré cenové údaje musí být uvedeny v Kč, nabídkové jednotkové ceny položek staveb-ních prací, dodávek a služeb budou uvedeny nejvýše na dvě desetinná místa. | [9 empty] | c) veškeré cenové údaje musí být uvedeny v Kč, nabídkové jednotkové ceny položek staveb-ních prací, dodávek a služeb budou uvedeny nejvýše na dvě desetinná místa.
| Vedlejší a ostatní náklady | [9 empty] | Vedlejší a ostatní náklady
| V souvislosti s provedením stavby je povinností dodavatele provést nebo zabezpečit další související činnosti vyplývající z druhu a charakteru prováděné stavby, jejího umístění, specifických podmínek provádění, zejména s nutnou koordinací provedení všech částí stavby a rovněž z obchodních podmínek stanovených zadavatelem. Tyto náklady jsou popsány v samostatném soupisu stavebních prací, dodávek a služeb s tím, že dodavatel je povinen v rámci těchto nákladů ocenit všechny definované náklady a to pro celou stavbu společně (obvykle procentickým podílem z hodnoty stavebních prací, ale je na dodavateli jakým způsobem nebo metodou požadovanou položku ocení). | [9 empty] | V souvislosti s provedením stavby je povinností dodavatele provést nebo zabezpečit další související činnosti vyplývající z druhu a charakteru prováděné stavby, jejího umístění, specifických podmínek provádění, zejména s nutnou koordinací provedení všech částí stavby a rovněž z obchodních podmínek stanovených zadavatelem. Tyto náklady jsou popsány v samostatném soupisu stavebních prací, dodávek a služeb s tím, že dodavatel je povinen v rámci těchto nákladů ocenit všechny definované náklady a to pro celou stavbu společně (obvykle procentickým podílem z hodnoty stavebních prací, ale je na dodavateli jakým způsobem nebo metodou požadovanou položku ocení).
| Rekapitulace celkové nabídkové ceny | [9 empty] | Rekapitulace celkové nabídkové ceny
| Pro dílčí část 1 veřejné zakázky předkládá zadavatel i rekapitulaci celkové nabídkové ceny, v jejímž rámci jsou požadovány dílčí ceny jednotlivých stavebních objektů a ostatních a vedlejších nákladů. Je povinností dodavatele předložit ve své nabídce i tuto oceněnou rekapitulaci celkové nabídkové ceny. | [9 empty] | Pro dílčí část 1 veřejné zakázky předkládá zadavatel i rekapitulaci celkové nabídkové ceny, v jejímž rámci jsou požadovány dílčí ceny jednotlivých stavebních objektů a ostatních a vedlejších nákladů. Je povinností dodavatele předložit ve své nabídce i tuto oceněnou rekapitulaci celkové nabídkové ceny.
| Dodatečné informace k soupisům stavebních prací | [9 empty] | Dodatečné informace k soupisům stavebních prací
| Dodatečné informace k soupisům stavebních prací | [9 empty] | Dodatečné informace k soupisům stavebních prací
| Pro dodatečné informace k soupisům stavebních prací platí shodné podmínky jako podmínky stanovené zákonem pro dodatečné informace k zadávacím podmínkám. | [9 empty] | Pro dodatečné informace k soupisům stavebních prací platí shodné podmínky jako podmínky stanovené zákonem pro dodatečné informace k zadávacím podmínkám.
| Obchodní názvy obsažené v soupisech stavebních prací a dodávek a služeb | [9 empty] | Obchodní názvy obsažené v soupisech stavebních prací a dodávek a služeb
| Příslušná dokumentace a soupisy stavebních prací, dodávek a služeb jsou zpracovány s maximální snahou na vymezení technických standardů prací, dodávek a služeb, jejichž splnění zadavatel požaduje. Protože však běžně používané cenové soustavy mají ve svých databázích definovány i položky, u nichž je v textu použit i popis a označení reprezentativního materiálu, umožňuje zadavatel v takovém případě použít pro plnění veřejné zakázky i jiných, kvalitativně a technicky obdobných řešení, pokud zadávací podmínky výslovně nestanoví z objektivních důvodů jinak. | [9 empty] | Příslušná dokumentace a soupisy stavebních prací, dodávek a služeb jsou zpracovány s maximální snahou na vymezení technických standardů prací, dodávek a služeb, jejichž splnění zadavatel požaduje. Protože však běžně používané cenové soustavy mají ve svých databázích definovány i položky, u nichž je v textu použit i popis a označení reprezentativního materiálu, umožňuje zadavatel v takovém případě použít pro plnění veřejné zakázky i jiných, kvalitativně a technicky obdobných řešení, pokud zadávací podmínky výslovně nestanoví z objektivních důvodů jinak.
| 2. SPECIFICKÉ PODMÍNKY PRO ZPRACOVÁNÍ NABÍDKOVÉ CENY | [9 empty] | 2. SPECIFICKÉ PODMÍNKY PRO ZPRACOVÁNÍ NABÍDKOVÉ CENY
| 3. ELEKTRONICKÁ PODOBA CENOVÉ NABÍDKY | [9 empty] | 3. ELEKTRONICKÁ PODOBA CENOVÉ NABÍDKY
| Elektronická podoba cenové nabídky | [9 empty] | Elektronická podoba cenové nabídky
| Dodavatel je povinen předložit ve své nabídce souhrn dokumentů, z nichž vyplývá jeho nabídková cena i v elektronické podobě. Elektronická podoba slouží k rychlému a přehlednému posouzení nabídkových cen z hlediska jejich obsahové úplnosti, tak jak ukládá zadavateli zákon (§76 odsta-vec 1 zákona). | [9 empty] | Dodavatel je povinen předložit ve své nabídce souhrn dokumentů, z nichž vyplývá jeho nabídková cena i v elektronické podobě. Elektronická podoba slouží k rychlému a přehlednému posouzení nabídkových cen z hlediska jejich obsahové úplnosti, tak jak ukládá zadavateli zákon (§76 odsta-vec 1 zákona).
| Formát elektronické podoby | [9 empty] | Formát elektronické podoby
| Dodavatel předloží elektronickou podobu souhrnu dokumentů, z nichž vyplývá jeho nabídková cena ve formátu shodném s formátem předaných soupisů stavebních prací, dodávek a služeb. | [9 empty] | Dodavatel předloží elektronickou podobu souhrnu dokumentů, z nichž vyplývá jeho nabídková cena ve formátu shodném s formátem předaných soupisů stavebních prací, dodávek a služeb.
| Nepředložení elektronické podoby cenové nabídky | [9 empty] | Nepředložení elektronické podoby cenové nabídky
| Pokud dodavatel elektronickou podobu souhrnu dokumentů, z nichž vyplývá jeho nabídková cena v nabídce nepředloží, považuje se tato okolnost za úmyslné ztížení procesu posouzení nabídek a taková nabídka může být vyřazena. | [9 empty] | Pokud dodavatel elektronickou podobu souhrnu dokumentů, z nichž vyplývá jeho nabídková cena v nabídce nepředloží, považuje se tato okolnost za úmyslné ztížení procesu posouzení nabídek a taková nabídka může být vyřazena.
| Dodatečné informace k soupisům stavebních prací | [9 empty] | Dodatečné informace k soupisům stavebních prací
| Pro dodatečné informace k soupisům stavebních prací platí shodné podmínky jako podmínky stanovené zákonem pro dodatečné informace k zadávacím podmínkám. | [9 empty] | Pro dodatečné informace k soupisům stavebních prací platí shodné podmínky jako podmínky stanovené zákonem pro dodatečné informace k zadávacím podmínkám.
| Obchodní názvy obsažené v soupisech stavebních prací dodávekl a služeb | [9 empty] | Obchodní názvy obsažené v soupisech stavebních prací dodávekl a služeb
| Příslušná dokumentace a soupisy stavebních prací, dodávek a služeb jsou zpracovány s maximální snahou na vymezení technických standardů prací, dodávek a služeb, jejichž splnění zadavatel požaduje. Protože však běžně používané cenové soustavy mají ve svých databázích definovány i položky, u nichž je v textu použit i popis a označení reprezentativního materiálu, umožňuje zadavatel v takovém případě použít pro plnění veřejné zakázky i jiných, kvalitativně a technicky obdobných řešení, pokud zadávací podmínky výslovně nestanoví z objektivních důvodů jinak. | [9 empty] | Příslušná dokumentace a soupisy stavebních prací, dodávek a služeb jsou zpracovány s maximální snahou na vymezení technických standardů prací, dodávek a služeb, jejichž splnění zadavatel požaduje. Protože však běžně používané cenové soustavy mají ve svých databázích definovány i položky, u nichž je v textu použit i popis a označení reprezentativního materiálu, umožňuje zadavatel v takovém případě použít pro plnění veřejné zakázky i jiných, kvalitativně a technicky obdobných řešení, pokud zadávací podmínky výslovně nestanoví z objektivních důvodů jinak.

## VzorObjekt (hidden)
Stavba : | R1013 | RÚE OBJEKTU AKUTNÍ MEDICÍNY SVITAVSKÉ NEMOCNICE
Objekt : |  |  | JKSO : | 800.122
Rekapitulace stavebního objektu
Zákl. údaje | 0
0
Třídník stavebních objektů:

## VzorPolozky (hidden)
Položkový rozpočet
S:
O:
R:
P.č. | Číslo položky | Název položky | MJ | množství | cena / MJ | celkem

## Rekapitulace Objekt VN, ON (hidden)
Stavba : | R1013 | RÚE OBJEKTU AKUTNÍ MEDICÍNY SVITAVSKÉ NEMOCNICE
Objekt : | VN, ON | Vedlejší a ostatní náklady |  |  | JKSO : | 800.122
Rekapitulace stavebního objektu
Zákl. údaje | VN, ON
Vedlejší a ostatní náklady
Třídník stavebních objektů:
Rozsah:
Rekapitulace soupisů náležejících k objektu
Soupis | [5 empty] | Cena (Kč)
1 | Rozpočet VN, ON |  |  |  |  | 0 | 0 | 0
| Celkem objekt |  | VN, ON |  |  | 0
[6 empty] | Rekapitulace DPH | 0 | 0
Základ pro DPH |  |  | 15 | % |  | 0
DPH |  |  | 15 | % |  | 0
Základ pro DPH |  |  | 21 | % |  | 0
DPH |  |  | 21 | % |  | 0
Celkem za objekt s DPH | [5 empty] | 0

## VN, ON 1 Naklady
Soupis vedlejších a ostatních nákladů
S: | R1013 | RÚE OBJEKTU AKUTNÍ MEDICÍNY SVITAVSKÉ NEMOCNICE
O: | VN, ON | Vedlejší a ostatní náklady
R: | 1 | Rozpočet VN, ON
P.č. | Číslo položky | Název položky | MJ | množství | cena / MJ | celkem | Ceník | Cen. soustava
| Ceník, kapitola | Poznámka uchazeče
Díl: | VN | Vedlejší náklady |  |  | 0
| Náklady spojené s prováděním stavby | [7 empty] | 1
1 | 005121 R | Zařízení staveniště | Soubor | 1 |  | 0 |  | RTS |  |  |  | 21
|  | Veškeré náklady spojené s vybudováním, provozem a odstraněním zařízení staveniště. | [12 empty] | Veškeré náklady spojené s vybudováním, provozem a odstraněním zařízení staveniště.
|  | Součástí jsou i náklady na ochranu staveniště před vstupem nepovolaných osob, včetně příslušného značení, náklady na oplocení staveniště či na jeho osvětlení, náklady na vypracování potřebné dokumentace pro provoz staveniště z hlediska požární ochrany (požární řád a poplachová směrnice) a z hlediska provozu staveniště (provozně dopravní řád). | [12 empty] | Součástí jsou i náklady na ochranu staveniště před vstupem nepovolaných osob, včetně příslušného značení, náklady na oplocení staveniště či na jeho osvětlení, náklady na vypracování potřebné dokumentace pro provoz staveniště z hlediska požární ochrany (požární řád a poplachová směrnice) a z hlediska provozu staveniště (provozně dopravní řád).
2 | 005122010R | Provoz objednatele | Soubor | 1 |  | 0 |  | RTS |  |  |  | 21
|  | Náklady na ztížené provádění stavebních prací v důsledku nepřerušeného provozu na staveništi nebo v případech nepřerušeného provozu v objektech v nichž se stavební práce provádí. | [12 empty] | Náklady na ztížené provádění stavebních prací v důsledku nepřerušeného provozu na staveništi nebo v případech nepřerušeného provozu v objektech v nichž se stavební práce provádí.
Díl: | ON | Ostatní náklady |  |  | 0
| Příprava stavby (inženýrské práce | [7 empty] | 1
3 | 004111020R | Vypracování projektové dokumentace (dílenské a výrobně montážní) | Soubor | 1 |  | 0 |  | RTS |  |  |  | 21
|  | Náklady spojené s vypracováním projektové dokumentace zajišťované zhotovitelem, většinou v obsahu a rozsahu dílenské, výrobní a montážní dokumentace stavby. | [12 empty] | Náklady spojené s vypracováním projektové dokumentace zajišťované zhotovitelem, většinou v obsahu a rozsahu dílenské, výrobní a montážní dokumentace stavby.
| Staveniště | [7 empty] | 1
4 | 005211020R | Ochrana stávajících inženýrských sítí na staveništ | Soubor | 1 |  | 0 |  | RTS |  |  |  | 21
|  | Náklady na přezkoumání podkladů objednatele o stavu inženýrských sítí probíhajících staveništěm nebo dotčenými stavbou i mimo území staveniště, kontrola a vytýčení jejich skutečné trasy a provedení ochranných opatření pro zabezpečení stávajících inženýrských sítí. | [12 empty] | Náklady na přezkoumání podkladů objednatele o stavu inženýrských sítí probíhajících staveništěm nebo dotčenými stavbou i mimo území staveniště, kontrola a vytýčení jejich skutečné trasy a provedení ochranných opatření pro zabezpečení stávajících inženýrských sítí.
| Zkoušky a revize | [7 empty] | 1
5 | 00523 R | Zkoušky a revize | Soubor | 1 |  | 0 |  | RTS |  |  |  | 21
|  | Náklady zhotovitele, související s prováděním zkoušek a revizí předepsaných technickými normami nebo objednatelem a které jsou pro provedení díla nezbytné. | [12 empty] | Náklady zhotovitele, související s prováděním zkoušek a revizí předepsaných technickými normami nebo objednatelem a které jsou pro provedení díla nezbytné.
| Předání a převzetí díla | [7 empty] | 1
6 | 005241010R | Dokumentace skutečného provedení | Soubor | 1 |  | 0 |  | RTS |  |  |  | 21
|  | Náklady na vyhotovení dokumentace skutečného provedení stavby a její předání objednateli v požadované formě a požadovaném počtu - 3 paré v tištěné podobě + 1x elektronicky na CD. | [12 empty] | Náklady na vyhotovení dokumentace skutečného provedení stavby a její předání objednateli v požadované formě a požadovaném počtu - 3 paré v tištěné podobě + 1x elektronicky na CD.
| Podmínky dotačních programů | [7 empty] | 1
7 | 005281010R | Propagace | Soubor | 1 |  | 0 |  | RTS |  |  |  | 21
|  | Náklady spojené s označením stavby a povinnou publicitou projektu v rozsahu: | [12 empty] | Náklady spojené s označením stavby a povinnou publicitou projektu v rozsahu:
|  | 1. Zhotovení a montáž 1ks velkoplošného celobarevného informačního panelu 80*120cm k označení staveniště po celou dobu stavby dle vzoru KÚ Pk. Text a umístění panelu bude určeno investorem. | [12 empty] | 1. Zhotovení a montáž 1ks velkoplošného celobarevného informačního panelu 80*120cm k označení staveniště po celou dobu stavby dle vzoru KÚ Pk. Text a umístění panelu bude určeno investorem.
|  | 2. Zhotovení a montáž 1ks stálé informační tabule pro venkovní prostředí (pamětní desky) dle vzoru OPŽP, 30*40 cm. Text a barevnost řešení bude určena a schválena investorem. | [12 empty] | 2. Zhotovení a montáž 1ks stálé informační tabule pro venkovní prostředí (pamětní desky) dle vzoru OPŽP, 30*40 cm. Text a barevnost řešení bude určena a schválena investorem.
8 | 005261010R | Pojištění dodavatele a pojištění díla | Soubor | 1 |  | 0 |  | RTS |  |  |  | 21
|  | Náklady spojené s povinným pojištěním dodavatele nebo stavebního díla či jeho části nebo odpovědnosti za škodu, v rozsahu dle SOD. | [12 empty] | Náklady spojené s povinným pojištěním dodavatele nebo stavebního díla či jeho části nebo odpovědnosti za škodu, v rozsahu dle SOD.
9 | 005261020R | Bankovní záruky | Soubor | 1 |  | 0 |  | RTS |  |  |  | 21
|  | Náklady zhotovitele spojené se zabezpečením a poskytnutím zajišťovacích bankovních záruk, pokud je zadavatel požaduje v návrhu SOD. | [12 empty] | Náklady zhotovitele spojené se zabezpečením a poskytnutím zajišťovacích bankovních záruk, pokud je zadavatel požaduje v návrhu SOD.
10 | 0529 | Zajištění koordinátora BOZP pro realizaci stavby | soubor | 1 |  | 0 |  | Vlastní |  |  |  | 21
|  | Náklady spojené se zajištěním koordinátora pro realizaci stavby, pokud bude dle zákona 309/2006 Sb. §14 povinnost na danou stavbu koordinátora pro realizaci určit. | [12 empty] | Náklady spojené se zajištěním koordinátora pro realizaci stavby, pokud bude dle zákona 309/2006 Sb. §14 povinnost na danou stavbu koordinátora pro realizaci určit.
[10 empty] | 0 | 0 |  | 15 | 21
| Celkem za objekt |  |  |  |  | 0 | [6 empty] | 0 | 0

## Rekapitulace Objekt D1-01
Stavba : | R1013 | RÚE OBJEKTU AKUTNÍ MEDICÍNY SVITAVSKÉ NEMOCNICE
Objekt : | D1-01 | Objekt akutní medicíny |  |  | JKSO : | 801.11.0.2
Rekapitulace stavebního objektu
Zákl. údaje | D1-01
Objekt akutní medicíny
Třídník stavebních objektů: | 801 | Budovy občanské výstavby
| 801.1 | Budovy pro zdravotní péči
| 801.11 | budovy nemocnic a nemocnic s poliklinikou
801.11.0
| 801.11.0.2 | rekonstrukce a modernizace objektu prostá
Rozsah: |  | m2
Rekapitulace soupisů náležejících k objektu
Soupis | [5 empty] | Cena (Kč)
1 | Rozpočet stavební části |  |  |  |  | 0 | 0 | 0
2 | Rozpočet elektro |  |  |  |  | 0 | 0 | 0
| Celkem objekt |  | D1-01 |  |  | 0
[6 empty] | Rekapitulace DPH | 0 | 0
Základ pro DPH |  |  | 15 | % |  | 0
DPH |  |  | 15 | % |  | 0
Základ pro DPH |  |  | 21 | % |  | 0
DPH |  |  | 21 | % |  | 0
Celkem za objekt s DPH | [5 empty] | 0
Kód CPV: 45215100-8 Stavební úpravy objektů sloužících pro zdravotní péči | [8 empty] | Kód CPV: 45215100-8 Stavební úpravy objektů sloužících pro zdravotní péči
Kód CZ-CPA: 41.00.40 Výstavba nebytových budov (nové stavby, přístavby, přestavby a renovace) | [8 empty] | Kód CZ-CPA: 41.00.40 Výstavba nebytových budov (nové stavby, přístavby, přestavby a renovace)
Kód CZ-CC: 126411 Budovy nemocnic a nemocnic s poliklinikou | [8 empty] | Kód CZ-CC: 126411 Budovy nemocnic a nemocnic s poliklinikou

## D1-01 1 Pol
Položkový soupis prací a dodávek
S: | R1013 | RÚE OBJEKTU AKUTNÍ MEDICÍNY SVITAVSKÉ NEMOCNICE
O: | D1-01 | Objekt akutní medicíny
R: | 1 | Rozpočet stavební části
P.č. | Číslo položky | Název položky | MJ | množství | cena / MJ | celkem | Ceník | Cen. soustava
| Ceník, kapitola | Poznámka uchazeče
Díl: | 1 | Zemní práce |  |  | 0
| 139 6 Ruční výkop jam, rýh a šachet | [7 empty] | 1
s přehozením na vzdálenost do 5 m nebo s naložením na ruční dopravní prostředek
1 | 139601102R00 | ...v hornině 3 | m3 | 19.03 |  | 0 | 800-1 | RTS |  |  |  | 21
|  | obkopání objektu pro zateplení suterénu : (5+15+4+18,5+12,5+1+7+4,5+3+4+1,5+4,5+6)*0,4*0,55 |  | 19.03
| 162 10 Vodorovné přemístění výkopku | [7 empty] | 1
po suchu, bez ohledu na druh dopravního prostředku, bez naložení výkopku, avšak se složením bez rozhrnutí,
2 | 162501102R00 | ...z horniny 1 až 4, na vzdálenost přes 2 500 do 3 000 m | m3 | 4.7575 |  | 0 | 800-1 | RTS |  |  |  | 21
|  | odvoz a likvidace zbylého výkopku : 19,03-14,2725 |  | 4.7575
| 174 10-11 Zásyp sypaninou se zhutněním | [7 empty] | 1
z jakékoliv horniny s uložením výkopku po vrstvách,
3 | 174101102R00 | ...v uzavřených prostorách s urovnáním povrchu zásypu s ručním zhutněním | m3 | 14.2725 |  | 0 | 800-1 | RTS |  |  |  | 21
|  | zpětný zásyp kolem objektu po zateplení suterénu : (5+15+4+18,5+12,5+1+7+4,5+3+4+1,5+4,5+6)*0,3*0,55 |  | 14.2725
| 175 10-12 Obsyp objektů | [7 empty] | 1
| sypaninou z vhodných hornin tř. 1 - 4 nebo materiálem, uloženým ve vzdálenosti do 30 m od vnějšího kraje objektu, pro jakoukoliv míru zhutnění, | [13 empty] | sypaninou z vhodných hornin tř. 1 - 4 nebo materiálem, uloženým ve vzdálenosti do 30 m od vnějšího kraje objektu, pro jakoukoliv míru zhutnění,
4 | 175101201R00 | ...bez prohození sypaniny | m3 | 3.46 |  | 0 | 800-1 | RTS |  |  |  | 21
|  | zpětné provedení okapových chodníků z kačírku : (5+15+4+18,5+12,5+1+7+4,5+3+4+1,5+4,5+6)*0,4*0,1 |  | 3.46
Díl: | 62 | Úpravy povrchů vnější |  |  | 0
| 620 99-2 Zakrývání výplní vnějších otvorů | [7 empty] | 1
| s rámy a zárubněmi, zábradlí, předmětů oplechování apod., které se zřizují ještě před úpravami povrchu, před jejich znečištěním při úpravách povrchu nástřikem plastických (lepivých) maltovin | [13 empty] | s rámy a zárubněmi, zábradlí, předmětů oplechování apod., které se zřizují ještě před úpravami povrchu, před jejich znečištěním při úpravách povrchu nástřikem plastických (lepivých) maltovin
5 | 620991121R00 | ...z postaveného lešení | m2 | 650 |  | 0 | 801-1 | RTS |  |  |  | 21
| 622 30 Příprava podkladu | [7 empty] | 1
6 | 622323041R00 | ...penetrace | m2 | 2635.93 |  | 0 | 801-1 | RTS |  |  |  | 21
|  | pod zateplovací systém : 524,82+1568,26+129,17+37,97+29,85+209,8+136,06 |  | 2635.93
| 622 31-3 Zateplení fasády | [7 empty] | 1
| nanesení lepicího tmelu na izolační desky, nalepení desek, zajištění talířovými hmoždinkami (6 ks/m2), přebroušení desek, natažení stěrky, vtlačení výztužné tkaniny (1,15 m2/m2), přehlazení stěrky. Kontaktní nátěr a povrchová úprava omítkou podle popisu položky. | [13 empty] | nanesení lepicího tmelu na izolační desky, nalepení desek, zajištění talířovými hmoždinkami (6 ks/m2), přebroušení desek, natažení stěrky, vtlačení výztužné tkaniny (1,15 m2/m2), přehlazení stěrky. Kontaktní nátěr a povrchová úprava omítkou podle popisu položky.
K ochraně hran na rozích budovy je zahrnuto 0,14 m rohových lišt na m2.
7 | 622323830TR0 | ... , minerálními deskami s podélným vláknem, tloušťky 50 mm, s omítkou silikonovou, 3,1 kg/m2 | m2 | 524.8239 |  | 0 | 801-1 | Vlastní |  |  |  | 21
|  | zateplovací systém strojovny VZT na střeše a segmentů nad vstupem A1 | [13 empty] | zateplovací systém strojovny VZT na střeše a segmentů nad vstupem A1
|  | strojovna VZT střecha : (22,06+24,15+5,36+4,4+2*0,42)*(17,75-12,6)-2*(1,8+1,76)*(17,75-14,9)+(30,67*(17,75-16,25))-(10*(pi*0,5^2)+4*(0,7*0,3)+2*(1,1*0,5)+(1,8*0,5)+(0,3*0,3)) |  | 307.5005
|  | prostor chladiče na střeše : (0,35+5,35+8,97+6,23+0,35)*(17,75-16,25) |  | 31.875
|  | segmenty nad vstupem : (6,65+5,68+5,36+4,4+2*0,42)*(12,6-2,96)-((4,56+3,6+3,63+2,67)*(1,36+2,06))+(0,42*(1,36+2,06))+(3*(2*1,12+2*0,95)*1) |  | 185.4484
8 | 622323833RT1 | ... , minerálními deskami s podélným vláknem, tloušťky 120 mm, s omítkou silikonovou, 3,1 kg/m2 | m2 | 1568.2654 |  | 0 | 801-1 | RTS |  |  |  | 21
|  | zateplovací systém od úrovně 0,4m nahoru | [13 empty] | zateplovací systém od úrovně 0,4m nahoru
|  | západ : 26,32*(13,05-0,4)-(3*(3,4*2,06)+6*(6,62*2,06)+3*(3,47*2,06)+(3,47*(2,96-0,4))) |  | 199.785
|  | sever : 45,36*(13,05-0,4)+12,2*(16,25-13,05)-((19,76*(2,96-0,4))+2*(5,45*(2,96-0,4))+(3*(6,86-0,4))+(35,88*2,06)+(35,8*2,06-14,48*0,7)+2*(1*(1,85+2,75+5,25))) |  | 357.7496
|  | východ : 30,77*(13,05-0,4)-((20,72*(2,96-0,4))+(2*(6,86-0,4))+4*(6,62*2,06)+2*(2,87*2,06)+2*(1,52*1,56)) |  | 252.1617
|  | jih : 45,14*(13,05-0,4)+8,8*(0,4+0,25)-((14,99*(12,68-0,4))+(0,96*(2,02-0,4))+4*(5,42*0,69)+(2,27*2,06)+(5,42*0,69+2,67*1,37)+(5,42*2,06)+(2,67*2,06)+(2,67*0,69)+(2,27*0,69)) |  | 344.0015
|  | krček západ : 12,4*(12,68-0,4)-((2,32*(2,66-0,4))+5*(1,72*1,76)+2*(2,37*1,76)+2*(1,32*2,66)+(1,32*1,76)+(0,52*0,86)) |  | 113.7576
|  | krček východ : 10*(12,68+0,25)-(6*(2,92*1,76)) |  | 98.4648
|  | střecha (4.NP) : 36,74*(16,25-13,05)+(2*15,14+3,14+3,04)*(16,25-12,6)-(2,07*2,06+5,22*0,64+13,92*1,86+2,97*1,86+2,27*1,86+2,72*1,86) |  | 202.3452
9 | 622323833RV1 | ... , minerálními deskami s podélným vláknem, tloušťky 120 mm, zakončené stěrkou s výztužnou tkaninou, | m2 | 129.1699 |  | 0 | 801-1 | RTS |  |  |  | 21
|  | zateplovací systém ve vstupech pod keram. obklad, a pod keram. obklad soklů (v úrovni 0,0 - 0,4) | [13 empty] | zateplovací systém ve vstupech pod keram. obklad, a pod keram. obklad soklů (v úrovni 0,0 - 0,4)
|  | západ : 26,32*0,4-(3,47*0,4) |  | 9.14
|  | sever : 45,36*0,4-((19,76*0,4)+2*(5,45*0,4)+(3*0,4))+((1,1+2*7,15+2*1,5+3)*3,25-2*(4,57*2,06)+(19,7+5,6)*(3,25-2,96))+(12,75*(0,4+1,1/2)) |  | 74.8511
|  | východ : 30,77*0,4-((20,72*0,4)+(2*0,4))+(2,45*3,25-(0,92*2,11)+(12,5+14,3+2*2,05)*(3,25-2,96)) |  | 18.2023
|  | jih : 15,24*0,4+6,35*0,4-(0,96*0,4) |  | 8.252
|  | krček západ : 12,4*0,4+4,75*(0,4+1,03)-(2,32*0,4) |  | 10.8245
|  | krček východ : 10*0,79 |  | 7.9
10 | 622323834RV1 | ... , minerálními deskami s podélným vláknem, tloušťky 140 mm, zakončené stěrkou s výztužnou tkaninou, | m2 | 7.752 |  | 0 | 801-1 | RTS |  |  |  | 21
|  | zaplnění kapsy š.170mm v nadpraží oken po roletách | [13 empty] | zaplnění kapsy š.170mm v nadpraží oken po roletách
|  | kapsy rolet : 0,17*45,6 |  | 7.752
11 | 622323835RT1 | ... , minerálními deskami s podélným vláknem, tloušťky 160 mm, s omítkou silikonovou, 3,1 kg/m2 | m2 | 37.9705 |  | 0 | 801-1 | RTS |  |  |  | 21
|  | zateplovací systém stěn schodiště na střeše a zateplovací systém kruhových sloupů v 2.NP a 3.NP | [13 empty] | zateplovací systém stěn schodiště na střeše a zateplovací systém kruhových sloupů v 2.NP a 3.NP
|  | kruhové sloupy 2.NP+3.NP - pozn. 12 : 10*2,1*(0,75*3,14*0,5)+2*1,4*(0,75*3,14*0,5) |  | 28.0245
|  | stěny schodiště - střecha : (1,32+0,46+2,96)*0,4+3,5*2,3 |  | 9.946
12 | 622323835RV1 | ... , minerálními deskami s podélným vláknem, tloušťky 160 mm, zakončené stěrkou s výztužnou tkaninou, | m2 | 29.8496 |  | 0 | 801-1 | RTS |  |  |  | 21
|  | zateplovací systém sloupů s keram. obkladem | [13 empty] | zateplovací systém sloupů s keram. obkladem
|  | kruhové sloupy 1.NP - pozn. 1 : 1*3*(0,75*3,14)+2*3*(0,75*3,14*0,75)+1*6,9*(0,75*3,14*0,75) |  | 29.8496
13 | 622323837RT1 | ... , minerálními deskami s podélným vláknem, tloušťky 200 mm, s omítkou silikonovou, 3,1 kg/m2 | m2 | 71.1 |  | 0 | 801-1 | RTS |  |  |  | 21
|  | zateplovací systém podhledů vstupů A1 a A2 - bude proveden na vrstvě izolantu tl. 100mm. budou zvoleny kotvy pro tl. izolantu 250mm a budou zapuštěné, aby kotvily celé souvrství tl.300mm. | [13 empty] | zateplovací systém podhledů vstupů A1 a A2 - bude proveden na vrstvě izolantu tl. 100mm. budou zvoleny kotvy pro tl. izolantu 250mm a budou zapuštěné, aby kotvily celé souvrství tl.300mm.
|  | podhled vstup A1 : 19,9*0,55+19,9*2/2+5,6*1,5 |  | 39.245
|  | podhled vstup A2 : 13,85*2,3 |  | 31.855
| 622 31-5 Zateplení ostění | [7 empty] | 1
| nanesení lepicího tmelu na izolační desky, nalepení desek, přebroušení desek, natažení stěrky, vtlačení výztužné tkaniny (1,15 m2/m2), přehlazení stěrky. Kontaktní nátěr a povrchová úprava omítkou podle popisu položky. | [13 empty] | nanesení lepicího tmelu na izolační desky, nalepení desek, přebroušení desek, natažení stěrky, vtlačení výztužné tkaniny (1,15 m2/m2), přehlazení stěrky. Kontaktní nátěr a povrchová úprava omítkou podle popisu položky.
V položkách je obsaženo 3,33 m rohových lišt, 1,67 m lišt s okapničkou a 5 m napojovacích lišt na m2.
14 | 622323854RT1 | ...minerálními deskami s podélným vláknem, tloušťky 40 mm, s omítkou silikonovou | m2 | 209.8039 |  | 0 | 801-1 | RTS |  |  |  | 21
|  | ostění zateplovacího systému | [13 empty] | ostění zateplovacího systému
vnější ostění otvor. prvků :
|  | západ : (3*(2*2,06+3,42)+6*(2*2,06+6,62)+2*(2*2,06+3,47)+(2*(2,96-0,4)+3,47))*0,32 |  | 35.4656
|  | sever : (2*(2*(2,96-0,4)+5,45)+(2*2,06+35,82)+(2*2,06+2*0,7+35,82)+((6,86-0,4)+3))*0,32+(2*(4,56+3,63)+6,4+5,4)*0,42+19,76*0,69 |  | 61.2716
|  | východ : (2*((2,96-0,4)+3,5)+2*(2*2,06+2,87)+4*(2*2,06+6,62)+2*(2*1,56+1,52)+((6,86-0,4)+1,97))*0,32+13,6*0,74 |  | 37.8304
|  | jih : ((2*2,06+2,27)+4*(2*0,71+5,42)+2*(2*2,06+5,42)+(2*2,06+2,67)+(2*0,71+2,27)+(2*0,71+2,67))*0,32+(2*(2,02-0,4)+0,94)*0,22 |  | 22.4876
|  | krček západ : (5*(2*1,76+1,72)+2*(2*1,76+2,37)+(2*0,86+0,52)+2*(2*2,66+1,32)+(2*1,76+1,32)+(2*(2,66-0,6)+2,32))*0,32 |  | 20.7296
|  | krček východ : (6*(2*1,76+2,92))*0,32 |  | 12.3648
|  | střecha (4.NP) : ((2*2,06+2,07)+(2*1,86+6,72)+(2*1,86+13,92)+(6*1,86+(2,97+2,27+2,72)))*0,32+((2*2,06+2,07)+(2*2,06+0,94))*0,15+(2,3+1,9)*0,21 |  | 19.6543
15 | 622323854RV1 | ...minerálními deskami s podélným vláknem, tloušťky 40 mm, zakončené stěrkou s výztužnou tkaninou | m2 | 111.1072 |  | 0 | 801-1 | RTS |  |  |  | 21
|  | ostění zateplovacího systému s keram. obkladem a parapety otvor. prvků | [13 empty] | ostění zateplovacího systému s keram. obkladem a parapety otvor. prvků
vnější ostění otvor. prvků s keram. obkladem :
|  | západ : (2*0,4)*0,32 |  | 0.256
|  | sever : (2*(2*2,06+4,62)+5*0,4)*0,32+5,36*0,15 |  | 7.0376
|  | východ : (3*0,4)*0,32+(2*2,11+0,92+11,69)*0,22+2*2,39*0,29 |  | 5.4728
|  | jih : (2*0,4)*0,22 |  | 0.176
|  | krček západ : (2*(0,4+0,2))*0,32 |  | 0.384
krček východ : 0
střecha (4.NP) : 0
parapety :
|  | západ : (3*3,5+6*6,7+2*3,55)*0,32 |  | 18.496
|  | sever : (2*5,53+2*4,7+2,6+2*35,9)*0,32 |  | 30.3552
|  | východ : (2*2,95+4*6,7+2*1,6+2,95+1,6)*0,32 |  | 12.944
|  | jih : (2,35+4*5,5+2*5,5+2,75+2,35+2,75)*0,32 |  | 13.824
|  | krček západ : (5*1,8+2*2,45+0,6+3*1,4)*0,32 |  | 5.984
|  | krček východ : (6*3)*0,32 |  | 5.76
|  | střecha (4.NP) : (6,8+14+3,05+2,35+2,8)*0,32+(1,32+0,46+2,96)*0,24 |  | 10.4176
| 622 31-9 Příplatky, slevy | [7 empty] | 1
16 | 622391113R00 | ...za počet hmoždinek 10 ks/m2 | m2 | 129.1699 |  | 0 | 801-1 | RTS |  |  |  | 21
|  | KZS s keram. obkladem : 129,1699 |  | 129.1699
17 | 622391114R00 | ...za počet hmoždinek 12 ks/m2 | m2 | 29.85 |  | 0 | 801-1 | RTS |  |  |  | 21
|  | KZS kruhových sloupů s keram. obkladem : 29,85 |  | 29.85
18 | 622391121R00 | ...za hmoždinky STR U 6 ks/m2 | m2 | 1606.24 |  | 0 | 801-1 | RTS |  |  |  | 21
|  | KZS s omítkou : 1568,27+37,97 |  | 1606.24
19 | 622391123R00 | ...za hmoždinky STR U 10 ks/m2 | m2 | 129.1699 |  | 0 | 801-1 | RTS |  |  |  | 21
|  | KZS s keram. obkladem : 129,1699 |  | 129.1699
20 | 622391124R00 | ...za hmoždinky STR U 12 ks/m2 | m2 | 29.85 |  | 0 | 801-1 | RTS |  |  |  | 21
|  | KZS kruhových sloupů s keram. obkladem : 29,85 |  | 29.85
| 622 33 Profily zakládací | [7 empty] | 1
21 | 622323011R00 | ...hliníkové, pro izolaci tl. 80 mm | m | 79.08 |  | 0 | 801-1 | RTS |  |  |  | 21
|  | strojovna VZT střecha : 13,8+16,8-(2,07+1,02)+30,67 |  | 58.18
|  | prostor chladiče na střeše : 5,35+8,97+6,23+0,35 |  | 20.9
22 | 622323013R00 | ...hliníkové, pro izolaci tl. 120 mm | m | 141.71 |  | 0 | 801-1 | RTS |  |  |  | 21
|  | západ : 26,32-3,47+7,65 |  | 30.5
|  | sever : 45,36-19,76+(1,1+2*7,15+2*1,5+3) |  | 47
|  | východ : 30,77-17,6+(2,45-0,92) |  | 14.7
|  | jih : 15,24+15,15-0,96 |  | 29.43
|  | krček západ : 12,4-2,32 |  | 10.08
|  | krček východ : 10 |  | 10
23 | 622323015R00 | ...hliníkové, pro izolaci tl. 160 mm | m | 13.5988 |  | 0 | 801-1 | RTS |  |  |  | 21
|  | kruhové sloupy 1.NP - pozn. 1 : (0,75*3,14)+(0,75*3,14*0,75)+(0,75*3,14*0,5) |  | 5.2988
|  | stěny schodiště - střecha : 4,8+0,5+3 |  | 8.3
| 622 34 Profily dilatační | [7 empty] | 1
24 | 622323033R00 | ...rohové V | m | 26.7 |  | 0 | 801-1 | RTS |  |  |  | 21
|  | mezi budovou a krčkem - pozn. 10 : 12,9+13,8 |  | 26.7
| 622 42-11 Omítky vnější stěn vápenné nebo vápenocementové | [7 empty] | 1
25 | 622421131R00 | ...hladké, složitost 1÷ 2 | m2 | 219.9405 |  | 0 | 801-1 | RTS |  |  |  | 21
|  | 1. doplnění nesoudržných omítek otlučených v rámci přípravy podkladu - předpoklad 5% plochy zateplovacích systémů | [13 empty] | 1. doplnění nesoudržných omítek otlučených v rámci přípravy podkladu - předpoklad 5% plochy zateplovacích systémů
|  | 2. příprava podkladu po odstranění keramického obkladu před prováděním zateplení | [13 empty] | 2. příprava podkladu po odstranění keramického obkladu před prováděním zateplení
|  | plochy zateplovaných fasád : (524,82+1568,26+37,97)*0,05 |  | 106.5525
plochy keramického obkladu :
|  | západ : ((7,5-3,55)*0,4)+(18,6*0,5-(2*6,7+3,5)*0,4) |  | 4.12
|  | sever : (12,5*0,4-6,53*0,4)+((1,1+7,1+1,6+1,6+7,1+3)*3,5-(4,7*2,1+4,7*2,1))+(9,6*1,2-5,53*0,4)+(3*1,35) |  | 71.256
|  | východ : (5,5*0,5-3,2*0,4)+(2,3*3,5-1*2,15)+(7,4*0,4-3,2*0,4) |  | 9.05
|  | jih : (6,2*0,6-1,02*0,4)+(15,1*0,6) |  | 12.372
|  | krček západ : (5,1*1,4)+(4,9*0,5) |  | 9.59
|  | krček východ : 10*0,7 |  | 7
| 622 47-1 Nátěry a nástřiky vnějších stěn a pilířů | [7 empty] | 1
| maltovinová úprava na rovném povrchu vnějších stěn, plastická, tenkovrstvá, jednobarevná, s nejnutnějším obroušením podkladu (pemzou) a oprášením, s penetrací, z lešení, bez zakrývání | [13 empty] | maltovinová úprava na rovném povrchu vnějších stěn, plastická, tenkovrstvá, jednobarevná, s nejnutnějším obroušením podkladu (pemzou) a oprášením, s penetrací, z lešení, bez zakrývání
| 622 47-151 omítka tenkovrstvá ručně natahovaná | [7 empty] | 2
26 | 622471511R00 | ...silikonová, tloušťka 1,5 mm , zrnitá, složitost 2 | m2 | 249.9205 |  | 0 | 801-1 | RTS |  |  |  | 21
|  | nezateplované ŽB sloupy a trámy na střeše : 16*1,85*(pi*0,4)+(26,07+4,53+9,25+14+1,45+30,53+2,63+7,25+14,6+1,65)*(0,5+2*0,7) |  | 249.9205
| 622 48-12 Vyztužení vnějších omítek stěn sklotextilní síťovinou | [7 empty] | 1
27 | 622481211RU1 | ...s dodávkou výztužné sítě a stěrkového tmelu | m2 | 249.9205 |  | 0 | 801-1 | RTS |  |  |  | 21
|  | nezateplované ŽB sloupy a trámy na střeše : 16*1,85*(pi*0,4)+(26,07+4,53+9,25+14+1,45+30,53+2,63+7,25+14,6+1,65)*(0,5+2*0,7) |  | 249.9205
| 622 90-4 Očištění fasád | [7 empty] | 1
28 | 622904112R00 | ...tlakovou vodou, složitost fasády 1 - 2 | m2 | 2131.05 |  | 0 | 801-1 | RTS |  |  |  | 21
|  | stáv. omítky pod zateplované plochy : 524,82+1568,26+37,97 |  | 2131.05
Díl: | 94 | Lešení a stavební výtahy |  |  | 0
| 941 94-1 Montáž lešení lehkého pracovního řadového s podlahami | [7 empty] | 1
29 | 941941032R00 | ...šířky od 0,80 do 1,00 m, výšky přes 10 do 30 m | m2 | 3079.5 |  | 0 | 800-3 | RTS |  |  |  | 21
|  | západ : 28,5*16 |  | 456
|  | sever : (15+16)*16+14*18+10*18 |  | 928
|  | východ : 33*16 |  | 528
|  | jih : 15*16,5+15*17+15*4 |  | 562.5
|  | krček západ : 12*13 |  | 156
|  | krček východ : 10*13,5 |  | 135
|  | střecha (4.NP) : (2*15+2*4)*4+(12+15)*6 |  | 314
| 941 94-18 pronájem lešení za den | [7 empty] | 2
30 | 941941111R00 | ... | m2 | 307900 |  | 0 | 800-3 | RTS |  |  |  | 21
|  | předpokládaná délka stavby je 100 dní. pokud zhotovitel stavbu dokončí v kratším termínu, bude fakturován skutečný počet dnů používání lešení | [13 empty] | předpokládaná délka stavby je 100 dní. pokud zhotovitel stavbu dokončí v kratším termínu, bude fakturován skutečný počet dnů používání lešení
|  | 3079*100 |  | 307900
| 941 94-18 Demontáž lešení lehkého řadového s podlahami | [7 empty] | 1
31 | 941941832R00 | ...šířky od 0,8 do 1 m, výšky přes 10 do 30 m | m2 | 3079 |  | 0 | 800-3 | RTS |  |  |  | 21
| 941 95-5 Lešení lehké pracovní pomocné | [7 empty] | 1
32 | 941955002R00 | ...pomocné, o výšce lešeňové podlahy přes 1,2 do 1,9 m | m2 | 300 |  | 0 | 800-3 | RTS |  |  |  | 21
|  | vstupy : 100 |  | 100
|  | střecha : 200 |  | 200
| 944 94-40 Ochranné sítě | [7 empty] | 1
33 | 944944011R00 | ...z umělých vláken | m2 | 3079 |  | 0 | 800-3 | RTS |  |  |  | 21
| 944 94-409 příplatek k ceně za každý další i započatý měsíc použití ochranných sítí | [7 empty] | 2
34 | 944944031R00 | ...z umělých vláken | m2 | 9237 |  | 0 | 800-3 | RTS |  |  |  | 21
|  | 3079*3 |  | 9237
| 944 94-48 Demontáž ochranné sítě | [7 empty] | 1
35 | 944944081R00 | ...z umělých vláken | m2 | 3079 |  | 0 | 800-3 | RTS |  |  |  | 21
Díl: | 96 | Bourání konstrukcí |  |  | 0
| 965 04 Bourání podkladů pod dlažby nebo litých celistvých dlažeb a mazanin | [7 empty] | 1
36 | 965043321R00 | ...betonových s potěrem nebo teracem, tloušťky do 100 mm, plochy do 1 m2 | m3 | 1.8119 |  | 0 | 801-3 | RTS |  |  |  | 21
potěry pod parapetními plechy :
|  | západ : (3*3,5+6*6,7+2*3,55)*0,2*0,03 |  | 0.3468
|  | sever : (2*5,53+2*4,7+2,6+2*35,9)*0,2*0,03 |  | 0.5692
|  | východ : (2*2,95+4*6,7+2*1,6)*0,2*0,03 |  | 0.2154
|  | jih : (2,35+4*5,5+2*5,5+2,75+2,35+2,75)*0,2*0,03 |  | 0.2592
|  | krček západ : (5*1,8+2*2,45+0,6+3*1,4)*0,2*0,03 |  | 0.1122
|  | krček východ : (6*3)*0,2*0,03 |  | 0.108
|  | střecha (4.NP) : (2,15+6,8+14+3,05+2,35+2,8)*0,2*0,03+(1,32+0,46+2,96)*0,1*0,03 |  | 0.2011
| 965 08-2 Odstranění násypu pod podlahami a ochranného na střechách | [7 empty] | 1
37 | 965082923R00 | ...tloušťky do 100 mm, plochy přes 2 m2 | m3 | 3.46 |  | 0 | 801-3 | RTS |  |  |  | 21
|  | okapové chodníky z kačírku : (5+15+4+18,5+12,5+1+7+4,5+3+4+1,5+4,5+6)*0,4*0,1 |  | 3.46
| 968 08-3 Vybourání plastových výplní otvorů | [7 empty] | 1
38 | 968083022R00 | ...plných dveří, nad 2 m2 | m2 | 4.515 |  | 0 | 801-3 | RTS |  |  |  | 21
|  | střecha (4.NP) : 2,15*2,1 |  | 4.515
39 | 968083033R00 | ...plastových stěn , nad 4 m2 | m2 | 504.2325 |  | 0 | 801-3 | RTS |  |  |  | 21
|  | západ : 3*(2,1*3,5)+6*(2,1*6,7)+2*(2,1*3,55) |  | 121.38
|  | sever : 2*(2,1*4,7)+(2,1*35,9)+(2,1*35,9-14,4*0,7) |  | 160.44
|  | východ : 2*(2,1*2,95)+4*(2,1*6,7) |  | 68.67
|  | jih : (2,1*2,35)+4*(0,75*5,5)+(2,1*5,5)+(2,1*2,75+0,75*2,75)+(2,1*2,75)+(0,75*2,35)+(0,75*2,75) |  | 50.4225
|  | krček západ : 5*(1,8*1,8)+2*(1,8*2,45)+(0,9+0,6) |  | 26.52
|  | krček východ : 6*(1,8*3) |  | 32.4
|  | střecha (4.NP) : (1,9*6,8)+(1,9+14)+(1,9*(3,05+2,35+2,8)) |  | 44.4
Díl: | 97 | Prorážení otvorů |  |  | 0
| 970 25 Řezání železobetonu | [7 empty] | 1
40 | 970251250R00 | ...řezání železobetonu, hloubka řezu 250 mm | m | 4.2 |  | 0 | 801-3 | RTS |  |  |  | 21
|  | kapsy pro žaluzie v segmentech : 4*1,05 |  | 4.2
| 971 05 Vybourání a prorážení otvorů v železobetonových zdech a příčkách | [7 empty] | 1
základových nebo nadzákladových,
41 | 971052481R00 | ...plochy do 0,25 m2, tloušťky do 900 mm | kus | 4 |  | 0 | 801-3 | RTS |  |  |  | 21
|  | kapsy pro žaluzie v segmentech : 4 |  | 4
| 978 01 Otlučení omítek vápenných nebo vápenocementových | [7 empty] | 1
| 978 01-2 vnějších s vyškrabáním spár, s očištěním zdiva | [7 empty] | 2
42 | 978015291R00 | ...1. až 4. stupni složitosti, v rozsahu do 100 % | m2 | 239.4955 |  | 0 | 801-3 | RTS |  |  |  | 21
|  | otlučení ostění všech otvorových prvků a nesoudržných omítek na zateplovaných stěnách (předpoklad 5% plochy zateplovaných ploch) | [13 empty] | otlučení ostění všech otvorových prvků a nesoudržných omítek na zateplovaných stěnách (předpoklad 5% plochy zateplovaných ploch)
|  | plochy zateplovaných fasád - 5% : (524,82+1568,26+37,97)*0,05 |  | 106.5525
vnější ostění otvor. prvků :
|  | západ : (3*(2*2,1+3,5)+6*(2*2,1+6,7)+2*(2*2,1+3,55)+(2*3+3,55))*0,2 |  | 22.71
|  | sever : (2*(2*2,1+4,7)+2*(2*3+5,53)+(2*2,1+35,9)+(2*2,1+2*0,7+35,9)+(6,9+2,85))*0,2+5,6*0,15+20*0,5 |  | 37.282
|  | východ : (2*(2,1+2,95)+2*(2*2,1+2,95)+4*(2*2,1+6,7)+2*(2*1,6+1,6)+(6,9+1,9))*0,2+(2*2,3+12+(2*2,15+1))*0,1+14,4*0,5 |  | 26.67
|  | jih : ((2*2,1+2,35)+4*(2*0,75+5,5)+2*(2*2,1+5,5)+(2*2,1+2,75)+(2*0,75+2,35)+(2*0,75+2,75))*0,2+(2*2,06+1,02)*0,1 |  | 14.314
|  | krček západ : (5*(2*1,8+1,8)+2*(2*1,8+2,45)+(2*0,9+0,6)+2*(2*2,7+1,4)+(2*1,8+1,4))*0,2 |  | 12.02
|  | krček východ : 6*(2*1,8+3)*0,2 |  | 7.92
|  | střecha (4.NP) : ((2*2,1+2,15)+(2*1,9+6,8)+(2*1,9+14)+(6*1,9+(3,05+2,35+2,8)))*0,2+(2*2,1+2,15+2*2,1+1,02)*0,1 |  | 12.027
| 978 04 Odstranění kontaktního zateplovacího systému | [7 empty] | 1
43 | 978042205R00 | ...z minerální izolace, tloušťky 50 mm , bez omítky | m2 | 38.5827 |  | 0 | 801-3 | RTS |  |  |  | 21
|  | kruhové sloupy 1.NP : 1*3*(0,5*3,14)+2*3*(0,5*3,14*0,75)+1*6,9*(0,5*3,14*0,75) |  | 19.8998
|  | kruhové sloupy 2.NP+3.NP : 10*2,1*(0,5*3,14*0,5)+2*1,4*(0,5*3,14*0,5) |  | 18.683
44 | 978043312R00 | ...z extrudovaného polystyrenu, tloušťky 120 mm, s mozaikovou omítkou | m2 | 71.855 |  | 0 | 801-3 | RTS |  |  |  | 21
|  | zateplení podhledu vstupu A1 - skladba S6 : 19,9*1,5+5,6*1,5 |  | 38.25
|  | zateplení podhledu vstupu A2 - skladba S6 : 2,35*14,3 |  | 33.605
| 978 05 Odsekání a odebrání obkladů | [7 empty] | 1
včetně otlučení podkladní omítky až na zdivo,
| 978 05-2 stěn | [7 empty] | 2
45 | 978059631R00 | ...z obkladaček vnějších z jakýchkoliv materiálů, plochy přes 2 m2 | m2 | 139.4998 |  | 0 | 801-3 | RTS |  |  |  | 21
keramický obklad :
|  | západ : ((7,5-3,55)*0,4)+(18,6*0,5-(2*6,7+3,5)*0,4) |  | 4.12
|  | sever : (12,5*0,4-6,53*0,4)+((1,1+7,1+1,6+1,6+7,1+3)*3,5-(4,7*2,1+4,7*2,1))+(9,6*1,2-5,53*0,4)+(3*1,35) |  | 71.256
|  | východ : (5,5*0,5-3,2*0,4)+(2,3*3,5-1*2,15)+(7,4*0,4-3,2*0,4) |  | 9.05
|  | jih : (6,2*0,6-1,02*0,4)+(15,1*0,6) |  | 12.372
|  | krček západ : (5,1*1,4)+(4,9*0,5) |  | 9.59
|  | krček východ : 10*0,7 |  | 7
|  | kruhové sloupy : 3*(0,5*3,14+2*0,5*3,14*0,75)+6,9*(0,5*3,14*0,75) |  | 19.8998
|  | parapety oken : (5,53+4,7+4,7+5,53+2,6+1,6+3,2+3,2)*0,2 |  | 6.212
Díl: | 99 | Staveništní přesun hmot |  |  | 0
| 998 01-100 Přesun hmot pro budovy s nosnou konstrukcí zděnou | [7 empty] | 1
| přesun hmot pro budovy občanské výstavby (JKSO 801), budovy pro bydlení (JKSO 803) budovy pro výrobu a služby (JKSO 812) s nosnou svislou konstrukcí zděnou z cihel nebo tvárnic nebo kovovou | [13 empty] | přesun hmot pro budovy občanské výstavby (JKSO 801), budovy pro bydlení (JKSO 803) budovy pro výrobu a služby (JKSO 812) s nosnou svislou konstrukcí zděnou z cihel nebo tvárnic nebo kovovou
46 | 998011003R00 | ...výšky přes 12 do 24 m | t | 122.9294 |  | 0 | 801-1 | RTS |  |  |  | 21
Díl: | 711 | Izolace proti vodě |  |  | 0
| 711 48 Izolace proti tlakové vodě profilovanými fóliemi | [7 empty] | 1
včetně dodávky fólie a doplňků,
47 | 711482011RZ1 | ...svislá, s komponenty pro uchycení a těsnění, tloušťka s nopy 5 mm | m2 | 58.458 |  | 0 | 800-711 | RTS |  |  |  | 21
|  | západ : (26,32-3,47)*0,6 |  | 13.71
|  | sever : (12,75+1,1+6,8+4,15+2,7)*0,6 |  | 16.5
|  | východ : (8,5+4,4)*0,6 |  | 7.74
|  | jih : (15,24+15,15-0,96)*0,6 |  | 17.658
|  | krček západ : 4,75*0,6 |  | 2.85
krček východ : 0
48 | PC71101 | Montáž těsnění spáry mezi zakládací lištou a zpevněnou plochou | m | 50 |  | 0 |  | Vlastní |  |  |  | 21
49 | 28355299R | páska těsnicí PUR; samolepicí; jednostranně; tl. 8,00 mm; š = 30,0 mm; h po expanzi do 40,0 mm; l = 4,00 m; funkce vodotěsnost, proti hluku, proti průvanu, termoizolace; expanzní | m | 50 |  | 0 | SPCM | RTS |  |  |  | 21
| 998 71-1 Přesun hmot pro izolace proti vodě | [7 empty] | 1
| 998 71-11 výpočet z hmotnosti | [7 empty] | 2
50 | 998711101R00 | ...v objektech výšky do 6 m | t | 0.03975 |  | 0 | 800-711 | RTS | 3 |  |  | 21
Díl: | 713 | Izolace tepelné |  |  | 0
| 713 11 Montáž tepelné izolace stropů | [7 empty] | 1
| 713 11-1 Montáž tepelné izolace stropů | [7 empty] | 2
51 | 713111125R00 | ...rovných spodem, lepením, , dodávka nosného materiálu ve specifikaci | m2 | 71.1 |  | 0 | 800-713 | RTS |  |  |  | 21
|  | podhled vstup A1 : 19,9*0,55+19,9*2/2+5,6*1,5 |  | 39.245
|  | podhled vstup A2 : 13,85*2,3 |  | 31.855
| 713 13 Montáž tepelné izolace stěn | [7 empty] | 1
52 | 713131131R00 | ...lepením | m2 | 58.458 |  | 0 | 800-713 | RTS |  |  |  | 21
|  | západ : (26,32-3,47)*0,6 |  | 13.71
|  | sever : (12,75+1,1+6,8+4,15+2,7)*0,6 |  | 16.5
|  | východ : (8,5+4,4)*0,6 |  | 7.74
|  | jih : (15,24+15,15-0,96)*0,6 |  | 17.658
|  | krček západ : 4,75*0,6 |  | 2.85
krček východ : 0
53 | 28375460R | deska izolační tepelně izol.; extrudovaný polystyren; povrch hladký; obj. hmotnost 40,00 kg/m3; š = 600,0 mm; l = 1 250 mm | m3 | 6.1381 |  | 0 | SPCM | RTS |  |  |  | 21
|  | XPS pro zateplení soklů pod terénem : 58,458*0,1*1,05 |  | 6.1381
54 | 63140104R | deska izolační fasádní; minerální vlákno; rovná hrana; orientace vláken rovnoběžná; tl. 100,0 mm; obj. hmotnost 30,00 kg/m3; š = 500,0 mm; l = 1 000 mm | m2 | 74.5118 |  | 0 | SPCM | RTS |  |  |  | 21
|  | podhledy vstupů A1 a A2 : 67,738*1,1 |  | 74.5118
| 998 71 Přesun hmot pro izolace tepelné | [7 empty] | 1
| 998 71-1 výpočet z hmotnosti | [7 empty] | 2
| 998 71-11 | [7 empty] | 3
55 | 998713101R00 | ...v objektech výšky do 6 m | t | 0.64207 |  | 0 | 800-713 | RTS |  |  |  | 21
Díl: | 762 | Konstrukce tesařské |  |  | 0
| 762 13 Bednění stěn | [7 empty] | 1
| 762 13-1 montáž | [7 empty] | 2
56 | 762134122R00 | ...z fošen hoblovaných do 60 mm, na sraz | m2 | 51.42 |  | 0 | 800-762 | RTS |  |  |  | 21
|  | dřevěné zábradlí - pozn. 3 : (9,8+5,5+6,5-1)*1,2+9,8*2,7 |  | 51.42
| 762 13-8 Demontáž bednění svislých a nadstřešních stěn | [7 empty] | 1
57 | 762134811R00 | ...z fošen | m2 | 51.42 |  | 0 | 800-762 | RTS |  |  |  | 21
|  | dřevěné zábradlí - pozn. 3 : (9,8+5,5+6,5-1)*1,2+9,8*2,7 |  | 51.42
| 762 19 Spojovací a ochranné prostředky | [7 empty] | 1
58 | 762195000R00 | ...hřebíky, svory, fiksační prkna, impregnace | m3 | 1.6454 |  | 0 | 800-762 | RTS |  |  |  | 21
|  | dřevěné zábradlí - pozn. 3 : 51,42*0,032 |  | 1.6454
| 998 76 Přesun hmot pro konstrukce tesařské | [7 empty] | 1
| 998 76-1 výpočet z hmotnosti | [7 empty] | 2
59 | 998762103R00 | ...v objektech výšky přes 12 do 24 m | t | 0.04194 |  | 0 | 800-762 | RTS | 3 |  |  | 21
Díl: | 764 | Konstrukce klempířské |  |  | 0
| 764 04-14 Ostatní kusové prvky z titanzinkového plechu | [7 empty] | 1
včetně spojovacích prostředků.
60 | 764242411RT1 | ...lemování prostupů kruhových, průměru 110 mm, systém dvojité stojaté drážky, plech leskle válcovaný | kus | 23 |  | 0 | 800-764 | RTS |  |  |  | 21
|  | prostupy ocel. sloupů atikami : 15+8 |  | 23
61 | 764242415RT1 | ...lemování prostupů kruhových, průměru 250 mm, systém dvojité stojaté drážky, plech leskle válcovaný | kus | 14 |  | 0 | 800-764 | RTS |  |  |  | 21
|  | prostupy ŽB sloupů atikami : 14 |  | 14
| 764 04-21 Oplechování parapetů z titanzinkového plechu | [7 empty] | 1
včetně dodávky plechových tabulí a svitků, včetně spojovacích prostředků a těsnící hmoty.
62 | 764511650RT1 | ...oplechování parametů celoplošným lepením, RŠ 330 mm, plech leskle válcovaný | m | 4.75 |  | 0 | 800-764 | RTS |  |  |  | 21
|  | parapet K33 : 4,75 |  | 4.75
63 | 764511670RT1 | ...oplechování parametů celoplošným lepením, RŠ 500 mm, plech leskle válcovaný | m | 9.5 |  | 0 | 800-764 | RTS |  |  |  | 21
|  | parapet K32 : 9,5 |  | 9.5
| 764 04-23 Oplechování zdí a nadezdívek z titanzinkového plechu | [7 empty] | 1
64 | 764533650RT1 | ...oplechování atiky (nadezdívky) nepřímým kotvením pomocí výztužných pozinkovaných profilů, spojováno pomocí ploché posuvné spojky, RŠ 670 mm, tloušťka plechu 0,8 mm, plech leskle válcovaný | m | 289.9 |  | 0 | 800-764 | RTS |  |  |  | 21
|  | část oplechování (cca 75m) je řešeno na obloukových stěnách. | [13 empty] | část oplechování (cca 75m) je řešeno na obloukových stěnách.
|  | oplechování atiky - prvky K21 - K24 : 179+6,3+99+5,6 |  | 289.9
65 | 764533660RT1 | ...oplechování atiky (nadezdívky) nepřímým kotvením pomocí výztužných pozinkovaných profilů, spojováno pomocí ploché posuvné spojky, RŠ 800 mm, tloušťka plechu 0,8 mm, plech leskle válcovaný | m | 22.7 |  | 0 | 800-764 | RTS |  |  |  | 21
|  | oplechování atiky - prvky K25 : 22,7 |  | 22.7
| 764 21-21 Demontáž oplechování parapetů | [7 empty] | 1
66 | 764410850R00 | ...rš od 100 do 330 mm | m | 281.29 |  | 0 | 800-764 | RTS |  |  |  | 21
parapetní plechy :
|  | západ : (3*3,5+6*6,7+2*3,55) |  | 57.8
|  | sever : (2*35,9) |  | 71.8
|  | východ : (2*2,95+4*6,7+2*1,6) |  | 35.9
|  | jih : (2,35+4*5,5+2*5,5+2,75+2,35+2,75) |  | 43.2
|  | krček západ : (5*1,8+2*2,45+0,6+3*1,4) |  | 18.7
|  | krček východ : (6*3) |  | 18
|  | střecha (4.NP) : (2,15+6,8+14+3,05+2,35+2,8)+(1,32+0,46+2,96) |  | 35.89
| 764 21-23 Demontáž oplechování zdí a nadezdívek | [7 empty] | 1
67 | 764430850R00 | ...rš 600 mm | m | 313.54 |  | 0 | 800-764 | RTS |  |  |  | 21
|  | spodní střecha - atika (K21) : 5,3+26,3+15+15,7+30,8+3,2 |  | 96.3
|  | horní střecha - atika (K21, K23, K24) : 36,74+2*3,1+14,1+30,7+22,1+24,2+14,2+5,4+6,3+9,7 |  | 169.64
|  | střecha krček - atika (K25) : 12,4+10 |  | 22.4
|  | segmenty nad vstupem - atiky (K22, K23) : 2*5+2*4+6*1,2 |  | 25.2
| 764 35-23 Oprava oplechování zdí a nadezdívek z titanzinkového plechu | [7 empty] | 1
68 | 764530741R00 | ...rohů zdí a nadezdívek, rš 500 mm | kus | 2 |  | 0 | 800-764 | RTS |  |  |  | 21
|  | úprava oplechovvání ŽB žebra nad vstupem A4 | [13 empty] | úprava oplechovvání ŽB žebra nad vstupem A4
| 764 90 Klempířské prvky z plechu s povrchovou úpravou | [7 empty] | 1
| 764 90-5 oplechování vnějších parapetů | [7 empty] | 2
69 | 764908308RT3 | ...ocelový pozinkovaný plech s povrchovou úpravou polyester, tl. plechu 0,6 mm, RŠ 400 mm, lepené, - | m | 267.06 |  | 0 | 800-764 | RTS |  |  |  | 21
|  | parapety K1-K17, K19, K20, K26-K30 : 8,7+17,7+0,54+4,8+27,5+60,3+10,44+14+4,7+8,25+2,8+7,1+35,96+5,9+10,48+14,4+11,09+5,3+1,5+4,2+3,2+2,8+3,05+2,35 |  | 267.06
70 | PC76401 | D+M Lišty r.š. 50mm z poplastovaného plechu tl. 0,5mm vč. těsnící pásky | m | 2.15 |  | 0 |  | Vlastní |  |  |  | 21
|  | prahový plech K18 : 2,15 |  | 2.15
71 | PC76402 | D+M Lišty r.š. 50mm z poplastovaného plechu tl. 0,5mm vč. těsnící pásky | m | 25 |  | 0 |  | Vlastní |  |  |  | 21
| 998 76-4 Přesun hmot pro konstrukce klempířské | [7 empty] | 1
| 998 76-41 výpočet z hmotnosti | [7 empty] | 2
| 998 76-411 | [7 empty] | 3
72 | 998764103R00 | ...v objektech výšky přes 12 do 24 m | t | 3.3605 |  | 0 | 800-764 | RTS |  |  |  | 21
Díl: | 767 | Konstrukce zámečnické |  |  | 0
73 | PC767 | D+M rozšiřovacích profilů š.100mm do stávajících rámů Al oken š.do 80mm s těsněním spár | m | 35 |  | 0 |  | Vlastní |  |  |  | 21
|  | vstupy A1, A2, A3 a služební schodiště : 2*3+2*3+3*3+2*7 |  | 35
74 | PC7675801 | Dmtž a zpětná mtž minerálního kazetového podhledu v š. 60cm | m | 310.25 |  | 0 |  | Vlastní |  |  |  | 21
|  | Stávající kazetové podhledy jsou napojeny na horní rám otvorových výplní - předpokladem je přikotvení obvodového profilu podhledů k rámu okna. U prvků, které se budou měnit za nové, bude nutné rozebrat 1 řadu kazet, demontovat obvodovou lištu, a po montáži nových otvorových prvků provést zpětnou montáž lišty a kazet. | [13 empty] | Stávající kazetové podhledy jsou napojeny na horní rám otvorových výplní - předpokladem je přikotvení obvodového profilu podhledů k rámu okna. U prvků, které se budou měnit za nové, bude nutné rozebrat 1 řadu kazet, demontovat obvodovou lištu, a po montáži nových otvorových prvků provést zpětnou montáž lišty a kazet.
|  | okna 1.NP : 1+2+6+18,25+2*6+6+3+7 |  | 55.25
|  | okna 2.NP : 8+6+22+36+18+9+7 |  | 106
|  | okna 3.NP : 8+6+22+36+18+12+7 |  | 109
|  | okna 4.NP : 7+14+16+3 |  | 40
75 | PC7679900 | Dmtž trubkového madla odřezáním na konzolách (konzoly po cca 2m) vč. likvidace | m | 50 |  | 0 |  | Vlastní |  |  |  | 21
|  | madla rampy : 2*25 |  | 50
76 | PC7679901 | Odřezání 2ks žebříků na kotvách, úprava kotev - prodloužení o 6cm, zpětná mtž (viz PD - pozn.14) | kpl | 1 |  | 0 |  | Vlastní |  |  |  | 21
|  | 1x žebřík dl. 2m, š. 0,5m | [13 empty] | 1x žebřík dl. 2m, š. 0,5m
|  | 1x žebřík s ochranným košem dl. 5m, š. 0,5m | [13 empty] | 1x žebřík s ochranným košem dl. 5m, š. 0,5m
77 | PC7679902 | Dmtž a zpětná mtž trubkového zábradlí | kpl | 1 |  | 0 |  | Vlastní |  |  |  | 21
|  | Zábradlí na atikách hlavní budovy: | [13 empty] | Zábradlí na atikách hlavní budovy:
|  | - 90m zábradlí trubkového v.0,4m - madlo na sloupcích po cca.1,5m kotvených šroubovým přípojem přes atikový plech (2 šrouby/1 sloupek) do k-ce atiky. předpoklad zachování kotevních šroubů. | [13 empty] | - 90m zábradlí trubkového v.0,4m - madlo na sloupcích po cca.1,5m kotvených šroubovým přípojem přes atikový plech (2 šrouby/1 sloupek) do k-ce atiky. předpoklad zachování kotevních šroubů.
|  | Zábradlí na atikách krčku: | [13 empty] | Zábradlí na atikách krčku:
|  | - 12m zábradlí trubkového v.0,9m, sloupky po cca.1,5m kotvených šroubovým přípojem přes atikový plech (2 šrouby/1 sloupek) do k-ce atiky. předpoklad zachování kotevních šroubů. | [13 empty] | - 12m zábradlí trubkového v.0,9m, sloupky po cca.1,5m kotvených šroubovým přípojem přes atikový plech (2 šrouby/1 sloupek) do k-ce atiky. předpoklad zachování kotevních šroubů.
78 | PC7679903 | Zkrácení konce madla zábradlí - odříznutí+nasazení vnější nerezové krytky se zajištěním | ks | 6 |  | 0 |  | Vlastní |  |  |  | 21
|  | zábradlí na ŽB stěnách : 2 |  | 2
|  | zábradlí na střeše : 4 |  | 4
79 | PC7679904 | Dmtž 2ks zábradlí, jejich úprava a zpětná mtž | kpl | 1 |  | 0 |  | Vlastní |  |  |  | 21
|  | Zábradlí anglických dvorků: | [13 empty] | Zábradlí anglických dvorků:
|  | - 2ks zábradlí trubkového v.0,25m - madlo na sloupcích. Celkem 10 sloupků, které budou odříznuty těsně nad korunou ŽB stěny, doplněny ocelovými patními plechy a nově přikotveny k ŽB stěnám na chemické kotvy s odsazením od fasády o 12cm. | [13 empty] | - 2ks zábradlí trubkového v.0,25m - madlo na sloupcích. Celkem 10 sloupků, které budou odříznuty těsně nad korunou ŽB stěny, doplněny ocelovými patními plechy a nově přikotveny k ŽB stěnám na chemické kotvy s odsazením od fasády o 12cm.
80 | PC7679905 | Úprava roštů anglických dvorků | kpl | 1 |  | 0 |  | Vlastní |  |  |  | 21
|  | 1x rošt 2,0x0,8m - rám z L profilů 30x30mm výplň tyčovinou pr.10mm á 8cm - úprava (zúžení) na rozměr 2,0x0,65m | [13 empty] | 1x rošt 2,0x0,8m - rám z L profilů 30x30mm výplň tyčovinou pr.10mm á 8cm - úprava (zúžení) na rozměr 2,0x0,65m
|  | 1x rošt 0,5*0,6m - rám z L profilů 30x30mm výplň tyčovinou pr.10mm á 8cm - úprava (zúžení) na rozměr 0,5x0,45m | [13 empty] | 1x rošt 0,5*0,6m - rám z L profilů 30x30mm výplň tyčovinou pr.10mm á 8cm - úprava (zúžení) na rozměr 0,5x0,45m
81 | PC7679906 | Dmtž a zpětná mtž ocelového přístřešku 2,8*2m, úprava kotvení | kpl | 1 |  | 0 |  | Vlastní |  |  |  | 21
|  | konstrukce přístřešku z ocelových I nosníků a trubek s výplní sklem. kotvení do obvodové stěny+táhla. v místě kotvení je nutné osadit delší kotvy na chemickou maltu a do zateplení vsadit dubové podložky na celou tloušťku zateplení. hmotnost konstrukce pro manipulaci cca 200kg | [13 empty] | konstrukce přístřešku z ocelových I nosníků a trubek s výplní sklem. kotvení do obvodové stěny+táhla. v místě kotvení je nutné osadit delší kotvy na chemickou maltu a do zateplení vsadit dubové podložky na celou tloušťku zateplení. hmotnost konstrukce pro manipulaci cca 200kg
Díl: | 769 | Otvorové prvky z plastu |  |  | 0
82 | PC76901 | D+M vnějších plastových otvorových prvků, izolační skla, prvky P1-P42, připojovací spáry řešeny impregnovanou komprimační páskou, parametry viz PD | soubor | 1 |  | 0 |  | Vlastní |  |  |  | 21
|  | P1 - 5ks oken 1,8*1,8m, 2kř. S/FIX, izol. sklo, Ug max.0,8, Uw max.0,8, Rw min.33, šedá/bílá, vnitřní horizontální žaluzie pro 4ks oken | [13 empty] | P1 - 5ks oken 1,8*1,8m, 2kř. S/FIX, izol. sklo, Ug max.0,8, Uw max.0,8, Rw min.33, šedá/bílá, vnitřní horizontální žaluzie pro 4ks oken
|  | P2 - 2ks sestavy oken 3*1,8m, 4kř. S/S/FIX/FIX, izol. sklo, Ug max.0,8, Uw max.0,8, Rw min.33, šedá/bílá, vnitřní horizontální žaluzie | [13 empty] | P2 - 2ks sestavy oken 3*1,8m, 4kř. S/S/FIX/FIX, izol. sklo, Ug max.0,8, Uw max.0,8, Rw min.33, šedá/bílá, vnitřní horizontální žaluzie
|  | P3 - 1ks oken 0,6*0,9m, 1kř. OS, izol. sklo, Ug max.0,8, Uw max.0,8, šedá/bílá | [13 empty] | P3 - 1ks oken 0,6*0,9m, 1kř. OS, izol. sklo, Ug max.0,8, Uw max.0,8, šedá/bílá
|  | P4 - 2ks sestavy oken 2,45*1,8m, 4kř. S/S/FIX/FIX, izol. sklo, Ug max.0,8, Uw max.0,8, Rw min.33, šedá/bílá, vnitřní horizontální žaluzie pro 1ks oken | [13 empty] | P4 - 2ks sestavy oken 2,45*1,8m, 4kř. S/S/FIX/FIX, izol. sklo, Ug max.0,8, Uw max.0,8, Rw min.33, šedá/bílá, vnitřní horizontální žaluzie pro 1ks oken
|  | P5 - 4ks sestavy oken 3,0*1,8m, 4kř. S/S/FIX/FIX, izol. sklo, Ug max.0,8, Uw max.0,8, Rw min.33, šedá/bílá, vnitřní horizontální žaluzie | [13 empty] | P5 - 4ks sestavy oken 3,0*1,8m, 4kř. S/S/FIX/FIX, izol. sklo, Ug max.0,8, Uw max.0,8, Rw min.33, šedá/bílá, vnitřní horizontální žaluzie
|  | P6 - 2ks sestavy oken 5,5*0,73m, 4kř. S/S/FIX/FIX, izol. sklo, Ug max.0,8, Uw max.0,8, Rw min.33, RAL5007/bílá | [13 empty] | P6 - 2ks sestavy oken 5,5*0,73m, 4kř. S/S/FIX/FIX, izol. sklo, Ug max.0,8, Uw max.0,8, Rw min.33, RAL5007/bílá
|  | P7 - 1ks sestavy oken 6,7*2,1m, 9kř. 3*S/6*FIX, izol. sklo, Ug max.0,8, Uw max.0,8, Rw min.33, RAL5007/bílá | [13 empty] | P7 - 1ks sestavy oken 6,7*2,1m, 9kř. 3*S/6*FIX, izol. sklo, Ug max.0,8, Uw max.0,8, Rw min.33, RAL5007/bílá
|  | P8 - 1ks sestavy oken 6,7*2,1m, 9kř. 3*S/6*FIX, izol. sklo, Ug max.0,8, Uw max.0,8, Rw min.33, RAL5007/bílá | [13 empty] | P8 - 1ks sestavy oken 6,7*2,1m, 9kř. 3*S/6*FIX, izol. sklo, Ug max.0,8, Uw max.0,8, Rw min.33, RAL5007/bílá
|  | P9 - 1ks sestavy oken 3,48*2,1m, 6kř. 2*S/4*FIX, izol. sklo, Ug max.0,8, Uw max.0,8, Rw min.33, RAL5007/bílá | [13 empty] | P9 - 1ks sestavy oken 3,48*2,1m, 6kř. 2*S/4*FIX, izol. sklo, Ug max.0,8, Uw max.0,8, Rw min.33, RAL5007/bílá
|  | P10 - 1ks sestavy oken 4,7*2,1m, 12kř. 2*S/10*FIX, izol. sklo, Ug max.0,8, Uw max.0,8, Rw min.33, RAL5007/bílá, vnitřní horizontální žaluzie | [13 empty] | P10 - 1ks sestavy oken 4,7*2,1m, 12kř. 2*S/10*FIX, izol. sklo, Ug max.0,8, Uw max.0,8, Rw min.33, RAL5007/bílá, vnitřní horizontální žaluzie
|  | P11 - 1ks sestavy oken 4,7*2,1m, 12kř. 2*S/10*FIX, izol. sklo, Ug max.0,8, Uw max.0,8, Rw min.33, RAL5007/bílá, vnitřní horizontální žaluzie | [13 empty] | P11 - 1ks sestavy oken 4,7*2,1m, 12kř. 2*S/10*FIX, izol. sklo, Ug max.0,8, Uw max.0,8, Rw min.33, RAL5007/bílá, vnitřní horizontální žaluzie
|  | P12 - 1ks sestavy oken 2,35*2,1m, 6kř. 2*S/4*FIX, izol. sklo, Ug max.0,8, Uw max.0,8, Rw min.33, RAL5007/bílá, vnitřní horizontální žaluzie | [13 empty] | P12 - 1ks sestavy oken 2,35*2,1m, 6kř. 2*S/4*FIX, izol. sklo, Ug max.0,8, Uw max.0,8, Rw min.33, RAL5007/bílá, vnitřní horizontální žaluzie
|  | P13 - 1ks sestavy oken 2,75*2,1m+2,75*0,73m, 8kř. 2*S/6*FIX, izol. sklo, Ug max.0,8, Uw max.0,8, Rw min.33, RAL5007/bílá | [13 empty] | P13 - 1ks sestavy oken 2,75*2,1m+2,75*0,73m, 8kř. 2*S/6*FIX, izol. sklo, Ug max.0,8, Uw max.0,8, Rw min.33, RAL5007/bílá
|  | P14 - 1ks sestavy oken 3,55*2,1m, 6kř. 2*S/4*FIX, izol. sklo, Ug max.0,8, Uw max.0,8, Rw min.33, RAL5007/bílá | [13 empty] | P14 - 1ks sestavy oken 3,55*2,1m, 6kř. 2*S/4*FIX, izol. sklo, Ug max.0,8, Uw max.0,8, Rw min.33, RAL5007/bílá
|  | P15 - 1ks sestavy oken 6,7*2,1m, 12kř. 4*S/8*FIX, izol. sklo, Ug max.0,8, Uw max.0,8, Rw min.33, RAL5007/bílá | [13 empty] | P15 - 1ks sestavy oken 6,7*2,1m, 12kř. 4*S/8*FIX, izol. sklo, Ug max.0,8, Uw max.0,8, Rw min.33, RAL5007/bílá
|  | P16 - 2ks sestavy oken 6,7*2,1m, 12kř. 12*FIX, izol. sklo, Ug max.0,8, Uw max.0,8, Rw min.33, RAL5007/bílá | [13 empty] | P16 - 2ks sestavy oken 6,7*2,1m, 12kř. 12*FIX, izol. sklo, Ug max.0,8, Uw max.0,8, Rw min.33, RAL5007/bílá
|  | P17 - 3ks sestavy oken 6,7*2,1m, 12kř. 12*FIX, izol. sklo, Ug max.0,8, Uw max.0,8, Rw min.33, RAL5007/bílá | [13 empty] | P17 - 3ks sestavy oken 6,7*2,1m, 12kř. 12*FIX, izol. sklo, Ug max.0,8, Uw max.0,8, Rw min.33, RAL5007/bílá
|  | P18 - 2ks sestavy oken 2,95*2,1m, 6kř. 6*FIX, izol. sklo, Ug max.0,8, Uw max.0,8, Rw min.33, RAL5007/bílá | [13 empty] | P18 - 2ks sestavy oken 2,95*2,1m, 6kř. 6*FIX, izol. sklo, Ug max.0,8, Uw max.0,8, Rw min.33, RAL5007/bílá
|  | P19 - 1ks sestavy oken 2,75*2,1m, 6kř. 6*FIX, izol. sklo, Ug max.0,8, Uw max.0,8, Rw min.33, RAL5007/bílá | [13 empty] | P19 - 1ks sestavy oken 2,75*2,1m, 6kř. 6*FIX, izol. sklo, Ug max.0,8, Uw max.0,8, Rw min.33, RAL5007/bílá
|  | P20 - 1ks sestavy oken 5,5*2,1m, 12kř. 12*FIX, izol. sklo, Ug max.0,8, Uw max.0,8, Rw min.33, RAL5007/bílá | [13 empty] | P20 - 1ks sestavy oken 5,5*2,1m, 12kř. 12*FIX, izol. sklo, Ug max.0,8, Uw max.0,8, Rw min.33, RAL5007/bílá
|  | P21 - 2ks sestavy oken 1,5*2,1m, 3kř. 3*FIX, izol. sklo, Ug max.0,8, Uw max.0,8, Rw min.33, RAL5007/bílá | [13 empty] | P21 - 2ks sestavy oken 1,5*2,1m, 3kř. 3*FIX, izol. sklo, Ug max.0,8, Uw max.0,8, Rw min.33, RAL5007/bílá
|  | P22 - 4ks sestavy oken 5,63*2,1m, 12kř. 12*FIX, izol. sklo, Ug max.0,8, Uw max.0,8, Rw min.33, RAL5007/bílá, 1/4 okna EI 30 | [13 empty] | P22 - 4ks sestavy oken 5,63*2,1m, 12kř. 12*FIX, izol. sklo, Ug max.0,8, Uw max.0,8, Rw min.33, RAL5007/bílá, 1/4 okna EI 30
|  | P23 - 2ks sestavy oken 5,63*2,1m, 12kř. 12*FIX, izol. sklo, Ug max.0,8, Uw max.0,8, Rw min.33, RAL5007/bílá | [13 empty] | P23 - 2ks sestavy oken 5,63*2,1m, 12kř. 12*FIX, izol. sklo, Ug max.0,8, Uw max.0,8, Rw min.33, RAL5007/bílá
|  | P24 - 1ks sestavy oken 5,63*2,1m, 12kř. 12*FIX, izol. sklo, Ug max.0,8, Uw max.0,8, Rw min.33, RAL5007/bílá | [13 empty] | P24 - 1ks sestavy oken 5,63*2,1m, 12kř. 12*FIX, izol. sklo, Ug max.0,8, Uw max.0,8, Rw min.33, RAL5007/bílá
|  | P25 - 1ks sestavy oken 5,5*0,73m, 4kř. 4*FIX, izol. sklo, Ug max.0,8, Uw max.0,8, Rw min.33, RAL5007/bílá | [13 empty] | P25 - 1ks sestavy oken 5,5*0,73m, 4kř. 4*FIX, izol. sklo, Ug max.0,8, Uw max.0,8, Rw min.33, RAL5007/bílá
|  | P26 - 1ks sestavy oken 3,55*2,1m, 6kř. 6*FIX, izol. sklo, Ug max.0,8, Uw max.0,8, Rw min.33, RAL5007/bílá | [13 empty] | P26 - 1ks sestavy oken 3,55*2,1m, 6kř. 6*FIX, izol. sklo, Ug max.0,8, Uw max.0,8, Rw min.33, RAL5007/bílá
|  | P27 - 2ks sestavy oken 3,48*2,1m, 6kř. 6*FIX, izol. sklo, Ug max.0,8, Uw max.0,8, Rw min.33, RAL5007/bílá | [13 empty] | P27 - 2ks sestavy oken 3,48*2,1m, 6kř. 6*FIX, izol. sklo, Ug max.0,8, Uw max.0,8, Rw min.33, RAL5007/bílá
|  | P28 - 1ks sestavy oken 4,24*1,04m+2,595*2,1m, 10kř. 10*FIX, izol. sklo, Ug max.0,8, Uw max.0,8, Rw min.33, RAL5007/bílá | [13 empty] | P28 - 1ks sestavy oken 4,24*1,04m+2,595*2,1m, 10kř. 10*FIX, izol. sklo, Ug max.0,8, Uw max.0,8, Rw min.33, RAL5007/bílá
|  | P29 - 1ks sestavy oken 3,21*2,1m+3,625*1,4m, 10kř. 10*FIX, izol. sklo, Ug max.0,8, Uw max.0,8, Rw min.33, RAL5007/bílá | [13 empty] | P29 - 1ks sestavy oken 3,21*2,1m+3,625*1,4m, 10kř. 10*FIX, izol. sklo, Ug max.0,8, Uw max.0,8, Rw min.33, RAL5007/bílá
|  | P30 - 1ks sestavy oken 5,63*1,4m, 8kř. 8*FIX, izol. sklo, Ug max.0,8, Uw max.0,8, Rw min.33, RAL5007/bílá | [13 empty] | P30 - 1ks sestavy oken 5,63*1,4m, 8kř. 8*FIX, izol. sklo, Ug max.0,8, Uw max.0,8, Rw min.33, RAL5007/bílá
|  | P31 - 1ks sestavy oken 6,7*2,1m, 12kř. 12*FIX, izol. sklo, Ug max.0,8, Uw max.0,8, Rw min.33, RAL5007/bílá | [13 empty] | P31 - 1ks sestavy oken 6,7*2,1m, 12kř. 12*FIX, izol. sklo, Ug max.0,8, Uw max.0,8, Rw min.33, RAL5007/bílá
|  | P32 - 1ks sestavy oken 6,7*2,1m, 12kř. 12*FIX, izol. sklo, Ug max.0,8, Uw max.0,8, Rw min.33, RAL5007/bílá | [13 empty] | P32 - 1ks sestavy oken 6,7*2,1m, 12kř. 12*FIX, izol. sklo, Ug max.0,8, Uw max.0,8, Rw min.33, RAL5007/bílá
|  | P33 - 1ks sestavy oken 2,75*0,73m, 2kř. 2*FIX, izol. sklo, Ug max.0,8, Uw max.0,8, Rw min.33, RAL5007/bílá | [13 empty] | P33 - 1ks sestavy oken 2,75*0,73m, 2kř. 2*FIX, izol. sklo, Ug max.0,8, Uw max.0,8, Rw min.33, RAL5007/bílá
|  | P34 - 1ks sestavy oken 5,5*0,73m, 4kř. 4*FIX, izol. sklo, Ug max.0,8, Uw max.0,8, Rw min.33, RAL5007/bílá | [13 empty] | P34 - 1ks sestavy oken 5,5*0,73m, 4kř. 4*FIX, izol. sklo, Ug max.0,8, Uw max.0,8, Rw min.33, RAL5007/bílá
|  | P35 - 1ks sestavy oken 2,35*0,73m, 2kř. 2*FIX, izol. sklo, Ug max.0,8, Uw max.0,8, Rw min.33, RAL5007/bílá | [13 empty] | P35 - 1ks sestavy oken 2,35*0,73m, 2kř. 2*FIX, izol. sklo, Ug max.0,8, Uw max.0,8, Rw min.33, RAL5007/bílá
|  | P36 - 1ks sestavy oken 3,05*1,9m, 6kř. 2*S/4*FIX, izol. sklo, Ug max.0,8, Uw max.0,8, Rw min.33, RAL5007/bílá | [13 empty] | P36 - 1ks sestavy oken 3,05*1,9m, 6kř. 2*S/4*FIX, izol. sklo, Ug max.0,8, Uw max.0,8, Rw min.33, RAL5007/bílá
|  | P37 - 1ks sestavy oken 2,35*1,9m, 6kř. 2*S/4*FIX, izol. sklo, Ug max.0,8, Uw max.0,8, Rw min.33, RAL5007/bílá | [13 empty] | P37 - 1ks sestavy oken 2,35*1,9m, 6kř. 2*S/4*FIX, izol. sklo, Ug max.0,8, Uw max.0,8, Rw min.33, RAL5007/bílá
|  | P38 - 1ks sestavy oken 2,8*1,9m, 6kř. 4*S/2*FIX, izol. sklo, Ug max.0,8, Uw max.0,8, Rw min.33, RAL5007/bílá, 2 sklopná křídla otvíravá motorem (větrání CHÚC "A") | [13 empty] | P38 - 1ks sestavy oken 2,8*1,9m, 6kř. 4*S/2*FIX, izol. sklo, Ug max.0,8, Uw max.0,8, Rw min.33, RAL5007/bílá, 2 sklopná křídla otvíravá motorem (větrání CHÚC "A")
|  | P39 - 1ks sestavy oken 1,5*1,9m+5,3*0,68m, 8kř. 6*S/2*FIX, izol. sklo, Ug max.0,8, Uw max.0,8, Rw min.33, RAL5007/bílá | [13 empty] | P39 - 1ks sestavy oken 1,5*1,9m+5,3*0,68m, 8kř. 6*S/2*FIX, izol. sklo, Ug max.0,8, Uw max.0,8, Rw min.33, RAL5007/bílá
|  | P40 - 1ks sestavy oken 14*1,9m, 24kř. 8*S/16*FIX, izol. sklo, Ug max.0,8, Uw max.0,8, Rw min.33, RAL5007/bílá | [13 empty] | P40 - 1ks sestavy oken 14*1,9m, 24kř. 8*S/16*FIX, izol. sklo, Ug max.0,8, Uw max.0,8, Rw min.33, RAL5007/bílá
|  | P41 - 2ks sestavy oken 1,5*2,1m, 3kř. 3*FIX, izol. sklo, Ug max.0,8, Uw max.0,8, Rw min.33, RAL5007/bílá | [13 empty] | P41 - 2ks sestavy oken 1,5*2,1m, 3kř. 3*FIX, izol. sklo, Ug max.0,8, Uw max.0,8, Rw min.33, RAL5007/bílá
|  | P42 - 1ks vchodových dveří 2,15*2,1m, 2kř. 1:1, plná výplň, Uw max.1,3, RAL5007/bílá | [13 empty] | P42 - 1ks vchodových dveří 2,15*2,1m, 2kř. 1:1, plná výplň, Uw max.1,3, RAL5007/bílá
|  | prvky P1-P41 = 492,5m2, prvek P42 = 4,5m2 : 1 |  | 1
Díl: | 781 | Obklady keramické |  |  | 0
| 781 10 Příprava podkladu pod obklady | [7 empty] | 1
83 | 781101210RT1 | ...penetrace podkladu pod obklady | m2 | 180.6691 |  | 0 | 800-771 | RTS |  |  |  | 21
|  | plochy zateplení ve vstupech A1 a A2 + sokly : 129,1699 |  | 129.1699
|  | parapety a ostění otvor. prvků : 21,6496 |  | 21.6496
|  | kruhové sloupy : 29,84962 |  | 29.8496
| 781 11 Doplňkové práce při provádění obkladů | [7 empty] | 1
84 | 781111131R00 | ...vyplnění dilatačních spár tmelem | m | 20 |  | 0 | 800-771 | RTS |  |  |  | 21
|  | napojení na ŽB stěny, dilatační spáry : 20 |  | 20
| 781 77 Montáž obkladů vnějších stěn z dlaždic keramických | [7 empty] | 1
| 781 77-5 kladených do tmele | [7 empty] | 2
85 | 781775010RT3 | ...300 mm, x 200 mm | m2 | 180.6691 |  | 0 | 800-771 | RTS |  |  |  | 21
|  | plochy zateplení ve vstupech A1 a A2 + sokly : 129,1699 |  | 129.1699
|  | parapety a ostění otvor. prvků : 21,6496 |  | 21.6496
|  | kruhové sloupy : 29,84962 |  | 29.8496
86 | PC78177 | Příplatek za obkládání kruhových sloupů průměru 0,75m | m2 | 29.8496 |  | 0 |  | Vlastní |  |  |  | 21
|  | kruhové sloupy : 29,84962 |  | 29.8496
87 | 23153640.AR | tmel silikonový; spárovací, těsnicí; pro interiér i exteriér, bazény; barva 26 odstínů; přilnavost k materiálům beton, dřevo, sklo, kovy, keramika; tepelná odolnost -40 až 180 °C | kg | 2 |  | 0 | SPCM | RTS |  |  |  | 21
88 | 597PC01 | Dlažba keramická mrazuvzdorná 400x200mm šedočerná | m2 | 198.736 |  | 0 |  | Vlastní |  |  |  | 21
|  | dlažba shodná se stávající dlažbou na objektu (původním projektem byla předepsána dlažba Mount Blanc TR10) | [13 empty] | dlažba shodná se stávající dlažbou na objektu (původním projektem byla předepsána dlažba Mount Blanc TR10)
|  | dlažba na obklad : 180,66912*1,10 |  | 198.736
| 998 78 Přesun hmot pro obklady keramické | [7 empty] | 1
| 998 78-1 výpočet z hmotnosti | [7 empty] | 2
89 | 998781101R00 | ...v objektech výšky do 6 m | t | 4.5241 |  | 0 | 800-771 | RTS | 3 |  |  | 21
Díl: | 783 | Nátěry |  |  | 0
| 783 22-9 Údržba nátěrů doplňkových konstrukcí, syntetické | [7 empty] | 1
na vzduchu schnoucích
90 | 783224900R00 | ...jednonásobné s 1x emailováním | m2 | 103 |  | 0 | 800-783 | RTS |  |  |  | 21
|  | ocel. k-ce dřevěného zábradlí : 30 |  | 30
|  | žebříky na střeše : 5 |  | 5
|  | zábradlí na střeše : 15 |  | 15
|  | zábradlí anglických dvorků : 1 |  | 1
|  | rošty anglických dvorků : 2 |  | 2
|  | přístřešky : 50 |  | 50
| 783 62-9 Údržba nátěrů truhlářských výrobků, syntetické | [7 empty] | 1
na vzduchu schnoucí
| dveří vícevýplňových (profilovaných) a žaluziových nebo oken dvoudílných tříkřídlových a vícekřídlových a oken třídílných a vícedílných nebo vestavěného nábytku. | [13 empty] | dveří vícevýplňových (profilovaných) a žaluziových nebo oken dvoudílných tříkřídlových a vícekřídlových a oken třídílných a vícedílných nebo vestavěného nábytku.
91 | 783623920R00 | ...jednonásobné s 1x emailováním a 1x tmelením | m2 | 102.84 |  | 0 | 800-783 | RTS |  |  |  | 21
|  | dřevěné zábradlí - pozn. 3 : 2*((9,8+5,5+6,5-1)*1,2+9,8*2,7) |  | 102.84
Díl: | 786 | Čalounické úpravy |  |  | 0
92 | PC78601 | D+M venkovních Al žaluzií C80, ovládání motorické na čidla a bezdrát ovladače, průběžné krycí plechy, barva žaluzií RAL 9006, barva krycích plechů RAL 9003, prvky Z1-Z57 (parametry viz PD) | soubor | 1 |  | 0 |  | Vlastní |  |  |  | 21
|  | Z1 - 2ks pro okno 1,33*2,1m | [13 empty] | Z1 - 2ks pro okno 1,33*2,1m
|  | Z2 - 2ks pro okno 1,3*2,1m | [13 empty] | Z2 - 2ks pro okno 1,3*2,1m
|  | Z3 - 4ks pro okno 1,63*2,1m | [13 empty] | Z3 - 4ks pro okno 1,63*2,1m
|  | Z4 - 2ks pro okno 1,475*2,1m | [13 empty] | Z4 - 2ks pro okno 1,475*2,1m
|  | Z5 - 2ks pro okno 1,625*2,1m | [13 empty] | Z5 - 2ks pro okno 1,625*2,1m
|  | Z6 - 2ks pro okno 1,665*2,1m | [13 empty] | Z6 - 2ks pro okno 1,665*2,1m
|  | Z7 - 5ks pro okno 1,675*2,1m | [13 empty] | Z7 - 5ks pro okno 1,675*2,1m
|  | Z8 - 2ks pro okno 2,213*2,1m | [13 empty] | Z8 - 2ks pro okno 2,213*2,1m
|  | Z9 - 1ks pro okno 2,275*2,1m | [13 empty] | Z9 - 1ks pro okno 2,275*2,1m
|  | Z10 - 1ks pro okno 2,375*2,1m | [13 empty] | Z10 - 1ks pro okno 2,375*2,1m
|  | Z11 - 2ks pro okno 2,063*2,1m | [13 empty] | Z11 - 2ks pro okno 2,063*2,1m
|  | Z12 - 3ks pro okno 3,48*2,1m | [13 empty] | Z12 - 3ks pro okno 3,48*2,1m
|  | Z13 - 2ks pro okno 3,55*2,1m | [13 empty] | Z13 - 2ks pro okno 3,55*2,1m
|  | Z14 - 10ks pro okno 3,35*2,1m | [13 empty] | Z14 - 10ks pro okno 3,35*2,1m
|  | Z15 - 4ks pro okno 1,7*2,1m | [13 empty] | Z15 - 4ks pro okno 1,7*2,1m
|  | Z16 - 6ks pro okno 3,015*2,1m | [13 empty] | Z16 - 6ks pro okno 3,015*2,1m
|  | Z17 - 2ks pro okno 1,375*2,1m | [13 empty] | Z17 - 2ks pro okno 1,375*2,1m
|  | Z18 - 1ks pro okno 1,313*2,1m | [13 empty] | Z18 - 1ks pro okno 1,313*2,1m
|  | Z19 - 1ks pro okno 1,438*2,1m | [13 empty] | Z19 - 1ks pro okno 1,438*2,1m
|  | Z20 - 2ks pro okno 2,75*0,73m | [13 empty] | Z20 - 2ks pro okno 2,75*0,73m
|  | Z21 - 2ks pro okno 2,75*2,1m | [13 empty] | Z21 - 2ks pro okno 2,75*2,1m
|  | Z22 - 2ks pro okno 1,8*2,1m | [13 empty] | Z22 - 2ks pro okno 1,8*2,1m
|  | Z23 - 1ks pro okno 2,45*2,1m | [13 empty] | Z23 - 1ks pro okno 2,45*2,1m
|  | Z24 - 2ks pro okno 3,62*2,1m | [13 empty] | Z24 - 2ks pro okno 3,62*2,1m
|  | Z25 - 1ks pro okno 3,48*1,4m | [13 empty] | Z25 - 1ks pro okno 3,48*1,4m
|  | Z26 - 1ks pro okno 2,785*1,4m | [13 empty] | Z26 - 1ks pro okno 2,785*1,4m
|  | Z27 - 1ks pro okno 2,878*1,4m | [13 empty] | Z27 - 1ks pro okno 2,878*1,4m
|  | Z28 - 1ks pro okno 3,308*2,1m | [13 empty] | Z28 - 1ks pro okno 3,308*2,1m
|  | Z29 - 1ks pro okno 1,717*2,1m | [13 empty] | Z29 - 1ks pro okno 1,717*2,1m
|  | Z30 - 1ks pro okno 3,387*1,4m | [13 empty] | Z30 - 1ks pro okno 3,387*1,4m
|  | Z31 - 1ks pro okno 2,95*2,1m | [13 empty] | Z31 - 1ks pro okno 2,95*2,1m
|  | Z32 - 2ks pro okno 2,788*2,1m | [13 empty] | Z32 - 2ks pro okno 2,788*2,1m
|  | Z33 - 1ks pro okno 2,35*2,1m | [13 empty] | Z33 - 1ks pro okno 2,35*2,1m
|  | Z34 - 1ks pro okno 3,563*1,9m | [13 empty] | Z34 - 1ks pro okno 3,563*1,9m
|  | Z35 - 1ks pro okno 3,573*1,9m | [13 empty] | Z35 - 1ks pro okno 3,573*1,9m
|  | Z36 - 1ks pro okno 3,452*1,9m | [13 empty] | Z36 - 1ks pro okno 3,452*1,9m
|  | Z37 - 1ks pro okno 3,413*1,9m | [13 empty] | Z37 - 1ks pro okno 3,413*1,9m
|  | Z38 - 1ks pro okno 3,05*1,9m | [13 empty] | Z38 - 1ks pro okno 3,05*1,9m
|  | Z39 - 1ks pro okno 2,35*1,9m | [13 empty] | Z39 - 1ks pro okno 2,35*1,9m
|  | Z40 - 2ks pro okno 1,69*2,1m | [13 empty] | Z40 - 2ks pro okno 1,69*2,1m
|  | Z41 - 2ks pro okno 1,99*2,1m | [13 empty] | Z41 - 2ks pro okno 1,99*2,1m
|  | Z42 - 1ks pro okno 1,435*2,1m | [13 empty] | Z42 - 1ks pro okno 1,435*2,1m
|  | Z43 - 1ks pro okno 1,85*2,1m | [13 empty] | Z43 - 1ks pro okno 1,85*2,1m
|  | Z44 - 1ks pro okno 1,762*2,1m | [13 empty] | Z44 - 1ks pro okno 1,762*2,1m
|  | Z45 - 1ks pro okno 1,527*2,1m | [13 empty] | Z45 - 1ks pro okno 1,527*2,1m
|  | Z46 - 1ks krycích plechů dl. 17,88m | [13 empty] | Z46 - 1ks krycích plechů dl. 17,88m
|  | Z47 - 1ks krycích plechů dl. 5,5m | [13 empty] | Z47 - 1ks krycích plechů dl. 5,5m
|  | Z48 - 2ks krycích plechů dl. 21,93m | [13 empty] | Z48 - 2ks krycích plechů dl. 21,93m
|  | Z49 - 2ks krycích plechů dl. 14,825m | [13 empty] | Z49 - 2ks krycích plechů dl. 14,825m
|  | Z50 - 2ks krycích plechů dl. 5,665m | [13 empty] | Z50 - 2ks krycích plechů dl. 5,665m
|  | Z51 - 2ks krycích plechů dl. 14,735m | [13 empty] | Z51 - 2ks krycích plechů dl. 14,735m
|  | Z52 - 2ks krycích plechů dl. 17,35m | [13 empty] | Z52 - 2ks krycích plechů dl. 17,35m
|  | Z53 - 1ks krycích plechů dl. 8,75m | [13 empty] | Z53 - 1ks krycích plechů dl. 8,75m
|  | Z54 - 1ks krycích plechů dl. 6,85m | [13 empty] | Z54 - 1ks krycích plechů dl. 6,85m
|  | Z55 - 1ks krycích plechů dl. 11,6m | [13 empty] | Z55 - 1ks krycích plechů dl. 11,6m
|  | Z56 - 1ks krycích plechů dl. 14m | [13 empty] | Z56 - 1ks krycích plechů dl. 14m
|  | Z57 - 1ks krycích plechů dl. 57m | [13 empty] | Z57 - 1ks krycích plechů dl. 57m
|  | 4ks čidel na slunce a vítr, 87 bezdotykových nástěnných ovladačů | [13 empty] | 4ks čidel na slunce a vítr, 87 bezdotykových nástěnných ovladačů
|  | žaluzie (prvky Z1-Z45) vč. krycích plechů (prvky Z46-Z57) : 1 |  | 1
93 | PC78602 | Dmtž rolet z překladu (rolety v pásových oknech max. v. 2,1m) vč. ekologické lividace | m | 45.6 |  | 0 |  | Vlastní |  |  |  | 21
Díl: | 787 | Zasklívání |  |  | 0
| 787 60-8 Vysklení oken a dveří | [7 empty] | 1
94 | 787600802R00 | ...sklo ploché přes 1 do 3 m2 | m2 | 42.96 |  | 0 | 800-787 | RTS |  |  |  | 21
|  | skla stávajících Al výplní : 10,73+8,4+17,43+6,4 |  | 42.96
| 787 69 Zasklení oken a dveří skly ostatními | [7 empty] | 1
včetně pomocného lešení.
| 787 69-2 Zasklení oken a dveří dvousklem | [7 empty] | 2
95 | 787693311RT1 | ...plaveným, tmelením na lišty, plochy do 0,5 m2, včetně dodávky skla | m2 | 10.73 |  | 0 | 800-787 | RTS |  |  |  | 21
|  | schodiště východní strana : 1,1*6,7 |  | 7.37
|  | vstup A3 - nadsvětlíky : 2*0,3*0,8+1,3*0,8 |  | 1.52
|  | vstup A2 - nadsvětlíky : 1*0,8+1,3*0,8 |  | 1.84
96 | 787693311RT8 | ...bezpečnostním, tmelením na lišty, plochy do 1 m2, včetně dodávky skla | m2 | 8.4 |  | 0 | 800-787 | RTS |  |  |  | 21
|  | vstup A3 : 2*0,3*2+1,3*2 |  | 3.8
|  | vstup A2 : 1*2+1,3*2 |  | 4.6
97 | 787693312RT1 | ...plaveným, tmelením na lišty, plochy přes 1 m2 do 1,5 m2, včetně dodávky skla | m2 | 17.43 |  | 0 | 800-787 | RTS |  |  |  | 21
|  | schodiště severní strana : 2,1*6,7 |  | 14.07
|  | vstup A1 - nadsvětlíky : 2*2,1*0,8 |  | 3.36
98 | 787693312RT5 | ...bezpečnostním, tmelením na lišty, plochy přes 1 m2 do 1,5 m2, včetně dodávky skla | m2 | 6.4 |  | 0 | 800-787 | RTS |  |  |  | 21
|  | vstup A1 : 2*1,6*2 |  | 6.4
99 | PC78701 | Dmtž, vyčištění a zpětná mtž skel na ocelových přístřešcích | m2 | 50.6 |  | 0 |  | Vlastní |  |  |  | 21
|  | skla kotvena lištami shora na ocelové konstrukci přístřešku, max. velikost tabule 1x1,5m | [13 empty] | skla kotvena lištami shora na ocelové konstrukci přístřešku, max. velikost tabule 1x1,5m
|  | přístřešky : 4,5*6+4*4,5+2,8*2 |  | 50.6
Díl: | 799 | Ostatní |  |  | 0
100 | PC79901 | Dmtž a zpětná mtž větracích PVC mřížek na fasádě do max. rozměru 40x40cm vč. prodlužovacích dílů | ks | 25 |  | 0 |  | Vlastní |  |  |  | 21
|  | do zateplovacího systému budou osazeny a upevněny prodlužovací plastové díly, ke kterým budou stávající mřížky nově připevněny | [13 empty] | do zateplovacího systému budou osazeny a upevněny prodlužovací plastové díly, ke kterým budou stávající mřížky nově připevněny
101 | PC79902 | Dmtž a zpětná mtž větracích kovových protidešť. žaluzií do pl. 1,5m2 (hranaté i kruhové) | ks | 20 |  | 0 |  | Vlastní |  |  |  | 21
102 | PC79903 | Dmtž a zpětná mtž klimatizační jednotky na fasádě vč. konzol a úpravy napojení chladiva a elektro | ks | 1 |  | 0 |  | Vlastní |  |  |  | 21
Díl: | D96 | Přesuny suti a vybouraných hmot |  |  | 0
| 979 01 Svislá doprava suti a vybouraných hmot | [7 empty] | 1
103 | 979011111R00 | ...za prvé podlaží nad nebo pod základním podlažím | t | 66.315 |  | 0 | 801-3 | RTS |  |  |  | 21
104 | 979011121R00 | ...příplatek za každé další podlaží | t | 132.6301 |  | 0 | 801-3 | RTS |  |  |  | 21
| 979 08-1 Odvoz suti a vybouraných hmot na skládku | [7 empty] | 1
105 | 979081111R00 | ...do 1 km | t | 66.315 |  | 0 | 801-3 | RTS |  |  |  | 21
106 | 979081121R00 | ...příplatek za každý další 1 km | t | 331.5751 |  | 0 | 801-3 | RTS |  |  |  | 21
| 979 08-2 Vnitrostaveništní doprava suti a vybouraných hmot | [7 empty] | 1
107 | 979082111R00 | ...do 10 m | t | 66.315 |  | 0 | 801-3 | RTS |  |  |  | 21
108 | 979082121R00 | ...příplatek k ceně za každých dalších 5 m | t | 530.5202 |  | 0 | 801-3 | RTS |  |  |  | 21
| 979 09-31 Uložení suti na skládku | [7 empty] | 1
s hrubým urovnáním
109 | 979093111R00 | Uložení suti na skládku bez zhutnění | t | 66.315 |  | 0 | 800-6 | RTS |  |  |  | 21
|  | v položce je zakalkulován poplatek za skládku stavební suti dle druhu odpadů | [13 empty] | v položce je zakalkulován poplatek za skládku stavební suti dle druhu odpadů
[10 empty] | 0 | 0 |  | 15 | 21
| Celkem za objekt |  |  |  |  | 0 | [6 empty] | 0 | 0

## D1-01 2 Pol
Položkový soupis prací a dodávek
S: | R1013 | RÚE OBJEKTU AKUTNÍ MEDICÍNY SVITAVSKÉ NEMOCNICE
O: | D1-01 | Objekt akutní medicíny
R: | 2 | Rozpočet elektro
P.č. | Číslo položky | Název položky | MJ | množství | cena / MJ | celkem | Ceník | Cen. soustava
| Ceník, kapitola | Poznámka uchazeče
Díl: | 97 | Prorážení otvorů |  |  | 0
| 971 03 Vybourání otvorů ve zdivu cihelném | [7 empty] | 1
základovém nebo nadzákladovém,
| 971 03-1 vrtání otvorů ve zdivu z jakýchkoliv cihel pálených | [7 empty] | 2
1 | 971033121R00 | ...průměru do 30 mm, do hloubky 150 mm | kus | 37 |  | 0 | 801-3 | RTS |  |  |  | 21
| 971 04-1 Vyvrtání otvorů v betonových příčkách a zdech | [7 empty] | 1
základových nebo nadzákladových, včetně pomocného lešení o výšce podlahy do 1900 mm a pro zatížení do 1,5 kPa (150 kg/m2),
2 | 971042123R00 | ...průměru do 30 mm, do hloubky 450 mm | kus | 65 |  | 0 | 801-3 | RTS |  |  |  | 21
Díl: | 767 | Konstrukce zámečnické |  |  | 0
3 | PC7675801 | Dmtž a zpětná mtž rastrových desek minerálního kazetového podhledu | m | 365 |  | 0 |  | Vlastní |  |  |  | 21
Díl: | M21 | Elektromontáže |  |  | 0
| 210 01 Trubková vedení, krabice, svorkovnice | [7 empty] | 1
| Sborníková skupina obsahuje zejména sborníkové položky různých druhů instalačních trubek pro montáž trubkovodů, elektroinstalačních lišt, ochranných trubek a hadic, dále instalačních krabíc, krabicových rozvodek a konečně sborníkové položky pro dokončení montáže bytových jednotek. | [13 empty] | Sborníková skupina obsahuje zejména sborníkové položky různých druhů instalačních trubek pro montáž trubkovodů, elektroinstalačních lišt, ochranných trubek a hadic, dále instalačních krabíc, krabicových rozvodek a konečně sborníkové položky pro dokončení montáže bytových jednotek.
ZPˇUSOB ULOŽENÍ:
| Trubková vedení jsou uložena buď pod omítku do stěn, podlah nebo stropů, dále pevně na povrchu stěn, stropů, dřevěných a ocelových konstrukcí, betonových základů strojů a konečně pevně na nosných drátech a lanech. Volným uložením trubek a hadic se rozumí uložení bez soustavného upevnění (trubka - hadice je tedy přichycena jen na některém místě). | [13 empty] | Trubková vedení jsou uložena buď pod omítku do stěn, podlah nebo stropů, dále pevně na povrchu stěn, stropů, dřevěných a ocelových konstrukcí, betonových základů strojů a konečně pevně na nosných drátech a lanech. Volným uložením trubek a hadic se rozumí uložení bez soustavného upevnění (trubka - hadice je tedy přichycena jen na některém místě).
Lišty elektroinstalační jsou vždy upevněny.
| Instalační krabice a krabicové rozvodky jsou uloženy buď pod omítkou, nebo na povrchu, což vyplývá z technického provedení daného typu výrobku. | [13 empty] | Instalační krabice a krabicové rozvodky jsou uloženy buď pod omítkou, nebo na povrchu, což vyplývá z technického provedení daného typu výrobku.
OBSAH POLOŽEK:
| Položky montáže trubky, elektroinstalační lišty a ochranné hadice zahrnují montáž nosného i podružného materiálu, tj. trubek, lišt, hadic, kolen, spojek ohybů, rohů, vývodek, konzolek, lišt Niedax, příchytek, třmenů, šroubového materiálu, úchytného materiálu, sádry, hřebíků apod. | [13 empty] | Položky montáže trubky, elektroinstalační lišty a ochranné hadice zahrnují montáž nosného i podružného materiálu, tj. trubek, lišt, hadic, kolen, spojek ohybů, rohů, vývodek, konzolek, lišt Niedax, příchytek, třmenů, šroubového materiálu, úchytného materiálu, sádry, hřebíků apod.
| Položky montáže instalační krabice a krabicové rozvodky obsahují vedle montáže přímého materiálu též montáže veškerého materiálu podružného pro upevnění nebo uchycení krabic a rozvodek (např. drobné konzolky, šroubový materiál, sádra, šrouby, vruty, hřeby apod.). | [13 empty] | Položky montáže instalační krabice a krabicové rozvodky obsahují vedle montáže přímého materiálu též montáže veškerého materiálu podružného pro upevnění nebo uchycení krabic a rozvodek (např. drobné konzolky, šroubový materiál, sádra, šrouby, vruty, hřeby apod.).
| V položkách jsou obecně zakalkulovány všechny přípravné práce, tj. naznačení trasy, rozměření, řezání trubek, řezání závitů, ohýbání a vlastní montáž, tj. kladení, osazení, zajištění a upevnění, usazení a upevnění krabic a rozvodek (včetně zhotovení otvorů do krabic), usazení a upevnění spojek i vývodek, usazení a upevnění konzolek a lišt Niedax, provedení základního nátěru. | [13 empty] | V položkách jsou obecně zakalkulovány všechny přípravné práce, tj. naznačení trasy, rozměření, řezání trubek, řezání závitů, ohýbání a vlastní montáž, tj. kladení, osazení, zajištění a upevnění, usazení a upevnění krabic a rozvodek (včetně zhotovení otvorů do krabic), usazení a upevnění spojek i vývodek, usazení a upevnění konzolek a lišt Niedax, provedení základního nátěru.
V POLOŽKÁCH NEJSOU ZAKALKULOVÁNY:
| a) montáže špalíků pro upevnění trubek, lišt, krabic a krabicových rozvodek, popřípadě montáže materiálu, který tyto špalíky nahrazuje (nástřely, hmoždinky); | [13 empty] | a) montáže špalíků pro upevnění trubek, lišt, krabic a krabicových rozvodek, popřípadě montáže materiálu, který tyto špalíky nahrazuje (nástřely, hmoždinky);
b) nátěry krycí a speciální.
4 | 210010321RT1 | Krabice odbočná KR 68, se zapojením-kruhová, vč.dodávky krabice 1903+svork+víčko | kus | 7 |  | 0 | M21 | RTS |  |  |  | 21
5 | 210010351RT1 | Rozvodka krabicová z lis. izol. 6455-11 do 4 mm2, včetně dodávky krabice 6455-11 | kus | 24 |  | 0 | M21 | RTS |  |  |  | 21
| 210 04 Venkovní vedení nn | [7 empty] | 1
| Skupina obsahuje sborníkové položky pro montáže stožárů z předpjatého betonu, dřevěných impregnovaných stožárů na patkách z železového betonu, střešníků, výzbroj stožárů a zedních konzol, izolátorů, vodičů, vazů a šablon pro venkovní vedení nn. | [13 empty] | Skupina obsahuje sborníkové položky pro montáže stožárů z předpjatého betonu, dřevěných impregnovaných stožárů na patkách z železového betonu, střešníků, výzbroj stožárů a zedních konzol, izolátorů, vodičů, vazů a šablon pro venkovní vedení nn.
| Ve sborníkových položkách jsou zprůměrovány ztížené podmínky při práci ve výšce nad 10 m. Zemní práce nejsou ve sborníku obsaženy a rozpočtují se podle sborníku M 46. | [13 empty] | Ve sborníkových položkách jsou zprůměrovány ztížené podmínky při práci ve výšce nad 10 m. Zemní práce nejsou ve sborníku obsaženy a rozpočtují se podle sborníku M 46.
Skupina obsahuje položky pro zednické práce spojené s montáží.
| Položky pro vodiče jsou uvedeny za 1 km délky jednoho vodiče, vysekání drážek a jejich začištění za 1 m, všechny ostatní položky jsou uvedeny za 1 kus. | [13 empty] | Položky pro vodiče jsou uvedeny za 1 km délky jednoho vodiče, vysekání drážek a jejich začištění za 1 m, všechny ostatní položky jsou uvedeny za 1 kus.
Délkou dřevěných impregnovaných stožárů na patkách se rozumí celková délka stožáru včetně patky.
UPOZORNĚNÍ:
| Skupina 04 nemá v položkách zakalkulovány náklady na montážní mechanizmy, které se oceňují samostatně vzhledem k různorodosti použitých mechanizmů. | [13 empty] | Skupina 04 nemá v položkách zakalkulovány náklady na montážní mechanizmy, které se oceňují samostatně vzhledem k různorodosti použitých mechanizmů.
6 | 210040701R00 | Drážka pro trubku nebo kabel do D 29 mm | m | 10 |  | 0 | M21 | RTS |  |  |  | 21
| 210 10 Ukončení vodičů, soubory pro kabely | [7 empty] | 1
| Tato sborníková skupina obsahuje položky za ukončení vodičů v rozvaděčích, za ukončení pásu pro zapojování přístrojů patřících do kategorie strojů a zařízení, dále za ukončení drátů a šňůr, kabelů, za montáž ucpávek a konečně položky za soubory pro vodiče a kabely. | [13 empty] | Tato sborníková skupina obsahuje položky za ukončení vodičů v rozvaděčích, za ukončení pásu pro zapojování přístrojů patřících do kategorie strojů a zařízení, dále za ukončení drátů a šňůr, kabelů, za montáž ucpávek a konečně položky za soubory pro vodiče a kabely.
| Ukončením vodiče nebo kabelu se obecně rozumí provedení úpravy jednoho konce vodiče nebo kabelu, t.j. odizolování a případné proletování vodiče a vlastní ukončení vodiče t.j. zhotovení očka nebo naletování, navaření nebo mechanické připevnění hotového kabelového oka na vodič, šňůru nebo kabel, jeho ranžír a zapojení na svorky přístrojů. | [13 empty] | Ukončením vodiče nebo kabelu se obecně rozumí provedení úpravy jednoho konce vodiče nebo kabelu, t.j. odizolování a případné proletování vodiče a vlastní ukončení vodiče t.j. zhotovení očka nebo naletování, navaření nebo mechanické připevnění hotového kabelového oka na vodič, šňůru nebo kabel, jeho ranžír a zapojení na svorky přístrojů.
| Položkami za ukončení vodičů lze rozpočtovat zapojení strojů a zařízení (materiál ve specifikacích). Těmito položkami však nelze rozpočtovat ukončení vodičů a zapojení základního materiálu (přístrojů, svítidel apod.) vzhledem k tomu, že v položkách za montáž tohoto materiálu je ukončení vodičů a zapojení již obsaženo. Z této zásady však mohou být u některých položek základního materiálu stanoveny z technických důvodů výjimky, které jsou v textu takové položky výslovně uvedeny. | [13 empty] | Položkami za ukončení vodičů lze rozpočtovat zapojení strojů a zařízení (materiál ve specifikacích). Těmito položkami však nelze rozpočtovat ukončení vodičů a zapojení základního materiálu (přístrojů, svítidel apod.) vzhledem k tomu, že v položkách za montáž tohoto materiálu je ukončení vodičů a zapojení již obsaženo. Z této zásady však mohou být u některých položek základního materiálu stanoveny z technických důvodů výjimky, které jsou v textu takové položky výslovně uvedeny.
| Ukončení pásu na přístroji se rozumí rozměření konce pásu, jeho odříznutí a úplné provedení vodivého spoje na stroj nebo zařízení, vyzkoušení vodivého spojení. | [13 empty] | Ukončení pásu na přístroji se rozumí rozměření konce pásu, jeho odříznutí a úplné provedení vodivého spoje na stroj nebo zařízení, vyzkoušení vodivého spojení.
7 | 210100001R00 | Ukončení vodičů v rozvaděči + zapojení do 2,5 mm2 | kus | 85 |  | 0 | M21 | RTS |  |  |  | 21
| 210 12 Ústrojí jisticí | [7 empty] | 1
| Skupina obsahuje sborníkové položky za montáž jistících ústrojí, t.j. různé typy pojistek, pojistkových spodků a patron, pojistkových skříní, montáž bleskojistek nn i vn a dále sborníkové položky za montáž jistících ústrojí, které mají charakter strojů a zařízení, jako např. různé jističe, odpojovací pojistky, odbuzovače, bleskojistky vvn s příslušenstvím a pohony pro pojistky a jističe. | [13 empty] | Skupina obsahuje sborníkové položky za montáž jistících ústrojí, t.j. různé typy pojistek, pojistkových spodků a patron, pojistkových skříní, montáž bleskojistek nn i vn a dále sborníkové položky za montáž jistících ústrojí, které mají charakter strojů a zařízení, jako např. různé jističe, odpojovací pojistky, odbuzovače, bleskojistky vvn s příslušenstvím a pohony pro pojistky a jističe.
| Všechny přístroje v této skupině, které mají charakter nosného materiálu, obsahují úplnou montáž, (sestavení částí v jeden celek, vyznačení upevňovacích bodů, připevnění na nosnou konstrukci pomocí šroubů, vyvážení přístroje, demontáž a montáž krytu) s montáží upevňovací konstrukce (včetně jejího sestavení nebo vyrobení na montáži) s případnou opravou nátěru poškozeného při dopravě nebo při montáži. | [13 empty] | Všechny přístroje v této skupině, které mají charakter nosného materiálu, obsahují úplnou montáž, (sestavení částí v jeden celek, vyznačení upevňovacích bodů, připevnění na nosnou konstrukci pomocí šroubů, vyvážení přístroje, demontáž a montáž krytu) s montáží upevňovací konstrukce (včetně jejího sestavení nebo vyrobení na montáži) s případnou opravou nátěru poškozeného při dopravě nebo při montáži.
V těchto položkách je zakalkulováno i zapojení přístrojů a jejich případné vyzkoušení naprázdno
| Ve sborníkových položkách za montáž přístrojů, které mají charakter strojů a zařízení jsou zakalkulovány veškeré úkony, potřebné pro jejich montáž, v těchto položkách však není v žádném případě zakalkulováno zapojení strojů a zařízení, které je nutno rozpočtovat samostatně příslušnými položkami skupiny 10. | [13 empty] | Ve sborníkových položkách za montáž přístrojů, které mají charakter strojů a zařízení jsou zakalkulovány veškeré úkony, potřebné pro jejich montáž, v těchto položkách však není v žádném případě zakalkulováno zapojení strojů a zařízení, které je nutno rozpočtovat samostatně příslušnými položkami skupiny 10.
| V žádné sborníkové položce skupiny 12 není zakalkulováno: montáž nosné konstrukce (rozpočtuje se zvlášť položkami skupiny 02) a spojovacího vedení včetně případného ranžíru (rozpočtuje se samostatně položkami skupin 08, 09, eventuálně 07). | [13 empty] | V žádné sborníkové položce skupiny 12 není zakalkulováno: montáž nosné konstrukce (rozpočtuje se zvlášť položkami skupiny 02) a spojovacího vedení včetně případného ranžíru (rozpočtuje se samostatně položkami skupin 08, 09, eventuálně 07).
Montáž ručních pohonů, které výrobce zařízení dodává samostatně, nutno rozpočtovat zvlášť, a to příslušnými položkami.
| Montáž vzduchových nebo elektromagnetických pohonů je zakalkulována v položce montáže zařízení příslušného typu, potřebné vedení nebo rozvod vzduchu se rozpočtuje položkami příslušné skupiny sborníku. | [13 empty] | Montáž vzduchových nebo elektromagnetických pohonů je zakalkulována v položce montáže zařízení příslušného typu, potřebné vedení nebo rozvod vzduchu se rozpočtuje položkami příslušné skupiny sborníku.
UPOZORNĚNÍ:
| Skupina 12 nemá v položkách zakalkulovány náklady na montážní mechanizmy, které se vzhledem k různorodosti použitých mechanizmů oceňují samostatně . | [13 empty] | Skupina 12 nemá v položkách zakalkulovány náklady na montážní mechanizmy, které se vzhledem k různorodosti použitých mechanizmů oceňují samostatně .
8 | 210120401R00 | Jistič vzduch.1pólový do 25 A IJV-IJM-PO bez krytu | kus | 17 |  | 0 | M21 | RTS |  |  |  | 21
| 210 20 Svítidla a osvětlovací zařízení | [7 empty] | 1
| V této skupině jsou uvedena svítidla běžně vyráběná, která běžně dodávají montážní a stavební organizace. Položky zahrnují montáže kompletního svítidla schopného provozu, sestaveného ze svítidel dodávaných výrobci nebo z různých kombinačních prvků v neměnném provedení, vybavené při namontování standardními zdroji záření (žárovky, zářivkové trubice, výbojky a podobně) a zapalovacími součástmi. | [13 empty] | V této skupině jsou uvedena svítidla běžně vyráběná, která běžně dodávají montážní a stavební organizace. Položky zahrnují montáže kompletního svítidla schopného provozu, sestaveného ze svítidel dodávaných výrobci nebo z různých kombinačních prvků v neměnném provedení, vybavené při namontování standardními zdroji záření (žárovky, zářivkové trubice, výbojky a podobně) a zapalovacími součástmi.
| Veškerá svítidla jsou jako nosný materiál předmětem dodávky montážních a stavebních organizací a v položkách je zakalkulována montáž upevňovací konstrukce, případná oprava poškozeného nátěru, úplná montáž svítidla, t.j. vyznačení umístění svítidla, jeho rozložení, zapojení vodičů, složení svítidla v celek, vybavení zdroji záření a vyzkoušení. V položkách nevýbušných svítidel je zakalkulována i úplná montáž ucpávek. | [13 empty] | Veškerá svítidla jsou jako nosný materiál předmětem dodávky montážních a stavebních organizací a v položkách je zakalkulována montáž upevňovací konstrukce, případná oprava poškozeného nátěru, úplná montáž svítidla, t.j. vyznačení umístění svítidla, jeho rozložení, zapojení vodičů, složení svítidla v celek, vybavení zdroji záření a vyzkoušení. V položkách nevýbušných svítidel je zakalkulována i úplná montáž ucpávek.
| Montáž svítidel se předpokládá na konzolkách, které představují montáž upevňovací konstrukce. Spojení nástřelem nebo hmoždinkou se oceňuje podle Pravidel. | [13 empty] | Montáž svítidel se předpokládá na konzolkách, které představují montáž upevňovací konstrukce. Spojení nástřelem nebo hmoždinkou se oceňuje podle Pravidel.
| Montáž nosné konstrukce není v položkách svítidel zakalkulována a v případě potřeby je nutno ji rozpočtovat zvlášť příslušnou položkou skupiny 02. Jde například o podhledy, převěsy, závěsná lana nebo dráty apod. V položkách svítidel nejsou rovněž zakalkulovány jakékoliv úpravy vlastního svítidla a jeho součástí, například zhotovování, prodlužování nebo zkracování závěsů, přizpůsobování otvorů aj. | [13 empty] | Montáž nosné konstrukce není v položkách svítidel zakalkulována a v případě potřeby je nutno ji rozpočtovat zvlášť příslušnou položkou skupiny 02. Jde například o podhledy, převěsy, závěsná lana nebo dráty apod. V položkách svítidel nejsou rovněž zakalkulovány jakékoliv úpravy vlastního svítidla a jeho součástí, například zhotovování, prodlužování nebo zkracování závěsů, přizpůsobování otvorů aj.
| U svítidel s pohyblivým přívodem je zakalkulována montáž přívodu v délce dodávané výrobcem svítidla. Má - li být svítidlo dodáno s přívodem delším, nutno požadovanou větší délku zvlášť rozpočtovat položkami skupin 08 a 10. | [13 empty] | U svítidel s pohyblivým přívodem je zakalkulována montáž přívodu v délce dodávané výrobcem svítidla. Má - li být svítidlo dodáno s přívodem delším, nutno požadovanou větší délku zvlášť rozpočtovat položkami skupin 08 a 10.
Ve skupině jsou dále zařazeny:
| - položky pro oceňování předřazených přístrojů, které zahrnují montáž předřazených přístrojů, vyznačení jejich umístění, popřípadě demontáž a montáž krytu, upevnění na nosnou konstrukci, zapojení vodičů a vyzkoušení. O upevnění na nosnou konstrukci platí totéž, co u svítidel. U předřadných přístrojů zapuštěných ve zdi nejsou v ceně zakalkulovány zednické práce; | [13 empty] | - položky pro oceňování předřazených přístrojů, které zahrnují montáž předřazených přístrojů, vyznačení jejich umístění, popřípadě demontáž a montáž krytu, upevnění na nosnou konstrukci, zapojení vodičů a vyzkoušení. O upevnění na nosnou konstrukci platí totéž, co u svítidel. U předřadných přístrojů zapuštěných ve zdi nejsou v ceně zakalkulovány zednické práce;
| - položky osvětlovacích stožárů obsahují montáž stožárů, jejich rozvoz po trase, postavení, vyrovnání a definitivní zajištění v základu, který však není v ceně zahrnut; | [13 empty] | - položky osvětlovacích stožárů obsahují montáž stožárů, jejich rozvoz po trase, postavení, vyrovnání a definitivní zajištění v základu, který však není v ceně zahrnut;
- stožárové výložníky zahrnují montážní úkony obdobné jako u stožárů;
| - položky pro montáže osvětlovacích stožárů, patic a výložníků neobsahují provedení 1 x základního a 2 x krycího nátěru. Tyto nátěry se rozpočtují samostatně podle sborníku M 25 bez ohledu, zda jsou montážní práce provedeny na provozním souboru (hlava II) nebo na stavebním objektu (hlava III); | [13 empty] | - položky pro montáže osvětlovacích stožárů, patic a výložníků neobsahují provedení 1 x základního a 2 x krycího nátěru. Tyto nátěry se rozpočtují samostatně podle sborníku M 25 bez ohledu, zda jsou montážní práce provedeny na provozním souboru (hlava II) nebo na stavebním objektu (hlava III);
| - položky elektrovýzbroje stožárů, v nichž jsou započteny montáže stožárové rozvodnice, montáže kabelu mezi rozvodnicí a vlastním svítidlem včetně jeho ukončení a zapojení v rozvodnici. U stožárů typu Ž je v položce zakalkulováno i zapojení dotykové spojky. V položkách elektrovýzbroje však nejsou zakalkulovány koncovky (ukončení) přívodních kabelů; | [13 empty] | - položky elektrovýzbroje stožárů, v nichž jsou započteny montáže stožárové rozvodnice, montáže kabelu mezi rozvodnicí a vlastním svítidlem včetně jeho ukončení a zapojení v rozvodnici. U stožárů typu Ž je v položce zakalkulováno i zapojení dotykové spojky. V položkách elektrovýzbroje však nejsou zakalkulovány koncovky (ukončení) přívodních kabelů;
| - světelné dopravní značky a světelné sloupky obsahují jejich kompletní montáž včetně zapojení. Provedení dopravních značek navazuje na vyhlášku č. 100/98 Sb. | [13 empty] | - světelné dopravní značky a světelné sloupky obsahují jejich kompletní montáž včetně zapojení. Provedení dopravních značek navazuje na vyhlášku č. 100/98 Sb.
UPOZORNĚNÍ:
| Skupina 20 nemá v položkách zakalkulovány náklady na montážní mechanizmy, které se oceňují samostatně vzhledem k různorodosti použitých mechanizmů. | [13 empty] | Skupina 20 nemá v položkách zakalkulovány náklady na montážní mechanizmy, které se oceňují samostatně vzhledem k různorodosti použitých mechanizmů.
9 | 210200036R00 | Svítidlo žárovkové 2131201, 60 W, nástěnné | kus | 7 |  | 0 | M21 | RTS |  |  |  | 21
| 210 22 Vedení uzemňovací | [7 empty] | 1
| V této sborníkové skupině jsou uvedeny položky pro montáže uzemňovacího vedení na povrchu a v zemi, uzemňovací vedení v hlubinných dolech, dále pro hromosvodové vedení, jímací tyče, svorky různých druhů, zemnící desky a trubkové zemniče a příslušné doplňující položky. | [13 empty] | V této sborníkové skupině jsou uvedeny položky pro montáže uzemňovacího vedení na povrchu a v zemi, uzemňovací vedení v hlubinných dolech, dále pro hromosvodové vedení, jímací tyče, svorky různých druhů, zemnící desky a trubkové zemniče a příslušné doplňující položky.
| Kromě toho jsou ve skupině zařazeny sborníkové položky montáží Cu lanka a svorek pro oceňování ochranného pospojování v prádelnách, koupelnách apod. | [13 empty] | Kromě toho jsou ve skupině zařazeny sborníkové položky montáží Cu lanka a svorek pro oceňování ochranného pospojování v prádelnách, koupelnách apod.
Ve všech položkách této skupiny je obecně zakalkulována úplná montáž.
K jednotlivým sborníkovým podskupinám platí dále tato zvláštní ustanovení:
| V položkách pro uzemňovací vedení na povrchu, v zemi a pro mřížovou síť v rozvodnách je zakalkulována jejich montáž včetně montáže svorek spojovacích, odbočných, upevňovacích a spojovacího materiálu. V položkách vedení v zemi není zakalkulován výkop a zához. Označovací nátěry se rozpočtují samostatnými položkami. | [13 empty] | V položkách pro uzemňovací vedení na povrchu, v zemi a pro mřížovou síť v rozvodnách je zakalkulována jejich montáž včetně montáže svorek spojovacích, odbočných, upevňovacích a spojovacího materiálu. V položkách vedení v zemi není zakalkulován výkop a zához. Označovací nátěry se rozpočtují samostatnými položkami.
| Montáže pro svodové vodiče včetně podpěr jsou určeny pro oceňování prací na nových objektech. Při rekonstrukcích, kdy se nové svodové vodiče upevňují do stávajících podpěr se pro ocenění používají sborníkové položky svodových vodičů bez podpěr. V obou případech je však nutno zvlášť rozpočtovat svorky a ostatní příslušenství hromosvodového systému podle skutečné potřeby. | [13 empty] | Montáže pro svodové vodiče včetně podpěr jsou určeny pro oceňování prací na nových objektech. Při rekonstrukcích, kdy se nové svodové vodiče upevňují do stávajících podpěr se pro ocenění používají sborníkové položky svodových vodičů bez podpěr. V obou případech je však nutno zvlášť rozpočtovat svorky a ostatní příslušenství hromosvodového systému podle skutečné potřeby.
| Položkami pro Cu lanko pro ochranné pospojování lze oceňovat (rozpočtovat) i v případě, že pospojení je provedeno vodičem Y o stejném průřezu. Pokud je pro ochranné pospojení jiný vodič, popřípadě pásek, oceňuje (rozpočtuje) se příslušnou sborníkovou položkou. Ukončení se vždy rozpočtuje položkami skupiny 10. | [13 empty] | Položkami pro Cu lanko pro ochranné pospojování lze oceňovat (rozpočtovat) i v případě, že pospojení je provedeno vodičem Y o stejném průřezu. Pokud je pro ochranné pospojení jiný vodič, popřípadě pásek, oceňuje (rozpočtuje) se příslušnou sborníkovou položkou. Ukončení se vždy rozpočtuje položkami skupiny 10.
UPOZORNĚNÍ:
Položky skupiny 22 lze použít i pro údržbu a opravy, pokud ve skupině 29 nejsou pro takové práce položky jmenovitě stanoveny.
10 | 210220101R00 | Vodiče svodové FeZn D do 10,Al 10,Cu 8 +podpěry | m | 170 |  | 0 | M21 | RTS |  |  |  | 21
|  | 7x nové svody + drobné propojky a napojení na stávající jímací soustavu | [13 empty] | 7x nové svody + drobné propojky a napojení na stávající jímací soustavu
11 | 210220301RT2 | Svorka hromosvodová do 2 šroubů /SS, SZ, SO/, včetně dodávky svorky SS | kus | 75 |  | 0 | M21 | RTS |  |  |  | 21
|  | cca 50ks na připojení svodů na stávající jímací soustavu, 25ks na výměnu poškozených svorek (při demontáži) | [13 empty] | cca 50ks na připojení svodů na stávající jímací soustavu, 25ks na výměnu poškozených svorek (při demontáži)
12 | 210220302R00 | Svorka hromosvodová nad 2 šrouby /ST, SJ, SR, atd/ | kus | 7 |  | 0 | M21 | RTS |  |  |  | 21
13 | 210220372RT1 | Úhelník ochranný nebo trubka s držáky do zdiva, včetně ochran.úhelníku + 2 držáky do zdi | kus | 7 |  | 0 | M21 | RTS |  |  |  | 21
14 | 210220401RT1 | Označení svodu štítky, smaltované, umělá hmota, včetně dodávky štítku | kus | 7 |  | 0 | M21 | RTS |  |  |  | 21
15 | 210220431R00 | Tvarování montážního dílu jímače, ochr.trubky,úhel | kus | 28 |  | 0 | M21 | RTS |  |  |  | 21
| 210 29 Elektromontáže - údržba | [7 empty] | 1
ZVLÁŚTNÍ USTANOVENÍ
| Elektromontážní práce, prováděné při opravách a údržbě stávajících elektrických zařízení, které netrvají déle než 25,5 pracovní hodiny všech zúčastněných pracovníků, se oceňují především hodinovou zúčtovací sazbou (HZS) podle Pravidel. Do uvedeného limitu se nezahrnuje čas strávený na cestě. Jestliže délka prací uvedený limit přesahuje, použije se pro ocenění prací sborníkových položek skupiny 29 - Elektromontáže - údržba. Pokud skupina 29 pro takové práce příslušné položky neobsahuje, použije se položek obsažených v ostatních skupinách tohoto sborníku; toto ustanovení se vztahuje i na demontáže, prováděné v rámci oprav a údržby elektrozařízení. Pro oceňování prací, které nejsou ve sborníku obsaženy, platí ustanovení úvodní části sborníku a Pravidel. | [13 empty] | Elektromontážní práce, prováděné při opravách a údržbě stávajících elektrických zařízení, které netrvají déle než 25,5 pracovní hodiny všech zúčastněných pracovníků, se oceňují především hodinovou zúčtovací sazbou (HZS) podle Pravidel. Do uvedeného limitu se nezahrnuje čas strávený na cestě. Jestliže délka prací uvedený limit přesahuje, použije se pro ocenění prací sborníkových položek skupiny 29 - Elektromontáže - údržba. Pokud skupina 29 pro takové práce příslušné položky neobsahuje, použije se položek obsažených v ostatních skupinách tohoto sborníku; toto ustanovení se vztahuje i na demontáže, prováděné v rámci oprav a údržby elektrozařízení. Pro oceňování prací, které nejsou ve sborníku obsaženy, platí ustanovení úvodní části sborníku a Pravidel.
| Položky skupiny 29 nelze v žádném případě rozpočtovat a fakturovat při realizaci a provádění tzv. periodických revizí. Sborníkové položky skupiny jsou určeny pro práce a měření jimiž se bezprostředně odstraňují a uvádějí do chodu poškozená (nefungující) zařízení, která byla nebo jsou v provozu. | [13 empty] | Položky skupiny 29 nelze v žádném případě rozpočtovat a fakturovat při realizaci a provádění tzv. periodických revizí. Sborníkové položky skupiny jsou určeny pro práce a měření jimiž se bezprostředně odstraňují a uvádějí do chodu poškozená (nefungující) zařízení, která byla nebo jsou v provozu.
| Text sborníkových položek odpovídá ve zkrácené formě ustanovením výkonových norem ZVN 1983 - Práce elektromontážní - silnoproud - opravy a rekonstrukce 9 - 21 - 2 - 12 atd., které sloužily jako podklad pro kalkulaci položek. Úplné znění pracovních postupů je obsaženo v citovaných normách, ke kterým je třeba přihlížet při posuzování, které náklady jsou kryty jednotlivými položkami skupiny 29. | [13 empty] | Text sborníkových položek odpovídá ve zkrácené formě ustanovením výkonových norem ZVN 1983 - Práce elektromontážní - silnoproud - opravy a rekonstrukce 9 - 21 - 2 - 12 atd., které sloužily jako podklad pro kalkulaci položek. Úplné znění pracovních postupů je obsaženo v citovaných normách, ke kterým je třeba přihlížet při posuzování, které náklady jsou kryty jednotlivými položkami skupiny 29.
VÝKONY V POLOŽKÁCH OBSAŽENÉ:
| Zjištění závad (poruch) zahrnuje postupné zkoušení a sledování, zda a do jakého rozsahu jsou pod napětím jednotlivé části rozvodů, připojené přístroje, spotřebiče aj. Položky kryjí též ostatní výkony, které bezprostředně souvisí s vlastním zjišťováním závad (nejdůležitější jsou uvedeny v popisu položek). Položky zjištění závad zahrnují též případné odstranění malých závad (např. opětné připojení uvolněných, ulomených nebo upálených vodičů). | [13 empty] | Zjištění závad (poruch) zahrnuje postupné zkoušení a sledování, zda a do jakého rozsahu jsou pod napětím jednotlivé části rozvodů, připojené přístroje, spotřebiče aj. Položky kryjí též ostatní výkony, které bezprostředně souvisí s vlastním zjišťováním závad (nejdůležitější jsou uvedeny v popisu položek). Položky zjištění závad zahrnují též případné odstranění malých závad (např. opětné připojení uvolněných, ulomených nebo upálených vodičů).
| Náhrady zahrnují předchozí demontáž vadného nevyhovujícího materiálu a montáž náhradního materiálu. Položky kryjí také ostatní práce, které bezprostředně souvisí s demontáží a montáží (např. opětné připojení a vyzkoušení správné funkce dodaného náhradního materiálu. | [13 empty] | Náhrady zahrnují předchozí demontáž vadného nevyhovujícího materiálu a montáž náhradního materiálu. Položky kryjí také ostatní práce, které bezprostředně souvisí s demontáží a montáží (např. opětné připojení a vyzkoušení správné funkce dodaného náhradního materiálu.
Výměny zahrnují tytéž úkony jako náhrady, není v nich však zakalkulována dodávka materiálu.
Montáž zahrnuje mimo vlastní montáž podle popisů položek též ostatní práce, které s ní bezprostředně souvisí (vyzkoušení apod.).
| Zjištění údajů zahrnuje odbornou prohlídku elektrických zařízení, zda odpovídají příslušným ČSN. Položky zahrnují též zkoušky provozuschopných elektrických zařízení. | [13 empty] | Zjištění údajů zahrnuje odbornou prohlídku elektrických zařízení, zda odpovídají příslušným ČSN. Položky zahrnují též zkoušky provozuschopných elektrických zařízení.
| Manipulace na vedení zahrnují provedení prací podle popisů jednotlivých položek, popř. i s použitím měřících a zkušebních přístrojů. Položky zahrnují též ostatní práce bezprostředně související s manipulací. | [13 empty] | Manipulace na vedení zahrnují provedení prací podle popisů jednotlivých položek, popř. i s použitím měřících a zkušebních přístrojů. Položky zahrnují též ostatní práce bezprostředně související s manipulací.
VÝKONY V POLOŽKÁCH NEOBSAŽENÉ :
Náhrady - položky pro náhrady části svítidel nezahrnují předchozí zjišťování závad.
Výměny nezahrnují předchozí zjišťování závad.
Montáž elektromotorů a spouštěčů nezahrnuje jejich dodávku, připojení pro které jsou platné položky skupiny 10 tohoto sborníku.
Zjištění údajů nezahrnuje provádění oprav, náhrad nebo výměn a dodání materiálu.
Manipulace na vedení nezahrnuje dodávku ani montáž materiálu, náhrady, výměny nebo opravy.
URČOVÁNÍ MNOŽSTVÍ PRACÍ - MĚŘENÍ :
| Zjišťování závad a údajů v bytových jednotkách pro vystavení přihlášky na rozvodné závody se určuje počtem bytů, rozlišeně podle počtů obytných místností, přičemž se za obytnou místnost považuje také kuchyň o půdorysné ploše nad 9 m2, menší kuchyně patří (podle tohoto sborníku) do příslušenství. | [13 empty] | Zjišťování závad a údajů v bytových jednotkách pro vystavení přihlášky na rozvodné závody se určuje počtem bytů, rozlišeně podle počtů obytných místností, přičemž se za obytnou místnost považuje také kuchyň o půdorysné ploše nad 9 m2, menší kuchyně patří (podle tohoto sborníku) do příslušenství.
| V ostatních uvedených objektech se určuje zjištění závad podle počtu (kusů) pojistkových okruhů s poruchou, s přihlédnutím k počtu místností, které jsou poruchou na jednom okruhu vyřazeny z provozu. | [13 empty] | V ostatních uvedených objektech se určuje zjištění závad podle počtu (kusů) pojistkových okruhů s poruchou, s přihlédnutím k počtu místností, které jsou poruchou na jednom okruhu vyřazeny z provozu.
| Zjištění závad u spotřebičů se určuje v kusech spotřebičů, u chladících zařízení s motorem v jiné místnosti se předpokládá, že obě místnosti jsou ve stejném podlaží a navzájem spojeny alespoň dorozumívacím otvorem. Není - li tento předpoklad splněn, rozpočtuje se zjištění závad u takových chladicích zařízení individuální kalkulací. | [13 empty] | Zjištění závad u spotřebičů se určuje v kusech spotřebičů, u chladících zařízení s motorem v jiné místnosti se předpokládá, že obě místnosti jsou ve stejném podlaží a navzájem spojeny alespoň dorozumívacím otvorem. Není - li tento předpoklad splněn, rozpočtuje se zjištění závad u takových chladicích zařízení individuální kalkulací.
Pro určování množství ostatních prací platí příslušná ustanovení úvodní části sborníku.
16 | 210290842R00 | Demontáž/montáž krytu ocelopl. rozvaděče nad 70 cm | kus | 8 |  | 0 | M21 | RTS |  |  |  | 21
| 210 81 Kabely silové | [7 empty] | 1
17 | 210810045RT2 | Kabel CYKY-m 750 V 3 x 1,5 mm2 pevně uložený, včetně dodávky CYKY 3Cx1.5 | m | 795 |  | 0 | M21 | RTS |  |  |  | 21
18 | 210810055RT1 | Kabel CYKY-m 750 V 5 x 1,5 mm2 pevně uložený, včetně dodávky CYKY 5Cx1.5 | m | 470 |  | 0 | M21 | RTS |  |  |  | 21
19 | 21019PC | Úprava rozvaděče | ks | 8 |  | 0 |  | Vlastní |  |  |  | 21
20 | 21020PC | Demontáž svítidel žárovkových | ks | 7 |  | 0 |  | Vlastní |  |  |  | 21
21 | 210PC01 | Dmtž jímacího vedení na střeše s ponecháním na místě | hod | 10 |  | 0 |  | Vlastní |  |  |  | 21
22 | 210PC02 | Dmtž svislého vedení hromosvodu vč. podpěr so suti, vč. ekologické lividace | m | 140 |  | 0 |  | Vlastní |  |  |  | 21
23 | 311PC | Hmoždinka HM 12/185 | ks | 80 |  | 0 |  | Vlastní |  |  |  | 21
24 | 345PC | Páska stahovací pro uchycení svazku kabelů k závěsům kazetového podhledu | ks | 1100 |  | 0 |  | Vlastní |  |  |  | 21
25 | 35441610R | podpěra vedení na kovové konstrukce; provedení Fe/Zn | kus | 10 |  | 0 | SPCM | RTS |  |  |  | 21
26 | 35441925R | svorka zkušební pro lano; provedení Fe/Zn | kus | 7 |  | 0 | SPCM | RTS |  |  |  | 21
27 | 35441PC | Podpěra vedení PV 17 pp 8/200 | kus | 60 |  | 0 |  | Vlastní |  |  |  | 21
28 | 35444180R | drát pr. 8 mm; AlMgSi T/4 | m | 170 |  | 0 | SPCM | RTS |  |  |  | 21
29 | 35824PC | Jistič 10A/C/1 | ks | 17 |  | 0 |  | Vlastní |  |  |  | 21
Díl: | M22 | Montáž sdělovací a zabezp. techniky |  |  | 0
30 | 220PC01 | Dmtž a zpětná mtž kamer na fasádě vč. prodloužení kabeláže a zajištění součinnosti správce zařízení | ks | 2 |  | 0 |  | Vlastní |  |  |  | 21
31 | 220PC02 | Dmtž a zpětná mtž čidel na fasádě vč. prodloužení kabeláže a zajištění součinnosti správce zařízení | ks | 4 |  | 0 |  | Vlastní |  |  |  | 21
32 | 220PC03 | Dmtž a zpětná mtž zvonkového tabla na fasádě vč. prodloužení kabeláže | ks | 3 |  | 0 |  | Vlastní |  |  |  | 21
[10 empty] | 0 | 0 |  | 15 | 21
| Celkem za objekt |  |  |  |  | 0 | [6 empty] | 0 | 0