## SO 000_000
ASPE10 |  |  |  | Firma: Firma | [5 empty] | 3
|  |  |  | Příloha k formuláři pro ocenění nabídky |  |  |  |  | 0 | 3
S | Stavba: | 2076 |  | Modernizace mostu ev.č. 333-003 Přelouč 2020_12_07-aktualizace_2020 |  |  | 000 | 0 | 0,00 | 2
O | Objekt: | SO 000 |  | Vedlejší a ostatní náklady |  |  |  |  | 15,00 | 2
O1 | Rozpočet: | 000 |  | Vedlejší a ostatní náklady |  |  |  |  | 21,00 | 2
Typ | Poř. číslo | Kód položky | Varianta | Název položky | MJ | Množství | Cena
[7 empty] | Jednotková | Celkem
0 | 1 | 2 | 3 | 4 | 5 | 6 | 9 | 10
SD |  | 0 |  | Všeobecné konstrukce a práce |  |  |  | 0 | 0 |  | 0 | 0
P | 1 | 02710 |  | POMOC PRÁCE ZŘÍZ NEBO ZAJIŠŤ OBJÍŽĎKY A PŘÍSTUP CESTY | KPL | 1 | 0 | 0 | 0 | 2
PP |  |  |  | zajištění přístupu k nemovitostem v prostoru stavby během její realizace včetně následného odstranění
VV
TS |  |  |  | zahrnuje veškeré náklady spojené s objednatelem požadovanými zařízeními
P | 2 | 02720 |  | POMOC PRÁCE ZŘÍZ NEBO ZAJIŠŤ REGULACI A OCHRANU DOPRAVY | KPL | 1 | 0 | 0 | 0 | 2
PP |  |  |  | projednání DIO
VV
TS |  |  |  | zahrnuje veškeré náklady spojené s objednatelem požadovanými zařízeními
P | 3 | 02730 |  | POMOC PRÁCE ZŘÍZ NEBO ZAJIŠŤ OCHRANU INŽENÝRSKÝCH SÍTÍ | KPL | 1 | 0 | 0 | 0 | 2
PP |  |  |  | Zajištění inženýrských sítí během realizace stavby dle požadavků správců. Přesnou polohu podzemních vedení ověřit ručně kopanými sondami. Podzemní plynovod, sdělovací kabely, elektrické vedení včetně vrchního vedení, vodovod, v trase příčné přechody. Přechody nutno ochránit. Zajištění stavby proti škodám na okolních pozemcích a objektech.
VV |  |  |  | pro objekty SO 001, SO 151, SO 201, SO 401, SO 431, SO 451, SO 471, SO 701 a SO 751
TS |  |  |  | zahrnuje veškeré náklady spojené s objednatelem požadovanými zařízeními
P | 4 | 02910 |  | OSTATNÍ POŽADAVKY - ZEMĚMĚŘIČSKÁ MĚŘENÍ | KPL | 1 | 0 | 0 | 0 | 2
PP |  |  |  | geodetické zaměření skutečného provedení stavby
VV
TS |  |  |  | zahrnuje veškeré náklady spojené s objednatelem požadovanými pracemi
P | 5 | 02943 |  | OSTATNÍ POŽADAVKY - VYPRACOVÁNÍ RDS | KPL | 1 | 0 | 0 | 0 | 2
PP |  |  |  | včetně zaměření všech prvků zábradlí
VV |  |  |  | RDS dokumentace SO 001 RDS dokumentace SO 151 RDS dokumentace SO 201 RDS dokumentace SO 401 RDS dokumentace SO 431 RDS dokumentace SO 471 RDS dokumentace SO 701 RDS dokumentace SO 751
TS |  |  |  | zahrnuje veškeré náklady spojené s objednatelem požadovanými pracemi
P | 6 | 02944 |  | OSTAT POŽADAVKY - DOKUMENTACE SKUTEČ PROVEDENÍ V DIGIT FORMĚ | KPL | 1 | 0 | 0 | 0 | 2
PP |  |  |  | 6x tisk + CD
VV |  |  |  | DSPS dokumentace SO 151 DSPS dokumentace SO 201 DSPS dokumentace SO 401 DSPS dokumentace SO 431 DSPS dokumentace SO 471 DSPS dokumentace SO 701 DSPS dokumentace SO 751
TS |  |  |  | zahrnuje veškeré náklady spojené s objednatelem požadovanými pracemi
P | 7 | 02945 |  | OSTAT POŽADAVKY - GEOMETRICKÝ PLÁN | KPL | 1 | 0 | 0 | 0 | 2
PP |  |  |  | 10 vyhotovení potvrzených příslušným katastrálním úřadem
VV
TS |  |  |  | položka zahrnuje: - přípravu podkladů, podání žádosti na katastrální úřad - polní práce spojené s vyhotovením geometrického plánu - výpočetní a grafické kancelářské práce - úřední ověření výsledného elaborátu - schválení návrhu vkladu do katastru nemovitostí příslušným katastrálním úřadem
P | 8 | 02946 |  | OSTAT POŽADAVKY - FOTODOKUMENTACE | KPL | 1 | 0 | 0 | 0 | 2
PP |  |  |  | s popisem o průběhu stavby v tištěné podobě + CD ve dvou vyhotoveních
VV
TS |  |  |  | položka zahrnuje: - fotodokumentaci zadavatelem požadovaného děje a konstrukcí v požadovaných časových intervalech - zadavatelem specifikované výstupy (fotografie v papírovém a digitálním formátu) v požadovaném počtu
P | 9 | 02947 |  | PASPORTIZACE STAVU PŘILEHLÝCH NEMOVITOSTÍ | SOUB | 1 | 0 | 0 | 0 | 2
PP |  |  |  | před stavbou, po stavbě, vyhodnocení ve dvou vyhotoveních + CD
VV
TS
P | 10 | 02948 |  | PASPORTIZACE STAVU OBJÍZDNÝCH TRAS | SOUB | 1 | 0 | 0 | 0 | 2
PP |  |  |  | před stavbou, po stavbě, vyhodnocení ve dvou vyhotoveních + CD
VV
TS
P | 11 | 02990 |  | OSTATNÍ POŽADAVKY - INFORMAČNÍ TABULE | KPL | 1 | 0 | 0 | 0 | 0
PP |  |  |  | Pamětní deska dle podmínek IROP osazená na stavbě po dobu udržitelnosti 5let
VV
TS |  |  |  | položka zahrnuje: - dodání a osazení informačních tabulí v předepsaném provedení a množství s obsahem předepsaným zadavatelem - veškeré nosné a upevňovací konstrukce - základové konstrukce včetně nutných zemních prací - demontáž a odvoz po skončení platnosti - případně nutné opravy poškozených čátí během platnosti
P | 12 | 02991 |  | OSTATNÍ POŽADAVKY - INFORMAČNÍ TABULE | KUS | 1 | 0 | 0 | 0 | 2
PP |  |  |  | Informační tabule o stavbě dle podmínek IROP
VV
TS |  |  |  | položka zahrnuje: - dodání a osazení informačních tabulí v předepsaném provedení a množství s obsahem předepsaným zadavatelem - veškeré nosné a upevňovací konstrukce - základové konstrukce včetně nutných zemních prací - demontáž a odvoz po skončení platnosti - případně nutné opravy poškozených čátí během platnosti
P | 13 | 02991 | a | OSTATNÍ POŽADAVKY - INFORMAČNÍ TABULE | KUS | 2 | 0 | 0 | 0 | 0
PP |  |  |  | demontáž, oprava a zpětné osazení tabulkem s informacemi o výstavbě a rekonstrukci mostu vpravo na prvním sloupku zábradlí uvažovány 2 tabulky
VV
TS |  |  |  | položka zahrnuje: - dodání a osazení informačních tabulí v předepsaném provedení a množství s obsahem předepsaným zadavatelem - veškeré nosné a upevňovací konstrukce - základové konstrukce včetně nutných zemních prací - demontáž a odvoz po skončení platnosti - případně nutné opravy poškozených čátí během platnosti
P | 14 | 03100 |  | ZAŘÍZENÍ STAVENIŠTĚ - ZŘÍZENÍ, PROVOZ, DEMONTÁŽ | SOUB | 1 | 0 | 0 | 0 | 2
PP
VV
TS |  |  |  | zahrnuje objednatelem povolené náklady na pořízení (event. pronájem), provozování, udržování a likvidaci zhotovitelova zařízení

## SO 001_001
ASPE10 |  |  |  | Firma: Firma | [5 empty] | 3
|  |  |  | Příloha k formuláři pro ocenění nabídky |  |  |  |  | 0 | 3
S | Stavba: | 2076 |  | Modernizace mostu ev.č. 333-003 Přelouč 2020_12_07-aktualizace_2020 |  |  | 001 | 0 | 0,00 | 2
O | Objekt: | SO 001 |  | DIO |  |  |  |  | 15,00 | 2
O1 | Rozpočet: | 001 |  | DIO |  |  |  |  | 21,00 | 2
Typ | Poř. číslo | Kód položky | Varianta | Název položky | MJ | Množství | Cena
[7 empty] | Jednotková | Celkem
0 | 1 | 2 | 3 | 4 | 5 | 6 | 9 | 10
SD |  | 0 |  | Všeobecné konstrukce a práce |  |  |  | 0 | 0 |  | 0 | 0
P | 1 | 027121 |  | PROVIZORNÍ PŘÍSTUPOVÉ CESTY - ZŘÍZENÍ | M2 | 95 | 0 | 0 | 0 | 2
PP |  |  |  | silniční panely 300/100/15, štěrkodrť tl. 200mm, geotextilie
VV |  |  |  | provizorní komunikace - přístup na polní cestu ke Slavíkovým ostrovům: 95,0m2=95,000 [A]
TS |  |  |  | zahrnuje veškeré náklady spojené s objednatelem požadovanými zařízeními
P | 2 | 027123 |  | PROVIZORNÍ PŘÍSTUPOVÉ CESTY - ZRUŠENÍ | M2 | 95 | 0 | 0 | 0 | 2
PP
VV |  |  |  | dle pol.č.027121: 95,0m2=95,000 [A]
TS |  |  |  | zahrnuje veškeré náklady spojené s objednatelem požadovanými zařízeními
SD |  | 1 |  | Zemní práce |  |  |  | 0 | 0 |  | 0 | 0
P | 3 | 12110 |  | SEJMUTÍ ORNICE NEBO LESNÍ PŮDY | M3 | 21 | 0 | 0 | 0 | 2
PP
VV |  |  |  | pro provizorní komunikaci: 105,0m2*0,20=21,000 [A]
TS |  |  |  | položka zahrnuje sejmutí ornice bez ohledu na tloušťku vrstvy a její vodorovnou dopravu nezahrnuje uložení na trvalou skládku
P | 4 | 18233 |  | ROZPROSTŘENÍ ORNICE V ROVINĚ V TL DO 0,20M | M2 | 105 | 0 | 0 | 0 | 2
PP
VV |  |  |  | rozprostření ornice po demontáži provizorní komunikace: z pol.č.12110: 105,0m2=105,000 [A]
TS |  |  |  | položka zahrnuje: nutné přemístění ornice z dočasných skládek vzdálených do 50m rozprostření ornice v předepsané tloušťce v rovině a ve svahu do 1:5
P | 5 | 18241 |  | ZALOŽENÍ TRÁVNÍKU RUČNÍM VÝSEVEM | M2 | 105 | 0 | 0 | 0 | 2
PP
VV |  |  |  | dle pol.č.18233: 105,0m2=105,000 [A]
TS |  |  |  | Zahrnuje dodání předepsané travní směsi, její výsev na ornici, zalévání, první pokosení, to vše bez ohledu na sklon terénu
P | 6 | 18247 |  | OŠETŘOVÁNÍ TRÁVNÍKU | M2 | 105 | 0 | 0 | 0 | 2
PP
VV |  |  |  | dle pol.č.18241: 105,0m2é=105,000 [A]
TS |  |  |  | Zahrnuje pokosení se shrabáním, naložení shrabků na dopravní prostředek, s odvozem a se složením, to vše bez ohledu na sklon terénu zahrnuje nutné zalití a hnojení
SD |  | 5 |  | Komunikace |  |  |  | 0 | 0 |  | 0 | 0
P | 7 | 577212 |  | VRSTVY PRO OBNOVU, OPRAVY - SPOJ POSTŘIK DO 0,5KG/M2 | M2 | 4875 | 0 | 0 | 0 | 2
PP |  |  |  | Položka určená pro výspravu objízdných tras a místních komunikací, po kterých bude vedena objízdná trasa. Práce budou provedeny v rozsahu na základě pasportu objízdných tras a místních komunikací a dle dohody s investorem stavby a vlastníkem komunikací. Nepředpokládají se opravy rozsáhlých úseků objízdných tras, ale pouze lokálních poruch komunikace. U místních komunikací se předpokládají i úpravy celých úseků. Čerpání položky bude dle skutečného množství provedených prací na základě zápisu ve stavebním deníku a schválení TDI.
VV |  |  |  | Celkem oprava objízdných tras (předpoklad 2 nástřiky 0,40kg/m2: 2*1,50*750,00=2 250,000 [A] Celkem oprava místních komunikací (předpoklad 2 nástřiky 0,40kg/m2): 2*7,50*175,00=2 625,000 [B] Celkem: A+B=4 875,000 [C]
TS |  |  |  | - dodání všech předepsaných materiálů pro postřiky v předepsaném množství - provedení dle předepsaného technologického předpisu - zřízení vrstvy bez rozlišení šířky, pokládání vrstvy po etapách - úpravu napojení, ukončení položka je určena pro obnovu živičného krytu drobných oprav a plošných rozpadů (vztahuje se na plochu jednotlivě do 800m2). Není určena pro souvislou obnovu živičného krytu (ta se vykáže položkami 572***) a pro výspravu výtluků (ta je zahrnuta v položkách 5779**).
P | 8 | 5774BG |  | VRSTVY PRO OBNOVU A OPRAVY Z ASF BETONU ACO 16S, 16+ MODIFIK | M3 | 121.875 | 0 | 0 | 0 | 2
PP |  |  |  | Položka určená pro výspravu objízdných tras a místních komunikací, po kterých bude vedena objízdná trasa. Práce budou provedeny v rozsahu na základě pasportu objízdných tras a místních komunikací a dle dohody s investorem stavby a vlastníkem komunikací. Nepředpokládají se opravy rozsáhlých úseků objízdných tras, ale pouze lokálních poruch komunikace. U místních komunikací se předpokládají i úpravy celých úseků. Čerpání položky bude dle skutečného množství provedených prací na základě zápisu ve stavebním deníku a schválení TDI.
VV |  |  |  | Celkem oprava objízdných tras (předpoklad lokální výsprava asfaltem tl. 50mm): 0,05*1,50*750,00=56,250 [A] Celkem oprava místních komunikací (předpoklad oprava celých úseků komunikací asfaltem tl. 50mm): 0,05*7,50*175,00=65,625 [B] Celkem: A+B=121,875 [C]
TS
P | 9 | 5774CF |  | VRSTVY PRO OBNOVU A OPRAVY Z ASF BETONU ACL 16 | M3 | 121.875 | 0 | 0 | 0 | 2
PP |  |  |  | Položka určená pro výspravu objízdných tras a místních komunikací, po kterých bude vedena objízdná trasa. Práce budou provedeny v rozsahu na základě pasportu objízdných tras a místních komunikací a dle dohody s investorem stavby a vlastníkem komunikací. Nepředpokládají se opravy rozsáhlých úseků objízdných tras, ale pouze lokálních poruch komunikace. U místních komunikací se předpokládají i úpravy celých úseků. Čerpání položky bude dle skutečného množství provedených prací na základě zápisu ve stavebním deníku a schválení TDI.
VV |  |  |  | Celkem oprava objízdných tras (předpoklad lokální výsprava asfaltem tl. 50mm): 0,05*1,50*750,00=56,250 [A] Celkem oprava místních komunikací (předpoklad oprava celých úseků komunikací asfaltem tl. 50mm): 0,05*7,50*175,00=65,625 [B] Celkem: A+B=121,875 [C]
TS
SD |  | 9 |  | Ostatní konstrukce a práce |  |  |  | 0 | 0 |  | 0 | 0
P | 10 | 914122 |  | DOPRAVNÍ ZNAČKY ZÁKLADNÍ VELIKOSTI OCELOVÉ FÓLIE TŘ 1 - MONTÁŽ S PŘEMÍSTĚNÍM | KUS | 8 | 0 | 0 | 0 | 2
PP
VV |  |  |  | pro provizorní převedení pěších: 2x IS11b, 2x E12, 2x C14a, 2x C14b: 8ks=8,000 [A]
TS |  |  |  | položka zahrnuje: - dopravu demontované značky z dočasné skládky - osazení a montáž značky na místě určeném projektem - nutnou opravu poškozených částí nezahrnuje dodávku značky
P | 11 | 914123 |  | DOPRAVNÍ ZNAČKY ZÁKLADNÍ VELIKOSTI OCELOVÉ FÓLIE TŘ 1 - DEMONTÁŽ | KUS | 8 | 0 | 0 | 0 | 2
PP
VV |  |  |  | dle pol.č.914122: 8ks=8,000 [A]
TS |  |  |  | Položka zahrnuje odstranění, demontáž a odklizení materiálu s odvozem na předepsané místo
P | 12 | 914129 |  | DOPRAV ZNAČKY ZÁKLAD VEL OCEL FÓLIE TŘ 1 - NÁJEMNÉ | KSDEN | 1440 | 0 | 0 | 0 | 2
PP
VV |  |  |  | z pol.č.914122: 8ks*180dní=1 440,000 [A]
TS |  |  |  | položka zahrnuje sazbu za pronájem dopravních značek a zařízení, počet jednotek je určen jako součin počtu značek a počtu dní použití
P | 13 | 914132 |  | DOPRAVNÍ ZNAČKY ZÁKLADNÍ VELIKOSTI OCELOVÉ FÓLIE TŘ 2 - MONTÁŽ S PŘEMÍSTĚNÍM | KUS | 102 | 0 | 0 | 0 | 2
PP
VV |  |  |  | IS 11b: detail 1: 6ks=6,000 [A] detail 2: 15ks=15,000 [B] detail 3: 16ks=16,000 [C] detail 4: 7ks=7,000 [D] detail 5: 4ks=4,000 [E] detail 6: 10ks=10,000 [F] detail 7: 5ks=5,000 [G] detail 8: 4ks=4,000 [H] detail 9: 8ks=8,000 [I] detail 10: 5ks=5,000 [J] značky B8: 2ks=2,000 [K] ostatní DZ v detailu 1: 20ks=20,000 [L] Celkem: A+B+C+D+E+F+G+H+I+J+K+L=102,000 [M]
TS |  |  |  | položka zahrnuje: - dopravu demontované značky z dočasné skládky - osazení a montáž značky na místě určeném projektem - nutnou opravu poškozených částí nezahrnuje dodávku značky
P | 14 | 914133 |  | DOPRAVNÍ ZNAČKY ZÁKLADNÍ VELIKOSTI OCELOVÉ FÓLIE TŘ 2 - DEMONTÁŽ | KUS | 102 | 0 | 0 | 0 | 2
PP
VV |  |  |  | dle pol.č.914132: 102ks=102,000 [A]
TS |  |  |  | Položka zahrnuje odstranění, demontáž a odklizení materiálu s odvozem na předepsané místo
P | 15 | 914139 |  | DOPRAV ZNAČKY ZÁKLAD VEL OCEL FÓLIE TŘ 2 - NÁJEMNÉ | KSDEN | 18360 | 0 | 0 | 0 | 2
PP
VV |  |  |  | 6 měsíců z pol.č.914132: 102ks*180dní=18 360,000 [A]
TS |  |  |  | položka zahrnuje sazbu za pronájem dopravních značek a zařízení, počet jednotek je určen jako součin počtu značek a počtu dní použití
P | 16 | 914322 |  | DOPRAV ZNAČKY ZMENŠ VEL OCEL FÓLIE TŘ 1 - MONTÁŽ S PŘESUNEM | KUS | 16 | 0 | 0 | 0 | 2
PP
VV |  |  |  | pro provizorní převedení pěších: 16x IS 11c: 16ks=16,000 [A]
TS |  |  |  | položka zahrnuje: - dopravu demontované značky z dočasné skládky - osazení a montáž značky na místě určeném projektem - nutnou opravu poškozených částí nezahrnuje dodávku značky
P | 17 | 914323 |  | DOPRAV ZNAČKY ZMENŠ VEL OCEL FÓLIE TŘ 1 - DEMONTÁŽ | KUS | 16 | 0 | 0 | 0 | 2
PP
VV |  |  |  | dle pol.č.914322. 16ks=16,000 [A]
TS |  |  |  | Položka zahrnuje odstranění, demontáž a odklizení materiálu s odvozem na předepsané místo
P | 18 | 914329 |  | DOPRAV ZNAČKY ZMENŠ VEL OCEL FÓLIE TŘ 1 - NÁJEMNÉ | KSDEN | 2880 | 0 | 0 | 0 | 2
PP
VV |  |  |  | z pol.č.914322: 16ks*180dní=2 880,000 [A]
TS |  |  |  | položka zahrnuje sazbu za pronájem dopravních značek a zařízení, počet jednotek je určen jako součin počtu značek a počtu dní použití
P | 19 | 914432 |  | DOPRAVNÍ ZNAČKY 100X150CM OCELOVÉ FÓLIE TŘ 2 - MONTÁŽ S PŘEMÍSTĚNÍM | KUS | 22 | 0 | 0 | 0 | 2
PP
VV |  |  |  | IS 11a: detail 1: 5ks=5,000 [A] detail 2: 4ks=4,000 [B] detail 3: 2ks=2,000 [C] detail 4: 4ks=4,000 [D] detail 5: 2ks=2,000 [E] detail 6: 2ks=2,000 [F] detail 9: 2ks=2,000 [G] detail 10: 1ks=1,000 [H] Celkem: A+B+C+D+E+F+G+H=22,000 [I]
TS |  |  |  | položka zahrnuje: - dopravu demontované značky z dočasné skládky - osazení a montáž značky na místě určeném projektem - nutnou opravu poškozených částí nezahrnuje dodávku značky
P | 20 | 914433 |  | DOPRAVNÍ ZNAČKY 100X150CM OCELOVÉ FÓLIE TŘ 2 - DEMONTÁŽ | KUS | 22 | 0 | 0 | 0 | 2
PP
VV |  |  |  | dle pol.č.914432: 22ks=22,000 [A]
TS |  |  |  | Položka zahrnuje odstranění, demontáž a odklizení materiálu s odvozem na předepsané místo
P | 21 | 914439 |  | DOPRAV ZNAČKY 100X150CM OCEL FÓLIE TŘ 2 - NÁJEMNÉ | KSDEN | 3960 | 0 | 0 | 0 | 2
PP
VV |  |  |  | 6 měsíců z pol.č.914432: 22ks*180dní=3 960,000 [A]
TS |  |  |  | položka zahrnuje sazbu za pronájem dopravních značek a zařízení, počet jednotek je určen jako součin počtu značek a počtu dní použití
P | 22 | 914922 |  | SLOUPKY A STOJKY DZ Z OCEL TRUBEK DO PATKY MONTÁŽ S PŘESUNEM | KUS | 134 | 0 | 0 | 0 | 2
PP |  |  |  | včetně patky
VV |  |  |  | detail 1:18 ks=18,000 [A] detail 2: 19ks=19,000 [B] detail 3: 18ks=18,000 [C] detail 4: 10ks=10,000 [D] detail 5: 6ks=6,000 [E] detail 6: 12ks=12,000 [F] detail 7: 5ks=5,000 [G] detail 8: 4ks=4,000 [H] detail 9: 10ks=10,000 [I] detail 10: 6ks=6,000 [J] pro značky B8: 2ks=2,000 [K] pro provizorní převedení pěších: 24ks=24,000 [L] Celkem: A+B+C+D+E+F+G+H+I+J+K+L=134,000 [M]
TS |  |  |  | položka zahrnuje: - dopravu demontovaného zařízení z dočasné skládky - osazení a montáž zařízení na místě určeném projektem - nutnou opravu poškozených částí nezahrnuje dodávku sloupku, stojky a upevňovacího zařízení
P | 23 | 914923 |  | SLOUPKY A STOJKY DZ Z OCEL TRUBEK DO PATKY DEMONTÁŽ | KUS | 134 | 0 | 0 | 0 | 2
PP |  |  |  | včetně patky
VV |  |  |  | dle pol.č.914922: 134ks=134,000 [A]
TS |  |  |  | Položka zahrnuje odstranění, demontáž a odklizení materiálu s odvozem na předepsané místo
P | 24 | 914929 |  | SLOUPKY A STOJKY DZ Z OCEL TRUBEK DO PATKY NÁJEMNÉ | KSDEN | 24120 | 0 | 0 | 0 | 2
PP |  |  |  | včetně patky
VV |  |  |  | 6 měsíců z pol.č.914922: 134ks*180dní=24 120,000 [A]
TS |  |  |  | položka zahrnuje sazbu za pronájem dopravních značek a zařízení. Počet měrných jednotek se určí jako součin počtu sloupků a počtu dní použití
P | 25 | 916122 |  | DOPRAV SVĚTLO VÝSTRAŽ SOUPRAVA 3KS - MONTÁŽ S PŘESUNEM | KUS | 2 | 0 | 0 | 0 | 2
PP
VV
TS |  |  |  | položka zahrnuje: - přemístění zařízení z dočasné skládky a jeho osazení a montáž na místě určeném projektem - údržbu po celou dobu trvání funkce, náhradu zničených nebo ztracených kusů, nutnou opravu poškozených částí - napájení z baterie včetně záložní baterie
P | 26 | 916123 |  | DOPRAV SVĚTLO VÝSTRAŽ SOUPRAVA 3KS - DEMONTÁŽ | KUS | 2 | 0 | 0 | 0 | 2
PP
VV
TS |  |  |  | Položka zahrnuje odstranění, demontáž a odklizení zařízení s odvozem na předepsané místo
P | 27 | 916129 |  | DOPRAV SVĚTLO VÝSTRAŽ SOUPRAVA 3KS - NÁJEMNÉ | KSDEN | 360 | 0 | 0 | 0 | 2
PP
VV |  |  |  | 6 měsíců z pol.č.916122: 2ks*180dní=360,000 [A]
TS |  |  |  | položka zahrnuje sazbu za pronájem zařízení. Počet měrných jednotek se určí jako součin počtu zařízení a počtu dní použití.
P | 28 | 916322 |  | DOPRAVNÍ ZÁBRANY Z2 S FÓLIÍ TŘ 2 - MONTÁŽ S PŘESUNEM | KUS | 2 | 0 | 0 | 0 | 2
PP
VV
TS |  |  |  | položka zahrnuje: - přemístění zařízení z dočasné skládky a jeho osazení a montáž na místě určeném projektem - údržbu po celou dobu trvání funkce, náhradu zničených nebo ztracených kusů, nutnou opravu poškozených částí
P | 29 | 916323 |  | DOPRAVNÍ ZÁBRANY Z2 S FÓLIÍ TŘ 2 - DEMONTÁŽ | KUS | 2 | 0 | 0 | 0 | 2
PP
VV
TS |  |  |  | Položka zahrnuje odstranění, demontáž a odklizení zařízení s odvozem na předepsané místo
P | 30 | 916329 |  | DOPRAVNÍ ZÁBRANY Z2 S FÓLIÍ TŘ 2 - NÁJEMNÉ | KSDEN | 360 | 0 | 0 | 0 | 2
PP
VV |  |  |  | 6 měsíců z pol.č.916322: 2ks*180dní=360,000 [A]
TS |  |  |  | položka zahrnuje sazbu za pronájem zařízení. Počet měrných jednotek se určí jako součin počtu zařízení a počtu dní použití.
P | 31 | 916812 |  | ODDĚL OPLOCENÍ S PODSTAVCI DRÁTĚNNÉ - MONTÁŽ S PŘESUNEM | M | 60 | 0 | 0 | 0 | 2
PP |  |  |  | podél panelové plochy, výška 1,3m
VV
TS |  |  |  | položka zahrnuje: - přemístění zařízení z dočasné skládky a jeho osazení a montáž na místě určeném projektem - údržbu po celou dobu trvání funkce, náhradu zničených nebo ztracených kusů, nutnou opravu poškozených částí
P | 32 | 916813 |  | ODDĚL OPLOCENÍ S PODSTAVCI DRÁTĚNNÉ - DEMONTÁŽ | M | 60 | 0 | 0 | 0 | 2
PP
VV |  |  |  | dle pol.č.916812: 60m=60,000 [A]
TS |  |  |  | Položka zahrnuje odstranění, demontáž a odklizení zařízení s odvozem na předepsané místo
P | 33 | 916819 |  | ODDĚL OPLOCENÍ S PODSTAVCI DRÁTĚNNÉ - NÁJEMNÉ | MDEN | 10800 | 0 | 0 | 0 | 2
PP
VV |  |  |  | z pol.č.916812: 60m*180dní=10 800,000 [A]
TS |  |  |  | položka zahrnuje sazbu za pronájem zařízení. Počet měrných jednotek se určí jako součin délky zařízení a počtu dní použití.

## SO 151_151
ASPE10 |  |  |  | Firma: Firma | [5 empty] | 3
|  |  |  | Příloha k formuláři pro ocenění nabídky |  |  |  |  | 0 | 3
S | Stavba: | 2076 |  | Modernizace mostu ev.č. 333-003 Přelouč 2020_12_07-aktualizace_2020 |  |  | 151 | 0 | 0,00 | 2
O | Objekt: | SO 151 |  | Obnova chodníků na předmostí |  |  |  |  | 15,00 | 2
O1 | Rozpočet: | 151 |  | Obnova chodníků na předmostí |  |  |  |  | 21,00 | 2
Typ | Poř. číslo | Kód položky | Varianta | Název položky | MJ | Množství | Cena
[7 empty] | Jednotková | Celkem
0 | 1 | 2 | 3 | 4 | 5 | 6 | 9 | 10
SD |  | 0 |  | Všeobecné konstrukce a práce |  |  |  | 0 | 0 |  | 0 | 0
P | 1 | 014101 |  | POPLATKY ZA SKLÁDKU | M3 | 9.702 | 0 | 0 | 0 | 2
PP |  |  |  | kamenivo
VV |  |  |  | dle pol.č.11332: 9,702m3=9,702 [A]
TS |  |  |  | zahrnuje veškeré poplatky provozovateli skládky související s uložením odpadu na skládce.
P | 2 | 014122 |  | POPLATKY ZA SKLÁDKU TYP S-OO (OSTATNÍ ODPAD) | T | 8.408 | 0 | 0 | 0 | 2
PP |  |  |  | suť s asfaltovým pojivem
VV |  |  |  | z pol.č.11313: 3,234m3*2,6t/m3=8,408 [A]
TS |  |  |  | zahrnuje veškeré poplatky provozovateli skládky související s uložením odpadu na skládce.
SD |  | 1 |  | Zemní práce |  |  |  | 0 | 0 |  | 0 | 0
P | 3 | 11313 |  | ODSTRANĚNÍ KRYTU ZPEVNĚNÝCH PLOCH S ASFALTOVÝM POJIVEM | M3 | 3.234 | 0 | 0 | 0 | 2
PP
VV |  |  |  | pro chodníky z pol.č.574A01: 55,633m2=55,633 [A] pro varovný pás z pol.č.58261B: 4,1m2=4,100 [B] pro napojení směr Břehy: (1,75+1,55)*1,50=4,950 [C] Celkem: A+B+C=64,683 [D] kubatura: D*0,05=3,234 [E]
TS |  |  |  | Položka zahrnuje veškerou manipulaci s vybouranou sutí a s vybouranými hmotami vč. uložení na skládku. Nezahrnuje poplatek za skládku, který se vykazuje v položce 0141** (s výjimkou malého množství bouraného materiálu, kde je možné poplatek zahrnout do jednotkové ceny bourání – tento fakt musí být uveden v doplňujícím textu k položce).
P | 4 | 11332 |  | ODSTRANĚNÍ PODKLADŮ ZPEVNĚNÝCH PLOCH Z KAMENIVA NESTMELENÉHO | M3 | 9.702 | 0 | 0 | 0 | 2
PP
VV |  |  |  | z pol.č.11313: 64,683m2*0,15=9,702 [A]
TS |  |  |  | Položka zahrnuje veškerou manipulaci s vybouranou sutí a s vybouranými hmotami vč. uložení na skládku. Nezahrnuje poplatek za skládku, který se vykazuje v položce 0141** (s výjimkou malého množství bouraného materiálu, kde je možné poplatek zahrnout do jednotkové ceny bourání – tento fakt musí být uveden v doplňujícím textu k položce).
P | 5 | 12110 |  | SEJMUTÍ ORNICE NEBO LESNÍ PŮDY | M3 | 30.45 | 0 | 0 | 0 | 2
PP
VV |  |  |  | 203,0m2*0,15=30,450 [A]
TS |  |  |  | položka zahrnuje sejmutí ornice bez ohledu na tloušťku vrstvy a její vodorovnou dopravu nezahrnuje uložení na trvalou skládku
P | 6 | 12573 | a | VYKOPÁVKY ZE ZEMNÍKŮ A SKLÁDEK TŘ. I | M3 | 30.462 | 0 | 0 | 0 | 2
PP |  |  |  | ornice včetně případného nákupu (pokud bude ornice z položky č.12110 nepoužitelná)
VV |  |  |  | z pol.č.18222 a č.18232: (100,68m2+102,4m2)*0,15=30,462 [A]
TS |  |  |  | položka zahrnuje: - vodorovná a svislá doprava, přemístění, přeložení, manipulace s výkopkem - kompletní provedení vykopávky nezapažené i zapažené - ošetření výkopiště po celou dobu práce v něm vč. klimatických opatření - ztížení vykopávek v blízkosti podzemního vedení, konstrukcí a objektů vč. jejich dočasného zajištění - ztížení pod vodou, v okolí výbušnin, ve stísněných prostorech a pod. - příplatek za lepivost - těžení po vrstvách, pásech a po jiných nutných částech (figurách) - čerpání vody vč. čerpacích jímek, potrubí a pohotovostní čerpací soupravy (viz ustanovení k pol. 1151,2) - potřebné snížení hladiny podzemní vody - těžení a rozpojování jednotlivých balvanů - vytahování a nošení výkopku - ruční vykopávky, odstranění kořenů a napadávek - pažení, vzepření a rozepření vč. přepažování (vyjma štětových stěn) - úpravu, ochranu a očištění dna, základové spáry, stěn a svahů - udržování výkopiště a jeho ochrana proti vodě - odvedení nebo obvedení vody v okolí výkopiště a ve výkopišti - třídění výkopku - veškeré pomocné konstrukce umožňující provedení vykopávky (příjezdy, sjezdy, nájezdy, lešení, podpěr. konstr., přemostění, zpevněné plochy, zakrytí a pod.) položka nezahrnuje: - práce spojené s otvírkou zemníku - poplatek za materiál ze zemníku (zemina, ornice)
P | 7 | 17120 |  | ULOŽENÍ SYPANINY DO NÁSYPŮ A NA SKLÁDKY BEZ ZHUTNĚNÍ | M3 | 30.45 | 0 | 0 | 0 | 2
PP
VV |  |  |  | ornice dle pol.č.12110: 30,45m3=30,450 [A]
TS |  |  |  | položka zahrnuje: - kompletní provedení zemní konstrukce do předepsaného tvaru - ošetření úložiště po celou dobu práce v něm vč. klimatických opatření - ztížení v okolí vedení, konstrukcí a objektů a jejich dočasné zajištění - ztížení provádění ve ztížených podmínkách a stísněných prostorech - ztížené ukládání sypaniny pod vodu - ukládání po vrstvách a po jiných nutných částech (figurách) vč. dosypávek - spouštění a nošení materiálu - úprava, očištění a ochrana podloží a svahů - svahování, uzavírání povrchů svahů - udržování úložiště a jeho ochrana proti vodě - odvedení nebo obvedení vody v okolí úložiště a v úložišti - veškeré pomocné konstrukce umožňující provedení zemní konstrukce (příjezdy, sjezdy, nájezdy, lešení, podpěrné konstrukce, přemostění, zpevněné plochy, zakrytí a pod.)
P | 8 | 18110 |  | ÚPRAVA PLÁNĚ SE ZHUTNĚNÍM V HORNINĚ TŘ. I | M2 | 63.738 | 0 | 0 | 0 | 2
PP
VV |  |  |  | z pol.č.56330: 8,105m2=8,105 [A] z pol.č.574A01: 55,633m2=55,633 [B] Celkem: A+B=63,738 [C]
TS |  |  |  | položka zahrnuje úpravu pláně včetně vyrovnání výškových rozdílů. Míru zhutnění určuje projekt.
P | 9 | 18222 |  | ROZPROSTŘENÍ ORNICE VE SVAHU V TL DO 0,15M | M2 | 100.68 | 0 | 0 | 0 | 2
PP
VV |  |  |  | ze situace: 83,9m2*1,2(koeficient na svah 1:1,5)=100,680 [A]
TS |  |  |  | položka zahrnuje: nutné přemístění ornice z dočasných skládek vzdálených do 50m rozprostření ornice v předepsané tloušťce ve svahu přes 1:5
P | 10 | 18232 |  | ROZPROSTŘENÍ ORNICE V ROVINĚ V TL DO 0,15M | M2 | 102.4 | 0 | 0 | 0 | 2
PP
VV |  |  |  | ze situace: 102,4m2=102,400 [A]
TS |  |  |  | položka zahrnuje: nutné přemístění ornice z dočasných skládek vzdálených do 50m rozprostření ornice v předepsané tloušťce v rovině a ve svahu do 1:5
P | 11 | 18241 |  | ZALOŽENÍ TRÁVNÍKU RUČNÍM VÝSEVEM | M2 | 203.08 | 0 | 0 | 0 | 2
PP
VV |  |  |  | dle pol.č.18222 a č.18232: 100,68m2+102,4m2=203,080 [A]
TS |  |  |  | Zahrnuje dodání předepsané travní směsi, její výsev na ornici, zalévání, první pokosení, to vše bez ohledu na sklon terénu
P | 12 | 18247 |  | OŠETŘOVÁNÍ TRÁVNÍKU | M2 | 203.08 | 0 | 0 | 0 | 2
PP
VV |  |  |  | dle pol.č.18241: 203,08m2=203,080 [A]
TS |  |  |  | Zahrnuje pokosení se shrabáním, naložení shrabků na dopravní prostředek, s odvozem a se složením, to vše bez ohledu na sklon terénu zahrnuje nutné zalití a hnojení
SD |  | 5 |  | Komunikace |  |  |  | 0 | 0 |  | 0 | 0
P | 13 | 561101 |  | PODKLADNÍ BETON TŘ. I | M3 | 0.168 | 0 | 0 | 0 | 2
PP
VV |  |  |  | z pol.č.582321: 2,805m2*0,06=0,168 [A]
TS |  |  |  | - dodání směsi v požadované kvalitě - očištění podkladu - uložení směsi dle předepsaného technologického předpisu a zhutnění vrstvy v předepsané tloušťce - zřízení vrstvy bez rozlišení šířky, pokládání vrstvy po etapách, včetně pracovních spar a spojů - úpravu napojení, ukončení - úpravu dilatačních spar včetně předepsané výztuže - nezahrnuje postřiky, nátěry - nezahrnuje úpravu povrchu krytu
P | 14 | 56330 |  | VOZOVKOVÉ VRSTVY ZE ŠTĚRKODRTI | M3 | 1.877 | 0 | 0 | 0 | 2
PP
VV |  |  |  | dle pol.č.582321: 2,805m2=2,805 [A] dle pol.č.58261B: 4,1m2=4,100 [B] dle pol.č.58271: 1,2m2=1,200 [C] pod dlažby mezisoučet: 8,105m2 podél nového oplocení vlevo od brány: 8,815*0,50=4,408 [D] Celkem: A+B+C+D=12,513 [E] kubatura: E*0,15=1,877 [F]
TS |  |  |  | - dodání kameniva předepsané kvality a zrnitosti - rozprostření a zhutnění vrstvy v předepsané tloušťce - zřízení vrstvy bez rozlišení šířky, pokládání vrstvy po etapách - nezahrnuje postřiky, nátěry
P | 15 | 56350 |  | VOZOVKOVÉ VRSTVY Z MECH ZPEV ZEMINY | M3 | 8.345 | 0 | 0 | 0 | 2
PP
VV |  |  |  | z pol.č.574A01: 55,633m2*0,15=8,345 [A]
TS |  |  |  | - dodání kameniva předepsané kvality a zrnitosti - rozprostření a zhutnění vrstvy v předepsané tloušťce - zřízení vrstvy bez rozlišení šířky, pokládání vrstvy po etapách - nezahrnuje postřiky, nátěry
P | 16 | 56360 |  | VOZOVKOVÉ VRSTVY Z RECYKLOVANÉHO MATERIÁLU | M3 | 3.338 | 0 | 0 | 0 | 2
PP
VV |  |  |  | z pol.č.574A01: 55,633m2*0,06=3,338 [A]
TS |  |  |  | - dodání recyklátu v požadované kvalitě - očištění podkladu - uložení recyklátu dle předepsaného technologického předpisu, zhutnění vrstvy v předepsané tloušťce - zřízení vrstvy bez rozlišení šířky, pokládání vrstvy po etapách, včetně pracovních spar a spojů - úpravu napojení, ukončení - nezahrnuje postřiky, nátěry
P | 17 | 572213 |  | SPOJOVACÍ POSTŘIK Z EMULZE DO 0,5KG/M2 | M2 | 55.633 | 0 | 0 | 0 | 2
PP
VV |  |  |  | z pol.č.574A01: 55,633m2=55,633 [A]
TS |  |  |  | - dodání všech předepsaných materiálů pro postřiky v předepsaném množství - provedení dle předepsaného technologického předpisu - zřízení vrstvy bez rozlišení šířky, pokládání vrstvy po etapách - úpravu napojení, ukončení
P | 18 | 574A01 |  | ASFALTOVÝ BETON PRO OBRUSNÉ VRSTVY ACO 8 | M3 | 2.225 | 0 | 0 | 0 | 2
PP
VV |  |  |  | chodník vlevo: 20,50*0,90=18,450 [A] chodník vpravo: 28,50*1,15=32,775 [B] podél nového oplocení vlevo od brány: 8,815*0,50=4,408 [C] Celkem: A+B+C=55,633 [D] kubatura: D*0,04=2,225 [E]
TS |  |  |  | - dodání směsi v požadované kvalitě - očištění podkladu - uložení směsi dle předepsaného technologického předpisu, zhutnění vrstvy v předepsané tloušťce - zřízení vrstvy bez rozlišení šířky, pokládání vrstvy po etapách, včetně pracovních spar a spojů - úpravu napojení, ukončení podél obrubníků, dilatačních zařízení, odvodňovacích proužků, odvodňovačů, vpustí, šachet a pod. - nezahrnuje postřiky, nátěry - nezahrnuje těsnění podél obrubníků, dilatačních zařízení, odvodňovacích proužků, odvodňovačů, vpustí, šachet a pod.
P | 19 | 582321 |  | DLÁŽDĚNÉ KRYTY Z MOZAIK KOSTEK JEDNOBAREVNÝCH DO LOŽE Z MC | M2 | 2.805 | 0 | 0 | 0 | 2
PP
VV |  |  |  | rampové napojení na obec Břehy: (1,55+1,75)*0,85=2,805 [A]
TS |  |  |  | - dodání dlažebního materiálu v požadované kvalitě, dodání materiálu pro předepsané lože v tloušťce předepsané dokumentací a pro předepsanou výplň spar - očištění podkladu - uložení dlažby dle předepsaného technologického předpisu včetně předepsané podkladní vrstvy a předepsané výplně spar - zřízení vrstvy bez rozlišení šířky, pokládání vrstvy po etapách - úpravu napojení, ukončení podél obrubníků, dilatačních zařízení, odvodňovacích proužků, odvodňovačů, vpustí, šachet a pod., nestanoví-li zadávací dokumentace jinak - nezahrnuje postřiky, nátěry - nezahrnuje těsnění podél obrubníků, dilatačních zařízení, odvodňovacích proužků, odvodňovačů, vpustí, šachet a pod.
P | 20 | 58261B |  | KRYTY Z BETON DLAŽDIC SE ZÁMKEM BAREV RELIÉF TL 80MM DO LOŽE Z KAM | M2 | 4.1 | 0 | 0 | 0 | 2
PP
VV |  |  |  | varovný pás: 10,25*0,40=4,100 [A]
TS |  |  |  | - dodání dlažebního materiálu v požadované kvalitě, dodání materiálu pro předepsané lože v tloušťce předepsané dokumentací a pro předepsanou výplň spar - očištění podkladu - uložení dlažby dle předepsaného technologického předpisu včetně předepsané podkladní vrstvy a předepsané výplně spar - zřízení vrstvy bez rozlišení šířky, pokládání vrstvy po etapách - úpravu napojení, ukončení podél obrubníků, dilatačních zařízení, odvodňovacích proužků, odvodňovačů, vpustí, šachet a pod., nestanoví-li zadávací dokumentace jinak - nezahrnuje postřiky, nátěry - nezahrnuje těsnění podél obrubníků, dilatačních zařízení, odvodňovacích proužků, odvodňovačů, vpustí, šachet a pod.
P | 21 | 58271 |  | DLÁŽDĚNÉ KRYTY Z DESEK Z INŽENÝRSKÉHO KAMENE DO LOŽE Z KAMENIVA | M2 | 1.2 | 0 | 0 | 0 | 2
PP
VV |  |  |  | varovný pás z inženýrského kamene směr Břehy: (1,40+1,60)*0,40=1,200 [A]
TS |  |  |  | - dodání dlažebního materiálu v požadované kvalitě, dodání materiálu pro předepsané lože v tloušťce předepsané dokumentací a pro předepsanou výplň spar - očištění podkladu - uložení dlažby dle předepsaného technologického předpisu včetně předepsané podkladní vrstvy a předepsané výplně spar - zřízení vrstvy bez rozlišení šířky, pokládání vrstvy po etapách - úpravu napojení, ukončení podél obrubníků, dilatačních zařízení, odvodňovacích proužků, odvodňovačů, vpustí, šachet a pod., nestanoví-li zadávací dokumentace jinak - nezahrnuje postřiky, nátěry - nezahrnuje těsnění podél obrubníků, dilatačních zařízení, odvodňovacích proužků, odvodňovačů, vpustí, šachet a pod.
SD |  | 9 |  | Ostatní konstrukce a práce |  |  |  | 0 | 0 |  | 0 | 0
P | 22 | 9111A1 |  | ZÁBRADLÍ SILNIČNÍ S VODOR MADLY - DODÁVKA A MONTÁŽ | M | 36 | 0 | 0 | 0 | 2
PP
VV
TS |  |  |  | položka zahrnuje: - dodání zábradlí včetně předepsané povrchové úpravy - osazení sloupků zaberaněním nebo osazením do betonových bloků (včetně betonových bloků a nutných zemních prací)
P | 23 | 9111A3 |  | ZÁBRADLÍ SILNIČNÍ S VODOR MADLY - DEMONTÁŽ S PŘESUNEM | M | 36 | 0 | 0 | 0 | 2
PP |  |  |  | včetně odstranění patek, odvozu na skládku a skládkovného
VV |  |  |  | dle pol.č.9111A1: 36,0m=36,000 [A]
TS |  |  |  | položka zahrnuje: - demontáž a odstranění zařízení - jeho odvoz na předepsané místo
P | 24 | 917223 |  | SILNIČNÍ A CHODNÍKOVÉ OBRUBY Z BETONOVÝCH OBRUBNÍKŮ ŠÍŘ 100MM | M | 28.5 | 0 | 0 | 0 | 2
PP
VV |  |  |  | pravá strana: 28,5m=28,500 [A]
TS |  |  |  | Položka zahrnuje: dodání a pokládku betonových obrubníků o rozměrech předepsaných zadávací dokumentací betonové lože i boční betonovou opěrku.
P | 25 | 917224 |  | SILNIČNÍ A CHODNÍKOVÉ OBRUBY Z BETONOVÝCH OBRUBNÍKŮ ŠÍŘ 150MM | M | 55 | 0 | 0 | 0 | 2
PP
VV |  |  |  | levá strana: 20,5m=20,500 [A] pravá strana: 28,5m=28,500 [B] směr Břehy: 1,5+1,4+1,5+1,6=6,000 [C] Celkem: A+B+C=55,000 [D]
TS |  |  |  | Položka zahrnuje: dodání a pokládku betonových obrubníků o rozměrech předepsaných zadávací dokumentací betonové lože i boční betonovou opěrku.
P | 26 | 917426 |  | CHODNÍKOVÉ OBRUBY Z KAMENNÝCH OBRUBNÍKŮ ŠÍŘ 250MM | M | 3 | 0 | 0 | 0 | 2
PP
VV |  |  |  | směr Břehy: 1,4+1,6=3,000 [A]
TS |  |  |  | Položka zahrnuje: dodání a pokládku kamenných obrubníků o rozměrech předepsaných zadávací dokumentací betonové lože i boční betonovou opěrku.
P | 27 | 919111 |  | ŘEZÁNÍ ASFALTOVÉHO KRYTU VOZOVEK TL DO 50MM | M | 54.215 | 0 | 0 | 0 | 2
PP
VV |  |  |  | podél betonové podezdívky oplocení: 8,815+22,235=31,050 [A] podél pásu šíř. 0,5m vlevo od brány: 8,815m=8,815 [B] podél nové reliéfní dlažby: 10,25m=10,250 [C] na začátku a konci nových chodníků: (1,15+0,90)*2=4,100 [D] Celkem: A+B+C+D=54,215 [E]
TS |  |  |  | položka zahrnuje řezání vozovkové vrstvy v předepsané tloušťce, včetně spotřeby vody
P | 28 | 931325 |  | TĚSNĚNÍ DILATAČ SPAR ASF ZÁLIVKOU MODIFIK PRŮŘ DO 600MM2 | M | 54.215 | 0 | 0 | 0 | 2
PP
VV |  |  |  | dle pol.č.919111: 54,215m=54,215 [A]
TS |  |  |  | položka zahrnuje dodávku a osazení předepsaného materiálu, očištění ploch spáry před úpravou, očištění okolí spáry po úpravě nezahrnuje těsnící profil

## SO 201_201
ASPE10 |  |  |  | Firma: Firma | [5 empty] | 3
|  |  |  | Příloha k formuláři pro ocenění nabídky |  |  |  |  | 0 | 3
S | Stavba: | 2076 |  | Modernizace mostu ev.č. 333-003 Přelouč 2020_12_07-aktualizace_2020 |  |  | 201 | 0 | 0,00 | 2
O | Objekt: | SO 201 |  | Most ev.č. 333-003 |  |  |  |  | 15,00 | 2
O1 | Rozpočet: | 201 |  | Most ev.č. 333-003 |  |  |  |  | 21,00 | 2
Typ | Poř. číslo | Kód položky | Varianta | Název položky | MJ | Množství | Cena
[7 empty] | Jednotková | Celkem
0 | 1 | 2 | 3 | 4 | 5 | 6 | 9 | 10
SD |  | 0 |  | Všeobecné konstrukce a práce |  |  |  | 0 | 0 |  | 0 | 0
P | 1 | 014101 |  | POPLATKY ZA SKLÁDKU | M3 | 357.75 | 0 | 0 | 0 | 2
PP |  |  |  | zemina, kamenivo
VV |  |  |  | dle pol.č.17120: 235,8m3=235,800 [A] dle pol.č.11332: 121,95m3=121,950 [B] Celkem: A+B=357,750 [C]
TS |  |  |  | zahrnuje veškeré poplatky provozovateli skládky související s uložením odpadu na skládce.
P | 2 | 014102 |  | POPLATKY ZA SKLÁDKU | T | 790.71 | 0 | 0 | 0 | 2
PP |  |  |  | suť
VV |  |  |  | z pol.č.96713: 41,34m3*2,5t/m3=103,350 [A] z pol.č.96715: 40,32m3*2,5t/m3=100,800 [B] z pol.č.96616: 193,79m3*2,6t/m3=503,854 [C] z pol.č.96815: 31.81m3*2,6t/m3=82,706 [E] Celkem: A+B+C+E=790,710 [F]
TS |  |  |  | zahrnuje veškeré poplatky provozovateli skládky související s uložením odpadu na skládce.
P | 3 | 014122 |  | POPLATKY ZA SKLÁDKU TYP S-OO (OSTATNÍ ODPAD) | T | 18.528 | 0 | 0 | 0 | 2
PP |  |  |  | suť s asfaltovým pojivem
VV |  |  |  | z pol.č.11313: 7,126m3*2,6t/m3=18,528 [A]
TS |  |  |  | zahrnuje veškeré poplatky provozovateli skládky související s uložením odpadu na skládce.
P | 4 | 014132 |  | POPLATKY ZA SKLÁDKU TYP S-NO (NEBEZPEČNÝ ODPAD) | T | 370.05 | 0 | 0 | 0 | 0
PP |  |  |  | položka zahrnuje poplatek za skládku nebezpečného odpadu, tzn. frézovaného materiálu v případě, že dle zkoušky stanovení obsahu PAU v asfaltové směsi bude zjištěno, že frézovaný materiál je možné použít jako recyklovaný materiál, bude odvezen na skládku SÚS k dalšímu využití v tomto případě bude položka odečtena ze soupisu prací jako méněpráce
VV |  |  |  | z pol.č.11372: 142.327m3*2,6t/m3=370,050 [A]
TS |  |  |  | zahrnuje veškeré poplatky provozovateli skládky související s uložením odpadu na skládce.
P | 5 | 027421 |  | PROVIZORNÍ LÁVKY - MONTÁŽ | M2 | 94.5 | 0 | 0 | 0 | 2
PP
VV |  |  |  | kabelová lávka: 0,75*126,00=94,500 [A]
TS |  |  |  | zahrnuje veškeré náklady spojené s objednatelem požadovanými zařízeními
P | 6 | 027422 |  | PROVIZORNÍ LÁVKY - NÁJEMNÉ | MĚS | 6 | 0 | 0 | 0 | 2
PP
VV |  |  |  | kabelová lávka: 6měsíců=6,000 [A]
TS |  |  |  | zahrnuje veškeré náklady spojené s objednatelem požadovanými zařízeními
P | 7 | 027423 |  | PROVIZORNÍ LÁVKY - DEMONTÁŽ | M2 | 94.5 | 0 | 0 | 0 | 2
PP
VV |  |  |  | dle pol.č.027421: 94,5m2=94,500 [A]
TS |  |  |  | zahrnuje veškeré náklady spojené s objednatelem požadovanými zařízeními
P | 8 | 02919 |  | GEODETICKÉ SLEDOVÁNÍ | KPL | 2 | 0 | 0 | 0 | 2
PP |  |  |  | geodetické sledování konstrukce dle čl. 4.3 TZ
VV
TS
P | 9 | 029412 |  | OSTATNÍ POŽADAVKY - VYPRACOVÁNÍ MOSTNÍHO LISTU | KUS | 1 | 0 | 0 | 0 | 2
PP
VV
TS |  |  |  | zahrnuje veškeré náklady spojené s objednatelem požadovanými pracemi
P | 10 | 02950 |  | OSTATNÍ POŽADAVKY - POSUDKY, KONTROLY, REVIZNÍ ZPRÁVY | KPL | 1 | 0 | 0 | 0 | 0
PP |  |  |  | položka zahrnuje zkoušku stanovení obsahu PAU v asfaltové směsi, která bude provedena před stavbou a podle jejího výsledku bude rozhodnuto o nakládání s frézovaným materiálem (předpokládá se jeho odvezení na skládku jako nebezpečný odpad, alt. v případě použitelnosti frézovaného materiálu bude odvezen na skládku SÚS pro další využití)
VV
TS |  |  |  | zahrnuje veškeré náklady spojené s objednatelem požadovanými pracemi
P | 11 | 02953 |  | OSTATNÍ POŽADAVKY - HLAVNÍ MOSTNÍ PROHLÍDKA | KUS | 1 | 0 | 0 | 0 | 2
PP
VV
TS |  |  |  | položka zahrnuje : - úkony dle ČSN 73 6221 - provedení hlavní mostní prohlídky oprávněnou fyzickou nebo právnickou osobou - vyhotovení záznamu (protokolu), který jednoznačně definuje stav mostu
SD |  | 1 |  | Zemní práce |  |  |  | 0 | 0 |  | 0 | 0
P | 12 | 11313 |  | ODSTRANĚNÍ KRYTU ZPEVNĚNÝCH PLOCH S ASFALTOVÝM POJIVEM | M3 | 7.126 | 0 | 0 | 0 | 2
PP
VV |  |  |  | chodníky: vlevo: 0,75*125,00*0,03=2,813 [A] vpravo: 1,15*125,00*0,03=4,313 [B] Celkem: A+B=7,126 [C]
TS |  |  |  | Položka zahrnuje veškerou manipulaci s vybouranou sutí a s vybouranými hmotami vč. uložení na skládku. Nezahrnuje poplatek za skládku, který se vykazuje v položce 0141** (s výjimkou malého množství bouraného materiálu, kde je možné poplatek zahrnout do jednotkové ceny bourání – tento fakt musí být uveden v doplňujícím textu k položce).
P | 13 | 11332 |  | ODSTRANĚNÍ PODKLADŮ ZPEVNĚNÝCH PLOCH Z KAMENIVA NESTMELENÉHO | M3 | 121.95 | 0 | 0 | 0 | 2
PP
VV |  |  |  | předpolí: (117m2+154m2)*0,45=121,950 [A]
TS |  |  |  | Položka zahrnuje veškerou manipulaci s vybouranou sutí a s vybouranými hmotami vč. uložení na skládku. Nezahrnuje poplatek za skládku, který se vykazuje v položce 0141** (s výjimkou malého množství bouraného materiálu, kde je možné poplatek zahrnout do jednotkové ceny bourání – tento fakt musí být uveden v doplňujícím textu k položce).
P | 14 | 11372 |  | FRÉZOVÁNÍ ZPEVNĚNÝCH PLOCH ASFALTOVÝCH | M3 | 142.327 | 0 | 0 | 0 | 2
PP |  |  |  | s odvozem na skládku nebezpečného odpadu, alt na skládku SÚS pro další využití dle výsledku stanovení zkoušky obsahu PAU v asfaltové směsi (viz pol.č. 02950)
VV |  |  |  | na mostě: 5,20*120,30*0,08=50,045 [A] předpolí: (117m2+154m2)*0,20=54,200 [B] obnova: (81m2+265,2m2)*0,11=38,082 [C] Celkem: A+B+C=142,327 [D]
TS |  |  |  | Položka zahrnuje veškerou manipulaci s vybouranou sutí a s vybouranými hmotami vč. uložení na skládku. Nezahrnuje poplatek za skládku, který se vykazuje v položce 0141** (s výjimkou malého množství bouraného materiálu, kde je možné poplatek zahrnout do jednotkové ceny bourání – tento fakt musí být uveden v doplňujícím textu k položce).
P | 15 | 113765 |  | FRÉZOVÁNÍ DRÁŽKY PRŮŘEZU DO 600MM2 V ASFALTOVÉ VOZOVCE | M | 255.5 | 0 | 0 | 0 | 2
PP
VV |  |  |  | podél kamenných obrubníků dle pol.č.91782: 255,5m=255,500 [A]
TS |  |  |  | Položka zahrnuje veškerou manipulaci s vybouranou sutí a s vybouranými hmotami vč. uložení na skládku.
P | 16 | 113766 |  | FRÉZOVÁNÍ DRÁŽKY PRŮŘEZU DO 800MM2 V ASFALTOVÉ VOZOVCE | M | 26.6 | 0 | 0 | 0 | 2
PP
VV |  |  |  | 8,4+2*5,2+7,8=26,600 [A]
TS |  |  |  | Položka zahrnuje veškerou manipulaci s vybouranou sutí a s vybouranými hmotami vč. uložení na skládku.
P | 17 | 12110 |  | SEJMUTÍ ORNICE NEBO LESNÍ PŮDY | M3 | 29.9 | 0 | 0 | 0 | 2
PP
VV |  |  |  | plochy vlevo za mostem: ve svahu: 25,0m2*0,20=5,000 [A] v rovině: 124,5m2*0,20=24,900 [B] Celkem: A+B=29,900 [C]
TS |  |  |  | položka zahrnuje sejmutí ornice bez ohledu na tloušťku vrstvy a její vodorovnou dopravu nezahrnuje uložení na trvalou skládku
P | 18 | 13173 |  | HLOUBENÍ JAM ZAPAŽ I NEPAŽ TŘ. I | M3 | 235.8 | 0 | 0 | 0 | 2
PP
VV |  |  |  | OP1: 13,5m2*14,0=189,000 [A] OP6: 3,9m2*12,0=46,800 [B] Celkem: A+B=235,800 [C]
TS |  |  |  | položka zahrnuje: - vodorovná a svislá doprava, přemístění, přeložení, manipulace s výkopkem - kompletní provedení vykopávky nezapažené i zapažené - ošetření výkopiště po celou dobu práce v něm vč. klimatických opatření - ztížení vykopávek v blízkosti podzemního vedení, konstrukcí a objektů vč. jejich dočasného zajištění - ztížení pod vodou, v okolí výbušnin, ve stísněných prostorech a pod. - příplatek za lepivost - těžení po vrstvách, pásech a po jiných nutných částech (figurách) - čerpání vody vč. čerpacích jímek, potrubí a pohotovostní čerpací soupravy (viz ustanovení k pol. 1151,2) - potřebné snížení hladiny podzemní vody - těžení a rozpojování jednotlivých balvanů - vytahování a nošení výkopku - svahování a přesvah. svahů do konečného tvaru, výměna hornin v podloží a v pláni znehodnocené klimatickými vlivy - ruční vykopávky, odstranění kořenů a napadávek - pažení, vzepření a rozepření vč. přepažování (vyjma štětových stěn) - úpravu, ochranu a očištění dna, základové spáry, stěn a svahů - odvedení nebo obvedení vody v okolí výkopiště a ve výkopišti - třídění výkopku - veškeré pomocné konstrukce umožňující provedení vykopávky (příjezdy, sjezdy, nájezdy, lešení, podpěr. konstr., přemostění, zpevněné plochy, zakrytí a pod.) - nezahrnuje uložení zeminy (na skládku, do násypu) ani poplatky za skládku, vykazují se v položce č.0141**
P | 19 | 17120 |  | ULOŽENÍ SYPANINY DO NÁSYPŮ A NA SKLÁDKY BEZ ZHUTNĚNÍ | M3 | 235.8 | 0 | 0 | 0 | 2
PP
VV |  |  |  | dle pol.č.13173: 235,8m3=235,800 [A]
TS |  |  |  | položka zahrnuje: - kompletní provedení zemní konstrukce do předepsaného tvaru - ošetření úložiště po celou dobu práce v něm vč. klimatických opatření - ztížení v okolí vedení, konstrukcí a objektů a jejich dočasné zajištění - ztížení provádění ve ztížených podmínkách a stísněných prostorech - ztížené ukládání sypaniny pod vodu - ukládání po vrstvách a po jiných nutných částech (figurách) vč. dosypávek - spouštění a nošení materiálu - úprava, očištění a ochrana podloží a svahů - svahování, uzavírání povrchů svahů - udržování úložiště a jeho ochrana proti vodě - odvedení nebo obvedení vody v okolí úložiště a v úložišti - veškeré pomocné konstrukce umožňující provedení zemní konstrukce (příjezdy, sjezdy, nájezdy, lešení, podpěrné konstrukce, přemostění, zpevněné plochy, zakrytí a pod.)
P | 20 | 18110 |  | ÚPRAVA PLÁNĚ SE ZHUTNĚNÍM V HORNINĚ TŘ. I | M2 | 311.65 | 0 | 0 | 0 | 2
PP
VV |  |  |  | předpolí: (117m2+154m2)*1,15(koeficient rozšíření)=311,650 [A]
TS |  |  |  | položka zahrnuje úpravu pláně včetně vyrovnání výškových rozdílů. Míru zhutnění určuje projekt.
P | 21 | 18223 |  | ROZPROSTŘENÍ ORNICE VE SVAHU V TL DO 0,20M | M2 | 25 | 0 | 0 | 0 | 2
PP
VV |  |  |  | zpětné rozprostření z pol.č.12110: 25,0m2=25,000 [A]
TS |  |  |  | položka zahrnuje: nutné přemístění ornice z dočasných skládek vzdálených do 50m rozprostření ornice v předepsané tloušťce ve svahu přes 1:5
P | 22 | 18233 |  | ROZPROSTŘENÍ ORNICE V ROVINĚ V TL DO 0,20M | M2 | 124.5 | 0 | 0 | 0 | 2
PP
VV |  |  |  | zpětné rozprostření z pol.č.12110: 124,5m2=124,500 [A]
TS |  |  |  | položka zahrnuje: nutné přemístění ornice z dočasných skládek vzdálených do 50m rozprostření ornice v předepsané tloušťce v rovině a ve svahu do 1:5
P | 23 | 18241 |  | ZALOŽENÍ TRÁVNÍKU RUČNÍM VÝSEVEM | M2 | 149.5 | 0 | 0 | 0 | 2
PP
VV |  |  |  | dle pol.č.18233 a č.18233: 25,0m2+124,5m2=149,500 [A]
TS |  |  |  | Zahrnuje dodání předepsané travní směsi, její výsev na ornici, zalévání, první pokosení, to vše bez ohledu na sklon terénu
P | 24 | 18247 |  | OŠETŘOVÁNÍ TRÁVNÍKU | M2 | 149.5 | 0 | 0 | 0 | 2
PP
VV |  |  |  | dle pol.č.18241: 149,5m2=149,500 [A]
TS |  |  |  | Zahrnuje pokosení se shrabáním, naložení shrabků na dopravní prostředek, s odvozem a se složením, to vše bez ohledu na sklon terénu zahrnuje nutné zalití a hnojení
SD |  | 2 |  | Základy |  |  |  | 0 | 0 |  | 0 | 0
P | 25 | 21331 |  | DRENÁŽNÍ VRSTVY Z BETONU MEZEROVITÉHO (DRENÁŽNÍHO) | M3 | 4.966 | 0 | 0 | 0 | 2
PP
VV |  |  |  | obetonování drenáží z pol.č.87533: (0,40*0,40-0,08*0,08*3,1416)*35,50=4,966 [A]
TS |  |  |  | Položka zahrnuje: - dodávku předepsaného materiálu pro drenážní vrstvu, včetně mimostaveništní a vnitrostaveništní dopravy - provedení drenážní vrstvy předepsaných rozměrů a předepsaného tvaru
P | 26 | 21341 |  | DRENÁŽNÍ VRSTVY Z PLASTBETONU (PLASTMALTY) | M3 | 3.404 | 0 | 0 | 0 | 2
PP
VV |  |  |  | odvodňovací proužek: 2*0,15*0,035*120,30=1,263 [A] příčná žebra: 11*0.15*0.035*5.50=0,318 [B] lože pro kamenné obrubníky: 2*121.50*0.15*0.05=1,823 [C] Celkem: A+B+C=3,404 [D]
TS |  |  |  | Položka zahrnuje: - dodávku předepsaného materiálu pro drenážní vrstvu, včetně mimostaveništní a vnitrostaveništní dopravy - provedení drenážní vrstvy předepsaných rozměrů a předepsaného tvaru
P | 27 | 261513 |  | VRTY PRO KOTVENÍ A INJEKTÁŽ TŘ V NA POVRCHU D DO 25MM | M | 159.073 | 0 | 0 | 0 | 0
PP
VV |  |  |  | Položka bude čerpána po souhlasu objednatele. Injektáž bude provedena buď z cementových pojiv, nebo z chemických pojiv dle TeP dodavatele s odsouhlasením objednatelem, TDI a AD. boky hlavních nosníků - (19.25+26.45+24.40+23.70+20.50+3.50)*((2.56+1.33)/2)/0.50/0.50*0.15=137,473 [A] kamenné ložiskové bloky - 6*6*4*0.15=21,600 [B] Celkem: A+B=159,073 [C]
TS |  |  |  | položka zahrnuje: přemístění, montáž a demontáž vrtných souprav svislou dopravu zeminy z vrtu vodorovnou dopravu zeminy bez uložení na skládku případně nutné pažení dočasné (včetně odpažení) i trvalé
P | 28 | 26154 |  | VRTY PRO KOTVENÍ, INJEKTÁŽ A MIKROPILOTY NA POVRCHU TŘ. V D DO 200MM | M | 16 | 0 | 0 | 0 | 2
PP
VV |  |  |  | pro průchod drenáže křídly a zdmi: 2*2,0m=4,000 [A] vrty pro mostní odvodňovače - 48*0.25=12,000 [B] Celkem: A+B=16,000 [C]
TS |  |  |  | položka zahrnuje: přemístění, montáž a demontáž vrtných souprav svislou dopravu zeminy z vrtu vodorovnou dopravu zeminy bez uložení na skládku případně nutné pažení dočasné (včetně odpažení) i trvalé
P | 29 | 281661 | a | INJEKTOVÁNÍ NÍZKOTLAKÉ Z CHEMICKÝCH POJIV NA POVRCHU | M3 | 1.146 | 0 | 0 | 0 | 0
PP
VV |  |  |  | Položka bude čerpána po souhlasu objednatele. Injektáž bude provedena buď z cementových pojiv, nebo z chemických pojiv dle TeP dodavatele s odsouhlasením objednatelem, TDI a AD. boky hlavních nosníků - (19.25+26.45+24.40+23.70+20.50+3.50)*((2.56+1.33)/2)*0,005=1,146 [A]
TS |  |  |  | Položka injektážních prací obsahuje kompletní práce, mimo zřízení vrtů (vykazují se položkami 261, 262), které jsou nutné pro předepsanou funkci injektáže (statickou, těsnící a pod.).Položka obsahuje vodní tlakové zkoušky před a po injektáži. Položka zahrnuje veškerý materiál, výrobky a polotovary, včetně mimostaveništní a vnitrostaveništní dopravy (rovněž přesuny), včetně naložení a složení, případně s uložením.
P | 30 | 285392 |  | DODATEČNÉ KOTVENÍ VLEPENÍM BETONÁŘSKÉ VÝZTUŽE D DO 16MM DO VRTŮ | KUS | 12288 | 0 | 0 | 0 | 2
PP |  |  |  | D 12mm a D16mm
VV |  |  |  | kotvy v polích v rastru 300/300mm: pole 1: (19,25-2,00)/0,30*7,25/0,30=1390ks pole 2: (25,25-6,00)/0,30*7,25/0,30=1551ks pole 3: (24,40-2,00)/0,30*7,25/0,30=1804ks pole 4: (23,70-6,00)/0,30*7,25/0,30=1426ks pole 5: (20,50-2,00)/0,30*7,25/0,30=1490ks koncové pole: (3,50-2,00)/0,30*7,25/0,30=121ks oprava podhledu nosníků - (19.25+26.45+24.40+23.70+20.50+3.50)/0.3*2*6*0.75=3534ks kotvení kamenných obrubníků - 2*121.50/0.25=972ks Celkem: 1390+1551+1804+1426+1490+121+3534+972=12 288,000 [A]
TS |  |  |  | Položka zahrnuje: dodání výztuže předepsaného profilu a předepsané délky (do 600mm) provedení vrtu předepsaného profilu a předepsané délky (do 300mm) vsunutí výztuže do vyvrtaného profilu a její zalepení předepsaným pojivem případně nutné lešení
P | 31 | 285393 |  | DODATEČNÉ KOTVENÍ VLEPENÍM BETONÁŘSKÉ VÝZTUŽE D DO 20MM DO VRTŮ | KUS | 3724 | 0 | 0 | 0 | 2
PP
VV |  |  |  | kotvy úložných prahů: OP1 (4 řady po 30cm): 4*8,0/0,3=107ks OP6 (2 řady po 30cm): 2*8,0/0,3=53ks koncové pole (1 řada po 30cm): 1*8,0/0,3=27ks kotvy úložných prahů celkem: 187ks=187,000 [A] kotvy nad podporami a vnitřními klouby: OP1 (4 řady po 30cm): 4*7,25/0,3=97ks P2: (2x 4 řady po 30cm): 2*4*7,25/0,30=193ks vnitřní klouby pole 2 (2 klouby 2x 4 řady po 30cm): 2*2*4*7,25/0,30=387ks P3: (2x 4 řady po 30cm): 2*4*7,25/0,30=193ks P4: (2x 4 řady po 30cm): 2*4*7,25/0,30=193ks vnitřní klouby pole 4 (2 klouby 2x 4 řady po 30cm): 2*2*4*7,25/0,30=387ks P5: (2x 4 řady po 30cm): 2*4*7,25/0,30=193ks P6: (2x 4 řady po 30cm): 2*4*7,25/0,30=193ks koncový pilíř (4 řady po 30cm): 4*7,25/0,30=97ks kotvy nad podporami a vnitřními klouby celkem: 1933ks=1 933,000 [B] kotvy říms: levá římsa (2 řady po 30cm): 2*120,30/0,30=802ks pravá římsa (2 řady po 30cm): 2*120,30/0,30=802ks kotvy říms celkem: 1604ks=1 604,000 [C] Celkem: A+B+C=3 724,000 [D]
TS |  |  |  | Položka zahrnuje: dodání výztuže předepsaného profilu a předepsané délky (do 600mm) provedení vrtu předepsaného profilu a předepsané délky (do 300mm) vsunutí výztuže do vyvrtaného profilu a její zalepení předepsaným pojivem případně nutné lešení
P | 32 | 28997 |  | OPLÁŠTĚNÍ (ZPEVNĚNÍ) Z GEOTEXTILIE A GEOMŘÍŽOVIN | M2 | 181.7 | 0 | 0 | 0 | 2
PP
VV |  |  |  | ochrana těsnící fólie: OP1: 2,50*14,50*2vrstvy=72,500 [A] OP6: 2,60*21,00*2vrstvy=109,200 [B] Celkem: A+B=181,700 [C]
TS |  |  |  | Položka zahrnuje: - dodávku předepsané geotextilie nebo geomřížoviny - úpravu, očištění a ochranu podkladu - přichycení k podkladu, případně zatížení - úpravy spojů a zajištění okrajů - úpravy pro odvodnění - nutné přesahy - mimostaveništní a vnitrostaveništní dopravu
P | 33 | 28999 |  | OPLÁŠTĚNÍ (ZPEVNĚNÍ) Z FÓLIE | M2 | 105.05 | 0 | 0 | 0 | 2
PP
VV |  |  |  | těsnící fólie za opěrami: OP1: 2,90*14,50=42,050 [A] OP6: 3,00*21,00=63,000 [B] Celkem: A+B=105,050 [C]
TS |  |  |  | Položka zahrnuje: - dodávku předepsané fólie - úpravu, očištění a ochranu podkladu - přichycení k podkladu, případně zatížení - úpravy spojů a zajištění okrajů - úpravy pro odvodnění - nutné přesahy - mimostaveništní a vnitrostaveništní dopravu
SD |  | 3 |  | Svislé konstrukce |  |  |  | 0 | 0 |  | 0 | 0
P | 34 | 317325 |  | ŘÍMSY ZE ŽELEZOBETONU DO C30/37 (B37) | M3 | 48.12 | 0 | 0 | 0 | 2
PP
VV |  |  |  | 0,20m2*120,30*2=48,120 [A]
TS |  |  |  | položka zahrnuje: - dodání čerstvého betonu (betonové směsi) požadované kvality, jeho uložení do požadovaného tvaru při jakékoliv hustotě výztuže, konzistenci čerstvého betonu a způsobu hutnění, ošetření a ochranu betonu, - zhotovení nepropustného, mrazuvzdorného betonu a betonu požadované trvanlivosti a vlastností, - užití potřebných přísad a technologií výroby betonu, - zřízení pracovních a dilatačních spar, včetně potřebných úprav, výplně, vložek, opracování, očištění a ošetření, - bednění požadovaných konstr. (i ztracené) s úpravou dle požadované kvality povrchu betonu, včetně odbedňovacích a odskružovacích prostředků, - podpěrné konstr. (skruže) a lešení všech druhů pro bednění, uložení čerstvého betonu, výztuže a doplňkových konstr., vč. požadovaných otvorů, ochranných a bezpečnostních opatření a základů těchto konstrukcí a lešení, - vytvoření kotevních čel, kapes, nálitků, a sedel, - zřízení všech požadovaných otvorů, kapes, výklenků, prostupů, dutin, drážek a pod., vč. ztížení práce a úprav kolem nich, - úpravy pro osazení výztuže, doplňkových konstrukcí a vybavení, - úpravy povrchu pro položení požadované izolace, povlaků a nátěrů, případně vyspravení, - ztížení práce u kabelových a injektážních trubek a ostatních zařízení osazovaných do betonu, - konstrukce betonových kloubů, upevnění kotevních prvků a doplňkových konstrukcí, - nátěry zabraňující soudržnost betonu a bednění, - výplň, těsnění a tmelení spar a spojů, - opatření povrchů betonu izolací proti zemní vlhkosti v částech, kde přijdou do styku se zeminou nebo kamenivem, - případné zřízení spojovací vrstvy u základů, - úpravy pro osazení zařízení ochrany konstrukce proti vlivu bludných proudů
P | 35 | 317365 |  | VÝZTUŽ ŘÍMS Z OCELI 10505, B500B | T | 8.662 | 0 | 0 | 0 | 2
PP
VV |  |  |  | z pol.č.317325: 48,12m3*0,18t/m3=8,662 [A]
TS |  |  |  | položka zahrnuje: - dodání betonářské výztuže v požadované kvalitě, stříhání, řezání, ohýbání a spojování do všech požadovaných tvarů (vč. armakošů) a uložení s požadovaným zajištěním polohy a krytí výztuže betonem, - veškeré svary nebo jiné spoje výztuže, - pomocné konstrukce a práce pro osazení a upevnění výztuže, - zednické výpomoci pro montáž betonářské výztuže, - úpravy výztuže pro osazení doplňkových konstrukcí, - ochranu výztuže do doby jejího zabetonování, - úpravy výztuže pro zřízení železobetonových kloubů, kotevních prvků, závěsných ok a doplňkových konstrukcí, - veškerá opatření pro zajištění soudržnosti výztuže a betonu, - vodivé propojení výztuže, které je součástí ochrany konstrukce proti vlivům bludných proudů, vyvedení do měřících skříní nebo míst pro měření bludných proudů (vlastní měřící skříně se uvádějí položkami SD 74) - povrchovou antikorozní úpravu výztuže, - separaci výztuže, - osazení měřících zařízení a úpravy pro ně, - osazení měřících skříní nebo míst pro měření bludných proudů.
P | 36 | 333325 |  | MOSTNÍ OPĚRY A KŘÍDLA ZE ŽELEZOVÉHO BETONU DO C30/37 (B37) | M3 | 35.482 | 0 | 0 | 0 | 2
PP
VV |  |  |  | závěrná zídka OP1: 2,18m2*6,90=15,042 [A] závěrná zídka OP6: 0,6m2*7,50=4,500 [B] závěrná zídka OP6 krátké pole: 0,6m2*7,50=4,500 [C] křídla OP6: 7,15m2*0,80*2=11,440 [D] Celkem: A+B+C+D=35,482 [E]
TS |  |  |  | - dodání čerstvého betonu (betonové směsi) požadované kvality, jeho uložení do požadovaného tvaru při jakékoliv hustotě výztuže, konzistenci čerstvého betonu a způsobu hutnění, ošetření a ochranu betonu, - zhotovení nepropustného, mrazuvzdorného betonu a betonu požadované trvanlivosti a vlastností, - užití potřebných přísad a technologií výroby betonu, - zřízení pracovních a dilatačních spar, včetně potřebných úprav, výplně, vložek, opracování, očištění a ošetření, - bednění požadovaných konstr. (i ztracené) s úpravou dle požadované kvality povrchu betonu, včetně odbedňovacích a odskružovacích prostředků, - podpěrné konstr. (skruže) a lešení všech druhů pro bednění, uložení čerstvého betonu, výztuže a doplňkových konstr., vč. požadovaných otvorů, ochranných a bezpečnostních opatření a základů těchto konstrukcí a lešení, - vytvoření kotevních čel, kapes, nálitků, a sedel, - zřízení všech požadovaných otvorů, kapes, výklenků, prostupů, dutin, drážek a pod., vč. ztížení práce a úprav kolem nich, - úpravy pro osazení výztuže, doplňkových konstrukcí a vybavení, - úpravy povrchu pro položení požadované izolace, povlaků a nátěrů, případně vyspravení, - ztížení práce u kabelových a injektážních trubek a ostatních zařízení osazovaných do betonu, - konstrukce betonových kloubů, upevnění kotevních prvků a doplňkových konstrukcí, - nátěry zabraňující soudržnost betonu a bednění, - výplň, těsnění a tmelení spar a spojů, - opatření povrchů betonu izolací proti zemní vlhkosti v částech, kde přijdou do styku se zeminou nebo kamenivem, - případné zřízení spojovací vrstvy u základů, - úpravy pro osazení zařízení ochrany konstrukce proti vlivu bludných proudů
P | 37 | 333365 |  | VÝZTUŽ MOSTNÍCH OPĚR A KŘÍDEL Z OCELI 10505, B500B | T | 5.677 | 0 | 0 | 0 | 2
PP
VV |  |  |  | z pol.č.333325: 35,482m3*0,16t/m3=5,677 [A]
TS |  |  |  | Položka zahrnuje veškerý materiál, výrobky a polotovary, včetně mimostaveništní a vnitrostaveništní dopravy (rovněž přesuny), včetně naložení a složení, případně s uložením - dodání betonářské výztuže v požadované kvalitě, stříhání, řezání, ohýbání a spojování do všech požadovaných tvarů (vč. armakošů) a uložení s požadovaným zajištěním polohy a krytí výztuže betonem, - veškeré svary nebo jiné spoje výztuže, - pomocné konstrukce a práce pro osazení a upevnění výztuže, - zednické výpomoci pro montáž betonářské výztuže, - úpravy výztuže pro osazení doplňkových konstrukcí, - ochranu výztuže do doby jejího zabetonování, - úpravy výztuže pro zřízení železobetonových kloubů, kotevních prvků, závěsných ok a doplňkových konstrukcí, - veškerá opatření pro zajištění soudržnosti výztuže a betonu, - vodivé propojení výztuže, které je součástí ochrany konstrukce proti vlivům bludných proudů, vyvedení do měřících skříní nebo míst pro měření bludných proudů (vlastní měřící skříně se uvádějí položkami SD 74), - povrchovou antikorozní úpravu výztuže, - separaci výztuže, - osazení měřících zařízení a úpravy pro ně, - osazení měřících skříní nebo míst pro měření bludných proudů.
P | 38 | 348127 |  | ZÁBRADLÍ ZE ŽELEZOBET DÍLCŮ C50/60 | M3 | 9.04 | 0 | 0 | 0 | 2
PP |  |  |  | včetně VTD dokumentace, kotvení, spojů, detailů, montáže, apod…
VV |  |  |  | madlo zábradlí: 0,04m2*(117,0+109,0)=9,040 [A]
TS |  |  |  | - dodání čerstvého betonu (betonové směsi) požadované kvality, jeho uložení do požadovaného tvaru při jakékoliv hustotě výztuže, konzistenci čerstvého betonu a způsobu hutnění, ošetření a ochranu betonu, - zhotovení nepropustného, mrazuvzdorného betonu a betonu požadované trvanlivosti a vlastností, - užití potřebných přísad a technologií výroby betonu, - zřízení pracovních a dilatačních spar, včetně potřebných úprav, výplně, vložek, opracování, očištění a ošetření, - bednění požadovaných konstr. (i ztracené) s úpravou dle požadované kvality povrchu betonu, včetně odbedňovacích a odskružovacích prostředků, - podpěrné konstr. (skruže) a lešení všech druhů pro bednění, uložení čerstvého betonu, výztuže a doplňkových konstr., vč. požadovaných otvorů, ochranných a bezpečnostních opatření a základů těchto konstrukcí a lešení, - vytvoření kotevních čel, kapes, nálitků, a sedel, - zřízení všech požadovaných otvorů, kapes, výklenků, prostupů, dutin, drážek a pod., vč. ztížení práce a úprav kolem nich, - úpravy pro osazení výztuže, doplňkových konstrukcí a vybavení, - úpravy povrchu pro položení požadované izolace, povlaků a nátěrů, případně vyspravení, - ztížení práce u kabelových a injektážních trubek a ostatních zařízení osazovaných do betonu, - konstrukce betonových kloubů, upevnění kotevních prvků a doplňkových konstrukcí, - nátěry zabraňující soudržnost betonu a bednění, - výplň, těsnění a tmelení spar a spojů, - opatření povrchů betonu izolací proti zemní vlhkosti v částech, kde přijdou do styku se zeminou nebo kamenivem, - případné zřízení spojovací vrstvy u základů, - úpravy pro osazení zařízení ochrany konstrukce proti vlivu bludných proudů
P | 39 | 348171A |  | ZÁBRADLÍ Z DÍLCŮ LITINOVÝCH - DEMONTÁŽ A ZPĚTNÁ MONTÁŽ | KUS | 100 | 0 | 0 | 0 | 2
PP
VV |  |  |  | 60ks+64ks=124,000 [A] odečte se předpokládaný počet zničených dílů dle pol.č.348171B: -24ks=-24,000 [B] Celkem: A+B=100,000 [C]
TS |  |  |  | - dílenská dokumentace, včetně technologického předpisu spojování, - dodání materiálu v požadované kvalitě a výroba konstrukce (včetně pomůcek, přípravků a prostředků pro výrobu) bez ohledu na náročnost a její hmotnost, - dodání spojovacího materiálu, - zřízení montážních a dilatačních spojů, spar, včetně potřebných úprav, vložek, opracování, očištění a ošetření, - podpěr. konstr. a lešení všech druhů pro montáž konstrukcí i doplňkových, včetně požadovaných otvorů, ochranných a bezpečnostních opatření a základů pro tyto konstrukce a lešení, - montáž konstrukce na staveništi, včetně montážních prostředků a pomůcek a zednických výpomocí, - výplň, těsnění a tmelení spar a spojů, - všechny druhy ocelového kotvení, - dílenskou přejímku a montážní prohlídku, včetně požadovaných dokladů, - zřízení kotevních otvorů nebo jam, nejsou-li částí jiné konstrukce, - osazení kotvení nebo přímo částí konstrukce do podpůrné konstrukce nebo do zeminy, - výplň kotevních otvorů (příp. podlití patních desek) maltou, betonem nebo jinou speciální hmotou, vyplnění jam zeminou, - veškeré druhy protikorozní ochrany a nátěry konstrukcí, - zvláštní spojovací prostředky, rozebíratelnost konstrukce, - ochranná opatření před účinky bludných proudů - ochranu před přepětím.
P | 40 | 348171B |  | ZÁBRADLÍ Z DÍLCŮ LITINOVÝCH - DODÁVKA A MONTÁŽ | KUS | 24 | 0 | 0 | 0 | 2
PP |  |  |  | dodávka a montáž repliky původního zábradlí pro případ zničení včetně PKO
VV |  |  |  | předpoklad: cca 20% dílů z pol.č.348171A: 124ks*0,2=24,8ks
TS
P | 41 | 348325 |  | ZÁBRADLÍ A ZÁBRADELNÍ ZÍDKY ZE ŽELEZOBETONU C30/37 | M3 | 15.88 | 0 | 0 | 0 | 2
PP
VV |  |  |  | sloupky: 0,93*0,16*0,30*90ks+0,93*0,16*0,40*40ks+0,93*0,50*0,50*4ks=7,328 [A] výplň: 0,63*0,075*(117,0+109,0-90*0,3-40*0,4-4*0,5)=8,552 [B] Celkem: A+B=15,880 [C]
TS |  |  |  | - dodání čerstvého betonu (betonové směsi) požadované kvality, jeho uložení do požadovaného tvaru při jakékoliv hustotě výztuže, konzistenci čerstvého betonu a způsobu hutnění, ošetření a ochranu betonu, - zhotovení nepropustného, mrazuvzdorného betonu a betonu požadované trvanlivosti a vlastností, - užití potřebných přísad a technologií výroby betonu, - zřízení pracovních a dilatačních spar, včetně potřebných úprav, výplně, vložek, opracování, očištění a ošetření, - bednění požadovaných konstr. (i ztracené) s úpravou dle požadované kvality povrchu betonu, včetně odbedňovacích a odskružovacích prostředků, - podpěrné konstr. (skruže) a lešení všech druhů pro bednění, uložení čerstvého betonu, výztuže a doplňkových konstr., vč. požadovaných otvorů, ochranných a bezpečnostních opatření a základů těchto konstrukcí a lešení, - vytvoření kotevních čel, kapes, nálitků, a sedel, - zřízení všech požadovaných otvorů, kapes, výklenků, prostupů, dutin, drážek a pod., vč. ztížení práce a úprav kolem nich, - úpravy pro osazení výztuže, doplňkových konstrukcí a vybavení, - úpravy povrchu pro položení požadované izolace, povlaků a nátěrů, případně vyspravení, - ztížení práce u kabelových a injektážních trubek a ostatních zařízení osazovaných do betonu, - konstrukce betonových kloubů, upevnění kotevních prvků a doplňkových konstrukcí, - nátěry zabraňující soudržnost betonu a bednění, - výplň, těsnění a tmelení spar a spojů, - opatření povrchů betonu izolací proti zemní vlhkosti v částech, kde přijdou do styku se zeminou nebo kamenivem, - případné zřízení spojovací vrstvy u základů, - úpravy pro osazení zařízení ochrany konstrukce proti vlivu bludných proudů
P | 42 | 348365 |  | VÝZTUŽ ZÁBRADLÍ A ZÁBRADELNÍCH ZÍDEK Z OCELI 10505, B500B | T | 2.541 | 0 | 0 | 0 | 2
PP
VV |  |  |  | z pol.č.348325: 15,88m3*0,16t/m3=2,541 [A]
TS |  |  |  | Položka zahrnuje veškerý materiál, výrobky a polotovary, včetně mimostaveništní a vnitrostaveništní dopravy (rovněž přesuny), včetně naložení a složení, případně s uložením - dodání betonářské výztuže v požadované kvalitě, stříhání, řezání, ohýbání a spojování do všech požadovaných tvarů (vč. armakošů) a uložení s požadovaným zajištěním polohy a krytí výztuže betonem, - veškeré svary nebo jiné spoje výztuže, - pomocné konstrukce a práce pro osazení a upevnění výztuže, - zednické výpomoci pro montáž betonářské výztuže, - úpravy výztuže pro osazení doplňkových konstrukcí, - ochranu výztuže do doby jejího zabetonování, - úpravy výztuže pro zřízení železobetonových kloubů, kotevních prvků, závěsných ok a doplňkových konstrukcí, - veškerá opatření pro zajištění soudržnosti výztuže a betonu, - vodivé propojení výztuže, které je součástí ochrany konstrukce proti vlivům bludných proudů, vyvedení do měřících skříní nebo míst pro měření bludných proudů (vlastní měřící skříně se uvádějí položkami SD 74), - povrchovou antikorozní úpravu výztuže, - separaci výztuže, - osazení měřících zařízení a úpravy pro ně, - osazení měřících skříní nebo míst pro měření bludných proudů.
SD |  | 4 |  | Vodorovné konstrukce |  |  |  | 0 | 0 |  | 0 | 0
P | 43 | 422325 | a | MOSTNÍ NOSNÉ TRÁMOVÉ KONSTRUKCE ZE ŽELEZOBETONU C30/37 | M3 | 31.806 | 0 | 0 | 0 | 0
PP
VV |  |  |  | dobetonování obouraného podhledu hlavních podélných nosníků uvažováno 75% podhledu nosných trámů šířky do hloubky 150mm obourání celkem - 0.75*0.40*0.15*6*(19.25+26.45+24.40+23.70+20.50+3.50)=31,806 [A]
TS |  |  |  | - dodání čerstvého betonu (betonové směsi) požadované kvality, jeho uložení do požadovaného tvaru při jakékoliv hustotě výztuže, konzistenci čerstvého betonu a způsobu hutnění, ošetření a ochranu betonu, - zhotovení nepropustného, mrazuvzdorného betonu a betonu požadované trvanlivosti a vlastností, - užití potřebných přísad a technologií výroby betonu, - zřízení pracovních a dilatačních spar, včetně potřebných úprav, výplně, vložek, opracování, očištění a ošetření, - bednění požadovaných konstr. (i ztracené) s úpravou dle požadované kvality povrchu betonu, včetně odbedňovacích a odskružovacích prostředků, - podpěrné konstr. (skruže) a lešení všech druhů pro bednění, uložení čerstvého betonu, výztuže a doplňkových konstr., vč. požadovaných otvorů, ochranných a bezpečnostních opatření a základů těchto konstrukcí a lešení, - vytvoření kotevních čel, kapes, nálitků, a sedel, - zřízení všech požadovaných otvorů, kapes, výklenků, prostupů, dutin, drážek a pod., vč. ztížení práce a úprav kolem nich, - úpravy pro osazení výztuže, doplňkových konstrukcí a vybavení, - úpravy povrchu pro položení požadované izolace, povlaků a nátěrů, případně vyspravení, - ztížení práce u kabelových a injektážních trubek a ostatních zařízení osazovaných do betonu, - konstrukce betonových kloubů, upevnění kotevních prvků a doplňkových konstrukcí, - nátěry zabraňující soudržnost betonu a bednění, - výplň, těsnění a tmelení spar a spojů, - opatření povrchů betonu izolací proti zemní vlhkosti v částech, kde přijdou do styku se zeminou nebo kamenivem, - případné zřízení spojovací vrstvy u základů, - úpravy pro osazení zařízení ochrany konstrukce proti vlivu bludných proudů
P | 44 | 422365 | a | VÝZTUŽ MOSTNÍ TRÁMOVÉ KONSTRUKCE Z OCELI 10505, B500B | T | 6.361 | 0 | 0 | 0 | 0
PP
VV |  |  |  | dobetonování obouraného podhledu hlavních podélných nosníků uvažováno 200kg/m3 obourání celkem - 31.806*0.2=6,361 [A]
TS |  |  |  | Položka zahrnuje veškerý materiál, výrobky a polotovary, včetně mimostaveništní a vnitrostaveništní dopravy (rovněž přesuny), včetně naložení a složení, případně s uložením - dodání betonářské výztuže v požadované kvalitě, stříhání, řezání, ohýbání a spojování do všech požadovaných tvarů (vč. armakošů) a uložení s požadovaným zajištěním polohy a krytí výztuže betonem, - veškeré svary nebo jiné spoje výztuže, - pomocné konstrukce a práce pro osazení a upevnění výztuže, - zednické výpomoci pro montáž betonářské výztuže, - úpravy výztuže pro osazení doplňkových konstrukcí, - ochranu výztuže do doby jejího zabetonování, - úpravy výztuže pro zřízení železobetonových kloubů, kotevních prvků, závěsných ok a doplňkových konstrukcí, - veškerá opatření pro zajištění soudržnosti výztuže a betonu, - vodivé propojení výztuže, které je součástí ochrany konstrukce proti vlivům bludných proudů, vyvedení do měřících skříní nebo míst pro měření bludných proudů (vlastní měřící skříně se uvádějí položkami SD 74. - povrchovou antikorozní úpravu výztuže, - separaci výztuže, - osazení měřících zařízení a úpravy pro ně, - osazení měřících skříní nebo míst pro měření bludných proudů.
P | 45 | 425123 | a | SYNCHR ZVED MOST POLE ŠÍŘ DO 10M HMOT DO 400T NA VÝŠ DO 1,5M | KUS | 2 | 0 | 0 | 0 | 2
PP
VV
TS |  |  |  | Položka zvedání a posun mostních polí zahrnuje zvednutí nosné konstrukce synchronizovaným postupem a takovým počtem zvedacích mechanizmů, aby nedošlo k poškození zvedané konstrukce. Následně pak její spuštění obdobným způsobem. Položka dále zahrnuje montáž, údržbu a demontáž pomocných konstrukcí, např. podpěrnou skruž a její základové prvky, zvedací mechanizmy zajišťující synchronizaci, nutné podložky pro opakování pracovních fází zvedání a pod.
P | 46 | 428401 |  | MOSTNÍ LOŽISKA - OČIŠTĚNÍ | KUS | 36 | 0 | 0 | 0 | 2
PP |  |  |  | očištění, PKO (bez demontáže)
VV |  |  |  | ložiska kromě vložených polí: 36ks=36,000 [A]
TS |  |  |  | - výrobní dokumentaci, jde-li o ložisko individuálně vyráběné - dodání kompletních ložisek požadované kvality - přípravu, očištění a úpravy úložných ploch - osazení ložisek podle předepsaného technologického předpisu bez ohledu na způsob uložení a kotvení - uložení do malty jakéhokoliv druhu včetně dodávky této malty - uložení na plastické vložky nebo maltu včetně dodávky této vložky nebo malty - uložení na vrstvu plastbetonové malty nebo podobné vrstvy jako ochranu proti průchodu bludných proudů - vyplnění kotevních otvorů - lešení a podpěrné konstrukce - tmelení, těsnění a výplně spar - nastavení ložisek a odborná prohlídka - dočasné zpevnění nebo naopak dočasné uvolnění ložisek - opatření ložisek znakem výrobce a typovým číslem - úpravy, očištění a ošetření okolí ložisek - přiměřeným způsobem je nutné zahrnout ustanovení pro TMCH 94 pro kovové konstrukce.
P | 47 | 428402 |  | MOSTNÍ LOŽISKA - REPASE | KUS | 24 | 0 | 0 | 0 | 2
PP |  |  |  | demontáž, repase, doplnění, opracování, očištění, PKO, osazení, uložení, montáž a ošetření stavebním tukem
VV |  |  |  | u vložených polí: 24ks=24,000 [A]
TS |  |  |  | - výrobní dokumentaci, jde-li o ložisko individuálně vyráběné - dodání kompletních ložisek požadované kvality - přípravu, očištění a úpravy úložných ploch - osazení ložisek podle předepsaného technologického předpisu bez ohledu na způsob uložení a kotvení - uložení do malty jakéhokoliv druhu včetně dodávky této malty - uložení na plastické vložky nebo maltu včetně dodávky této vložky nebo malty - uložení na vrstvu plastbetonové malty nebo podobné vrstvy jako ochranu proti průchodu bludných proudů - vyplnění kotevních otvorů - lešení a podpěrné konstrukce - tmelení, těsnění a výplně spar - nastavení ložisek a odborná prohlídka - dočasné zpevnění nebo naopak dočasné uvolnění ložisek - opatření ložisek znakem výrobce a typovým číslem - úpravy, očištění a ošetření okolí ložisek - přiměřeným způsobem je nutné zahrnout ustanovení pro TMCH 94 pro kovové konstrukce.
P | 48 | 451312 |  | PODKLADNÍ A VÝPLŇOVÉ VRSTVY Z PROSTÉHO BETONU C12/15 | M3 | 78.118 | 0 | 0 | 0 | 2
PP
VV |  |  |  | pod nová křídla OP6: 3,20*0,15*1,20*2=1,152 [A] pod drenáž OP1: 1,15m2*14,50=16,675 [B] pod drenáž OP6: 1,2m2*21,0=25,200 [C] pod dlažbu chodníků vlevo: (0,14m2-2*0,07*0,07*3,1416)*120,30=13,138 [D] pod dlažbu chodníků vpravo: (0,23m2-5*0,055*0,055*3,1416)*120,30=21,953 [E] Celkem: A+B+C+D+E=78,118 [F]
TS |  |  |  | - dodání čerstvého betonu (betonové směsi) požadované kvality, jeho uložení do požadovaného tvaru při jakékoliv hustotě výztuže, konzistenci čerstvého betonu a způsobu hutnění, ošetření a ochranu betonu, - zhotovení nepropustného, mrazuvzdorného betonu a betonu požadované trvanlivosti a vlastností, - užití potřebných přísad a technologií výroby betonu, - zřízení pracovních a dilatačních spar, včetně potřebných úprav, výplně, vložek, opracování, očištění a ošetření, - bednění požadovaných konstr. (i ztracené) s úpravou dle požadované kvality povrchu betonu, včetně odbedňovacích a odskružovacích prostředků, - podpěrné konstr. (skruže) a lešení všech druhů pro bednění, uložení čerstvého betonu, výztuže a doplňkových konstr., vč. požadovaných otvorů, ochranných a bezpečnostních opatření a základů těchto konstrukcí a lešení, - vytvoření kotevních čel, kapes, nálitků, a sedel, - zřízení všech požadovaných otvorů, kapes, výklenků, prostupů, dutin, drážek a pod., vč. ztížení práce a úprav kolem nich, - úpravy pro osazení výztuže, doplňkových konstrukcí a vybavení, - úpravy povrchu pro položení požadované izolace, povlaků a nátěrů, případně vyspravení, - ztížení práce u kabelových a injektážních trubek a ostatních zařízení osazovaných do betonu, - konstrukce betonových kloubů, upevnění kotevních prvků a doplňkových konstrukcí, - nátěry zabraňující soudržnost betonu a bednění, - výplň, těsnění a tmelení spar a spojů, - opatření povrchů betonu izolací proti zemní vlhkosti v částech, kde přijdou do styku se zeminou nebo kamenivem, - případné zřízení spojovací vrstvy u základů, - úpravy pro osazení zařízení ochrany konstrukce proti vlivu bludných proudů
P | 49 | 45157 |  | PODKLADNÍ A VÝPLŇOVÉ VRSTVY Z KAMENIVA TĚŽENÉHO | M3 | 13.628 | 0 | 0 | 0 | 2
PP
VV |  |  |  | pod těsnící fólii: OP1: 2,50*14,50*0,15=5,438 [A] OP6: 2,60*21,00*0,15=8,190 [B] Celkem: A+B=13,628 [C]
TS |  |  |  | položka zahrnuje dodávku předepsaného kameniva, mimostaveništní a vnitrostaveništní dopravu a jeho uložení není-li v zadávací dokumentaci uvedeno jinak, jedná se o nakupovaný materiál
P | 50 | 457325 |  | VYROVNÁVACÍ A SPÁDOVÝ ŽELEZOBETON C30/37 | M3 | 81.804 | 0 | 0 | 0 | 2
PP
VV |  |  |  | 0,68m2*120,30=81,804 [A]
TS |  |  |  | - dodání čerstvého betonu (betonové směsi) požadované kvality, jeho uložení do požadovaného tvaru při jakékoliv hustotě výztuže, konzistenci čerstvého betonu a způsobu hutnění, ošetření a ochranu betonu, - zhotovení nepropustného, mrazuvzdorného betonu a betonu požadované trvanlivosti a vlastností, - užití potřebných přísad a technologií výroby betonu, - zřízení pracovních a dilatačních spar, včetně potřebných úprav, výplně, vložek, opracování, očištění a ošetření, - bednění požadovaných konstr. (i ztracené) s úpravou dle požadované kvality povrchu betonu, včetně odbedňovacích a odskružovacích prostředků, - podpěrné konstr. (skruže) a lešení všech druhů pro bednění, uložení čerstvého betonu, výztuže a doplňkových konstr., vč. požadovaných otvorů, ochranných a bezpečnostních opatření a základů těchto konstrukcí a lešení, - vytvoření kotevních čel, kapes, nálitků, a sedel, - zřízení všech požadovaných otvorů, kapes, výklenků, prostupů, dutin, drážek a pod., vč. ztížení práce a úprav kolem nich, - úpravy pro osazení výztuže, doplňkových konstrukcí a vybavení, - úpravy povrchu pro položení požadované izolace, povlaků a nátěrů, případně vyspravení, - ztížení práce u kabelových a injektážních trubek a ostatních zařízení osazovaných do betonu, - konstrukce betonových kloubů, upevnění kotevních prvků a doplňkových konstrukcí, - nátěry zabraňující soudržnost betonu a bednění, - výplň, těsnění a tmelení spar a spojů, - opatření povrchů betonu izolací proti zemní vlhkosti v částech, kde přijdou do styku se zeminou nebo kamenivem, - případné zřízení spojovací vrstvy u základů, - úpravy pro osazení zařízení ochrany konstrukce proti vlivu bludných proudů
P | 51 | 45734 |  | VYROVNÁVACÍ A SPÁD BETON ZVLÁŠTNÍ (PLASTBETON) | M3 | 9.023 | 0 | 0 | 0 | 0
PP
VV |  |  |  | celkem úžlabí nadbetonávky - 2*0.75*0.05*120.30=9,023 [A]
TS |  |  |  | položka zahrnuje: - dodání zvláštního betonu (plastbetonu) předepsané kvality a jeho rozprostření v předepsané tloušťce a v předepsaném tvaru
P | 52 | 457365 |  | VÝZTUŽ VYROV A SPÁD BETONU Z OCELI 10505, B500B | T | 13.089 | 0 | 0 | 0 | 2
PP
VV |  |  |  | z pol.č.457325: 81,804m3*0,16t/m3=13,089 [A]
TS |  |  |  | položka zahrnuje: - dodání betonářské výztuže v požadované kvalitě, stříhání, řezání, ohýbání a spojování do všech požadovaných tvarů (vč. armakošů) a uložení s požadovaným zajištěním polohy a krytí výztuže betonem, - veškeré svary nebo jiné spoje výztuže, - pomocné konstrukce a práce pro osazení a upevnění výztuže, - zednické výpomoci pro montáž betonářské výztuže, - úpravy výztuže pro osazení doplňkových konstrukcí, - ochranu výztuže do doby jejího zabetonování, - úpravy výztuže pro zřízení železobetonových kloubů, kotevních prvků, závěsných ok a doplňkových konstrukcí, - veškerá opatření pro zajištění soudržnosti výztuže a betonu, - povrchovou antikorozní úpravu výztuže, - separaci výztuže
P | 53 | 457366 |  | VÝZTUŽ VYROVNÁVACÍHO A SPÁDOVÉHO BETONU Z KARI SÍTÍ | T | 6.795 | 0 | 0 | 0 | 2
PP
VV |  |  |  | 6,50*120,30*1,10(přesahy)*7,9kg/m/1000=6,795 [A]
TS |  |  |  | položka zahrnuje: - dodání betonářské výztuže v požadované kvalitě, stříhání, řezání, ohýbání a spojování do všech požadovaných tvarů (vč. armakošů) a uložení s požadovaným zajištěním polohy a krytí výztuže betonem, - veškeré svary nebo jiné spoje výztuže, - pomocné konstrukce a práce pro osazení a upevnění výztuže, - zednické výpomoci pro montáž betonářské výztuže, - úpravy výztuže pro osazení doplňkových konstrukcí, - ochranu výztuže do doby jejího zabetonování, - úpravy výztuže pro zřízení železobetonových kloubů, kotevních prvků, závěsných ok a doplňkových konstrukcí, - veškerá opatření pro zajištění soudržnosti výztuže a betonu, - povrchovou antikorozní úpravu výztuže, - separaci výztuže
P | 54 | 45852 |  | VÝPLŇ ZA OPĚRAMI A ZDMI Z KAMENIVA DRCENÉHO | M3 | 119.07 | 0 | 0 | 0 | 2
PP |  |  |  | štěrkodrť 0/32
VV |  |  |  | přechodová oblast: OP1: 13,7m2*7,50=102,750 [A] OP6: 2,4m2*6,80=16,320 [B] Celkem: A+B=119,070 [C]
TS |  |  |  | položka zahrnuje dodávku předepsaného kameniva, mimostaveništní a vnitrostaveništní dopravu a jeho uložení není-li v zadávací dokumentaci uvedeno jinak, jedná se o nakupovaný materiál
SD |  | 5 |  | Komunikace |  |  |  | 0 | 0 |  | 0 | 0
P | 55 | 56310 |  | VOZOVKOVÉ VRSTVY Z MECHANICKY ZPEVNĚNÉHO KAMENIVA | M3 | 56.91 | 0 | 0 | 0 | 2
PP
VV |  |  |  | předpolí: (117m2+154m2)*0,20*1,05(koeficient rozšíření)=56,910 [A]
TS |  |  |  | - dodání kameniva předepsané kvality a zrnitosti - rozprostření a zhutnění vrstvy v předepsané tloušťce - zřízení vrstvy bez rozlišení šířky, pokládání vrstvy po etapách - nezahrnuje postřiky, nátěry
P | 56 | 56330 |  | VOZOVKOVÉ VRSTVY ZE ŠTĚRKODRTI | M3 | 74.525 | 0 | 0 | 0 | 2
PP
VV |  |  |  | předpolí: (117m2+154m2)*0,25*1,10(koeficient rozšíření)=74,525 [A]
TS |  |  |  | - dodání kameniva předepsané kvality a zrnitosti - rozprostření a zhutnění vrstvy v předepsané tloušťce - zřízení vrstvy bez rozlišení šířky, pokládání vrstvy po etapách - nezahrnuje postřiky, nátěry
P | 57 | 56963 |  | ZPEVNĚNÍ KRAJNIC Z RECYKLOVANÉHO MATERIÁLU TL DO 150MM | M2 | 82 | 0 | 0 | 0 | 0
PP
VV |  |  |  | sjezd vlevo za mostem 82.0m2=82,000 [A]
TS |  |  |  | - dodání recyklátu v požadované kvalitě - očištění podkladu - uložení recyklátu dle předepsaného technologického předpisu, zhutnění vrstvy v předepsané tloušťce - zřízení vrstvy bez rozlišení šířky, pokládání vrstvy po etapách, včetně pracovních spar a spojů - úpravu napojení, ukončení - nezahrnuje postřiky, nátěry
P | 58 | 572121 |  | INFILTRAČNÍ POSTŘIK ASFALTOVÝ DO 1,0KG/M2 | M2 | 284.55 | 0 | 0 | 0 | 2
PP
VV |  |  |  | na MZK: předpolí: (117m2+154m2)*1,05(koeficient rozšíření)=284,550 [A]
TS |  |  |  | - dodání všech předepsaných materiálů pro postřiky v předepsaném množství - provedení dle předepsaného technologického předpisu - zřízení vrstvy bez rozlišení šířky, pokládání vrstvy po etapách - úpravu napojení, ukončení
P | 59 | 572213 |  | SPOJOVACÍ POSTŘIK Z EMULZE DO 0,5KG/M2 | M2 | 2485.52 | 0 | 0 | 0 | 2
PP
VV |  |  |  | na mostě: 5,20*120,30*2vrstvy=1 251,120 [A] předpolí: (117m2+154m2)*2vrstvy=542,000 [B] obnova: (81m2+265,2m2)*2vrstvy=692,400 [C] Celkem: A+B+C=2 485,520 [D]
TS |  |  |  | - dodání všech předepsaných materiálů pro postřiky v předepsaném množství - provedení dle předepsaného technologického předpisu - zřízení vrstvy bez rozlišení šířky, pokládání vrstvy po etapách - úpravu napojení, ukončení
P | 60 | 574C06 |  | ASFALTOVÝ BETON PRO LOŽNÍ VRSTVY ACL 16+, 16S | M3 | 74.482 | 0 | 0 | 0 | 2
PP
VV |  |  |  | na mostě: 5,20*120,30*0,05=31,278 [A] předpolí: (117m2+154m2)*0,07=18,970 [B] obnova: (81m2+265,2m2)*0,07=24,234 [C] Celkem: A+B+C=74,482 [D]
TS |  |  |  | - dodání směsi v požadované kvalitě - očištění podkladu - uložení směsi dle předepsaného technologického předpisu, zhutnění vrstvy v předepsané tloušťce - zřízení vrstvy bez rozlišení šířky, pokládání vrstvy po etapách, včetně pracovních spar a spojů - úpravu napojení, ukončení podél obrubníků, dilatačních zařízení, odvodňovacích proužků, odvodňovačů, vpustí, šachet a pod. - nezahrnuje postřiky, nátěry - nezahrnuje těsnění podél obrubníků, dilatačních zařízení, odvodňovacích proužků, odvodňovačů, vpustí, šachet a pod.
P | 61 | 574E07 |  | ASFALTOVÝ BETON PRO PODKLADNÍ VRSTVY ACP 22+, 22S | M3 | 24.39 | 0 | 0 | 0 | 2
PP
VV |  |  |  | předpolí: (117m2+154m2)*0,09=24,390 [A]
TS |  |  |  | - dodání směsi v požadované kvalitě - očištění podkladu - uložení směsi dle předepsaného technologického předpisu, zhutnění vrstvy v předepsané tloušťce - zřízení vrstvy bez rozlišení šířky, pokládání vrstvy po etapách, včetně pracovních spar a spojů - úpravu napojení, ukončení podél obrubníků, dilatačních zařízení, odvodňovacích proužků, odvodňovačů, vpustí, šachet a pod. - nezahrnuje postřiky, nátěry - nezahrnuje těsnění podél obrubníků, dilatačních zařízení, odvodňovacích proužků, odvodňovačů, vpustí, šachet a pod.
P | 62 | 574I04 |  | ASFALTOVÝ KOBEREC MASTIXOVÝ SMA 11+, 11S | M3 | 44.898 | 0 | 0 | 0 | 2
PP
VV |  |  |  | na mostě: (5,20-2*0,50)*120,30*0,04=20,210 [A] předpolí: (117m2+154m2)*0,04=10,840 [B] obnova: (81m2+265,2m2)*0,04=13,848 [C] Celkem: A+B+C=44,898 [D]
TS |  |  |  | - dodání směsi v požadované kvalitě - očištění podkladu - uložení směsi dle předepsaného technologického předpisu, zhutnění vrstvy v předepsané tloušťce - zřízení vrstvy bez rozlišení šířky, pokládání vrstvy po etapách, včetně pracovních spar a spojů - úpravu napojení, ukončení podél obrubníků, dilatačních zařízení, odvodňovacích proužků, odvodňovačů, vpustí, šachet a pod. - nezahrnuje postřiky, nátěry - nezahrnuje těsnění podél obrubníků, dilatačních zařízení, odvodňovacích proužků, odvodňovačů, vpustí, šachet a pod.
P | 63 | 575A03 |  | LITÝ ASFALT MA I (SILNICE, DÁLNICE) 11 | M3 | 3.609 | 0 | 0 | 0 | 2
PP
VV |  |  |  | odvodňovací proužek: 2*0,50*120,30*0,03=3,609 [A]
TS |  |  |  | - dodání směsi v požadované kvalitě - očištění podkladu - uložení směsi dle předepsaného technologického předpisu, zhutnění vrstvy v předepsané tloušťce - zřízení vrstvy bez rozlišení šířky, pokládání vrstvy po etapách, včetně pracovních spar a spojů - úpravu napojení, ukončení podél obrubníků, dilatačních zařízení, odvodňovacích proužků, odvodňovačů, vpustí, šachet a pod. - nezahrnuje postřiky, nátěry - nezahrnuje těsnění podél obrubníků, dilatačních zařízení, odvodňovacích proužků, odvodňovačů, vpustí, šachet a pod.
P | 64 | 575C03 |  | LITÝ ASFALT MA IV (OCHRANA MOSTNÍ IZOLACE) 11 | M3 | 20.631 | 0 | 0 | 0 | 2
PP
VV |  |  |  | na mostě: (5,20-2*0,15)*120,30*0,035=20,631 [A]
TS |  |  |  | - dodání směsi v požadované kvalitě - očištění podkladu - uložení směsi dle předepsaného technologického předpisu, zhutnění vrstvy v předepsané tloušťce - zřízení vrstvy bez rozlišení šířky, pokládání vrstvy po etapách, včetně pracovních spar a spojů - úpravu napojení, ukončení podél obrubníků, dilatačních zařízení, odvodňovacích proužků, odvodňovačů, vpustí, šachet a pod. - nezahrnuje postřiky, nátěry - nezahrnuje těsnění podél obrubníků, dilatačních zařízení, odvodňovacích proužků, odvodňovačů, vpustí, šachet a pod.
P | 65 | 582321 |  | DLÁŽDĚNÉ KRYTY Z MOZAIK KOSTEK JEDNOBAREVNÝCH DO LOŽE Z MC | M2 | 242.9 | 0 | 0 | 0 | 2
PP
VV |  |  |  | levý chodník: 126,00*0,75+3,5m2=98,000 [A] pravý chodník: 126,00*1,15=144,900 [B] Celkem: A+B=242,900 [C]
TS |  |  |  | - dodání dlažebního materiálu v požadované kvalitě, dodání materiálu pro předepsané lože v tloušťce předepsané dokumentací a pro předepsanou výplň spar - očištění podkladu - uložení dlažby dle předepsaného technologického předpisu včetně předepsané podkladní vrstvy a předepsané výplně spar - zřízení vrstvy bez rozlišení šířky, pokládání vrstvy po etapách - úpravu napojení, ukončení podél obrubníků, dilatačních zařízení, odvodňovacích proužků, odvodňovačů, vpustí, šachet a pod., nestanoví-li zadávací dokumentace jinak - nezahrnuje postřiky, nátěry - nezahrnuje těsnění podél obrubníků, dilatačních zařízení, odvodňovacích proužků, odvodňovačů, vpustí, šachet a pod.
SD |  | 6 |  | Úpravy povrchů, podlahy, výplně otvorů |  |  |  | 0 | 0 |  | 0 | 0
P | 66 | 624451 |  | ÚPRAVA POVRCHŮ VNĚJŠ KONSTR ZDĚNÝCH OMÍT CEMENT BEZ VLOŽKY | M2 | 22.5 | 0 | 0 | 0 | 2
PP
VV |  |  |  | oprava povrchu ovládacích věží: 5*4,5m2=22,500 [A]
TS |  |  |  | položka zahrnuje: dodávku veškerého materiálu potřebného pro předepsanou úpravu v předepsané kvalitě nutné vyspravení podkladu, případně zatření spar zdiva položení vrstvy v předepsané tloušťce potřebná lešení a podpěrné konstrukce
P | 67 | 626111 |  | REPROFILACE PODHLEDŮ, SVISLÝCH PLOCH SANAČNÍ MALTOU JEDNOVRST TL 10MM | M2 | 2820.024 | 0 | 0 | 0 | 2
PP
VV |  |  |  | sanace čel nosné konstrukce: OP1: 7,40*2,30=17,020 [A] OP6: 7,40*2,00=14,800 [B] koncové pole: 2*7,40*0,70=10,360 [C] čela celkem: A+B+C=42,180 [D] tloušťka 10mm na 70% plochy: D*0,7=29,526 [E] sanace podhledu a boků nosné konstrukce: pole 1: 30,0*20,00+6*2*5*1,05*0,90+3*5*2,30*0,90=687,750 [F] pole 2: 30,0*26,45+6*2*5*1,05*0,90+2*5*2,30*0,90+2*2*5*1,45*0,90=897,000 [G] pole 3: 30,0*24,40+6*2*5*1,05*0,90+2*5*2,30*0,90=809,400 [H] pole 4: 30,0*23,70+6*2*5*1,05*0,90+2*5*2,30*0,90+2*2*5*1,45*0,90=814,500 [I] pole 5: 30,0*21,25+6*2*5*1,05*0,90+2*5*2,30*0,90=714,900 [J] koncové pole: 4,65*7,50=34,875 [K] podhled a boky celkem: F+G+H+I+J+K=3 958,425 [L] tloušťka 10mm na 70% plochy: L*0,7=2 770,898 [M] sanace ovládacích buněk transmisí: 2*(4,0+8,0+1,0+1,0)=28,000 [N] tloušťka 10mm na 70% plochy: N*0,7=19,600 [O] Celkem: E+M+O=2 820,024 [P]
TS |  |  |  | položka zahrnuje: dodávku veškerého materiálu potřebného pro předepsanou úpravu v předepsané kvalitě nutné vyspravení podkladu, případně zatření spar zdiva položení vrstvy v předepsané tloušťce potřebná lešení a podpěrné konstrukce
P | 68 | 626112 |  | REPROFILACE PODHLEDŮ, SVISLÝCH PLOCH SANAČNÍ MALTOU JEDNOVRST TL 20MM | M2 | 805.721 | 0 | 0 | 0 | 2
PP
VV |  |  |  | sanace čel nosné konstrukce: OP1: 7,40*2,30=17,020 [A] OP6: 7,40*2,00=14,800 [B] koncové pole: 2*7,40*0,70=10,360 [C] čela celkem: A+B+C=42,180 [D] tloušťka 20mm na 20% plochy: D*0,2=8,436 [E] sanace podhledu a boků nosné konstrukce: pole 1: 30,0*20,00+6*2*5*1,05*0,90+3*5*2,30*0,90=687,750 [F] pole 2: 30,0*26,45+6*2*5*1,05*0,90+2*5*2,30*0,90+2*2*5*1,45*0,90=897,000 [G] pole 3: 30,0*24,40+6*2*5*1,05*0,90+2*5*2,30*0,90=809,400 [H] pole 4: 30,0*23,70+6*2*5*1,05*0,90+2*5*2,30*0,90+2*2*5*1,45*0,90=814,500 [I] pole 5:30,0*21,25+6*2*5*1,05*0,90+2*5*2,30*0,90=714,900 [J] koncové pole: 4,65*7,50=34,875 [K] podhled a boky celkem: F+G+H+I+J+K=3 958,425 [L] tloušťka 20mm na 20% plochy: L*0,2=791,685 [M] sanace ovládacích buněk transmisí: 2*(4,0+8,0+1,0+1,0)=28,000 [N] tloušťka 20mm na 20% plochy: N*0,2=5,600 [O] Celkem: E+M+O=805,721 [P]
TS |  |  |  | položka zahrnuje: dodávku veškerého materiálu potřebného pro předepsanou úpravu v předepsané kvalitě nutné vyspravení podkladu, případně zatření spar zdiva položení vrstvy v předepsané tloušťce potřebná lešení a podpěrné konstrukce
P | 69 | 626122 |  | REPROFILACE PODHLEDŮ, SVISLÝCH PLOCH SANAČNÍ MALTOU DVOUVRST TL 50MM | M2 | 402.861 | 0 | 0 | 0 | 2
PP
VV |  |  |  | sanace čel nosné konstrukce: OP1: 7,40*2,30=17,020 [A] OP6: 7,40*2,00=14,800 [B] koncové pole: 2*7,40*0,70=10,360 [C] čela celkem: A+B+C=42,180 [D] tloušťka 50mm na 10% plochy: D*0,1=4,218 [E] sanace podhledu a boků nosné konstrukce: pole 1: 30,0*20,00+6*2*5*1,05*0,90+3*5*2,30*0,90=687,750 [F] pole 2: 30,0*26,45+6*2*5*1,05*0,90+2*5*2,30*0,90+2*2*5*1,45*0,90=897,000 [G] pole 3: 30,0*24,40+6*2*5*1,05*0,90+2*5*2,30*0,90=809,400 [H] pole 4: 30,0*23,70+6*2*5*1,05*0,90+2*5*2,30*0,90+2*2*5*1,45*0,90=814,500 [I] pole 5:30,0*21,25+6*2*5*1,05*0,90+2*5*2,30*0,90=714,900 [J] koncové pole: 4,65*7,50=34,875 [K] podhled a boky celkem: F+G+H+I+J+K=3 958,425 [L] tloušťka 50mm na 10% plochy: L*0,1=395,843 [M] sanace ovládacích buněk transmisí: 2*(4,0+8,0+1,0+1,0)=28,000 [N] tloušťka 50mm na 10% plochy: N*0,1=2,800 [O] Celkem: E+M+O=402,861 [P]
TS |  |  |  | položka zahrnuje: dodávku veškerého materiálu potřebného pro předepsanou úpravu v předepsané kvalitě nutné vyspravení podkladu, případně zatření spar zdiva položení vrstvy v předepsané tloušťce potřebná lešení a podpěrné konstrukce
P | 70 | 62631 |  | SPOJOVACÍ MŮSTEK MEZI STARÝM A NOVÝM BETONEM | M2 | 4028.605 | 0 | 0 | 0 | 2
PP
VV |  |  |  | sanace čel nosné konstrukce: OP1: 7,40*2,30=17,020 [A] OP6: 7,40*2,00=14,800 [B] koncové pole: 2*7,40*0,70=10,360 [C] čela celkem: A+B+C=42,180 [D] sanace podhledu a boků nosné konstrukce: pole 1: 30,0*20,00+6*2*5*1,05*0,90+3*5*2,30*0,90=687,750 [E] pole 2: 30,0*26,45+6*2*5*1,05*0,90+2*5*2,30*0,90+2*2*5*1,45*0,90=897,000 [F] pole 3: 30,0*24,40+6*2*5*1,05*0,90+2*5*2,30*0,90=809,400 [G] pole 4: 30,0*23,70+6*2*5*1,05*0,90+2*5*2,30*0,90+2*2*5*1,45*0,90=814,500 [H] pole 5:30,0*21,25+6*2*5*1,05*0,90+2*5*2,30*0,90=714,900 [I] koncové pole: 4,65*7,50=34,875 [J] podhled a boky celkem: E+F+G+H+I+J=3 958,425 [K] sanace ovládacích buněk transmisí: 2*(4,0+8,0+1,0+1,0)=28,000 [L] Celkem: D+K+L=4 028,605 [M]
TS |  |  |  | položka zahrnuje: dodávku veškerého materiálu potřebného pro předepsanou úpravu v předepsané kvalitě nutné vyspravení podkladu, případně zatření spar zdiva položení vrstvy v předepsané tloušťce potřebná lešení a podpěrné konstrukce
P | 71 | 62641 |  | SJEDNOCUJÍCÍ STĚRKA JEMNOU MALTOU TL CCA 2MM | M2 | 4028.605 | 0 | 0 | 0 | 2
PP
VV |  |  |  | sanace čel nosné konstrukce: OP1: 7,40*2,30=17,020 [A] OP6: 7,40*2,00=14,800 [B] koncové pole: 2*7,40*0,70=10,360 [C] čela celkem: A+B+C=42,180 [D] sanace podhledu a boků nosné konstrukce: pole 1: 30,0*20,00+6*2*5*1,05*0,90+3*5*2,30*0,90=687,750 [E] pole 2: 30,0*26,45+6*2*5*1,05*0,90+2*5*2,30*0,90+2*2*5*1,45*0,90=897,000 [F] pole 3: 30,0*24,40+6*2*5*1,05*0,90+2*5*2,30*0,90=809,400 [G] pole 4: 30,0*23,70+6*2*5*1,05*0,90+2*5*2,30*0,90+2*2*5*1,45*0,90=814,500 [H] pole 5:30,0*21,25+6*2*5*1,05*0,90+2*5*2,30*0,90=714,900 [I] koncové pole: 4,65*7,50=34,875 [J] podhled a boky celkem: E+F+G+H+I+J=3 958,425 [K] sanace ovládacích buněk transmisí: 2*(4,0+8,0+1,0+1,0)=28,000 [L] Celkem: D+K+L=4 028,605 [M]
TS |  |  |  | položka zahrnuje: dodávku veškerého materiálu potřebného pro předepsanou úpravu v předepsané kvalitě nutné vyspravení podkladu, případně zatření spar zdiva položení vrstvy v předepsané tloušťce potřebná lešení a podpěrné konstrukce
P | 72 | 62651 |  | OCHRANA VÝZTUŽE PŘI DOSTATEČNÉM KRYTÍ | M2 | 1007.151 | 0 | 0 | 0 | 2
PP
VV |  |  |  | sanace čel nosné konstrukce: OP1: 7,40*2,30=17,020 [A] OP6: 7,40*2,00=14,800 [B] koncové pole: 2*7,40*0,70=10,360 [C] čela celkem: A+B+C=42,180 [D] ochrana výztuže při dostatečném krytí na 25% plochy: D*0,25=10,545 [E] sanace podhledu a boků nosné konstrukce: pole 1: 30,0*20,00+6*2*5*1,05*0,90+3*5*2,30*0,90=687,750 [F] pole 2: 30,0*26,45+6*2*5*1,05*0,90+2*5*2,30*0,90+2*2*5*1,45*0,90=897,000 [G] pole 3: 30,0*24,40+6*2*5*1,05*0,90+2*5*2,30*0,90=809,400 [H] pole 4: 30,0*23,70+6*2*5*1,05*0,90+2*5*2,30*0,90+2*2*5*1,45*0,90=814,500 [I] pole 5:30,0*21,25+6*2*5*1,05*0,90+2*5*2,30*0,90=714,900 [J] koncové pole: 4,65*7,50=34,875 [K] podhled a boky celkem: F+G+H+I+J+K=3 958,425 [L] ochrana výztuže při dostatečném krytí na 25% plochy: L*0,25=989,606 [M] sanace ovládacích buněk transmisí: 2*(4,0+8,0+1,0+1,0)=28,000 [N] ochrana výztuže při dostatečném krytí na 25% plochy: N*0,25=7,000 [O] Celkem: E+M+O=1 007,151 [P]
TS |  |  |  | položka zahrnuje: dodávku veškerého materiálu potřebného pro předepsanou úpravu v předepsané kvalitě položení vrstvy v předepsané tloušťce potřebná lešení a podpěrné konstrukce
P | 73 | 62652 |  | OCHRANA VÝZTUŽE PŘI NEDOSTATEČNÉM KRYTÍ | M2 | 402.861 | 0 | 0 | 0 | 2
PP
VV |  |  |  | sanace čel nosné konstrukce: OP1: 7,40*2,30=17,020 [A] OP6: 7,40*2,00=14,800 [B] koncové pole: 2*7,40*0,70=10,360 [C] čela celkem: A+B+C=42,180 [D] ochrana výztuže při nedostatečném krytí na 10% plochy: D*0,1=4,218 [E] sanace podhledu a boků nosné konstrukce: pole 1: 30,0*20,00+6*2*5*1,05*0,90+3*5*2,30*0,90=687,750 [F] pole 2: 30,0*26,45+6*2*5*1,05*0,90+2*5*2,30*0,90+2*2*5*1,45*0,90=897,000 [G] pole 3: 30,0*24,40+6*2*5*1,05*0,90+2*5*2,30*0,90=809,400 [H] pole 4: 30,0*23,70+6*2*5*1,05*0,90+2*5*2,30*0,90+2*2*5*1,45*0,90=814,500 [I] pole 5:30,0*21,25+6*2*5*1,05*0,90+2*5*2,30*0,90=714,900 [J] koncové pole: 4,65*7,50=34,875 [K] podhled a boky celkem: F+G+H+I+J+K=3 958,425 [L] ochrana výztuže při nedostatečném krytí na 10% plochy: L*0,10=395,843 [M] sanace ovládacích buněk transmisí: 2*(4,0+8,0+1,0+1,0)=28,000 [N] ochrana výztuže při dostatečném krytí na 10% plochy: N*0,10=2,800 [O] Celkem: E+M+O=402,861 [P]
TS |  |  |  | položka zahrnuje: dodávku veškerého materiálu potřebného pro předepsanou úpravu v předepsané kvalitě položení vrstvy v předepsané tloušťce potřebná lešení a podpěrné konstrukce
P | 74 | 62661 |  | INJEKTÁŽ TRHLIN UZAVÍRACÍ | M | 2.88 | 0 | 0 | 0 | 2
PP
VV |  |  |  | injektáž trhlin kamenných ložiskových bloků (10% ložisek): 36*0,80*0,1=2,880 [A]
TS |  |  |  | položka zahrnuje: dodávku veškerého materiálu potřebného pro předepsanou úpravu v předepsané kvalitě vyčištění trhliny provedení vlastní injektáže potřebná lešení a podpěrné konstrukce
P | 75 | 62745 |  | SPÁROVÁNÍ STARÉHO ZDIVA CEMENTOVOU MALTOU | M2 | 202.525 | 0 | 0 | 0 | 2
PP
VV |  |  |  | úložné prahy (uvažováno 50% plochy zdiva): OP1: 9,00*3,90+(2,00+9,00+2,00)*1,00=48,100 [A] P2: 11,50*2,40+(2,40+11,50+2,40+11,50)*1,00=55,400 [B] P3: 8,00*3,90+(2,00+8,00+2,00)*1,00=43,200 [C] P4: 8,00*3,90+2*(8,00+1,00)*1,00+3,90*1,00=53,100 [D] P5: 8,00*6,00+2*(8,00+1,00)*1,00+6,00*1,00=72,000 [E] OP6: (2,00+9,00+2,00)*9,25+(2,00+9,00+2,00)*1,00=133,250 [F] Celkem: A+B+C+D+E+F=405,050 [G] 50% plochy: G*0,5=202,525 [H]
TS |  |  |  | položka zahrnuje: dodávku veškerého materiálu potřebného pro předepsanou úpravu v předepsané kvalitě vyčištění spar (vyškrábání), vypláchnutí spar vodou, očištění povrchu spárování odklizení suti a přebytečného materiálu potřebná lešení
SD |  | 7 |  | Přidružená stavební výroba |  |  |  | 0 | 0 |  | 0 | 0
P | 76 | 711112 |  | IZOLACE BĚŽNÝCH KONSTRUKCÍ PROTI ZEMNÍ VLHKOSTI ASFALTOVÝMI PÁSY | M2 | 105 | 0 | 0 | 0 | 0
PP |  |  |  | kompletní práce s dodáním a aplikací asfaltových pásů
VV |  |  |  | celkem opěra 1 - (0.50+2.25+1.25+1.00+0.50)*(8.00+2.00+2.00)=66,000 [A] celkem opěra za opěrou 6 (7) - (0.50+1.00+0.75+0.50+0.50)*(8.00+2.00+2.00)=39,000 [B] Celkem: A+B=105,000 [C]
TS |  |  |  | položka zahrnuje: - dodání předepsaného izolačního materiálu - očištění a ošetření podkladu, zadávací dokumentace může zahrnout i případné vyspravení - zřízení izolace jako kompletního povlaku, případně komplet. soustavy nebo systému podle příslušného technolog. předpisu - zřízení izolace i jednotlivých vrstev po etapách, včetně pracovních spár a spojů - úprava u okrajů, rohů, hran, dilatačních i pracovních spojů, kotev, obrubníků, dilatačních zařízení, odvodnění, otvorů, neizolovaných míst a pod. - zajištění odvodnění povrchu izolace, včetně odvodnění nejnižších míst, pokud dokumentace pro zadání stavby nestanoví jinak - ochrana izolace do doby zřízení definitivní ochranné vrstvy nebo konstrukce - úprava, očištění a ošetření prostoru kolem izolace - provedení požadovaných zkoušek - nezahrnuje ochranné vrstvy, např. geotextilii
P | 77 | 711442 |  | IZOLACE MOSTOVEK CELOPLOŠNÁ ASFALTOVÝMI PÁSY S PEČETÍCÍ VRSTVOU | M2 | 921.88 | 0 | 0 | 0 | 0
PP |  |  |  | Celoplošná izolace nosné kce z AIP modifikovaných včetně pečetící vrstvy
VV |  |  |  | celkem nosná konstrukce - (0.50+115.80+1.00+3.50+0.5)*7.60=921,880 [A]
TS |  |  |  | položka zahrnuje: - dodání předepsaného izolačního materiálu - očištění a ošetření podkladu, zadávací dokumentace může zahrnout i případné vyspravení - zřízení izolace jako kompletního povlaku, případně komplet. soustavy nebo systému podle příslušného technolog. předpisu - zřízení izolace i jednotlivých vrstev po etapách, včetně pracovních spár a spojů - úprava u okrajů, rohů, hran, dilatačních i pracovních spojů, kotev, obrubníků, dilatačních zařízení, odvodnění, otvorů, neizolovaných míst a pod. - zajištění odvodnění povrchu izolace, včetně odvodnění nejnižších míst, pokud dokumentace pro zadání stavby nestanoví jinak - ochrana izolace do doby zřízení definitivní ochranné vrstvy nebo konstrukce - úprava, očištění a ošetření prostoru kolem izolace - provedení požadovaných zkoušek - nezahrnuje ochranné vrstvy, např. litý asfalt, asfaltový beton v této položce se vykáže i izolace rámových konstrukcí (mosty, propusty, kolektory)
P | 78 | 711502 |  | OCHRANA IZOLACE NA POVRCHU ASFALTOVÝMI PÁSY | M2 | 333.575 | 0 | 0 | 0 | 0
PP |  |  |  | celkem ochrana celoplošné izolace na mostovce pod římsami
VV |  |  |  | celkem pod kcí říms - (0.50+115.80+1.00+3.50+0.5)*(1.25+1.50)=333,575 [A]
TS |  |  |  | položka zahrnuje: - dodání předepsaného ochranného materiálu - zřízení ochrany izolace
P | 79 | 711509 |  | OCHRANA IZOLACE NA POVRCHU TEXTILIÍ | M2 | 105 | 0 | 0 | 0 | 0
PP |  |  |  | Ochrana spodní stavby geotextilií
VV |  |  |  | celkem opěra 1 - (0.50+2.25+1.25+1.00+0.50)*(8.00+2.00+2.00)=66,000 [A] celkem opěra za opěrou 6 (7) - (0.50+1.00+0.75+0.50+0.50)*(8.00+2.00+2.00)=39,000 [B] Celkem: A+B=105,000 [C]
TS |  |  |  | položka zahrnuje: - dodání předepsaného ochranného materiálu - zřízení ochrany izolace
P | 80 | 721174 |  | VNITŘNÍ KANALIZACE Z PLAST TRUB DN 200 | M | 138 | 0 | 0 | 0 | 2
PP
VV |  |  |  | pole 1: 18,2+4*1,6=24,600 [A] pole 2: 11,6+11,1+6*1,6=32,300 [B] pole 3: 21,9+4*1,6=28,300 [C] pole 4: 12,0+8,2+5*1,6=28,200 [D] pole 5: 18,2+4*1,6=24,600 [E] Celkem: A+B+C+D+E=138,000 [F]
TS |  |  |  | - výrobní dokumentaci (včetně technologického předpisu) - dodání veškerého instalačního a pomocného materiálu (trouby, trubky, armatury, tvarové kusy, spojovací a těsnící materiál a pod.), podpěrných, závěsných, upevňovacích prvků, včetně potřebných úprav - zednické výpomoci, jako je vysekávání kapes a rýh, jejich vyplnění a začištění - úprava podkladu a osazení podpěr, osazení a očištění podkladu a podpěr - zřízení plně funkční instalace, kompletní soustavy, podle příslušného technologického předpisu - zřízení instalace i jednotlivých částí po etapách, včetně pracovních spar a spojů - úprava a příprava prostupů, okolí podpěr, zaústění a napojení a upevnění odpadních výustek - ochrana potrubí nátěrem, včetně úpravy povrchu, případně izolací, nejsou-li tyto práce předmětem jiné položky - úprava, očištění a ošetření prostoru kolem instalace - provedení požadovaných zkoušek vodotěsnosti
P | 81 | 78312 |  | PROTIKOROZ OCHRANA OCEL KONSTR NÁTĚREM VÍCEVRST | M2 | 8 | 0 | 0 | 0 | 2
PP
VV |  |  |  | nátěr kovových dveří ovládacích buněk: 2*4,0m2=8,000 [A]
TS |  |  |  | - položky nátěrů zahrnují kompletní povlaky (i různobarevné), včetně úpravy podkladu (odmaštění, odrezivění, odstranění starých nátěrů a nečistot) a jeho vyspravení, provedení nátěru předepsaným postupem a splnění všech požadavků daných technologickým předpisem.
P | 82 | 78383 |  | NÁTĚRY BETON KONSTR TYP S4 (OS-C) | M2 | 363.9 | 0 | 0 | 0 | 0
PP
VV |  |  |  | nátěr novýcjh říms - 2*121.30*1.50=363,900 [A]
TS |  |  |  | - položka zahrnuje kompletní povlaky (i různobarevné), včetně úpravy podkladu (odmaštění, odstranění starých nátěrů a nečistot) a jeho vyspravení, provedení nátěru předepsaným postupem a splnění všech požadavků daných technologickým předpisem.
SD |  | 8 |  | Potrubí |  |  |  | 0 | 0 |  | 0 | 0
P | 83 | 87533 |  | POTRUBÍ DREN Z TRUB PLAST DN DO 150MM | M | 35.5 | 0 | 0 | 0 | 2
PP
VV |  |  |  | OP1: 14,5m=14,500 [A] OP6: 21,0m=21,000 [B] Celkem: A+B=35,500 [C]
TS |  |  |  | položky pro zhotovení potrubí platí bez ohledu na sklon zahrnuje: - výrobní dokumentaci (včetně technologického předpisu) - dodání veškerého trubního a pomocného materiálu (trouby, trubky, tvarovky, spojovací a těsnící materiál a pod.), podpěrných, závěsných a upevňovacích prvků, včetně potřebných úprav - úprava a příprava podkladu a podpěr, očištění a ošetření podkladu a podpěr - zřízení plně funkčního potrubí, kompletní soustavy, podle příslušného technologického předpisu - zřízení potrubí i jednotlivých částí po etapách, včetně pracovních spar a spojů, pracovního zaslepení konců a pod. - úprava prostupů, průchodů šachtami a komorami, okolí podpěr a vyústění, zaústění, napojení, vyvedení a upevnění odpad. výustí - ochrana potrubí nátěrem (vč. úpravy povrchu), případně izolací, nejsou-li tyto práce předmětem jiné položky - úprava, očištění a ošetření prostoru kolem potrubí - položky platí pro práce prováděné v prostoru zapaženém i nezapaženém a i v kolektorech, chráničkách - položky zahrnují i práce spojené s nutnými obtoky, převáděním a čerpáním vody
P | 84 | 87627 |  | CHRÁNIČKY Z TRUB PLASTOVÝCH DN DO 100MM | M | 612.5 | 0 | 0 | 0 | 2
PP
VV |  |  |  | v pravé římse: 5*122,5m=612,500 [A]
TS |  |  |  | položky pro zhotovení potrubí platí bez ohledu na sklon zahrnuje: - výrobní dokumentaci (včetně technologického předpisu) - dodání veškerého trubního a pomocného materiálu (trouby, trubky, tvarovky, spojovací a těsnící materiál a pod.), podpěrných, závěsných a upevňovacích prvků, včetně potřebných úprav - úprava a příprava podkladu a podpěr, očištění a ošetření podkladu a podpěr - zřízení plně funkčního potrubí, kompletní soustavy, podle příslušného technologického předpisu - zřízení potrubí i jednotlivých částí po etapách, včetně pracovních spar a spojů, pracovního zaslepení konců a pod. - úprava prostupů, průchodů šachtami a komorami, okolí podpěr a vyústění, zaústění, napojení, vyvedení a upevnění odpad. výustí - ochrana potrubí nátěrem (vč. úpravy povrchu), případně izolací, nejsou-li tyto práce předmětem jiné položky - úprava, očištění a ošetření prostoru kolem potrubí včetně případně předepsaného utěsnění konců chrániček - položky platí pro práce prováděné v prostoru zapaženém i nezapaženém a i v kolektorech, chráničkách
P | 85 | 87633 |  | CHRÁNIČKY Z TRUB PLASTOVÝCH DN DO 150MM | M | 250 | 0 | 0 | 0 | 2
PP
VV |  |  |  | v levé římse: 2*125,0m=250,000 [A]
TS |  |  |  | položky pro zhotovení potrubí platí bez ohledu na sklon zahrnuje: - výrobní dokumentaci (včetně technologického předpisu) - dodání veškerého trubního a pomocného materiálu (trouby, trubky, tvarovky, spojovací a těsnící materiál a pod.), podpěrných, závěsných a upevňovacích prvků, včetně potřebných úprav - úprava a příprava podkladu a podpěr, očištění a ošetření podkladu a podpěr - zřízení plně funkčního potrubí, kompletní soustavy, podle příslušného technologického předpisu - zřízení potrubí i jednotlivých částí po etapách, včetně pracovních spar a spojů, pracovního zaslepení konců a pod. - úprava prostupů, průchodů šachtami a komorami, okolí podpěr a vyústění, zaústění, napojení, vyvedení a upevnění odpad. výustí - ochrana potrubí nátěrem (vč. úpravy povrchu), případně izolací, nejsou-li tyto práce předmětem jiné položky - úprava, očištění a ošetření prostoru kolem potrubí včetně případně předepsaného utěsnění konců chrániček - položky platí pro práce prováděné v prostoru zapaženém i nezapaženém a i v kolektorech, chráničkách
P | 86 | 89536 |  | DRENÁŽNÍ VÝUSŤ | KUS | 4 | 0 | 0 | 0 | 2
PP
VV
TS |  |  |  | položka zahrnuje: - dodání čerstvého betonu (betonové směsi) požadované kvality, jeho uložení do požadovaného tvaru, ošetření a ochranu betonu, - bednění požadovaných konstr. (i ztracené) s úpravou dle požadované kvality povrchu betonu, včetně odbedňovacích a odskružovacích prostředků, - zřízení všech požadovaných otvorů, kapes, výklenků, prostupů, dutin, drážek a pod., vč. ztížení práce a úprav kolem nich, - úpravy povrchu pro položení požadované izolace, povlaků a nátěrů, případně vyspravení, - nátěry zabraňující soudržnost betonu a bednění, - opatření povrchů betonu izolací proti zemní vlhkosti v částech, kde přijdou do styku se zeminou nebo kamenivem
P | 87 | 89817 |  | REVIZNÍ ŠACHTY CHRÁNIČEK KOVOVÉ | KUS | 16 | 0 | 0 | 0 | 2
PP |  |  |  | včetně speciálního víka z rýhovaného plechu dle požadavku stavebně historického průzkumu
VV
TS
SD |  | 9 |  | Ostatní konstrukce a práce |  |  |  | 0 | 0 |  | 0 | 0
P | 88 | 91345 |  | NIVELAČNÍ ZNAČKY KOVOVÉ | KUS | 34 | 0 | 0 | 0 | 2
PP
VV |  |  |  | na opěrách a pilířích: 6*2=12,000 [A] na římsách: (6+5)*2=22,000 [B] Celkem: A+B=34,000 [C]
TS |  |  |  | položka zahrnuje: - dodání a osazení nivelační značky včetně nutných zemních prací - vnitrostaveništní a mimostaveništní dopravu
P | 89 | 91355 |  | EVIDENČNÍ ČÍSLO MOSTU | KUS | 2 | 0 | 0 | 0 | 2
PP
VV
TS |  |  |  | položka zahrnuje štítek s evidenčním číslem mostu, sloupek dopravní značky včetně osazení a nutných zemních prací a zabetonování
P | 90 | 914131 |  | DOPRAVNÍ ZNAČKY ZÁKLADNÍ VELIKOSTI OCELOVÉ FÓLIE TŘ 2 - DODÁVKA A MONTÁŽ | KUS | 6 | 0 | 0 | 0 | 2
PP
VV |  |  |  | 2x B13, 2x B14, 2x E5 = 6ks
TS |  |  |  | položka zahrnuje: - dodávku a montáž značek v požadovaném provedení - u dočasných (provizorních) značek a zařízení údržbu po celou dobu trvání funkce, náhradu zničených nebo ztracených kusů, nutnou opravu poškozených částí
P | 91 | 914911 |  | SLOUPKY A STOJKY DOPRAVNÍCH ZNAČEK Z OCEL TRUBEK SE ZABETONOVÁNÍM - DODÁVKA A MO | KUS | 2 | 0 | 0 | 0 | 2
PP
VV
TS |  |  |  | položka zahrnuje: - sloupky a upevňovací zařízení včetně jejich osazení (betonová patka, zemní práce) - u dočasných sloupků a upevňovacích zařízení údržbu po celou dobu trvání funkce, náhradu zničených nebo ztracených kusů, nutnou opravu poškozených částí
P | 92 | 915111 |  | VODOROVNÉ DOPRAVNÍ ZNAČENÍ BARVOU HLADKÉ - DODÁVKA A POKLÁDKA | M2 | 112.5 | 0 | 0 | 0 | 2
PP
VV |  |  |  | 180,00*(0,25*2+0,125)=112,500 [A]
TS |  |  |  | položka zahrnuje: - dodání a pokládku nátěrového materiálu (měří se pouze natíraná plocha) - předznačení a reflexní úpravu
P | 93 | 915211 |  | VODOROVNÉ DOPRAVNÍ ZNAČENÍ PLASTEM HLADKÉ - DODÁVKA A POKLÁDKA | M2 | 112.5 | 0 | 0 | 0 | 2
PP
VV |  |  |  | dle pol.č.915111: 112,5m2=112,500 [A]
TS |  |  |  | položka zahrnuje: - dodání a pokládku nátěrového materiálu (měří se pouze natíraná plocha) - předznačení a reflexní úpravu
P | 94 | 91782 |  | VÝŠKOVÁ ÚPRAVA OBRUBNÍKŮ KAMENNÝCH | M | 255.5 | 0 | 0 | 0 | 2
PP |  |  |  | vytrhání, očištění, manipulace, nové betonové lože, osazení
VV |  |  |  | vlevo: 128,5m=128,500 [A] vpravo: 127,0m=127,000 [B] Celkem: A+B=255,500 [C]
TS |  |  |  | Položka výšková úprava obrub zahrnuje jejich vytrhání, očištění, manipulaci, nové betonové lože a osazení. Případné nutné doplnění novými obrubami se uvede v položkách 9172 až 9177.
P | 95 | 91914 |  | ŘEZÁNÍ ŽELEZOBETONOVÝCH KONSTRUKCÍ | M2 | 17.65 | 0 | 0 | 0 | 2
PP
VV |  |  |  | případně nutné proříznutí pro zvedání mostních polí: 2*2*0,20*8,00=6,400 [A] proříznutí betonové konstrukce mostu v místě stávajících ovládacích věží: 5*4,50*0,50=11,250 [B] Celkem: A+B=17,650 [C]
TS |  |  |  | položka zahrnuje řezání železobetonových konstrukcí bez ohledu na tloušťku, včetně spotřeby vody
P | 96 | 931325 |  | TĚSNĚNÍ SPAR ASF ZÁLIVKOU MODIFIK PRŮŘ DO 600MM2 | M | 255.5 | 0 | 0 | 0 | 2
PP
VV |  |  |  | dle pol.č.113765: 255,5m=255,500 [A]
TS |  |  |  | položka zahrnuje dodávku a osazení předepsaného materiálu, očištění ploch spáry před úpravou, očištění okolí spáry po úpravě nezahrnuje těsnící profil
P | 97 | 931326 |  | TĚSNĚNÍ SPAR ASF ZÁLIVKOU MODIFIK PRŮŘ DO 800MM2 | M | 26.6 | 0 | 0 | 0 | 2
PP
VV |  |  |  | dle pol.č.113766: 26,6m=26,600 [A]
TS |  |  |  | položka zahrnuje dodávku a osazení předepsaného materiálu, očištění ploch spáry před úpravou, očištění okolí spáry po úpravě nezahrnuje těsnící profil
P | 98 | 93133 |  | TĚSNĚNÍ DILATAČNÍCH SPAR POLYURETANOVÝM TMELEM | M3 | 0.113 | 0 | 0 | 0 | 2
PP
VV |  |  |  | proříznutá betonová konstrukce mostu v místě stávajících ovládacích věží: z pol.č.91914: 11,25m2*0,01=0,113 [A]
TS |  |  |  | položka zahrnuje dodávku a osazení předepsaného materiálu, očištění ploch spáry před úpravou, očištění okolí spáry po úpravě nezahrnuje těsnící profil
P | 99 | 93153 |  | MOSTNÍ ZÁVĚRY POVRCHOVÉ POSUN DO 160MM | M | 46.2 | 0 | 0 | 0 | 2
PP
VV |  |  |  | 7,8+4*7,6+8,0=46,200 [A]
TS |  |  |  | - výrobní dokumentace (vč. technologického předpisu) - dodání kompletního dil. zařízení vč. všech přepravních a montážních úprav a zařízení - řezání a sváření na staveništi a eventuelní nutnou opravu nátěrů po těchto úkonech - bednění a dodatečné zabetonování dilatačního zařízení - pro kovové součásti je nutné užít ustanovení pro TMCH.94 - dodání spojovacího, kotevního a těsnícího materiálu - úprava a příprava prostoru, včetně kotevních prvků, jejich ošetření a očištění - zřízení kompletního mostního závěru podle příslušného technolog. předpisu, včetně předepsaného nastavení - zřízení mostního závěru po etapách, včetně pracovních spar a spojů - úprava most. závěru ve styku s ostatními konstrukcemi a zařízeními (u obrubníků a podél vozovek, na chodnících, na římsách, napojení izolací a pod.) - ochrana mostního závěru proti bludným proudům a vývody pro jejich měření - ochrana mostního závěru do doby provedení definitivního stavu, veškeré provizorní úpravy a opatření - konečné úpravy most. závěru jako povrchové povlaky, zálivky, které nejsou součástí jiných konstrukcí, vyčištění, osaz. krytek šroubů, tmelení, těsnění, výplň spar a pod. - úprava, očištění a ošetření prostoru kolem mostního závěru - opatření mostního závěru znakem výrobce a typovým číslem - provedení odborné prohlídky, je-li požadována
P | 100 | 93490 | a | ÚPRAVA OVLÁDÁNÍ JEZOVÝCH POLÍ | SOUB | 1 | 0 | 0 | 0 | 2
PP |  |  |  | demontáž ovládání jezových polí (t.zv. transmisí), uložení ve skladu, oprava a údržba, PKO, zpětná montáž zajištění stávajících zařízení
VV
TS
P | 101 | 93650 |  | DROBNÉ DOPLŇK KONSTR KOVOVÉ | KG | 530.09 | 0 | 0 | 0 | 2
PP |  |  |  | včetně přikotvení, PKO
VV |  |  |  | ocelová brána pod mostem: obvodový rám: (3*3,00+2*3,50)*6,908kg/m=110,528 [A] brány: 2*(2*1,50+2*2,50)*5,616kg/m=89,856 [B] výplň z pletiva: 3,00*3,50*5,0kg/m2=52,500 [C] kotvení, spojovací materiál, prořez, svary (odhad): 50kg=50,000 [D] ocelová brána celkem: A+B+C+D=302,884 [E] ocelová výplň pod mostem: obvodový rám: (3*3,00+3*3,50)*6,908kg/m=134,706 [F] výplň z pletiva: 3,00*3,50*5,0kg/m2=52,500 [G] kotvení, spojovací materiál, prořez, svary (odhad): 40kg=40,000 [H] ocelová výplň celkem: F+G+H=227,206 [I] Celkem: E+I=530,090 [J]
TS |  |  |  | - dílenská dokumentace, včetně technologického předpisu spojování, - dodání materiálu v požadované kvalitě a výroba konstrukce i dílenská (včetně pomůcek, přípravků a prostředků pro výrobu) bez ohledu na náročnost a její hmotnost, dílenská montáž, - dodání spojovacího materiálu, - zřízení montážních a dilatačních spojů, spar, včetně potřebných úprav, vložek, opracování, očištění a ošetření, - podpěr. konstr. a lešení všech druhů pro montáž konstrukcí i doplňkových, včetně požadovaných otvorů, ochranných a bezpečnostních opatření a základů pro tyto konstrukce a lešení, - jakákoliv doprava a manipulace dílců a montážních sestav, včetně dopravy konstrukce z výrobny na stavbu, - montáž konstrukce na staveništi, včetně montážních prostředků a pomůcek a zednických výpomocí, - montážní dokumentace včetně technologického předpisu montáže, - výplň, těsnění a tmelení spar a spojů, - čištění konstrukce a odstranění všech vrubů (vrypy, otlačeniny a pod.), - veškeré druhy opracování povrchů, včetně úprav pod nátěry a pod izolaci, - veškeré druhy dílenských základů a základních nátěrů a povlaků, - všechny druhy ocelového kotvení, - dílenskou přejímku a montážní prohlídku, včetně požadovaných dokladů, - zřízení kotevních otvorů nebo jam, nejsou-li částí jiné konstrukce, jejich úpravy, očištění a ošetření, - osazení kotvení nebo přímo částí konstrukce do podpůrné konstrukce nebo do zeminy, - výplň kotevních otvorů (příp. podlití patních desek) maltou, betonem nebo jinou speciální hmotou, vyplnění jam zeminou, - ošetření kotevní oblasti proti vzniku trhlin, vlivu povětrnosti a pod., - osazení nivelačních značek, včetně jejich zaměření, označení znakem výrobce a vyznačení letopočtu. Dokumentace pro zadání stavby může dále předepsat že cena položky ještě obsahuje například: - veškeré druhy protikorozní ochrany a nátěry konstrukcí, - žárové zinkování ponorem nebo žárové stříkání (metalizace) kovem, - zvláštní spojovací prostředky, rozebíratelnost konstrukce, - osazení měřících zařízení a úpravy pro ně - ochranná opatření před účinky bludných proudů - ochranu před přepětím.
P | 102 | 936509 |  | TABULKA S LETOPOČTEM | KUS | 1 | 0 | 0 | 0 | 2
PP
VV
TS |  |  |  | - dílenská dokumentace, včetně technologického předpisu spojování, - dodání materiálu v požadované kvalitě a výroba konstrukce i dílenská (včetně pomůcek, přípravků a prostředků pro výrobu) bez ohledu na náročnost a její hmotnost, dílenská montáž, - dodání spojovacího materiálu, - zřízení montážních a dilatačních spojů, spar, včetně potřebných úprav, vložek, opracování, očištění a ošetření, - podpěr. konstr. a lešení všech druhů pro montáž konstrukcí i doplňkových, včetně požadovaných otvorů, ochranných a bezpečnostních opatření a základů pro tyto konstrukce a lešení, - jakákoliv doprava a manipulace dílců a montážních sestav, včetně dopravy konstrukce z výrobny na stavbu, - montáž konstrukce na staveništi, včetně montážních prostředků a pomůcek a zednických výpomocí, - montážní dokumentace včetně technologického předpisu montáže, - výplň, těsnění a tmelení spar a spojů, - čištění konstrukce a odstranění všech vrubů (vrypy, otlačeniny a pod.), - veškeré druhy opracování povrchů, včetně úprav pod nátěry a pod izolaci, - veškeré druhy dílenských základů a základních nátěrů a povlaků, - všechny druhy ocelového kotvení, - dílenskou přejímku a montážní prohlídku, včetně požadovaných dokladů, - zřízení kotevních otvorů nebo jam, nejsou-li částí jiné konstrukce, jejich úpravy, očištění a ošetření, - osazení kotvení nebo přímo částí konstrukce do podpůrné konstrukce nebo do zeminy, - výplň kotevních otvorů (příp. podlití patních desek) maltou, betonem nebo jinou speciální hmotou, vyplnění jam zeminou, - ošetření kotevní oblasti proti vzniku trhlin, vlivu povětrnosti a pod., - osazení nivelačních značek, včetně jejich zaměření, označení znakem výrobce a vyznačení letopočtu. Dokumentace pro zadání stavby může dále předepsat že cena položky ještě obsahuje například: - veškeré druhy protikorozní ochrany a nátěry konstrukcí, - žárové zinkování ponorem nebo žárové stříkání (metalizace) kovem, - zvláštní spojovací prostředky, rozebíratelnost konstrukce, - osazení měřících zařízení a úpravy pro ně - ochranná opatření před účinky bludných proudů - ochranu před přepětím.
P | 103 | 936534 |  | MOSTNÍ ODVODŇOVACÍ SOUPRAVA OBRUBNÍKOVÁ | KUS | 48 | 0 | 0 | 0 | 2
PP
VV
TS |  |  |  | položka zahrnuje: - výrobní dokumentaci (včetně technologického předpisu) - dodání kompletní odvodňovací soupravy, včetně všech montážních a přepravních úprav a zařízení - dodání spojovacího, kotevního a těsnícího materiálu - úprava a příprava úložného prostoru, včetně kotevních prvků, jejich očištění a ošetření - zřízení kompletní odvodňovací soupravy, dle příslušného technologického předpisu, včetně všech výškových a směrových úprav - zřízení odvodňovací soupravy po etapách, včetně pracovních spar a spojů - prodloužení odpadní trouby pod spodní líc nosné konstr. nebo zaústěním odvodňovače do dalšího odvodňovacího zařízení - úprava odvod. soupravy na styku s ostatními konstrukcemi a zařízeními (u obrubníku, podél vozovek, napojení izolací a pod.) - ochrana odvodňovací soupravy do doby provedení definitivního stavu, veškeré provizorní úpravy a opatření - konečné úpravy odvodňovací soupravy jako povrchové povlaky, zálivky, které nejsou součástí jiných konstr., vyčištění, tmelení, těsnění, výplň spar a pod. - úprava, očištění a ošetření prostoru kolem odvodňovací soupravy - opatření odvodňovače znakem výrobce a typovým číslem - provedení odborné prohlídky, je-li požadována
P | 104 | 938543 |  | OČIŠTĚNÍ BETON KONSTR OTRYSKÁNÍM TLAK VODOU DO 1000 BARŮ | M2 | 3175.948 | 0 | 0 | 0 | 2
PP
VV |  |  |  | očištění úložných prahů: OP1: 9,00*3,90+(2,00+9,00+2,00)*1,00=48,100 [A] P2: 11,50*2,40+(2,40+11,50+2,40+11,50)*1,00=55,400 [B] P3: 8,00*3,90+(2,00+8,00+2,00)*1,00=43,200 [C] P4: 8,00*3,90+2*(8,00+1,00)*1,00+3,90*1,00=53,100 [D] P5: 8,00*6,00+2*(8,00+1,00)*1,00+6,00*1,00=72,000 [E] OP6: (2,00+9,00+2,00)*9,25+(2,00+9,00+2,00)*1,00=133,250 [F] Celkem nosná kce (položka č. 626111) = 2 770,8975m2=2 770,898 [G] Celkem: A+B+C+D+E+F+G=3 175,948 [H]
TS |  |  |  | položka zahrnuje očištění předepsaným způsobem včetně odklizení vzniklého odpadu
P | 105 | 938552 |  | OČIŠTĚNÍ BETON KONSTR OTRYSKÁNÍM NA SUCHO KŘEMIČ PÍSKEM | M2 | 4055.373 | 0 | 0 | 0 | 0
PP
VV |  |  |  | očištění úložných prahů: OP1: 9,00*3,90+(2,00+9,00+2,00)*1,00=48,100 [A] P2: 11,50*2,40+(2,40+11,50+2,40+11,50)*1,00=55,400 [B] P3: 8,00*3,90+(2,00+8,00+2,00)*1,00=43,200 [C] P4: 8,00*3,90+2*(8,00+1,00)*1,00+3,90*1,00=53,100 [D] P5: 8,00*6,00+2*(8,00+1,00)*1,00+6,00*1,00=72,000 [E] OP6: (2,00+9,00+2,00)*9,25+(2,00+9,00+2,00)*1,00=133,250 [F] Celkem nosná kce (položka č. 626111) = 2 770,8975m2=2 770,898 [G] Celkem povrch nosné kce - 121.30*7.25=879.425m2=879,425 [H] Celkem: A+B+C+D+E+F+G+H=4 055,373 [I]
TS |  |  |  | položka zahrnuje očištění předepsaným způsobem včetně odklizení vzniklého odpadu
P | 106 | 94490 |  | OCHRANNÁ KONSTRUKCE | M2 | 802.4 | 0 | 0 | 0 | 2
PP
VV |  |  |  | ochrana konstrukcí pod mostem: (112,30-2,40-2*3,40-2,80)*8,00=802,400 [A]
TS |  |  |  | Položka zahrnuje dovoz, montáž, údržbu, opotřebení (nájemné), demontáž, konzervaci, odvoz.
P | 107 | 96616 |  | BOURÁNÍ KONSTRUKCÍ ZE ŽELEZOBETONU | M3 | 193.79 | 0 | 0 | 0 | 2
PP
VV |  |  |  | zábradlí: madlo: 0,04m2*(117,0+109,0)=9,040 [A] sloupky: 0,93*0,16*0,30*90ks+0,93*0,16*0,40*40ks+0,93*0,50*0,50*4ks=7,328 [B] výplň: 0,63*0,075*(117,0+109,0-90*0,3-40*0,4-4*0,5)=8,552 [C] zábradlí - celkem: A+B+C=24,920 [D] římsy: 0,2m2*120,30*2=48,120 [E] plentovací zídky pilířů P2 a P5: 2*2*0,40*2,40*3,25=12,480 [F] spádový železobeton na nosné konstrukci: 0,9m2*120,30=108,270 [G] Celkem: D+E+F+G=193,790 [H]
TS |  |  |  | položka zahrnuje: - rozbourání konstrukce bez ohledu na použitou technologii - veškeré pomocné konstrukce (lešení a pod.) - veškerou manipulaci s vybouranou sutí a hmotami včetně uložení na skládku. Nezahrnuje poplatek za skládku, který se vykazuje v položce 0141** (s výjimkou malého množství bouraného materiálu, kde je možné poplatek zahrnout do jednotkové ceny bourání – tento fakt musí být uveden v doplňujícím textu k položce) - veškeré další práce plynoucí z technologického předpisu a z platných předpisů
P | 108 | 96618 |  | BOURÁNÍ KONSTRUKCÍ KOVOVÝCH | T | 0.44 | 0 | 0 | 0 | 2
PP
VV |  |  |  | zakrytí mostního otvoru z vlnitých plechů: 3,50*4,00*10,0kg/m2/1000=0,140 [A] odstranění ocelové brány pod mostem (odhad): 0,3t=0,300 [B] Celkem: A+B=0,440 [C]
TS |  |  |  | položka zahrnuje: - rozebrání konstrukce bez ohledu na použitou technologii - veškeré pomocné konstrukce (lešení a pod.) - veškerou manipulaci s vybouranou sutí a hmotami včetně uložení na skládku. Nezahrnuje poplatek za skládku, který se vykazuje v položce 0141** (s výjimkou malého množství bouraného materiálu, kde je možné poplatek zahrnout do jednotkové ceny bourání – tento fakt musí být uveden v doplňujícím textu k položce) - veškeré další práce plynoucí z technologického předpisu a z platných předpisů
P | 109 | 96713 |  | VYBOURÁNÍ ČÁSTÍ KONSTRUKCÍ KAMENNÝCH NA MC | M3 | 41.34 | 0 | 0 | 0 | 2
PP
VV |  |  |  | závěrné zídky: OP1: 4,2m2*7,70=32,340 [A] OP6: 0,6m2*7,50=4,500 [B] OP6 krátké pole: 0,6m2*7,50=4,500 [C] Celkem: A+B+C=41,340 [D]
TS |  |  |  | - položka zahrnuje veškerou manipulaci s vybouranou sutí a hmotami včetně uložení na skládku. Nezahrnuje poplatek za skládku, který se vykazuje v položce 0141** (s výjimkou malého množství bouraného materiálu, kde je možné poplatek zahrnout do jednotkové ceny bourání – tento fakt musí být uveden v doplňujícím textu k položce) - položka zahrnuje veškeré další práce plynoucí z technologického předpisu a z platných předpisů
P | 110 | 96715 |  | VYBOURÁNÍ ČÁSTÍ KONSTRUKCÍ BETON | M3 | 40.32 | 0 | 0 | 0 | 2
PP
VV |  |  |  | betonový podklad pod litý asfalt chodníků: vlevo: 0,12m2*116,00=13,920 [A] vpravo: 0,22m2*120,00=26,400 [B] Celkem: A+B=40,320 [C]
TS |  |  |  | - položka zahrnuje veškerou manipulaci s vybouranou sutí a hmotami včetně uložení na skládku. Nezahrnuje poplatek za skládku, který se vykazuje v položce 0141** (s výjimkou malého množství bouraného materiálu, kde je možné poplatek zahrnout do jednotkové ceny bourání – tento fakt musí být uveden v doplňujícím textu k položce) - položka zahrnuje veškeré další práce plynoucí z technologického předpisu a z platných předpisů
P | 111 | 96718 |  | VYBOURÁNÍ ČÁSTÍ KONSTRUKCÍ KOVOVÝCH | T | 2.038 | 0 | 0 | 0 | 2
PP
VV |  |  |  | odstranění předpjetí (odhad): lana/tyče D 25mm, pomocné kce (deviátory, kotvy, atd.): 2*2*115,80*3,86kg/m/1000+0,25t=2,038 [A]
TS |  |  |  | - položka zahrnuje veškerou manipulaci s vybouranou sutí a hmotami včetně uložení na skládku. Nezahrnuje poplatek za skládku, který se vykazuje v položce 0141** (s výjimkou malého množství bouraného materiálu, kde je možné poplatek zahrnout do jednotkové ceny bourání – tento fakt musí být uveden v doplňujícím textu k položce) - položka zahrnuje veškeré další práce plynoucí z technologického předpisu a z platných předpisů
P | 112 | 96785C |  | VYBOURÁNÍ MOSTNÍCH DILATAČNÍCH ZÁVĚRŮ EMZ PRŮŘEZU DO 0,04M2 | M | 42.9 | 0 | 0 | 0 | 2
PP |  |  |  | včetně uložení na skládku a poplatku za skládku
VV |  |  |  | 5,2+7,5*4+7,7=42,900 [A]
TS |  |  |  | položka zahrnuje vybourání hmoty EMZ a veškerých kovových součástí položka zahrnuje veškerou manipulaci s vybouranou sutí a hmotami včetně roztřídění na jednotlivé části a včetně uložení na skládku. Nezahrnuje poplatek za skládku, který se vykazuje v položce 0141** (s výjimkou malého množství bouraného materiálu, kde je možné poplatek zahrnout do jednotkové ceny bourání – tento fakt musí být uveden v doplňujícím textu k položce) položka zahrnuje veškeré další práce plynoucí z technologického předpisu a z platných předpisů
P | 113 | 96787 |  | VYBOURÁNÍ MOSTNÍCH ODVODŇOVAČŮ | KUS | 10 | 0 | 0 | 0 | 2
PP
VV
TS |  |  |  | - položka zahrnuje veškerou manipulaci s vybouranou sutí a hmotami včetně uložení na skládku. Nezahrnuje poplatek za skládku, který se vykazuje v položce 0141** (s výjimkou malého množství bouraného materiálu, kde je možné poplatek zahrnout do jednotkové ceny bourání – tento fakt musí být uveden v doplňujícím textu k položce) - položka zahrnuje veškeré další práce plynoucí z technologického předpisu a z platných předpisů
P | 114 | 96815 |  | VYSEKÁNÍ OTVORŮ, KAPES, RÝH V ŽELEZOBETONOVÉ KONSTRUKCI | M3 | 31.806 | 0 | 0 | 0 | 0
PP
VV |  |  |  | ruční obourání podhlédů hlavních nosných trámů, položka zahrnuje i manupulaci s veškerým materiálem, pomocné konstrukce a lešení, apod… uvažováno 75% podhledu nosných trámů šířky do hloubky 150mm obourání celkem - 0.75*0.40*0.15*6*(19.25+26.45+24.40+23.70+20.50+3.50)=31,806 [A]
TS |  |  |  | - položka zahrnuje veškerou manipulaci s vybouranou sutí a hmotami včetně uložení na skládku. Nezahrnuje poplatek za skládku, který se vykazuje v položce 0141** (s výjimkou malého množství bouraného materiálu, kde je možné poplatek zahrnout do jednotkové ceny bourání – tento fakt musí být uveden v doplňujícím textu k položce) - položka zahrnuje veškeré další práce plynoucí z technologického předpisu a z platných předpisů
P | 115 | 969234 |  | VYBOURÁNÍ POTRUBÍ DN DO 200MM KANALIZAČ | M | 138 | 0 | 0 | 0 | 2
PP
VV |  |  |  | dle pol.č.721174: 138,0m=138,000 [A]
TS |  |  |  | - položka zahrnuje veškerou manipulaci s vybouranou sutí a hmotami včetně uložení na skládku. Nezahrnuje poplatek za skládku, který se vykazuje v položce 0141** (s výjimkou malého množství bouraného materiálu, kde je možné poplatek zahrnout do jednotkové ceny bourání – tento fakt musí být uveden v doplňujícím textu k položce) - položka zahrnuje veškeré další práce plynoucí z technologického předpisu a z platných předpisů

## SO 401_SO 401.1
ASPE10 |  |  |  | Firma: Firma | [5 empty] | 3
|  |  |  | Příloha k formuláři pro ocenění nabídky |  |  |  |  | 0 | 3
S | Stavba: | 2076 |  | Modernizace mostu ev.č. 333-003 Přelouč 2020_12_07-aktualizace_2020 |  |  | SO 401.1 | 0 | 0,00 | 2
O | Objekt: | SO 401 |  | Přeložka VO - TS města Přelouče |  |  |  |  | 15,00 | 2
O1 | Rozpočet: | SO 401.1 |  | Přeložka VO - TS Města Přelouče - Zemní práce |  |  |  |  | 21,00 | 2
Typ | Poř. číslo | Kód položky | Varianta | Název položky | MJ | Množství | Cena
[7 empty] | Jednotková | Celkem
0 | 1 | 2 | 3 | 4 | 5 | 6 | 9 | 10
SD |  | 1 |  | Zemní práce |  |  |  | 0 | 0 |  | 0 | 0
P | 1 | 10.652.907 |  | Trubka KOPOFLEX 75 černá UV stabilní | M | 45 | 0 | 0 | 0 | 2
PP |  |  |  | Trubka KOPOFLEX 75 černá UV stabilní, nebo ekvivalentní technické řešení
VV
TS
P | 2 | 119003131 |  | Výstražná páska pro zabezpečení výkopu zřízení | M | 45 | 0 | 0 | 0 | 2
PP |  |  |  | Pomocné konstrukce při zabezpečení výkopu svislé výstražná páska zřízení
VV
TS
P | 3 | 119003132 |  | Výstražná páska pro zabezpečení výkopu odstranění | M | 45 | 0 | 0 | 0 | 2
PP |  |  |  | Pomocné konstrukce při zabezpečení výkopu svislé výstražná páska odstranění
VV
TS
P | 4 | 130951121 |  | Bourání kcí v hloubených vykopávkách ze zdiva z betonu prostého strojně | M3 | 2 | 0 | 0 | 0 | 2
PP |  |  |  | Bourání konstrukcí v hloubených vykopávkách s přemístěním suti na hromady na vzdálenost do 20 m nebo s naložením na dopravní prostředek strojně z betonu prostého neprokládaného
VV
TS
P | 5 | 131201109 |  | Příplatek za lepivost u hloubení jam nezapažených v hornině tř. 3 | M3 | 2.6 | 0 | 0 | 0 | 2
PP |  |  |  | Hloubení nezapažených jam a zářezů s urovnáním dna do předepsaného profilu a spádu Příplatek k cenám za lepivost horniny tř. 3
VV
TS
P | 6 | 171101103 |  | Uložení sypaniny z hornin soudržných do násypů zhutněných do 100 % PS | M3 | 15 | 0 | 0 | 0 | 2
PP |  |  |  | Uložení sypaniny do násypů s rozprostřením sypaniny ve vrstvách a s hrubým urovnáním zhutněných s uzavřením povrchu násypu z hornin soudržných s předepsanou mírou zhutnění v procentech výsledků zkoušek Proctor-Standard (dále jen PS) přes 96 do 100 % PS
VV
TS
P | 7 | 175151101 |  | Obsypání potrubí strojně sypaninou bez prohození, uloženou do 3 m | M3 | 15 | 0 | 0 | 0 | 2
PP |  |  |  | Obsypání potrubí strojně sypaninou z vhodných hornin tř. 1 až 4 nebo materiálem připraveným podél výkopu ve vzdálenosti do 3 m od jeho kraje, pro jakoukoliv hloubku výkopu a míru zhutnění bez prohození sypaniny
VV
TS
P | 19 | ANT559 |  | Folie 611 červená 330x250 BLESK | M | 45 | 0 | 0 | 0 | 2
PP |  |  |  | Folie 611 červená 330x250 BLESK, nebo ekvivalentní technické řešení
VV
TS
SD |  | 22-M |  | Montáže technologických zařízení pro dopravní stavby |  |  |  | 0 | 0 |  | 0 | 0
P | 8 | 220960001 |  | Montáž stožáru nebo sloupku přímého zapuštěného - betonový základ | KUS | 2 | 0 | 0 | 0 | 2
PP |  |  |  | Montáž stožáru nebo sloupku včetně postavení stožáru, usazení nebo zabetonování základu, zatažení kabelu do stožáru, připojení kabelu, připojení uzemnění přímého zapuštěného
VV
TS
P | 14 | 58932576 |  | beton C 16/20 X0,XC1 kamenivo frakce 0/22 | M3 | 1.5 | 0 | 0 | 0 | 2
PP |  |  |  | beton C 16/20 X0,XC1 kamenivo frakce 0/22
VV
TS
SD |  | 46-M |  | Zemní práce při extr.mont.pracích |  |  |  | 0 | 0 |  | 0 | 0
P | 9 | 460070303 |  | Hloubení nezapažených jam pro základy světelných návěstidel stožárových s 1 až 3 světly v hor. tř 3 | KUS | 2 | 0 | 0 | 0 | 2
PP |  |  |  | Hloubení nezapažených jam ručně pro ostatní konstrukce s přemístěním výkopku do vzdálenosti 3 m od okraje jámy nebo naložením na dopravní prostředek, včetně zásypu, zhutnění a urovnání povrchu pro základy světelných návěstidel stožárových s 1 až 3 světly , v hornině třídy 3
VV
TS
P | 10 | 460150163 |  | Hloubení kabelových zapažených i nezapažených rýh ručně š 35 cm, hl 80 cm, v hornině tř 3 | M | 45 | 0 | 0 | 0 | 2
PP |  |  |  | Hloubení zapažených i nezapažených kabelových rýh ručně včetně urovnání dna s přemístěním výkopku do vzdálenosti 3 m od okraje jámy nebo naložením na dopravní prostředek šířky 35 cm, hloubky 80 cm, v hornině třídy 3
VV
TS
P | 11 | 460421912 |  | Lože kabelů z prohozeného výkopku se zakrytím cihlami šířky lože do 30 cm | M | 45 | 0 | 0 | 0 | 2
PP |  |  |  | Kabelové lože včetně podsypu, zhutnění a urovnání povrchu oprava lože kabelů včetně vyjmutí a očištění cihel, odstranění záhozové vrstvy, zřízení podsypu a záhozu tloušťky 5 cm nad kabel, zhutnění a urovnání povrchu, zakrytí cihlami s použitím maximálně 25 % nových cihel, z prohozeného výkopku, šířky lože přes 15 do 30 cm
VV
TS
P | 12 | 460490013 |  | Krytí kabelů výstražnou fólií šířky 34 cm | M | 45 | 0 | 0 | 0 | 2
PP |  |  |  | Krytí kabelů, spojek, koncovek a odbočnic kabelů výstražnou fólií z PVC včetně vyrovnání povrchu rýhy, rozvinutí a uložení fólie do rýhy, fólie šířky do 34cm
VV
TS
P | 13 | 460560163 |  | Zásyp rýh ručně šířky 35 cm, hloubky 80 cm, z horniny třídy 3 | M | 45 | 0 | 0 | 0 | 2
PP |  |  |  | Zásyp kabelových rýh ručně s uložením výkopku ve vrstvách včetně zhutnění a urovnání povrchu šířky 35 cm hloubky 80 cm, v hornině třídy 3
VV
TS
SD |  | 741 |  | Elektroinstalace - silnoproud |  |  |  | 0 | 0 |  | 0 | 0
P | 15 | 741110013 |  | Montáž trubka plastová tuhá D přes 35 mm uložená volně | M | 45 | 0 | 0 | 0 | 2
PP |  |  |  | Montáž trubek elektroinstalačních s nasunutím nebo našroubováním do krabic plastových tuhých, uložených volně, vnější O přes 35 mm, nebo ekvivalentní technické řešení
VV
TS
SD |  | 997 |  | Přesun sutě |  |  |  | 0 | 0 |  | 0 | 0
P | 16 | 997013501 |  | Odvoz suti a vybouraných hmot na skládku nebo meziskládku do 1 km se složením | T | 7 | 0 | 0 | 0 | 2
PP |  |  |  | Odvoz suti a vybouraných hmot na skládku nebo meziskládku se složením, na vzdálenost do 1 km
VV
TS
P | 17 | 997013509 |  | Příplatek k odvozu suti a vybouraných hmot na skládku ZKD 1 km přes 1 km | T | 7 | 0 | 0 | 0 | 2
PP |  |  |  | Odvoz suti a vybouraných hmot na skládku nebo meziskládku se složením, na vzdálenost Příplatek k ceně za každý další i započatý 1 km přes 1 km
VV
TS
P | 18 | 997223855 |  | Poplatek za uložení na skládce (skládkovné) zeminy a kameniva kód odpadu 170 504 | T | 7 | 0 | 0 | 0 | 2
PP |  |  |  | Poplatek za uložení stavebního odpadu na skládce (skládkovné) zeminy a kameniva zatříděného do Katalogu odpadů pod kódem 170 504
VV
TS
SD |  | HSV |  | Práce a dodávky HSV |  |  |  | 0 | 0 |  | 0 | 0
P | 20 | WVN.DP345300W |  | Trubka kanalizační plastová KGEM-315x1500 SN8 | KUS | 2 | 0 | 0 | 0 | 2
PP |  |  |  | Trubka kanalizační plastová KGEM-315x1500 SN8, nebo ekvivalentní technické řešení
VV
TS

## SO 401_SO 401.2
ASPE10 |  |  |  | Firma: Firma | [5 empty] | 3
|  |  |  | Příloha k formuláři pro ocenění nabídky |  |  |  |  | 0 | 3
S | Stavba: | 2076 |  | Modernizace mostu ev.č. 333-003 Přelouč 2020_12_07-aktualizace_2020 |  |  | SO 401.2 | 0 | 0,00 | 2
O | Objekt: | SO 401 |  | Přeložka VO - TS města Přelouče |  |  |  |  | 15,00 | 2
O1 | Rozpočet: | SO 401.2 |  | Přeložka VO - TS Města Přelouče - Elektromontážní práce |  |  |  |  | 21,00 | 2
Typ | Poř. číslo | Kód položky | Varianta | Název položky | MJ | Množství | Cena
[7 empty] | Jednotková | Celkem
0 | 1 | 2 | 3 | 4 | 5 | 6 | 9 | 10
SD |  | 21-M |  | Elektromontáže |  |  |  | 0 | 0 |  | 0 | 0
P | 2 | 1251434 |  | Svítidlo 32 LED/ 5137 lm/ 52W, hliníkový korpus 555x380x112mm , 5 kg, IP 66 s hladkým povrchem, doplněno systémem s přetlakovým pojistným ventilem, životnost 80 | KUS | 2 | 0 | 0 | 0 | 2
PP |  |  |  | SVITIDLO VOLTANA 3 LED /OPTIKA 5137/24LE, nebo ekvivalentní technické řešení
VV
TS
P | 3 | 1290882 |  | STOZAR VER. OSV. UZL 10-133/89 Z | KUS | 2 | 0 | 0 | 0 | 2
PP |  |  |  | STOZAR VER. OSV. UZL 10-133/89 Z, nebo ekvivalentní technické řešení
VV
TS
P | 6 | 1504923 |  | VYLOZNIK UZA 1-1500/ Z | KUS | 2 | 0 | 0 | 0 | 2
PP |  |  |  | VYLOZNIK UZA 1-1500/ Z, nebo ekvivalentní technické řešení
VV
TS
P | 7 | 210202010 |  | Montáž svítidlo výbojkové průmyslové nebo venkovní raménkové | KUS | 2 | 0 | 0 | 0 | 2
PP |  |  |  | Montáž svítidel výbojkových se zapojením vodičů průmyslových nebo venkovních raménkových
VV
TS
P | 8 | 210204011 |  | Montáž stožárů osvětlení ocelových samostatně stojících délky do 12 m | KUS | 2 | 0 | 0 | 0 | 2
PP |  |  |  | Montáž stožárů osvětlení, bez zemních prací ocelových samostatně stojících, délky do 12 m
VV
TS
P | 9 | 210204103 |  | Montáž výložníků osvětlení jednoramenných sloupových hmotnosti do 35 kg | KUS | 2 | 0 | 0 | 0 | 2
PP |  |  |  | Montáž výložníků osvětlení jednoramenných sloupových, hmotnosti do 35 kg
VV
TS
P | 10 | 210280001 |  | Reviza a prohlídky el rozvodů a zařízení celková prohlídka pro objem mtž prací do 100 000 Kč | KUS | 2 | 0 | 0 | 0 | 2
PP |  |  |  | Zkoušky a prohlídky elektrických rozvodů a zařízení celková prohlídka, zkoušení, měření a vyhotovení revizní zprávy pro objem montážních prací do 100 tisíc Kč
VV
TS
P | 11 | 210800411 |  | Montáž vodiče Cu izolovaný plný a laněný s PVC pláštěm do 1 kV žíla 0,15 až 16 mm2 zatažený (CY, CHAH-R(V)) | M | 2 | 0 | 0 | 0 | 2
PP |  |  |  | Montáž izolovaných vodičů měděných do 1 kV bez ukončení uložených v trubkách nebo lištách zatažených plných a laněných s PVC pláštěm, bezhalogenových, ohniodolných (CY, CHAH-R(V),...) průřezu žíly 0,5 až 16 mm2, nebo ekvivalentní technické řešení
VV
TS
P | 24 | KAB000040 |  | (H07V-K) CYA 16 zelenožlutá | M | 2.3 | 0 | 0 | 0 | 2
PP |  |  |  | (H07V-K) CYA 16 zelenožlutá, nebo ekvivalentní technické řešení
VV
TS
SD |  | 741 |  | Elektroinstalace - silnoproud |  |  |  | 0 | 0 |  | 0 | 0
P | 1 | 10.048.779 |  | Spojka SVCZC 10 CU smršťovací | KUS | 1 | 0 | 0 | 0 | 2
PP |  |  |  | Spojka SVCZC 10 CU smršťovací, nebo ekvivalentní technické řešení
VV
TS
P | 4 | 1305794 |  | SVORKA SR02-M8 103130 | KUS | 4 | 0 | 0 | 0 | 2
PP |  |  |  | SVORKA SR02-M8 103130, nebo ekvivalentní technické řešení
VV
TS
P | 5 | 1501601 |  | SVORKA SR03c | KUS | 2 | 0 | 0 | 0 | 2
PP |  |  |  | SVORKA SR03c, nebo ekvivalentní technické řešení
VV
TS
P | 12 | 34111030 |  | kabel silový s Cu jádrem 1 kV 3x1,5mm2 | M | 24 | 0 | 0 | 0 | 2
PP |  |  |  | kabel silový s Cu jádrem 1 kV 3x1,5mm2, nebo ekvivalentní technické řešení
VV
TS
P | 13 | 35441073 |  | drát D 10mm FeZn | KG | 2 | 0 | 0 | 0 | 2
PP |  |  |  | drát D 10mm FeZn, nebo ekvivalentní technické řešení
VV
TS
P | 14 | 35442062 |  | pás zemnící 30x4mm FeZn | KG | 45 | 0 | 0 | 0 | 2
PP |  |  |  | pás zemnící 30x4mm FeZn, nebo ekvivalentní technické řešení
VV
TS
P | 15 | 741122122 |  | Montáž kabel Cu plný kulatý žíla 3x1,5 až 6 mm2 zatažený v trubkách (CYKY) | M | 20 | 0 | 0 | 0 | 2
PP |  |  |  | Montáž kabelů měděných bez ukončení uložených v trubkách zatažených plných kulatých nebo bezhalogenových (CYKY) počtu a průřezu žil 3x1,5 až 6 mm2
VV
TS
P | 16 | 741122133 |  | Montáž kabel Cu plný kulatý žíla 4x10 mm2 zatažený v trubkách (CYKY) | M | 55 | 0 | 0 | 0 | 2
PP |  |  |  | Montáž kabelů měděných bez ukončení uložených v trubkách zatažených plných kulatých nebo bezhalogenových (CYKY) počtu a průřezu žil 4x10 mm2
VV
TS
P | 17 | 741130001 |  | Ukončení vodič izolovaný do 2,5mm2 v rozváděči nebo na přístroji | KUS | 6 | 0 | 0 | 0 | 2
PP |  |  |  | Ukončení vodičů izolovaných s označením a zapojením v rozváděči nebo na přístroji, průřezu žíly do 2,5 mm2
VV
TS
P | 18 | 741130005 |  | Ukončení vodič izolovaný do 10 mm2 v rozváděči nebo na přístroji | KUS | 12 | 0 | 0 | 0 | 2
PP |  |  |  | Ukončení vodičů izolovaných s označením a zapojením v rozváděči nebo na přístroji, průřezu žíly do 10 mm2
VV
TS
P | 19 | 741130006 |  | Ukončení vodič izolovaný do 16 mm2 v rozváděči nebo na přístroji | KUS | 4 | 0 | 0 | 0 | 2
PP |  |  |  | Ukončení vodičů izolovaných s označením a zapojením v rozváděči nebo na přístroji, průřezu žíly do 16 mm2
VV
TS
P | 20 | 741136001 |  | Propojení kabel celoplastový spojkou venkovní smršťovací do 1 kV 4x10-16 mm2 | KUS | 1 | 0 | 0 | 0 | 2
PP |  |  |  | Propojení kabelů nebo vodičů spojkou venkovní teplem smršťovací kabelů celoplastových, počtu a průřezu žil 4x10 až 16 mm2
VV
TS
P | 21 | 741410021 |  | Montáž vodič uzemňovací pásek průřezu do 120 mm2 v městské zástavbě v zemi | M | 45 | 0 | 0 | 0 | 2
PP |  |  |  | Montáž uzemňovacího vedení s upevněním, propojením a připojením pomocí svorek v zemi s izolací spojů pásku průřezu do 120 mm2 v městské zástavbě
VV
TS
P | 22 | 741410041 |  | Montáž vodič uzemňovací drát nebo lano D do 10 mm v městské zástavbě | M | 5 | 0 | 0 | 0 | 2
PP |  |  |  | Montáž uzemňovacího vedení s upevněním, propojením a připojením pomocí svorek v zemi s izolací spojů drátu nebo lana O do 10 mm v městské zástavbě
VV
TS
P | 23 | 741420022 |  | Montáž svorka hromosvodná se 3 šrouby | KUS | 6 | 0 | 0 | 0 | 2
PP |  |  |  | Montáž hromosvodného vedení svorek se 3 a více šrouby
VV
TS
P | 25 | PKB.711027 |  | CYKY-J 4x10 RE | KM | 0.066 | 0 | 0 | 0 | 2
PP |  |  |  | CYKY-J 4x10 RE, nebo ekvivalentní technické řešení
VV
TS

## SO 401_SO 401.3
ASPE10 |  |  |  | Firma: Firma | [5 empty] | 3
|  |  |  | Příloha k formuláři pro ocenění nabídky |  |  |  |  | 0 | 3
S | Stavba: | 2076 |  | Modernizace mostu ev.č. 333-003 Přelouč 2020_12_07-aktualizace_2020 |  |  | SO 401.3 | 0 | 0,00 | 2
O | Objekt: | SO 401 |  | Přeložka VO - TS města Přelouče |  |  |  |  | 15,00 | 2
O1 | Rozpočet: | SO 401.3 |  | Přeložka VO - TS Města Přelouče - Demontáže |  |  |  |  | 21,00 | 2
Typ | Poř. číslo | Kód položky | Varianta | Název položky | MJ | Množství | Cena
[7 empty] | Jednotková | Celkem
0 | 1 | 2 | 3 | 4 | 5 | 6 | 9 | 10
SD |  | 21-M |  | Demontáže |  |  |  | 0 | 0 |  | 0 | 0
P | 1 | 210202010 |  | Montáž svítidlo výbojkové průmyslové nebo venkovní raménkové | KUS | 2 | 0 | 0 | 0 | 2
PP |  |  |  | Montáž svítidel výbojkových se zapojením vodičů průmyslových nebo venkovních raménkových
VV
TS
P | 2 | 210204011 |  | Montáž stožárů osvětlení ocelových samostatně stojících délky do 12 m | KUS | 2 | 0 | 0 | 0 | 2
PP |  |  |  | Montáž stožárů osvětlení, bez zemních prací ocelových samostatně stojících, délky do 12 m
VV
TS
P | 3 | 210204103 |  | Montáž výložníků osvětlení jednoramenných sloupových hmotnosti do 35 kg | KUS | 2 | 0 | 0 | 0 | 2
PP |  |  |  | Montáž výložníků osvětlení jednoramenných sloupových, hmotnosti do 35 kg
VV
TS
SD |  | 741 |  | Demontář elektroinstalace - silnoproud |  |  |  | 0 | 0 |  | 0 | 0
P | 4 | 741122122 |  | Montáž kabel Cu plný kulatý žíla 3x1,5 až 6 mm2 zatažený v trubkách (CYKY) | M | 20 | 0 | 0 | 0 | 2
PP |  |  |  | Montáž kabelů měděných bez ukončení uložených v trubkách zatažených plných kulatých nebo bezhalogenových (CYKY) počtu a průřezu žil 3x1,5 až 6 mm2
VV
TS
P | 5 | 741122133 |  | Montáž kabel Cu plný kulatý žíla 4x10 mm2 zatažený v trubkách (CYKY) | M | 10 | 0 | 0 | 0 | 2
PP |  |  |  | Montáž kabelů měděných bez ukončení uložených v trubkách zatažených plných kulatých nebo bezhalogenových (CYKY) počtu a průřezu žil 4x10 mm2
VV
TS
P | 6 | 741130001 |  | Ukončení vodič izolovaný do 2,5mm2 v rozváděči nebo na přístroji | KUS | 6 | 0 | 0 | 0 | 2
PP |  |  |  | Ukončení vodičů izolovaných s označením a zapojením v rozváděči nebo na přístroji, průřezu žíly do 2,5 mm2
VV
TS
P | 7 | 741130005 |  | Ukončení vodič izolovaný do 10 mm2 v rozváděči nebo na přístroji | KUS | 12 | 0 | 0 | 0 | 2
PP |  |  |  | Ukončení vodičů izolovaných s označením a zapojením v rozváděči nebo na přístroji, průřezu žíly do 10 mm2
VV
TS
P | 8 | 741410021 |  | Montáž vodič uzemňovací pásek průřezu do 120 mm2 v městské zástavbě v zemi | M | 10 | 0 | 0 | 0 | 2
PP |  |  |  | Montáž uzemňovacího vedení s upevněním, propojením a připojením pomocí svorek v zemi s izolací spojů pásku průřezu do 120 mm2 v městské zástavbě
VV
TS
P | 9 | 741410041 |  | Montáž vodič uzemňovací drát nebo lano D do 10 mm v městské zástavbě | M | 5 | 0 | 0 | 0 | 2
PP |  |  |  | Montáž uzemňovacího vedení s upevněním, propojením a připojením pomocí svorek v zemi s izolací spojů drátu nebo lana O do 10 mm v městské zástavbě
VV
TS
P | 10 | 741420022 |  | Montáž svorka hromosvodná se 3 šrouby | KUS | 6 | 0 | 0 | 0 | 2
PP |  |  |  | Montáž hromosvodného vedení svorek se 3 a více šrouby
VV
TS
SD |  | HZS |  | Hodinové zúčtovací sazby |  |  |  | 0 | 0 |  | 0 | 0
P | 11 | HZS2221 |  | Hodinová zúčtovací sazba elektrikář - likvidace demontovaného materiálu | HOD | 16 | 0 | 0 | 0 | 2
PP |  |  |  | Hodinové zúčtovací sazby profesí PSV provádění stavebních instalací elektrikář, nebo ekvivalentní technické řešení
VV
TS

## SO 431_SO 431.1
ASPE10 |  |  |  | Firma: Firma | [5 empty] | 3
|  |  |  | Příloha k formuláři pro ocenění nabídky |  |  |  |  | 0 | 3
S | Stavba: | 2076 |  | Modernizace mostu ev.č. 333-003 Přelouč 2020_12_07-aktualizace_2020 |  |  | SO 431.1 | 0 | 0,00 | 2
O | Objekt: | SO 431 |  | Přeložka VO - Osvětlení a energetické systémy |  |  |  |  | 15,00 | 2
O1 | Rozpočet: | SO 431.1 |  | Přeložka VO - Osvětlení a energetické systémy - Zemní práce |  |  |  |  | 21,00 | 2
Typ | Poř. číslo | Kód položky | Varianta | Název položky | MJ | Množství | Cena
[7 empty] | Jednotková | Celkem
0 | 1 | 2 | 3 | 4 | 5 | 6 | 9 | 10
SD |  | 1 |  | Zemní práce |  |  |  | 0 | 0 |  | 0 | 0
P | 1 | 10.652.907 |  | Trubka KOPOFLEX 75 černá UV stabilní | M | 10 | 0 | 0 | 0 | 2
PP |  |  |  | Trubka KOPOFLEX 75 černá UV stabilní, nebo ekvivalentní technické řešení
VV
TS
P | 2 | 119003131 |  | Výstražná páska pro zabezpečení výkopu zřízení | M | 20 | 0 | 0 | 0 | 2
PP |  |  |  | Pomocné konstrukce při zabezpečení výkopu svislé výstražná páska zřízení
VV
TS
P | 3 | 119003132 |  | Výstražná páska pro zabezpečení výkopu odstranění | M | 20 | 0 | 0 | 0 | 2
PP |  |  |  | Pomocné konstrukce při zabezpečení výkopu svislé výstražná páska odstranění
VV
TS
P | 4 | 130951121 |  | Bourání kcí v hloubených vykopávkách ze zdiva z betonu prostého strojně | M3 | 1 | 0 | 0 | 0 | 2
PP |  |  |  | Bourání konstrukcí v hloubených vykopávkách s přemístěním suti na hromady na vzdálenost do 20 m nebo s naložením na dopravní prostředek strojně z betonu prostého neprokládaného
VV
TS
P | 5 | 131201109 |  | Příplatek za lepivost u hloubení jam nezapažených v hornině tř. 3 | M3 | 1.3 | 0 | 0 | 0 | 2
PP |  |  |  | Hloubení nezapažených jam a zářezů s urovnáním dna do předepsaného profilu a spádu Příplatek k cenám za lepivost horniny tř. 3
VV
TS
P | 6 | 171101103 |  | Uložení sypaniny z hornin soudržných do násypů zhutněných do 100 % PS | M3 | 15 | 0 | 0 | 0 | 2
PP |  |  |  | Uložení sypaniny do násypů s rozprostřením sypaniny ve vrstvách a s hrubým urovnáním zhutněných s uzavřením povrchu násypu z hornin soudržných s předepsanou mírou zhutnění v procentech výsledků zkoušek Proctor-Standard (dále jen PS) přes 96 do 100 % PS
VV
TS
P | 7 | 175151101 |  | Obsypání potrubí strojně sypaninou bez prohození, uloženou do 3 m | M3 | 15 | 0 | 0 | 0 | 2
PP |  |  |  | Obsypání potrubí strojně sypaninou z vhodných hornin tř. 1 až 4 nebo materiálem připraveným podél výkopu ve vzdálenosti do 3 m od jeho kraje, pro jakoukoliv hloubku výkopu a míru zhutnění bez prohození sypaniny
VV
TS
P | 19 | ANT559 |  | Folie 611 červená 330x250 BLESK | M | 10 | 0 | 0 | 0 | 2
PP |  |  |  | Folie 611 červená 330x250 BLESK, nebo ekvivalentní technické řešení
VV
TS
SD |  | 22-M |  | Montáže technologických zařízení pro dopravní stavby |  |  |  | 0 | 0 |  | 0 | 0
P | 8 | 220960001 |  | Montáž stožáru nebo sloupku přímého zapuštěného - betonový základ | KUS | 1 | 0 | 0 | 0 | 2
PP |  |  |  | Montáž stožáru nebo sloupku včetně postavení stožáru, usazení nebo zabetonování základu, zatažení kabelu do stožáru, připojení kabelu, připojení uzemnění přímého zapuštěného
VV
TS
P | 14 | 58932576 |  | beton C 16/20 X0,XC1 kamenivo frakce 0/22 | M3 | 1 | 0 | 0 | 0 | 2
PP |  |  |  | beton C 16/20 X0,XC1 kamenivo frakce 0/22
VV
TS
SD |  | 46-M |  | Zemní práce při extr.mont.pracích |  |  |  | 0 | 0 |  | 0 | 0
P | 9 | 460070303 |  | Hloubení nezapažených jam pro základy světelných návěstidel stožárových s 1 až 3 světly v hor. tř 3 | KUS | 1 | 0 | 0 | 0 | 2
PP |  |  |  | Hloubení nezapažených jam ručně pro ostatní konstrukce s přemístěním výkopku do vzdálenosti 3 m od okraje jámy nebo naložením na dopravní prostředek, včetně zásypu, zhutnění a urovnání povrchu pro základy světelných návěstidel stožárových s 1 až 3 světly , v hornině třídy 3
VV
TS
P | 10 | 460150163 |  | Hloubení kabelových zapažených i nezapažených rýh ručně š 35 cm, hl 80 cm, v hornině tř 3 | M | 10 | 0 | 0 | 0 | 2
PP |  |  |  | Hloubení zapažených i nezapažených kabelových rýh ručně včetně urovnání dna s přemístěním výkopku do vzdálenosti 3 m od okraje jámy nebo naložením na dopravní prostředek šířky 35 cm, hloubky 80 cm, v hornině třídy 3
VV
TS
P | 11 | 460421912 |  | Lože kabelů z prohozeného výkopku se zakrytím cihlami šířky lože do 30 cm | M | 10 | 0 | 0 | 0 | 2
PP |  |  |  | Kabelové lože včetně podsypu, zhutnění a urovnání povrchu oprava lože kabelů včetně vyjmutí a očištění cihel, odstranění záhozové vrstvy, zřízení podsypu a záhozu tloušťky 5 cm nad kabel, zhutnění a urovnání povrchu, zakrytí cihlami s použitím maximálně 25 % nových cihel, z prohozeného výkopku, šířky lože přes 15 do 30 cm
VV
TS
P | 12 | 460490013 |  | Krytí kabelů výstražnou fólií šířky 34 cm | M | 10 | 0 | 0 | 0 | 2
PP |  |  |  | Krytí kabelů, spojek, koncovek a odbočnic kabelů výstražnou fólií z PVC včetně vyrovnání povrchu rýhy, rozvinutí a uložení fólie do rýhy, fólie šířky do 34cm
VV
TS
P | 13 | 460560163 |  | Zásyp rýh ručně šířky 35 cm, hloubky 80 cm, z horniny třídy 3 | M | 10 | 0 | 0 | 0 | 2
PP |  |  |  | Zásyp kabelových rýh ručně s uložením výkopku ve vrstvách včetně zhutnění a urovnání povrchu šířky 35 cm hloubky 80 cm, v hornině třídy 3
VV
TS
SD |  | 741 |  | Elektroinstalace - silnoproud |  |  |  | 0 | 0 |  | 0 | 0
P | 15 | 741110013 |  | Montáž trubka plastová tuhá D přes 35 mm uložená volně | M | 10 | 0 | 0 | 0 | 2
PP |  |  |  | Montáž trubek elektroinstalačních s nasunutím nebo našroubováním do krabic plastových tuhých, uložených volně, vnější O přes 35 mm
VV
TS
SD |  | 997 |  | Přesun sutě |  |  |  | 0 | 0 |  | 0 | 0
P | 16 | 997013501 |  | Odvoz suti a vybouraných hmot na skládku nebo meziskládku do 1 km se složením | T | 4 | 0 | 0 | 0 | 2
PP |  |  |  | Odvoz suti a vybouraných hmot na skládku nebo meziskládku se složením, na vzdálenost do 1 km
VV
TS
P | 17 | 997013509 |  | Příplatek k odvozu suti a vybouraných hmot na skládku ZKD 1 km přes 1 km | T | 4 | 0 | 0 | 0 | 2
PP |  |  |  | Odvoz suti a vybouraných hmot na skládku nebo meziskládku se složením, na vzdálenost Příplatek k ceně za každý další i započatý 1 km přes 1 km
VV
TS
P | 18 | 997223855 |  | Poplatek za uložení na skládce (skládkovné) zeminy a kameniva kód odpadu 170 504 | T | 4 | 0 | 0 | 0 | 2
PP |  |  |  | Poplatek za uložení stavebního odpadu na skládce (skládkovné) zeminy a kameniva zatříděného do Katalogu odpadů pod kódem 170 504
VV
TS
P | 20 | WVN.DP345300W |  | Trubka kanalizační plastová KGEM-315x1500 SN8 | KUS | 2 | 0 | 0 | 0 | 2
PP |  |  |  | Trubka kanalizační plastová KGEM-315x1500 SN8, nebo ekvivalentní technické řešení
VV
TS

## SO 431_SO 431.2
ASPE10 |  |  |  | Firma: Firma | [5 empty] | 3
|  |  |  | Příloha k formuláři pro ocenění nabídky |  |  |  |  | 0 | 3
S | Stavba: | 2076 |  | Modernizace mostu ev.č. 333-003 Přelouč 2020_12_07-aktualizace_2020 |  |  | SO 431.2 | 0 | 0,00 | 2
O | Objekt: | SO 431 |  | Přeložka VO - Osvětlení a energetické systémy |  |  |  |  | 15,00 | 2
O1 | Rozpočet: | SO 431.2 |  | Přeložka VO - Osvětlení a energetické systémy - Elektromontážní práce |  |  |  |  | 21,00 | 2
Typ | Poř. číslo | Kód položky | Varianta | Název položky | MJ | Množství | Cena
[7 empty] | Jednotková | Celkem
0 | 1 | 2 | 3 | 4 | 5 | 6 | 9 | 10
SD |  | 21-M |  | Elektromontáže |  |  |  | 0 | 0 |  | 0 | 0
P | 6 | 1251434 |  | Nástěnné svítidlo MINI-LEDWEG 2.0 3L XHP CREE 26W/3515lm, 4000K, ON/OFF, RAL 7016, IP66, optický systém N72 street 2.0, hliníkový korpus 376x220x110mm s hladký | KUS | 3 | 0 | 0 | 0 | 2
PP |  |  |  | SVITIDLO VOLTANA 3 LED /OPTIKA 5137/24LE, nebo ekvivalentní technické řešení
VV
TS
P | 7 | 1290882 |  | STOZAR VER. OSV. UZL 10-133/89 Z | KUS | 1 | 0 | 0 | 0 | 2
PP |  |  |  | STOZAR VER. OSV. UZL 10-133/89 Z, nebo ekvivalentní technické řešení
VV
TS
P | 10 | 1504923 |  | VYLOZNIK UZA 1-1500/ Z | KUS | 1 | 0 | 0 | 0 | 2
PP |  |  |  | VYLOZNIK UZA 1-1500/ Z, nebo ekvivalentní technické řešení
VV
TS
P | 11 | 210202010 |  | Montáž svítidlo výbojkové průmyslové nebo venkovní raménkové | KUS | 2 | 0 | 0 | 0 | 2
PP |  |  |  | Montáž svítidel výbojkových se zapojením vodičů průmyslových nebo venkovních raménkových
VV
TS
P | 12 | 210204011 |  | Montáž stožárů osvětlení ocelových samostatně stojících délky do 12 m | KUS | 1 | 0 | 0 | 0 | 2
PP |  |  |  | Montáž stožárů osvětlení, bez zemních prací ocelových samostatně stojících, délky do 12 m
VV
TS
P | 13 | 210204103 |  | Montáž výložníků osvětlení jednoramenných sloupových hmotnosti do 35 kg | KUS | 2 | 0 | 0 | 0 | 2
PP |  |  |  | Montáž výložníků osvětlení jednoramenných sloupových, hmotnosti do 35 kg
VV
TS
P | 14 | 210204202 |  | Montáž elektrovýzbroje stožárů osvětlení 2 okruhy | KUS | 1 | 0 | 0 | 0 | 2
PP |  |  |  | Montáž elektrovýzbroje stožárů osvětlení 2 okruhy
VV
TS
P | 15 | 210280001 |  | Reviza a prohlídky el rozvodů a zařízení celková prohlídka pro objem mtž prací do 100 000 Kč | KUS | 1 | 0 | 0 | 0 | 2
PP |  |  |  | Zkoušky a prohlídky elektrických rozvodů a zařízení celková prohlídka, zkoušení, měření a vyhotovení revizní zprávy pro objem montážních prací do 100 tisíc Kč
VV
TS
P | 16 | 210800411 |  | Montáž vodiče Cu izolovaný plný a laněný s PVC pláštěm do 1 kV žíla 0,15 až 16 mm2 zatažený (CY, CHAH-R(V)) | M | 1 | 0 | 0 | 0 | 2
PP |  |  |  | Montáž izolovaných vodičů měděných do 1 kV bez ukončení uložených v trubkách nebo lištách zatažených plných a laněných s PVC pláštěm, bezhalogenových, ohniodolných (CY, CHAH-R(V),...) průřezu žíly 0,5 až 16 mm2
VV
TS
P | 37 | 8500164662 |  | Výzbroj stožárová, SV 9.16.4 | KUS | 1 | 0 | 0 | 0 | 2
PP |  |  |  | Výzbroj stožárová, SV 9.16.4, nebo ekvivalentní technické řešení
VV
TS
P | 39 | KAB000040 |  | (H07V-K) CYA 16 zelenožlutá | M | 1.001 | 0 | 0 | 0 | 2
PP |  |  |  | (H07V-K) CYA 16 zelenožlutá, nebo ekvivalentní technické řešení
VV
TS
SD |  | 741 |  | Elektroinstalace - silnoproud |  |  |  | 0 | 0 |  | 0 | 0
P | 1 | 10.052.095 |  | Skříň HENSEL Mi 90100 prázdná | KUS | 3 | 0 | 0 | 0 | 2
PP |  |  |  | Skříň HENSEL Mi 90100 prázdná, nebo ekvivalentní technické řešení
VV
TS
P | 2 | 10.074.805 |  | Svorka RSA 4 A řadová černá | KUS | 27 | 0 | 0 | 0 | 2
PP |  |  |  | Svorka RSA 4 A řadová černá, nebo ekvivalentní technické řešení
VV
TS
P | 3 | 10.102.491 |  | 036792 DIN LIŠTA SYM. H7,5MM L300MM | KUS | 3 | 0 | 0 | 0 | 2
PP |  |  |  | 036792 DIN LIŠTA SYM. H7,5MM L300MM, nebo ekvivalentní technické řešení
VV
TS
P | 4 | 1001461 |  | POJ.SPODEK VERTIKALNI D02 63A E18 S KRYT | KUS | 3 | 0 | 0 | 0 | 2
PP |  |  |  | POJ.SPODEK VERTIKALNI D02 63A E18 S KRYT, nebo ekvivalentní technické řešení
VV
TS
P | 5 | 1242475 |  | KABELOVA PRUCHODKA D16 1SLM006500A1935 | KUS | 9 | 0 | 0 | 0 | 2
PP |  |  |  | KABELOVA PRUCHODKA D16 1SLM006500A1935, nebo ekvivalentní technické řešení
VV
TS
P | 8 | 1305794 |  | SVORKA SR02-M8 103130 | KUS | 2 | 0 | 0 | 0 | 2
PP |  |  |  | SVORKA SR02-M8 103130, nebo ekvivalentní technické řešení
VV
TS
P | 9 | 1501601 |  | SVORKA SR03c | KUS | 2 | 0 | 0 | 0 | 2
PP |  |  |  | SVORKA SR03c, nebo ekvivalentní technické řešení
VV
TS
P | 17 | 3099011808 |  | Tyč závitová DIN 975 4.8 M10×1000 mm | KUS | 2 | 0 | 0 | 0 | 2
PP |  |  |  | Tyč závitová DIN 975 4.8 M10×1000 mm, nebo ekvivalentní technické řešení
VV
TS
P | 18 | 34111030 |  | kabel silový s Cu jádrem 1 kV 3x1,5mm2 | M | 20 | 0 | 0 | 0 | 2
PP |  |  |  | kabel silový s Cu jádrem 1 kV 3x1,5mm2
VV
TS
P | 19 | 34571093 |  | trubka elektroinstalační tuhá z PVC D 22,1/25 mm, délka 3 m | M | 36 | 0 | 0 | 0 | 2
PP |  |  |  | trubka elektroinstalační tuhá z PVC D 22,1/25 mm, délka 3 m
VV
TS
P | 20 | 34571426 |  | krabice pancéřová z PH 117x117x58 mm | KUS | 3 | 0 | 0 | 0 | 2
PP |  |  |  | krabice pancéřová z PH 117x117x58 mm
VV
TS
P | 21 | 35441073 |  | drát D 10mm FeZn | KG | 2 | 0 | 0 | 0 | 2
PP |  |  |  | drát D 10mm FeZn
VV
TS
P | 22 | 35442062 |  | pás zemnící 30x4mm FeZn | KG | 10 | 0 | 0 | 0 | 2
PP |  |  |  | pás zemnící 30x4mm FeZn
VV
TS
P | 23 | 4502058333 |  | Podložka velkoplošná DIN 440R M10 | KUS | 10 | 0 | 0 | 0 | 2
PP |  |  |  | Podložka velkoplošná DIN 440R M10
VV
TS
P | 24 | 4510002408 |  | Matice šestihranná DIN 934 8.8 M10 | BALENÍ | 1 | 0 | 0 | 0 | 2
PP |  |  |  | Matice šestihranná DIN 934 8.8 M10
VV
TS
P | 25 | 741110002 |  | Montáž trubka plastová tuhá D přes 23 do 35 mm uložená pevně | M | 36 | 0 | 0 | 0 | 2
PP |  |  |  | Montáž trubek elektroinstalačních s nasunutím nebo našroubováním do krabic plastových tuhých, uložených pevně, vnější O přes 23 do 35 mm
VV
TS
P | 26 | 741112201 |  | Montáž krabice pancéřová protahovací plastová 120x120 mm | KUS | 3 | 0 | 0 | 0 | 2
PP |  |  |  | Montáž krabic pancéřových bez napojení na trubky a lišty a demontáže a montáže víčka protahovacích nebo odbočných plastových čtyřhranných, vel. 120x120 mm
VV
TS
P | 27 | 741122122 |  | Montáž kabel Cu plný kulatý žíla 3x1,5 až 6 mm2 zatažený v trubkách (CYKY) | M | 20 | 0 | 0 | 0 | 2
PP |  |  |  | Montáž kabelů měděných bez ukončení uložených v trubkách zatažených plných kulatých nebo bezhalogenových (CYKY) počtu a průřezu žil 3x1,5 až 6 mm2
VV
TS
P | 28 | 741122122 | 1 | Montáž kabel Cu plný kulatý žíla 3x1,5 až 6 mm2 zatažený v trubkách (CYKY) | M | 140 | 0 | 0 | 0 | 2
PP |  |  |  | Montáž kabelů měděných bez ukončení uložených v trubkách zatažených plných kulatých nebo bezhalogenových (CYKY) počtu a průřezu žil 3x1,5 až 6 mm2
VV
TS
P | 29 | 741130001 |  | Ukončení vodič izolovaný do 2,5mm2 v rozváděči nebo na přístroji | KUS | 6 | 0 | 0 | 0 | 2
PP |  |  |  | Ukončení vodičů izolovaných s označením a zapojením v rozváděči nebo na přístroji, průřezu žíly do 2,5 mm2
VV
TS
P | 30 | 741130003 |  | Ukončení vodič izolovaný do 4 mm2 v rozváděči nebo na přístroji | KUS | 6 | 0 | 0 | 0 | 2
PP |  |  |  | Ukončení vodičů izolovaných s označením a zapojením v rozváděči nebo na přístroji, průřezu žíly do 4 mm2
VV
TS
P | 31 | 741130006 |  | Ukončení vodič izolovaný do 16 mm2 v rozváděči nebo na přístroji | KUS | 2 | 0 | 0 | 0 | 2
PP |  |  |  | Ukončení vodičů izolovaných s označením a zapojením v rozváděči nebo na přístroji, průřezu žíly do 16 mm2
VV
TS
P | 32 | 741210002 |  | Montáž rozvodnice oceloplechová nebo plastová běžná do 50 kg | KUS | 3 | 0 | 0 | 0 | 2
PP |  |  |  | Montáž rozvodnic oceloplechových nebo plastových bez zapojení vodičů běžných, hmotnosti do 50 kg
VV
TS
P | 33 | 741410021 |  | Montáž vodič uzemňovací pásek průřezu do 120 mm2 v městské zástavbě v zemi | M | 10 | 0 | 0 | 0 | 2
PP |  |  |  | Montáž uzemňovacího vedení s upevněním, propojením a připojením pomocí svorek v zemi s izolací spojů pásku průřezu do 120 mm2 v městské zástavbě
VV
TS
P | 34 | 741410041 |  | Montáž vodič uzemňovací drát nebo lano D do 10 mm v městské zástavbě | M | 2.5 | 0 | 0 | 0 | 2
PP |  |  |  | Montáž uzemňovacího vedení s upevněním, propojením a připojením pomocí svorek v zemi s izolací spojů drátu nebo lana O do 10 mm v městské zástavbě
VV
TS
P | 35 | 741420022 |  | Montáž svorka hromosvodná se 3 šrouby | KUS | 4 | 0 | 0 | 0 | 2
PP |  |  |  | Montáž hromosvodného vedení svorek se 3 a více šrouby
VV
TS
P | 36 | 741910514 |  | Montáž se zhotovením konstrukce pro upevnění přístrojů do 100 kg | KUS | 2 | 0 | 0 | 0 | 2
PP |  |  |  | Montáž kovových nosných a doplňkových konstrukcí se zhotovením pro upevnění přístrojů a zařízení celkové hmotnosti přes 50 do 100 kg
VV
TS
P | 40 | PKB.713367 |  | CYKY-O 3x4 | KM | 0.168 | 0 | 0 | 0 | 2
PP |  |  |  | CYKY-O 3x4, nebo ekvivalentní technické řešení
VV
TS
SD |  | HZS |  | Hodinové zúčtovací sazby |  |  |  | 0 | 0 |  | 0 | 0
P | 38 | HZS2212 |  | Hodinová zúčtovací sazba instalatér odborný zabezpečení kabelu v rozváděči RVO | HOD | 4 | 0 | 0 | 0 | 2
PP |  |  |  | Hodinové zúčtovací sazby profesí PSV provádění stavebních instalací instalatér odborný, nebo ekvivalentní technické řešení
VV
TS

## SO 431_SO 431.3
ASPE10 |  |  |  | Firma: Firma | [5 empty] | 3
|  |  |  | Příloha k formuláři pro ocenění nabídky |  |  |  |  | 0 | 3
S | Stavba: | 2076 |  | Modernizace mostu ev.č. 333-003 Přelouč 2020_12_07-aktualizace_2020 |  |  | SO 431.3 | 0 | 0,00 | 2
O | Objekt: | SO 431 |  | Přeložka VO - Osvětlení a energetické systémy |  |  |  |  | 15,00 | 2
O1 | Rozpočet: | SO 431.3 |  | Přeložka VO - Osvětlení a energetické systémy - Demontáže |  |  |  |  | 21,00 | 2
Typ | Poř. číslo | Kód položky | Varianta | Název položky | MJ | Množství | Cena
[7 empty] | Jednotková | Celkem
0 | 1 | 2 | 3 | 4 | 5 | 6 | 9 | 10
SD |  | 21-M |  | Demontáže |  |  |  | 0 | 0 |  | 0 | 0
P | 16 | 210202010 |  | Montáž svítidlo výbojkové průmyslové nebo venkovní raménkové | KUS | 1 | 0 | 0 | 0 | 2
PP |  |  |  | Montáž svítidel výbojkových se zapojením vodičů průmyslových nebo venkovních raménkových
VV
TS
P | 18 | 210204011 |  | Montáž stožárů osvětlení ocelových samostatně stojících délky do 12 m | KUS | 1 | 0 | 0 | 0 | 2
PP |  |  |  | Montáž stožárů osvětlení, bez zemních prací ocelových samostatně stojících, délky do 12 m
VV
TS
P | 20 | 210204103 |  | Montáž výložníků osvětlení jednoramenných sloupových hmotnosti do 35 kg | KUS | 1 | 0 | 0 | 0 | 2
PP |  |  |  | Montáž výložníků osvětlení jednoramenných sloupových, hmotnosti do 35 kg
VV
TS
SD |  | 741 |  | Demontář elektroinstalace - silnoproud |  |  |  | 0 | 0 |  | 0 | 0
P | 1 | 741122122 |  | Montáž kabel Cu plný kulatý žíla 3x1,5 až 6 mm2 zatažený v trubkách (CYKY) | M | 10 | 0 | 0 | 0 | 2
PP |  |  |  | Montáž kabelů měděných bez ukončení uložených v trubkách zatažených plných kulatých nebo bezhalogenových (CYKY) počtu a průřezu žil 3x1,5 až 6 mm2
VV
TS
P | 3 | 741122133 |  | Montáž kabel Cu plný kulatý žíla 4x10 mm2 zatažený v trubkách (CYKY) | M | 10 | 0 | 0 | 0 | 2
PP |  |  |  | Montáž kabelů měděných bez ukončení uložených v trubkách zatažených plných kulatých nebo bezhalogenových (CYKY) počtu a průřezu žil 4x10 mm2
VV
TS
P | 5 | 741130001 |  | Ukončení vodič izolovaný do 2,5mm2 v rozváděči nebo na přístroji | KUS | 3 | 0 | 0 | 0 | 2
PP |  |  |  | Ukončení vodičů izolovaných s označením a zapojením v rozváděči nebo na přístroji, průřezu žíly do 2,5 mm2
VV
TS
P | 6 | 741130005 |  | Ukončení vodič izolovaný do 10 mm2 v rozváděči nebo na přístroji | KUS | 8 | 0 | 0 | 0 | 2
PP |  |  |  | Ukončení vodičů izolovaných s označením a zapojením v rozváděči nebo na přístroji, průřezu žíly do 10 mm2
VV
TS
P | 9 | 741410021 |  | Montáž vodič uzemňovací pásek průřezu do 120 mm2 v městské zástavbě v zemi | M | 7 | 0 | 0 | 0 | 2
PP |  |  |  | Montáž uzemňovacího vedení s upevněním, propojením a připojením pomocí svorek v zemi s izolací spojů pásku průřezu do 120 mm2 v městské zástavbě
VV
TS
P | 11 | 741410041 |  | Montáž vodič uzemňovací drát nebo lano D do 10 mm v městské zástavbě | M | 2 | 0 | 0 | 0 | 2
PP |  |  |  | Montáž uzemňovacího vedení s upevněním, propojením a připojením pomocí svorek v zemi s izolací spojů drátu nebo lana O do 10 mm v městské zástavbě
VV
TS
P | 13 | 741420022 |  | Montáž svorka hromosvodná se 3 šrouby | KUS | 2 | 0 | 0 | 0 | 2
PP |  |  |  | Montáž hromosvodného vedení svorek se 3 a více šrouby
VV
TS
SD |  | HZS |  | Hodinové zúčtovací sazby |  |  |  | 0 | 0 |  | 0 | 0
P | 21 | HZS2221 |  | Hodinová zúčtovací sazba elektrikář - předání demontovaného materiálu provozovateli VO | HOD | 16 | 0 | 0 | 0 | 2
PP |  |  |  | Hodinové zúčtovací sazby profesí PSV provádění stavebních instalací elektrikář
VV
TS

## SO 471_SO 471.1
ASPE10 |  |  |  | Firma: Firma | [5 empty] | 3
|  |  |  | Příloha k formuláři pro ocenění nabídky |  |  |  |  | 0 | 3
S | Stavba: | 2076 |  | Modernizace mostu ev.č. 333-003 Přelouč 2020_12_07-aktualizace_2020 |  |  | SO 471.1 | 0 | 0,00 | 2
O | Objekt: | SO 471 |  | Přeložka vedení NN - Povodí Labe |  |  |  |  | 15,00 | 2
O1 | Rozpočet: | SO 471.1 |  | Přeložka vedení NN - Povodí Labe - Elektromontážní práce |  |  |  |  | 21,00 | 2
Typ | Poř. číslo | Kód položky | Varianta | Název položky | MJ | Množství | Cena
[7 empty] | Jednotková | Celkem
0 | 1 | 2 | 3 | 4 | 5 | 6 | 9 | 10
SD |  | 21-M |  | Elektromontáže |  |  |  | 0 | 0 |  | 0 | 0
P | 20 | 210100004 |  | Ukončení vodičů v rozváděči nebo na přístroji včetně zapojení průřezu žíly do 25 mm2 | KUS | 112 | 0 | 0 | 0 | 2
PP |  |  |  | Ukončení vodičů izolovaných s označením a zapojením v rozváděči nebo na přístroji průřezu žíly do 25 mm2
VV
TS
P | 21 | 210813037 |  | Montáž kabel Cu plný kulatý do 1 kV 4x25 až 35 mm2 uložený pevně (CYKY) | M | 720 | 0 | 0 | 0 | 2
PP |  |  |  | Montáž izolovaných kabelů měděných do 1 kV bez ukončení plných a kulatých (CYKY, CHKE-R,...) uložených pevně počtu a průřezu žil 4x25 až 35 mm2
VV
TS
P | 39 | NEZ02880 |  | H07RN-F 4G25 | M | 828 | 0 | 0 | 0 | 2
PP |  |  |  | H07RN-F 4G25, nebo ekvivalentní technické řešení
VV
TS
SD |  | 22-M |  | Montáže technologických zařízení pro dopravní stavby |  |  |  | 0 | 0 |  | 0 | 0
P | 18 | 1257461001 |  | VODIC CYA H07V-K 25 ZZ, KRUH 100M | M | 280 | 0 | 0 | 0 | 2
PP |  |  |  | VODIC CYA H07V-K 25 ZZ, KRUH 100M, nebo ekvivalentní technické řešení
VV
TS
P | 22 | 220270328 |  | Montáž vodič Cu silnoproudý v trubkovodu nebo lištách CY, CYA 25,0 mm2 | M | 280 | 0 | 0 | 0 | 2
PP |  |  |  | Montáž vodiče nebo lana silnoproudého měděného uloženého v trubkovodu nebo v lištách včetně zatažení vodiče do trubek nebo lišt, instalace, manipulace s vodičem, prozvonění a označení, pročištění trubkovodu, otevření a zavření krabic CY, CYA 25,0 mm2, nebo ekvivalentní technické řešení
VV
TS
SD |  | 741 |  | Elektroinstalace - silnoproud |  |  |  | 0 | 0 |  | 0 | 0
P | 1 | 10.046.675 |  | Svorka SPb Cu(SP1) | KUS | 16 | 0 | 0 | 0 | 2
PP |  |  |  | Svorka SPb Cu(SP1), nebo ekvivalentní technické řešení
VV
TS
P | 2 | 10.074.543 |  | Vývodka OBO 42 IP54 | KUS | 48 | 0 | 0 | 0 | 2
PP |  |  |  | Vývodka OBO 42 IP54, nebo ekvivalentní technické řešení
VV
TS
P | 3 | 10.075.163 |  | Svěrka RSA L 35 koncová černá | KUS | 6 | 0 | 0 | 0 | 2
PP |  |  |  | Svěrka RSA L 35 koncová černá, nebo ekvivalentní technické řešení
VV
TS
P | 4 | 10.076.221 |  | T kus MARS EKO 250/100 5128 | KUS | 6 | 0 | 0 | 0 | 2
PP |  |  |  | T kus MARS EKO 250/100 5128, nebo ekvivalentní technické řešení
VV
TS
P | 5 | 10.152.449 |  | Víko žlabu MARS V 250 | M | 150 | 0 | 0 | 0 | 2
PP |  |  |  | Víko žlabu MARS V 250, nebo ekvivalentní technické řešení
VV
TS
P | 6 | 10.152.646 |  | Víko MARS VOH 250 pozink | KUS | 6 | 0 | 0 | 0 | 2
PP |  |  |  | Víko MARS VOH 250 pozink, nebo ekvivalentní technické řešení
VV
TS
P | 7 | 10.549.020 |  | Svorka RSA 35A řadová šedá | KUS | 24 | 0 | 0 | 0 | 2
PP |  |  |  | Svorka RSA 35A řadová šedá, nebo ekvivalentní technické řešení
VV
TS
P | 8 | 10.549.155 |  | Pásek RSA 35A označovací dělený s pop. | KUS | 24 | 0 | 0 | 0 | 2
PP |  |  |  | Pásek RSA 35A označovací dělený s pop., nebo ekvivalentní technické řešení
VV
TS
P | 9 | 10.587.486 |  | Žlab MARS NKZI 100X250X1.25 S pozink | M | 150 | 0 | 0 | 0 | 2
PP |  |  |  | Žlab MARS NKZI 100X250X1.25 S pozink, nebo ekvivalentní technické řešení
VV
TS
P | 10 | 10.622.484 |  | Podpěra MARS NPS 250 F pozink | KUS | 150 | 0 | 0 | 0 | 2
PP |  |  |  | Podpěra MARS NPS 250 F pozink, nebo ekvivalentní technické řešení
VV
TS
P | 11 | 10.652.906 |  | Trubka KOPOFLEX 110 černá UV stabilní | M | 60 | 0 | 0 | 0 | 2
PP |  |  |  | Trubka KOPOFLEX 110 černá UV stabilní, nebo ekvivalentní technické řešení
VV
TS
P | 12 | 1001643 |  | DIN LISTA 7,5X35 300MM NSYSDR30B | KUS | 5 | 0 | 0 | 0 | 2
PP |  |  |  | DIN LISTA 7,5X35 300MM NSYSDR30B, nebo ekvivalentní technické řešení
VV
TS
P | 13 | 1002611 |  | PRICHYTKA SONAP 28-34MM 2056U 3 34 FT | KUS | 12 | 0 | 0 | 0 | 2
PP |  |  |  | PRICHYTKA SONAP 28-34MM 2056U 3 34 FT, nebo ekvivalentní technické řešení
VV
TS
P | 14 | 1141349 |  | SVORKA PARALELNI /V4A/ Rd 7-10 /306029/ | KUS | 48 | 0 | 0 | 0 | 2
PP |  |  |  | SVORKA PARALELNI /V4A/ Rd 7-10 /306029/, nebo ekvivalentní technické řešení
VV
TS
P | 15 | 1204039 |  | DRZAK SONAP 10 | KUS | 4 | 0 | 0 | 0 | 2
PP |  |  |  | DRZAK SONAP 10, nebo ekvivalentní technické řešení
VV
TS
P | 16 | 1210510 |  | ROZVODNICE Mi 90301 | KUS | 1 | 0 | 0 | 0 | 2
PP |  |  |  | ROZVODNICE Mi 90301, nebo ekvivalentní technické řešení
VV
TS
P | 17 | 1251543 |  | ROZVODNICE Mi 90601 | KUS | 2 | 0 | 0 | 0 | 2
PP |  |  |  | ROZVODNICE Mi 90601, nebo ekvivalentní technické řešení
VV
TS
P | 19 | 1504135 |  | SVORKA SP NIRO RD 8-10 /365229/ | KUS | 16 | 0 | 0 | 0 | 2
PP |  |  |  | SVORKA SP NIRO RD 8-10 /365229/, nebo ekvivalentní technické řešení
VV
TS
P | 23 | 34571008 |  | lišta elektroinstalační hranatá bílá 40 x 40 | M | 100 | 0 | 0 | 0 | 2
PP |  |  |  | lišta elektroinstalační hranatá bílá 40 x 40
VV
TS
P | 24 | 741110063 |  | Montáž trubka plastová ohebná D přes 35 mm uložená pod omítku | M | 60 | 0 | 0 | 0 | 2
PP |  |  |  | Montáž trubek elektroinstalačních s nasunutím nebo našroubováním do krabic plastových ohebných, uložených pod omítku, vnější O přes 35 mm
VV
TS
P | 25 | 741110511 |  | Montáž lišta a kanálek vkládací šířky do 60 mm s víčkem | M | 100 | 0 | 0 | 0 | 2
PP |  |  |  | Montáž lišt a kanálků elektroinstalačních se spojkami, ohyby a rohy a s nasunutím do krabic vkládacích s víčkem, šířky do 60 mm
VV
TS
P | 26 | 741122134 |  | Montáž kabel Cu plný kulatý žíla 4x16 až 25 mm2 zatažený v trubkách (CYKY) | M | 600 | 0 | 0 | 0 | 2
PP |  |  |  | Montáž kabelů měděných bez ukončení uložených v trubkách zatažených plných kulatých nebo bezhalogenových (CYKY) počtu a průřezu žil 4x16 až 25 mm2
VV
TS
P | 27 | 741128027 |  | Příplatek k montáži kabelů za zatažení vodiče a kabelu do 12,00 kg | M | 100 | 0 | 0 | 0 | 2
PP |  |  |  | Ostatní práce při montáži vodičů a kabelů Příplatek k cenám montáže vodičů a kabelů za zatahování vodičů a kabelů do tvárnicových tras s komorami nebo do kolektorů, hmotnosti do 12 kg
VV
TS
P | 28 | 741210102 |  | Montáž rozváděčů litinových, hliníkových nebo plastových sestava do 100 kg včetně nosné konstrukce | KUS | 3 | 0 | 0 | 0 | 2
PP |  |  |  | Montáž rozváděčů litinových, hliníkových nebo plastových bez zapojení vodičů sestavy hmotnosti do 100 kg
VV
TS
P | 29 | 741410021 |  | Montáž vodič uzemňovací pásek průřezu do 120 mm2 v městské zástavbě v zemi | M | 120 | 0 | 0 | 0 | 2
PP |  |  |  | Montáž uzemňovacího vedení s upevněním, propojením a připojením pomocí svorek v zemi s izolací spojů pásku průřezu do 120 mm2 v městské zástavbě
VV
TS
P | 30 | 741420021 |  | Montáž svorka hromosvodná se 2 šrouby | KUS | 16 | 0 | 0 | 0 | 2
PP |  |  |  | Montáž hromosvodného vedení svorek se 2 šrouby
VV
TS
P | 31 | 741420022 |  | Montáž svorka hromosvodná se 3 šrouby | KUS | 48 | 0 | 0 | 0 | 2
PP |  |  |  | Montáž hromosvodného vedení svorek se 3 a více šrouby
VV
TS
P | 32 | 741810002 |  | Celková prohlídka elektrického rozvodu a zařízení do 500 000,- Kč | KUS | 2 | 0 | 0 | 0 | 2
PP |  |  |  | Zkoušky a prohlídky elektrických rozvodů a zařízení celková prohlídka a vyhotovení revizní zprávy pro objem montážních prací přes 100 do 500 tis. Kč
VV
TS
P | 33 | 741910512 |  | Montáž se zhotovením konstrukce pro upevnění přístrojů do 10 kg | KUS | 180 | 0 | 0 | 0 | 2
PP |  |  |  | Montáž kovových nosných a doplňkových konstrukcí se zhotovením pro upevnění přístrojů a zařízení celkové hmotnosti přes 5 do 10 kg
VV
TS
P | 34 | 741910514 |  | Montáž se zhotovením konstrukce pro upevnění přístrojů do 100 kg | KUS | 2 | 0 | 0 | 0 | 2
PP |  |  |  | Montáž kovových nosných a doplňkových konstrukcí se zhotovením pro upevnění přístrojů a zařízení celkové hmotnosti přes 50 do 100 kg
VV
TS
P | 40 | NVB.4016 |  | hmoždinka natloukací Mungo 8 x 80 mm (bal. 100 ks) | KUS | 100 | 0 | 0 | 0 | 2
PP |  |  |  | hmoždinka natloukací Mungo 8 x 80 mm (bal. 100 ks)
VV
TS
P | 41 | PKB.712009 |  | 1-CYKY-J 4x25 RM | KM | 0.6 | 0 | 0 | 0 | 2
PP |  |  |  | 1-CYKY-J 4x25 RM, nebo ekvivalentní technické řešení
VV
TS
P | 42 | TWT.TSLL8 |  | Nerezové lano 10 | M | 120 | 0 | 0 | 0 | 2
PP |  |  |  | Nerezové lano 10, nebo ekvivalentní technické řešení
VV
TS
SD |  | 742 |  | Elektroinstalace - slaboproud |  |  |  | 0 | 0 |  | 0 | 0
P | 35 | 742110104 |  | Montáž kabelového žlabu 250/100 mm | M | 150 | 0 | 0 | 0 | 2
PP |  |  |  | Montáž kabelového žlabu drátěného 250/100 mm
VV
TS
P | 36 | 742110124 |  | Montáž nosníku s konzolami nebo závitovými tyčemi pro slaboproud šířky 250 mm | KUS | 150 | 0 | 0 | 0 | 2
PP |  |  |  | Montáž kabelového žlabu nosníku včetně konzol nebo závitových tyčí, šířky 250 mm
VV
TS
SD |  | HZS |  | Hodinové zúčtovací sazby |  |  |  | 0 | 0 |  | 0 | 0
P | 37 | HZS2221 |  | Hodinová zúčtovací sazba elektrikář - součinnost při manipulaci s díly mostu | HOD | 60 | 0 | 0 | 0 | 2
PP |  |  |  | Hodinové zúčtovací sazby profesí PSV provádění stavebních instalací elektrikář
VV
TS
P | 38 | HZS2222 |  | Hodinová zúčtovací sazba elektrikář odborný - kontrola zařízení po manipulaci s díly mostu | HOD | 48 | 0 | 0 | 0 | 2
PP |  |  |  | Hodinové zúčtovací sazby profesí PSV provádění stavebních instalací elektrikář odborný
VV
TS

## SO 471_SO 471.2
ASPE10 |  |  |  | Firma: Firma | [5 empty] | 3
|  |  |  | Příloha k formuláři pro ocenění nabídky |  |  |  |  | 0 | 3
S | Stavba: | 2076 |  | Modernizace mostu ev.č. 333-003 Přelouč 2020_12_07-aktualizace_2020 |  |  | SO 471.2 | 0 | 0,00 | 2
O | Objekt: | SO 471 |  | Přeložka vedení NN - Povodí Labe |  |  |  |  | 15,00 | 2
O1 | Rozpočet: | SO 471.2 |  | Přeložka vedení NN - Povodí Labe - Elektromontážní práce - demontáž |  |  |  |  | 21,00 | 2
Typ | Poř. číslo | Kód položky | Varianta | Název položky | MJ | Množství | Cena
[7 empty] | Jednotková | Celkem
0 | 1 | 2 | 3 | 4 | 5 | 6 | 9 | 10
SD |  | 21-M |  | Demontáže |  |  |  | 0 | 0 |  | 0 | 0
P | 1 | 210100004 |  | Ukončení vodičů v rozváděči nebo na přístroji včetně zapojení průřezu žíly do 25 mm2 | KUS | 64 | 0 | 0 | 0 | 2
PP |  |  |  | Ukončení vodičů izolovaných s označením a zapojením v rozváděči nebo na přístroji průřezu žíly do 25 mm2
VV
TS
P | 2 | 210813037 |  | Montáž kabel Cu plný kulatý do 1 kV 4x25 až 35 mm2 uložený pevně (CYKY) | M | 720 | 0 | 0 | 0 | 2
PP |  |  |  | Montáž izolovaných kabelů měděných do 1 kV bez ukončení plných a kulatých (CYKY, CHKE-R,...) uložených pevně počtu a průřezu žil 4x25 až 35 mm2
VV
TS
SD |  | 22-M |  | Demontáže technologických zařízení pro dopravní stavby |  |  |  | 0 | 0 |  | 0 | 0
P | 3 | 220270328 |  | Montáž vodič Cu silnoproudý v trubkovodu nebo lištách CY, CYA 25,0 mm2 | M | 280 | 0 | 0 | 0 | 2
PP |  |  |  | Montáž vodiče nebo lana silnoproudého měděného uloženého v trubkovodu nebo v lištách včetně zatažení vodiče do trubek nebo lišt, instalace, manipulace s vodičem, prozvonění a označení, pročištění trubkovodu, otevření a zavření krabic CY, CYA 25,0 mm2, nebo ekvivalentní technické řešení
VV
TS
SD |  | 741 |  | Demontáž Elektroinstalace - silnoproud |  |  |  | 0 | 0 |  | 0 | 0
P | 4 | 741110063 |  | Montáž trubka plastová ohebná D přes 35 mm uložená pod omítku | M | 60 | 0 | 0 | 0 | 2
PP |  |  |  | Montáž trubek elektroinstalačních s nasunutím nebo našroubováním do krabic plastových ohebných, uložených pod omítku, vnější O přes 35 mm
VV
TS
P | 5 | 741110511 |  | Montáž lišta a kanálek vkládací šířky do 60 mm s víčkem | M | 100 | 0 | 0 | 0 | 2
PP |  |  |  | Montáž lišt a kanálků elektroinstalačních se spojkami, ohyby a rohy a s nasunutím do krabic vkládacích s víčkem, šířky do 60 mm
VV
TS
P | 6 | 741128027 |  | Příplatek k montáži kabelů za zatažení vodiče a kabelu do 12,00 kg | M | 100 | 0 | 0 | 0 | 2
PP |  |  |  | Ostatní práce při montáži vodičů a kabelů Příplatek k cenám montáže vodičů a kabelů za zatahování vodičů a kabelů do tvárnicových tras s komorami nebo do kolektorů, hmotnosti do 12 kg
VV
TS
P | 7 | 741420021 |  | Montáž svorka hromosvodná se 2 šrouby | KUS | 16 | 0 | 0 | 0 | 2
PP |  |  |  | Montáž hromosvodného vedení svorek se 2 šrouby
VV
TS
P | 8 | 741420022 |  | Montáž svorka hromosvodná se 3 šrouby | KUS | 32 | 0 | 0 | 0 | 2
PP |  |  |  | Montáž hromosvodného vedení svorek se 3 a více šrouby
VV
TS
P | 9 | 741910512 |  | Montáž se zhotovením konstrukce pro upevnění přístrojů do 10 kg | KUS | 180 | 0 | 0 | 0 | 2
PP |  |  |  | Montáž kovových nosných a doplňkových konstrukcí se zhotovením pro upevnění přístrojů a zařízení celkové hmotnosti přes 5 do 10 kg
VV
TS
SD |  | 742 |  | Demontáž Elektroinstalace - slaboproud |  |  |  | 0 | 0 |  | 0 | 0
P | 10 | 742110104 |  | Montáž kabelového žlabu pro slaboproud drátěného 250/100 mm | M | 150 | 0 | 0 | 0 | 2
PP |  |  |  | Montáž kabelového žlabu drátěného 250/100 mm
VV
TS
P | 11 | 742110124 |  | Montáž nosníku s konzolami nebo závitovými tyčemi pro slaboproud šířky 250 mm | KUS | 150 | 0 | 0 | 0 | 2
PP |  |  |  | Montáž kabelového žlabu nosníku včetně konzol nebo závitových tyčí, šířky 250 mm
VV
TS

## SO 701_701
ASPE10 |  |  |  | Firma: Firma | [5 empty] | 3
|  |  |  | Příloha k formuláři pro ocenění nabídky |  |  |  |  | 0 | 3
S | Stavba: | 2076 |  | Modernizace mostu ev.č. 333-003 Přelouč 2020_12_07-aktualizace_2020 |  |  | 701 | 0 | 0,00 | 2
O | Objekt: | SO 701 |  | Obnova oplocení a schodiště - Povodí Labe |  |  |  |  | 15,00 | 2
O1 | Rozpočet: | 701 |  | Obnova oplocení a schodiště - Povodí Labe |  |  |  |  | 21,00 | 2
Typ | Poř. číslo | Kód položky | Varianta | Název položky | MJ | Množství | Cena
[7 empty] | Jednotková | Celkem
0 | 1 | 2 | 3 | 4 | 5 | 6 | 9 | 10
SD |  | 0 |  | Všeobecné konstrukce a práce |  |  |  | 0 | 0 |  | 0 | 0
P | 1 | 014102 |  | POPLATKY ZA SKLÁDKU | T | 47.6 | 0 | 0 | 0 | 2
PP |  |  |  | suť
VV |  |  |  | z pol.č.96615: 16,05m3*2,5t/m3=40,125 [A] z pol.č.96616: 2,875m3*2,6t/m3=7,475 [B] Celkem: A+B=47,600 [C]
TS |  |  |  | zahrnuje veškeré poplatky provozovateli skládky související s uložením odpadu na skládce.
SD |  | 1 |  | Zemní práce |  |  |  | 0 | 0 |  | 0 | 0
P | 2 | 11120 |  | ODSTRANĚNÍ KŘOVIN | M2 | 5 | 0 | 0 | 0 | 2
PP
VV
TS |  |  |  | odstranění křovin a stromů do průměru 100 mm doprava dřevin bez ohledu na vzdálenost spálení na hromadách nebo štěpkování
P | 3 | 12110 |  | SEJMUTÍ ORNICE NEBO LESNÍ PŮDY | M3 | 5 | 0 | 0 | 0 | 2
PP
VV |  |  |  | 25,0m2*0,20=5,000 [A]
TS |  |  |  | položka zahrnuje sejmutí ornice bez ohledu na tloušťku vrstvy a její vodorovnou dopravu nezahrnuje uložení na trvalou skládku
P | 4 | 12573 | a | VYKOPÁVKY ZE ZEMNÍKŮ A SKLÁDEK TŘ. I | M3 | 4.833 | 0 | 0 | 0 | 2
PP |  |  |  | ornice včetně případného nákupu (pokud bude ornice z položky č.12110 nepoužitelná)
VV |  |  |  | z pol.č.18222 a č.18232: (29,52m2+2,7m2)*0,15=4,833 [A]
TS |  |  |  | položka zahrnuje: - vodorovná a svislá doprava, přemístění, přeložení, manipulace s výkopkem - kompletní provedení vykopávky nezapažené i zapažené - ošetření výkopiště po celou dobu práce v něm vč. klimatických opatření - ztížení vykopávek v blízkosti podzemního vedení, konstrukcí a objektů vč. jejich dočasného zajištění - ztížení pod vodou, v okolí výbušnin, ve stísněných prostorech a pod. - příplatek za lepivost - těžení po vrstvách, pásech a po jiných nutných částech (figurách) - čerpání vody vč. čerpacích jímek, potrubí a pohotovostní čerpací soupravy (viz ustanovení k pol. 1151,2) - potřebné snížení hladiny podzemní vody - těžení a rozpojování jednotlivých balvanů - vytahování a nošení výkopku - ruční vykopávky, odstranění kořenů a napadávek - pažení, vzepření a rozepření vč. přepažování (vyjma štětových stěn) - úpravu, ochranu a očištění dna, základové spáry, stěn a svahů - udržování výkopiště a jeho ochrana proti vodě - odvedení nebo obvedení vody v okolí výkopiště a ve výkopišti - třídění výkopku - veškeré pomocné konstrukce umožňující provedení vykopávky (příjezdy, sjezdy, nájezdy, lešení, podpěr. konstr., přemostění, zpevněné plochy, zakrytí a pod.) položka nezahrnuje: - práce spojené s otvírkou zemníku - poplatek za materiál ze zemníku (zemina, ornice)
P | 5 | 13273 |  | HLOUBENÍ RÝH ŠÍŘ DO 2M PAŽ I NEPAŽ TŘ. I | M3 | 4 | 0 | 0 | 0 | 2
PP
VV |  |  |  | dle pol.č.272324: 4,0m3=4,000 [A]
TS |  |  |  | položka zahrnuje: - vodorovná a svislá doprava, přemístění, přeložení, manipulace s výkopkem - kompletní provedení vykopávky nezapažené i zapažené - ošetření výkopiště po celou dobu práce v něm vč. klimatických opatření - ztížení vykopávek v blízkosti podzemního vedení, konstrukcí a objektů vč. jejich dočasného zajištění - ztížení pod vodou, v okolí výbušnin, ve stísněných prostorech a pod. - příplatek za lepivost - těžení po vrstvách, pásech a po jiných nutných částech (figurách) - čerpání vody vč. čerpacích jímek, potrubí a pohotovostní čerpací soupravy (viz ustanovení k pol. 1151,2) - potřebné snížení hladiny podzemní vody - těžení a rozpojování jednotlivých balvanů - vytahování a nošení výkopku - svahování a přesvah. svahů do konečného tvaru, výměna hornin v podloží a v pláni znehodnocené klimatickými vlivy - ruční vykopávky, odstranění kořenů a napadávek - pažení, vzepření a rozepření vč. přepažování (vyjma štětových stěn) - úpravu, ochranu a očištění dna, základové spáry, stěn a svahů - odvedení nebo obvedení vody v okolí výkopiště a ve výkopišti - třídění výkopku - veškeré pomocné konstrukce umožňující provedení vykopávky (příjezdy, sjezdy, nájezdy, lešení, podpěr. konstr., přemostění, zpevněné plochy, zakrytí a pod.) - nezahrnuje uložení zeminy (na skládku, do násypu) ani poplatky za skládku, vykazují se v položce č.0141**
P | 6 | 17120 |  | ULOŽENÍ SYPANINY DO NÁSYPŮ A NA SKLÁDKY BEZ ZHUTNĚNÍ | M3 | 9 | 0 | 0 | 0 | 2
PP
VV |  |  |  | rozprostření výkopku z rýh dle pol.č.13273: 4,0m3=4,000 [A] ornice dle pol.č.12110: 5,0m3=5,000 [B] Celkem: A+B=9,000 [C]
TS |  |  |  | položka zahrnuje: - kompletní provedení zemní konstrukce do předepsaného tvaru - ošetření úložiště po celou dobu práce v něm vč. klimatických opatření - ztížení v okolí vedení, konstrukcí a objektů a jejich dočasné zajištění - ztížení provádění ve ztížených podmínkách a stísněných prostorech - ztížené ukládání sypaniny pod vodu - ukládání po vrstvách a po jiných nutných částech (figurách) vč. dosypávek - spouštění a nošení materiálu - úprava, očištění a ochrana podloží a svahů - svahování, uzavírání povrchů svahů - udržování úložiště a jeho ochrana proti vodě - odvedení nebo obvedení vody v okolí úložiště a v úložišti - veškeré pomocné konstrukce umožňující provedení zemní konstrukce (příjezdy, sjezdy, nájezdy, lešení, podpěrné konstrukce, přemostění, zpevněné plochy, zakrytí a pod.)
P | 7 | 18110 |  | ÚPRAVA PLÁNĚ SE ZHUTNĚNÍM V HORNINĚ TŘ. I | M2 | 0.9 | 0 | 0 | 0 | 2
PP
VV |  |  |  | pod kamenné desky: 0,9m2=0,900 [A]
TS |  |  |  | položka zahrnuje úpravu pláně včetně vyrovnání výškových rozdílů. Míru zhutnění určuje projekt.
P | 8 | 18222 |  | ROZPROSTŘENÍ ORNICE VE SVAHU V TL DO 0,15M | M2 | 29.52 | 0 | 0 | 0 | 2
PP
VV |  |  |  | (13,7m2+10,9m2)*1,2(koeficient na svah 1:1,5)=29,520 [A]
TS |  |  |  | položka zahrnuje: nutné přemístění ornice z dočasných skládek vzdálených do 50m rozprostření ornice v předepsané tloušťce ve svahu přes 1:5
P | 9 | 18232 |  | ROZPROSTŘENÍ ORNICE V ROVINĚ V TL DO 0,15M | M2 | 2.7 | 0 | 0 | 0 | 2
PP
VV
TS |  |  |  | položka zahrnuje: nutné přemístění ornice z dočasných skládek vzdálených do 50m rozprostření ornice v předepsané tloušťce v rovině a ve svahu do 1:5
P | 10 | 18241 |  | ZALOŽENÍ TRÁVNÍKU RUČNÍM VÝSEVEM | M2 | 32.22 | 0 | 0 | 0 | 2
PP
VV |  |  |  | dle pol.č.18222 a č.18232: 29,52m2+2,7m2=32,220 [A]
TS |  |  |  | Zahrnuje dodání předepsané travní směsi, její výsev na ornici, zalévání, první pokosení, to vše bez ohledu na sklon terénu
P | 11 | 18247 |  | OŠETŘOVÁNÍ TRÁVNÍKU | M2 | 32.22 | 0 | 0 | 0 | 2
PP
VV |  |  |  | dle pol.č.18241: 32,22m2=32,220 [A]
TS |  |  |  | Zahrnuje pokosení se shrabáním, naložení shrabků na dopravní prostředek, s odvozem a se složením, to vše bez ohledu na sklon terénu zahrnuje nutné zalití a hnojení
SD |  | 2 |  | Základy |  |  |  | 0 | 0 |  | 0 | 0
P | 12 | 272324 |  | ZÁKLADY ZE ŽELEZOBETONU DO C25/30 (B30) | M3 | 4.006 | 0 | 0 | 0 | 2
PP
VV |  |  |  | základ schodiště: 0,50*1,00*1,00*2+(0,50*0,75+0,30*0,35)*1,00=1,480 [A] základ oplocení: (0,50+0,30)*0,75*(0,57+3,64)=2,526 [B] Celkem: A+B=4,006 [C]
TS |  |  |  | - dodání čerstvého betonu (betonové směsi) požadované kvality, jeho uložení do požadovaného tvaru při jakékoliv hustotě výztuže, konzistenci čerstvého betonu a způsobu hutnění, ošetření a ochranu betonu, - zhotovení nepropustného, mrazuvzdorného betonu a betonu požadované trvanlivosti a vlastností, - užití potřebných přísad a technologií výroby betonu, - zřízení pracovních a dilatačních spar, včetně potřebných úprav, výplně, vložek, opracování, očištění a ošetření, - bednění požadovaných konstr. (i ztracené) s úpravou dle požadované kvality povrchu betonu, včetně odbedňovacích a odskružovacích prostředků, - podpěrné konstr. (skruže) a lešení všech druhů pro bednění, uložení čerstvého betonu, výztuže a doplňkových konstr., vč. požadovaných otvorů, ochranných a bezpečnostních opatření a základů těchto konstrukcí a lešení, - vytvoření kotevních čel, kapes, nálitků, a sedel, - zřízení všech požadovaných otvorů, kapes, výklenků, prostupů, dutin, drážek a pod., vč. ztížení práce a úprav kolem nich, - úpravy pro osazení výztuže, doplňkových konstrukcí a vybavení, - úpravy povrchu pro položení požadované izolace, povlaků a nátěrů, případně vyspravení, - ztížení práce u kabelových a injektážních trubek a ostatních zařízení osazovaných do betonu, - konstrukce betonových kloubů, upevnění kotevních prvků a doplňkových konstrukcí, - nátěry zabraňující soudržnost betonu a bednění, - výplň, těsnění a tmelení spar a spojů, - opatření povrchů betonu izolací proti zemní vlhkosti v částech, kde přijdou do styku se zeminou nebo kamenivem, - případné zřízení spojovací vrstvy u základů, - úpravy pro osazení zařízení ochrany konstrukce proti vlivu bludných proudů,
P | 13 | 272365 |  | VÝZTUŽ ZÁKLADŮ Z OCELI 10505, B500B | T | 0.133 | 0 | 0 | 0 | 2
PP
VV |  |  |  | podezdívka oplocení: 0,95m3*140kg/m3/1000=0,133 [A]
TS |  |  |  | Položka zahrnuje veškerý materiál, výrobky a polotovary, včetně mimostaveništní a vnitrostaveništní dopravy (rovněž přesuny), včetně naložení a složení, případně s uložením - dodání betonářské výztuže v požadované kvalitě, stříhání, řezání, ohýbání a spojování do všech požadovaných tvarů (vč. armakošů) a uložení s požadovaným zajištěním polohy a krytí výztuže betonem, - veškeré svary nebo jiné spoje výztuže, - pomocné konstrukce a práce pro osazení a upevnění výztuže, - zednické výpomoci pro montáž betonářské výztuže, - úpravy výztuže pro osazení doplňkových konstrukcí, - ochranu výztuže do doby jejího zabetonování, - úpravy výztuže pro zřízení železobetonových kloubů, kotevních prvků, závěsných ok a doplňkových konstrukcí, - veškerá opatření pro zajištění soudržnosti výztuže a betonu, - vodivé propojení výztuže, které je součástí ochrany konstrukce proti vlivům bludných proudů, vyvedení do měřících skříní nebo míst pro měření bludných proudů (vlastní měřící skříně se uvádějí položkami SD 74), - povrchovou antikorozní úpravu výztuže, - separaci výztuže, - osazení měřících zařízení a úpravy pro ně, - osazení měřících skříní nebo míst pro měření bludných proudů.
P | 14 | 272366 |  | VÝZTUŽ ZÁKLADŮ Z KARI SÍTÍ | T | 0.098 | 0 | 0 | 0 | 2
PP
VV |  |  |  | základy schodiště: (2*2*1,00*1,00+2*0,75*1,00)*7,9kg/m2/1000=0,043 [A] základy oplocení: 2*0,75*(0,57+3,64)*7,9kg/m2/1000*1,1(přesahy)=0,055 [B] Celkem: A+B=0,098 [C]
TS |  |  |  | Položka zahrnuje veškerý materiál, výrobky a polotovary, včetně mimostaveništní a vnitrostaveništní dopravy (rovněž přesuny), včetně naložení a složení, případně s uložením - dodání betonářské výztuže v požadované kvalitě, stříhání, řezání, ohýbání a spojování do všech požadovaných tvarů (vč. armakošů) a uložení s požadovaným zajištěním polohy a krytí výztuže betonem, - veškeré svary nebo jiné spoje výztuže, - pomocné konstrukce a práce pro osazení a upevnění výztuže, - zednické výpomoci pro montáž betonářské výztuže, - úpravy výztuže pro osazení doplňkových konstrukcí, - ochranu výztuže do doby jejího zabetonování, - úpravy výztuže pro zřízení železobetonových kloubů, kotevních prvků, závěsných ok a doplňkových konstrukcí, - veškerá opatření pro zajištění soudržnosti výztuže a betonu, - vodivé propojení výztuže, které je součástí ochrany konstrukce proti vlivům bludných proudů, vyvedení do měřících skříní nebo míst pro měření bludných proudů (vlastní měřící skříně se uvádějí položkami SD 74), - povrchovou antikorozní úpravu výztuže, - separaci výztuže, - osazení měřících zařízení a úpravy pro ně, - osazení měřících skříní nebo míst pro měření bludných proudů.
P | 15 | 285392 |  | DODATEČNÉ KOTVENÍ VLEPENÍM BETONÁŘSKÉ VÝZTUŽE D DO 16MM DO VRTŮ | KUS | 10 | 0 | 0 | 0 | 2
PP
VV |  |  |  | kotvení nové podezdívky ke stávající: 10ks=10,000 [A]
TS |  |  |  | Položka zahrnuje: dodání výztuže předepsaného profilu a předepsané délky (do 600mm) provedení vrtu předepsaného profilu a předepsané délky (do 300mm) vsunutí výztuže do vyvrtaného profilu a její zalepení předepsaným pojivem případně nutné lešení
SD |  | 5 |  | Komunikace |  |  |  | 0 | 0 |  | 0 | 0
P | 16 | 561101 |  | PODKLADNÍ BETON TŘ. I | M3 | 0.45 | 0 | 0 | 0 | 2
PP
VV |  |  |  | pod kamenné desky: 0,9m2*0,50=0,450 [A]
TS |  |  |  | - dodání směsi v požadované kvalitě - očištění podkladu - uložení směsi dle předepsaného technologického předpisu a zhutnění vrstvy v předepsané tloušťce - zřízení vrstvy bez rozlišení šířky, pokládání vrstvy po etapách, včetně pracovních spar a spojů - úpravu napojení, ukončení - úpravu dilatačních spar včetně předepsané výztuže - nezahrnuje postřiky, nátěry - nezahrnuje úpravu povrchu krytu
P | 17 | 58242 |  | DLÁŽDĚNÉ KRYTY Z KAMEN DESEK DO LOŽE Z MC | M2 | 0.9 | 0 | 0 | 0 | 2
PP |  |  |  | tl. 150mm
VV |  |  |  | napojení: 0,9m2=0,900 [A]
TS |  |  |  | - dodání dlažebního materiálu v požadované kvalitě, dodání materiálu pro předepsané lože v tloušťce předepsané dokumentací a pro předepsanou výplň spar - očištění podkladu - uložení dlažby dle předepsaného technologického předpisu včetně předepsané podkladní vrstvy a předepsané výplně spar - zřízení vrstvy bez rozlišení šířky, pokládání vrstvy po etapách - úpravu napojení, ukončení podél obrubníků, dilatačních zařízení, odvodňovacích proužků, odvodňovačů, vpustí, šachet a pod., nestanoví-li zadávací dokumentace jinak - nezahrnuje postřiky, nátěry - nezahrnuje těsnění podél obrubníků, dilatačních zařízení, odvodňovacích proužků, odvodňovačů, vpustí, šachet a pod.
SD |  | 7 |  | Přidružená stavební výroba |  |  |  | 0 | 0 |  | 0 | 0
P | 18 | 76720 |  | SCHODIŠTĚ KOVOVÉ | T | 0.798 | 0 | 0 | 0 | 2
PP
VV |  |  |  | schodnice: podélné U200: 2*(0,20+2,45+0,50+3,42+0,85)*25,3kg/m/1000=0,375 [A] ukončení: 1,00*25,3kg/m/1000=0,025 [B] výztuhy I100: 5*1,00*8,34kg/m/1000=0,042 [C] kotevní plechy: 2*3*0,20*0,30*0,012*7,85t/m3=0,034 [D] mezisoučet: A+B+C+D=0,476 [E] spojovací materiál, prořez, svary 15%: E*0,15=0,071 [F] schodnice - celkem: E+F=0,547 [G] pororošty: stupně: (8+10)*12kg/kus/1000=0,216 [H] mezipodesta: 0,75m2*20kg/m2/1000=0,015 [I] podesta: 1,0m2*20kg/m2/1000=0,020 [J] pororošty celkem: H+I+J=0,251 [K] schodiště celkem: G+K=0,798 [L]
TS |  |  |  | - položky doplňkových konstrukcí zahrnují vedle vlastních zámečnických výrobků i rámy, rošty, lišty, kování, podpěrné, závěsné, upevňovací prvky, spojovací a těsnící materiál, pomocný materiál, kompletní povrchovou úpravu, u doplňkových stavebních konstrukcí je zahrnuto drobné zasklení nebo jiná předepsaná výplň.
P | 19 | 76793 |  | OPLOCENÍ Z RÁMEČKOVÉHO PLETIVA | M2 | 7.157 | 0 | 0 | 0 | 2
PP
VV |  |  |  | (0,57+3,64)*1,70=7,157 [A]
TS |  |  |  | - položka zahrnuje vedle vlastního pletiva i rámy, rošty, lišty, kování, podpěrné, závěsné, upevňovací prvky, spojovací a těsnící materiál, pomocný materiál, kompletní povrchovou úpravu. - nejsou zahrnuty sloupky, jejich základové konstrukce a zemní práce, které se vykazují v samostatných položkách 338**, 272**, 26A**, 13***, není zahrnuta podezdívka (272**)
P | 20 | 76796 |  | VRATA A VRÁTKA | M2 | 1.7 | 0 | 0 | 0 | 2
PP |  |  |  | uzamykatelná branka
VV |  |  |  | 1,00*1,70=1,700 [A]
TS |  |  |  | - položka zahrnuje vedle vlastních vrat a vrátek i rámy, rošty, lišty, kování, podpěrné, závěsné, upevňovací prvky, spojovací a těsnící materiál, pomocný materiál, kompletní povrchovou úpravu, jsou zahrnuty i sloupky včetně kotvení, základové patky a nutných zemních prací. - je zahrnuto drobné zasklení nebo jiná předepsaná výplň.
SD |  | 9 |  | Ostatní konstrukce a práce |  |  |  | 0 | 0 |  | 0 | 0
P | 21 | 9111A1 |  | ZÁBRADLÍ SILNIČNÍ S VODOR MADLY - DODÁVKA A MONTÁŽ | M | 14.3 | 0 | 0 | 0 | 2
PP
VV |  |  |  | na schodiště: 6,2+7,1+1,0=14,300 [A]
TS |  |  |  | položka zahrnuje: - dodání zábradlí včetně předepsané povrchové úpravy - osazení sloupků zaberaněním nebo osazením do betonových bloků (včetně betonových bloků a nutných zemních prací)
P | 22 | 96615 |  | BOURÁNÍ KONSTRUKCÍ Z PROSTÉHO BETONU | M3 | 16.05 | 0 | 0 | 0 | 2
PP
VV |  |  |  | podezdívka rámového oplocení: 26,75*0,6m3/m=16,050 [A]
TS |  |  |  | položka zahrnuje: - rozbourání konstrukce bez ohledu na použitou technologii - veškeré pomocné konstrukce (lešení a pod.) - veškerou manipulaci s vybouranou sutí a hmotami včetně uložení na skládku. Nezahrnuje poplatek za skládku, který se vykazuje v položce 0141** (s výjimkou malého množství bouraného materiálu, kde je možné poplatek zahrnout do jednotkové ceny bourání – tento fakt musí být uveden v doplňujícím textu k položce) - veškeré další práce plynoucí z technologického předpisu a z platných předpisů
P | 23 | 96616 |  | BOURÁNÍ KONSTRUKCÍ ZE ŽELEZOBETONU | M3 | 2.875 | 0 | 0 | 0 | 2
PP
VV |  |  |  | vstupní podesta: 1,25*1,50*1,00+2*0,50*1,00*1,00=2,875 [A]
TS |  |  |  | položka zahrnuje: - rozbourání konstrukce bez ohledu na použitou technologii - veškeré pomocné konstrukce (lešení a pod.) - veškerou manipulaci s vybouranou sutí a hmotami včetně uložení na skládku. Nezahrnuje poplatek za skládku, který se vykazuje v položce 0141** (s výjimkou malého množství bouraného materiálu, kde je možné poplatek zahrnout do jednotkové ceny bourání – tento fakt musí být uveden v doplňujícím textu k položce) - veškeré další práce plynoucí z technologického předpisu a z platných předpisů
P | 24 | 96618 |  | BOURÁNÍ KONSTRUKCÍ KOVOVÝCH | T | 0.5 | 0 | 0 | 0 | 2
PP |  |  |  | s odvozem do šrotu
VV |  |  |  | schodiště: 0,5t=0,500 [A]
TS |  |  |  | položka zahrnuje: - rozebrání konstrukce bez ohledu na použitou technologii - veškeré pomocné konstrukce (lešení a pod.) - veškerou manipulaci s vybouranou sutí a hmotami včetně uložení na skládku. Nezahrnuje poplatek za skládku, který se vykazuje v položce 0141** (s výjimkou malého množství bouraného materiálu, kde je možné poplatek zahrnout do jednotkové ceny bourání – tento fakt musí být uveden v doplňujícím textu k položce) - veškeré další práce plynoucí z technologického předpisu a z platných předpisů
P | 25 | 966842 |  | ODSTRANĚNÍ OPLOCENÍ Z DRÁT PLETIVA | M | 4.5 | 0 | 0 | 0 | 2
PP |  |  |  | s odvozem do šrotu
VV
TS |  |  |  | - položka zahrnuje veškerou manipulaci s vybouranou sutí a hmotami včetně uložení na skládku. Nezahrnuje poplatek za skládku, který se vykazuje v položce 0141** (s výjimkou malého množství bouraného materiálu, kde je možné poplatek zahrnout do jednotkové ceny bourání – tento fakt musí být uveden v doplňujícím textu k položce) - položka zahrnuje veškeré další práce plynoucí z technologického předpisu a z platných předpisů , - položka zahrnuje i odstranění sloupků z jiného materiálu, odstranění vrat a vrátek.
P | 26 | 966843 |  | ODSTRANĚNÍ OPLOCENÍ Z RÁMEČ PLETIVA | M | 26.75 | 0 | 0 | 0 | 2
PP |  |  |  | včetně branky, s odvozem do šrotu
VV |  |  |  | 4,50+22,25=26,750 [A]
TS |  |  |  | - položka zahrnuje veškerou manipulaci s vybouranou sutí a hmotami včetně uložení na skládku. Nezahrnuje poplatek za skládku, který se vykazuje v položce 0141** (s výjimkou malého množství bouraného materiálu, kde je možné poplatek zahrnout do jednotkové ceny bourání – tento fakt musí být uveden v doplňujícím textu k položce) - položka zahrnuje veškeré další práce plynoucí z technologického předpisu a z platných předpisů , - položka zahrnuje i odstranění sloupků z jiného materiálu, odstranění vrat a vrátek.

## SO 751_751
ASPE10 |  |  |  | Firma: Firma | [5 empty] | 3
|  |  |  | Příloha k formuláři pro ocenění nabídky |  |  |  |  | 0 | 3
S | Stavba: | 2076 |  | Modernizace mostu ev.č. 333-003 Přelouč 2020_12_07-aktualizace_2020 |  |  | 751 | 0 | 0,00 | 2
O | Objekt: | SO 751 |  | Obnova oplocení a schodiště - ČEZ OZ |  |  |  |  | 15,00 | 2
O1 | Rozpočet: | 751 |  | Obnova oplocení a schodiště - ČEZ OZ |  |  |  |  | 21,00 | 2
Typ | Poř. číslo | Kód položky | Varianta | Název položky | MJ | Množství | Cena
[7 empty] | Jednotková | Celkem
0 | 1 | 2 | 3 | 4 | 5 | 6 | 9 | 10
SD |  | 0 |  | Všeobecné konstrukce a práce |  |  |  | 0 | 0 |  | 0 | 0
P | 1 | 014102 |  | POPLATKY ZA SKLÁDKU | T | 10.413 | 0 | 0 | 0 | 2
PP |  |  |  | suť
VV |  |  |  | z pol.č.11315: 0,64m3*2,5t/m3=1,600 [A] z pol.č.11352: 6,0m*0,15*0,25*2,5t/m3=0,563 [B] z pol.č.96615: 3,3m3*2,5t/m3=8,250 [C] Celkem: A+B+C=10,413 [D]
TS |  |  |  | zahrnuje veškeré poplatky provozovateli skládky související s uložením odpadu na skládce.
SD |  | 1 |  | Zemní práce |  |  |  | 0 | 0 |  | 0 | 0
P | 2 | 11120 |  | ODSTRANĚNÍ KŘOVIN | M2 | 60 | 0 | 0 | 0 | 2
PP
VV |  |  |  | 1,50*30,00+5,00*3,00=60,000 [A]
TS |  |  |  | odstranění křovin a stromů do průměru 100 mm doprava dřevin bez ohledu na vzdálenost spálení na hromadách nebo štěpkování
P | 3 | 11204 |  | KÁCENÍ STROMŮ D KMENE DO 0,3M S ODSTRANĚNÍM PAŘEZŮ | KUS | 10 | 0 | 0 | 0 | 2
PP
VV
TS |  |  |  | Kácení stromů se měří v [ks] poražených stromů (průměr stromů se měří v místě řezu) a zahrnuje zejména: - poražení stromu a osekání větví - spálení větví na hromadách nebo štěpkování - dopravu a uložení kmenů, případné další práce s nimi dle pokynů zadávací dokumentace Odstranění pařezů se měří v [ks] vytrhaných nebo vykopaných pařezů a zahrnuje zejména: - vytrhání nebo vykopání pařezů - veškeré zemní práce spojené s odstraněním pařezů - dopravu a uložení pařezů, případně další práce s nimi dle pokynů zadávací dokumentace - zásyp jam po pařezech
P | 4 | 11315 |  | ODSTRANĚNÍ KRYTU ZPEVNĚNÝCH PLOCH Z BETONU | M3 | 0.64 | 0 | 0 | 0 | 2
PP
VV |  |  |  | odstranění původní betonové plochy: z pol.č.581125: 6,4m2*0,10=0,640 [A]
TS |  |  |  | Položka zahrnuje veškerou manipulaci s vybouranou sutí a s vybouranými hmotami vč. uložení na skládku. Nezahrnuje poplatek za skládku, který se vykazuje v položce 0141** (s výjimkou malého množství bouraného materiálu, kde je možné poplatek zahrnout do jednotkové ceny bourání – tento fakt musí být uveden v doplňujícím textu k položce).
P | 5 | 11352 |  | ODSTRANĚNÍ CHODNÍKOVÝCH OBRUBNÍKŮ BETONOVÝCH | M | 6 | 0 | 0 | 0 | 2
PP
VV
TS |  |  |  | Položka zahrnuje veškerou manipulaci s vybouranou sutí a s vybouranými hmotami vč. uložení na skládku. Nezahrnuje poplatek za skládku, který se vykazuje v položce 0141** (s výjimkou malého množství bouraného materiálu, kde je možné poplatek zahrnout do jednotkové ceny bourání – tento fakt musí být uveden v doplňujícím textu k položce).
P | 6 | 12110 |  | SEJMUTÍ ORNICE NEBO LESNÍ PŮDY | M3 | 5.164 | 0 | 0 | 0 | 2
PP
VV |  |  |  | 25,82m2*0,20=5,164 [A]
TS |  |  |  | položka zahrnuje sejmutí ornice bez ohledu na tloušťku vrstvy a její vodorovnou dopravu nezahrnuje uložení na trvalou skládku
P | 7 | 12573 | a | VYKOPÁVKY ZE ZEMNÍKŮ A SKLÁDEK TŘ. I | M3 | 5.164 | 0 | 0 | 0 | 2
PP |  |  |  | ornice včetně případného nákupu (pokud bude ornice z položky č.12110 nepoužitelná)
VV |  |  |  | z pol.č.18232: 25,82m2*0,20=5,164 [A]
TS |  |  |  | položka zahrnuje: - vodorovná a svislá doprava, přemístění, přeložení, manipulace s výkopkem - kompletní provedení vykopávky nezapažené i zapažené - ošetření výkopiště po celou dobu práce v něm vč. klimatických opatření - ztížení vykopávek v blízkosti podzemního vedení, konstrukcí a objektů vč. jejich dočasného zajištění - ztížení pod vodou, v okolí výbušnin, ve stísněných prostorech a pod. - příplatek za lepivost - těžení po vrstvách, pásech a po jiných nutných částech (figurách) - čerpání vody vč. čerpacích jímek, potrubí a pohotovostní čerpací soupravy (viz ustanovení k pol. 1151,2) - potřebné snížení hladiny podzemní vody - těžení a rozpojování jednotlivých balvanů - vytahování a nošení výkopku - ruční vykopávky, odstranění kořenů a napadávek - pažení, vzepření a rozepření vč. přepažování (vyjma štětových stěn) - úpravu, ochranu a očištění dna, základové spáry, stěn a svahů - udržování výkopiště a jeho ochrana proti vodě - odvedení nebo obvedení vody v okolí výkopiště a ve výkopišti - třídění výkopku - veškeré pomocné konstrukce umožňující provedení vykopávky (příjezdy, sjezdy, nájezdy, lešení, podpěr. konstr., přemostění, zpevněné plochy, zakrytí a pod.) položka nezahrnuje: - práce spojené s otvírkou zemníku - poplatek za materiál ze zemníku (zemina, ornice)
P | 8 | 13273 |  | HLOUBENÍ RÝH ŠÍŘ DO 2M PAŽ I NEPAŽ TŘ. I | M3 | 15.525 | 0 | 0 | 0 | 2
PP
VV |  |  |  | pro podezdívku oplocení: 0,50*1,00*(8,815+22,235)=15,525 [A]
TS |  |  |  | položka zahrnuje: - vodorovná a svislá doprava, přemístění, přeložení, manipulace s výkopkem - kompletní provedení vykopávky nezapažené i zapažené - ošetření výkopiště po celou dobu práce v něm vč. klimatických opatření - ztížení vykopávek v blízkosti podzemního vedení, konstrukcí a objektů vč. jejich dočasného zajištění - ztížení pod vodou, v okolí výbušnin, ve stísněných prostorech a pod. - příplatek za lepivost - těžení po vrstvách, pásech a po jiných nutných částech (figurách) - čerpání vody vč. čerpacích jímek, potrubí a pohotovostní čerpací soupravy (viz ustanovení k pol. 1151,2) - potřebné snížení hladiny podzemní vody - těžení a rozpojování jednotlivých balvanů - vytahování a nošení výkopku - svahování a přesvah. svahů do konečného tvaru, výměna hornin v podloží a v pláni znehodnocené klimatickými vlivy - ruční vykopávky, odstranění kořenů a napadávek - pažení, vzepření a rozepření vč. přepažování (vyjma štětových stěn) - úpravu, ochranu a očištění dna, základové spáry, stěn a svahů - odvedení nebo obvedení vody v okolí výkopiště a ve výkopišti - třídění výkopku - veškeré pomocné konstrukce umožňující provedení vykopávky (příjezdy, sjezdy, nájezdy, lešení, podpěr. konstr., přemostění, zpevněné plochy, zakrytí a pod.) - nezahrnuje uložení zeminy (na skládku, do násypu) ani poplatky za skládku, vykazují se v položce č.0141**
P | 9 | 17120 |  | ULOŽENÍ SYPANINY DO NÁSYPŮ A NA SKLÁDKY BEZ ZHUTNĚNÍ | M3 | 16.808 | 0 | 0 | 0 | 2
PP
VV |  |  |  | rozprostření výkopku z rýh dle pol.č.13273 a č.17411: 15,525m3-3,881m3=11,644 [A] ornice dle pol.č.12110: 5,164m3=5,164 [B] Celkem: A+B=16,808 [C]
TS |  |  |  | položka zahrnuje: - kompletní provedení zemní konstrukce do předepsaného tvaru - ošetření úložiště po celou dobu práce v něm vč. klimatických opatření - ztížení v okolí vedení, konstrukcí a objektů a jejich dočasné zajištění - ztížení provádění ve ztížených podmínkách a stísněných prostorech - ztížené ukládání sypaniny pod vodu - ukládání po vrstvách a po jiných nutných částech (figurách) vč. dosypávek - spouštění a nošení materiálu - úprava, očištění a ochrana podloží a svahů - svahování, uzavírání povrchů svahů - udržování úložiště a jeho ochrana proti vodě - odvedení nebo obvedení vody v okolí úložiště a v úložišti - veškeré pomocné konstrukce umožňující provedení zemní konstrukce (příjezdy, sjezdy, nájezdy, lešení, podpěrné konstrukce, přemostění, zpevněné plochy, zakrytí a pod.)
P | 10 | 17411 |  | ZÁSYP JAM A RÝH ZEMINOU SE ZHUTNĚNÍM | M3 | 3.881 | 0 | 0 | 0 | 2
PP
VV |  |  |  | rýha pro základy: dle pol.č.13273: 15,525m3-pol.č.272324: 11,644m3=3,881 [A]
TS |  |  |  | položka zahrnuje: - kompletní provedení zemní konstrukce vč. výběru vhodného materiálu - úprava ukládaného materiálu vlhčením, tříděním, promícháním nebo vysoušením, příp. jiné úpravy za účelem zlepšení jeho mech. vlastností - hutnění i různé míry hutnění - ošetření úložiště po celou dobu práce v něm vč. klimatických opatření - ztížení v okolí vedení, konstrukcí a objektů a jejich dočasné zajištění - ztížení provádění vč. hutnění ve ztížených podmínkách a stísněných prostorech - ztížené ukládání sypaniny pod vodu - ukládání po vrstvách a po jiných nutných částech (figurách) vč. dosypávek - spouštění a nošení materiálu - výměna částí zemní konstrukce znehodnocené klimatickými vlivy - ruční hutnění - udržování úložiště a jeho ochrana proti vodě - odvedení nebo obvedení vody v okolí úložiště a v úložišti - veškeré pomocné konstrukce umožňující provedení zemní konstrukce (příjezdy, sjezdy, nájezdy, lešení, podpěrné konstrukce, přemostění, zpevněné plochy, zakrytí a pod.)
P | 11 | 18110 |  | ÚPRAVA PLÁNĚ SE ZHUTNĚNÍM V HORNINĚ TŘ. I | M2 | 6.4 | 0 | 0 | 0 | 2
PP
VV |  |  |  | pod betonovou plochu dle pol.č.581125: 6,4m2=6,400 [A]
TS |  |  |  | položka zahrnuje úpravu pláně včetně vyrovnání výškových rozdílů. Míru zhutnění určuje projekt.
P | 12 | 18233 |  | ROZPROSTŘENÍ ORNICE V ROVINĚ V TL DO 0,20M | M2 | 25.82 | 0 | 0 | 0 | 2
PP
VV |  |  |  | vlevo: 8,82m2=8,820 [A] vpravo: 17,0m2=17,000 [B] Celkem: A+B=25,820 [C]
TS |  |  |  | položka zahrnuje: nutné přemístění ornice z dočasných skládek vzdálených do 50m rozprostření ornice v předepsané tloušťce v rovině a ve svahu do 1:5
P | 13 | 18241 |  | ZALOŽENÍ TRÁVNÍKU RUČNÍM VÝSEVEM | M2 | 25.82 | 0 | 0 | 0 | 2
PP
VV |  |  |  | dle pol.č.18232: 25,82m2=25,820 [A]
TS |  |  |  | Zahrnuje dodání předepsané travní směsi, její výsev na ornici, zalévání, první pokosení, to vše bez ohledu na sklon terénu
P | 14 | 18247 |  | OŠETŘOVÁNÍ TRÁVNÍKU | M2 | 25.82 | 0 | 0 | 0 | 2
PP
VV |  |  |  | dle pol.č.18232: 25,82m2=25,820 [A]
TS |  |  |  | Zahrnuje pokosení se shrabáním, naložení shrabků na dopravní prostředek, s odvozem a se složením, to vše bez ohledu na sklon terénu zahrnuje nutné zalití a hnojení
SD |  | 2 |  | Základy |  |  |  | 0 | 0 |  | 0 | 0
P | 15 | 272324 |  | ZÁKLADY ZE ŽELEZOBETONU DO C25/30 (B30) | M3 | 11.644 | 0 | 0 | 0 | 2
PP
VV |  |  |  | základ podezdívky oplocení: 0,50*0,50*(8,815+22,235)=7,763 [A] podezdívka oplocení: 0,25*0,50*(8,815+22,235)=3,881 [B] Celkem: A+B=11,644 [C]
TS |  |  |  | - dodání čerstvého betonu (betonové směsi) požadované kvality, jeho uložení do požadovaného tvaru při jakékoliv hustotě výztuže, konzistenci čerstvého betonu a způsobu hutnění, ošetření a ochranu betonu, - zhotovení nepropustného, mrazuvzdorného betonu a betonu požadované trvanlivosti a vlastností, - užití potřebných přísad a technologií výroby betonu, - zřízení pracovních a dilatačních spar, včetně potřebných úprav, výplně, vložek, opracování, očištění a ošetření, - bednění požadovaných konstr. (i ztracené) s úpravou dle požadované kvality povrchu betonu, včetně odbedňovacích a odskružovacích prostředků, - podpěrné konstr. (skruže) a lešení všech druhů pro bednění, uložení čerstvého betonu, výztuže a doplňkových konstr., vč. požadovaných otvorů, ochranných a bezpečnostních opatření a základů těchto konstrukcí a lešení, - vytvoření kotevních čel, kapes, nálitků, a sedel, - zřízení všech požadovaných otvorů, kapes, výklenků, prostupů, dutin, drážek a pod., vč. ztížení práce a úprav kolem nich, - úpravy pro osazení výztuže, doplňkových konstrukcí a vybavení, - úpravy povrchu pro položení požadované izolace, povlaků a nátěrů, případně vyspravení, - ztížení práce u kabelových a injektážních trubek a ostatních zařízení osazovaných do betonu, - konstrukce betonových kloubů, upevnění kotevních prvků a doplňkových konstrukcí, - nátěry zabraňující soudržnost betonu a bednění, - výplň, těsnění a tmelení spar a spojů, - opatření povrchů betonu izolací proti zemní vlhkosti v částech, kde přijdou do styku se zeminou nebo kamenivem, - případné zřízení spojovací vrstvy u základů, - úpravy pro osazení zařízení ochrany konstrukce proti vlivu bludných proudů,
P | 16 | 272365 |  | VÝZTUŽ ZÁKLADŮ Z OCELI 10505, B500B | T | 0.543 | 0 | 0 | 0 | 2
PP
VV |  |  |  | podezdívka oplocení z pol.č.272324: 0,14 t/m3*3,88m3=0,543 [A]
TS |  |  |  | Položka zahrnuje veškerý materiál, výrobky a polotovary, včetně mimostaveništní a vnitrostaveništní dopravy (rovněž přesuny), včetně naložení a složení, případně s uložením - dodání betonářské výztuže v požadované kvalitě, stříhání, řezání, ohýbání a spojování do všech požadovaných tvarů (vč. armakošů) a uložení s požadovaným zajištěním polohy a krytí výztuže betonem, - veškeré svary nebo jiné spoje výztuže, - pomocné konstrukce a práce pro osazení a upevnění výztuže, - zednické výpomoci pro montáž betonářské výztuže, - úpravy výztuže pro osazení doplňkových konstrukcí, - ochranu výztuže do doby jejího zabetonování, - úpravy výztuže pro zřízení železobetonových kloubů, kotevních prvků, závěsných ok a doplňkových konstrukcí, - veškerá opatření pro zajištění soudržnosti výztuže a betonu, - vodivé propojení výztuže, které je součástí ochrany konstrukce proti vlivům bludných proudů, vyvedení do měřících skříní nebo míst pro měření bludných proudů (vlastní měřící skříně se uvádějí položkami SD 74), - povrchovou antikorozní úpravu výztuže, - separaci výztuže, - osazení měřících zařízení a úpravy pro ně, - osazení měřících skříní nebo míst pro měření bludných proudů.
P | 17 | 272366 |  | VÝZTUŽ ZÁKLADŮ Z KARI SÍTÍ | T | 0.27 | 0 | 0 | 0 | 2
PP
VV |  |  |  | základ podezdívky oplocení: 2*0,50*(8,815+22,235)*7,9kg/m2/1000*1,1(přesahy)=0,270 [A]
TS |  |  |  | Položka zahrnuje veškerý materiál, výrobky a polotovary, včetně mimostaveništní a vnitrostaveništní dopravy (rovněž přesuny), včetně naložení a složení, případně s uložením - dodání betonářské výztuže v požadované kvalitě, stříhání, řezání, ohýbání a spojování do všech požadovaných tvarů (vč. armakošů) a uložení s požadovaným zajištěním polohy a krytí výztuže betonem, - veškeré svary nebo jiné spoje výztuže, - pomocné konstrukce a práce pro osazení a upevnění výztuže, - zednické výpomoci pro montáž betonářské výztuže, - úpravy výztuže pro osazení doplňkových konstrukcí, - ochranu výztuže do doby jejího zabetonování, - úpravy výztuže pro zřízení železobetonových kloubů, kotevních prvků, závěsných ok a doplňkových konstrukcí, - veškerá opatření pro zajištění soudržnosti výztuže a betonu, - vodivé propojení výztuže, které je součástí ochrany konstrukce proti vlivům bludných proudů, vyvedení do měřících skříní nebo míst pro měření bludných proudů (vlastní měřící skříně se uvádějí položkami SD 74), - povrchovou antikorozní úpravu výztuže, - separaci výztuže, - osazení měřících zařízení a úpravy pro ně, - osazení měřících skříní nebo míst pro měření bludných proudů.
P | 18 | 285392 |  | DODATEČNÉ KOTVENÍ VLEPENÍM BETONÁŘSKÉ VÝZTUŽE D DO 16MM DO VRTŮ | KUS | 30 | 0 | 0 | 0 | 2
PP
VV |  |  |  | napojení na stávající konstrukce u brány vpravo a vlevo a u mostu: 3*5*2=30,000 [A]
TS |  |  |  | Položka zahrnuje: dodání výztuže předepsaného profilu a předepsané délky (do 600mm) provedení vrtu předepsaného profilu a předepsané délky (do 300mm) vsunutí výztuže do vyvrtaného profilu a její zalepení předepsaným pojivem případně nutné lešení
SD |  | 3 |  | Svislé konstrukce |  |  |  | 0 | 0 |  | 0 | 0
P | 19 | 327215 | a | PŘEZDĚNÍ ZDÍ Z KAMENNÉHO ZDIVA | M3 | 10.091 | 0 | 0 | 0 | 2
PP |  |  |  | rozebrání, očištění a očíslování kamenů, zpětné vyzdění
VV |  |  |  | řez II: 10,4m2*(0,50+0,80)*0,5=6,760 [A] řez III: 2,00*2,665*(0,50+0,75)*0,5=3,331 [B] Celkem: A+B=10,091 [C]
TS |  |  |  | položka zahrnuje rozebrání stávajícího zdiva, nezbytnou manipulaci s rozebraným materiálem (nakládání, doprava, složení, očištění, odvoz nepoužitelného materiálu a suti), vyzdění z tohoto materiálu (bez dodávky nového) včetně dodávky předepsaného materiálu pro výplň spar.
SD |  | 4 |  | Vodorovné konstrukce |  |  |  | 0 | 0 |  | 0 | 0
P | 20 | 431198 |  | SCHODIŠŤ KONSTR Z DÍLCŮ KAMENNÝCH - OBNOVA | M3 | 1.4 | 0 | 0 | 0 | 2
PP |  |  |  | rozebrání, očištění a očíslování, zpětné uložení
VV |  |  |  | obnova vstupní podesty (řez IV): 1,4m2=1,400 [A]
TS |  |  |  | Položka zahrnuje veškerý materiál, výrobky a polotovary, včetně mimostaveništní a vnitrostaveništní dopravy (rovněž přesuny), včetně naložení a složení, případně s uložením.
P | 21 | 434198 | a | VÝŠKOVÁ ÚPRAVA KAMENNÝCH SCHODIŠŤOVÝCH STUPŇŮ | M | 16.8 | 0 | 0 | 0 | 2
PP |  |  |  | rozebrání, očištění a očíslování, zpětné uložení
VV |  |  |  | 16ks*1,05m/ks=16,800 [A]
TS |  |  |  | Položka zahrnuje rozebrání stávajících kamenných (nebo prefabrikovaných) stupňů, manipulaci, jejich očištění, případně vyspravení, doplnění původního podkladu a osazení do nové polohy.
P | 22 | 451314 |  | VÝPLŇOVÉ VRSTVY Z PROSTÉHO BETONU C25/30 | M3 | 12.025 | 0 | 0 | 0 | 2
PP
VV |  |  |  | výplň za nábřežní zdí: řez II: 10,4m2*0,90=9,360 [A] řez III: 2,00*2,665*0,50=2,665 [B] Celkem: A+B=12,025 [C]
TS |  |  |  | - dodání čerstvého betonu (betonové směsi) požadované kvality, jeho uložení do požadovaného tvaru při jakékoliv hustotě výztuže, konzistenci čerstvého betonu a způsobu hutnění, ošetření a ochranu betonu, - zhotovení nepropustného, mrazuvzdorného betonu a betonu požadované trvanlivosti a vlastností, - užití potřebných přísad a technologií výroby betonu, - zřízení pracovních a dilatačních spar, včetně potřebných úprav, výplně, vložek, opracování, očištění a ošetření, - bednění požadovaných konstr. (i ztracené) s úpravou dle požadované kvality povrchu betonu, včetně odbedňovacích a odskružovacích prostředků, - podpěrné konstr. (skruže) a lešení všech druhů pro bednění, uložení čerstvého betonu, výztuže a doplňkových konstr., vč. požadovaných otvorů, ochranných a bezpečnostních opatření a základů těchto konstrukcí a lešení, - vytvoření kotevních čel, kapes, nálitků, a sedel, - zřízení všech požadovaných otvorů, kapes, výklenků, prostupů, dutin, drážek a pod., vč. ztížení práce a úprav kolem nich, - úpravy pro osazení výztuže, doplňkových konstrukcí a vybavení, - úpravy povrchu pro položení požadované izolace, povlaků a nátěrů, případně vyspravení, - ztížení práce u kabelových a injektážních trubek a ostatních zařízení osazovaných do betonu, - konstrukce betonových kloubů, upevnění kotevních prvků a doplňkových konstrukcí, - nátěry zabraňující soudržnost betonu a bednění, - výplň, těsnění a tmelení spar a spojů, - opatření povrchů betonu izolací proti zemní vlhkosti v částech, kde přijdou do styku se zeminou nebo kamenivem, - případné zřízení spojovací vrstvy u základů, - úpravy pro osazení zařízení ochrany konstrukce proti vlivu bludných proudů
SD |  | 5 |  | Komunikace |  |  |  | 0 | 0 |  | 0 | 0
P | 23 | 56335 |  | VOZOVKOVÉ VRSTVY ZE ŠTĚRKODRTI TL. DO 250MM | M2 | 6.4 | 0 | 0 | 0 | 2
PP
VV |  |  |  | pod betonovou plochu dle pol.č.581125. 6,4m2=6,400 [A]
TS |  |  |  | - dodání kameniva předepsané kvality a zrnitosti - rozprostření a zhutnění vrstvy v předepsané tloušťce - zřízení vrstvy bez rozlišení šířky, pokládání vrstvy po etapách - nezahrnuje postřiky, nátěry
P | 24 | 581125 |  | CEMENTOBET KRYT JEDNOVRSTVÝ NEVYZTUŽENÝ TŘ IV TL 100MM | M2 | 6.396 | 0 | 0 | 0 | 2
PP
VV |  |  |  | betonová plocha (řez II): 1,67*3,83=6,396 [A]
TS |  |  |  | - dodání směsi v požadované kvalitě - očištění podkladu - uložení směsi dle předepsaného technologického předpisu a zhutnění vrstvy v předepsané tloušťce - zřízení vrstvy bez rozlišení šířky, pokládání vrstvy po etapách, včetně pracovních spar a spojů - úpravu napojení, ukončení - úpravu dilatačních spar včetně předepsané výztuže - úpravu povrchu krytu uvedenou v kapitole 7.10 ČSN 73 6123-1 - navrtání otvorů a osazení kotev a kluzných trnů v napojovacích spárách - nezahrnuje postřiky, nátěry
SD |  | 7 |  | Přidružená stavební výroba |  |  |  | 0 | 0 |  | 0 | 0
P | 25 | 76793 |  | OPLOCENÍ Z RÁMEČKOVÉHO PLETIVA | M2 | 37.26 | 0 | 0 | 0 | 2
PP
VV |  |  |  | (8,815+22,235)*1,20=37,260 [A]
TS |  |  |  | - položka zahrnuje vedle vlastního pletiva i rámy, rošty, lišty, kování, podpěrné, závěsné, upevňovací prvky, spojovací a těsnící materiál, pomocný materiál, kompletní povrchovou úpravu. - nejsou zahrnuty sloupky, jejich základové konstrukce a zemní práce, které se vykazují v samostatných položkách 338**, 272**, 26A**, 13***, není zahrnuta podezdívka (272**)
SD |  | 9 |  | Ostatní konstrukce a práce |  |  |  | 0 | 0 |  | 0 | 0
P | 26 | 9112B1 | a | ZÁBRADLÍ MOSTNÍ SE SVISLOU VÝPLNÍ - DODÁVKA A MONTÁŽ | M | 3 | 0 | 0 | 0 | 2
PP |  |  |  | dodávka a montáž repliky původního zábradlí včetně PKO
VV |  |  |  | předpoklad délky poškozené části: 3,0m=3,000 [A] fakturace bude provedena dle skutečnosti, potvrzené TDI
TS |  |  |  | položka zahrnuje: dodání zábradlí včetně předepsané povrchové úpravy kotvení sloupků, t.j. kotevní desky, šrouby z nerez oceli, vrty a zálivku, pokud zadávací dokumentace nestanoví jinak případné nivelační hmoty pod kotevní desky
P | 27 | 9112B2 | a | ZÁBRADLÍ MOSTNÍ SE SVISLOU VÝPLNÍ - MONTÁŽ S PŘESUNEM (BEZ DODÁVKY) | M | 10.5 | 0 | 0 | 0 | 2
PP |  |  |  | včetně nové PKO
VV |  |  |  | montáž stávajícího demontovaného zábradlí včetně branek: 1,0+2,7+5,6+1,2=10,500 [A]
TS |  |  |  | položka zahrnuje: - dopravu demontovaného zařízení z dočasné skládky - jeho montáž a osazení na určeném místě včetně všech nutných konstrukcí a prací - nutnou opravu poškozených částí, opravu nátěrů - případnou náhradu zničených částí nezahrnuje kompletní novou PKO
P | 28 | 9112B3 |  | ZÁBRADLÍ MOSTNÍ SE SVISLOU VÝPLNÍ - DEMONTÁŽ S PŘESUNEM | M | 13.5 | 0 | 0 | 0 | 2
PP
VV |  |  |  | demontáž stávajícího zábradlí: 13,5m=13,500 [A]
TS |  |  |  | položka zahrnuje: - demontáž a odstranění zařízení - jeho odvoz na předepsané místo
P | 29 | 917223 |  | SILNIČNÍ A CHODNÍKOVÉ OBRUBY Z BETONOVÝCH OBRUBNÍKŮ ŠÍŘ 100MM | M | 9 | 0 | 0 | 0 | 2
PP
VV |  |  |  | podél betonové plochy: 4,0m=4,000 [A] vlevo: 1,0m=1,000 [B] vpravo: 1,0m=1,000 [C] rezerva pro případné poničené obrubníky: 3,0m=3,000 [D] Celkem: A+B+C+D=9,000 [E]
TS |  |  |  | Položka zahrnuje: dodání a pokládku betonových obrubníků o rozměrech předepsaných zadávací dokumentací betonové lože i boční betonovou opěrku.
P | 30 | 96615 |  | BOURÁNÍ KONSTRUKCÍ Z PROSTÉHO BETONU | M3 | 3.3 | 0 | 0 | 0 | 2
PP
VV |  |  |  | podezdívka rámového pletiva: 5,5m*0,6m3/m=3,300 [A]
TS |  |  |  | položka zahrnuje: - rozbourání konstrukce bez ohledu na použitou technologii - veškeré pomocné konstrukce (lešení a pod.) - veškerou manipulaci s vybouranou sutí a hmotami včetně uložení na skládku. Nezahrnuje poplatek za skládku, který se vykazuje v položce 0141** (s výjimkou malého množství bouraného materiálu, kde je možné poplatek zahrnout do jednotkové ceny bourání – tento fakt musí být uveden v doplňujícím textu k položce) - veškeré další práce plynoucí z technologického předpisu a z platných předpisů
P | 31 | 966843 |  | ODSTRANĚNÍ OPLOCENÍ Z RÁMEČ PLETIVA | M | 5.5 | 0 | 0 | 0 | 2
PP
VV |  |  |  | rámové pletivo včetně vstupní branky: 5,5m=5,500 [A]
TS |  |  |  | - položka zahrnuje veškerou manipulaci s vybouranou sutí a hmotami včetně uložení na skládku. Nezahrnuje poplatek za skládku, který se vykazuje v položce 0141** (s výjimkou malého množství bouraného materiálu, kde je možné poplatek zahrnout do jednotkové ceny bourání – tento fakt musí být uveden v doplňujícím textu k položce) - položka zahrnuje veškeré další práce plynoucí z technologického předpisu a z platných předpisů , - položka zahrnuje i odstranění sloupků z jiného materiálu, odstranění vrat a vrátek.