## Pokyny pro vyplnění
Struktura údajů, formát souboru a metodika pro zpracování
Struktura
Výkaz výměr se skládá z Krycího listu objektu, Rekapitulace objektů stavby a jednotlivých soupisů prací pro jednotlivé objekty ve formátu XLS.
Každá ze záložek přitom obsahuje ještě samostatné sestavy . Všechny sestavy jsou optimalizovány i pro tisk na formát A4 na výšku.
Rekapitulace stavby obsahuje pouze Rekapitulaci objektů stavby a soupisů prací. Krycí list stavby je samostatným souborem.
V Krycím listu stavby jsou uvedeny informace identifikující předmět veřejné zakázky na stavební práce s rekapitulací celkové nabídkové ceny
uchazeče.
V sestavě Rekapitulace objektů stavby a soupisů prací je uvedena rekapitulace stavebních objektů, inženýrských objektů, provozních souborů,
vedlejších a ostatních nákladů a ostatních nákladů s rekapitulací nabídkové ceny za jednotlivé soupisy prací.
Soupis prací pro jednotlivé objekty obsahuje sestavy Krycí list soupisu, Rekapitulace členění soupisu prací, Soupis prací.
Krycí list soupisu obsahuje rekapitulaci informací o předmětu veřejné zakázky ze sestavy Rekapitulace stavby
a rekapitulaci celkové nabídkové ceny uchazeče za aktuální soupis prací.
Rekapitulace členění soupisu prací obsahuje rekapitulaci soupisu prací ve všech úrovních členění soupisu tak, jak byla tato členění použita (např.
stavební díly, funkční díly, případně jiné členění) s rekapitulací nabídkové ceny.
Soupis prací obsahuje položky veškerých stavebních nebo montážních prací, dodávek materiálů a služeb nezbytných pro zhotovení stavebního objektu,
vedlejších a ostatních nákladů.
Pro položky soupisu prací se zobrazují následující informace:
|  | PČ |  | Pořadové číslo položky v aktuálním soupisu
|  | TYP |  | Typ položky: K - konstrukce, M - materiál
|  | Kód |  | Kód položky
|  | Popis |  | Zkrácený popis položky
|  | MJ |  | Měrná jednotka položky
|  | Množství |  | Množství v měrné jednotce
|  | J.cena |  | Jednotková cena položky. Zadaní může obsahovat namísto J.ceny sloupce J.materiál a J.montáž, jejichž součet definuje
J.cenu položky.
|  | Cena celkem |  | Celková cena položky daná jako součin množství a j.ceny
|  | Cenová soustava |  | Příslušnost položky do cenové soustavy
V samostatném soupisu prací - Výkaz výměr a pozn. je ke každé položce soupisu prací na samostatných řádcích zobrazeno:
Plný popis položky
Poznámka k souboru cen a poznámka zadavatele
Výkaz výměr
Pokud je k řádku výkazu výměr evidovaný údaj ve sloupci Kód, jedná se o definovaný odkaz, na který se může odvolávat výkaz výměr z jiné položky.
Metodika pro zpracování
Jednotlivé sestavy jsou v souboru provázány.
Hodnoty jsou ve výpočtech zaokrouhlovány na počet desetinných míst viditelných v jednotlivých polích.
Uchazeč je pro podání nabídky povinen vyplnit pole:
Pole Uchazeč v sestavě Krycí list stavby - zde uchazeč vyplní svůj název (název subjektu)
Pole IČ a DIČ v sestavě Kycí list stavby - zde uchazeč vyplní svoje IČ a DIČ
J.cena = jednotková cena v sestavě Soupis prací o maximálním počtu desetinných míst uvedených v poli
- pokud sestavy soupisů prací obsahují pole J.cena, musí být všechna tato pole vyplněna nenulovými kladnými číslicemi
V případě, že v položce "Přesun hmot" pro PSV je jednotkou množství %, vyplní uchazeč místo položky J.cena, položku množství (tj. hodnotu 1% nabídkové ceny
prací a dodávek daného oddílu).
V případě, že sestavy soupisů prací neobsahují pole J.cena, potom ve všech soupisech prací obsahují pole:
- J.materiál - jednotková cena materiálu
- J.montáž - jednotková cena montáže
Uchazeč je v tomto případě povinen vyplnit všechna pole J.materiál a pole J.montáž nenulovými kladnými číslicemi. V případech, kdy položka
neobsahuje žádný materiál je přípustné, aby pole J.materiál bylo vyplněno nulou. V případech, kdy položka neobsahuje žádnou montáž je přípustné,
aby pole J.montáž bylo vyplněno nulou. Není však přípustné, aby obě pole - J.materiál, J.Montáž byly u jedné položky vyplněny nulou.
Ostatní pole neslouží k editaci a nesmí být jakkoliv modifikovány.
Krycí list stavby
Název |  |  | Povinný |  | Popis
atributu |  |  | (A/N)
Stavba |  |  | A |  | Kód a Název stavby spojený pomlčkou
Místo |  |  | N |  | Místo stavby
Uchazeč |  |  | N |  | Uchazeč veřejné zakázky
Projektant |  |  | N |  | Projektant
Sazba DPH |  |  | A |  | Rekapitulace sazeb DPH u položek soupisů
Základna DPH |  |  | A |  | Základna DPH určena součtem celkové ceny z položek soupisů
Hodnota DPH |  |  | A |  | Hodnota DPH
Cena bez DPH |  |  | A |  | Celková cena bez DPH za celou stavbu. Sčítává se ze všech listů.
Cena s DPH |  |  | A |  | Celková cena s DPH za celou stavbu
Rekapitulace objektů stavby
Název |  |  | Povinný |  | Popis
atributu |  |  | (A/N)
Stavba |  |  | A |  | Přebírá se z Rekapitulace stavby
Místo |  |  | N |  | Přebírá se z Rekapitulace stavby
Projektant |  |  | N |  | Přebírá se z Rekapitulace stavby
Kód |  |  | A |  | Kód objektu
Objektu, Soupis prací |  |  | A |  | Název objektu
Cena bez DPH |  |  | A |  | Cena bez DPH za daný objekt
Cena s DPH |  |  | A |  | Cena spolu s DPH za daný objekt