## Rekapitulace
Rekapitulace ceny
Stavba: 16-156 - Modernizace silnice II/343 Vršov - Seč, křižovatka s II/337
Varianta: 03 - PDPS 2020
Celková cena bez DPH:
Celková cena s DPH:
Objekt | Popis | Cena bez DPH | DPH | Cena s DPH
SO 000 | Všeobecné a předběžné položky_způsobilé vedlejší
SO 001 | Příprava území_způsobilé hlavní
SO 002 | Bourací práce - komunikace_způsobilé hlavní
SO 101 | Modernizace silnice II/343 v úseku km 0,000 - 1,732_způsobilé hlavní
SO 102 | Rekonstrukce vozovky na hrázi v km 1,774 - 1,938_způsobilé hlavní
SO 103 | Modernizace silnice II/343 v úseku km 1,938 - 3,293_způsobilé hlavní
SO 104 | Optimalizace trasy silnice II/343 v úseku km 3,293 - 4,070_způsobilé hlavní
SO 105 | Modernizace silnice II/343 v úseku km 4,070 - 4,400_způsobilé hlavní
SO 106 | Modernizace silnice II/343 v úseku km 4,400 - 6,353_způsobilé hlavní
SO 107 | Modernizace silnice II/343 v úseku km 6,353 - 7,810_způsobilé hlavní
SO 121 | Vyvolané úpravy místních a účelových komunikací_způsobilé vedlejší
SO 122 | Vyvolané úpravy sjezdů_způsobilé vedlejší
SO 134 | Vyvolané úpravy chodníků v úseku km 0,000 - 1,732_způsobilé vedlejší
SO 135 | Nový chodník v lokalitě Seč, přehrada (km 1,475 – 1,686 vlevo)_nezpůsobilé
SO 141 | Nástupiště zastávky Seč, přehrada (km 1,458 – 1,475 L + km 1,530 – 1,562 P)_nezpůsobilé
SO 142 | Nástupiště zastávky Seč, Ústupky - odbočka (km 3,218–3,234+3,253-3,275 P+3,232-3,274 L)_nezpůsobilé
SO 143 | Nástupiště zastávky Seč, Proseč (vlevo km 4,574 – 4,598 + vpravo km 4,558 – 4,727)_nezpůsobilé
SO 144 | Nástupiště zastávky Seč, Prosíčka (vlevo km 6,006 – 6,023 + vpravo km 6,020 – 6,037)_nezpůsobilé
SO 190 | Trvalé dopravní značení_způsobilé hlavní
SO 201 | Rekonstrukce mostu ev.č. 343-001_způsobilé hlavní
SO 251 | Rekonstrukce zárubní zdi v km 1,580 - 1,640_způsobilé hlavní
SO 252 | Rekonstrukce zárubní zdi v km 1,675 - 1,720_způsobilé hlavní
SO 253 | Rekonstrukce zárubní zdi v km 5,760 - 5,840_způsobilé hlavní
SO 301 | Rekonstrukce dešťové kanalizace dešťové kanalizace v km 0,000 - 0,200_způsobilé hlavní
SO 302 | Rekonstrukce dešťové kanalizace 0,200 - 1,733_způsobilé hlavní
SO 303 | Rekonstrukce dešťové kanalizace v km 4,340 - 4,800_způsobilé hlavní
SO 304 | Rekonstrukce dešťové kanalizace 5,700 - 6,060_způsobilé hlavní
SO 601 | Rekonstrukce tunelu ev.č.343-002_způsobilé hlavní
SO 801 | Inventarizace dřevin a sadové úpravy_způsobilé hlavní
SO 901 | Dopravně - inženýrská opatření_způsobilé vedlejší
SO 902 | Pomocné dopravní stavby a opatření_způsobilé vedlejší

## SO 000
ASPE10 | [10 empty] | 3
|  |  |  | Soupis prací objektu | [6 empty] | 3
S | Stavba: | 16-156 |  | Modernizace silnice II/343 Vršov - Seč, křižovatka s II/337 |  |  | SO 000 |  |  | 0,00 | 2
O | Rozpočet: | SO 000 |  | Všeobecné a předběžné položky_způsobilé vedlejší | [5 empty] | 15,00 | 2
Typ | Poř. číslo | Kód položky | Varianta | Název položky | MJ | Množství | Jednotková cena |  | Cenová soustava | 21,00 | 2
[7 empty] | Jednotková | Celkem
0 | 1 | 2 | 3 | 4 | 5 | 6 | 9 | 10 | 11
SD |  | 0 |  | Všeobecné konstrukce a práce
P | 1 | 01400 |  | POPLATKY | KPL | 1 | 0 |  | 2018_OTSKP |  | 2
PP |  |  |  | bankovní poplatky za bankovní záruku
VV |  |  |  | 1=1.000 [A]
TS |  |  |  | zahrnuje jinde neuvedené poplatky související s výstavbou
P | 2 | 02821 |  | PRŮZKUMNÉ PRÁCE ARCHEOLOGICKÉ NA POVRCHU | KPL | 1 | 0 |  | 2018_OTSKP |  | 2
PP |  |  |  | odborný archeologický dozor při výkopových pracích
VV |  |  |  | 1=1.000 [A]
TS |  |  |  | zahrnuje veškeré náklady spojené s objednatelem požadovanými pracemi
P | 3 | 02910 |  | OSTATNÍ POŽADAVKY - ZEMĚMĚŘIČSKÁ MĚŘENÍ | KPL | 1 | 0 |  | 2018_OTSKP |  | 2
PP |  |  |  | Zaměření skutečného provedení díla ke kolaudaci stavby v délce stavby 3x tištěné paré + 1x CD Na celou délku stavby, tj. 7810m. PEVNÁ CENA
VV |  |  |  | 1=1.000 [A]
TS |  |  |  | zahrnuje veškeré náklady spojené s objednatelem požadovanými pracemi, - pro stanovení orientační investorské ceny určete jednotkovou cenu jako 1% odhadované ceny stavby
P | 4 | 02911 | a | OSTATNÍ POŽADAVKY - GEODETICKÉ ZAMĚŘENÍ | KPL | 1 | 0 |  | 2018_OTSKP |  | 2
PP |  |  |  | Veškerá nutná zaměření nutná k realizaci díla (např. zaměření stavby před výstavbou, vytyčení stavby a obvodu staveniště apod.) a k uvedení stavby do užívání a řádnému předání dokončeného díla. vytyčení stavby (3x tištěná, 1xCD), zřízení vytyčovací sítě stavby Na celou délku stavby, tj. 7810m. PEVNÁ CENA
VV |  |  |  | 1=1.000 [A]
TS |  |  |  | zahrnuje veškeré náklady spojené s objednatelem požadovanými pracemi
P | 5 | 02911 | b | OSTATNÍ POŽADAVKY - GEODETICKÉ ZAMĚŘENÍ | KPL | 1 | 0 |  | 2018_OTSKP |  | 2
PP |  |  |  | Geometrický oddělovací plán pro majetkové vypořádání vlastnických vztahů a případných věcných břemen Na celou délku stavby, tj.7810m (12x tiskem) Geometrický oddělovací plán pro majetkové vypořádání vlastnických vztahů a případných věcných břemen, včetně potvrzení katastrem Délka stavby 1784m. (12x tiskem) PEVNÁ CENA
VV |  |  |  | 1=1.000 [A]
TS |  |  |  | zahrnuje veškeré náklady spojené s objednatelem požadovanými pracemi
P | 6 | 029112 | a | OSTATNÍ POŽADAVKY - GEODETICKÉ ZAMĚŘENÍ - PLOŠNÉ | KPL | 1 | 0 |  | 2018_OTSKP |  | 2
PP |  |  |  | Zaměření vrstev pro určení kubatur sanací (dle zaměření příčných řezů v PD) a pro určení kubatur konstrukčních vrstev a celkových plošných a délkových výměr. Na celou délku stavby, tj. 7810m.
VV |  |  |  | 1=1.000 [A]
TS |  |  |  | zahrnuje veškeré náklady spojené s objednatelem požadovanými pracemi
P | 7 | 02930 |  | OSTATNÍ POŽADAVKY - UMĚLECKÁ DÍLA | KPL | 1 | 0 |  | 2018_OTSKP |  | 2
PP |  |  |  | stálá pamětní deska o rozměrech 0,3 x 0,4 m - povinná publicita IROP včetně podkladního kamene výšky do 1,0m
VV |  |  |  | 1=1.000 [A]
TS |  |  |  | zahrnuje veškeré náklady spojené s objednatelem požadovanými pracemi a díly
P | 8 | 02940 |  | OSTATNÍ POŽADAVKY - VYPRACOVÁNÍ DOKUMENTACE | KPL | 1 | 0 |  | 2018_OTSKP |  | 2
PP |  |  |  | Dokumentace skutečného provedení stavby. Výkresy a související písemnosti zhotovené stavby potřebné pro evidenci pozemní komunikace. Výkresy odchylek a změn stavby oproti DSP, PDPS pro objekty stavby. Ověřené podpisem odpovědného zástupce zhotovitele a správce stavby - tiskem ve 4 vyhotoveních a 1 x na CD. Zadavatel poskytne dokumentaci v otevřeném formátu *DWG. Na celou délku stavby, tj. 7810m. PEVNÁ CENA
VV |  |  |  | 1=1.000 [A]
TS |  |  |  | zahrnuje veškeré náklady spojené s objednatelem požadovanými pracemi
P | 9 | 02943 |  | OSTATNÍ POŽADAVKY - VYPRACOVÁNÍ RDS | KPL | 1 | 0 |  | 2018_OTSKP |  | 2
PP |  |  |  | Realizační dokumentace objektů stavby, přechodné úpravy DIO, stanovení místní úpravy DZ po stavbě ( tiskem 4x + 1x CD). Obsah dle směrnice pro dokumentaci staveb PK, v souladu s PDPS, Řeší podrobnosti pro kvalitní a bezpečné zhotovení stavby. Mimo jiné zahrnuje vypracování souřadnicového a výškového pokrytí komunikace, zahuštění příčných řezů pro plynulé řešení, detaily oprav poruch dle TP 82 – Katalog poruch netuhých vozovek, aktualizace a dopracování dopravního značení, aktualizace dešťové kanalizace na základě skutečného stavu sítí v místě stavby.. Vypracuje autorizovaná osoba. Odsouhlasí správce stavby. Havarijní a povodňový plán. Aktualizace dokladové části - vyjádření správců sítí. Tiskem 2x. Zadavatel poskytne dokumnetaci v otevřeném formátu *DWG. Na celou délku stavby, tj. 7810m včetně inženýrských objektů PEVNÁ CENA
VV
TS |  |  |  | zahrnuje veškeré náklady spojené s objednatelem požadovanými pracemi
P | 10 | 02946 |  | OSTAT POŽADAVKY - FOTODOKUMENTACE | KPL | 1 | 0 |  | 2018_OTSKP |  | 2
PP |  |  |  | Fotodokumentace stavby - 1x měsíčně sada barevných fotografií v tištěné i elektronické formě + zpráva o průběhu stavby - 3x závěřečná fotodokumentace v albu s popisem v tištěné i elektronické formě Na celou délku stavby, tj. 1784m. PEVNÁ CENA
VV |  |  |  | Jednou měsíčně zajištění jedné sady barevných fotografií v tištěné formě i na CD dokumentující postup výstavby. Sadu uspořádat do alba s popisy, stručně určujícími místo, čas a předmět fotografie. Pro převzetí stavby zajistit zvláštní sadu z průběhu celé stavby ve 3 vyhotoveních včetně uložení na CD. 1=1.000 [A]
TS |  |  |  | položka zahrnuje: - fotodokumentaci zadavatelem požadovaného děje a konstrukcí v požadovaných časových intervalech - zadavatelem specifikované výstupy (fotografie v papírovém a digitálním formátu) v požadovaném počtu
P | 11 | 02950 | a | OSTATNÍ POŽADAVKY - POSUDKY, KONTROLY, REVIZNÍ ZPRÁVY | KPL | 1 | 0 |  | 2018_OTSKP |  | 2
PP |  |  |  | Pasportizace zástavby a objektů, které mohou být dotčeny stavbou před zahájením stavebních prací Na celou délku stavby, tj. 7810m. 3x tiskem + 1x CD PEVNÁ CENA
VV |  |  |  | 1=1.000 [A]
TS |  |  |  | zahrnuje veškeré náklady spojené s objednatelem požadovanými pracemi
P | 12 | 02991 | a | OSTATNÍ POŽADAVKY - INFORMAČNÍ TABULE | KUS | 1 | 0 |  | 2018_OTSKP |  | 2
PP |  |  |  | Náklady na zřízení informačních tabulí s údaji o stavbě s textem dle vzoru objednatele, včetně ukotvení. Povinná publicita IROP - billboard 5,1 x 2,4m Po ukončení stavby demontáž a likvidace. PEVNÁ CENA
VV |  |  |  | 1=1.000 [A]
TS |  |  |  | položka zahrnuje: - dodání a osazení informačních tabulí v předepsaném provedení a množství s obsahem předepsaným zadavatelem - veškeré nosné a upevňovací konstrukce - základové konstrukce včetně nutných zemních prací - demontáž a odvoz po skončení platnosti - případně nutné opravy poškozených čátí během platnosti

## SO 001
ASPE10 | [10 empty] | 3
|  |  |  | Soupis prací objektu | [6 empty] | 3
S | Stavba: | 16-156 |  | Modernizace silnice II/343 Vršov - Seč, křižovatka s II/337 |  |  | SO 001 |  |  | 0,00 | 2
O | Rozpočet: | SO 001 |  | Příprava území_způsobilé hlavní | [5 empty] | 15,00 | 2
Typ | Poř. číslo | Kód položky | Varianta | Název položky | MJ | Množství | Jednotková cena |  | Cenová soustava | 21,00 | 2
[7 empty] | Jednotková | Celkem
0 | 1 | 2 | 3 | 4 | 5 | 6 | 9 | 10 | 11
SD |  | 1 |  | Zemní práce
P | 1 | 11120 |  | ODSTRANĚNÍ KŘOVIN | M2 | 946.5 | 0 |  | 2019_OTSKP |  | 2
PP |  |  |  | včetně odvozu a štěpkování
VV |  |  |  | dle situace kácení a inventarizačních tabulek 266+116+1+47+15+4+15+12+8+3+7,5+9+6+2+3+32+26+34+90=696.500 [A] 250=250.000 [B] plocha za hrází vpravo v místě PZ a+b=946.500 [C]
TS |  |  |  | odstranění křovin a stromů do průměru 100 mm doprava dřevin bez ohledu na vzdálenost spálení na hromadách nebo štěpkování
P | 2 | 11211 |  | KÁCENÍ STROMŮ D KMENE DO 0,5M | KUS | 77 | 0 |  | 2019_OTSKP |  | 2
PP
VV |  |  |  | dle situace kácení a inventarizačních tabulek 77=77.000 [A]
TS |  |  |  | Kácení stromů se měří v [ks] poražených stromů (průměr stromů se měří v místě řezu) a zahrnuje zejména: - poražení stromu a osekání větví - spálení větví na hromadách nebo štěpkování - dopravu a uložení kmenů, případné další práce s nimi dle pokynů zadávací dokumentace
P | 3 | 11212 |  | KÁCENÍ STROMŮ D KMENE DO 0,9M | KUS | 51 | 0 |  | 2019_OTSKP |  | 2
PP
VV |  |  |  | dle situace kácení a inventarizačních tabulek 51=51.000 [A]
TS |  |  |  | Kácení stromů se měří v [ks] poražených stromů (průměr stromů se měří v místě řezu) a zahrnuje zejména: - poražení stromu a osekání větví - spálení větví na hromadách nebo štěpkování - dopravu a uložení kmenů, případné další práce s nimi dle pokynů zadávací dokumentace
P | 4 | 11213 |  | KÁCENÍ STROMŮ D KMENE PŘES 0,9M | KUS | 3 | 0 |  | 2019_OTSKP |  | 2
PP
VV |  |  |  | dle situace kácení a inventarizačních tabulek 3=3.000 [A]
TS |  |  |  | Kácení stromů se měří v [ks] poražených stromů (průměr stromů se měří v místě řezu) a zahrnuje zejména: - poražení stromu a osekání větví - spálení větví na hromadách nebo štěpkování - dopravu a uložení kmenů, případné další práce s nimi dle pokynů zadávací dokumentace
P | 5 | 11214 |  | KÁCENÍ STROMŮ D KMENE DO 0,3M | KUS | 71 | 0 |  | 2019_OTSKP |  | 2
PP
VV |  |  |  | dle situace kácení a inventarizačních tabulek 71=71.000 [A]
TS |  |  |  | Kácení stromů se měří v [ks] poražených stromů (průměr stromů se měří v místě řezu) a zahrnuje zejména: - poražení stromu a osekání větví - spálení větví na hromadách nebo štěpkování - dopravu a uložení kmenů, případné další práce s nimi dle pokynů zadávací dokumentace
P | 6 | 11221 |  | ODSTRANĚNÍ PAŘEZŮ D DO 0,5M | KUS | 148 | 0 |  | 2019_OTSKP |  | 2
PP |  |  |  | včetně zásypu jámy po pařezu
VV |  |  |  | dle situace kácení a inventarizačních tabulek 77+71=148.000 [A]
TS |  |  |  | Odstranění pařezů se měří v [ks] vytrhaných nebo vykopaných pařezů a zahrnuje zejména: - vytrhání nebo vykopání pařezů - veškeré zemní práce spojené s odstraněním pařezů - dopravu a uložení pařezů, případně další práce s nimi dle pokynů zadávací dokumentace - zásyp jam po pařezech
P | 7 | 11222 |  | ODSTRANĚNÍ PAŘEZŮ D DO 0,9M | KUS | 51 | 0 |  | 2019_OTSKP |  | 2
PP |  |  |  | včetně zásypu jámy po pařezu
VV |  |  |  | dle situace kácení a inventarizačních tabulek 51=51.000 [A]
TS |  |  |  | Odstranění pařezů se měří v [ks] vytrhaných nebo vykopaných pařezů a zahrnuje zejména: - vytrhání nebo vykopání pařezů - veškeré zemní práce spojené s odstraněním pařezů - dopravu a uložení pařezů, případně další práce s nimi dle pokynů zadávací dokumentace - zásyp jam po pařezech
P | 8 | 11223 |  | ODSTRANĚNÍ PAŘEZŮ D PŘES 0,9M | KUS | 3 | 0 |  | 2019_OTSKP |  | 2
PP |  |  |  | včetně zásypu jámy po pařezu
VV |  |  |  | dle situace kácení a inventarizačních tabulek 3=3.000 [A]
TS |  |  |  | Odstranění pařezů se měří v [ks] vytrhaných nebo vykopaných pařezů a zahrnuje zejména: - vytrhání nebo vykopání pařezů - veškeré zemní práce spojené s odstraněním pařezů - dopravu a uložení pařezů, případně další práce s nimi dle pokynů zadávací dokumentace - zásyp jam po pařezech
P | 9 | 184721 |  | ZDRAVOTNÍ ŘEZ VĚTVÍ STROMŮ D DO 50CM | KUS | 180 | 0 |  | 2019_OTSKP |  | 2
PP |  |  |  | prořezání ponechávaných stromů pro zajištění průjezdného průřezu na II/343
VV |  |  |  | 60*3=180.000 [A]
TS |  |  |  | zahrnuje: odstranění větví suchých a odumírajících odstranění větví nevhodných po stránce tvaru a budoucího vývoje koruny odstranění větví napadených patogenními organismy odstranění větví se silně sníženou vitalitou odstranění sekundárních výhonů
P | 10 | 18481 |  | OCHRANA STROMŮ BEDNĚNÍM | M2 | 326.4 | 0 |  | 2019_OTSKP |  | 2
PP |  |  |  | ochrana ponechávaných stromů dle ČSN 83 9061
VV |  |  |  | ponechané stromy v rozsahu stavby 4*2,0*0,4=3.200 [A] průměrné bednění na jeden strom na základě dendrologických tabulek a stávajícího stavu 102*a=326.400 [B]
TS |  |  |  | položka zahrnuje veškerý materiál, výrobky a polotovary, včetně mimostaveništní a vnitrostaveništní dopravy (rovněž přesuny), včetně naložení a složení, případně s uložením
SD |  | 7 |  | Přidružená stavební výroba
P | 11 | 75L3AX | a | INFORMAČNÍ PRVEK, - MONTÁŽ | KUS | 10 | 0 |  | 2019_OTSKP |  | 2
PP |  |  |  | zpětná montáž stávajících tabulí, označení a orientačních systémů včetně patek a sloupků
VV |  |  |  | v místě stavby u křižovatky Ústupky informační tabule, orientační systém, informace CHKO, turistické informační tabule 10=10.000 [A]
TS |  |  |  | 1. Položka obsahuje: – kompletní montáž (oživení, konfigurace, nastavení a uvedení do provozu) specifikovaného bloku/zařízení a souvisejícího příslušenství včetně drobného montážního materiálu – veškeré potřebné mechanizmy, včetně obsluhy, náklady na mzdy a přibližné (průměrné) náklady na pořízení potřebných materiálů včetně všech ostatních vedlejších nákladů 2. Položka neobsahuje: X 3. Způsob měření: Udává se počet kusů kompletní konstrukce nebo práce.
P | 12 | 75L3AY |  | INFORMAČNÍ PRVEK, - DEMONTÁŽ | KUS | 10 | 0 |  | 2019_OTSKP |  | 2
PP |  |  |  | demontáž stávajících tabulí, označení a orientačních systémů - uložení na deponii pro zpětnou montáž po stavbě
VV |  |  |  | dle stávajícího stavu v místě stavby u křižovatky Ústupky informační tabule, orientační systém, informace CHKO, turistické informační tabule 10=10.000 [A]
TS |  |  |  | 1. Položka obsahuje: – demontáž (pro další využití/do šrotu) specifikovaného bloku/zařízení včetně potřebného drobného pomocného materiálu – veškeré potřebné mechanizmy, včetně obsluhy, náklady na mzdy a přibližné (průměrné) náklady na pořízení potřebných materiálů včetně všech ostatních vedlejších nákladů – odvoz demontovaného bloku/zařízení a skladování, případně ekologické likvidace bloku/zařízení 2. Položka neobsahuje: X 3. Způsob měření: Udává se počet kusů kompletní konstrukce nebo práce.
SD |  | 9 |  | Ostatní konstrukce a práce
P | 13 | 9113A3 |  | SVODIDLO OCEL SILNIČ JEDNOSTR, ÚROVEŇ ZADRŽ N1, N2 - DEMONTÁŽ S PŘESUNEM | M | 690 | 0 |  | 2019_OTSKP |  | 2
PP |  |  |  | odstraněný materiál majetkem zhotovitele
VV |  |  |  | dle stávajícího stavu 690=690.000 [A]
TS |  |  |  | položka zahrnuje: - demontáž a odstranění zařízení - jeho odvoz na předepsané místo
P | 14 | 914123 |  | DOPRAVNÍ ZNAČKY ZÁKLADNÍ VELIKOSTI OCELOVÉ FÓLIE TŘ 1 - DEMONTÁŽ | KUS | 139 | 0 |  | 2019_OTSKP |  | 2
PP |  |  |  | odstraněný materiál majetkem zhotovitele
VV |  |  |  | dle stávajícího stavu 139=139.000 [A]
TS |  |  |  | Položka zahrnuje odstranění, demontáž a odklizení materiálu s odvozem na předepsané místo
P | 15 | 914133 |  | DOPRAVNÍ ZNAČKY ZÁKLADNÍ VELIKOSTI OCELOVÉ FÓLIE TŘ 2 - DEMONTÁŽ | KUS | 7 | 0 |  | 2019_OTSKP |  | 2
PP |  |  |  | demontáž a uložení na deponii SDZ ke zpětnému využití
VV |  |  |  | dle situace DZ 7=7.000 [A]
TS |  |  |  | Položka zahrnuje odstranění, demontáž a odklizení materiálu s odvozem na předepsané místo
P | 16 | 914913 |  | SLOUPKY A STOJKY DZ Z OCEL TRUBEK ZABETON DEMONTÁŽ | KUS | 89 | 0 |  | 2019_OTSKP |  | 2
PP |  |  |  | odstraněný materiál majetkem zhotovitele
VV |  |  |  | dle stávajícího stavu 89=89.000 [A]
TS |  |  |  | Položka zahrnuje odstranění, demontáž a odklizení materiálu s odvozem na předepsané místo
P | 17 | 93767 | a | MOBILIÁŘ - PŘÍSTŘEŠKY PRO ZASTÁVKY VEŘEJNÉ DOPRAVY | KUS | 2 | 0 |  | 2018_OTSKP |  | 2
PP |  |  |  | ochrana a zajištění zastávek během výstavby včetně mobiliáře
VV |  |  |  | dle stávajícího stavu Proseč vlevo 1+ Prosíčka vlevo 1 =2.000 [A]
TS |  |  |  | Položka zahrnuje: - montáž, osazení a dodávku kompletního zařízení, předepsaného zadávací dokumentací - mimostavništní a vnitrostaveništní dopravu - nezbytné zemní práce a základové konstrukce - předepsanou povrchovou úpravu (nátěry a pod.) Pozn.: materiál uvedený v textu představuje rozhodující podíl ve výrobku

## SO 002
ASPE10 | [10 empty] | 3
|  |  |  | Soupis prací objektu | [6 empty] | 3
S | Stavba: | 16-156 |  | Modernizace silnice II/343 Vršov - Seč, křižovatka s II/337 |  |  | SO 002 |  |  | 0,00 | 2
O | Rozpočet: | SO 002 |  | Bourací práce - komunikace_způsobilé hlavní | [5 empty] | 15,00 | 2
Typ | Poř. číslo | Kód položky | Varianta | Název položky | MJ | Množství | Jednotková cena |  | Cenová soustava | 21,00 | 2
[7 empty] | Jednotková | Celkem
0 | 1 | 2 | 3 | 4 | 5 | 6 | 9 | 10 | 11
SD |  | 0 |  | Všeobecné konstrukce a práce
P | 1 | 014111 | a | POPLATKY ZA SKLÁDKU TYP S-IO (INERTNÍ ODPAD) | M3 | 4602.77 | 0 |  | 2019_OTSKP |  | 2
PP |  |  |  | trvalá skládka - demoliční materiál, stavební suť (kámen, beton, železobeton)
VV |  |  |  | pol. 11334 stávající KSC 75+ pol. 11332 stávající ŠD 3657+ pol. 11317 stávající dlažba 166+ pol. 11352 obrubníky (2517*0,3*0,2)+ pol. 11328 stávající žlabovky (597*0,5)+ pol. 96687 UV komplet (68*0,25)+ pol. 96615 šachty, konstrukce beton 10+ pol. 966346 stávající propustky (283*0,7*1,0)+ pol. 915402 přídlažba (402*0,25*0,3)=4 602.770 [A]
TS |  |  |  | zahrnuje veškeré poplatky provozovateli skládky související s uložením odpadu na skládce.
P | 2 | 014122 | a | POPLATKY ZA SKLÁDKU TYP S-OO (OSTATNÍ ODPAD) | M3 | 10954.6 | 0 |  | 2019_OTSKP |  | 2
PP |  |  |  | trvalá skládka - zemina, odkop, usazeniny z čištění a pod.
VV |  |  |  | pol. 12373 spodni stavba - odkop 5469+ pol. 12924 krajnice (7943*0,2)+ pol. 12932 příkopy (0+0+89+477+165+1696+1470)=10 954.600 [A]
TS |  |  |  | zahrnuje veškeré poplatky provozovateli skládky související s uložením odpadu na skládce.
P | 3 | 014132 | a | POPLATKY ZA SKLÁDKU TYP S-NO (NEBEZPEČNÝ ODPAD) | M3 | 39.4 | 0 |  | 2019_OTSKP |  | 2
PP |  |  |  | materiál s asfaltem - uvažováno 10% z vrstvy penetračních makadamů v místě odkopu pro sanace a rozšíření, zbytek využit pro recyklaci zastudena
VV |  |  |  | pol. 11333 asfalt. pojivo 394*0,10=39.400 [A]
TS |  |  |  | zahrnuje veškeré poplatky provozovateli skládky související s uložením odpadu na skládce.
SD |  | 1 |  | Zemní práce
P | 4 | 11317 |  | ODSTRAN KRYTU ZPEVNĚNÝCH PLOCH Z DLAŽEB KOSTEK | M3 | 165.126 | 0 |  | 2019_OTSKP |  | 2
PP |  |  |  | vrstvy stávajících dlažebních kostek - nevyužitelné uložit trvalou skládku zhotovitel v ceně zohlední možnost zpětného využití kostek
VV |  |  |  | dle průzkumu - v ploše km 1,730 - 1,938 v tunelu a na hrázi 1100,838=1 100.838 [A] a*0,15=165.126 [B] předpokládá se zpětné využití 80% kostek
TS |  |  |  | Položka zahrnuje veškerou manipulaci s vybouranou sutí a s vybouranými hmotami vč. uložení na skládku. Nezahrnuje poplatek za skládku, který se vykazuje v položce 0141** (s výjimkou malého množství bouraného materiálu, kde je možné poplatek zahrnout do jednotkové ceny bourání – tento fakt musí být uveden v doplňujícím textu k položce).
P | 5 | 11328 |  | ODSTRANĚNÍ PŘÍKOPŮ, ŽLABŮ A RIGOLŮ Z PŘÍKOPOVÝCH TVÁRNIC | M2 | 596.8 | 0 |  | 2019_OTSKP |  | 2
PP |  |  |  | odstranění stávajících melioračních žlabů vč. lože
VV |  |  |  | dle situace a zaměření 666+30+50=746.000 [A] a*0,8=596.800 [B]
TS |  |  |  | Položka zahrnuje odstranění tvárnic včetně podkladu, veškerou manipulaci s vybouranou sutí a s vybouranými hmotami vč. uložení na skládku. Nezahrnuje poplatek za skládku, který se vykazuje v položce 0141** (s výjimkou malého množství bouraného materiálu, kde je možné poplatek zahrnout do jednotkové ceny bourání – tento fakt musí být uveden v doplňujícím textu k položce).
P | 6 | 11332 |  | ODSTRANĚNÍ PODKLADŮ ZPEVNĚNÝCH PLOCH Z KAMENIVA NESTMELENÉHO | M3 | 3657.9 | 0 |  | 2019_OTSKP |  | 2
PP |  |  |  | stávající podkladní vrstvy ze ŠD a ŠP - na trvalou skládku
VV |  |  |  | dle situace a diagnostického průzkumu jednotná tloušťka 300mm v plochách sanací a rozšíření jednotlivých objektů SO 103 pro sanace (700+200)*2,0*0,3+ a rozšíření (115+108+74+70+62)*2,0*0,3=540.000 [A] SO 104 pro sanace (200)*2,0*0,3+ a rozšíření (77+66+89,5+85+167,5+173,5)*2,0*0,3=515.100 [B] SO 105 pro sanace (100)*2,0*0,3+ a rozšíření (186+196)*2,0*0,3=289.200 [C] SO 106 pro sanace (320+30+280+370+100)*2,0*0,3+ a rozšíření (31,5+32,5+90+88+74+63,5+61,0+71,5+85,5+84,0+71,5+75,5+72,0+69,5)*2,0*0,3=1 242.000 [D] SO 107 pro sanace (120+100+130+100+350+450)*2,0*0,3+ a rozšíření (74,5+72+61+62,5+90+92+40,5+43,5)*2,0*0,3=1 071.600 [E] Celkem: A+B+C+D+E=3 657.900 [F]
TS |  |  |  | Položka zahrnuje veškerou manipulaci s vybouranou sutí a s vybouranými hmotami vč. uložení na skládku. Nezahrnuje poplatek za skládku, který se vykazuje v položce 0141** (s výjimkou malého množství bouraného materiálu, kde je možné poplatek zahrnout do jednotkové ceny bourání – tento fakt musí být uveden v doplňujícím textu k položce).
P | 7 | 11333 |  | ODSTRANĚNÍ PODKLADU ZPEVNĚNÝCH PLOCH S ASFALT POJIVEM | M3 | 393.575 | 0 |  | 2019_OTSKP |  | 2
PP |  |  |  | asfaltové vrstvy pod úrovní frézování - vrstvy PM s výskytem dehtu uvažováno 10% z objemu v místě sanací a rozšíření, zbytek zpětně využit pro recyklaci
VV |  |  |  | dle situace a diagnostického průzkumu v plochách sanací a rozšíření jednotlivých objektů SO 103 pro sanace (700+200)*1,5*0,05+ a rozšíření (115+108+74+70+62)*1,0*0,05=67.500 [A] SO 104 pro sanace (200)*1,5*0,05+ a rozšíření (77+66+89,5+85+167,5+173,5)*1,0*0,05=47.925 [B] SO 105 pro sanace (100)*1,5*0,05+ a rozšíření (186+196)*1,0*0,05=26.600 [C] SO 106 pro sanace (320+30+280+370+100)*1,5*0,05+ a rozšíření (31,5+32,5+90+88+74+63,5+61,0+71,5+85,5+84,0+71,5+75,5+72,0+69,5)*1,0*0,05=131.000 [D] SO 107 pro sanace (120+100+130+100+350+450)*1,5*0,05+ a rozšíření (74,5+72+61+62,5+90+92+40,5+43,5)*1,0*0,05=120.550 [E] Celkem: A+B+C+D+E=393.575 [F]
TS |  |  |  | Položka zahrnuje veškerou manipulaci s vybouranou sutí a s vybouranými hmotami vč. uložení na skládku. Nezahrnuje poplatek za skládku, který se vykazuje v položce 0141** (s výjimkou malého množství bouraného materiálu, kde je možné poplatek zahrnout do jednotkové ceny bourání – tento fakt musí být uveden v doplňujícím textu k položce).
P | 8 | 11333B | R | ODSTRANĚNÍ PODKLADU ZPEVNĚNÝCH PLOCH S ASFALT POJIVEM - DOPRAVA | M3 | 353.7 | 0 |  | 2019_OTSKP |  | 2
PP |  |  |  | dočasné uložení na mezideponii, zpětné natěžení a rozprostření využitelných podkladních vrstev z penetračního makadamu pro následnou recyklaci zastudena v rámci stavby včetně nutných přesunů materiálu
VV |  |  |  | uvažováno využitelných 90% materiálu z položky 11333 393*0,90=353.700 [A]
TS |  |  |  | Položka zahrnuje samostatnou dopravu suti a vybouraných hmot. Množství se určí jako součin hmotnosti [t] a požadované vzdálenosti [km].
P | 9 | 11334 |  | ODSTRANĚNÍ PODKLADU ZPEVNĚNÝCH PLOCH S CEMENT POJIVEM | M3 | 75 | 0 |  | 2019_OTSKP |  | 2
PP |  |  |  | vrstvy stávajícího KSC - na trvalou skládku
VV |  |  |  | předpoklad v místě historických lokálních oprav a inženýrských sítí 250*0,30=75.000 [A]
TS |  |  |  | Položka zahrnuje veškerou manipulaci s vybouranou sutí a s vybouranými hmotami vč. uložení na skládku. Nezahrnuje poplatek za skládku, který se vykazuje v položce 0141** (s výjimkou malého množství bouraného materiálu, kde je možné poplatek zahrnout do jednotkové ceny bourání – tento fakt musí být uveden v doplňujícím textu k položce).
P | 10 | 11352 |  | ODSTRANĚNÍ CHODNÍKOVÝCH A SILNIČNÍCH OBRUBNÍKŮ BETONOVÝCH | M | 2517.405 | 0 |  | 2019_OTSKP |  | 2
PP |  |  |  | betonové obruby včetně lože na trvalou skládku
VV |  |  |  | dle zaměření a diagnostického průzkumu SO 101 - 43,996+34,316+4,414+3,464+58,235+44,611+4,094+4,297+3,948+106,825+53,654+4,636+3,692+8,565+4,981+10,652+8,610+4,672+276,858+5,131+765,297+5,945+5,932+4,636+4,636+176,761+3,242+3,242+5,363+4,000+6,945+3,467+3,500+3,850+4,072+7,585+6,112+5,787+14,432+13,000+171,034+41,392+37,809=1 987.690 [A] SO 102 - 169,131+161,568=330.699 [B] SO 106 - 13,136+3,500+20,884+9,729+11,985+9,967+3,000+42,711+84,104=199.016 [C] Celkem: A+B+C=2 517.405 [D]
TS |  |  |  | Položka zahrnuje veškerou manipulaci s vybouranou sutí a s vybouranými hmotami vč. uložení na skládku. Nezahrnuje poplatek za skládku, který se vykazuje v položce 0141** (s výjimkou malého množství bouraného materiálu, kde je možné poplatek zahrnout do jednotkové ceny bourání – tento fakt musí být uveden v doplňujícím textu k položce).
P | 11 | 11372 |  | FRÉZOVÁNÍ ZPEVNĚNÝCH PLOCH ASFALTOVÝCH | M3 | 4993.277 | 0 |  | 2019_OTSKP |  | 2
PP |  |  |  | odstranění stávajících živičných vrstev vč. zazubení stávajících vrstev v místě napojení, vč. naložení, odvozu a uložení na skládku SUSPK v Třemošnici, dle průzkumu a laboratorních zpráv jsou frézované vrstvy v ZAS-T1
VV |  |  |  | dle situace plocha frézování * tloušťka frézování v úsecích dle technologie celoplošné frézování 9025,582*0,08+(12062,709+2142,680+4975,022+9092,712+10870,930)*0,1=4 636.452 [A] frézování v plochách rozšíření a sanací SO 103 pro sanace (700+200)*1,5*0,1+ a rozšíření (115+108+74+70+62)*1,0*0,1=177.900 [B] SO 104 pro sanace (200)*1,5*0,05+ a rozšíření (77+66+89,5+85+167,5+173,5)*1,0*0,05=47.925 [C] SO 105 pro sanace (100)*1,5*0,0+ a rozšíření (186+196)*1,0*0,0=0.000 [D] SO 106 pro sanace (320+30+280+370+100)*1,5*0,05+ a rozšíření (31,5+32,5+90+88+74+63,5+61,0+71,5+85,5+84,0+71,5+75,5+72,0+69,5)*1,0*0,05=131.000 [E] SO 107 pro sanace (120+100+130+100+350+450)*1,5*0,0+ a rozšíření (74,5+72+61+62,5+90+92+40,5+43,5)*1,0*0,0=0.000 [F] Celkem: A+B+C+D+E+F=4 993.277 [G]
TS |  |  |  | Položka zahrnuje veškerou manipulaci s vybouranou sutí a s vybouranými hmotami vč. uložení na skládku. Nezahrnuje poplatek za skládku, který se vykazuje v položce 0141** (s výjimkou malého množství bouraného materiálu, kde je možné poplatek zahrnout do jednotkové ceny bourání – tento fakt musí být uveden v doplňujícím textu k položce).
P | 12 | 12110 |  | SEJMUTÍ ORNICE NEBO LESNÍ PŮDY | M3 | 293.989 | 0 |  | 2019_OTSKP |  | 2
PP |  |  |  | včetně odvozu na dočasnou skládku ornice zpětně využita na SO 121, SO 134, SO 135, SO 141, SO 142, SO 143, SO 144
VV |  |  |  | dle situace podél chodníku SO 134 1372*0,5*0,2+24=161.200 [A] v ploše nových chodníků SO 135 (24,162+30,456+247,256+40,070)*0,20=68.389 [B] pro SO 141 (60+20)*0,20=16.000 [C] pro SO 142 (70+62)*0,20=26.400 [D] pro SO 143 (48)*0,2=9.600 [E] pro SO 144 (30+32)*0,20=12.400 [F] Celkem: A+B+C+D+E+F=293.989 [G]
TS |  |  |  | položka zahrnuje sejmutí ornice bez ohledu na tloušťku vrstvy a její vodorovnou dopravu nezahrnuje uložení na trvalou skládku
P | 13 | 12373 |  | ODKOP PRO SPOD STAVBU SILNIC A ŽELEZNIC TŘ. I | M3 | 5468.65 | 0 |  | 2019_OTSKP |  | 2
PP |  |  |  | odkop v ploše sanací a rozšíření - odvoz na trvalou skládku
VV |  |  |  | dle situace a diagnostického průzkumu proměnná tloušťka dle skladeb a průzkumu v plochách sanací a rozšíření jednotlivých objektů SO 103 pro sanace (700+200)*1,75*0,15+ a rozšíření (115+108+74+70+62)*2,15*0,15=236.250 [A] SO 104 pro sanace (200)*2,65*0,21+ a rozšíření (77+66+89,5+85+167,5+173,5)*2,15*0,21+ gabiony 3,3*700=2 718.613 [B] SO 105 pro sanace (100)*2,65*0,26+ a rozšíření (186+196)*2,15*0,26=282.438 [C] SO 106 pro sanace (320+30+280+370+100)*2,65*0,21+ a rozšíření (31,5+32,5+90+88+74+63,5+61,0+71,5+85,5+84,0+71,5+75,5+72,0+69,5)*2,25*0,21=1 070.475 [D] SO 107 pro sanace (120+100+130+100+350+450)*2,65*0,26+ a rozšíření (74,5+72+61+62,5+90+92+40,5+43,5)*2,15*0,26=1 160.874 [E] Celkem: A+B+C+D+E=5 468.650 [F]
TS |  |  |  | položka zahrnuje: - vodorovná a svislá doprava, přemístění, přeložení, manipulace s výkopkem - kompletní provedení vykopávky nezapažené i zapažené - ošetření výkopiště po celou dobu práce v něm vč. klimatických opatření - ztížení vykopávek v blízkosti podzemního vedení, konstrukcí a objektů vč. jejich dočasného zajištění - ztížení pod vodou, v okolí výbušnin, ve stísněných prostorech a pod. - příplatek za lepivost - těžení po vrstvách, pásech a po jiných nutných částech (figurách) - čerpání vody vč. čerpacích jímek, potrubí a pohotovostní čerpací soupravy (viz ustanovení k pol. 1151,2) - potřebné snížení hladiny podzemní vody - těžení a rozpojování jednotlivých balvanů - vytahování a nošení výkopku - svahování a přesvah. svahů do konečného tvaru, výměna hornin v podloží a v pláni znehodnocené klimatickými vlivy - ruční vykopávky, odstranění kořenů a napadávek - pažení, vzepření a rozepření vč. přepažování (vyjma štětových stěn) - úpravu, ochranu a očištění dna, základové spáry, stěn a svahů - zhutnění podloží, případně i svahů vč. svahování - zřízení stupňů v podloží a lavic na svazích, není-li pro tyto práce zřízena samostatná položka - udržování výkopiště a jeho ochrana proti vodě - odvedení nebo obvedení vody v okolí výkopiště a ve výkopišti - třídění výkopku - veškeré pomocné konstrukce umožňující provedení vykopávky (příjezdy, sjezdy, nájezdy, lešení, podpěr. konstr., přemostění, zpevněné plochy, zakrytí a pod.) - nezahrnuje uložení zeminy (na skládku, do násypu) ani poplatky za skládku, vykazují se v položce č.0141**
P | 14 | 12924 |  | ČIŠTĚNÍ KRAJNIC OD NÁNOSU TL. DO 200MM | M2 | 7943 | 0 |  | 2019_OTSKP |  | 2
PP |  |  |  | seříznutí stávajících krajnic
VV |  |  |  | dle situace a VPŘ SO 101 928=928.000 [A] SO 102 0=0.000 [B] SO 103 1497=1 497.000 [C] SO 104 1160=1 160.000 [D] SO 105 295=295.000 [E] SO 106 1898=1 898.000 [F] SO 107 2165=2 165.000 [G] Celkem: A+B+C+D+E+F+G=7 943.000 [H]
TS |  |  |  | - vodorovná a svislá doprava, přemístění, přeložení, manipulace s výkopkem a uložení na skládku (bez poplatku)
P | 15 | 12933 |  | ČIŠTĚNÍ PŘÍKOPŮ OD NÁNOSU PŘES 0,50M3/M | M | 6378 | 0 |  | 2019_OTSKP |  | 2
PP |  |  |  | čištění a reprofilace stávajících příkopů, úpravy profily zářezů a náspů - v jednotkové ceně zohlednit zpětné využití zeminy pro pokrytí a ohumusování
VV |  |  |  | dle situace a VPŘ SO 101 0=0.000 [A] SO 102 0=0.000 [B] SO 103 159=159.000 [C] odkop 159*0,56=89m3 SO 104 250+520=770.000 [D] odkop 770*0,62=477m3 SO 105 184+87+35=306.000 [E] odkop 306*0,54=165m3 SO 106 61+649+168+41+55+30+70+210+261+348+39+39+199+143+157=2 470.000 [F] odkop 2570*0,66=1696m3 SO 107 149+540+317+987+552+128=2 673.000 [G] odkop 2673*0,55=1470m3 Celkem: A+B+C+D+E+F+G=6 378.000 [H]
TS |  |  |  | Součástí položky je vodorovná a svislá doprava, přemístění, přeložení, manipulace s materiálem a uložení na skládku. Nezahrnuje poplatek za skládku, který se vykazuje v položce 0141** (s výjimkou malého množství materiálu, kde je možné poplatek zahrnout do jednotkové ceny položky – tento fakt musí být uveden v doplňujícím textu k položce)
P | 16 | 17120 |  | ULOŽENÍ SYPANINY DO NÁSYPŮ A NA SKLÁDKY BEZ ZHUTNĚNÍ | M3 | 294 | 0 |  | 2019_OTSKP |  | 2
PP |  |  |  | uložení na mezideponii
VV |  |  |  | uložení ornice na mezideponii pol. 12110 294=294.000 [A]
TS |  |  |  | položka zahrnuje: - kompletní provedení zemní konstrukce do předepsaného tvaru - ošetření úložiště po celou dobu práce v něm vč. klimatických opatření - ztížení v okolí vedení, konstrukcí a objektů a jejich dočasné zajištění - ztížení provádění ve ztížených podmínkách a stísněných prostorech - ztížené ukládání sypaniny pod vodu - ukládání po vrstvách a po jiných nutných částech (figurách) vč. dosypávek - spouštění a nošení materiálu - úprava, očištění a ochrana podloží a svahů - svahování, uzavírání povrchů svahů - udržování úložiště a jeho ochrana proti vodě - odvedení nebo obvedení vody v okolí úložiště a v úložišti - veškeré pomocné konstrukce umožňující provedení zemní konstrukce (příjezdy, sjezdy, nájezdy, lešení, podpěrné konstrukce, přemostění, zpevněné plochy, zakrytí a pod.)
SD |  | 9 |  | Ostatní konstrukce a práce
P | 17 | 915402 |  | VODOR DOPRAV ZNAČ BETON PREFABRIK - ODSTRANĚNÍ | M2 | 100.421 | 0 |  | 2019_OTSKP |  | 2
PP |  |  |  | betonová přídlažba nebo kostky včetně odvozu a uložení na trvalou skládku
VV |  |  |  | dle stávajícího stavu 64,872+29,906+107,402+98,494+101,010=401.684 [A] a*0,25=100.421 [B]
TS |  |  |  | zahrnuje odstranění a odklizení vybouraného materiálu s odvozem na skládku
P | 18 | 96615 |  | BOURÁNÍ KONSTRUKCÍ Z PROSTÉHO BETONU | M3 | 10 | 0 |  | 2019_OTSKP |  | 2
PP |  |  |  | na trvalou skládku
VV |  |  |  | skryté konstrukce, šachty, obetonování, apod. 10=10.000 [A]
TS |  |  |  | položka zahrnuje: - rozbourání konstrukce bez ohledu na použitou technologii - veškeré pomocné konstrukce (lešení a pod.) - veškerou manipulaci s vybouranou sutí a hmotami včetně uložení na skládku. Nezahrnuje poplatek za skládku, který se vykazuje v položce 0141** (s výjimkou malého množství bouraného materiálu, kde je možné poplatek zahrnout do jednotkové ceny bourání – tento fakt musí být uveden v doplňujícím textu k položce) - veškeré další práce plynoucí z technologického předpisu a z platných předpisů
P | 19 | 966358 |  | BOURÁNÍ PROPUSTŮ Z TRUB DN DO 600MM | M | 283.369 | 0 |  | 2019_OTSKP |  | 2
PP |  |  |  | souhrnná položka bourání všech příčných a podélných propustků včetně zásypů na úroveň základové spáry nových propustků, zbytků čela a opevnění apod. odkop pro lože je součástí jednotlivých objektů
VV |  |  |  | dle zaměření stávající příčné a podélné propustky 12,866+9,552+13,877+10,379+17,232+5,675+2,544+6,864+7,215+8,651+8,590+6,655+10,505+6,375+6,230+5,313+9,224+5,956+7,891+8,599+8,864+14,241+7,957+12,738+10,449+9,504+10,958+8,863+10,653+9,421+9,528=283.369 [A]
TS |  |  |  | položka zahrnuje: - odstranění trub včetně případného obetonování a lože - veškeré pomocné konstrukce (lešení a pod.) - veškerou manipulaci s vybouranou sutí a hmotami včetně uložení na skládku. Nezahrnuje poplatek za skládku, který se vykazuje v položce 0141** (s výjimkou malého množství bouraného materiálu, kde je možné poplatek zahrnout do jednotkové ceny bourání – tento fakt musí být uveden v doplňujícím textu k položce) - veškeré další práce plynoucí z technologického předpisu a z platných předpisů - nezahrnuje bourání čel, vtokových a výtokových jímek, odstranění zábradlí
P | 20 | 96687 |  | VYBOURÁNÍ ULIČNÍCH VPUSTÍ KOMPLETNÍCH | KUS | 68 | 0 |  | 2019_OTSKP |  | 2
PP |  |  |  | vybourání stávajících vpustí včetně přípojky na původní stoku, včetně odvozu a uložení na trvalou skládku
VV |  |  |  | dle zaměření 68=68.000 [A]
TS |  |  |  | - položka zahrnuje veškerou manipulaci s vybouranou sutí a hmotami včetně uložení na skládku. Nezahrnuje poplatek za skládku, který se vykazuje v položce 0141** (s výjimkou malého množství bouraného materiálu, kde je možné poplatek zahrnout do jednotkové ceny bourání – tento fakt musí být uveden v doplňujícím textu k položce) - položka zahrnuje veškeré další práce plynoucí z technologického předpisu a z platných předpisů

## SO 101
ASPE10 | [10 empty] | 3
|  |  |  | Soupis prací objektu | [6 empty] | 3
S | Stavba: | 16-156 |  | Modernizace silnice II/343 Vršov - Seč, křižovatka s II/337 |  |  | SO 101 |  |  | 0,00 | 2
O | Rozpočet: | SO 101 |  | Modernizace silnice II/343 v úseku km 0,000 - 1,732_způsobilé hlavní | [5 empty] | 15,00 | 2
Typ | Poř. číslo | Kód položky | Varianta | Název položky | MJ | Množství | Jednotková cena |  | Cenová soustava | 21,00 | 2
[7 empty] | Jednotková | Celkem
0 | 1 | 2 | 3 | 4 | 5 | 6 | 9 | 10 | 11
SD |  | 0 |  | Všeobecné konstrukce a práce
P | 1 | 014111 |  | POPLATKY ZA SKLÁDKU TYP S-IO (INERTNÍ ODPAD) | M3 | 9.959 | 0 |  | 2019_OTSKP |  | 2
PP |  |  |  | trvalá skládka - demoliční materiál, stavební suť (kámen, beton, železobeton)
VV |  |  |  | pol. č. 96615: 7=7.000 [A] pol. č. 96814: 1,5=1.500 [B] pol. č. 969234: 0,051*71,5/2,5=1.459 [C] Celkem: A+B+C=9.959 [D]
TS |  |  |  | Položka obsahuje veškeré poplatky provozovateli skládky související s uložením odpadu na skládce.
P | 2 | 014121 |  | POPLATKY ZA SKLÁDKU TYP S-OO (OSTATNÍ ODPAD) | M3 | 503.57 | 0 |  | 2019_OTSKP |  | 2
PP |  |  |  | trvalá skládka - zemina, odkop, usazeniny z čištění a pod.
VV |  |  |  | bahno a usazeniny z čištěnívodotečí dle pol. 12960: 29=29.000 [A] pol. 13273: 458,845=458.845 [B] pol. 13373: 15,725=15.725 [C] Celkem: A+B+C=503.570 [D]
TS |  |  |  | zahrnuje veškeré poplatky provozovateli skládky související s uložením odpadu na skládce.
P | 3 | 014131 |  | POPLATKY ZA SKLÁDKU TYP S-NO (NEBEZPEČNÝ ODPAD) | M3 | 0.167 | 0 |  | 2019_OTSKP |  | 2
PP |  |  |  | trvalá skládka dle zhotovitele - plast
VV |  |  |  | dle položky 89945: 1,1*0,025*0,865*7=0.167 [A]
TS |  |  |  | zahrnuje veškeré poplatky provozovateli skládky související s uložením odpadu na skládce.
SD |  | 1 |  | Zemní práce
P | 4 | 11120 |  | ODSTRANĚNÍ KŘOVIN | M2 | 25.01 | 0 |  |  |  | 0
PP |  |  |  | likvidace vč.kořenů, vč. spálení na hromadách
VV |  |  |  | odhad dle situace, nutno podle skutečnosti: (3,3+3+2,2+0,3+5,1+5,7)*1,15=22.540 [A] 1,9*1,3=2.470 [B] Celkem: A+B=25.010 [C]
TS |  |  |  | odstranění křovin a stromů do průměru 100 mm doprava dřevin bez ohledu na vzdálenost spálení na hromadách nebo štěpkování
P | 5 | 113766 |  | FRÉZOVÁNÍ DRÁŽKY PRŮŘEZU DO 800MM2 V ASFALTOVÉ VOZOVCE | M | 815.998 | 0 |  | 2019_OTSKP |  | 2
PP |  |  |  | oprava trhlin v podkladní vrstvě dle TP 115
VV |  |  |  | dle stávajících trhlin předpoklad v ploše opravy po cca 15 m 1700/15=113.333 [A] a*6,0=679.998 [B] celkem na průměrnou délku 6,0 m - komůrka pro zálivku 20x40 b*1,20=815.998 [C] včetně rezervy na podélné poruchy
TS |  |  |  | Položka zahrnuje veškerou manipulaci s vybouranou sutí a s vybouranými hmotami vč. uložení na skládku.
P | 6 | 12110 |  | SEJMUTÍ ORNICE NEBO LESNÍ PŮDY | M3 | 3.752 | 0 |  | 2019_OTSKP |  | 0
PP |  |  |  | použije se zpět k ohumusování
VV |  |  |  | odečteno z dokumentace; odhad tl. 150 mm: (3,3+3+2,2+0,3+5,1+5,7)*1,15*0,15=3.381 [A] 1,9*1,3*0,15=0.371 [B] Celkem: A+B=3.752 [C]
TS |  |  |  | položka zahrnuje sejmutí ornice bez ohledu na tloušťku vrstvy a její vodorovnou dopravu nezahrnuje uložení na trvalou skládku
P | 7 | 12960 |  | ČIŠTĚNÍ VODOTEČÍ A MELIORAČ KANÁLŮ OD NÁNOSŮ | M3 | 29 | 0 |  | 2019_OTSKP |  | 0
PP |  |  |  | odhad, provést dle skutečnosti v období výstavby
VV |  |  |  | odměřeno ze situace: 145*1*0,2=29.000 [A]
TS |  |  |  | Součástí položky je vodorovná a svislá doprava, přemístění, přeložení, manipulace s materiálem a uložení na skládku. Nezahrnuje poplatek za skládku, který se vykazuje v položce 0141** (s výjimkou malého množství materiálu, kde je možné poplatek zahrnout do jednotkové ceny položky – tento fakt musí být uveden v doplňujícím textu k položce)
P | 8 | 13273 |  | HLOUBENÍ RÝH ŠÍŘ DO 2M PAŽ I NEPAŽ TŘ. I | M3 | 458.845 | 0 |  | 2019_OTSKP |  | 0
PP |  |  |  | výkopy rýh pro kanalizaci, vše se odveze na trvalou skládku, vč. rozšíření a prohl. pro vpusti
VV |  |  |  | dle výkazu výkopu rýh (pouze přípojky) - viz. příloha TZ SO301 (listy 1-2) + příloha TZ SO302 (listy 3-9): 64,877+54,779+12,824+43,964+27,506+29,025+37,549+28,827+14,138=313.489 [A] rozšíření pro vpusti: 1,8*0,65*(15,35+42,59)=67.790 [B] prohloubení pro vpusti: 1,8*1,8*0,57*(10+32)=77.566 [C] Celkem: A+B+C=458.845 [D]
TS |  |  |  | položka zahrnuje: - vodorovná a svislá doprava, přemístění, přeložení, manipulace s výkopkem - kompletní provedení vykopávky nezapažené i zapažené - ošetření výkopiště po celou dobu práce v něm vč. klimatických opatření - ztížení vykopávek v blízkosti podzemního vedení, konstrukcí a objektů vč. jejich dočasného zajištění - ztížení pod vodou, v okolí výbušnin, ve stísněných prostorech a pod. - příplatek za lepivost - těžení po vrstvách, pásech a po jiných nutných částech (figurách) - čerpání vody vč. čerpacích jímek, potrubí a pohotovostní čerpací soupravy (viz ustanovení k pol. 1151,2) - potřebné snížení hladiny podzemní vody - těžení a rozpojování jednotlivých balvanů - vytahování a nošení výkopku - svahování a přesvah. svahů do konečného tvaru, výměna hornin v podloží a v pláni znehodnocené klimatickými vlivy - ruční vykopávky, odstranění kořenů a napadávek - pažení, vzepření a rozepření vč. přepažování (vyjma štětových stěn) - úpravu, ochranu a očištění dna, základové spáry, stěn a svahů - odvedení nebo obvedení vody v okolí výkopiště a ve výkopišti - třídění výkopku - veškeré pomocné konstrukce umožňující provedení vykopávky (příjezdy, sjezdy, nájezdy, lešení, podpěr. konstr., přemostění, zpevněné plochy, zakrytí a pod.) - nezahrnuje uložení zeminy (na skládku, do násypu) ani poplatky za skládku, vykazují se v položce č.0141**
P | 9 | 13373 |  | HLOUBENÍ ŠACHET ZAPAŽ I NEPAŽ TŘ. I | M3 | 15.725 | 0 |  | 2019_OTSKP |  | 0
PP |  |  |  | pro horskou vpust, vč. pažení; vše se odveze na trvalou skládku
VV |  |  |  | dle výkr. č. 11: 3*2,4*2,184=15.725 [A]
TS |  |  |  | položka zahrnuje: - vodorovná a svislá doprava, přemístění, přeložení, manipulace s výkopkem - kompletní provedení vykopávky nezapažené i zapažené - ošetření výkopiště po celou dobu práce v něm vč. klimatických opatření - ztížení vykopávek v blízkosti podzemního vedení, konstrukcí a objektů vč. jejich dočasného zajištění - ztížení pod vodou, v okolí výbušnin, ve stísněných prostorech a pod. - příplatek za lepivost - těžení po vrstvách, pásech a po jiných nutných částech (figurách) - čerpání vody vč. čerpacích jímek, potrubí a pohotovostní čerpací soupravy (viz ustanovení k pol. 1151,2) - potřebné snížení hladiny podzemní vody - těžení a rozpojování jednotlivých balvanů - vytahování a nošení výkopku - svahování a přesvah. svahů do konečného tvaru, výměna hornin v podloží a v pláni znehodnocené klimatickými vlivy - ruční vykopávky, odstranění kořenů a napadávek - pažení, vzepření a rozepření vč. přepažování (vyjma štětových stěn) - úpravu, ochranu a očištění dna, základové spáry, stěn a svahů - odvedení nebo obvedení vody v okolí výkopiště a ve výkopišti - třídění výkopku - veškeré pomocné konstrukce umožňující provedení vykopávky (příjezdy, sjezdy, nájezdy, lešení, podpěr. konstr., přemostění, zpevněné plochy, zakrytí a pod.) - nezahrnuje uložení zeminy (na skládku, do násypu) ani poplatky za skládku, vykazují se v položce č.0141**
P | 10 | 17120 |  | ULOŽENÍ SYPANINY DO NÁSYPŮ A NA SKLÁDKY BEZ ZHUTNĚNÍ | M3 | 3.75 | 0 |  | 2019_OTSKP |  | 0
PP
VV |  |  |  | pol. 12110 3,75=3.750 [A]
TS |  |  |  | položka zahrnuje: - kompletní provedení zemní konstrukce do předepsaného tvaru - ošetření úložiště po celou dobu práce v něm vč. klimatických opatření - ztížení v okolí vedení, konstrukcí a objektů a jejich dočasné zajištění - ztížení provádění ve ztížených podmínkách a stísněných prostorech - ztížené ukládání sypaniny pod vodu - ukládání po vrstvách a po jiných nutných částech (figurách) vč. dosypávek - spouštění a nošení materiálu - úprava, očištění a ochrana podloží a svahů - svahování, uzavírání povrchů svahů - udržování úložiště a jeho ochrana proti vodě - odvedení nebo obvedení vody v okolí úložiště a v úložišti - veškeré pomocné konstrukce umožňující provedení zemní konstrukce (příjezdy, sjezdy, nájezdy, lešení, podpěrné konstrukce, přemostění, zpevněné plochy, zakrytí a pod.)
P | 11 | 17481 |  | ZÁSYP JAM A RÝH Z NAKUPOVANÝCH MATERIÁLŮ | M3 | 340.151 | 0 |  | 2019_OTSKP |  | 0
PP |  |  |  | zásyp výkopů pro kanalizaci pod úrovní parapláně, hlinito písčitá zemina se zhutněním - vč. dovozu ze zdroje dle zhotovitele a poplatku za nakoupení
VV |  |  |  | Výkop rýh a šachet celkem: 458,845+15,725=474.570 [A] Odpočet: podsypy potrubí a HV1: -17,222=-17.222 [B] obsypy vč.trub: -82,205=-82.205 [C] desky: -13,923=-13.923 [D] vpusti: -3,1416*0,55*0,55/4*(15,35+42,59+0,47*42)=-18.455 [E] obetonování vč.trub: -2,033=-2.033 [F] žb deska nad obet: -0,581=-0.581 [G] Celkem: A+B+C+D+E+F+G=340.151 [H]
TS |  |  |  | položka zahrnuje: - kompletní provedení zemní konstrukce včetně nákupu a dopravy materiálu dle zadávací dokumentace - úprava ukládaného materiálu vlhčením, tříděním, promícháním nebo vysoušením, příp. jiné úpravy za účelem zlepšení jeho mech. vlastností - hutnění i různé míry hutnění - ošetření úložiště po celou dobu práce v něm vč. klimatických opatření - ztížení v okolí vedení, konstrukcí a objektů a jejich dočasné zajištění - ztížení provádění vč. hutnění ve ztížených podmínkách a stísněných prostorech - ztížené ukládání sypaniny pod vodu - ukládání po vrstvách a po jiných nutných částech (figurách) vč. dosypávek - spouštění a nošení materiálu - výměna částí zemní konstrukce znehodnocené klimatickými vlivy - udržování úložiště a jeho ochrana proti vodě - odvedení nebo obvedení vody v okolí úložiště a v úložišti - veškeré pomocné konstrukce umožňující provedení zemní konstrukce (příjezdy, sjezdy, nájezdy, lešení, podpěrné konstrukce, přemostění, zpevněné plochy, zakrytí a pod.)
P | 12 | 17581 |  | OBSYP POTRUBÍ A OBJEKTŮ Z NAKUPOVANÝCH MATERIÁLŮ | M3 | 77.57 | 0 |  | 2019_OTSKP |  | 0
PP |  |  |  | frakce 0-8 mm, vč. ztratného a zhutnění
VV |  |  |  | dn 200: (143,48-5,05)*1,15*0,5=79.597 [A] DN 300: 3,13*1,3*0,641=2.608 [B] Odpočet trub: -3,1416*0,2*0,2/4*(143,48-5,05)=-4.349 [C] -3,1416*0,341*0,341/4*3,13=-0.286 [D] Celkem: A+B+C+D=77.570 [E]
TS |  |  |  | položka zahrnuje: - kompletní provedení zemní konstrukce včetně nákupu a dopravy materiálu dle zadávací dokumentace - úprava ukládaného materiálu vlhčením, tříděním, promícháním nebo vysoušením, příp. jiné úpravy za účelem zlepšení jeho mech. vlastností - hutnění i různé míry hutnění - ošetření úložiště po celou dobu práce v něm vč. klimatických opatření - ztížení v okolí vedení, konstrukcí a objektů a jejich dočasné zajištění - ztížení provádění vč. hutnění ve ztížených podmínkách a stísněných prostorech - ztížené ukládání sypaniny pod vodu - ukládání po vrstvách a po jiných nutných částech (figurách) vč. dosypávek - spouštění a nošení materiálu - výměna částí zemní konstrukce znehodnocené klimatickými vlivy - ruční hutnění a výplň jam a prohlubní v podloží - úprava, očištění, ochrana a zhutnění podloží - svahování, hutnění a uzavírání povrchů svahů - zřízení lavic na svazích - udržování úložiště a jeho ochrana proti vodě - odvedení nebo obvedení vody v okolí úložiště a v úložišti - veškeré pomocné konstrukce umožňující provedení zemní konstrukce (příjezdy, sjezdy, nájezdy, lešení, podpěrné konstrukce, přemostění, zpevněné plochy, zakrytí a pod.) - zemina vytlačená potrubím o DN do 180mm se od kubatury obsypů neodečítá
P | 13 | 18110 |  | ÚPRAVA PLÁNĚ SE ZHUTNĚNÍM V HORNINĚ TŘ. I | M2 | 17.642 | 0 |  | 2019_OTSKP |  | 0
PP |  |  |  | pod opevnění výustních objektů
VV |  |  |  | upravit podle skutečnosti: 2,58*1,15*3=8.901 [A] 2,93*1,15=3.370 [B] 2,69*1,15=3.094 [C] 1,98*1,15=2.277 [D] Celkem: A+B+C+D=17.642 [E]
TS |  |  |  | položka zahrnuje úpravu pláně včetně vyrovnání výškových rozdílů. Míru zhutnění určuje projekt.
P | 14 | 18230 |  | ROZPROSTŘENÍ ORNICE V ROVINĚ | M3 | 3.752 | 0 |  | 2019_OTSKP |  | 0
PP
VV |  |  |  | odečteno z dokumentace; odhad tl. 150 mm: (3,3+3+2,2+0,3+5,1+5,7)*1,15*0,15=3.381 [A] 1,9*1,3*0,15=0.371 [B] Celkem: A+B=3.752 [C]
TS |  |  |  | položka zahrnuje: nutné přemístění ornice z dočasných skládek vzdálených do 50m rozprostření ornice v předepsané tloušťce v rovině a ve svahu do 1:5
P | 15 | 18241 |  | ZALOŽENÍ TRÁVNÍKU RUČNÍM VÝSEVEM | M2 | 25.01 | 0 |  | 2019_OTSKP |  | 0
PP
VV |  |  |  | úprava povrchů po překopech pro kanalizaci: (3,3+3+2,2+0,3+5,1+5,7)*1,15=22.540 [A] 1,9*1,3=2.470 [B] Celkem: A+B=25.010 [C]
TS |  |  |  | Zahrnuje dodání předepsané travní směsi, její výsev na ornici, zalévání, první pokosení, to vše bez ohledu na sklon terénu
P | 16 | 18247 |  | OŠETŘOVÁNÍ TRÁVNÍKU | M2 | 25.01 | 0 |  | 2019_OTSKP |  | 0
PP
VV |  |  |  | úprava povrchů po překopech pro kanalizaci: (3,3+3+2,2+0,3+5,1+5,7)*1,15=22.540 [A] 1,9*1,3=2.470 [B] Celkem: A+B=25.010 [C]
TS |  |  |  | Zahrnuje pokosení se shrabáním, naložení shrabků na dopravní prostředek, s odvozem a se složením, to vše bez ohledu na sklon terénu zahrnuje nutné zalití a hnojení
SD |  | 4 |  | Vodorovné konstrukce
P | 17 | 451312 |  | PODKLADNÍ A VÝPLŇOVÉ VRSTVY Z PROSTÉHO BETONU C12/15 | M3 | 13.923 | 0 |  | 2019_OTSKP |  | 0
PP |  |  |  | podkladní desky pod uliční vpusti a pod horskou vpust
VV |  |  |  | dle dokumentace: 1,8*1,8*0,1*(10+32)=13.608 [A] 2,1*1,5*0,1=0.315 [B] Celkem: A+B=13.923 [C]
TS |  |  |  | - dodání čerstvého betonu (betonové směsi) požadované kvality, jeho uložení do požadovaného tvaru při jakékoliv hustotě výztuže, konzistenci čerstvého betonu a způsobu hutnění, ošetření a ochranu betonu, - zhotovení nepropustného, mrazuvzdorného betonu a betonu požadované trvanlivosti a vlastností, - užití potřebných přísad a technologií výroby betonu, - zřízení pracovních a dilatačních spar, včetně potřebných úprav, výplně, vložek, opracování, očištění a ošetření, - bednění požadovaných konstr. (i ztracené) s úpravou dle požadované kvality povrchu betonu, včetně odbedňovacích a odskružovacích prostředků, - podpěrné konstr. (skruže) a lešení všech druhů pro bednění, uložení čerstvého betonu, výztuže a doplňkových konstr., vč. požadovaných otvorů, ochranných a bezpečnostních opatření a základů těchto konstrukcí a lešení, - vytvoření kotevních čel, kapes, nálitků, a sedel, - zřízení všech požadovaných otvorů, kapes, výklenků, prostupů, dutin, drážek a pod., vč. ztížení práce a úprav kolem nich, - úpravy pro osazení výztuže, doplňkových konstrukcí a vybavení, - úpravy povrchu pro položení požadované izolace, povlaků a nátěrů, případně vyspravení, - ztížení práce u kabelových a injektážních trubek a ostatních zařízení osazovaných do betonu, - konstrukce betonových kloubů, upevnění kotevních prvků a doplňkových konstrukcí, - nátěry zabraňující soudržnost betonu a bednění, - výplň, těsnění a tmelení spar a spojů, - opatření povrchů betonu izolací proti zemní vlhkosti v částech, kde přijdou do styku se zeminou nebo kamenivem, - případné zřízení spojovací vrstvy u základů, - úpravy pro osazení zařízení ochrany konstrukce proti vlivu bludných proudů
P | 18 | 451324 |  | PODKL A VÝPLŇ VRSTVY ZE ŽELEZOBET DO C25/30 | M3 | 0.581 | 0 |  | 2019_OTSKP |  | 0
PP |  |  |  | ŽB deska nad obetonování trub
VV |  |  |  | dn 200: (3,58+1,47)*1,15*0,1=0.581 [A]
TS |  |  |  | - dodání čerstvého betonu (betonové směsi) požadované kvality, jeho uložení do požadovaného tvaru při jakékoliv hustotě výztuže, konzistenci čerstvého betonu a způsobu hutnění, ošetření a ochranu betonu, - zhotovení nepropustného, mrazuvzdorného betonu a betonu požadované trvanlivosti a vlastností, - užití potřebných přísad a technologií výroby betonu, - zřízení pracovních a dilatačních spar, včetně potřebných úprav, výplně, vložek, opracování, očištění a ošetření, - bednění požadovaných konstr. (i ztracené) s úpravou dle požadované kvality povrchu betonu, včetně odbedňovacích a odskružovacích prostředků, - podpěrné konstr. (skruže) a lešení všech druhů pro bednění, uložení čerstvého betonu, výztuže a doplňkových konstr., vč. požadovaných otvorů, ochranných a bezpečnostních opatření a základů těchto konstrukcí a lešení, - vytvoření kotevních čel, kapes, nálitků, a sedel, - zřízení všech požadovaných otvorů, kapes, výklenků, prostupů, dutin, drážek a pod., vč. ztížení práce a úprav kolem nich, - úpravy pro osazení výztuže, doplňkových konstrukcí a vybavení, - úpravy povrchu pro položení požadované izolace, povlaků a nátěrů, případně vyspravení, - ztížení práce u kabelových a injektážních trubek a ostatních zařízení osazovaných do betonu, - konstrukce betonových kloubů, upevnění kotevních prvků a doplňkových konstrukcí, - nátěry zabraňující soudržnost betonu a bednění, - výplň, těsnění a tmelení spar a spojů, - opatření povrchů betonu izolací proti zemní vlhkosti v částech, kde přijdou do styku se zeminou nebo kamenivem, - případné zřízení spojovací vrstvy u základů, - úpravy pro osazení zařízení ochrany konstrukce proti vlivu bludných proudů
P | 19 | 451368 |  | VÝZTUŽ PODKL VRSTEV ZE SVAŘ SÍTÍ | T | 0.018 | 0 |  | 2019_OTSKP |  | 0
PP |  |  |  | síť KARI z drátů hladkých 6/6 mm, oka 150x150 mm
VV |  |  |  | 5,05*1,15*0,003014=0.018 [A]
TS |  |  |  | položka zahrnuje: - dodání betonářské výztuže v požadované kvalitě, stříhání, řezání, ohýbání a spojování do všech požadovaných tvarů (vč. armakošů) a uložení s požadovaným zajištěním polohy a krytí výztuže betonem - veškeré svary nebo jiné spoje výztuže - pomocné konstrukce a práce pro osazení a upevnění výztuže - zednické výpomoci pro montáž betonářské výztuže - úpravy výztuže pro osazení doplňkových konstrukcí - ochranu výztuže do doby jejího zabetonování - veškerá opatření pro zajištění soudržnosti výztuže a betonu - vodivé propojení výztuže, které je součástí ochrany konstrukce proti vlivům bludných proudů, vyvedení do měřících skříní nebo míst pro měření bludných proudů - povrchovou antikorozní úpravu výztuže - separaci výztuže
P | 20 | 45157 |  | PODKLADNÍ A VÝPLŇOVÉ VRSTVY Z KAMENIVA TĚŽENÉHO | M3 | 17.222 | 0 |  | 2019_OTSKP |  | 0
PP |  |  |  | štěrkopískový podsyp frakce 0-8 mm pod trouby; lože ze štěrkopísku frakce 0-32 mm pod HV1
VV |  |  |  | dn 200: 143,48*1,15*0,1=16.500 [A] DN 300: 3,13*1,3*0,1=0.407 [B] lože pod HV1: 2,1*1,5*0,1=0.315 [C] Celkem: A+B+C=17.222 [D]
TS |  |  |  | položka zahrnuje dodávku předepsaného kameniva, mimostaveništní a vnitrostaveništní dopravu a jeho uložení není-li v zadávací dokumentaci uvedeno jinak, jedná se o nakupovaný materiál
P | 21 | 46321 |  | ROVNANINA Z LOMOVÉHO KAMENE | M3 | 18.837 | 0 |  | 2019_OTSKP |  | 0
PP |  |  |  | rovnanina z lomového kamene 80 kg s urovnáním líce; kameny ukládat ručně a řádně provázat, pod kanal.potrubím vyrovnat povrch
VV |  |  |  | výusti "UV-15" až "UV-17"; "UV-35", "UV-36", "UV-38" - upravit podle skutečné konfigurace terénu: 3,36*1,15*3=11.592 [A] 3,10*1,15=3.565 [B] 1,8*1,15=2.070 [C] 1,4*1,15=1.610 [D] Celkem: A+B+C+D=18.837 [E]
TS |  |  |  | položka zahrnuje: - dodávku a vyrovnání lomového kamene předepsané frakce do předepsaného tvaru včetně mimostaveništní a vnitrostaveništní dopravy není-li v zadávací dokumentaci uvedeno jinak, jedná se o nakupovaný materiál
SD |  | 5 |  | Komunikace
P | 22 | 56963 |  | ZPEVNĚNÍ KRAJNIC Z RECYKLOVANÉHO MATERIÁLU TL DO 150MM | M2 | 927.883 | 0 |  | 2019_OTSKP |  | 2
PP |  |  |  | R-mat 40 RA 0/32
VV |  |  |  | dle situace a VPŘ vlevo šířka krajnice 0,75 m (149,680+65,760+143,081+569,362)=927.883 [A]
TS |  |  |  | - dodání recyklátu v požadované kvalitě - očištění podkladu - uložení recyklátu dle předepsaného technologického předpisu, zhutnění vrstvy v předepsané tloušťce - zřízení vrstvy bez rozlišení šířky, pokládání vrstvy po etapách, včetně pracovních spar a spojů - úpravu napojení, ukončení - nezahrnuje postřiky, nátěry
P | 23 | 572214 |  | SPOJOVACÍ POSTŘIK Z MODIFIK EMULZE DO 0,5KG/M2 | M2 | 23904.953 | 0 |  | 2019_OTSKP |  | 2
PP |  |  |  | PS-EP 0,4 kg/m2 zbytkového pojiva po vyštěpení
VV |  |  |  | dle situace a VPŘ pod ACO 10870,930=10 870.930 [A] pod ACL 11399,023=11 399.023 [B] pod ACP 1635=1 635.000 [C] Celkem: A+B+C=23 904.953 [D]
TS |  |  |  | - dodání všech předepsaných materiálů pro postřiky v předepsaném množství - provedení dle předepsaného technologického předpisu - zřízení vrstvy bez rozlišení šířky, pokládání vrstvy po etapách - úpravu napojení, ukončení
P | 24 | 57475 |  | VOZOVKOVÉ VÝZTUŽNÉ VRSTVY Z GEOMŘÍŽOVINY | M2 | 979.198 | 0 |  | 2019_OTSKP |  | 2
PP |  |  |  | výztužná sklovláknitá samolepící mříž s oky 25x25 tahová pevnost min. 100kN/m v obou směrech
VV |  |  |  | dle stávajících trhlin předpoklad v ploše opravy po cca 15 m 1700/15=113.333 [A] a*6,0=679.998 [B] délka trhlin šířka 1,20 *b=815.998 [C] c*1,20=979.198 [D] včetně rezervy na podélné poruchy
TS |  |  |  | - dodání geomříže v požadované kvalitě a v množství včetně přesahů (přesahy započteny v jednotkové ceně) - očištění podkladu - pokládka geomříže dle předepsaného technologického předpisu
P | 25 | 574B34 |  | ASFALTOVÝ BETON PRO OBRUSNÉ VRSTVY MODIFIK ACO 11+, 11S TL. 40MM | M2 | 10870.93 | 0 |  | 2019_OTSKP |  | 2
PP |  |  |  | ACO 11+, PMB 25/55-60
VV |  |  |  | dle situace 10870,930=10 870.930 [A]
TS |  |  |  | - dodání směsi v požadované kvalitě - očištění podkladu - uložení směsi dle předepsaného technologického předpisu, zhutnění vrstvy v předepsané tloušťce - zřízení vrstvy bez rozlišení šířky, pokládání vrstvy po etapách, včetně pracovních spar a spojů - úpravu napojení, ukončení podél obrubníků, dilatačních zařízení, odvodňovacích proužků, odvodňovačů, vpustí, šachet a pod. - nezahrnuje postřiky, nátěry - nezahrnuje těsnění podél obrubníků, dilatačních zařízení, odvodňovacích proužků, odvodňovačů, vpustí, šachet a pod.
P | 26 | 574C56 |  | ASFALTOVÝ BETON PRO LOŽNÍ VRSTVY ACL 16+, 16S TL. 60MM | M2 | 11399.023 | 0 |  | 2019_OTSKP |  | 2
PP |  |  |  | ACL 16+ 50/70
VV |  |  |  | dle situace 11399,023=11 399.023 [A]
TS |  |  |  | - dodání směsi v požadované kvalitě - očištění podkladu - uložení směsi dle předepsaného technologického předpisu, zhutnění vrstvy v předepsané tloušťce - zřízení vrstvy bez rozlišení šířky, pokládání vrstvy po etapách, včetně pracovních spar a spojů - úpravu napojení, ukončení podél obrubníků, dilatačních zařízení, odvodňovacích proužků, odvodňovačů, vpustí, šachet a pod. - nezahrnuje postřiky, nátěry - nezahrnuje těsnění podél obrubníků, dilatačních zařízení, odvodňovacích proužků, odvodňovačů, vpustí, šachet a pod.
P | 27 | 574E06 |  | ASFALTOVÝ BETON PRO PODKLADNÍ VRSTVY ACP 16+, 16S | M3 | 98.1 | 0 |  | 2019_OTSKP |  | 2
PP
VV |  |  |  | dle stavu pod odfrézování předpoklad 15% z celkové plochy 10900*0,15=1 635.000 [A] plošné sanace a*0,05=81.750 [B] vyrovnávky a opravy b*0,20=16.350 [C] b+c=98.100 [D]
TS |  |  |  | - dodání směsi v požadované kvalitě - očištění podkladu - uložení směsi dle předepsaného technologického předpisu, zhutnění vrstvy v předepsané tloušťce - zřízení vrstvy bez rozlišení šířky, pokládání vrstvy po etapách, včetně pracovních spar a spojů - úpravu napojení, ukončení podél obrubníků, dilatačních zařízení, odvodňovacích proužků, odvodňovačů, vpustí, šachet a pod. - nezahrnuje postřiky, nátěry - nezahrnuje těsnění podél obrubníků, dilatačních zařízení, odvodňovacích proužků, odvodňovačů, vpustí, šachet a pod.
P | 28 | 58212 |  | DLÁŽDĚNÉ KRYTY Z VELKÝCH KOSTEK DO LOŽE Z MC | M2 | 190.546 | 0 |  | 2019_OTSKP |  | 2
PP |  |  |  | DL kostky 120x120x120, včetně betonového lože
VV |  |  |  | dle situace a VPŘ 190,546=190.546 [A]
TS |  |  |  | - dodání dlažebního materiálu v požadované kvalitě, dodání materiálu pro předepsané lože v tloušťce předepsané dokumentací a pro předepsanou výplň spar - očištění podkladu - uložení dlažby dle předepsaného technologického předpisu včetně předepsané podkladní vrstvy a předepsané výplně spar - zřízení vrstvy bez rozlišení šířky, pokládání vrstvy po etapách - úpravu napojení, ukončení podél obrubníků, dilatačních zařízení, odvodňovacích proužků, odvodňovačů, vpustí, šachet a pod., nestanoví-li zadávací dokumentace jinak - nezahrnuje postřiky, nátěry - nezahrnuje těsnění podél obrubníků, dilatačních zařízení, odvodňovacích proužků, odvodňovačů, vpustí, šachet a pod.
P | 29 | 58920 |  | VÝPLŇ SPAR MODIFIKOVANÝM ASFALTEM | M | 505.884 | 0 |  | 2019_OTSKP |  | 2
PP |  |  |  | těsnění spár modifikovanou zálivkou včetně přípravy spáry a výplně spáry dle detailů PD. V případě štěrbinových žlabů včetně výplně dilatačních spar (hobra máčená v asfaltu)
VV |  |  |  | dle situace a VPŘ příčné spáry etapy 12=12.000 [A] podél betonové přídlažby 64,872+29,906+107,402+98,494+101,010=401.684 [B] podél 2-linky 11,6+10,6=22.200 [C] podél římsy na mostě 35*2=70.000 [E] Celkem: A+B+C+E=505.884 [D]
TS |  |  |  | položka zahrnuje: - dodávku předepsaného materiálu - vyčištění a výplň spar tímto materiálem
SD |  | 8 |  | Potrubí
P | 30 | 87434A |  | POTRUBÍ Z TRUB PLASTOVÝCH ODPADNÍCH DN DO 200MM | M | 143.48 | 0 |  |  |  | 0
PP |  |  |  | trouby PVC dn 200, SN 16 - vč.tvarovek, šachtových přechodek, montáže
VV |  |  |  | dle dokumentace - přípojky SO 301 + přípojky SO 302: 42,46+101,02=143.480 [A]
TS |  |  |  | položky pro zhotovení potrubí platí bez ohledu na sklon zahrnuje: - výrobní dokumentaci (včetně technologického předpisu) - dodání veškerého trubního a pomocného materiálu (trouby, trubky, tvarovky, spojovací a těsnící materiál a pod.), podpěrných, závěsných a upevňovacích prvků, včetně potřebných úprav - úprava a příprava podkladu a podpěr, očištění a ošetření podkladu a podpěr - zřízení plně funkčního potrubí, kompletní soustavy, podle příslušného technologického předpisu - zřízení potrubí i jednotlivých částí po etapách, včetně pracovních spar a spojů, pracovního zaslepení konců a pod. - úprava prostupů, průchodů šachtami a komorami, okolí podpěr a vyústění, zaústění, napojení, vyvedení a upevnění odpad. výustí - ochrana potrubí nátěrem (vč. úpravy povrchu), případně izolací, nejsou-li tyto práce předmětem jiné položky - úprava, očištění a ošetření prostoru kolem potrubí - položky platí pro práce prováděné v prostoru zapaženém i nezapaženém a i v kolektorech, chráničkách - položky zahrnují i práce spojené s nutnými obtoky, převáděním a čerpáním vody nezahrnuje zkoušky vodotěsnosti a televizní prohlídku
P | 31 | 87445A |  | POTRUBÍ Z TRUB PLASTOVÝCH ODPADNÍCH DN DO 300MM | M | 3.13 | 0 |  |  |  | 0
PP |  |  |  | trouby PP DN 300, SN 12 - vč. šachtové přechodky, montáže
VV |  |  |  | nutno uříznou z 6m trouby: 3,13=3.130 [A]
TS |  |  |  | položky pro zhotovení potrubí platí bez ohledu na sklon zahrnuje: - výrobní dokumentaci (včetně technologického předpisu) - dodání veškerého trubního a pomocného materiálu (trouby, trubky, tvarovky, spojovací a těsnící materiál a pod.), podpěrných, závěsných a upevňovacích prvků, včetně potřebných úprav - úprava a příprava podkladu a podpěr, očištění a ošetření podkladu a podpěr - zřízení plně funkčního potrubí, kompletní soustavy, podle příslušného technologického předpisu - zřízení potrubí i jednotlivých částí po etapách, včetně pracovních spar a spojů, pracovního zaslepení konců a pod. - úprava prostupů, průchodů šachtami a komorami, okolí podpěr a vyústění, zaústění, napojení, vyvedení a upevnění odpad. výustí - ochrana potrubí nátěrem (vč. úpravy povrchu), případně izolací, nejsou-li tyto práce předmětem jiné položky - úprava, očištění a ošetření prostoru kolem potrubí - položky platí pro práce prováděné v prostoru zapaženém i nezapaženém a i v kolektorech, chráničkách - položky zahrnují i práce spojené s nutnými obtoky, převáděním a čerpáním vody nezahrnuje zkoušky vodotěsnosti a televizní prohlídku
P | 32 | 89712 |  | VPUSŤ KANALIZAČNÍ ULIČNÍ KOMPLETNÍ Z BETONOVÝCH DÍLCŮ | KUS | 42 | 0 |  | 2019_OTSKP |  | 0
PP
VV |  |  |  | dle PD; vpusti SO 301 + vpusti SO 302: 10+32=42.000 [A]
TS |  |  |  | položka zahrnuje: - dodávku a osazení předepsaných dílů včetně mříže - výplň, těsnění a tmelení spar a spojů, - opatření povrchů betonu izolací proti zemní vlhkosti v částech, kde přijdou do styku se zeminou nebo kamenivem, - předepsané podkladní konstrukce
P | 33 | 89721 |  | VPUSŤ KANALIZAČNÍ HORSKÁ KOMPLETNÍ MONOLITICKÁ BETONOVÁ | KUS | 1 | 0 |  | 2019_OTSKP |  | 0
PP
VV |  |  |  | dle PD: 1=1.000 [A]
TS |  |  |  | položka zahrnuje: - mříže s rámem, koše na bahno, - dodání čerstvého betonu (betonové směsi) požadované kvality, jeho uložení do požadovaného tvaru při jakékoliv hustotě výztuže, konzistenci čerstvého betonu a způsobu hutnění, ošetření a ochranu betonu, - zhotovení nepropustného, mrazuvzdorného betonu a betonu požadované trvanlivosti a vlastností, - užití potřebných přísad a technologií výroby betonu, - zřízení pracovních a dilatačních spar, včetně potřebných úprav, výplně, vložek, opracování, očištění a ošetření, - bednění požadovaných konstr. (i ztracené) s úpravou dle požadované kvality povrchu betonu, včetně odbedňovacích a odskružovacích prostředků, - zřízení všech požadovaných otvorů, kapes, výklenků, prostupů, dutin, drážek a pod., vč. ztížení práce a úprav kolem nich, - nátěry zabraňující soudržnost betonu a bednění, - výplň, těsnění a tmelení spar a spojů, - opatření povrchů betonu izolací proti zemní vlhkosti v částech, kde přijdou do styku se zeminou nebo kamenivem, - předepsané podkladní konstrukce
P | 34 | 89945 |  | VÝŘEZ, VÝSEK, ÚTES NA POTRUBÍ DN DO 300MM | KUS | 7 | 0 |  | 2019_OTSKP |  | 0
PP
VV |  |  |  | dle PD: 7=7.000 [A]
TS |  |  |  | - zahrnují zejména náklady na osekání trub na útesy, na vysekání otvorů pro zaústění, na obetonování útesu. U výřezu a výseku náklady na ohlášení uzavírání vody, uzavření a otevření šoupat, vypuštění a napuštění vody, odvzdušnění potrubí a pod.
P | 35 | 89952 |  | OBETONOVÁNÍ POTRUBÍ Z PROSTÉHO BETONU | M3 | 1.874 | 0 |  | 2019_OTSKP |  | 0
PP |  |  |  | opatření pro dobu výstavby - přípojky "UV-40", "UV-41"
VV |  |  |  | obetonování a sedlo včetně trub: 5,05*1,15*0,35=2.033 [A] Odpočet trub: -3,1416*0,2*0,2/4*5,05=-0.159 [B] Celkem: A+B=1.874 [C]
TS |  |  |  | - dodání čerstvého betonu (betonové směsi) požadované kvality, jeho uložení do požadovaného tvaru při jakékoliv hustotě výztuže, konzistenci čerstvého betonu a způsobu hutnění, ošetření a ochranu betonu, - zhotovení nepropustného, mrazuvzdorného betonu a betonu požadované trvanlivosti a vlastností, - užití potřebných přísad a technologií výroby betonu, - zřízení pracovních a dilatačních spar, včetně potřebných úprav, výplně, vložek, opracování, očištění a ošetření, - bednění požadovaných konstr. (i ztracené) s úpravou dle požadované kvality povrchu betonu, včetně odbedňovacích a odskružovacích prostředků, - podpěrné konstr. (skruže) a lešení všech druhů pro bednění, uložení čerstvého betonu, výztuže a doplňkových konstr., vč. požadovaných otvorů, ochranných a bezpečnostních opatření a základů těchto konstrukcí a lešení, - vytvoření kotevních čel, kapes, nálitků, a sedel, - zřízení všech požadovaných otvorů, kapes, výklenků, prostupů, dutin, drážek a pod., vč. ztížení práce a úprav kolem nich, - úpravy pro osazení výztuže, doplňkových konstrukcí a vybavení, - úpravy povrchu pro položení požadované izolace, povlaků a nátěrů, případně vyspravení, - ztížení práce u kabelových a injektážních trubek a ostatních zařízení osazovaných do betonu, - konstrukce betonových kloubů, upevnění kotevních prvků a doplňkových konstrukcí, - nátěry zabraňující soudržnost betonu a bednění, - výplň, těsnění a tmelení spar a spojů, - opatření povrchů betonu izolací proti zemní vlhkosti v částech, kde přijdou do styku se zeminou nebo kamenivem, - případné zřízení spojovací vrstvy u základů, - úpravy pro osazení zařízení ochrany konstrukce proti vlivu bludných proudů
P | 36 | 899524 |  | OBETONOVÁNÍ POTRUBÍ Z PROSTÉHO BETONU DO C25/30 | M3 | 1.5 | 0 |  | 2019_OTSKP |  | 0
PP |  |  |  | utěsnění a dobetonování otvorů do stávajících šachet podle skutečnosti
VV |  |  |  | pro UV1, UV3, UV7: 3*0,5=1.500 [A]
TS |  |  |  | - dodání čerstvého betonu (betonové směsi) požadované kvality, jeho uložení do požadovaného tvaru při jakékoliv hustotě výztuže, konzistenci čerstvého betonu a způsobu hutnění, ošetření a ochranu betonu, - zhotovení nepropustného, mrazuvzdorného betonu a betonu požadované trvanlivosti a vlastností, - užití potřebných přísad a technologií výroby betonu, - zřízení pracovních a dilatačních spar, včetně potřebných úprav, výplně, vložek, opracování, očištění a ošetření, - bednění požadovaných konstr. (i ztracené) s úpravou dle požadované kvality povrchu betonu, včetně odbedňovacích a odskružovacích prostředků, - podpěrné konstr. (skruže) a lešení všech druhů pro bednění, uložení čerstvého betonu, výztuže a doplňkových konstr., vč. požadovaných otvorů, ochranných a bezpečnostních opatření a základů těchto konstrukcí a lešení, - vytvoření kotevních čel, kapes, nálitků, a sedel, - zřízení všech požadovaných otvorů, kapes, výklenků, prostupů, dutin, drážek a pod., vč. ztížení práce a úprav kolem nich, - úpravy pro osazení výztuže, doplňkových konstrukcí a vybavení, - úpravy povrchu pro položení požadované izolace, povlaků a nátěrů, případně vyspravení, - ztížení práce u kabelových a injektážních trubek a ostatních zařízení osazovaných do betonu, - konstrukce betonových kloubů, upevnění kotevních prvků a doplňkových konstrukcí, - nátěry zabraňující soudržnost betonu a bednění, - výplň, těsnění a tmelení spar a spojů, - opatření povrchů betonu izolací proti zemní vlhkosti v částech, kde přijdou do styku se zeminou nebo kamenivem, - případné zřízení spojovací vrstvy u základů, - úpravy pro osazení zařízení ochrany konstrukce proti vlivu bludných proudů
P | 37 | 899642 |  | ZKOUŠKA VODOTĚSNOSTI POTRUBÍ DN DO 200MM | M | 143.48 | 0 |  | 2019_OTSKP |  | 0
PP
VV |  |  |  | dle PD: 42,46+101,02=143.480 [A]
TS |  |  |  | - přísun, montáž, demontáž, odsun zkoušecího čerpadla, napuštění tlakovou vodou, dodání vody pro tlakovou zkoušku, montáž a demontáž dílců pro zabezpečení konce zkoušeného úseku potrubí, montáž a demontáž koncových tvarovek, montáž zaslepovací příruby, zaslepení odboček pro armatury a pro odbočující řady.
P | 38 | 899652 |  | ZKOUŠKA VODOTĚSNOSTI POTRUBÍ DN DO 300MM | M | 3.13 | 0 |  | 2019_OTSKP |  | 0
PP
VV |  |  |  | dle PD: 3,13=3.130 [A]
TS |  |  |  | - přísun, montáž, demontáž, odsun zkoušecího čerpadla, napuštění tlakovou vodou, dodání vody pro tlakovou zkoušku, montáž a demontáž dílců pro zabezpečení konce zkoušeného úseku potrubí, montáž a demontáž koncových tvarovek, montáž zaslepovací příruby, zaslepení odboček pro armatury a pro odbočující řady.
P | 39 | 89980 |  | TELEVIZNÍ PROHLÍDKA POTRUBÍ | M | 293.22 | 0 |  | 2019_OTSKP |  | 0
PP
VV |  |  |  | 2*(143,48+3,13)=293.220 [A]
TS |  |  |  | položka zahrnuje prohlídku potrubí televizní kamerou, záznam prohlídky na nosičích DVD a vyhotovení závěrečného písemného protokolu
P | 40 | 899901 |  | PŘEPOJENÍ PŘÍPOJEK | KUS | 10 | 0 |  | 2019_OTSKP |  | 0
PP |  |  |  | včetně systému dodatečného napojení, příslušných spojek pro napojení na stáv. přípojky nebo vsazených odboček
VV |  |  |  | dle PD: 3+7=10.000 [A]
TS |  |  |  | položka zahrnuje řez na potrubí, dodání a osazení příslušných tvarovek a armatur
SD |  | 9 |  | Ostatní konstrukce a práce
P | 41 | 911FB1 |  | SVODIDLO BETON, ÚROVEŇ ZADRŽ H1 VÝŠ 1,2M - DODÁVKA A MONTÁŽ | M | 12 | 0 |  | 2019_OTSKP |  | 2
PP |  |  |  | umístění betonového svodidla km 0,486
VV |  |  |  | dle situace 12=12.000 [A]
TS |  |  |  | položka zahrnuje: - kompletní dodávku všech dílů betonového svodidla včetně spojovacích prvků - osazení svodidla - přechod na jiný typ svodidla nebo přes mostní závěr nezahrnuje odrazky nebo retroreflexní fólie nezahrnuje podkladní vrstvu
P | 42 | 915401 |  | VODOROVNÉ DOPRAVNÍ ZNAČENÍ BETON PREFABRIK - DODÁVKA A POKLÁDKA | M2 | 100.421 | 0 |  | 2019_OTSKP |  | 2
PP |  |  |  | betonová přídlažba do betonového lože včetně vyspárování
VV |  |  |  | dle situace délka přídlažby 64,872+29,906+107,402+98,494+101,010=401.684 [A] šířka 0,25=0.250 [B] a*b=100.421 [C]
TS |  |  |  | zahrnuje dodávku betonových prefabrikátů a jejich osazení do předepsaného lože
P | 43 | 917224 | a | SILNIČNÍ A CHODNÍKOVÉ OBRUBY Z BETONOVÝCH OBRUBNÍKŮ ŠÍŘ 150MM | M | 2019.37 | 0 |  | 2019_OTSKP |  | 2
PP |  |  |  | silniční betonová obruby do betonového lože s boční opěrou - klasické
VV |  |  |  | dle stiuace 37,809+60,032+41,392+57,792+79,159+130,492+14,432+3,850+6,945+20,571+4,000+5,363+176,761+775,185+263,982+98,228+8,565+53,654+44,611+58,235+43,996+34,316=2 019.370 [A]
TS |  |  |  | Položka zahrnuje: dodání a pokládku betonových obrubníků o rozměrech předepsaných zadávací dokumentací betonové lože i boční betonovou opěrku.
P | 44 | 917224 | b | SILNIČNÍ A CHODNÍKOVÉ OBRUBY Z BETONOVÝCH OBRUBNÍKŮ ŠÍŘ 150MM | M | 37.6 | 0 |  | 2019_OTSKP |  | 2
PP |  |  |  | silniční betonová obruby do betonového lože s boční opěrou - přejízdné, náběhové
VV |  |  |  | dle situace 4,5+3,5+11,6+4,0+4,0=27.600 [A] 5*2=10.000 [B] a+b=37.600 [C]
TS |  |  |  | Položka zahrnuje: dodání a pokládku betonových obrubníků o rozměrech předepsaných zadávací dokumentací betonové lože i boční betonovou opěrku.
P | 45 | 91725 |  | NÁSTUPIŠTNÍ OBRUBNÍKY BETONOVÉ | M | 32 | 0 |  | 2019_OTSKP |  | 2
PP |  |  |  | betonové obrubníky zastávkové - bezbariérové
VV |  |  |  | dle situace 12,000+12,000=24.000 [A] přechodové kusy 2*2*2=8.000 [B] Celkem: A+B=32.000 [C]
TS |  |  |  | Položka zahrnuje: dodání a pokládku betonových obrubníků o rozměrech předepsaných zadávací dokumentací betonové lože i boční betonovou opěrku.
P | 46 | 917425 |  | CHODNÍKOVÉ OBRUBY Z KAMENNÝCH OBRUBNÍKŮ ŠÍŘ 200MM | M | 82 | 0 |  | 2019_OTSKP |  | 2
PP |  |  |  | nové kamenné obruby v místě přehrady a tunelu - materiál žula
VV |  |  |  | dle situace a VPŘ v tunelu vpravo a vlevo (OP6 svisle 150x250) 2*41=82.000 [A]
TS |  |  |  | Položka zahrnuje: dodání a pokládku kamenných obrubníků o rozměrech předepsaných zadávací dokumentací betonové lože i boční betonovou opěrku.
P | 47 | 919111 |  | ŘEZÁNÍ ASFALTOVÉHO KRYTU VOZOVEK TL DO 50MM | M | 505.884 | 0 |  | 2019_OTSKP |  | 2
PP |  |  |  | komůrka dle VL 211.07 pro zálivku za horka
VV |  |  |  | dle situace a VPŘ příčné spáry etapy 12=12.000 [A] podél betonové přídlažby 64,872+29,906+107,402+98,494+101,010=401.684 [B] podél 2-linky 11,6+10,6=22.200 [C] podél římsy na mostě 35*2=70.000 [E] Celkem: A+B+C+E=505.884 [D]
TS |  |  |  | položka zahrnuje řezání vozovkové vrstvy v předepsané tloušťce, včetně spotřeby vody
P | 48 | 919112 |  | ŘEZÁNÍ ASFALTOVÉHO KRYTU VOZOVEK TL DO 100MM | M | 12 | 0 |  | 2019_OTSKP |  | 2
PP |  |  |  | řezaní krytu v místě napojení stavby
VV |  |  |  | dle situace a VPŘ příčné spáry etapy 12=12.000 [A]
TS |  |  |  | položka zahrnuje řezání vozovkové vrstvy v předepsané tloušťce, včetně spotřeby vody
P | 49 | 93132 |  | TĚSNĚNÍ DILATAČ SPAR ASF ZÁLIVKOU MODIFIK | M3 | 0.653 | 0 |  | 2019_OTSKP |  | 2
PP |  |  |  | oprava trhlin v podkladu dle TP 115
VV |  |  |  | dle stávajících trhlin předpoklad v ploše opravy po cca 15 m 1700/15=113.333 [A] a*6,0=679.998 [B] celkem na průměrnou délku 6,0 m - komůrka pro zálivku 20x40 b*1,20=815.998 [C] včetně rezervy na podélné poruchy c*0,02*0,04=0.653 [D]
TS |  |  |  | položka zahrnuje dodávku a osazení předepsaného materiálu, očištění ploch spáry před úpravou, očištění okolí spáry po úpravě nezahrnuje těsnící profil
P | 50 | 935812 |  | ŽLABY A RIGOLY DLÁŽDĚNÉ Z KOSTEK DROBNÝCH DO BETONU TL 100MM | M2 | 6.66 | 0 |  | 2019_OTSKP |  | 2
PP |  |  |  | 2-linka z žulových kostek 100x100 vyspárovaných MC25-XF4
VV |  |  |  | dle situace (10,6+11,6)*0,3=6.660 [A]
TS |  |  |  | položka zahrnuje: - dodání a uložení předepsaného dlažebního materiálu v požadované kvalitě do předepsaného tvaru a v předepsané šířce - dodání a rozprostření lože z předepsaného materiálu v předepsané tloušťce a šířce - úravu napojení a ukončení - vnitrostaveništní i mimostaveništní dopravu - měří se vydlážděná plocha.
P | 51 | 96615 |  | BOURÁNÍ KONSTRUKCÍ Z PROSTÉHO BETONU | M3 | 7 | 0 |  | 2019_OTSKP |  | 0
PP
VV |  |  |  | odhad bourání ve výkopech pro kanalizac, příp. u stáv. výustních objektůi: 4=4.000 [A] 6*0,5=3.000 [B] Celkem: A+B=7.000 [C]
TS |  |  |  | položka zahrnuje: - rozbourání konstrukce bez ohledu na použitou technologii - veškeré pomocné konstrukce (lešení a pod.) - veškerou manipulaci s vybouranou sutí a hmotami včetně uložení na skládku. Nezahrnuje poplatek za skládku, který se vykazuje v položce 0141** (s výjimkou malého množství bouraného materiálu, kde je možné poplatek zahrnout do jednotkové ceny bourání – tento fakt musí být uveden v doplňujícím textu k položce) - veškeré další práce plynoucí z technologického předpisu a z platných předpisů
P | 52 | 96814 |  | VYSEKÁNÍ OTVORŮ, KAPES, RÝH V BETONOVÉ KONSTRUKCI | M3 | 1.5 | 0 |  | 2019_OTSKP |  | 0
PP |  |  |  | nabourání do stávajících šachet podle skutečnosti
VV |  |  |  | dle PD: 3*0,5=1.500 [A]
TS |  |  |  | - položka zahrnuje veškerou manipulaci s vybouranou sutí a hmotami včetně uložení na skládku. Nezahrnuje poplatek za skládku, který se vykazuje v položce 0141** (s výjimkou malého množství bouraného materiálu, kde je možné poplatek zahrnout do jednotkové ceny bourání – tento fakt musí být uveden v doplňujícím textu k položce) - položka zahrnuje veškeré další práce plynoucí z technologického předpisu a z platných předpisů
P | 53 | 969234 |  | VYBOURÁNÍ POTRUBÍ DN DO 200MM KANALIZAČ | M | 71.5 | 0 |  | 2019_OTSKP |  | 0
PP |  |  |  | odhad stávajících trub - beton DN 200
VV |  |  |  | odměřeno ze situací, v rozsahu výkopu pro nové přípojky: 1,8+2,2+0,8+1,8+0,7+1,8+0,8+1,4+1+1,6+4,7+6,4+5,3+1,5+1,7+1,5+1,5+1,3+1,3+1,9+1,1+1,1+1,1+1,2+1,3+1,1+1+10,5+7,6+0,9+1,8+1,8=71.500 [A]
TS |  |  |  | - položka zahrnuje veškerou manipulaci s vybouranou sutí a hmotami včetně uložení na skládku. Nezahrnuje poplatek za skládku, který se vykazuje v položce 0141** (s výjimkou malého množství bouraného materiálu, kde je možné poplatek zahrnout do jednotkové ceny bourání – tento fakt musí být uveden v doplňujícím textu k položce) - položka zahrnuje veškeré další práce plynoucí z technologického předpisu a z platných předpisů

## SO 102
ASPE10 | [10 empty] | 3
|  |  |  | Soupis prací objektu | [6 empty] | 3
S | Stavba: | 16-156 |  | Modernizace silnice II/343 Vršov - Seč, křižovatka s II/337 |  |  | SO 102 |  |  | 0,00 | 2
O | Rozpočet: | SO 102 |  | Rekonstrukce vozovky na hrázi v km 1,774 - 1,938_způsobilé hlavní | [5 empty] | 15,00 | 2
Typ | Poř. číslo | Kód položky | Varianta | Název položky | MJ | Množství | Jednotková cena |  | Cenová soustava | 21,00 | 2
[7 empty] | Jednotková | Celkem
0 | 1 | 2 | 3 | 4 | 5 | 6 | 9 | 10 | 11
SD |  | 0 |  | Všeobecné konstrukce a práce
P | 1 | 014111 |  | POPLATKY ZA SKLÁDKU TYP S-IO (INERTNÍ ODPAD) | M3 | 20 | 0 |  | 2019_OTSKP |  | 2
PP |  |  |  | trvalá skládka - demoliční materiál, stavební suť (kámen, beton, železobeton, římsy, kamenné zdivo, nadnásyp a výrub sklaního masívu
VV |  |  |  | pol. 96615 20=20.000 [A]
TS |  |  |  | zahrnuje veškeré poplatky provozovateli skládky související s uložením odpadu na skládce.
P | 2 | 014131 |  | POPLATKY ZA SKLÁDKU TYP S-NO (NEBEZPEČNÝ ODPAD) | M3 | 4.2 | 0 |  | 2019_OTSKP |  | 2
PP |  |  |  | původní izolace koruny hráze
VV |  |  |  | pol 98717 840*0,005=4.200 [A]
TS |  |  |  | zahrnuje veškeré poplatky provozovateli skládky související s uložením odpadu na skládce.
P | 3 | 02910 |  | OSTATNÍ POŽADAVKY - ZEMĚMĚŘIČSKÁ MĚŘENÍ | KPL | 1 | 0 |  | 2019_OTSKP |  | 2
PP |  |  |  | zaměření stávajícího stavu po odstranění vozovky a návrh výškového řešení vyrovnávek a vyspádování
VV |  |  |  | 1=1.000 [A]
TS |  |  |  | zahrnuje veškeré náklady spojené s objednatelem požadovanými pracemi, - pro stanovení orientační investorské ceny určete jednotkovou cenu jako 1% odhadované ceny stavby
SD |  | 4 |  | Vodorovné konstrukce
P | 4 | 45734 | a | VYROVNÁVACÍ A SPÁD BETON ZVLÁŠTNÍ (PLASTBETON) | M3 | 4.965 | 0 |  | 2019_OTSKP |  | 2
PP |  |  |  | odvodňovací proužek z plastbetonu - pro odvodnění plochy izolace do mostních odvodňovačů
VV |  |  |  | dle situace a VPŘ 0,3*0,05*(162+169)=4.965 [A]
TS |  |  |  | položka zahrnuje: - dodání zvláštního betonu (plastbetonu) předepsané kvality a jeho rozprostření v předepsané tloušťce a v předepsaném tvaru
P | 5 | 45734 | b | VYROVNÁVACÍ A SPÁD BETON ZVLÁŠTNÍ (PLASTBETON) | M3 | 16.867 | 0 |  | 2019_OTSKP |  | 2
PP |  |  |  | vyrovnávací vrstva pod izolaci (plastbeton)
VV |  |  |  | dle situace a VPŘ 843,341*0,02=16.867 [A]
TS |  |  |  | položka zahrnuje: - dodání zvláštního betonu (plastbetonu) předepsané kvality a jeho rozprostření v předepsané tloušťce a v předepsaném tvaru
SD |  | 5 |  | Komunikace
P | 6 | 575C53 |  | LITÝ ASFALT MA IV (OCHRANA MOSTNÍ IZOLACE) 11 TL. 40MM | M2 | 927.675 | 0 |  | 2019_OTSKP |  | 2
PP
VV |  |  |  | dle situace a VPŘ 843,341=843.341 [A] a*1,10=927.675 [B] včetně vyrovnávek
TS |  |  |  | - dodání směsi v požadované kvalitě - očištění podkladu - uložení směsi dle předepsaného technologického předpisu, zhutnění vrstvy v předepsané tloušťce - zřízení vrstvy bez rozlišení šířky, pokládání vrstvy po etapách, včetně pracovních spar a spojů - úpravu napojení, ukončení podél obrubníků, dilatačních zařízení, odvodňovacích proužků, odvodňovačů, vpustí, šachet a pod. - nezahrnuje postřiky, nátěry - nezahrnuje těsnění podél obrubníků, dilatačních zařízení, odvodňovacích proužků, odvodňovačů, vpustí, šachet a pod.
P | 7 | 58212 |  | DLÁŽDĚNÉ KRYTY Z VELKÝCH KOSTEK DO LOŽE Z MC | M2 | 843.341 | 0 |  | 2019_OTSKP |  | 2
PP |  |  |  | DL kostky 120x120x120 včetně betonového lože zhotovitel v ceně zohlední možnost využití stávajícího materiálu
VV |  |  |  | dle situace a VPŘ 843,341=843.341 [A] včetně odvodňovacích proužků z dvoulinky
TS |  |  |  | - dodání dlažebního materiálu v požadované kvalitě, dodání materiálu pro předepsané lože v tloušťce předepsané dokumentací a pro předepsanou výplň spar - očištění podkladu - uložení dlažby dle předepsaného technologického předpisu včetně předepsané podkladní vrstvy a předepsané výplně spar - zřízení vrstvy bez rozlišení šířky, pokládání vrstvy po etapách - úpravu napojení, ukončení podél obrubníků, dilatačních zařízení, odvodňovacích proužků, odvodňovačů, vpustí, šachet a pod., nestanoví-li zadávací dokumentace jinak - nezahrnuje postřiky, nátěry - nezahrnuje těsnění podél obrubníků, dilatačních zařízení, odvodňovacích proužků, odvodňovačů, vpustí, šachet a pod.
SD |  | 7 |  | Přidružená stavební výroba
P | 8 | 711452 |  | IZOLACE MOSTOVEK POD VOZOVKOU ASFALTOVÝMI PÁSY S PEČETÍCÍ VRSTVOU | M2 | 927.674 | 0 |  | 2019_OTSKP |  | 2
PP |  |  |  | Hydroizolace koruny hráze s pečetící vrstvou
VV |  |  |  | dle situace 843,34*1,10=927.674 [A]
TS |  |  |  | položka zahrnuje: - dodání předepsaného izolačního materiálu - očištění a ošetření podkladu, zadávací dokumentace může zahrnout i případné vyspravení - zřízení izolace jako kompletního povlaku, případně komplet. soustavy nebo systému podle příslušného technolog. předpisu - zřízení izolace i jednotlivých vrstev po etapách, včetně pracovních spár a spojů - úprava u okrajů, rohů, hran, dilatačních i pracovních spojů, kotev, obrubníků, dilatačních zařízení, odvodnění, otvorů, neizolovaných míst a pod. - zajištění odvodnění povrchu izolace, včetně odvodnění nejnižších míst, pokud dokumentace pro zadání stavby nestanoví jinak - ochrana izolace do doby zřízení definitivní ochranné vrstvy nebo konstrukce - úprava, očištění a ošetření prostoru kolem izolace - provedení požadovaných zkoušek - nezahrnuje ochranné vrstvy, např. litý asfalt, asfaltový beton v této položce se vykáže i izolace rámových konstrukcí (mosty, propusty, kolektory)
SD |  | 8 |  | Potrubí
P | 9 | 863342 |  | POTRUBÍ Z TRUB Z NEREZ OCELI DN DO 200MM | M | 10 | 0 |  | 2019_OTSKP |  | 2
PP |  |  |  | vyústění odvodnění na hrázi 1.4404
VV |  |  |  | nerezové výustky odvodnění 1,0*10=10.000 [A]
TS |  |  |  | položky pro zhotovení potrubí platí bez ohledu na sklon. zahrnuje: - výrobní dokumentaci (včetně technologického předpisu) - dodání veškerého trubního a pomocného materiálu (trouby, trubky, tvarovky, spojovací a těsnící materiál a pod.), podpěrných, závěsných a upevňovacích prvků, včetně potřebných úprav - úprava a příprava podkladu a podpěr, očištění a ošetření podkladu a podpěr - zřízení plně funkčního potrubí, kompletní soustavy, podle příslušného technologického předpisu - zřízení potrubí i jednotlivých částí po etapách, včetně pracovních spar a spojů, pracovního zaslepení konců a pod. - úprava prostupů, průchodů šachtami a komorami, okolí podpěr a vyústění, zaústění, napojení, vyvedení a upevnění odpad. výustí - ochrana potrubí nátěrem (vč. úpravy povrchu), případně izolací, nejsou-li tyto práce předmětem jiné položky - úprava, očištění a ošetření prostoru kolem potrubí - položky platí pro práce prováděné v prostoru zapaženém i nezapaženém a i v kolektorech, chráničkách - položky zahrnují i práce spojené s nutnými obtoky, převáděním a čerpáním vody - opláštění dle dokumentace a nutné opravy opláštění při jeho poškození nezahrnuje tlakovou zkoušku ani proplacha dezinfekci
P | 10 | 87434A |  | POTRUBÍ Z TRUB PLASTOVÝCH ODPADNÍCH DN DO 200MM | M | 80 | 0 |  | 2018_OTSKP |  | 2
PP |  |  |  | trouby PP DN dle systému odvodňovačů, SN 16 - vč. tvarovek, šachtových přechodek, montáže
VV |  |  |  | dle PD: 10*8=80.000 [A]
TS |  |  |  | položky pro zhotovení potrubí platí bez ohledu na sklon zahrnuje: - výrobní dokumentaci (včetně technologického předpisu) - dodání veškerého trubního a pomocného materiálu (trouby, trubky, tvarovky, spojovací a těsnící materiál a pod.), podpěrných, závěsných a upevňovacích prvků, včetně potřebných úprav - úprava a příprava podkladu a podpěr, očištění a ošetření podkladu a podpěr - zřízení plně funkčního potrubí, kompletní soustavy, podle příslušného technologického předpisu - zřízení potrubí i jednotlivých částí po etapách, včetně pracovních spar a spojů, pracovního zaslepení konců a pod. - úprava prostupů, průchodů šachtami a komorami, okolí podpěr a vyústění, zaústění, napojení, vyvedení a upevnění odpad. výustí - ochrana potrubí nátěrem (vč. úpravy povrchu), případně izolací, nejsou-li tyto práce předmětem jiné položky - úprava, očištění a ošetření prostoru kolem potrubí - položky platí pro práce prováděné v prostoru zapaženém i nezapaženém a i v kolektorech, chráničkách - položky zahrnují i práce spojené s nutnými obtoky, převáděním a čerpáním vody nezahrnuje zkoušky vodotěsnosti a televizní prohlídku
P | 11 | 89952 |  | OBETONOVÁNÍ POTRUBÍ Z PROSTÉHO BETONU | M3 | 18.184 | 0 |  | 2019_OTSKP |  | 2
PP |  |  |  | zpětné obetonování rýh v tělese hráze
VV |  |  |  | po vybourání stávajícího odvodnění 0,50*0,50*8*10=20.000 [A] 3,1415*0,17*0,17*0,25*8*10=1.816 [B] a-b=18.184 [C]
TS |  |  |  | - dodání čerstvého betonu (betonové směsi) požadované kvality, jeho uložení do požadovaného tvaru při jakékoliv hustotě výztuže, konzistenci čerstvého betonu a způsobu hutnění, ošetření a ochranu betonu, - zhotovení nepropustného, mrazuvzdorného betonu a betonu požadované trvanlivosti a vlastností, - užití potřebných přísad a technologií výroby betonu, - zřízení pracovních a dilatačních spar, včetně potřebných úprav, výplně, vložek, opracování, očištění a ošetření, - bednění požadovaných konstr. (i ztracené) s úpravou dle požadované kvality povrchu betonu, včetně odbedňovacích a odskružovacích prostředků, - podpěrné konstr. (skruže) a lešení všech druhů pro bednění, uložení čerstvého betonu, výztuže a doplňkových konstr., vč. požadovaných otvorů, ochranných a bezpečnostních opatření a základů těchto konstrukcí a lešení, - vytvoření kotevních čel, kapes, nálitků, a sedel, - zřízení všech požadovaných otvorů, kapes, výklenků, prostupů, dutin, drážek a pod., vč. ztížení práce a úprav kolem nich, - úpravy pro osazení výztuže, doplňkových konstrukcí a vybavení, - úpravy povrchu pro položení požadované izolace, povlaků a nátěrů, případně vyspravení, - ztížení práce u kabelových a injektážních trubek a ostatních zařízení osazovaných do betonu, - konstrukce betonových kloubů, upevnění kotevních prvků a doplňkových konstrukcí, - nátěry zabraňující soudržnost betonu a bednění, - výplň, těsnění a tmelení spar a spojů, - opatření povrchů betonu izolací proti zemní vlhkosti v částech, kde přijdou do styku se zeminou nebo kamenivem, - případné zřízení spojovací vrstvy u základů, - úpravy pro osazení zařízení ochrany konstrukce proti vlivu bludných proudů
SD |  | 9 |  | Ostatní konstrukce a práce
P | 12 | 917425 |  | CHODNÍKOVÉ OBRUBY Z KAMENNÝCH OBRUBNÍKŮ ŠÍŘ 200MM | M | 662.5 | 0 |  | 2019_OTSKP |  | 2
PP |  |  |  | nové kamenné obruby v místě přehrady a tunelu - materiál žula
VV |  |  |  | dle situace a VPŘ vnější chodníkové obruby na hrázi (OP2 - 200x300) 169,5+161,5=331.000 [A] vnitřní obruby pro zajištění dlažby (zkosené OP6 naplocho- 250x150) 168,5+163=331.500 [B] Celkem: A+B=662.500 [C]
TS |  |  |  | Položka zahrnuje: dodání a pokládku kamenných obrubníků o rozměrech předepsaných zadávací dokumentací betonové lože i boční betonovou opěrku.
P | 13 | 931386 |  | TĚSNĚNÍ DILATAČNÍCH SPAR SILIKONOVÝM TMELEM PRŮŘEZU DO 800MM2 | M | 331 | 0 |  | 2019_OTSKP |  | 2
PP |  |  |  | zatěsnění spáry mezi obrubou a plochou betonového chodníku
VV |  |  |  | vnější chodníkové obruby na hrázi 169,5+161,5=331.000 [A]
TS |  |  |  | položka zahrnuje dodávku a osazení předepsaného materiálu, očištění ploch spáry před úpravou, očištění okolí spáry po úpravě nezahrnuje těsnící profil
P | 14 | 936532 |  | MOSTNÍ ODVODŇOVACÍ SOUPRAVA 300/500 | KUS | 20 | 0 |  | 2019_OTSKP |  | 2
PP |  |  |  | atypické mostní odvodňovače na hrázi
VV |  |  |  | dle situace 10*2=20.000 [A]
TS |  |  |  | položka zahrnuje: - výrobní dokumentaci (včetně technologického předpisu) - dodání kompletní odvodňovací soupravy, včetně všech montážních a přepravních úprav a zařízení - dodání spojovacího, kotevního a těsnícího materiálu - úprava a příprava úložného prostoru, včetně kotevních prvků, jejich očištění a ošetření - zřízení kompletní odvodňovací soupravy, dle příslušného technologického předpisu, včetně všech výškových a směrových úprav - zřízení odvodňovací soupravy po etapách, včetně pracovních spar a spojů - prodloužení odpadní trouby pod spodní líc nosné konstr. nebo zaústěním odvodňovače do dalšího odvodňovacího zařízení - úprava odvod. soupravy na styku s ostatními konstrukcemi a zařízeními (u obrubníku, podél vozovek, napojení izolací a pod.) - ochrana odvodňovací soupravy do doby provedení definitivního stavu, veškeré provizorní úpravy a opatření - konečné úpravy odvodňovací soupravy jako povrchové povlaky, zálivky, které nejsou součástí jiných konstr., vyčištění, tmelení, těsnění, výplň spar a pod. - úprava, očištění a ošetření prostoru kolem odvodňovací soupravy - opatření odvodňovače znakem výrobce a typovým číslem - provedení odborné prohlídky, je-li požadována
P | 15 | 938554 |  | OČIŠTĚNÍ BETON KONSTR OTRYSKÁNÍM NA SUCHO KOVOVOU DRTÍ | M2 | 927.674 | 0 |  | 2019_OTSKP |  | 2
PP |  |  |  | očištění honího líce koryny hráze po odstranění izolace
VV |  |  |  | 843,34*1,10=927.674 [A]
TS |  |  |  | položka zahrnuje očištění předepsaným způsobem včetně odklizení vzniklého odpadu
P | 16 | 96615 |  | BOURÁNÍ KONSTRUKCÍ Z PROSTÉHO BETONU | M3 | 20 | 0 |  | 2019_OTSKP |  | 2
PP
VV |  |  |  | vybourání stávajícího odvodnění 0,50*0,50*8*10=20.000 [A]
TS |  |  |  | položka zahrnuje: - rozbourání konstrukce bez ohledu na použitou technologii - veškeré pomocné konstrukce (lešení a pod.) - veškerou manipulaci s vybouranou sutí a hmotami včetně uložení na skládku. Nezahrnuje poplatek za skládku, který se vykazuje v položce 0141** (s výjimkou malého množství bouraného materiálu, kde je možné poplatek zahrnout do jednotkové ceny bourání – tento fakt musí být uveden v doplňujícím textu k položce) - veškeré další práce plynoucí z technologického předpisu a z platných předpisů
P | 17 | 96787 |  | VYBOURÁNÍ MOSTNÍCH ODVODŇOVAČŮ | KUS | 20 | 0 |  | 2019_OTSKP |  | 2
PP
VV |  |  |  | vybourání stávajících odvodňovačů 10*2=20.000 [A]
TS |  |  |  | - položka zahrnuje veškerou manipulaci s vybouranou sutí a hmotami včetně uložení na skládku. Nezahrnuje poplatek za skládku, který se vykazuje v položce 0141** (s výjimkou malého množství bouraného materiálu, kde je možné poplatek zahrnout do jednotkové ceny bourání – tento fakt musí být uveden v doplňujícím textu k položce) - položka zahrnuje veškeré další práce plynoucí z technologického předpisu a z platných předpisů
P | 18 | 97817 |  | ODSTRANĚNÍ MOSTNÍ IZOLACE | M2 | 840 | 0 |  | 2019_OTSKP |  | 2
PP |  |  |  | odstranění stávající mostní izolace na koruně hráze
VV |  |  |  | 840=840.000 [A]
TS |  |  |  | - položka zahrnuje veškerou manipulaci s vybouranou sutí a hmotami včetně uložení na skládku. Nezahrnuje poplatek za skládku, který se vykazuje v položce 0141** (s výjimkou malého množství bouraného materiálu, kde je možné poplatek zahrnout do jednotkové ceny bourání – tento fakt musí být uveden v doplňujícím textu k položce) - položka zahrnuje veškeré další práce plynoucí z technologického předpisu a z platných předpisů

## SO 103
ASPE10 | [10 empty] | 3
|  |  |  | Soupis prací objektu | [6 empty] | 3
S | Stavba: | 16-156 |  | Modernizace silnice II/343 Vršov - Seč, křižovatka s II/337 |  |  | SO 103 |  |  | 0,00 | 2
O | Rozpočet: | SO 103 |  | Modernizace silnice II/343 v úseku km 1,938 - 3,293_způsobilé hlavní | [5 empty] | 15,00 | 2
Typ | Poř. číslo | Kód položky | Varianta | Název položky | MJ | Množství | Jednotková cena |  | Cenová soustava | 21,00 | 2
[7 empty] | Jednotková | Celkem
0 | 1 | 2 | 3 | 4 | 5 | 6 | 9 | 10 | 11
SD |  | 0 |  | Všeobecné konstrukce a práce
P | 1 | 014121 |  | POPLATKY ZA SKLÁDKU TYP S-OO (OSTATNÍ ODPAD) | M3 | 308.247 | 0 |  | 2019_OTSKP |  | 2
PP |  |  |  | trvalá skládka - zemina, odkop, usazeniny z čištění a pod.
VV |  |  |  | pol. 12473: 19,266=19.266 [A] pol. 13273: 288,981=288.981 [B] Celkem: A+B=308.247 [C]
TS |  |  |  | zahrnuje veškeré poplatky provozovateli skládky související s uložením odpadu na skládce.
SD |  | 1 |  | Zemní práce
P | 2 | 11120 |  | ODSTRANĚNÍ KŘOVIN | M2 | 40.25 | 0 |  |  |  | 0
PP |  |  |  | likvidace vč.kořenů, vč. spálení na hromadách
VV |  |  |  | odhad dle dokumentace, nutno podle skutečnosti: (3,4+2,7+0,5+0,5+14,5+3,8+1,7+1,9+3,2+0,5+2,3)*1,15=40.250 [A]
TS |  |  |  | odstranění křovin a stromů do průměru 100 mm doprava dřevin bez ohledu na vzdálenost spálení na hromadách nebo štěpkování
P | 3 | 12110 |  | SEJMUTÍ ORNICE NEBO LESNÍ PŮDY | M3 | 6.038 | 0 |  | 2019_OTSKP |  | 0
PP |  |  |  | použije se zpět na terénní úpravy v okolí výustních objektů
VV |  |  |  | odečteno z dokumentace; odhad tl. 150 mm: (3,4+2,7+0,5+0,5+14,5+3,8+1,7+1,9+3,2+0,5+2,3)*1,15*0,15=6.038 [A]
TS |  |  |  | položka zahrnuje sejmutí ornice bez ohledu na tloušťku vrstvy a její vodorovnou dopravu nezahrnuje uložení na trvalou skládku
P | 4 | 12473 |  | VYKOPÁVKY PRO KORYTA VODOTEČÍ TŘ. I | M3 | 19.266 | 0 |  | 2019_OTSKP |  | 0
PP
VV |  |  |  | výkopy pro dopojení přípojek "UV-60" až "UV-70"; odhad-upravit podle skutečnosti: (1,204+0,84+0,613+0,57+7,422+1,43+0,86+0,653+1,39+0,62+1,151)*1,15=19.266 [A]
TS |  |  |  | položka zahrnuje: - vodorovná a svislá doprava, přemístění, přeložení, manipulace s výkopkem - kompletní provedení vykopávky nezapažené i zapažené - ošetření výkopiště po celou dobu práce v něm vč. klimatických opatření - ztížení vykopávek v blízkosti podzemního vedení, konstrukcí a objektů vč. jejich dočasného zajištění - ztížení pod vodou, v okolí výbušnin, ve stísněných prostorech a pod. - příplatek za lepivost - těžení po vrstvách, pásech a po jiných nutných částech (figurách) - čerpání vody vč. čerpacích jímek, potrubí a pohotovostní čerpací soupravy (viz ustanovení k pol. 1151,2) - potřebné snížení hladiny podzemní vody - těžení a rozpojování jednotlivých balvanů - vytahování a nošení výkopku - svahování a přesvah. svahů do konečného tvaru, výměna hornin v podloží a v pláni znehodnocené klimatickými vlivy - ruční vykopávky, odstranění kořenů a napadávek - pažení, vzepření a rozepření vč. přepažování (vyjma štětových stěn) - úpravu, ochranu a očištění dna, základové spáry, stěn a svahů - zhutnění podloží, případně i svahů vč. svahování - zřízení stupňů v podloží a lavic na svazích, není-li pro tyto práce zřízena samostatná položka - udržování výkopiště a jeho ochrana proti vodě - odvedení nebo obvedení vody v okolí výkopiště a ve výkopišti - třídění výkopku - veškeré pomocné konstrukce umožňující provedení vykopávky (příjezdy, sjezdy, nájezdy, lešení, podpěr. konstr., přemostění, zpevněné plochy, zakrytí a pod.) - nezahrnuje uložení zeminy (na skládku, do násypu) ani poplatky za skládku, vykazují se v položce č.0141**
P | 5 | 13273 |  | HLOUBENÍ RÝH ŠÍŘ DO 2M PAŽ I NEPAŽ TŘ. I | M3 | 288.981 | 0 |  | 2019_OTSKP |  | 0
PP |  |  |  | výkopy rýh pro kanalizaci, vše se odveze na trvalou skládku, vč. rozšíření a prohl. pro vpusti
VV |  |  |  | dle výkazu výkopu rýh - viz. příloha TZ (listy 1-8): 35,565+32,204+30,659+30,447+24,695+17,785+18,352+17,133=206.840 [A] rozšíření pro vpusti: 1,8*0,65*(13,14+3,74+2,28+0,535)=23.043 [B] prohloubení pro vpusti: 1,8*1,8*0,57*32=59.098 [C] Celkem: A+B+C=288.981 [D]
TS |  |  |  | položka zahrnuje: - vodorovná a svislá doprava, přemístění, přeložení, manipulace s výkopkem - kompletní provedení vykopávky nezapažené i zapažené - ošetření výkopiště po celou dobu práce v něm vč. klimatických opatření - ztížení vykopávek v blízkosti podzemního vedení, konstrukcí a objektů vč. jejich dočasného zajištění - ztížení pod vodou, v okolí výbušnin, ve stísněných prostorech a pod. - příplatek za lepivost - těžení po vrstvách, pásech a po jiných nutných částech (figurách) - čerpání vody vč. čerpacích jímek, potrubí a pohotovostní čerpací soupravy (viz ustanovení k pol. 1151,2) - potřebné snížení hladiny podzemní vody - těžení a rozpojování jednotlivých balvanů - vytahování a nošení výkopku - svahování a přesvah. svahů do konečného tvaru, výměna hornin v podloží a v pláni znehodnocené klimatickými vlivy - ruční vykopávky, odstranění kořenů a napadávek - pažení, vzepření a rozepření vč. přepažování (vyjma štětových stěn) - úpravu, ochranu a očištění dna, základové spáry, stěn a svahů - odvedení nebo obvedení vody v okolí výkopiště a ve výkopišti - třídění výkopku - veškeré pomocné konstrukce umožňující provedení vykopávky (příjezdy, sjezdy, nájezdy, lešení, podpěr. konstr., přemostění, zpevněné plochy, zakrytí a pod.) - nezahrnuje uložení zeminy (na skládku, do násypu) ani poplatky za skládku, vykazují se v položce č.0141**
P | 6 | 17120 |  | ULOŽENÍ SYPANINY DO NÁSYPŮ A NA SKLÁDKY BEZ ZHUTNĚNÍ | M3 | 6 | 0 |  | 2019_OTSKP |  | 0
PP
VV |  |  |  | 12110 6,0=6.000 [A]
TS |  |  |  | položka zahrnuje: - kompletní provedení zemní konstrukce do předepsaného tvaru - ošetření úložiště po celou dobu práce v něm vč. klimatických opatření - ztížení v okolí vedení, konstrukcí a objektů a jejich dočasné zajištění - ztížení provádění ve ztížených podmínkách a stísněných prostorech - ztížené ukládání sypaniny pod vodu - ukládání po vrstvách a po jiných nutných částech (figurách) vč. dosypávek - spouštění a nošení materiálu - úprava, očištění a ochrana podloží a svahů - svahování, uzavírání povrchů svahů - udržování úložiště a jeho ochrana proti vodě - odvedení nebo obvedení vody v okolí úložiště a v úložišti - veškeré pomocné konstrukce umožňující provedení zemní konstrukce (příjezdy, sjezdy, nájezdy, lešení, podpěrné konstrukce, přemostění, zpevněné plochy, zakrytí a pod.)
P | 7 | 173103 |  | ZEMNÍ KRAJNICE A DOSYPÁVKY SE ZHUT DO 100% PS | M3 | 221.725 | 0 |  | 2019_OTSKP |  | 2
PP |  |  |  | zásyp vhodnou nenamrzavou zeminou, se zhutněním min. 98% PS
VV |  |  |  | dle situace a VPŘ klín pod krajnicí 0,7*0,25=0.175 [A] průměrná plocha v řezu délky úseků sanace 700+200=900.000 [B] délky úseků rozšíření 115+108+74+70=367.000 [C] a*(b+c)=221.725 [D]
TS |  |  |  | položka zahrnuje: - kompletní provedení zemní konstrukce vč. výběru vhodného materiálu - úprava ukládaného materiálu vlhčením, tříděním, promícháním nebo vysoušením, příp. jiné úpravy za účelem zlepšení jeho mech. vlastností - hutnění i různé míry hutnění - ošetření úložiště po celou dobu práce v něm vč. klimatických opatření - ztížení v okolí vedení, konstrukcí a objektů a jejich dočasné zajištění - ztížení provádění vč. hutnění ve ztížených podmínkách a stísněných prostorech - ztížené ukládání sypaniny pod vodu - ukládání po vrstvách a po jiných nutných částech (figurách) vč. dosypávek - spouštění a nošení materiálu - výměna částí zemní konstrukce znehodnocené klimatickými vlivy - ruční hutnění - svahování, hutnění a uzavírání povrchů svahů - udržování úložiště a jeho ochrana proti vodě - odvedení nebo obvedení vody v okolí úložiště a v úložišti - veškeré pomocné konstrukce umožňující provedení zemní konstrukce (příjezdy, sjezdy, nájezdy, lešení, podpěrné konstrukce, přemostění, zpevněné plochy, zakrytí a pod.)
P | 8 | 17481 |  | ZÁSYP JAM A RÝH Z NAKUPOVANÝCH MATERIÁLŮ | M3 | 115.678 | 0 |  | 2019_OTSKP |  | 0
PP |  |  |  | zásyp výkopů pro kanalizaci pod úrovní parapláně, hlinito písčitá zemina se zhutněním - vč. dovozu ze zdroje dle zhotovitele a poplatku za nakoupení
VV |  |  |  | Výkop rýh celkem: 288,981=288.981 [A] Odpočet: podsypy potrubí: -29,236=-29.236 [B] obetonování vč.trub: -94,341=-94.341 [D] žb deska nad obet: -29,236=-29.236 [E] desky pod vpusti: -10,368=-10.368 [F] vpusti: -3,1416*0,55*0,55/4*(19,695+0,47*32)=-8.252 [G] výustní objekty: -1,87=-1.870 [H] Celkem: A+B+D+E+F+G+H=115.678 [I]
TS |  |  |  | položka zahrnuje: - kompletní provedení zemní konstrukce včetně nákupu a dopravy materiálu dle zadávací dokumentace - úprava ukládaného materiálu vlhčením, tříděním, promícháním nebo vysoušením, příp. jiné úpravy za účelem zlepšení jeho mech. vlastností - hutnění i různé míry hutnění - ošetření úložiště po celou dobu práce v něm vč. klimatických opatření - ztížení v okolí vedení, konstrukcí a objektů a jejich dočasné zajištění - ztížení provádění vč. hutnění ve ztížených podmínkách a stísněných prostorech - ztížené ukládání sypaniny pod vodu - ukládání po vrstvách a po jiných nutných částech (figurách) vč. dosypávek - spouštění a nošení materiálu - výměna částí zemní konstrukce znehodnocené klimatickými vlivy - udržování úložiště a jeho ochrana proti vodě - odvedení nebo obvedení vody v okolí úložiště a v úložišti - veškeré pomocné konstrukce umožňující provedení zemní konstrukce (příjezdy, sjezdy, nájezdy, lešení, podpěrné konstrukce, přemostění, zpevněné plochy, zakrytí a pod.)
P | 9 | 18110 | a | ÚPRAVA PLÁNĚ SE ZHUTNĚNÍM V HORNINĚ TŘ. I | M2 | 4605.25 | 0 |  | 2019_OTSKP |  | 2
PP |  |  |  | pro komunikaci
VV |  |  |  | dle situace v ploše sanací průměrná délka vrstvy v řezu 1,75=1.750 [A] délky úseků sanace 700+200=900.000 [B] (a*b)*1,20=1 890.000 [C] včetně rezervy na nezjištěné a nové poruchy v místech rozšíření průměrná délka vrstvy v řezu 2,25=2.250 [D] délky úseků rozšíření 115+108+74+70+62=429.000 [E]] d*e=965.250 [F] pod gabiony 2,5*700=1 750.000 [G] c+f+g=4 605.250 [H]
TS |  |  |  | položka zahrnuje úpravu pláně včetně vyrovnání výškových rozdílů. Míru zhutnění určuje projekt.
P | 10 | 18110 | b | ÚPRAVA PLÁNĚ SE ZHUTNĚNÍM V HORNINĚ TŘ. I | M2 | 56.095 | 0 |  | 2019_OTSKP |  | 0
PP |  |  |  | pod opevnění výustních objektů
VV |  |  |  | upravit podle skutečnosti: výusti "UV-60" až "UV-70": (3+2,2+1,3+1,3+13,9+3,4+2,2+1,7+3,1+1,4+2,8)*1,15=41.745 [A] výusti "UV-71" až "UV-73: (2,6+2,9+2,7)*1,75=14.350 [B] Celkem: A+B=56.095 [C]
TS |  |  |  | položka zahrnuje úpravu pláně včetně vyrovnání výškových rozdílů. Míru zhutnění určuje projekt.
P | 11 | 18230 |  | ROZPROSTŘENÍ ORNICE V ROVINĚ | M3 | 6.038 | 0 |  | 2019_OTSKP |  | 0
PP |  |  |  | použije se zpět na terénní úpravy v okolí výustních objektů
VV |  |  |  | odečteno z dokumentace; odhad tl. 150 mm: (3,4+2,7+0,5+0,5+14,5+3,8+1,7+1,9+3,2+0,5+2,3)*1,15*0,15=6.038 [A]
TS |  |  |  | položka zahrnuje: nutné přemístění ornice z dočasných skládek vzdálených do 50m rozprostření ornice v předepsané tloušťce v rovině a ve svahu do 1:5
SD |  | 2 |  | Základy
P | 12 | 21361 |  | DRENÁŽNÍ VRSTVY Z GEOTEXTILIE | M2 | 5821.5 | 0 |  | 2019_OTSKP |  | 2
PP |  |  |  | separační geotextílie na pláni nebo parapláni, CBR > 3kN, dle TP 97
VV |  |  |  | dle situace a VPŘ průměrná délka vrstvy v řezu 4,0=4.000 [A] délky úseků sanace 700+200=900.000 [B] (a*b)*1,20=4 320.000 [C] včetně rezervy na nezjištěné a nové poruchy v místech rozšíření průměrná délka vrstvy v řezu 3,5=3.500 [D] délky úseků rozšíření 115+108+74+70+62=429.000 [E]] d*e=1 501.500 [F] pod propustky 0=0.000 [G] c+f+g=5 821.500 [H]
TS |  |  |  | Položka zahrnuje: - dodávku předepsané geotextilie (včetně nutných přesahů) pro drenážní vrstvu, včetně mimostaveništní a vnitrostaveništní dopravy - provedení drenážní vrstvy předepsaných rozměrů a předepsaného tvaru
P | 13 | 21452 |  | SANAČNÍ VRSTVY Z KAMENIVA DRCENÉHO | M3 | 843.705 | 0 |  | 2019_OTSKP |  | 2
PP |  |  |  | kamenivo do aktivní zóny - ŠD 0-63
VV |  |  |  | dle situace a VPŘ tl.300 mm průměrná plocha vrstvy v řezu 1,75*0,30=0.525 [A] délky úseků sanace 700+200=900.000 [B] (a*b)*1,20=567.000 [C] včetně rezervy na nezjištěné a nové poruchy v místech rozšíření průměrná plocha vrstvy v řezu 2,15*0,30=0.645 [D] délky úseků rozšíření 115+108+74+70+62=429.000 [E]] d*e=276.705 [F] c+f=843.705 [G]
TS |  |  |  | položka zahrnuje dodávku předepsaného kameniva, mimostaveništní a vnitrostaveništní dopravu a jeho uložení není-li v zadávací dokumentaci uvedeno jinak, jedná se o nakupovaný materiál
P | 14 | 21461 |  | SEPARAČNÍ GEOTEXTILIE | M2 | 2170 | 0 |  | 2019_OTSKP |  | 2
PP |  |  |  | geotextilie na rubu gabionů
VV |  |  |  | dle VPŘ délka úseku 700 m 3,1*700=2 170.000 [A]
TS |  |  |  | Položka zahrnuje: - dodávku předepsané geotextilie - úpravu, očištění a ochranu podkladu - přichycení k podkladu, případně zatížení - úpravy spojů a zajištění okrajů - úpravy pro odvodnění - nutné přesahy - mimostaveništní a vnitrostaveništní dopravu není-li v zadávací dokumentaci uvedeno jinak, jedná se o nakupovaný materiál
SD |  | 3 |  | Svislé konstrukce
P | 15 | 325315 | P | ZDI PŘEHRADNÍ Z PROST BETONU DO C30/37 | M3 | 1.87 | 0 |  | 2019_OTSKP |  | 0
PP |  |  |  | výustní objekty přípojek "UV-71" až "UV-73" s obkladem LK
VV |  |  |  | plochy dle dokumentace: 3*0.542*1,15=1.870 [A]
TS |  |  |  | - dodání čerstvého betonu (betonové směsi) požadované kvality, jeho uložení do požadovaného tvaru při jakékoliv hustotě výztuže, konzistenci čerstvého betonu a způsobu hutnění, ošetření a ochranu betonu, - zhotovení nepropustného, mrazuvzdorného betonu a betonu požadované trvanlivosti a vlastností, - užití potřebných přísad a technologií výroby betonu, - zřízení pracovních a dilatačních spar, včetně potřebných úprav, výplně, vložek, opracování, očištění a ošetření, - bednění požadovaných konstr. (i ztracené) s úpravou dle požadované kvality povrchu betonu, včetně odbedňovacích a odskružovacích prostředků, - podpěrné konstr. (skruže) a lešení všech druhů pro bednění, uložení čerstvého betonu, výztuže a doplňkových konstr., vč. požadovaných otvorů, ochranných a bezpečnostních opatření a základů těchto konstrukcí a lešení, - vytvoření kotevních čel, kapes, nálitků, a sedel, - zřízení všech požadovaných otvorů, kapes, výklenků, prostupů, dutin, drážek a pod., vč. ztížení práce a úprav kolem nich, - úpravy pro osazení výztuže, doplňkových konstrukcí a vybavení, - úpravy povrchu pro položení požadované izolace, povlaků a nátěrů, případně vyspravení, - ztížení práce u kabelových a injektážních trubek a ostatních zařízení osazovaných do betonu, - konstrukce betonových kloubů, upevnění kotevních prvků a doplňkových konstrukcí, - nátěry zabraňující soudržnost betonu a bednění, - výplň, těsnění a tmelení spar a spojů, - opatření povrchů betonu izolací proti zemní vlhkosti v částech, kde přijdou do styku se zeminou nebo kamenivem, - případné zřízení spojovací vrstvy u základů, - úpravy pro osazení zařízení ochrany konstrukce proti vlivu bludných proudů.
P | 16 | 3272C7 |  | ZDI OPĚR, ZÁRUB, NÁBŘEŽ Z GABIONŮ ČÁSTEČNĚ ROVNANÝCH, DRÁT O4,0MM, POVRCHOVÁ ÚPRAVA Zn + Al | M3 | 1400 | 0 |  | 2019_OTSKP |  | 2
PP |  |  |  | gabiony pro zajištěné tělesa komunikace, vnější líc ručně rovnaný, zbytek sypaný
VV |  |  |  | celková kubatura 2,0=2.000 [A] průměrná plocha v řezu 700=700.000 [B] délka gabionu a*b=1 400.000 [C]
TS |  |  |  | - položka zahrnuje dodávku a osazení drátěných košů s výplní lomovým kamenem. - gabionové matrace se vykazují v pol.č.2722**.
SD |  | 4 |  | Vodorovné konstrukce
P | 17 | 451312 |  | PODKLADNÍ A VÝPLŇOVÉ VRSTVY Z PROSTÉHO BETONU C12/15 | M3 | 10.368 | 0 |  | 2019_OTSKP |  | 0
PP |  |  |  | podkladní desky pod uliční vpusti
VV |  |  |  | dle dokumentace: 1,8*1,8*0,1*32=10.368 [A]
TS |  |  |  | - dodání čerstvého betonu (betonové směsi) požadované kvality, jeho uložení do požadovaného tvaru při jakékoliv hustotě výztuže, konzistenci čerstvého betonu a způsobu hutnění, ošetření a ochranu betonu, - zhotovení nepropustného, mrazuvzdorného betonu a betonu požadované trvanlivosti a vlastností, - užití potřebných přísad a technologií výroby betonu, - zřízení pracovních a dilatačních spar, včetně potřebných úprav, výplně, vložek, opracování, očištění a ošetření, - bednění požadovaných konstr. (i ztracené) s úpravou dle požadované kvality povrchu betonu, včetně odbedňovacích a odskružovacích prostředků, - podpěrné konstr. (skruže) a lešení všech druhů pro bednění, uložení čerstvého betonu, výztuže a doplňkových konstr., vč. požadovaných otvorů, ochranných a bezpečnostních opatření a základů těchto konstrukcí a lešení, - vytvoření kotevních čel, kapes, nálitků, a sedel, - zřízení všech požadovaných otvorů, kapes, výklenků, prostupů, dutin, drážek a pod., vč. ztížení práce a úprav kolem nich, - úpravy pro osazení výztuže, doplňkových konstrukcí a vybavení, - úpravy povrchu pro položení požadované izolace, povlaků a nátěrů, případně vyspravení, - ztížení práce u kabelových a injektážních trubek a ostatních zařízení osazovaných do betonu, - konstrukce betonových kloubů, upevnění kotevních prvků a doplňkových konstrukcí, - nátěry zabraňující soudržnost betonu a bednění, - výplň, těsnění a tmelení spar a spojů, - opatření povrchů betonu izolací proti zemní vlhkosti v částech, kde přijdou do styku se zeminou nebo kamenivem, - případné zřízení spojovací vrstvy u základů, - úpravy pro osazení zařízení ochrany konstrukce proti vlivu bludných proudů
P | 18 | 451313 |  | PODKLADNÍ A VÝPLŇOVÉ VRSTVY Z PROSTÉHO BETONU C16/20 | M3 | 420 | 0 |  | 2019_OTSKP |  | 2
PP |  |  |  | podkladní beton pod patu gabionu
VV |  |  |  | dle VPŘ 0.5=0.500 [A] průměrná plocha v řezu včetně stupňů 700=700.000 [B] délka úseku gabionu (a*b)*1,2=420.000 [C] včetně rezervy na vyrovnávky a přechody
TS |  |  |  | - dodání čerstvého betonu (betonové směsi) požadované kvality, jeho uložení do požadovaného tvaru při jakékoliv hustotě výztuže, konzistenci čerstvého betonu a způsobu hutnění, ošetření a ochranu betonu, - zhotovení nepropustného, mrazuvzdorného betonu a betonu požadované trvanlivosti a vlastností, - užití potřebných přísad a technologií výroby betonu, - zřízení pracovních a dilatačních spar, včetně potřebných úprav, výplně, vložek, opracování, očištění a ošetření, - bednění požadovaných konstr. (i ztracené) s úpravou dle požadované kvality povrchu betonu, včetně odbedňovacích a odskružovacích prostředků, - podpěrné konstr. (skruže) a lešení všech druhů pro bednění, uložení čerstvého betonu, výztuže a doplňkových konstr., vč. požadovaných otvorů, ochranných a bezpečnostních opatření a základů těchto konstrukcí a lešení, - vytvoření kotevních čel, kapes, nálitků, a sedel, - zřízení všech požadovaných otvorů, kapes, výklenků, prostupů, dutin, drážek a pod., vč. ztížení práce a úprav kolem nich, - úpravy pro osazení výztuže, doplňkových konstrukcí a vybavení, - úpravy povrchu pro položení požadované izolace, povlaků a nátěrů, případně vyspravení, - ztížení práce u kabelových a injektážních trubek a ostatních zařízení osazovaných do betonu, - konstrukce betonových kloubů, upevnění kotevních prvků a doplňkových konstrukcí, - nátěry zabraňující soudržnost betonu a bednění, - výplň, těsnění a tmelení spar a spojů, - opatření povrchů betonu izolací proti zemní vlhkosti v částech, kde přijdou do styku se zeminou nebo kamenivem, - případné zřízení spojovací vrstvy u základů, - úpravy pro osazení zařízení ochrany konstrukce proti vlivu bludných proudů
P | 19 | 451314 | P | PODKLADNÍ A VÝPLŇOVÉ VRSTVY Z PROSTÉHO BETONU C25/30 | M3 | 0.707 | 0 |  | 2019_OTSKP |  | 0
PP |  |  |  | lože pod dlažbu z C 25/30 tl. 150 mm
VV |  |  |  | dle dokumentace: (1,3+1,4+1,4)*1,15*0,15=0.707 [A]
TS |  |  |  | - dodání čerstvého betonu (betonové směsi) požadované kvality, jeho uložení do požadovaného tvaru při jakékoliv hustotě výztuže, konzistenci čerstvého betonu a způsobu hutnění, ošetření a ochranu betonu, - zhotovení nepropustného, mrazuvzdorného betonu a betonu požadované trvanlivosti a vlastností, - užití potřebných přísad a technologií výroby betonu, - zřízení pracovních a dilatačních spar, včetně potřebných úprav, výplně, vložek, opracování, očištění a ošetření, - bednění požadovaných konstr. (i ztracené) s úpravou dle požadované kvality povrchu betonu, včetně odbedňovacích a odskružovacích prostředků, - podpěrné konstr. (skruže) a lešení všech druhů pro bednění, uložení čerstvého betonu, výztuže a doplňkových konstr., vč. požadovaných otvorů, ochranných a bezpečnostních opatření a základů těchto konstrukcí a lešení, - vytvoření kotevních čel, kapes, nálitků, a sedel, - zřízení všech požadovaných otvorů, kapes, výklenků, prostupů, dutin, drážek a pod., vč. ztížení práce a úprav kolem nich, - úpravy pro osazení výztuže, doplňkových konstrukcí a vybavení, - úpravy povrchu pro položení požadované izolace, povlaků a nátěrů, případně vyspravení, - ztížení práce u kabelových a injektážních trubek a ostatních zařízení osazovaných do betonu, - konstrukce betonových kloubů, upevnění kotevních prvků a doplňkových konstrukcí, - nátěry zabraňující soudržnost betonu a bednění, - výplň, těsnění a tmelení spar a spojů, - opatření povrchů betonu izolací proti zemní vlhkosti v částech, kde přijdou do styku se zeminou nebo kamenivem, - případné zřízení spojovací vrstvy u základů, - úpravy pro osazení zařízení ochrany konstrukce proti vlivu bludných proudů
P | 20 | 451324 |  | PODKL A VÝPLŇ VRSTVY ZE ŽELEZOBET DO C25/30 | M3 | 29.236 | 0 |  | 2019_OTSKP |  | 0
PP |  |  |  | ŽB deska nad obetonování trub
VV |  |  |  | dn 200: 254,23*1,15*0,1=29.236 [A]
TS |  |  |  | - dodání čerstvého betonu (betonové směsi) požadované kvality, jeho uložení do požadovaného tvaru při jakékoliv hustotě výztuže, konzistenci čerstvého betonu a způsobu hutnění, ošetření a ochranu betonu, - zhotovení nepropustného, mrazuvzdorného betonu a betonu požadované trvanlivosti a vlastností, - užití potřebných přísad a technologií výroby betonu, - zřízení pracovních a dilatačních spar, včetně potřebných úprav, výplně, vložek, opracování, očištění a ošetření, - bednění požadovaných konstr. (i ztracené) s úpravou dle požadované kvality povrchu betonu, včetně odbedňovacích a odskružovacích prostředků, - podpěrné konstr. (skruže) a lešení všech druhů pro bednění, uložení čerstvého betonu, výztuže a doplňkových konstr., vč. požadovaných otvorů, ochranných a bezpečnostních opatření a základů těchto konstrukcí a lešení, - vytvoření kotevních čel, kapes, nálitků, a sedel, - zřízení všech požadovaných otvorů, kapes, výklenků, prostupů, dutin, drážek a pod., vč. ztížení práce a úprav kolem nich, - úpravy pro osazení výztuže, doplňkových konstrukcí a vybavení, - úpravy povrchu pro položení požadované izolace, povlaků a nátěrů, případně vyspravení, - ztížení práce u kabelových a injektážních trubek a ostatních zařízení osazovaných do betonu, - konstrukce betonových kloubů, upevnění kotevních prvků a doplňkových konstrukcí, - nátěry zabraňující soudržnost betonu a bednění, - výplň, těsnění a tmelení spar a spojů, - opatření povrchů betonu izolací proti zemní vlhkosti v částech, kde přijdou do styku se zeminou nebo kamenivem, - případné zřízení spojovací vrstvy u základů, - úpravy pro osazení zařízení ochrany konstrukce proti vlivu bludných proudů
P | 21 | 451368 |  | VÝZTUŽ PODKL VRSTEV ZE SVAŘ SÍTÍ | T | 0.881 | 0 |  | 2019_OTSKP |  | 0
PP |  |  |  | síť KARI z drátů hladkých 6/6 mm, oka 150x150 mm
VV |  |  |  | 254,23*1,15*0,003014=0.881 [A]
TS |  |  |  | položka zahrnuje: - dodání betonářské výztuže v požadované kvalitě, stříhání, řezání, ohýbání a spojování do všech požadovaných tvarů (vč. armakošů) a uložení s požadovaným zajištěním polohy a krytí výztuže betonem - veškeré svary nebo jiné spoje výztuže - pomocné konstrukce a práce pro osazení a upevnění výztuže - zednické výpomoci pro montáž betonářské výztuže - úpravy výztuže pro osazení doplňkových konstrukcí - ochranu výztuže do doby jejího zabetonování - veškerá opatření pro zajištění soudržnosti výztuže a betonu - vodivé propojení výztuže, které je součástí ochrany konstrukce proti vlivům bludných proudů, vyvedení do měřících skříní nebo míst pro měření bludných proudů - povrchovou antikorozní úpravu výztuže - separaci výztuže
P | 22 | 45157 |  | PODKLADNÍ A VÝPLŇOVÉ VRSTVY Z KAMENIVA TĚŽENÉHO | M3 | 29.236 | 0 |  | 2019_OTSKP |  | 0
PP |  |  |  | štěrkopískový podsyp frakce 0-8 mm pod trouby
VV |  |  |  | dn 200: 254,23*1,15*0,1=29.236 [A]
TS |  |  |  | položka zahrnuje dodávku předepsaného kameniva, mimostaveništní a vnitrostaveništní dopravu a jeho uložení není-li v zadávací dokumentaci uvedeno jinak, jedná se o nakupovaný materiál
P | 23 | 458523 |  | VÝPLŇ ZA OPĚRAMI A ZDMI Z KAMENIVA DRCENÉHO, INDEX ZHUTNĚNÍ ID DO 0,9 | M3 | 560 | 0 |  | 2019_OTSKP |  | 2
PP |  |  |  | zásyp za rubem zdi
VV |  |  |  | dle situace a VPŘ 0,8=0.800 [A] průměrná plocha v řezu 700*a=560.000 [B]
TS |  |  |  | položka zahrnuje dodávku předepsaného kameniva, mimostaveništní a vnitrostaveništní dopravu a jeho uložení není-li v zadávací dokumentaci uvedeno jinak, jedná se o nakupovaný materiál
P | 24 | 46321 |  | ROVNANINA Z LOMOVÉHO KAMENE | M3 | 280 | 0 |  | 2019_OTSKP |  | 2
PP |  |  |  | opevnění paty gabionů
VV |  |  |  | dle VPŘ 0.4=0.400 [A] průměrná plocha v řezu 700*a=280.000 [B]
TS |  |  |  | položka zahrnuje: - dodávku a vyrovnání lomového kamene předepsané frakce do předepsaného tvaru včetně mimostaveništní a vnitrostaveništní dopravy není-li v zadávací dokumentaci uvedeno jinak, jedná se o nakupovaný materiál
P | 25 | 46321 | * | ROVNANINA Z LOMOVÉHO KAMENE | M3 | 32.007 | 0 |  | 2019_OTSKP |  | 0
PP |  |  |  | rovnanina z lomového kamene 80 kg s urovnáním líce; kameny ukládat ručně a řádně provázat, pod kanal.potrubím vyrovnat povrch
VV |  |  |  | výusti "UV-42" až "UV-59" - upravit podle skutečné konfigurace terénu: 0,9*1,15*18=18.630 [A] výusti "UV-60" až "UV-70" - upravit podle skutečné konfigurace terénu: 0,87*1,15=1.001 [B] 0,66*1,15=0.759 [C] 0,74*1,15=0.851 [D] 0,74*1,15=0.851 [E] 3,72*1,15=4.278 [F] 0,98*1,15=1.127 [G] 0,77*1,15=0.886 [H] 0,53*1,15=0.610 [I] 0,92*1,15=1.058 [J] 0,75*1,15=0.863 [K] 0,95*1,15=1.093 [L] Celkem: A+B+C+D+E+F+G+H+I+J+K+L=32.007 [M]
TS |  |  |  | položka zahrnuje: - dodávku a vyrovnání lomového kamene předepsané frakce do předepsaného tvaru včetně mimostaveništní a vnitrostaveništní dopravy není-li v zadávací dokumentaci uvedeno jinak, jedná se o nakupovaný materiál
P | 26 | 465512 | P | DLAŽBY Z LOMOVÉHO KAMENE NA MC | M3 | 2.415 | 0 |  | 2019_OTSKP |  | 0
PP
VV |  |  |  | dlažba z LK tl.300 mm; upravit podle skutečného provedení výustního objektu: výusti "UV-71" až "UV-73: (2,2+2,5+2,3)*1,15*0,3=2.415 [A]
TS |  |  |  | položka zahrnuje: - nutné zemní práce (svahování, úpravu pláně a pod.) - zřízení spojovací vrstvy - zřízení lože dlažby z cementové malty předepsané kvality a předepsané tloušťky - dodávku a položení dlažby z lomového kamene do předepsaného tvaru - spárování, těsnění, tmelení a vyplnění spar MC případně s vyklínováním - úprava povrchu pro odvedení srážkové vody - nezahrnuje podklad pod dlažbu, vykazuje se samostatně položkami SD 45
P | 27 | 467315 | P | STUPNĚ A PRAHY VODNÍCH KORYT Z PROSTÉHO BETONU C30/37 | M3 | 3.36 | 0 |  | 2019_OTSKP |  | 0
PP
VV |  |  |  | výusti "UV-71" až "UV-73 - oddělení dlažby z LK od příkopu: 2*(2,2+2,5+2,3)*0,3*0,8=3.360 [A]
TS |  |  |  | položka zahrnuje: - nutné zemní práce (hloubení rýh apod.) - dodání čerstvého betonu (betonové směsi) požadované kvality, jeho uložení do požadovaného tvaru při jakékoliv konzistenci čerstvého betonu a způsobu hutnění, ošetření a ochranu betonu, - zhotovení nepropustného, mrazuvzdorného betonu a betonu požadované trvanlivosti a vlastností, - užití potřebných přísad a technologií výroby betonu, - zřízení pracovních a dilatačních spar, včetně potřebných úprav, výplně, vložek, opracování, očištění a ošetření, - bednění požadovaných konstr. (i ztracené) s úpravou dle požadované kvality povrchu betonu, včetně odbedňovacích a odskružovacích prostředků, - podpěrné konstr. (skruže) a lešení všech druhů pro bednění, uložení čerstvého betonu, výztuže a doplňkových konstr., vč. požadovaných otvorů, ochranných a bezpečnostních opatření a základů těchto konstrukcí a lešení, - vytvoření kotevních čel, kapes, nálitků, a sedel, - zřízení všech požadovaných otvorů, kapes, výklenků, prostupů, dutin, drážek a pod., vč. ztížení práce a úprav kolem nich, - úpravy pro osazení doplňkových konstrukcí a vybavení, - úpravy povrchu pro položení požadované izolace, povlaků a nátěrů, případně vyspravení, - konstrukce betonových kloubů, upevnění kotevních prvků a doplňkových konstrukcí, - nátěry zabraňující soudržnost betonu a bednění, - výplň, těsnění a tmelení spar a spojů, - opatření povrchů betonu izolací proti zemní vlhkosti v částech, kde přijdou do styku se zeminou nebo kamenivem, - případné zřízení spojovací vrstvy u základů
SD |  | 5 |  | Komunikace
P | 28 | 56333 |  | VOZOVKOVÉ VRSTVY ZE ŠTĚRKODRTI TL. DO 150MM | M2 | 3125.25 | 0 |  | 2019_OTSKP |  | 2
PP |  |  |  | ochranná vrstva ve vozovce ŠDA 0-63 tl.150mm
VV |  |  |  | dle situace a VPŘ v ploše komunikace B.1 - lokální sanace průměrná délka vrstvy v řezu 2,0=2.000 [A] délky úseků sanace700+200=900.000 [B] (a*b)*1,20=2 160.000 [C] včetně rezervy na nezjištěné a nové poruchy v místech rozšíření průměrná délka vrstvy v řezu 2,25=2.250 [D] délky úseků rozšíření115+108+74+70+62=429.000 [E]] d*e=965.250 [F] c+f=3 125.250 [G]
TS |  |  |  | - dodání kameniva předepsané kvality a zrnitosti - rozprostření a zhutnění vrstvy v předepsané tloušťce - zřízení vrstvy bez rozlišení šířky, pokládání vrstvy po etapách - nezahrnuje postřiky, nátěry
P | 29 | 567504 |  | VRSTVY PRO OBNOVU A OPRAVY RECYK ZA STUDENA CEM A ASF EMULZÍ | M3 | 1840.423 | 0 |  | 2019_OTSKP |  | 2
PP |  |  |  | RS CA na místě v tl. 0,16 m Pro směsi stmelené cementem + asfaltovou emulzí / zpěněným asfaltem se dávkování asfaltové emulze / zpěněného asfaltu navrhuje v rozmezí 2,5% až 3,5% v množství zbytkového asfaltu a dávkování cementu 3,0% až 4,0% při splnění TP 208 UPŘESNĚNO DLE PRŮKAZNÍCH ZKOUŠEK ZE VZORKŮ ODEBRANÝCH NA STAVBĚ, VČ.ROZFRÉZOVÁNÍ, REPROFILACE, ZHUTNĚNÍ, PŘEDRCENÍ, PŘESUN HMOT A DOPLNĚNÍ CHYBĚJÍCÍHO MATERIÁLU
VV |  |  |  | dle situace a VPŘ plocha recyklace 9093*1,10=10 002.300 [A] a*0,16=1 600.368 [B] konstantní vrstva tl. 160 mm b*0,15=240.055 [C] vyrovnávky a reprofilace 15% b+c=1 840.423 [D]
TS |  |  |  | - dodání materiálů předepsaných pro recyklaci za studena - provedení recyklace dle předepsaného technologického předpisu, zhutnění vrstvy v předepsané tloušťce - zřízení vrstvy bez rozlišení šířky, pokládání vrstvy po etapách - úpravu napojení, ukončení - nezahrnuje postřiky, nátěry
P | 30 | 56963 |  | ZPEVNĚNÍ KRAJNIC Z RECYKLOVANÉHO MATERIÁLU TL DO 150MM | M2 | 1489.819 | 0 |  | 2019_OTSKP |  | 2
PP |  |  |  | R-mat 40 RA 0/32
VV |  |  |  | dle situace a VPŘ vlevo šířka krajnice 1,5 m 1041,449=1 041.449 [A] vlevo šířka krajnice 0,75 m (175+260)=435.000 [B] vpravo šířka krajnice 0,75 m 13,370=13.370 [C] Celkem: A+B+C=1 489.819 [D]
TS |  |  |  | - dodání recyklátu v požadované kvalitě - očištění podkladu - uložení recyklátu dle předepsaného technologického předpisu, zhutnění vrstvy v předepsané tloušťce - zřízení vrstvy bez rozlišení šířky, pokládání vrstvy po etapách, včetně pracovních spar a spojů - úpravu napojení, ukončení - nezahrnuje postřiky, nátěry
P | 31 | 572214 |  | SPOJOVACÍ POSTŘIK Z MODIFIK EMULZE DO 0,5KG/M2 | M2 | 18640.712 | 0 |  | 2019_OTSKP |  | 2
PP |  |  |  | PS-EP 0,4 kg/m2 zbytkového pojiva po vyštěpení
VV |  |  |  | dle situace a VPŘ pod ACO 9092,712=9 092.712 [A] pod ACL 9548=9 548.000 [B] Celkem: A+B=18 640.712 [C]
TS |  |  |  | - dodání všech předepsaných materiálů pro postřiky v předepsaném množství - provedení dle předepsaného technologického předpisu - zřízení vrstvy bez rozlišení šířky, pokládání vrstvy po etapách - úpravu napojení, ukončení
P | 32 | 574B34 |  | ASFALTOVÝ BETON PRO OBRUSNÉ VRSTVY MODIFIK ACO 11+, 11S TL. 40MM | M2 | 9092.712 | 0 |  | 2019_OTSKP |  | 2
PP |  |  |  | ACO 11+, PMB 25/55-60
VV |  |  |  | dle situace 9092,712=9 092.712 [A]
TS |  |  |  | - dodání směsi v požadované kvalitě - očištění podkladu - uložení směsi dle předepsaného technologického předpisu, zhutnění vrstvy v předepsané tloušťce - zřízení vrstvy bez rozlišení šířky, pokládání vrstvy po etapách, včetně pracovních spar a spojů - úpravu napojení, ukončení podél obrubníků, dilatačních zařízení, odvodňovacích proužků, odvodňovačů, vpustí, šachet a pod. - nezahrnuje postřiky, nátěry - nezahrnuje těsnění podél obrubníků, dilatačních zařízení, odvodňovacích proužků, odvodňovačů, vpustí, šachet a pod.
P | 33 | 574C56 |  | ASFALTOVÝ BETON PRO LOŽNÍ VRSTVY ACL 16+, 16S TL. 60MM | M2 | 9547.65 | 0 |  | 2019_OTSKP |  | 2
PP |  |  |  | ACL 16+ 50/70
VV |  |  |  | dle situace 9093*1,05=9 547.650 [A]
TS |  |  |  | - dodání směsi v požadované kvalitě - očištění podkladu - uložení směsi dle předepsaného technologického předpisu, zhutnění vrstvy v předepsané tloušťce - zřízení vrstvy bez rozlišení šířky, pokládání vrstvy po etapách, včetně pracovních spar a spojů - úpravu napojení, ukončení podél obrubníků, dilatačních zařízení, odvodňovacích proužků, odvodňovačů, vpustí, šachet a pod. - nezahrnuje postřiky, nátěry - nezahrnuje těsnění podél obrubníků, dilatačních zařízení, odvodňovacích proužků, odvodňovačů, vpustí, šachet a pod.
P | 34 | 58920 |  | VÝPLŇ SPAR MODIFIKOVANÝM ASFALTEM | M | 26 | 0 |  | 2019_OTSKP |  | 2
PP |  |  |  | těsnění spár modifikovanou zálivkou včetně přípravy spáry a výplně spáry dle detailů PD. V případě štěrbinových žlabů včetně výplně dilatačních spar (hobra máčená v asfaltu)
VV |  |  |  | dle situace a VPŘ příčné spáry etapy 12=12.000 [A] podél 2-linky 14=14.000 [B] Celkem: A+B=26.000 [C]
TS |  |  |  | položka zahrnuje: - dodávku předepsaného materiálu - vyčištění a výplň spar tímto materiálem
SD |  | 8 |  | Potrubí
P | 35 | 87434A |  | POTRUBÍ Z TRUB PLASTOVÝCH ODPADNÍCH DN DO 200MM | M | 254.23 | 0 |  |  |  | 0
PP |  |  |  | trouby PVC dn 200, SN 16 - vč. montáže
VV |  |  |  | dle dokumentace: 254,23=254.230 [A]
TS |  |  |  | položky pro zhotovení potrubí platí bez ohledu na sklon zahrnuje: - výrobní dokumentaci (včetně technologického předpisu) - dodání veškerého trubního a pomocného materiálu (trouby, trubky, tvarovky, spojovací a těsnící materiál a pod.), podpěrných, závěsných a upevňovacích prvků, včetně potřebných úprav - úprava a příprava podkladu a podpěr, očištění a ošetření podkladu a podpěr - zřízení plně funkčního potrubí, kompletní soustavy, podle příslušného technologického předpisu - zřízení potrubí i jednotlivých částí po etapách, včetně pracovních spar a spojů, pracovního zaslepení konců a pod. - úprava prostupů, průchodů šachtami a komorami, okolí podpěr a vyústění, zaústění, napojení, vyvedení a upevnění odpad. výustí - ochrana potrubí nátěrem (vč. úpravy povrchu), případně izolací, nejsou-li tyto práce předmětem jiné položky - úprava, očištění a ošetření prostoru kolem potrubí - položky platí pro práce prováděné v prostoru zapaženém i nezapaženém a i v kolektorech, chráničkách - položky zahrnují i práce spojené s nutnými obtoky, převáděním a čerpáním vody nezahrnuje zkoušky vodotěsnosti a televizní prohlídku
P | 36 | 89712 |  | VPUSŤ KANALIZAČNÍ ULIČNÍ KOMPLETNÍ Z BETONOVÝCH DÍLCŮ | KUS | 32 | 0 |  | 2019_OTSKP |  | 0
PP
VV |  |  |  | dle PD: 32=32.000 [A]
TS |  |  |  | položka zahrnuje: - dodávku a osazení předepsaných dílů včetně mříže - výplň, těsnění a tmelení spar a spojů, - opatření povrchů betonu izolací proti zemní vlhkosti v částech, kde přijdou do styku se zeminou nebo kamenivem, - předepsané podkladní konstrukce
P | 37 | 89952 |  | OBETONOVÁNÍ POTRUBÍ Z PROSTÉHO BETONU | M3 | 94.341 | 0 |  | 2019_OTSKP |  | 0
PP
VV |  |  |  | obetonování a sedlo včetně trub: 254,23*1,15*0,35=102.328 [A] Odpočet trub: -3,1416*0,2*0,2/4*254,23=-7.987 [B] Celkem: A+B=94.341 [C]
TS |  |  |  | - dodání čerstvého betonu (betonové směsi) požadované kvality, jeho uložení do požadovaného tvaru při jakékoliv hustotě výztuže, konzistenci čerstvého betonu a způsobu hutnění, ošetření a ochranu betonu, - zhotovení nepropustného, mrazuvzdorného betonu a betonu požadované trvanlivosti a vlastností, - užití potřebných přísad a technologií výroby betonu, - zřízení pracovních a dilatačních spar, včetně potřebných úprav, výplně, vložek, opracování, očištění a ošetření, - bednění požadovaných konstr. (i ztracené) s úpravou dle požadované kvality povrchu betonu, včetně odbedňovacích a odskružovacích prostředků, - podpěrné konstr. (skruže) a lešení všech druhů pro bednění, uložení čerstvého betonu, výztuže a doplňkových konstr., vč. požadovaných otvorů, ochranných a bezpečnostních opatření a základů těchto konstrukcí a lešení, - vytvoření kotevních čel, kapes, nálitků, a sedel, - zřízení všech požadovaných otvorů, kapes, výklenků, prostupů, dutin, drážek a pod., vč. ztížení práce a úprav kolem nich, - úpravy pro osazení výztuže, doplňkových konstrukcí a vybavení, - úpravy povrchu pro položení požadované izolace, povlaků a nátěrů, případně vyspravení, - ztížení práce u kabelových a injektážních trubek a ostatních zařízení osazovaných do betonu, - konstrukce betonových kloubů, upevnění kotevních prvků a doplňkových konstrukcí, - nátěry zabraňující soudržnost betonu a bednění, - výplň, těsnění a tmelení spar a spojů, - opatření povrchů betonu izolací proti zemní vlhkosti v částech, kde přijdou do styku se zeminou nebo kamenivem, - případné zřízení spojovací vrstvy u základů, - úpravy pro osazení zařízení ochrany konstrukce proti vlivu bludných proudů
P | 38 | 899642 |  | ZKOUŠKA VODOTĚSNOSTI POTRUBÍ DN DO 200MM | M | 254.23 | 0 |  | 2019_OTSKP |  | 0
PP
VV |  |  |  | dle PD: 254,23=254.230 [A]
TS |  |  |  | - přísun, montáž, demontáž, odsun zkoušecího čerpadla, napuštění tlakovou vodou, dodání vody pro tlakovou zkoušku, montáž a demontáž dílců pro zabezpečení konce zkoušeného úseku potrubí, montáž a demontáž koncových tvarovek, montáž zaslepovací příruby, zaslepení odboček pro armatury a pro odbočující řady.
P | 39 | 89980 |  | TELEVIZNÍ PROHLÍDKA POTRUBÍ | M | 508.46 | 0 |  | 2019_OTSKP |  | 0
PP
VV |  |  |  | 2*254,23=508.460 [A]
TS |  |  |  | položka zahrnuje prohlídku potrubí televizní kamerou, záznam prohlídky na nosičích DVD a vyhotovení závěrečného písemného protokolu
SD |  | 9 |  | Ostatní konstrukce a práce
P | 40 | 9113B1 | a | SVODIDLO OCEL SILNIČ JEDNOSTR, ÚROVEŇ ZADRŽ H1 -DODÁVKA A MONTÁŽ | M | 690.938 | 0 |  | 2019_OTSKP |  | 2
PP |  |  |  | jednostranné svodidlo - stupeň zadržení H1, včetně osazení do gabionů do zabetonovaných trubek, včetně materiálu chrániček, osazení a zabetonování.
VV |  |  |  | dle situace 690,938=690.938 [A]
TS |  |  |  | položka zahrnuje: - kompletní dodávku všech dílů ocelového svodidla s předepsanou povrchovou úpravou včetně spojovacích prvků - montáž a osazení svodidla, osazení sloupků zaberaněním nebo osazením do betonových bloků (včetně betonových bloků a nutných zemních prací - ukončení zapuštěním do betonových bloků (včetně betonového bloku a nutných zemních prací) nebo koncovkou - přechod na jiný typ svodidla nebo přes mostní závěr - ochranu proti bludným proudům a vývody pro jejich měření nezahrnuje odrazky nebo retroreflexní fólie
P | 41 | 917224 | a | SILNIČNÍ A CHODNÍKOVÉ OBRUBY Z BETONOVÝCH OBRUBNÍKŮ ŠÍŘ 150MM | M | 1388.349 | 0 |  | 2019_OTSKP |  | 2
PP |  |  |  | silniční betonová obruby do betonového lože s boční opěrou - klasické
VV |  |  |  | dle stiuace 24,983+11,966+5,076+24,784+24,799+24,794+205,605+38,866+339,701+687,775=1 388.349 [B]
TS |  |  |  | Položka zahrnuje: dodání a pokládku betonových obrubníků o rozměrech předepsaných zadávací dokumentací betonové lože i boční betonovou opěrku.
P | 42 | 917224 | b | SILNIČNÍ A CHODNÍKOVÉ OBRUBY Z BETONOVÝCH OBRUBNÍKŮ ŠÍŘ 150MM | M | 18 | 0 |  | 2019_OTSKP |  | 2
PP |  |  |  | silniční betonová obruby do betonového lože s boční opěrou - přejízdné, náběhové
VV |  |  |  | dle situace 3+3+6=12.000 [A] 3*2=6.000 [B] a+b=18.000 [C]
TS |  |  |  | Položka zahrnuje: dodání a pokládku betonových obrubníků o rozměrech předepsaných zadávací dokumentací betonové lože i boční betonovou opěrku.
P | 43 | 91725 |  | NÁSTUPIŠTNÍ OBRUBNÍKY BETONOVÉ | M | 32 | 0 |  | 2019_OTSKP |  | 2
PP |  |  |  | betonové obrubníky zastávkové - bezbariérové
VV |  |  |  | dle situace 12,000+12,000=24.000 [A] přechodové kusy 2*2*2=8.000 [B] Celkem: A+B=32.000 [C]
TS |  |  |  | Položka zahrnuje: dodání a pokládku betonových obrubníků o rozměrech předepsaných zadávací dokumentací betonové lože i boční betonovou opěrku.
P | 44 | 919111 |  | ŘEZÁNÍ ASFALTOVÉHO KRYTU VOZOVEK TL DO 50MM | M | 26 | 0 |  | 2019_OTSKP |  | 2
PP |  |  |  | komůrka dle VL 211.07 pro zálivku za horka
VV |  |  |  | dle situace a VPŘ příčné spáry etapy 12=12.000 [A] podél 2-linky 14=14.000 [B] Celkem: A+B=26.000 [C]
TS |  |  |  | položka zahrnuje řezání vozovkové vrstvy v předepsané tloušťce, včetně spotřeby vody
P | 45 | 919112 |  | ŘEZÁNÍ ASFALTOVÉHO KRYTU VOZOVEK TL DO 100MM | M | 12 | 0 |  | 2019_OTSKP |  | 2
PP |  |  |  | řezaní krytu v místě napojení stavby
VV |  |  |  | dle situace a VPŘ příčné spáry etapy 12=12.000 [A]
TS |  |  |  | položka zahrnuje řezání vozovkové vrstvy v předepsané tloušťce, včetně spotřeby vody
P | 46 | 935812 |  | ŽLABY A RIGOLY DLÁŽDĚNÉ Z KOSTEK DROBNÝCH DO BETONU TL 100MM | M2 | 4.2 | 0 |  | 2019_OTSKP |  | 2
PP |  |  |  | 2-linka z žulových kostek 100x100 vyspárovaných MC25-XF4
VV |  |  |  | dle situace (14)*0,3=4.200 [A]
TS |  |  |  | položka zahrnuje: - dodání a uložení předepsaného dlažebního materiálu v požadované kvalitě do předepsaného tvaru a v předepsané šířce - dodání a rozprostření lože z předepsaného materiálu v předepsané tloušťce a šířce - úravu napojení a ukončení - vnitrostaveništní i mimostaveništní dopravu - měří se vydlážděná plocha.

## SO 104
ASPE10 | [10 empty] | 3
|  |  |  | Soupis prací objektu | [6 empty] | 3
S | Stavba: | 16-156 |  | Modernizace silnice II/343 Vršov - Seč, křižovatka s II/337 |  |  | SO 104 |  |  | 0,00 | 2
O | Rozpočet: | SO 104 |  | Optimalizace trasy silnice II/343 v úseku km 3,293 - 4,070_způsobilé hlavní | [5 empty] | 15,00 | 2
Typ | Poř. číslo | Kód položky | Varianta | Název položky | MJ | Množství | Jednotková cena |  | Cenová soustava | 21,00 | 2
[7 empty] | Jednotková | Celkem
0 | 1 | 2 | 3 | 4 | 5 | 6 | 9 | 10 | 11
SD |  | 1 |  | Zemní práce
P | 1 | 173103 |  | ZEMNÍ KRAJNICE A DOSYPÁVKY SE ZHUT DO 100% PS | M3 | 150.238 | 0 |  | 2019_OTSKP |  | 2
PP |  |  |  | zásyp vhodnou nenamrzavou zeminou, se zhutněním min. 98% PS
VV |  |  |  | dle situace a VPŘ klín pod krajnicí 0,7*0,25=0.175 [A] průměrná plocha v řezu délka úseku 200=200.000 [B] délky úseků rozšíření 77+66+89,5+85,0+167,5+173,5=658.500 [C] a*(b+c)=150.238 [D]
TS |  |  |  | položka zahrnuje: - kompletní provedení zemní konstrukce vč. výběru vhodného materiálu - úprava ukládaného materiálu vlhčením, tříděním, promícháním nebo vysoušením, příp. jiné úpravy za účelem zlepšení jeho mech. vlastností - hutnění i různé míry hutnění - ošetření úložiště po celou dobu práce v něm vč. klimatických opatření - ztížení v okolí vedení, konstrukcí a objektů a jejich dočasné zajištění - ztížení provádění vč. hutnění ve ztížených podmínkách a stísněných prostorech - ztížené ukládání sypaniny pod vodu - ukládání po vrstvách a po jiných nutných částech (figurách) vč. dosypávek - spouštění a nošení materiálu - výměna částí zemní konstrukce znehodnocené klimatickými vlivy - ruční hutnění - svahování, hutnění a uzavírání povrchů svahů - udržování úložiště a jeho ochrana proti vodě - odvedení nebo obvedení vody v okolí úložiště a v úložišti - veškeré pomocné konstrukce umožňující provedení zemní konstrukce (příjezdy, sjezdy, nájezdy, lešení, podpěrné konstrukce, přemostění, zpevněné plochy, zakrytí a pod.)
P | 2 | 18110 |  | ÚPRAVA PLÁNĚ SE ZHUTNĚNÍM V HORNINĚ TŘ. I | M2 | 2011.625 | 0 |  | 2019_OTSKP |  | 2
PP |  |  |  | pod propustky
VV |  |  |  | dle situace a VPŘ průměrná délka vrstvy v řezu 2,65=2.650 [A] délky úseků sanace 200=200.000 [B] (a*b)=530.000 [C] v místech rozšíření průměrná délka vrstvy v řezu 2,25=2.250 [D] délky úseků rozšíření 77+66+89,5+85,0+167,5+173,5=658.500 [E]] d*e=1 481.625 [F] pod propustky 0=0.000 [G] c+f+g=2 011.625 [H]
TS |  |  |  | položka zahrnuje úpravu pláně včetně vyrovnání výškových rozdílů. Míru zhutnění určuje projekt.
SD |  | 2 |  | Základy
P | 3 | 21361 |  | DRENÁŽNÍ VRSTVY Z GEOTEXTILIE | M2 | 3264.75 | 0 |  | 2019_OTSKP |  | 2
PP |  |  |  | separační geotextílie na pláni nebo parapláni, CBR > 3kN, dle TP 97
VV |  |  |  | dle situace a VPŘ průměrná délka vrstvy v řezu 4,0=4.000 [A] délky úseků sanace 200=200.000 [B] (a*b)*1,20=960.000 [C] včetně rezervy na nezjištěné a nové poruchy v místech rozšíření průměrná délka vrstvy v řezu 3,5=3.500 [D] délky úseků rozšíření 77+66+89,5+85,0+167,5+173,5=658.500 [E]] d*e=2 304.750 [F] pod propustky 0=0.000 [G] c+f+g=3 264.750 [H]
TS |  |  |  | Položka zahrnuje: - dodávku předepsané geotextilie (včetně nutných přesahů) pro drenážní vrstvu, včetně mimostaveništní a vnitrostaveništní dopravy - provedení drenážní vrstvy předepsaných rozměrů a předepsaného tvaru
P | 4 | 21452 |  | SANAČNÍ VRSTVY Z KAMENIVA DRCENÉHO | M3 | 615.533 | 0 |  | 2019_OTSKP |  | 2
PP |  |  |  | kamenivo do aktivní zóny - ŠD 0-63
VV |  |  |  | dle situace a VPŘ tl.300 mm průměrná plocha vrstvy v řezu 2,65*0,30=0.795 [A] délky úseků sanace 200=200.000 [B] (a*b)*1,20=190.800 [C] včetně rezervy na nezjištěné a nové poruchy v místech rozšíření průměrná plocha vrstvy v řezu 2,15*0,30=0.645 [D] délky úseků rozšíření 77+66+89,5+85,0+167,5+173,5=658.500 [E]] d*e=424.733 [F] c+f=615.533 [G]
TS |  |  |  | položka zahrnuje dodávku předepsaného kameniva, mimostaveništní a vnitrostaveništní dopravu a jeho uložení není-li v zadávací dokumentaci uvedeno jinak, jedná se o nakupovaný materiál
SD |  | 5 |  | Komunikace
P | 5 | 56333 |  | VOZOVKOVÉ VRSTVY ZE ŠTĚRKODRTI TL. DO 150MM | M2 | 2041.625 | 0 |  | 2019_OTSKP |  | 2
PP |  |  |  | ochranná vrstva ve vozovce ŠDA 0-63 tl.150mm
VV |  |  |  | dle situace a VPŘ rezerva na lokální sanace průměrná délka vrstvy v řezu 2,80=2.800 [A] délky úseků sanace 200=200.000 [B] a*b=560.000 [C] v místech rozšíření průměrná délka vrstvy v řezu 2,25=2.250 [D] délky úseků rozšíření 77+66+89,5+85,0+167,5+173,5=658.500 [E]] d*e=1 481.625 [F] c+f=2 041.625 [G]
TS |  |  |  | - dodání kameniva předepsané kvality a zrnitosti - rozprostření a zhutnění vrstvy v předepsané tloušťce - zřízení vrstvy bez rozlišení šířky, pokládání vrstvy po etapách - nezahrnuje postřiky, nátěry
P | 6 | 567504 |  | VRSTVY PRO OBNOVU A OPRAVY RECYK ZA STUDENA CEM A ASF EMULZÍ | M3 | 1006.94 | 0 |  | 2019_OTSKP |  | 2
PP |  |  |  | RS CA na místě v tl. 0,16 m Pro směsi stmelené cementem + asfaltovou emulzí / zpěněným asfaltem se dávkování asfaltové emulze / zpěněného asfaltu navrhuje v rozmezí 2,5% až 3,5% v množství zbytkového asfaltu a dávkování cementu 3,0% až 4,0% při splnění TP 208 UPŘESNĚNO DLE PRŮKAZNÍCH ZKOUŠEK ZE VZORKŮ ODEBRANÝCH NA STAVBĚ, VČ.ROZFRÉZOVÁNÍ, REPROFILACE, ZHUTNĚNÍ, PŘEDRCENÍ, PŘESUN HMOT A DOPLNĚNÍ CHYBĚJÍCÍHO MATERIÁLU
VV |  |  |  | dle situace a VPŘ plocha recyklace 4975*1,10=5 472.500 [A] včetně rozšíření proti teoretické ploše krytu a*0,16=875.600 [B] konstantní vrstva tl. 160 mm b*0,15=131.340 [C] vyrovnávky a reprofilace 15% b+c=1 006.940 [D]
TS |  |  |  | - dodání materiálů předepsaných pro recyklaci za studena - provedení recyklace dle předepsaného technologického předpisu, zhutnění vrstvy v předepsané tloušťce - zřízení vrstvy bez rozlišení šířky, pokládání vrstvy po etapách - úpravu napojení, ukončení - nezahrnuje postřiky, nátěry
P | 7 | 56963 |  | ZPEVNĚNÍ KRAJNIC Z RECYKLOVANÉHO MATERIÁLU TL DO 150MM | M2 | 1159.647 | 0 |  | 2019_OTSKP |  | 2
PP |  |  |  | R-mat 40 RA 0/32
VV |  |  |  | dle situace a VPŘ vlevo šířka krajnice 0,75 m 579,951=579.951 [A] vpravo šířka krajnice 0,75 m 152,392+403,629+23,675=579.696 [B] Celkem: A+B=1 159.647 [C]
TS |  |  |  | - dodání recyklátu v požadované kvalitě - očištění podkladu - uložení recyklátu dle předepsaného technologického předpisu, zhutnění vrstvy v předepsané tloušťce - zřízení vrstvy bez rozlišení šířky, pokládání vrstvy po etapách, včetně pracovních spar a spojů - úpravu napojení, ukončení - nezahrnuje postřiky, nátěry
P | 8 | 572214 |  | SPOJOVACÍ POSTŘIK Z MODIFIK EMULZE DO 0,5KG/M2 | M2 | 10198.022 | 0 |  | 2019_OTSKP |  | 2
PP |  |  |  | PS-EP 0,4 kg/m2 zbytkového pojiva po vyštěpení
VV |  |  |  | dle situace a VPŘ pod ACO 4975,022=4 975.022 [A] pod ACL 5223=5 223.000 [B] Celkem: A+B=10 198.022 [C]
TS |  |  |  | - dodání všech předepsaných materiálů pro postřiky v předepsaném množství - provedení dle předepsaného technologického předpisu - zřízení vrstvy bez rozlišení šířky, pokládání vrstvy po etapách - úpravu napojení, ukončení
P | 9 | 574B34 |  | ASFALTOVÝ BETON PRO OBRUSNÉ VRSTVY MODIFIK ACO 11+, 11S TL. 40MM | M2 | 4975.022 | 0 |  | 2019_OTSKP |  | 2
PP |  |  |  | ACO 11+, PMB 25/55-60
VV |  |  |  | dle situace 4975,022=4 975.022 [A]
TS |  |  |  | - dodání směsi v požadované kvalitě - očištění podkladu - uložení směsi dle předepsaného technologického předpisu, zhutnění vrstvy v předepsané tloušťce - zřízení vrstvy bez rozlišení šířky, pokládání vrstvy po etapách, včetně pracovních spar a spojů - úpravu napojení, ukončení podél obrubníků, dilatačních zařízení, odvodňovacích proužků, odvodňovačů, vpustí, šachet a pod. - nezahrnuje postřiky, nátěry - nezahrnuje těsnění podél obrubníků, dilatačních zařízení, odvodňovacích proužků, odvodňovačů, vpustí, šachet a pod.
P | 10 | 574C56 |  | ASFALTOVÝ BETON PRO LOŽNÍ VRSTVY ACL 16+, 16S TL. 60MM | M2 | 5223.75 | 0 |  | 2019_OTSKP |  | 2
PP |  |  |  | ACL 16+ 50/70
VV |  |  |  | dle situace 4975*1,05=5 223.750 [A]
TS |  |  |  | - dodání směsi v požadované kvalitě - očištění podkladu - uložení směsi dle předepsaného technologického předpisu, zhutnění vrstvy v předepsané tloušťce - zřízení vrstvy bez rozlišení šířky, pokládání vrstvy po etapách, včetně pracovních spar a spojů - úpravu napojení, ukončení podél obrubníků, dilatačních zařízení, odvodňovacích proužků, odvodňovačů, vpustí, šachet a pod. - nezahrnuje postřiky, nátěry - nezahrnuje těsnění podél obrubníků, dilatačních zařízení, odvodňovacích proužků, odvodňovačů, vpustí, šachet a pod.
P | 11 | 58920 |  | VÝPLŇ SPAR MODIFIKOVANÝM ASFALTEM | M | 48.2 | 0 |  | 2019_OTSKP |  | 2
PP |  |  |  | těsnění spár modifikovanou zálivkou včetně přípravy spáry a výplně spáry dle detailů PD. V případě štěrbinových žlabů včetně výplně dilatačních spar (hobra máčená v asfaltu)
VV |  |  |  | dle situace příčné spáry etapy 11=11.000 [A] podél 2-linky 15,0+4,7+6,5+11,0=37.200 [B] Celkem: A+B=48.200 [C]
TS |  |  |  | položka zahrnuje: - dodávku předepsaného materiálu - vyčištění a výplň spar tímto materiálem
SD |  | 9 |  | Ostatní konstrukce a práce
P | 12 | 919111 |  | ŘEZÁNÍ ASFALTOVÉHO KRYTU VOZOVEK TL DO 50MM | M | 48.2 | 0 |  | 2019_OTSKP |  | 2
PP |  |  |  | komůrka dle VL 211.07 pro zálivku za horka
VV |  |  |  | dle situace a VPŘ příčné spáry etapy 11=11.000 [A] podél 2-linky 15,0+4,7+6,5+11,0=37.200 [B] Celkem: A+B=48.200 [C]
TS |  |  |  | položka zahrnuje řezání vozovkové vrstvy v předepsané tloušťce, včetně spotřeby vody
P | 13 | 919112 |  | ŘEZÁNÍ ASFALTOVÉHO KRYTU VOZOVEK TL DO 100MM | M | 11 | 0 |  | 2019_OTSKP |  | 2
PP |  |  |  | řezaní krytu v místě napojení stavby
VV |  |  |  | dle situace a VPŘ příčné spáry etapy 11=11.000 [A]
TS |  |  |  | položka zahrnuje řezání vozovkové vrstvy v předepsané tloušťce, včetně spotřeby vody
P | 14 | 935812 |  | ŽLABY A RIGOLY DLÁŽDĚNÉ Z KOSTEK DROBNÝCH DO BETONU TL 100MM | M2 | 11.16 | 0 |  | 2019_OTSKP |  | 2
PP |  |  |  | 2-linka z žulových kostek 100x100 vyspárovaných MC25-XF4
VV |  |  |  | dle situace (15,0+4,7+6,5+11,0)*0,3=11.160 [A]
TS |  |  |  | položka zahrnuje: - dodání a uložení předepsaného dlažebního materiálu v požadované kvalitě do předepsaného tvaru a v předepsané šířce - dodání a rozprostření lože z předepsaného materiálu v předepsané tloušťce a šířce - úravu napojení a ukončení - vnitrostaveništní i mimostaveništní dopravu - měří se vydlážděná plocha.

## SO 105
ASPE10 | [10 empty] | 3
|  |  |  | Soupis prací objektu | [6 empty] | 3
S | Stavba: | 16-156 |  | Modernizace silnice II/343 Vršov - Seč, křižovatka s II/337 |  |  | SO 105 |  |  | 0,00 | 2
O | Rozpočet: | SO 105 |  | Modernizace silnice II/343 v úseku km 4,070 - 4,400_způsobilé hlavní | [5 empty] | 15,00 | 2
Typ | Poř. číslo | Kód položky | Varianta | Název položky | MJ | Množství | Jednotková cena |  | Cenová soustava | 21,00 | 2
[7 empty] | Jednotková | Celkem
0 | 1 | 2 | 3 | 4 | 5 | 6 | 9 | 10 | 11
SD |  | 0 |  | Všeobecné konstrukce a práce
P | 1 | 014121 |  | POPLATKY ZA SKLÁDKU TYP S-OO (OSTATNÍ ODPAD) | M3 | 22.064 | 0 |  | 2019_OTSKP |  | 2
PP |  |  |  | trvalá skládka - zemina, odkop, usazeniny z čištění a pod.
VV |  |  |  | pol. 13173 5,9+ pol. 13273: 16,164=22.064 [A] .
TS |  |  |  | zahrnuje veškeré poplatky provozovateli skládky související s uložením odpadu na skládce.
SD |  | 1 |  | Zemní práce
P | 2 | 13173 |  | HLOUBENÍ JAM ZAPAŽ I NEPAŽ TŘ. I | M3 | 5.865 | 0 |  | 2019_OTSKP |  | 2
PP |  |  |  | pro propustky - na trvalou skládku
VV |  |  |  | dle situace a VPŘ 1,7*0,30=0.510 [A] delka propustku (11,5)=11.500 [B] a*b=5.865 [C]
TS |  |  |  | položka zahrnuje: - vodorovná a svislá doprava, přemístění, přeložení, manipulace s výkopkem - kompletní provedení vykopávky nezapažené i zapažené - ošetření výkopiště po celou dobu práce v něm vč. klimatických opatření - ztížení vykopávek v blízkosti podzemního vedení, konstrukcí a objektů vč. jejich dočasného zajištění - ztížení pod vodou, v okolí výbušnin, ve stísněných prostorech a pod. - příplatek za lepivost - těžení po vrstvách, pásech a po jiných nutných částech (figurách) - čerpání vody vč. čerpacích jímek, potrubí a pohotovostní čerpací soupravy (viz ustanovení k pol. 1151,2) - potřebné snížení hladiny podzemní vody - těžení a rozpojování jednotlivých balvanů - vytahování a nošení výkopku - svahování a přesvah. svahů do konečného tvaru, výměna hornin v podloží a v pláni znehodnocené klimatickými vlivy - ruční vykopávky, odstranění kořenů a napadávek - pažení, vzepření a rozepření vč. přepažování (vyjma štětových stěn) - úpravu, ochranu a očištění dna, základové spáry, stěn a svahů - odvedení nebo obvedení vody v okolí výkopiště a ve výkopišti - třídění výkopku - veškeré pomocné konstrukce umožňující provedení vykopávky (příjezdy, sjezdy, nájezdy, lešení, podpěr. konstr., přemostění, zpevněné plochy, zakrytí a pod.) - nezahrnuje uložení zeminy (na skládku, do násypu) ani poplatky za skládku, vykazují se v položce č.0141**
P | 3 | 13273 |  | HLOUBENÍ RÝH ŠÍŘ DO 2M PAŽ I NEPAŽ TŘ. I | M3 | 16.164 | 0 |  | 2019_OTSKP |  | 0
PP |  |  |  | výkopy rýh pro kanalizaci, vše se odveze na trvalou skládku, vč. rozšíření a prohl. pro vpusti
VV |  |  |  | dle výkazu výkopu rýh (pouze přípojky) - viz. příloha TZ SO303 (z listu 5): 7,839=7.839 [A] rozšíření pro vpusti: 1,8*0,65*(1,3+0,54+0,54)=2.785 [B] prohloubení pro vpusti: 1,8*1,8*0,57*3=5.540 [C] Celkem: A+B+C=16.164 [D]
TS |  |  |  | položka zahrnuje: - vodorovná a svislá doprava, přemístění, přeložení, manipulace s výkopkem - kompletní provedení vykopávky nezapažené i zapažené - ošetření výkopiště po celou dobu práce v něm vč. klimatických opatření - ztížení vykopávek v blízkosti podzemního vedení, konstrukcí a objektů vč. jejich dočasného zajištění - ztížení pod vodou, v okolí výbušnin, ve stísněných prostorech a pod. - příplatek za lepivost - těžení po vrstvách, pásech a po jiných nutných částech (figurách) - čerpání vody vč. čerpacích jímek, potrubí a pohotovostní čerpací soupravy (viz ustanovení k pol. 1151,2) - potřebné snížení hladiny podzemní vody - těžení a rozpojování jednotlivých balvanů - vytahování a nošení výkopku - svahování a přesvah. svahů do konečného tvaru, výměna hornin v podloží a v pláni znehodnocené klimatickými vlivy - ruční vykopávky, odstranění kořenů a napadávek - pažení, vzepření a rozepření vč. přepažování (vyjma štětových stěn) - úpravu, ochranu a očištění dna, základové spáry, stěn a svahů - odvedení nebo obvedení vody v okolí výkopiště a ve výkopišti - třídění výkopku - veškeré pomocné konstrukce umožňující provedení vykopávky (příjezdy, sjezdy, nájezdy, lešení, podpěr. konstr., přemostění, zpevněné plochy, zakrytí a pod.) - nezahrnuje uložení zeminy (na skládku, do násypu) ani poplatky za skládku, vykazují se v položce č.0141**
P | 4 | 173103 |  | ZEMNÍ KRAJNICE A DOSYPÁVKY SE ZHUT DO 100% PS | M3 | 187.25 | 0 |  | 2019_OTSKP |  | 2
PP |  |  |  | zásyp vhodnou nenamrzavou zeminou, se zhutněním min. 98% PS
VV |  |  |  | dle situace a VPŘ klín pod krajnicí 0,7*0,25=0.175 [A] průměrná plocha v řezu délka úseku 100=100.000 [B] délky úseků rozšíření 31,5+32,5+90+88+74+63,5+61,0+71,5+85,5+84,0+71,5+75,5+72,0+69,5=970.000 [C] a*(b+c)=187.250 [D]
TS |  |  |  | položka zahrnuje: - kompletní provedení zemní konstrukce vč. výběru vhodného materiálu - úprava ukládaného materiálu vlhčením, tříděním, promícháním nebo vysoušením, příp. jiné úpravy za účelem zlepšení jeho mech. vlastností - hutnění i různé míry hutnění - ošetření úložiště po celou dobu práce v něm vč. klimatických opatření - ztížení v okolí vedení, konstrukcí a objektů a jejich dočasné zajištění - ztížení provádění vč. hutnění ve ztížených podmínkách a stísněných prostorech - ztížené ukládání sypaniny pod vodu - ukládání po vrstvách a po jiných nutných částech (figurách) vč. dosypávek - spouštění a nošení materiálu - výměna částí zemní konstrukce znehodnocené klimatickými vlivy - ruční hutnění - svahování, hutnění a uzavírání povrchů svahů - udržování úložiště a jeho ochrana proti vodě - odvedení nebo obvedení vody v okolí úložiště a v úložišti - veškeré pomocné konstrukce umožňující provedení zemní konstrukce (příjezdy, sjezdy, nájezdy, lešení, podpěrné konstrukce, přemostění, zpevněné plochy, zakrytí a pod.)
P | 5 | 17481 |  | ZÁSYP JAM A RÝH Z NAKUPOVANÝCH MATERIÁLŮ | M3 | 9.244 | 0 |  | 2019_OTSKP |  | 0
PP |  |  |  | zásyp výkopů pro kanalizaci pod úrovní parapláně, hlinito písčitá zemina se zhutněním - vč. dovozu ze zdroje dle zhotovitele a poplatku za nakoupení
VV |  |  |  | Výkop rýh celkem: 16,164=16.164 [A] Odpočet: podsypy potrubí: -0,918=-0.918 [B] obetonování vč.trub: -3,212=-3.212 [D] žb deska nad obet: -0,918=-0.918 [E] desky pod vpusti: -0,972=-0.972 [F] vpusti: -3,1416*0,55*0,55/4*(2,38+0,47*3)=-0.900 [G] Celkem: A+B+D+E+F+G=9.244 [H]
TS |  |  |  | položka zahrnuje: - kompletní provedení zemní konstrukce včetně nákupu a dopravy materiálu dle zadávací dokumentace - úprava ukládaného materiálu vlhčením, tříděním, promícháním nebo vysoušením, příp. jiné úpravy za účelem zlepšení jeho mech. vlastností - hutnění i různé míry hutnění - ošetření úložiště po celou dobu práce v něm vč. klimatických opatření - ztížení v okolí vedení, konstrukcí a objektů a jejich dočasné zajištění - ztížení provádění vč. hutnění ve ztížených podmínkách a stísněných prostorech - ztížené ukládání sypaniny pod vodu - ukládání po vrstvách a po jiných nutných částech (figurách) vč. dosypávek - spouštění a nošení materiálu - výměna částí zemní konstrukce znehodnocené klimatickými vlivy - udržování úložiště a jeho ochrana proti vodě - odvedení nebo obvedení vody v okolí úložiště a v úložišti - veškeré pomocné konstrukce umožňující provedení zemní konstrukce (příjezdy, sjezdy, nájezdy, lešení, podpěrné konstrukce, přemostění, zpevněné plochy, zakrytí a pod.)
P | 6 | 18110 |  | ÚPRAVA PLÁNĚ SE ZHUTNĚNÍM V HORNINĚ TŘ. I | M2 | 1144.5 | 0 |  | 2019_OTSKP |  | 2
PP |  |  |  | pod propustky
VV |  |  |  | dle situace a VPŘ průměrná délka vrstvy v řezu 2,65=2.650 [A] délky úseků sanace 100=100.000 [B] (a*b)=265.000 [C] v místech rozšíření průměrná délka vrstvy v řezu 2,25=2.250 [D] délky úseků rozšíření 186+196=382.000 [E]] d*e=859.500 [F] pod propustky 20=20.000 [G] c+f+g=1 144.500 [H]
TS |  |  |  | položka zahrnuje úpravu pláně včetně vyrovnání výškových rozdílů. Míru zhutnění určuje projekt.
SD |  | 2 |  | Základy
P | 7 | 21361 |  | DRENÁŽNÍ VRSTVY Z GEOTEXTILIE | M2 | 1757 | 0 |  | 2019_OTSKP |  | 2
PP |  |  |  | separační geotextílie na pláni nebo parapláni, CBR > 3kN, dle TP 97
VV |  |  |  | dle situace a VPŘ průměrná délka vrstvy v řezu 4,0=4.000 [A] délky úseků sanace 100=100.000 [B] (a*b)=400.000 [C] v místech rozšíření průměrná délka vrstvy v řezu 3,5=3.500 [D] délky úseků rozšíření 186+196=382.000 [E]] d*e=1 337.000 [F] pod propustky 20=20.000 [G] c+f+g=1 757.000 [H]
TS |  |  |  | Položka zahrnuje: - dodávku předepsané geotextilie (včetně nutných přesahů) pro drenážní vrstvu, včetně mimostaveništní a vnitrostaveništní dopravy - provedení drenážní vrstvy předepsaných rozměrů a předepsaného tvaru
P | 8 | 21452 |  | SANAČNÍ VRSTVY Z KAMENIVA DRCENÉHO | M3 | 325.89 | 0 |  | 2019_OTSKP |  | 2
PP |  |  |  | kamenivo do aktivní zóny - ŠD 0-63
VV |  |  |  | dle situace a VPŘ rezerva na lokální sanace tl.300 mm průměrná plocha vrstvy v řezu 2,65*0,30=0.795 [A] délky úseků sanace 100=100.000 [B] (a*b)=79.500 [C] v místech rozšíření průměrná plocha vrstvy v řezu 2,15*0,30=0.645 [D] délky úseků rozšíření 186+196=382.000 [E]] d*e=246.390 [F] c+f=325.890 [G]
TS |  |  |  | položka zahrnuje dodávku předepsaného kameniva, mimostaveništní a vnitrostaveništní dopravu a jeho uložení není-li v zadávací dokumentaci uvedeno jinak, jedná se o nakupovaný materiál
SD |  | 4 |  | Vodorovné konstrukce
P | 9 | 451312 |  | PODKLADNÍ A VÝPLŇOVÉ VRSTVY Z PROSTÉHO BETONU C12/15 | M3 | 0.972 | 0 |  | 2019_OTSKP |  | 0
PP |  |  |  | podkladní desky pod uliční vpusti
VV |  |  |  | dle dokumentace: 1,8*1,8*0,1*3=0.972 [A]
TS |  |  |  | - dodání čerstvého betonu (betonové směsi) požadované kvality, jeho uložení do požadovaného tvaru při jakékoliv hustotě výztuže, konzistenci čerstvého betonu a způsobu hutnění, ošetření a ochranu betonu, - zhotovení nepropustného, mrazuvzdorného betonu a betonu požadované trvanlivosti a vlastností, - užití potřebných přísad a technologií výroby betonu, - zřízení pracovních a dilatačních spar, včetně potřebných úprav, výplně, vložek, opracování, očištění a ošetření, - bednění požadovaných konstr. (i ztracené) s úpravou dle požadované kvality povrchu betonu, včetně odbedňovacích a odskružovacích prostředků, - podpěrné konstr. (skruže) a lešení všech druhů pro bednění, uložení čerstvého betonu, výztuže a doplňkových konstr., vč. požadovaných otvorů, ochranných a bezpečnostních opatření a základů těchto konstrukcí a lešení, - vytvoření kotevních čel, kapes, nálitků, a sedel, - zřízení všech požadovaných otvorů, kapes, výklenků, prostupů, dutin, drážek a pod., vč. ztížení práce a úprav kolem nich, - úpravy pro osazení výztuže, doplňkových konstrukcí a vybavení, - úpravy povrchu pro položení požadované izolace, povlaků a nátěrů, případně vyspravení, - ztížení práce u kabelových a injektážních trubek a ostatních zařízení osazovaných do betonu, - konstrukce betonových kloubů, upevnění kotevních prvků a doplňkových konstrukcí, - nátěry zabraňující soudržnost betonu a bednění, - výplň, těsnění a tmelení spar a spojů, - opatření povrchů betonu izolací proti zemní vlhkosti v částech, kde přijdou do styku se zeminou nebo kamenivem, - případné zřízení spojovací vrstvy u základů, - úpravy pro osazení zařízení ochrany konstrukce proti vlivu bludných proudů
P | 10 | 451314 |  | PODKLADNÍ A VÝPLŇOVÉ VRSTVY Z PROSTÉHO BETONU C25/30 | M3 | 1.311 | 0 |  | 2019_OTSKP |  | 2
PP |  |  |  | lože pro dlažbu C25/30 XF3
VV |  |  |  | nátok propustku 1,5*1,5-3,14*0,5*0,5/4=2.054 [A] výtok propustku 1,5*1,5-3,14*0,5*0,5/4=2.054 [B] opevnění koryta před a za propustkem (1,5*1,0+1,5*1,0*0,5)*2*2=9.000 [C] počet propustků v úseku 1=1.000 [D] (a+b+c)*0,10*d=1.311 [E]
TS |  |  |  | - dodání čerstvého betonu (betonové směsi) požadované kvality, jeho uložení do požadovaného tvaru při jakékoliv hustotě výztuže, konzistenci čerstvého betonu a způsobu hutnění, ošetření a ochranu betonu, - zhotovení nepropustného, mrazuvzdorného betonu a betonu požadované trvanlivosti a vlastností, - užití potřebných přísad a technologií výroby betonu, - zřízení pracovních a dilatačních spar, včetně potřebných úprav, výplně, vložek, opracování, očištění a ošetření, - bednění požadovaných konstr. (i ztracené) s úpravou dle požadované kvality povrchu betonu, včetně odbedňovacích a odskružovacích prostředků, - podpěrné konstr. (skruže) a lešení všech druhů pro bednění, uložení čerstvého betonu, výztuže a doplňkových konstr., vč. požadovaných otvorů, ochranných a bezpečnostních opatření a základů těchto konstrukcí a lešení, - vytvoření kotevních čel, kapes, nálitků, a sedel, - zřízení všech požadovaných otvorů, kapes, výklenků, prostupů, dutin, drážek a pod., vč. ztížení práce a úprav kolem nich, - úpravy pro osazení výztuže, doplňkových konstrukcí a vybavení, - úpravy povrchu pro položení požadované izolace, povlaků a nátěrů, případně vyspravení, - ztížení práce u kabelových a injektážních trubek a ostatních zařízení osazovaných do betonu, - konstrukce betonových kloubů, upevnění kotevních prvků a doplňkových konstrukcí, - nátěry zabraňující soudržnost betonu a bednění, - výplň, těsnění a tmelení spar a spojů, - opatření povrchů betonu izolací proti zemní vlhkosti v částech, kde přijdou do styku se zeminou nebo kamenivem, - případné zřízení spojovací vrstvy u základů, - úpravy pro osazení zařízení ochrany konstrukce proti vlivu bludných proudů
P | 11 | 451324 |  | PODKL A VÝPLŇ VRSTVY ZE ŽELEZOBET DO C25/30 | M3 | 0.918 | 0 |  | 2019_OTSKP |  | 0
PP |  |  |  | ŽB deska nad obetonování trub
VV |  |  |  | dn 200: 7,98*1,15*0,1=0.918 [A]
TS |  |  |  | - dodání čerstvého betonu (betonové směsi) požadované kvality, jeho uložení do požadovaného tvaru při jakékoliv hustotě výztuže, konzistenci čerstvého betonu a způsobu hutnění, ošetření a ochranu betonu, - zhotovení nepropustného, mrazuvzdorného betonu a betonu požadované trvanlivosti a vlastností, - užití potřebných přísad a technologií výroby betonu, - zřízení pracovních a dilatačních spar, včetně potřebných úprav, výplně, vložek, opracování, očištění a ošetření, - bednění požadovaných konstr. (i ztracené) s úpravou dle požadované kvality povrchu betonu, včetně odbedňovacích a odskružovacích prostředků, - podpěrné konstr. (skruže) a lešení všech druhů pro bednění, uložení čerstvého betonu, výztuže a doplňkových konstr., vč. požadovaných otvorů, ochranných a bezpečnostních opatření a základů těchto konstrukcí a lešení, - vytvoření kotevních čel, kapes, nálitků, a sedel, - zřízení všech požadovaných otvorů, kapes, výklenků, prostupů, dutin, drážek a pod., vč. ztížení práce a úprav kolem nich, - úpravy pro osazení výztuže, doplňkových konstrukcí a vybavení, - úpravy povrchu pro položení požadované izolace, povlaků a nátěrů, případně vyspravení, - ztížení práce u kabelových a injektážních trubek a ostatních zařízení osazovaných do betonu, - konstrukce betonových kloubů, upevnění kotevních prvků a doplňkových konstrukcí, - nátěry zabraňující soudržnost betonu a bednění, - výplň, těsnění a tmelení spar a spojů, - opatření povrchů betonu izolací proti zemní vlhkosti v částech, kde přijdou do styku se zeminou nebo kamenivem, - případné zřízení spojovací vrstvy u základů, - úpravy pro osazení zařízení ochrany konstrukce proti vlivu bludných proudů
P | 12 | 451368 |  | VÝZTUŽ PODKL VRSTEV ZE SVAŘ SÍTÍ | T | 0.028 | 0 |  | 2019_OTSKP |  | 0
PP |  |  |  | síť KARI z drátů hladkých 6/6 mm, oka 150x150 mm
VV |  |  |  | 7,98*1,15*0,003014=0.028 [A]
TS |  |  |  | položka zahrnuje: - dodání betonářské výztuže v požadované kvalitě, stříhání, řezání, ohýbání a spojování do všech požadovaných tvarů (vč. armakošů) a uložení s požadovaným zajištěním polohy a krytí výztuže betonem - veškeré svary nebo jiné spoje výztuže - pomocné konstrukce a práce pro osazení a upevnění výztuže - zednické výpomoci pro montáž betonářské výztuže - úpravy výztuže pro osazení doplňkových konstrukcí - ochranu výztuže do doby jejího zabetonování - veškerá opatření pro zajištění soudržnosti výztuže a betonu - vodivé propojení výztuže, které je součástí ochrany konstrukce proti vlivům bludných proudů, vyvedení do měřících skříní nebo míst pro měření bludných proudů - povrchovou antikorozní úpravu výztuže - separaci výztuže
P | 13 | 45157 |  | PODKLADNÍ A VÝPLŇOVÉ VRSTVY Z KAMENIVA TĚŽENÉHO | M3 | 0.918 | 0 |  | 2019_OTSKP |  | 0
PP |  |  |  | štěrkopískový podsyp frakce 0-8 mm pod trouby
VV |  |  |  | dn 200: 7,98*1,15*0,1=0.918 [A]
TS |  |  |  | položka zahrnuje dodávku předepsaného kameniva, mimostaveništní a vnitrostaveništní dopravu a jeho uložení není-li v zadávací dokumentaci uvedeno jinak, jedná se o nakupovaný materiál
P | 14 | 451572 |  | VÝPLŇ VRSTVY Z KAMENIVA TĚŽENÉHO, INDEX ZHUTNĚNÍ ID DO 0,8 | M3 | 3.45 | 0 |  | 2019_OTSKP |  | 2
PP |  |  |  | štěrkopískové lože (sedlo) pod troubou 0/22
VV |  |  |  | dle situace a VPŘ 1,0*0,30=0.300 [A] delka propustku 11,5=11.500 [B] a*b=3.450 [C]
TS |  |  |  | položka zahrnuje dodávku předepsaného kameniva, mimostaveništní a vnitrostaveništní dopravu a jeho uložení není-li v zadávací dokumentaci uvedeno jinak, jedná se o nakupovaný materiál
P | 15 | 458523 |  | VÝPLŇ ZA OPĚRAMI A ZDMI Z KAMENIVA DRCENÉHO, INDEX ZHUTNĚNÍ ID DO 0,9 | M3 | 11.857 | 0 |  | 2019_OTSKP |  | 2
PP |  |  |  | zásyp a obsyp trouby propustků ŠP 0/32
VV |  |  |  | dle situace a VPŘ (0,7*0,7+1*0,7*0,5*2)-3,14*0,45*0,45/4=1.031 [A] plocha na řezu propustky délka 11,5=11.500 [B] a*b=11.857 [C]
TS |  |  |  | položka zahrnuje dodávku předepsaného kameniva, mimostaveništní a vnitrostaveništní dopravu a jeho uložení není-li v zadávací dokumentaci uvedeno jinak, jedná se o nakupovaný materiál
P | 16 | 465512 |  | DLAŽBY Z LOMOVÉHO KAMENE NA MC | M3 | 2.622 | 0 |  | 2019_OTSKP |  | 2
PP |  |  |  | opevnění lom. kamenem min. tl. 200mm do betonu min. tl. 100mm
VV |  |  |  | dle situace a VPŘ nátok propustku 1,5*1,5-3,14*0,5*0,5/4=2.054 [A] výtok propustku 1,5*1,5-3,14*0,5*0,5/4=2.054 [B] opevnění koryta před a za propustkem (1,5*1,0+1,5*1,0*0,5)*2*2=9.000 [C] počet propustků v úseku 1=1.000 [D] (a+b+c)*0,20*d=2.622 [E]
TS |  |  |  | položka zahrnuje: - nutné zemní práce (svahování, úpravu pláně a pod.) - zřízení spojovací vrstvy - zřízení lože dlažby z cementové malty předepsané kvality a předepsané tloušťky - dodávku a položení dlažby z lomového kamene do předepsaného tvaru - spárování, těsnění, tmelení a vyplnění spar MC případně s vyklínováním - úprava povrchu pro odvedení srážkové vody - nezahrnuje podklad pod dlažbu, vykazuje se samostatně položkami SD 45
P | 17 | 467314 |  | STUPNĚ A PRAHY VODNÍCH KORYT Z PROSTÉHO BETONU C25/30 | M3 | 2.28 | 0 |  | 2019_OTSKP |  | 2
PP |  |  |  | stabilizační prahy odláždění - beton C25/30 XF3
VV |  |  |  | dle situace a VPŘ 0,3*1,0*(0,8+1,5+1,5)*2=2.280 [A] počet propustků 1=1.000 [B] a*b=2.280 [C]
TS |  |  |  | položka zahrnuje: - nutné zemní práce (hloubení rýh apod.) - dodání čerstvého betonu (betonové směsi) požadované kvality, jeho uložení do požadovaného tvaru při jakékoliv konzistenci čerstvého betonu a způsobu hutnění, ošetření a ochranu betonu, - zhotovení nepropustného, mrazuvzdorného betonu a betonu požadované trvanlivosti a vlastností, - užití potřebných přísad a technologií výroby betonu, - zřízení pracovních a dilatačních spar, včetně potřebných úprav, výplně, vložek, opracování, očištění a ošetření, - bednění požadovaných konstr. (i ztracené) s úpravou dle požadované kvality povrchu betonu, včetně odbedňovacích a odskružovacích prostředků, - podpěrné konstr. (skruže) a lešení všech druhů pro bednění, uložení čerstvého betonu, výztuže a doplňkových konstr., vč. požadovaných otvorů, ochranných a bezpečnostních opatření a základů těchto konstrukcí a lešení, - vytvoření kotevních čel, kapes, nálitků, a sedel, - zřízení všech požadovaných otvorů, kapes, výklenků, prostupů, dutin, drážek a pod., vč. ztížení práce a úprav kolem nich, - úpravy pro osazení doplňkových konstrukcí a vybavení, - úpravy povrchu pro položení požadované izolace, povlaků a nátěrů, případně vyspravení, - konstrukce betonových kloubů, upevnění kotevních prvků a doplňkových konstrukcí, - nátěry zabraňující soudržnost betonu a bednění, - výplň, těsnění a tmelení spar a spojů, - opatření povrchů betonu izolací proti zemní vlhkosti v částech, kde přijdou do styku se zeminou nebo kamenivem, - případné zřízení spojovací vrstvy u základů
SD |  | 5 |  | Komunikace
P | 18 | 56333 |  | VOZOVKOVÉ VRSTVY ZE ŠTĚRKODRTI TL. DO 150MM | M2 | 1139.5 | 0 |  | 2019_OTSKP |  | 2
PP |  |  |  | ochranná vrstva ve vozovce ŠDA 0-63 tl.150mm
VV |  |  |  | dle situace a VPŘ rezerva na lokální sanace průměrná délka vrstvy v řezu 2,80=2.800 [A] délky úseků sanace 100=100.000 [B] a*b=280.000 [C] v místech rozšíření průměrná délka vrstvy v řezu 2,25=2.250 [D] délky úseků rozšíření 186+196=382.000 [E]] d*e=859.500 [F] c+f=1 139.500 [G]
TS |  |  |  | - dodání kameniva předepsané kvality a zrnitosti - rozprostření a zhutnění vrstvy v předepsané tloušťce - zřízení vrstvy bez rozlišení šířky, pokládání vrstvy po etapách - nezahrnuje postřiky, nátěry
P | 19 | 567504 |  | VRSTVY PRO OBNOVU A OPRAVY RECYK ZA STUDENA CEM A ASF EMULZÍ | M3 | 435.16 | 0 |  | 2019_OTSKP |  | 2
PP |  |  |  | RS CA na místě v tl. 0,16 m Pro směsi stmelené cementem + asfaltovou emulzí / zpěněným asfaltem se dávkování asfaltové emulze / zpěněného asfaltu navrhuje v rozmezí 2,5% až 3,5% v množství zbytkového asfaltu a dávkování cementu 3,0% až 4,0% při splnění TP 208 UPŘESNĚNO DLE PRŮKAZNÍCH ZKOUŠEK ZE VZORKŮ ODEBRANÝCH NA STAVBĚ, VČ.ROZFRÉZOVÁNÍ, REPROFILACE, ZHUTNĚNÍ, PŘEDRCENÍ, PŘESUN HMOT A DOPLNĚNÍ CHYBĚJÍCÍHO MATERIÁLU
VV |  |  |  | dle situace a VPŘ plocha recyklace 2150*1,10=2 365.000 [A] a*0,16=378.400 [B] konstantní vrstva tl. 160 mm b*0,15=56.760 [C] vyrovnávky a reprofilace 15% b+c=435.160 [D]
TS |  |  |  | - dodání materiálů předepsaných pro recyklaci za studena - provedení recyklace dle předepsaného technologického předpisu, zhutnění vrstvy v předepsané tloušťce - zřízení vrstvy bez rozlišení šířky, pokládání vrstvy po etapách - úpravu napojení, ukončení - nezahrnuje postřiky, nátěry
P | 20 | 56963 |  | ZPEVNĚNÍ KRAJNIC Z RECYKLOVANÉHO MATERIÁLU TL DO 150MM | M2 | 254.137 | 0 |  | 2019_OTSKP |  | 2
PP |  |  |  | R-mat 40 RA 0/32
VV |  |  |  | dle situace a VPŘ vlevo šířka krajnice 0,75 m 97,303=97.303 [A] vpravo šířka krajnice 0,75 m 31,771+13,354+90,723+20,986=156.834 [B] Celkem: A+B=254.137 [C]
TS |  |  |  | - dodání recyklátu v požadované kvalitě - očištění podkladu - uložení recyklátu dle předepsaného technologického předpisu, zhutnění vrstvy v předepsané tloušťce - zřízení vrstvy bez rozlišení šířky, pokládání vrstvy po etapách, včetně pracovních spar a spojů - úpravu napojení, ukončení - nezahrnuje postřiky, nátěry
P | 21 | 572214 |  | SPOJOVACÍ POSTŘIK Z MODIFIK EMULZE DO 0,5KG/M2 | M2 | 4408 | 0 |  | 2019_OTSKP |  | 2
PP |  |  |  | PS-EP 0,4 kg/m2 zbytkového pojiva po vyštěpení
VV |  |  |  | dle situace a VPŘ pod ACO 2150=2 150.000 [A] pod ACL 2258=2 258.000 [B] Celkem: A+B=4 408.000 [C]
TS |  |  |  | - dodání všech předepsaných materiálů pro postřiky v předepsaném množství - provedení dle předepsaného technologického předpisu - zřízení vrstvy bez rozlišení šířky, pokládání vrstvy po etapách - úpravu napojení, ukončení
P | 22 | 574B34 |  | ASFALTOVÝ BETON PRO OBRUSNÉ VRSTVY MODIFIK ACO 11+, 11S TL. 40MM | M2 | 2150 | 0 |  | 2019_OTSKP |  | 2
PP |  |  |  | ACO 11+, PMB 25/55-60
VV |  |  |  | dle situace 2150=2 150.000 [A]
TS |  |  |  | - dodání směsi v požadované kvalitě - očištění podkladu - uložení směsi dle předepsaného technologického předpisu, zhutnění vrstvy v předepsané tloušťce - zřízení vrstvy bez rozlišení šířky, pokládání vrstvy po etapách, včetně pracovních spar a spojů - úpravu napojení, ukončení podél obrubníků, dilatačních zařízení, odvodňovacích proužků, odvodňovačů, vpustí, šachet a pod. - nezahrnuje postřiky, nátěry - nezahrnuje těsnění podél obrubníků, dilatačních zařízení, odvodňovacích proužků, odvodňovačů, vpustí, šachet a pod.
P | 23 | 574C56 |  | ASFALTOVÝ BETON PRO LOŽNÍ VRSTVY ACL 16+, 16S TL. 60MM | M2 | 2257.5 | 0 |  | 2019_OTSKP |  | 2
PP |  |  |  | ACL 16+ 50/70
VV |  |  |  | dle situace 2150*1,05=2 257.500 [A] včetně rozšíření proti teoretické ploše krytu
TS |  |  |  | - dodání směsi v požadované kvalitě - očištění podkladu - uložení směsi dle předepsaného technologického předpisu, zhutnění vrstvy v předepsané tloušťce - zřízení vrstvy bez rozlišení šířky, pokládání vrstvy po etapách, včetně pracovních spar a spojů - úpravu napojení, ukončení podél obrubníků, dilatačních zařízení, odvodňovacích proužků, odvodňovačů, vpustí, šachet a pod. - nezahrnuje postřiky, nátěry - nezahrnuje těsnění podél obrubníků, dilatačních zařízení, odvodňovacích proužků, odvodňovačů, vpustí, šachet a pod.
P | 24 | 58920 |  | VÝPLŇ SPAR MODIFIKOVANÝM ASFALTEM | M | 41.2 | 0 |  | 2019_OTSKP |  | 2
PP |  |  |  | těsnění spár modifikovanou zálivkou včetně přípravy spáry a výplně spáry dle detailů PD. V případě štěrbinových žlabů včetně výplně dilatačních spar (hobra máčená v asfaltu)
VV |  |  |  | dle situace příčné spáry etapy 10+6=16.000 [A] podél 2-linky 6,0+4,5+10,2+4,5=25.200 [B] Celkem: A+B=41.200 [C]
TS |  |  |  | položka zahrnuje: - dodávku předepsaného materiálu - vyčištění a výplň spar tímto materiálem
SD |  | 8 |  | Potrubí
P | 25 | 87434A |  | POTRUBÍ Z TRUB PLASTOVÝCH ODPADNÍCH DN DO 200MM | M | 7.98 | 0 |  |  |  | 0
PP |  |  |  | trouby PVC dn 200, SN 16 - vč.tvarovek, montáže
VV |  |  |  | dle dokumentace - přípojky "UV-74" a "UV-77": 1,11+6,87=7.980 [A]
TS |  |  |  | položky pro zhotovení potrubí platí bez ohledu na sklon zahrnuje: - výrobní dokumentaci (včetně technologického předpisu) - dodání veškerého trubního a pomocného materiálu (trouby, trubky, tvarovky, spojovací a těsnící materiál a pod.), podpěrných, závěsných a upevňovacích prvků, včetně potřebných úprav - úprava a příprava podkladu a podpěr, očištění a ošetření podkladu a podpěr - zřízení plně funkčního potrubí, kompletní soustavy, podle příslušného technologického předpisu - zřízení potrubí i jednotlivých částí po etapách, včetně pracovních spar a spojů, pracovního zaslepení konců a pod. - úprava prostupů, průchodů šachtami a komorami, okolí podpěr a vyústění, zaústění, napojení, vyvedení a upevnění odpad. výustí - ochrana potrubí nátěrem (vč. úpravy povrchu), případně izolací, nejsou-li tyto práce předmětem jiné položky - úprava, očištění a ošetření prostoru kolem potrubí - položky platí pro práce prováděné v prostoru zapaženém i nezapaženém a i v kolektorech, chráničkách - položky zahrnují i práce spojené s nutnými obtoky, převáděním a čerpáním vody nezahrnuje zkoušky vodotěsnosti a televizní prohlídku
P | 26 | 89712 |  | VPUSŤ KANALIZAČNÍ ULIČNÍ KOMPLETNÍ Z BETONOVÝCH DÍLCŮ | KUS | 3 | 0 |  | 2019_OTSKP |  | 0
PP |  |  |  | v SO 105 vpusti UV74, UV75, UV77
VV |  |  |  | dle PD: 3=3.000 [A]
TS |  |  |  | položka zahrnuje: - dodávku a osazení předepsaných dílů včetně mříže - výplň, těsnění a tmelení spar a spojů, - opatření povrchů betonu izolací proti zemní vlhkosti v částech, kde přijdou do styku se zeminou nebo kamenivem, - předepsané podkladní konstrukce
P | 27 | 89952 |  | OBETONOVÁNÍ POTRUBÍ Z PROSTÉHO BETONU | M3 | 2.961 | 0 |  | 2019_OTSKP |  | 0
PP
VV |  |  |  | obetonování a sedlo včetně trub: 7,98*1,15*0,35=3.212 [A] Odpočet trub: -3,1416*0,2*0,2/4*7,98=-0.251 [B] Celkem: A+B=2.961 [C]
TS |  |  |  | - dodání čerstvého betonu (betonové směsi) požadované kvality, jeho uložení do požadovaného tvaru při jakékoliv hustotě výztuže, konzistenci čerstvého betonu a způsobu hutnění, ošetření a ochranu betonu, - zhotovení nepropustného, mrazuvzdorného betonu a betonu požadované trvanlivosti a vlastností, - užití potřebných přísad a technologií výroby betonu, - zřízení pracovních a dilatačních spar, včetně potřebných úprav, výplně, vložek, opracování, očištění a ošetření, - bednění požadovaných konstr. (i ztracené) s úpravou dle požadované kvality povrchu betonu, včetně odbedňovacích a odskružovacích prostředků, - podpěrné konstr. (skruže) a lešení všech druhů pro bednění, uložení čerstvého betonu, výztuže a doplňkových konstr., vč. požadovaných otvorů, ochranných a bezpečnostních opatření a základů těchto konstrukcí a lešení, - vytvoření kotevních čel, kapes, nálitků, a sedel, - zřízení všech požadovaných otvorů, kapes, výklenků, prostupů, dutin, drážek a pod., vč. ztížení práce a úprav kolem nich, - úpravy pro osazení výztuže, doplňkových konstrukcí a vybavení, - úpravy povrchu pro položení požadované izolace, povlaků a nátěrů, případně vyspravení, - ztížení práce u kabelových a injektážních trubek a ostatních zařízení osazovaných do betonu, - konstrukce betonových kloubů, upevnění kotevních prvků a doplňkových konstrukcí, - nátěry zabraňující soudržnost betonu a bednění, - výplň, těsnění a tmelení spar a spojů, - opatření povrchů betonu izolací proti zemní vlhkosti v částech, kde přijdou do styku se zeminou nebo kamenivem, - případné zřízení spojovací vrstvy u základů, - úpravy pro osazení zařízení ochrany konstrukce proti vlivu bludných proudů
P | 28 | 899642 |  | ZKOUŠKA VODOTĚSNOSTI POTRUBÍ DN DO 200MM | M | 7.98 | 0 |  | 2019_OTSKP |  | 0
PP
VV |  |  |  | dle PD: 7,98=7.980 [A]
TS |  |  |  | - přísun, montáž, demontáž, odsun zkoušecího čerpadla, napuštění tlakovou vodou, dodání vody pro tlakovou zkoušku, montáž a demontáž dílců pro zabezpečení konce zkoušeného úseku potrubí, montáž a demontáž koncových tvarovek, montáž zaslepovací příruby, zaslepení odboček pro armatury a pro odbočující řady.
P | 29 | 89980 |  | TELEVIZNÍ PROHLÍDKA POTRUBÍ | M | 15.96 | 0 |  | 2019_OTSKP |  | 0
PP
VV |  |  |  | 2*7,98=15.960 [A]
TS |  |  |  | položka zahrnuje prohlídku potrubí televizní kamerou, záznam prohlídky na nosičích DVD a vyhotovení závěrečného písemného protokolu
SD |  | 9 |  | Ostatní konstrukce a práce
P | 30 | 917224 | a | SILNIČNÍ A CHODNÍKOVÉ OBRUBY Z BETONOVÝCH OBRUBNÍKŮ ŠÍŘ 150MM | M | 243.294 | 0 |  | 2019_OTSKP |  | 2
PP |  |  |  | silniční betonová obruby do betonového lože s boční opěrou - klasické
VV |  |  |  | dle stiuace 61,998+18,591+26,072+73,503+24,359+38,771=243.294 [A]
TS |  |  |  | Položka zahrnuje: dodání a pokládku betonových obrubníků o rozměrech předepsaných zadávací dokumentací betonové lože i boční betonovou opěrku.
P | 31 | 917224 | b | SILNIČNÍ A CHODNÍKOVÉ OBRUBY Z BETONOVÝCH OBRUBNÍKŮ ŠÍŘ 150MM | M | 51.019 | 0 |  | 2019_OTSKP |  | 2
PP |  |  |  | silniční betonová obruby do betonového lože s boční opěrou - přejízdné, náběhové
VV |  |  |  | dle situace 34,308+2,245+8,466=45.019 [A] 3*2=6.000 [B] a+b=51.019 [C]
TS |  |  |  | Položka zahrnuje: dodání a pokládku betonových obrubníků o rozměrech předepsaných zadávací dokumentací betonové lože i boční betonovou opěrku.
P | 32 | 918358 |  | PROPUSTY Z TRUB DN 600MM | M | 11.5 | 0 |  | 2019_OTSKP |  | 2
PP |  |  |  | příčné trubní propustky, betonové hrdlové trouby včetně výtokových dílců
VV |  |  |  | dle situace a VPŘ km 4,077 11,5=11.500 [A]
TS |  |  |  | Položka zahrnuje: - dodání a položení potrubí z trub z dokumentací předepsaného materiálu a předepsaného průměru - případné úpravy trub (zkrácení, šikmé seříznutí) Nezahrnuje podkladní vrstvy a obetonování.
P | 33 | 919111 |  | ŘEZÁNÍ ASFALTOVÉHO KRYTU VOZOVEK TL DO 50MM | M | 41.2 | 0 |  | 2019_OTSKP |  | 2
PP |  |  |  | komůrka dle VL 211.07 pro zálivku za horka
VV |  |  |  | dle situace a VPŘ příčné spáry etapy 10+6=16.000 [A] podél 2-linky 6,0+4,5+10,2+4,5=25.200 [B] Celkem: A+B=41.200 [C]
TS |  |  |  | položka zahrnuje řezání vozovkové vrstvy v předepsané tloušťce, včetně spotřeby vody
P | 34 | 919112 |  | ŘEZÁNÍ ASFALTOVÉHO KRYTU VOZOVEK TL DO 100MM | M | 16 | 0 |  | 2019_OTSKP |  | 2
PP |  |  |  | řezaní krytu v místě napojení stavby
VV |  |  |  | dle situace a VPŘ příčné spáry etapy 10+6=16.000 [A]
TS |  |  |  | položka zahrnuje řezání vozovkové vrstvy v předepsané tloušťce, včetně spotřeby vody
P | 35 | 935812 |  | ŽLABY A RIGOLY DLÁŽDĚNÉ Z KOSTEK DROBNÝCH DO BETONU TL 100MM | M2 | 7.56 | 0 |  | 2019_OTSKP |  | 2
PP |  |  |  | 2-linka z žulových kostek 100x100 vyspárovaných MC25-XF4
VV |  |  |  | dle situace (6,0+4,5+10,2+4,5)*0,3=7.560 [A]
TS |  |  |  | položka zahrnuje: - dodání a uložení předepsaného dlažebního materiálu v požadované kvalitě do předepsaného tvaru a v předepsané šířce - dodání a rozprostření lože z předepsaného materiálu v předepsané tloušťce a šířce - úravu napojení a ukončení - vnitrostaveništní i mimostaveništní dopravu - měří se vydlážděná plocha.

## SO 106
ASPE10 | [10 empty] | 3
|  |  |  | Soupis prací objektu | [6 empty] | 3
S | Stavba: | 16-156 |  | Modernizace silnice II/343 Vršov - Seč, křižovatka s II/337 |  |  | SO 106 |  |  | 0,00 | 2
O | Rozpočet: | SO 106 |  | Modernizace silnice II/343 v úseku km 4,400 - 6,353_způsobilé hlavní | [5 empty] | 15,00 | 2
Typ | Poř. číslo | Kód položky | Varianta | Název položky | MJ | Množství | Jednotková cena |  | Cenová soustava | 21,00 | 2
[7 empty] | Jednotková | Celkem
0 | 1 | 2 | 3 | 4 | 5 | 6 | 9 | 10 | 11
SD |  | 0 |  | Všeobecné konstrukce a práce
P | 1 | 014111 |  | POPLATKY ZA SKLÁDKU TYP S-IO (INERTNÍ ODPAD) | M3 | 2.253 | 0 |  | 2019_OTSKP |  | 2
PP |  |  |  | trvalá skládka zhotovitele - beton,železobeton, lomový kámen
VV |  |  |  | pol. č. 96615: 2=2.000 [A] pol. č. 969234: 0,051*12,4/2,5=0.253 [B] Celkem: A+B=2.253 [C]
TS |  |  |  | Položka obsahuje veškeré poplatky provozovateli skládky související s uložením odpadu na skládce.
P | 2 | 014121 |  | POPLATKY ZA SKLÁDKU TYP S-OO (OSTATNÍ ODPAD) | M3 | 208.078 | 0 |  | 2019_OTSKP |  | 2
PP |  |  |  | trvalá skládka - zemina, odkop, usazeniny z čištění a pod.
VV |  |  |  | pol. 13173 9+ pol. 13273: 199,078 =208.078 [A]
TS |  |  |  | zahrnuje veškeré poplatky provozovateli skládky související s uložením odpadu na skládce.
SD |  | 1 |  | Zemní práce
P | 3 | 11130 |  | SEJMUTÍ DRNU | M2 | 11.443 | 0 |  | 2019_OTSKP |  | 0
PP |  |  |  | příprava ploch pro sejmutí ornice; včetně poplatku za skládku
VV |  |  |  | odečteno z dokumentace: (0,3+0,3+0,36+0,05+1,61+1,38+4,75+0,4+0,8)*1,15=11.443 [A]
TS |  |  |  | včetně vodorovné dopravy a uložení na skládku
P | 4 | 12110 |  | SEJMUTÍ ORNICE NEBO LESNÍ PŮDY | M3 | 1.716 | 0 |  | 2019_OTSKP |  | 0
PP |  |  |  | použije se zpět k ohumusování
VV |  |  |  | odečteno z dokumentace, odhad tl. 150 mm: (0,3+0,3+0,36+0,05+1,61+1,38+4,75+0,4+0,8)*1,15*0,15=1.716 [A]
TS |  |  |  | položka zahrnuje sejmutí ornice bez ohledu na tloušťku vrstvy a její vodorovnou dopravu nezahrnuje uložení na trvalou skládku
P | 5 | 13173 |  | HLOUBENÍ JAM ZAPAŽ I NEPAŽ TŘ. I | M3 | 8.55 | 0 |  | 2019_OTSKP |  | 2
PP |  |  |  | odkop pro lože trouby propustků - na trvalou skládku bourání a odkopy původních jsou v SO 002
VV |  |  |  | dle situace a VPŘ 1,5*0,30=0.450 [A] delka propustku (9+10)=19.000 [B] a*b=8.550 [C]
TS |  |  |  | položka zahrnuje: - vodorovná a svislá doprava, přemístění, přeložení, manipulace s výkopkem - kompletní provedení vykopávky nezapažené i zapažené - ošetření výkopiště po celou dobu práce v něm vč. klimatických opatření - ztížení vykopávek v blízkosti podzemního vedení, konstrukcí a objektů vč. jejich dočasného zajištění - ztížení pod vodou, v okolí výbušnin, ve stísněných prostorech a pod. - příplatek za lepivost - těžení po vrstvách, pásech a po jiných nutných částech (figurách) - čerpání vody vč. čerpacích jímek, potrubí a pohotovostní čerpací soupravy (viz ustanovení k pol. 1151,2) - potřebné snížení hladiny podzemní vody - těžení a rozpojování jednotlivých balvanů - vytahování a nošení výkopku - svahování a přesvah. svahů do konečného tvaru, výměna hornin v podloží a v pláni znehodnocené klimatickými vlivy - ruční vykopávky, odstranění kořenů a napadávek - pažení, vzepření a rozepření vč. přepažování (vyjma štětových stěn) - úpravu, ochranu a očištění dna, základové spáry, stěn a svahů - odvedení nebo obvedení vody v okolí výkopiště a ve výkopišti - třídění výkopku - veškeré pomocné konstrukce umožňující provedení vykopávky (příjezdy, sjezdy, nájezdy, lešení, podpěr. konstr., přemostění, zpevněné plochy, zakrytí a pod.) - nezahrnuje uložení zeminy (na skládku, do násypu) ani poplatky za skládku, vykazují se v položce č.0141**
P | 6 | 13273 |  | HLOUBENÍ RÝH ŠÍŘ DO 2M PAŽ I NEPAŽ TŘ. I | M3 | 199.078 | 0 |  | 2019_OTSKP |  | 0
PP |  |  |  | výkopy rýh pro kanalizaci, vše se odveze na trvalou skládku, vč. rozšíření a prohl. pro vpusti
VV |  |  |  | dle výkazu výkopu rýh (pouze přípojky) - viz. příloha TZ SO303 (z listu 5 až 7) a příloha TZ SO 304 (z listu 3 a 4): 19,974+47,724+22,637+12,927+41,02=144.282 [A] rozšíření pro vpusti: 1,8*0,65*(12,27+7,73)=23.400 [B] prohloubení pro vpusti: 1,8*1,8*0,57*(11+6)=31.396 [C] Celkem: A+B+C=199.078 [D]
TS |  |  |  | položka zahrnuje: - vodorovná a svislá doprava, přemístění, přeložení, manipulace s výkopkem - kompletní provedení vykopávky nezapažené i zapažené - ošetření výkopiště po celou dobu práce v něm vč. klimatických opatření - ztížení vykopávek v blízkosti podzemního vedení, konstrukcí a objektů vč. jejich dočasného zajištění - ztížení pod vodou, v okolí výbušnin, ve stísněných prostorech a pod. - příplatek za lepivost - těžení po vrstvách, pásech a po jiných nutných částech (figurách) - čerpání vody vč. čerpacích jímek, potrubí a pohotovostní čerpací soupravy (viz ustanovení k pol. 1151,2) - potřebné snížení hladiny podzemní vody - těžení a rozpojování jednotlivých balvanů - vytahování a nošení výkopku - svahování a přesvah. svahů do konečného tvaru, výměna hornin v podloží a v pláni znehodnocené klimatickými vlivy - ruční vykopávky, odstranění kořenů a napadávek - pažení, vzepření a rozepření vč. přepažování (vyjma štětových stěn) - úpravu, ochranu a očištění dna, základové spáry, stěn a svahů - odvedení nebo obvedení vody v okolí výkopiště a ve výkopišti - třídění výkopku - veškeré pomocné konstrukce umožňující provedení vykopávky (příjezdy, sjezdy, nájezdy, lešení, podpěr. konstr., přemostění, zpevněné plochy, zakrytí a pod.) - nezahrnuje uložení zeminy (na skládku, do násypu) ani poplatky za skládku, vykazují se v položce č.0141**
P | 7 | 17120 |  | ULOŽENÍ SYPANINY DO NÁSYPŮ A NA SKLÁDKY BEZ ZHUTNĚNÍ | M3 | 10 | 0 |  | 2019_OTSKP |  | 0
PP
VV |  |  |  | 12110 10=10.000 [A]
TS |  |  |  | položka zahrnuje: - kompletní provedení zemní konstrukce do předepsaného tvaru - ošetření úložiště po celou dobu práce v něm vč. klimatických opatření - ztížení v okolí vedení, konstrukcí a objektů a jejich dočasné zajištění - ztížení provádění ve ztížených podmínkách a stísněných prostorech - ztížené ukládání sypaniny pod vodu - ukládání po vrstvách a po jiných nutných částech (figurách) vč. dosypávek - spouštění a nošení materiálu - úprava, očištění a ochrana podloží a svahů - svahování, uzavírání povrchů svahů - udržování úložiště a jeho ochrana proti vodě - odvedení nebo obvedení vody v okolí úložiště a v úložišti - veškeré pomocné konstrukce umožňující provedení zemní konstrukce (příjezdy, sjezdy, nájezdy, lešení, podpěrné konstrukce, přemostění, zpevněné plochy, zakrytí a pod.)
P | 8 | 173103 |  | ZEMNÍ KRAJNICE A DOSYPÁVKY SE ZHUT DO 100% PS | M3 | 362.25 | 0 |  | 2019_OTSKP |  | 2
PP |  |  |  | zásyp vhodnou nenamrzavou zeminou, se zhutněním min. 98% PS
VV |  |  |  | dle situace a VPŘ klín pod krajnicí 0,7*0,25=0.175 [A] průměrná plocha v řezu délky úseků sanace 320+30+280+370+100=1 100.000 [B] délky úseků rozšíření 31,5+32,5+90+88+74+63,5+61,0+71,5+85,5+84,0+71,5+75,5+72,0+69,5=970.000 [C] a*(b+c)=362.250 [D]
TS |  |  |  | položka zahrnuje: - kompletní provedení zemní konstrukce vč. výběru vhodného materiálu - úprava ukládaného materiálu vlhčením, tříděním, promícháním nebo vysoušením, příp. jiné úpravy za účelem zlepšení jeho mech. vlastností - hutnění i různé míry hutnění - ošetření úložiště po celou dobu práce v něm vč. klimatických opatření - ztížení v okolí vedení, konstrukcí a objektů a jejich dočasné zajištění - ztížení provádění vč. hutnění ve ztížených podmínkách a stísněných prostorech - ztížené ukládání sypaniny pod vodu - ukládání po vrstvách a po jiných nutných částech (figurách) vč. dosypávek - spouštění a nošení materiálu - výměna částí zemní konstrukce znehodnocené klimatickými vlivy - ruční hutnění - svahování, hutnění a uzavírání povrchů svahů - udržování úložiště a jeho ochrana proti vodě - odvedení nebo obvedení vody v okolí úložiště a v úložišti - veškeré pomocné konstrukce umožňující provedení zemní konstrukce (příjezdy, sjezdy, nájezdy, lešení, podpěrné konstrukce, přemostění, zpevněné plochy, zakrytí a pod.)
P | 9 | 17481 |  | ZÁSYP JAM A RÝH Z NAKUPOVANÝCH MATERIÁLŮ | M3 | 134.689 | 0 |  | 2019_OTSKP |  | 0
PP |  |  |  | zásyp výkopů pro kanalizaci pod úrovní parapláně, hlinito písčitá zemina se zhutněním - vč. dovozu ze zdroje dle zhotovitele a poplatku za nakoupení
VV |  |  |  | Výkop rýh celkem: 199,078=199.078 [A] Odpočet: podsypy potrubí: -8,959=-8.959 [B] obetonování vč.trub: -10,638=-10.638 [D] žb deska nad obet: -3,039=-3.039 [E] desky pod vpusti: -5,508=-5.508 [F] vpusti: -3,1416*0,55*0,55/4*(12,27+7,73+0,47*17)=-6.650 [G] obsyp vč.trub: -29,595=-29.595 [H] Celkem: A+B+D+E+F+G+H=134.689 [I]
TS |  |  |  | položka zahrnuje: - kompletní provedení zemní konstrukce včetně nákupu a dopravy materiálu dle zadávací dokumentace - úprava ukládaného materiálu vlhčením, tříděním, promícháním nebo vysoušením, příp. jiné úpravy za účelem zlepšení jeho mech. vlastností - hutnění i různé míry hutnění - ošetření úložiště po celou dobu práce v něm vč. klimatických opatření - ztížení v okolí vedení, konstrukcí a objektů a jejich dočasné zajištění - ztížení provádění vč. hutnění ve ztížených podmínkách a stísněných prostorech - ztížené ukládání sypaniny pod vodu - ukládání po vrstvách a po jiných nutných částech (figurách) vč. dosypávek - spouštění a nošení materiálu - výměna částí zemní konstrukce znehodnocené klimatickými vlivy - udržování úložiště a jeho ochrana proti vodě - odvedení nebo obvedení vody v okolí úložiště a v úložišti - veškeré pomocné konstrukce umožňující provedení zemní konstrukce (příjezdy, sjezdy, nájezdy, lešení, podpěrné konstrukce, přemostění, zpevněné plochy, zakrytí a pod.)
P | 10 | 17581 |  | OBSYP POTRUBÍ A OBJEKTŮ Z NAKUPOVANÝCH MATERIÁLŮ | M3 | 27.978 | 0 |  | 2019_OTSKP |  | 0
PP |  |  |  | frakce 0-8 mm, vč. ztratného a zhutnění
VV |  |  |  | dn 200: (77,9-26,43)*1,15*0,5=29.595 [A] Odpočet trub: -3,1416*0,2*0,2/4*51,47=-1.617 [B] Celkem: A+B=27.978 [C]
TS |  |  |  | položka zahrnuje: - kompletní provedení zemní konstrukce včetně nákupu a dopravy materiálu dle zadávací dokumentace - úprava ukládaného materiálu vlhčením, tříděním, promícháním nebo vysoušením, příp. jiné úpravy za účelem zlepšení jeho mech. vlastností - hutnění i různé míry hutnění - ošetření úložiště po celou dobu práce v něm vč. klimatických opatření - ztížení v okolí vedení, konstrukcí a objektů a jejich dočasné zajištění - ztížení provádění vč. hutnění ve ztížených podmínkách a stísněných prostorech - ztížené ukládání sypaniny pod vodu - ukládání po vrstvách a po jiných nutných částech (figurách) vč. dosypávek - spouštění a nošení materiálu - výměna částí zemní konstrukce znehodnocené klimatickými vlivy - ruční hutnění a výplň jam a prohlubní v podloží - úprava, očištění, ochrana a zhutnění podloží - svahování, hutnění a uzavírání povrchů svahů - zřízení lavic na svazích - udržování úložiště a jeho ochrana proti vodě - odvedení nebo obvedení vody v okolí úložiště a v úložišti - veškeré pomocné konstrukce umožňující provedení zemní konstrukce (příjezdy, sjezdy, nájezdy, lešení, podpěrné konstrukce, přemostění, zpevněné plochy, zakrytí a pod.) - zemina vytlačená potrubím o DN do 180mm se od kubatury obsypů neodečítá
P | 11 | 18110 |  | ÚPRAVA PLÁNĚ SE ZHUTNĚNÍM V HORNINĚ TŘ. I | M2 | 5715.5 | 0 |  | 2019_OTSKP |  | 2
PP |  |  |  | pod propustky
VV |  |  |  | dle situace a VPŘ průměrná délka vrstvy v řezu 2,65=2.650 [A] délky úseků sanace 320+30+280+370+100=1 100.000 [B] (a*b)*1,20=3 498.000 [C] včetně rezervy na nezjištěné a nové poruchy v místech rozšíření průměrná délka vrstvy v řezu 2,25=2.250 [D] délky úseků rozšíření 31,5+32,5+90+88+74+63,5+61,0+71,5+85,5+84,0+71,5+75,5+72,0+69,5=970.000 [E]] d*e=2 182.500 [F] pod propustky 15+20=35.000 [G] c+f+g=5 715.500 [H]
TS |  |  |  | položka zahrnuje úpravu pláně včetně vyrovnání výškových rozdílů. Míru zhutnění určuje projekt.
P | 12 | 18230 |  | ROZPROSTŘENÍ ORNICE V ROVINĚ | M3 | 1.716 | 0 |  | 2019_OTSKP |  | 0
PP
VV |  |  |  | odečteno z dokumentace, tl. 150 mm: (0,3+0,3+0,36+0,05+1,61+1,38+4,75+0,4+0,8)*1,15*0,15=1.716 [A]
TS |  |  |  | položka zahrnuje: nutné přemístění ornice z dočasných skládek vzdálených do 50m rozprostření ornice v předepsané tloušťce v rovině a ve svahu do 1:5
P | 13 | 18241 |  | ZALOŽENÍ TRÁVNÍKU RUČNÍM VÝSEVEM | M2 | 11.443 | 0 |  | 2019_OTSKP |  | 0
PP
VV |  |  |  | úprava povrchů po překopech pro kanalizaci: (0,3+0,3+0,36+0,05+1,61+1,38+4,75+0,4+0,8)*1,15=11.443 [A]
TS |  |  |  | Zahrnuje dodání předepsané travní směsi, její výsev na ornici, zalévání, první pokosení, to vše bez ohledu na sklon terénu
P | 14 | 18247 |  | OŠETŘOVÁNÍ TRÁVNÍKU | M2 | 11.443 | 0 |  | 2019_OTSKP |  | 0
PP
VV |  |  |  | úprava povrchů po překopech pro kanalizaci: (0,3+0,3+0,36+0,05+1,61+1,38+4,75+0,4+0,8)*1,15=11.443 [A]
TS |  |  |  | Zahrnuje pokosení se shrabáním, naložení shrabků na dopravní prostředek, s odvozem a se složením, to vše bez ohledu na sklon terénu zahrnuje nutné zalití a hnojení
SD |  | 2 |  | Základy
P | 15 | 21361 |  | DRENÁŽNÍ VRSTVY Z GEOTEXTILIE | M2 | 8710 | 0 |  | 2019_OTSKP |  | 2
PP |  |  |  | separační geotextílie na pláni nebo parapláni, CBR > 3kN, dle TP 97
VV |  |  |  | dle situace a VPŘ průměrná délka vrstvy v řezu 4,0=4.000 [A] délky úseků sanace 320+30+280+370+100=1 100.000 [B] (a*b)*1,20=5 280.000 [C] včetně rezervy na nezjištěné a nové poruchy v místech rozšíření průměrná délka vrstvy v řezu 3,5=3.500 [D] délky úseků rozšíření 31,5+32,5+90+88+74+63,5+61,0+71,5+85,5+84,0+71,5+75,5+72,0+69,5=970.000 [E]] d*e=3 395.000 [F] pod propustky 15+20=35.000 [G] c+f+g=8 710.000 [H]
TS |  |  |  | Položka zahrnuje: - dodávku předepsané geotextilie (včetně nutných přesahů) pro drenážní vrstvu, včetně mimostaveništní a vnitrostaveništní dopravy - provedení drenážní vrstvy předepsaných rozměrů a předepsaného tvaru
P | 16 | 21452 |  | SANAČNÍ VRSTVY Z KAMENIVA DRCENÉHO | M3 | 1675.05 | 0 |  | 2019_OTSKP |  | 2
PP |  |  |  | kamenivo do aktivní zóny - ŠD 0-63
VV |  |  |  | dle situace a VPŘ tl.300 mm průměrná plocha vrstvy v řezu 2,65*0,30=0.795 [A] délky úseků sanace 320+30+280+370+100=1 100.000 [B] (a*b)*1,20=1 049.400 [C] včetně rezervy na nezjištěné a nové poruchy v místech rozšíření průměrná plocha vrstvy v řezu 2,15*0,30=0.645 [D] délky úseků rozšíření 31,5+32,5+90+88+74+63,5+61,0+71,5+85,5+84,0+71,5+75,5+72,0+69,5=970.000 [E]] d*e=625.650 [F] c+f=1 675.050 [G]
TS |  |  |  | položka zahrnuje dodávku předepsaného kameniva, mimostaveništní a vnitrostaveništní dopravu a jeho uložení není-li v zadávací dokumentaci uvedeno jinak, jedná se o nakupovaný materiál
SD |  | 4 |  | Vodorovné konstrukce
P | 17 | 451312 |  | PODKLADNÍ A VÝPLŇOVÉ VRSTVY Z PROSTÉHO BETONU C12/15 | M3 | 5.508 | 0 |  | 2019_OTSKP |  | 0
PP |  |  |  | podkladní desky pod uliční vpusti
VV |  |  |  | dle dokumentace: 1,8*1,8*0,1*17=5.508 [A]
TS |  |  |  | - dodání čerstvého betonu (betonové směsi) požadované kvality, jeho uložení do požadovaného tvaru při jakékoliv hustotě výztuže, konzistenci čerstvého betonu a způsobu hutnění, ošetření a ochranu betonu, - zhotovení nepropustného, mrazuvzdorného betonu a betonu požadované trvanlivosti a vlastností, - užití potřebných přísad a technologií výroby betonu, - zřízení pracovních a dilatačních spar, včetně potřebných úprav, výplně, vložek, opracování, očištění a ošetření, - bednění požadovaných konstr. (i ztracené) s úpravou dle požadované kvality povrchu betonu, včetně odbedňovacích a odskružovacích prostředků, - podpěrné konstr. (skruže) a lešení všech druhů pro bednění, uložení čerstvého betonu, výztuže a doplňkových konstr., vč. požadovaných otvorů, ochranných a bezpečnostních opatření a základů těchto konstrukcí a lešení, - vytvoření kotevních čel, kapes, nálitků, a sedel, - zřízení všech požadovaných otvorů, kapes, výklenků, prostupů, dutin, drážek a pod., vč. ztížení práce a úprav kolem nich, - úpravy pro osazení výztuže, doplňkových konstrukcí a vybavení, - úpravy povrchu pro položení požadované izolace, povlaků a nátěrů, případně vyspravení, - ztížení práce u kabelových a injektážních trubek a ostatních zařízení osazovaných do betonu, - konstrukce betonových kloubů, upevnění kotevních prvků a doplňkových konstrukcí, - nátěry zabraňující soudržnost betonu a bednění, - výplň, těsnění a tmelení spar a spojů, - opatření povrchů betonu izolací proti zemní vlhkosti v částech, kde přijdou do styku se zeminou nebo kamenivem, - případné zřízení spojovací vrstvy u základů, - úpravy pro osazení zařízení ochrany konstrukce proti vlivu bludných proudů
P | 18 | 451314 |  | PODKLADNÍ A VÝPLŇOVÉ VRSTVY Z PROSTÉHO BETONU C25/30 | M3 | 2.622 | 0 |  | 2019_OTSKP |  | 2
PP |  |  |  | lože pro dlažbu C25/30 XF3
VV |  |  |  | nátok propustku 1,5*1,5-3,14*0,5*0,5/4=2.054 [A] výtok propustku 1,5*1,5-3,14*0,5*0,5/4=2.054 [B] opevnění koryta před a za propustkem (1,5*1,0+1,5*1,0*0,5)*2*2=9.000 [C] počet propustků v úseku 2=2.000 [D] (a+b+c)*0,10*d=2.622 [E]
TS |  |  |  | - dodání čerstvého betonu (betonové směsi) požadované kvality, jeho uložení do požadovaného tvaru při jakékoliv hustotě výztuže, konzistenci čerstvého betonu a způsobu hutnění, ošetření a ochranu betonu, - zhotovení nepropustného, mrazuvzdorného betonu a betonu požadované trvanlivosti a vlastností, - užití potřebných přísad a technologií výroby betonu, - zřízení pracovních a dilatačních spar, včetně potřebných úprav, výplně, vložek, opracování, očištění a ošetření, - bednění požadovaných konstr. (i ztracené) s úpravou dle požadované kvality povrchu betonu, včetně odbedňovacích a odskružovacích prostředků, - podpěrné konstr. (skruže) a lešení všech druhů pro bednění, uložení čerstvého betonu, výztuže a doplňkových konstr., vč. požadovaných otvorů, ochranných a bezpečnostních opatření a základů těchto konstrukcí a lešení, - vytvoření kotevních čel, kapes, nálitků, a sedel, - zřízení všech požadovaných otvorů, kapes, výklenků, prostupů, dutin, drážek a pod., vč. ztížení práce a úprav kolem nich, - úpravy pro osazení výztuže, doplňkových konstrukcí a vybavení, - úpravy povrchu pro položení požadované izolace, povlaků a nátěrů, případně vyspravení, - ztížení práce u kabelových a injektážních trubek a ostatních zařízení osazovaných do betonu, - konstrukce betonových kloubů, upevnění kotevních prvků a doplňkových konstrukcí, - nátěry zabraňující soudržnost betonu a bednění, - výplň, těsnění a tmelení spar a spojů, - opatření povrchů betonu izolací proti zemní vlhkosti v částech, kde přijdou do styku se zeminou nebo kamenivem, - případné zřízení spojovací vrstvy u základů, - úpravy pro osazení zařízení ochrany konstrukce proti vlivu bludných proudů
P | 19 | 451324 |  | PODKL A VÝPLŇ VRSTVY ZE ŽELEZOBET DO C25/30 | M3 | 3.039 | 0 |  | 2019_OTSKP |  | 0
PP |  |  |  | ŽB deska nad obetonování trub
VV |  |  |  | dn 200: (8,19+10,99+7,25)*1,15*0,1=3.039 [A]
TS |  |  |  | - dodání čerstvého betonu (betonové směsi) požadované kvality, jeho uložení do požadovaného tvaru při jakékoliv hustotě výztuže, konzistenci čerstvého betonu a způsobu hutnění, ošetření a ochranu betonu, - zhotovení nepropustného, mrazuvzdorného betonu a betonu požadované trvanlivosti a vlastností, - užití potřebných přísad a technologií výroby betonu, - zřízení pracovních a dilatačních spar, včetně potřebných úprav, výplně, vložek, opracování, očištění a ošetření, - bednění požadovaných konstr. (i ztracené) s úpravou dle požadované kvality povrchu betonu, včetně odbedňovacích a odskružovacích prostředků, - podpěrné konstr. (skruže) a lešení všech druhů pro bednění, uložení čerstvého betonu, výztuže a doplňkových konstr., vč. požadovaných otvorů, ochranných a bezpečnostních opatření a základů těchto konstrukcí a lešení, - vytvoření kotevních čel, kapes, nálitků, a sedel, - zřízení všech požadovaných otvorů, kapes, výklenků, prostupů, dutin, drážek a pod., vč. ztížení práce a úprav kolem nich, - úpravy pro osazení výztuže, doplňkových konstrukcí a vybavení, - úpravy povrchu pro položení požadované izolace, povlaků a nátěrů, případně vyspravení, - ztížení práce u kabelových a injektážních trubek a ostatních zařízení osazovaných do betonu, - konstrukce betonových kloubů, upevnění kotevních prvků a doplňkových konstrukcí, - nátěry zabraňující soudržnost betonu a bednění, - výplň, těsnění a tmelení spar a spojů, - opatření povrchů betonu izolací proti zemní vlhkosti v částech, kde přijdou do styku se zeminou nebo kamenivem, - případné zřízení spojovací vrstvy u základů, - úpravy pro osazení zařízení ochrany konstrukce proti vlivu bludných proudů
P | 20 | 451368 |  | VÝZTUŽ PODKL VRSTEV ZE SVAŘ SÍTÍ | T | 0.092 | 0 |  | 2019_OTSKP |  | 0
PP |  |  |  | síť KARI z drátů hladkých 6/6 mm, oka 150x150 mm
VV |  |  |  | 26,43*1,15*0,003014=0.092 [A]
TS |  |  |  | položka zahrnuje: - dodání betonářské výztuže v požadované kvalitě, stříhání, řezání, ohýbání a spojování do všech požadovaných tvarů (vč. armakošů) a uložení s požadovaným zajištěním polohy a krytí výztuže betonem - veškeré svary nebo jiné spoje výztuže - pomocné konstrukce a práce pro osazení a upevnění výztuže - zednické výpomoci pro montáž betonářské výztuže - úpravy výztuže pro osazení doplňkových konstrukcí - ochranu výztuže do doby jejího zabetonování - veškerá opatření pro zajištění soudržnosti výztuže a betonu - vodivé propojení výztuže, které je součástí ochrany konstrukce proti vlivům bludných proudů, vyvedení do měřících skříní nebo míst pro měření bludných proudů - povrchovou antikorozní úpravu výztuže - separaci výztuže
P | 21 | 45157 |  | PODKLADNÍ A VÝPLŇOVÉ VRSTVY Z KAMENIVA TĚŽENÉHO | M3 | 8.959 | 0 |  | 2019_OTSKP |  | 0
PP |  |  |  | štěrkopískový podsyp frakce 0-8 mm pod trouby
VV |  |  |  | dn 200: 77,9*1,15*0,1=8.959 [A]
TS |  |  |  | položka zahrnuje dodávku předepsaného kameniva, mimostaveništní a vnitrostaveništní dopravu a jeho uložení není-li v zadávací dokumentaci uvedeno jinak, jedná se o nakupovaný materiál
P | 22 | 451572 |  | VÝPLŇ VRSTVY Z KAMENIVA TĚŽENÉHO, INDEX ZHUTNĚNÍ ID DO 0,8 | M3 | 8.55 | 0 |  | 2019_OTSKP |  | 2
PP |  |  |  | štěrkopískové lože (sedlo) pod troubou 0/22
VV |  |  |  | dle situace a VPŘ 1,5*0,30=0.450 [A] delka propustku (9+10)=19.000 [B] a*b=8.550 [C]
TS |  |  |  | položka zahrnuje dodávku předepsaného kameniva, mimostaveništní a vnitrostaveništní dopravu a jeho uložení není-li v zadávací dokumentaci uvedeno jinak, jedná se o nakupovaný materiál
P | 23 | 458523 |  | VÝPLŇ ZA OPĚRAMI A ZDMI Z KAMENIVA DRCENÉHO, INDEX ZHUTNĚNÍ ID DO 0,9 | M3 | 27.417 | 0 |  | 2019_OTSKP |  | 2
PP |  |  |  | zásyp a obsyp trouby propustků ŠP 0/32
VV |  |  |  | dle situace a VPŘ (0,7*1,0+1*0,7*0,7*2)-3,14*0,55*0,55/4=1.443 [A] plocha na řezu propustky (9+10)=19.000 [B] a*b=27.417 [C]
TS |  |  |  | položka zahrnuje dodávku předepsaného kameniva, mimostaveništní a vnitrostaveništní dopravu a jeho uložení není-li v zadávací dokumentaci uvedeno jinak, jedná se o nakupovaný materiál
P | 24 | 465512 |  | DLAŽBY Z LOMOVÉHO KAMENE NA MC | M3 | 5.243 | 0 |  | 2019_OTSKP |  | 2
PP |  |  |  | opevnění lom. kamenem min. tl. 200mm do betonu min. tl. 100mm
VV |  |  |  | dle situace a VPŘ nátok propustku 1,5*1,5-3,14*0,5*0,5/4=2.054 [A] výtok propustku 1,5*1,5-3,14*0,5*0,5/4=2.054 [B] opevnění koryta před a za propustkem (1,5*1,0+1,5*1,0*0,5)*2*2=9.000 [C] počet propustků v úseku 2=2.000 [D] (a+b+c)*0,20*d=5.243 [E]
TS |  |  |  | položka zahrnuje: - nutné zemní práce (svahování, úpravu pláně a pod.) - zřízení spojovací vrstvy - zřízení lože dlažby z cementové malty předepsané kvality a předepsané tloušťky - dodávku a položení dlažby z lomového kamene do předepsaného tvaru - spárování, těsnění, tmelení a vyplnění spar MC případně s vyklínováním - úprava povrchu pro odvedení srážkové vody - nezahrnuje podklad pod dlažbu, vykazuje se samostatně položkami SD 45
P | 25 | 466921 |  | DLAŽBY VEGETAČNÍ Z BETONOVÝCH DLAŽDIC NA SUCHO | M2 | 3 | 0 |  | 2019_OTSKP |  | 2
PP |  |  |  | zpevnění svahu - betonové zatravňovací tvárnice
VV |  |  |  | dle situace u skluzu km 6,157 3=3.000 [A]
TS |  |  |  | položka zahrnuje: - povrchovou úpravu podkladu - zřízení spojovací vrstvy - dodávku a uložení předepsaných dlažebních prvků do předepsaného tvaru - spárování, těsnění, tmelení a vyplnění spar případně s vyklínováním - úprava povrchu pro odvedení srážkové vody - výplň otvorů drnem nebo ornicí s osetím, případně kamenivem - výplň spar předepsaným materiálem - nutné zemní práce (svahování, úpravu pláně a pod.) - nezahrnuje podklad pod dlažbu, vykazuje se samostatně položkami SD 45
P | 26 | 467314 |  | STUPNĚ A PRAHY VODNÍCH KORYT Z PROSTÉHO BETONU C25/30 | M3 | 2.592 | 0 |  | 2019_OTSKP |  | 2
PP |  |  |  | stabilizační prahy odláždění - beton C25/30 XF3
VV |  |  |  | dle situace a VPŘ 0,3*0,6*(0,6+1,5+1,5)*2=1.296 [A] počet propustků 2=2.000 [B] a*b=2.592 [C]
TS |  |  |  | položka zahrnuje: - nutné zemní práce (hloubení rýh apod.) - dodání čerstvého betonu (betonové směsi) požadované kvality, jeho uložení do požadovaného tvaru při jakékoliv konzistenci čerstvého betonu a způsobu hutnění, ošetření a ochranu betonu, - zhotovení nepropustného, mrazuvzdorného betonu a betonu požadované trvanlivosti a vlastností, - užití potřebných přísad a technologií výroby betonu, - zřízení pracovních a dilatačních spar, včetně potřebných úprav, výplně, vložek, opracování, očištění a ošetření, - bednění požadovaných konstr. (i ztracené) s úpravou dle požadované kvality povrchu betonu, včetně odbedňovacích a odskružovacích prostředků, - podpěrné konstr. (skruže) a lešení všech druhů pro bednění, uložení čerstvého betonu, výztuže a doplňkových konstr., vč. požadovaných otvorů, ochranných a bezpečnostních opatření a základů těchto konstrukcí a lešení, - vytvoření kotevních čel, kapes, nálitků, a sedel, - zřízení všech požadovaných otvorů, kapes, výklenků, prostupů, dutin, drážek a pod., vč. ztížení práce a úprav kolem nich, - úpravy pro osazení doplňkových konstrukcí a vybavení, - úpravy povrchu pro položení požadované izolace, povlaků a nátěrů, případně vyspravení, - konstrukce betonových kloubů, upevnění kotevních prvků a doplňkových konstrukcí, - nátěry zabraňující soudržnost betonu a bednění, - výplň, těsnění a tmelení spar a spojů, - opatření povrchů betonu izolací proti zemní vlhkosti v částech, kde přijdou do styku se zeminou nebo kamenivem, - případné zřízení spojovací vrstvy u základů
SD |  | 5 |  | Komunikace
P | 27 | 56333 |  | VOZOVKOVÉ VRSTVY ZE ŠTĚRKODRTI TL. DO 150MM | M2 | 5878.5 | 0 |  | 2019_OTSKP |  | 2
PP |  |  |  | ochranná vrstva ve vozovce ŠDA 0-63 tl.150mm
VV |  |  |  | dle situace a VPŘ v ploše komunikace B.1 - lokální sanace průměrná délka vrstvy v řezu 2,80=2.800 [A] délky úseků sanace 320+30+280+370+100=1 100.000 [B] (a*b)*1,20=3 696.000 [C] včetně rezervy na nezjištěné a nové poruchy v místech rozšíření průměrná délka vrstvy v řezu 2,25=2.250 [D] délky úseků rozšíření 31,5+32,5+90+88+74+63,5+61,0+71,5+85,5+84,0+71,5+75,5+72,0+69,5=970.000 [E]] d*e=2 182.500 [F] c+f=5 878.500 [G]
TS |  |  |  | - dodání kameniva předepsané kvality a zrnitosti - rozprostření a zhutnění vrstvy v předepsané tloušťce - zřízení vrstvy bez rozlišení šířky, pokládání vrstvy po etapách - nezahrnuje postřiky, nátěry
P | 28 | 567504 |  | VRSTVY PRO OBNOVU A OPRAVY RECYK ZA STUDENA CEM A ASF EMULZÍ | M3 | 2459.16 | 0 |  | 2019_OTSKP |  | 2
PP |  |  |  | RS CA na místě v tl. 0,16 m Pro směsi stmelené cementem + asfaltovou emulzí / zpěněným asfaltem se dávkování asfaltové emulze / zpěněného asfaltu navrhuje v rozmezí 2,5% až 3,5% v množství zbytkového asfaltu a dávkování cementu 3,0% až 4,0% při splnění TP 208 UPŘESNĚNO DLE PRŮKAZNÍCH ZKOUŠEK ZE VZORKŮ ODEBRANÝCH NA STAVBĚ, VČ.ROZFRÉZOVÁNÍ, REPROFILACE, ZHUTNĚNÍ, PŘEDRCENÍ, PŘESUN HMOT A DOPLNĚNÍ CHYBĚJÍCÍHO MATERIÁLU
VV |  |  |  | dle situace a VPŘ plocha recyklace 12150*1,10=13 365.000 [A] včetně rozšíření proti teoretické ploše krytu a*0,16=2 138.400 [B] konstantní vrstva tl. 160 mm b*0,15=320.760 [C] vyrovnávky a reprofilace 15% b+c=2 459.160 [D]
TS |  |  |  | - dodání materiálů předepsaných pro recyklaci za studena - provedení recyklace dle předepsaného technologického předpisu, zhutnění vrstvy v předepsané tloušťce - zřízení vrstvy bez rozlišení šířky, pokládání vrstvy po etapách - úpravu napojení, ukončení - nezahrnuje postřiky, nátěry
P | 29 | 56963 |  | ZPEVNĚNÍ KRAJNIC Z RECYKLOVANÉHO MATERIÁLU TL DO 150MM | M2 | 1799.229 | 0 |  | 2019_OTSKP |  | 2
PP |  |  |  | R-mat 40 RA 0/32
VV |  |  |  | dle situace a VPŘ vlevo šířka krajnice 0,75 m 107,671+16,148+28,792+44,145+34,130+178,208+248,778+87,423+18,270+17,886+41,553+35,115=858.119 [A] vpravo šířka krajnice 0,75 m 129,005+29,362+41,860+21,542+53,745+7,407+158,789+199,060+12,464+34,766+35,660+100,029+117,421=941.110 [B] Celkem: A+B=1 799.229 [C]
TS |  |  |  | - dodání recyklátu v požadované kvalitě - očištění podkladu - uložení recyklátu dle předepsaného technologického předpisu, zhutnění vrstvy v předepsané tloušťce - zřízení vrstvy bez rozlišení šířky, pokládání vrstvy po etapách, včetně pracovních spar a spojů - úpravu napojení, ukončení - nezahrnuje postřiky, nátěry
P | 30 | 572214 |  | SPOJOVACÍ POSTŘIK Z MODIFIK EMULZE DO 0,5KG/M2 | M2 | 24908 | 0 |  | 2019_OTSKP |  | 2
PP |  |  |  | PS-EP 0,4 kg/m2 zbytkového pojiva po vyštěpení
VV |  |  |  | dle situace a VPŘ pod ACO 12150=12 150.000 [A] pod ACL 12758=12 758.000 [B] Celkem: A+B=24 908.000 [C]
TS |  |  |  | - dodání všech předepsaných materiálů pro postřiky v předepsaném množství - provedení dle předepsaného technologického předpisu - zřízení vrstvy bez rozlišení šířky, pokládání vrstvy po etapách - úpravu napojení, ukončení
P | 31 | 574B34 |  | ASFALTOVÝ BETON PRO OBRUSNÉ VRSTVY MODIFIK ACO 11+, 11S TL. 40MM | M2 | 12150 | 0 |  | 2019_OTSKP |  | 2
PP |  |  |  | ACO 11+, PMB 25/55-60
VV |  |  |  | dle situace 11000+420+560+170=12 150.000 [A]
TS |  |  |  | - dodání směsi v požadované kvalitě - očištění podkladu - uložení směsi dle předepsaného technologického předpisu, zhutnění vrstvy v předepsané tloušťce - zřízení vrstvy bez rozlišení šířky, pokládání vrstvy po etapách, včetně pracovních spar a spojů - úpravu napojení, ukončení podél obrubníků, dilatačních zařízení, odvodňovacích proužků, odvodňovačů, vpustí, šachet a pod. - nezahrnuje postřiky, nátěry - nezahrnuje těsnění podél obrubníků, dilatačních zařízení, odvodňovacích proužků, odvodňovačů, vpustí, šachet a pod.
P | 32 | 574C56 |  | ASFALTOVÝ BETON PRO LOŽNÍ VRSTVY ACL 16+, 16S TL. 60MM | M2 | 12757.5 | 0 |  | 2019_OTSKP |  | 2
PP |  |  |  | ACL 16+ 50/70
VV |  |  |  | dle situace 12150*1,05=12 757.500 [A] včetně rozšíření proti teoretické ploše krytu
TS |  |  |  | - dodání směsi v požadované kvalitě - očištění podkladu - uložení směsi dle předepsaného technologického předpisu, zhutnění vrstvy v předepsané tloušťce - zřízení vrstvy bez rozlišení šířky, pokládání vrstvy po etapách, včetně pracovních spar a spojů - úpravu napojení, ukončení podél obrubníků, dilatačních zařízení, odvodňovacích proužků, odvodňovačů, vpustí, šachet a pod. - nezahrnuje postřiky, nátěry - nezahrnuje těsnění podél obrubníků, dilatačních zařízení, odvodňovacích proužků, odvodňovačů, vpustí, šachet a pod.
P | 33 | 587205 |  | PŘEDLÁŽDĚNÍ KRYTU Z BETONOVÝCH DLAŽDIC | M2 | 3 | 0 |  | 2019_OTSKP |  | 2
PP |  |  |  | předláždění napojení od branky ke komunikaci u p.p.č.738/15 rozebrání a zpětné vydláždněí z původního materiálu včetně úpravy napojení na nový stav
VV |  |  |  | dle situace a stávajícího stavu 3=3.000 [A]
TS |  |  |  | - pod pojmem *předláždění* se rozumí rozebrání stávající dlažby a pokládka dlažby ze stávajícího dlažebního materiálu (bez dodávky nového) - zahrnuje nezbytnou manipulaci s tímto materiálem (nakládání, doprava, složení, očištění) - dodání a rozprostření materiálu pro lože a jeho tloušťku předepsanou dokumentací a pro předepsanou výplň spar - eventuelní doplnění plochy s použitím nového materiálu se vykazuje v položce č.582
P | 34 | 58920 |  | VÝPLŇ SPAR MODIFIKOVANÝM ASFALTEM | M | 229.255 | 0 |  | 2019_OTSKP |  | 2
PP |  |  |  | těsnění spár modifikovanou zálivkou včetně přípravy spáry a výplně spáry dle detailů PD. V případě štěrbinových žlabů včetně výplně dilatačních spar (hobra máčená v asfaltu)
VV |  |  |  | dle situace a VPŘ příčné spáry etapy 10+7=17.000 [A] podobrubníkový rigol km 6,057-6,157 100*0,50=50.000 [B] podél 2-linky (13,287+13,286+9,723+11,092+6,000+10,881+9,177+9,654+4,700+7,960+5,000+4,171+5,191+5,664+10,000+10,417+6,625+14,632+4,795)=162.255 [C] Celkem: A+B+C=229.255 [D]
TS |  |  |  | položka zahrnuje: - dodávku předepsaného materiálu - vyčištění a výplň spar tímto materiálem
SD |  | 8 |  | Potrubí
P | 35 | 86627 |  | CHRÁNIČKY Z TRUB OCELOVÝCH DN DO 100MM | M | 20 | 0 |  | 2019_OTSKP |  | 2
PP
VV |  |  |  | dle situace v km 5,915 2*10=20.000 [A]
TS |  |  |  | položky pro zhotovení potrubí platí bez ohledu na sklon. zahrnuje: - výrobní dokumentaci (včetně technologického předpisu) - dodání veškerého trubního a pomocného materiálu (trouby, trubky, tvarovky, spojovací a těsnící materiál a pod.), podpěrných, závěsných a upevňovacích prvků, včetně potřebných úprav - úprava a příprava podkladu a podpěr, očištění a ošetření podkladu a podpěr - zřízení plně funkčního potrubí, kompletní soustavy, podle příslušného technologického předpisu - zřízení potrubí i jednotlivých částí po etapách, včetně pracovních spar a spojů, pracovního zaslepení konců a pod. - úprava prostupů, průchodů šachtami a komorami, okolí podpěr a vyústění, zaústění, napojení, vyvedení a upevnění odpad. výustí - ochrana potrubí nátěrem (vč. úpravy povrchu), případně izolací, nejsou-li tyto práce předmětem jiné položky - úprava, očištění a ošetření prostoru kolem potrubí včetně případně předepsaného utěsnění konců chrániček - položky platí pro práce prováděné v prostoru zapaženém i nezapaženém a i v kolektorech, chráničkách - opláštění dle dokumentace a nutné opravy opláštění při jeho poškození
P | 36 | 87434A |  | POTRUBÍ Z TRUB PLASTOVÝCH ODPADNÍCH DN DO 200MM | M | 77.9 | 0 |  |  |  | 0
PP |  |  |  | trouby PVC dn 200, SN 16 - vč.tvarovek, šachtových přechodek, montáže
VV |  |  |  | dle dokumentace - přípojky z SO 303 - "UV-76", "UV78" až "UV-85" + přípojky z SO 304: 49,14+28,76=77.900 [A]
TS |  |  |  | položky pro zhotovení potrubí platí bez ohledu na sklon zahrnuje: - výrobní dokumentaci (včetně technologického předpisu) - dodání veškerého trubního a pomocného materiálu (trouby, trubky, tvarovky, spojovací a těsnící materiál a pod.), podpěrných, závěsných a upevňovacích prvků, včetně potřebných úprav - úprava a příprava podkladu a podpěr, očištění a ošetření podkladu a podpěr - zřízení plně funkčního potrubí, kompletní soustavy, podle příslušného technologického předpisu - zřízení potrubí i jednotlivých částí po etapách, včetně pracovních spar a spojů, pracovního zaslepení konců a pod. - úprava prostupů, průchodů šachtami a komorami, okolí podpěr a vyústění, zaústění, napojení, vyvedení a upevnění odpad. výustí - ochrana potrubí nátěrem (vč. úpravy povrchu), případně izolací, nejsou-li tyto práce předmětem jiné položky - úprava, očištění a ošetření prostoru kolem potrubí - položky platí pro práce prováděné v prostoru zapaženém i nezapaženém a i v kolektorech, chráničkách - položky zahrnují i práce spojené s nutnými obtoky, převáděním a čerpáním vody nezahrnuje zkoušky vodotěsnosti a televizní prohlídku
P | 37 | 89712 |  | VPUSŤ KANALIZAČNÍ ULIČNÍ KOMPLETNÍ Z BETONOVÝCH DÍLCŮ | KUS | 17 | 0 |  | 2019_OTSKP |  | 0
PP |  |  |  | vpusti z SO 303 - 11 ks; vpusti z SO 304 - 6 ks
VV |  |  |  | dle PD: 11+6=17.000 [A]
TS |  |  |  | položka zahrnuje: - dodávku a osazení předepsaných dílů včetně mříže - výplň, těsnění a tmelení spar a spojů, - opatření povrchů betonu izolací proti zemní vlhkosti v částech, kde přijdou do styku se zeminou nebo kamenivem, - předepsané podkladní konstrukce
P | 38 | 89721 |  | VPUSŤ KANALIZAČNÍ HORSKÁ KOMPLETNÍ MONOLITICKÁ BETONOVÁ | KUS | 1 | 0 |  | 2019_OTSKP |  | 2
PP |  |  |  | kompletní horská vpusť včetně výztuže, tvarovek a mříže a jejího zajištění včetně opevnění nátoku, záhozu a stabilizačního prahu
VV |  |  |  | dle situace na konci žlabu v km 5,853 1=1.000 [A]
TS |  |  |  | položka zahrnuje: - mříže s rámem, koše na bahno, - dodání čerstvého betonu (betonové směsi) požadované kvality, jeho uložení do požadovaného tvaru při jakékoliv hustotě výztuže, konzistenci čerstvého betonu a způsobu hutnění, ošetření a ochranu betonu, - zhotovení nepropustného, mrazuvzdorného betonu a betonu požadované trvanlivosti a vlastností, - užití potřebných přísad a technologií výroby betonu, - zřízení pracovních a dilatačních spar, včetně potřebných úprav, výplně, vložek, opracování, očištění a ošetření, - bednění požadovaných konstr. (i ztracené) s úpravou dle požadované kvality povrchu betonu, včetně odbedňovacích a odskružovacích prostředků, - zřízení všech požadovaných otvorů, kapes, výklenků, prostupů, dutin, drážek a pod., vč. ztížení práce a úprav kolem nich, - nátěry zabraňující soudržnost betonu a bednění, - výplň, těsnění a tmelení spar a spojů, - opatření povrchů betonu izolací proti zemní vlhkosti v částech, kde přijdou do styku se zeminou nebo kamenivem, - předepsané podkladní konstrukce
P | 39 | 89952 |  | OBETONOVÁNÍ POTRUBÍ Z PROSTÉHO BETONU | M3 | 9.808 | 0 |  | 2019_OTSKP |  | 0
PP |  |  |  | opatření pro dobu výstavby - přípojky "UV-80.1", "UV-90", "UV-91"
VV |  |  |  | obetonování a sedlo včetně trub: 26,43*1,15*0,35=10.638 [A] Odpočet trub: -3,1416*0,2*0,2/4*26,43=-0.830 [B] Celkem: A+B=9.808 [C]
TS |  |  |  | - dodání čerstvého betonu (betonové směsi) požadované kvality, jeho uložení do požadovaného tvaru při jakékoliv hustotě výztuže, konzistenci čerstvého betonu a způsobu hutnění, ošetření a ochranu betonu, - zhotovení nepropustného, mrazuvzdorného betonu a betonu požadované trvanlivosti a vlastností, - užití potřebných přísad a technologií výroby betonu, - zřízení pracovních a dilatačních spar, včetně potřebných úprav, výplně, vložek, opracování, očištění a ošetření, - bednění požadovaných konstr. (i ztracené) s úpravou dle požadované kvality povrchu betonu, včetně odbedňovacích a odskružovacích prostředků, - podpěrné konstr. (skruže) a lešení všech druhů pro bednění, uložení čerstvého betonu, výztuže a doplňkových konstr., vč. požadovaných otvorů, ochranných a bezpečnostních opatření a základů těchto konstrukcí a lešení, - vytvoření kotevních čel, kapes, nálitků, a sedel, - zřízení všech požadovaných otvorů, kapes, výklenků, prostupů, dutin, drážek a pod., vč. ztížení práce a úprav kolem nich, - úpravy pro osazení výztuže, doplňkových konstrukcí a vybavení, - úpravy povrchu pro položení požadované izolace, povlaků a nátěrů, případně vyspravení, - ztížení práce u kabelových a injektážních trubek a ostatních zařízení osazovaných do betonu, - konstrukce betonových kloubů, upevnění kotevních prvků a doplňkových konstrukcí, - nátěry zabraňující soudržnost betonu a bednění, - výplň, těsnění a tmelení spar a spojů, - opatření povrchů betonu izolací proti zemní vlhkosti v částech, kde přijdou do styku se zeminou nebo kamenivem, - případné zřízení spojovací vrstvy u základů, - úpravy pro osazení zařízení ochrany konstrukce proti vlivu bludných proudů
P | 40 | 899642 |  | ZKOUŠKA VODOTĚSNOSTI POTRUBÍ DN DO 200MM | M | 77.9 | 0 |  | 2019_OTSKP |  | 0
PP
VV |  |  |  | dle PD: 77,9=77.900 [A]
TS |  |  |  | - přísun, montáž, demontáž, odsun zkoušecího čerpadla, napuštění tlakovou vodou, dodání vody pro tlakovou zkoušku, montáž a demontáž dílců pro zabezpečení konce zkoušeného úseku potrubí, montáž a demontáž koncových tvarovek, montáž zaslepovací příruby, zaslepení odboček pro armatury a pro odbočující řady.
P | 41 | 89980 |  | TELEVIZNÍ PROHLÍDKA POTRUBÍ | M | 155.8 | 0 |  | 2019_OTSKP |  | 0
PP
VV |  |  |  | 2*77,9=155.800 [A]
TS |  |  |  | položka zahrnuje prohlídku potrubí televizní kamerou, záznam prohlídky na nosičích DVD a vyhotovení závěrečného písemného protokolu
SD |  | 9 |  | Ostatní konstrukce a práce
P | 42 | 9111A1 |  | ZÁBRADLÍ SILNIČNÍ S VODOR MADLY - DODÁVKA A MONTÁŽ | M | 3 | 0 |  | 2019_OTSKP |  | 2
PP |  |  |  | na římsu propustku v km 5,971 výroba, montáž včetně PKO
VV |  |  |  | 3=3.000 [A]
TS |  |  |  | položka zahrnuje: - dodání zábradlí včetně předepsané povrchové úpravy - osazení sloupků zaberaněním nebo osazením do betonových bloků (včetně betonových bloků a nutných zemních prací) - případné bednění ( trubku) betonové patky v gabionové zdi
P | 43 | 917224 | a | SILNIČNÍ A CHODNÍKOVÉ OBRUBY Z BETONOVÝCH OBRUBNÍKŮ ŠÍŘ 150MM | M | 783.712 | 0 |  | 2019_OTSKP |  | 2
PP |  |  |  | silniční betonová obruby do betonového lože s boční opěrou - klasické
VV |  |  |  | dle stiuace 7,966+45,398+29,958+18,358+20,884+1,037+21,496+9,976+28,882+6,611+78,761+25,257+46,799+28,924+27,707+1,588+11,909+5,480+138,965+31,847+8,700+11,615+7,605+13,020+2,390+9,850+3,015+25,577+2,000+2,000+100,305+9,832=783.712 [A]
TS |  |  |  | Položka zahrnuje: dodání a pokládku betonových obrubníků o rozměrech předepsaných zadávací dokumentací betonové lože i boční betonovou opěrku.
P | 44 | 917224 | b | SILNIČNÍ A CHODNÍKOVÉ OBRUBY Z BETONOVÝCH OBRUBNÍKŮ ŠÍŘ 150MM | M | 520.998 | 0 |  | 2019_OTSKP |  | 2
PP |  |  |  | silniční betonová obruby do betonového lože s boční opěrou - přejízdné, náběhové
VV |  |  |  | dle situace 3,759+13,691+3,000+3,000+82,879+4,975+4,971+5,980+5,967+4,991+10,528+4,057+4,940+30,966+9,443+3,376+7,649+6,354+3,547+43,889+4,999+4,600+3,540+3,500+87,969+5,615+4,013+1,700+3,003+2,822+2,714+3,000+81,561 =466.998 [A] 27*2=54.000 [B] a+b=520.998 [C]
TS |  |  |  | Položka zahrnuje: dodání a pokládku betonových obrubníků o rozměrech předepsaných zadávací dokumentací betonové lože i boční betonovou opěrku.
P | 45 | 91725 |  | NÁSTUPIŠTNÍ OBRUBNÍKY BETONOVÉ | M | 64 | 0 |  | 2019_OTSKP |  | 2
PP |  |  |  | betonové obrubníky zastávkové - bezbariérové
VV |  |  |  | dle situace 12,000+12,000+12,000+12,000=48.000 [A] přechodové kusy 2*2*4=16.000 [B] Celkem: A+B=64.000 [C]
TS |  |  |  | Položka zahrnuje: dodání a pokládku betonových obrubníků o rozměrech předepsaných zadávací dokumentací betonové lože i boční betonovou opěrku.
P | 46 | 9181B5 |  | ČELA PROPUSTU Z TRUB DN DO 400MM Z BETONU DO C 30/37 | KUS | 1 | 0 |  | 2019_OTSKP |  | 2
PP |  |  |  | tížné čelo propustku v 5,971 délky do 3m včetně římsy - cca 4m3 včetně výztuže
VV |  |  |  | dle situace a výkresu propustku 1=1.000 [A]
TS |  |  |  | Položka zahrnuje kompletní čelo (základ, dřík, římsu) - dodání čerstvého betonu (betonové směsi) požadované kvality, jeho uložení do požadovaného tvaru při jakékoliv hustotě výztuže, konzistenci čerstvého betonu a způsobu hutnění, ošetření a ochranu betonu, - dodání a osazení výztuže, - případně dokumentací předepsaný kamenný obklad, - zhotovení nepropustného, mrazuvzdorného betonu a betonu požadované trvanlivosti a vlastností, - užití potřebných přísad a technologií výroby betonu, - zřízení pracovních a dilatačních spar, včetně potřebných úprav, výplně, vložek, opracování, očištění a ošetření, - bednění požadovaných konstr. (i ztracené) s úpravou dle požadované kvality povrchu betonu, včetně odbedňovacích a odskružovacích prostředků, - podpěrné konstr. (skruže) a lešení všech druhů pro bednění, uložení čerstvého betonu, výztuže a doplňkových konstr., vč. požadovaných otvorů, ochranných a bezpečnostních opatření a základů těchto konstrukcí a lešení, - vytvoření kotevních čel, kapes, nálitků, a sedel, - zřízení všech požadovaných otvorů, kapes, výklenků, prostupů, dutin, drážek a pod., vč. ztížení práce a úprav kolem nich, - úpravy pro osazení výztuže, doplňkových konstrukcí a vybavení, - úpravy povrchu pro položení požadované izolace, povlaků a nátěrů, případně vyspravení, - ztížení práce u kabelových a injektážních trubek a ostatních zařízení osazovaných do betonu, - konstrukce betonových kloubů, upevnění kotevních prvků a doplňkových konstrukcí, - nátěry zabraňující soudržnost betonu a bednění, - výplň, těsnění a tmelení spar a spojů, - opatření povrchů betonu izolací proti zemní vlhkosti v částech, kde přijdou do styku se zeminou nebo kamenivem, - případné zřízení spojovací vrstvy u základů, - úpravy pro osazení zařízení ochrany konstrukce proti vlivu bludných proudů. Nezahrnuje zábradlí.
P | 47 | 9182B |  | VTOK JÍMKY BETONOVÉ VČET DLAŽBY PROPUSTU Z TRUB DN DO 400MM | KUS | 1 | 0 |  | 2019_OTSKP |  | 2
PP |  |  |  | kompletní jímka na nátoku v km 5,971 včetně napojení příkopu, zaústění kanalizace a žlabovek. včetně krycí mříže z kompozitu. Vnější rozměry 1,3 x 1,3 x 2,0m
VV |  |  |  | dle situace a výkresu propustku 1=1.000 [A]
TS |  |  |  | Položka zahrnuje: - dodání čerstvého betonu (betonové směsi) požadované kvality, jeho uložení do požadovaného tvaru při jakékoliv hustotě výztuže, konzistenci čerstvého betonu a způsobu hutnění, ošetření a ochranu betonu, - dodání a osazení výztuže, - dlažbu dna z lomového kamene, případně dokumentací předepsaný kamenný obklad stěn, - zhotovení nepropustného, mrazuvzdorného betonu a betonu požadované trvanlivosti a vlastností, - užití potřebných přísad a technologií výroby betonu, - zřízení pracovních a dilatačních spar, včetně potřebných úprav, výplně, vložek, opracování, očištění a ošetření, - bednění požadovaných konstr. (i ztracené) s úpravou dle požadované kvality povrchu betonu, včetně odbedňovacích a odskružovacích prostředků, - podpěrné konstr. (skruže) a lešení všech druhů pro bednění, uložení čerstvého betonu, výztuže a doplňkových konstr., vč. požadovaných otvorů, ochranných a bezpečnostních opatření a základů těchto konstrukcí a lešení, - vytvoření kotevních čel, kapes, nálitků, a sedel, - zřízení všech požadovaných otvorů, kapes, výklenků, prostupů, dutin, drážek a pod., vč. ztížení práce a úprav kolem nich, - úpravy pro osazení výztuže, doplňkových konstrukcí a vybavení, - úpravy povrchu pro položení požadované izolace, povlaků a nátěrů, případně vyspravení, - ztížení práce u kabelových a injektážních trubek a ostatních zařízení osazovaných do betonu, - konstrukce betonových kloubů, upevnění kotevních prvků a doplňkových konstrukcí, - nátěry zabraňující soudržnost betonu a bednění, - výplň, těsnění a tmelení spar a spojů, - opatření povrchů betonu izolací proti zemní vlhkosti v částech, kde přijdou do styku se zeminou nebo kamenivem, - případné zřízení spojovací vrstvy u základů, - úpravy pro osazení zařízení ochrany konstrukce proti vlivu bludných proudů. Nezahrnuje mříž a zábradlí.
P | 48 | 918346 |  | PROPUSTY Z TRUB DN 400MM | M | 19 | 0 |  | 2019_OTSKP |  | 2
PP |  |  |  | příčné trubní propustky betonové hrdlové
VV |  |  |  | dle situace a VPŘ km 5,971 délka 9,0+ km 6,295 délka 10=19.000 [A]
TS |  |  |  | Položka zahrnuje: - dodání a položení potrubí z trub z dokumentací předepsaného materiálu a předepsaného průměru - případné úpravy trub (zkrácení, šikmé seříznutí) Nezahrnuje podkladní vrstvy a obetonování.
P | 49 | 919111 |  | ŘEZÁNÍ ASFALTOVÉHO KRYTU VOZOVEK TL DO 50MM | M | 229.255 | 0 |  | 2019_OTSKP |  | 2
PP |  |  |  | komůrka dle VL 211.07 pro zálivku za horka
VV |  |  |  | dle situace a VPŘ příčné spáry etapy 10+7=17.000 [A] podobrubníkový rigol km 6,057-6,157 100*0,50=50.000 [B] podél 2-linky (13,287+13,286+9,723+11,092+6,000+10,881+9,177+9,654+4,700+7,960+5,000+4,171+5,191+5,664+10,000+10,417+6,625+14,632+4,795)=162.255 [C] Celkem: A+B+C=229.255 [D]
TS |  |  |  | položka zahrnuje řezání vozovkové vrstvy v předepsané tloušťce, včetně spotřeby vody
P | 50 | 919112 |  | ŘEZÁNÍ ASFALTOVÉHO KRYTU VOZOVEK TL DO 100MM | M | 17 | 0 |  | 2019_OTSKP |  | 2
PP |  |  |  | řezaní krytu v místě napojení stavby
VV |  |  |  | dle situace a VPŘ příčné spáry etapy 10+7=17.000 [A]
TS |  |  |  | položka zahrnuje řezání vozovkové vrstvy v předepsané tloušťce, včetně spotřeby vody
P | 51 | 935111 |  | ŠTĚRBINOVÉ ŽLABY Z BETONOVÝCH DÍLCŮ ŠÍŘ DO 400MM VÝŠ DO 500MM BEZ OBRUBY | M | 4 | 0 |  | 2019_OTSKP |  | 2
PP |  |  |  | obnova příčného štěrb. žlabu
VV |  |  |  | dle situace 4=4.000 [A]
TS |  |  |  | položka zahrnuje: - veškerý materiál, výrobky a polotovary, včetně mimostaveništní a vnitrostaveništní dopravy (rovněž přesuny), včetně naložení a složení,případně s uložením. - veškeré práce nutné pro zřízení těchto konstrukcí, včetně zemních prací, lože, ukončení, patek, spárování, úpravy vtoku a výtoku. Měří se v [m] délky osy žlabu bez čistících kusů a odtokových vpustí.
P | 52 | 935212 |  | PŘÍKOPOVÉ ŽLABY Z BETON TVÁRNIC ŠÍŘ DO 600MM DO BETONU TL 100MM | M | 180.4 | 0 |  | 2018_OTSKP |  | 2
PP
VV |  |  |  | dle situace km 5,723 - 5,853 853-723=130.000 [A] km 5,950 34=34.000 [B] (a+b)*1,10=180.400 [C] včetně rezervy na dopojení
TS |  |  |  | položka zahrnuje: - dodávku a uložení příkopových tvárnic předepsaného rozměru a kvality - dodání a rozprostření lože z předepsaného materiálu v předepsané kvalitěa v předepsané tloušťce - veškerou manipulaci s materiálem, vnitrostaveništní i mimostaveništní dopravu - ukončení, patky, spárování - měří se v metrech běžných délky osy žlabu
P | 53 | 935222 |  | PŘÍKOPOVÉ ŽLABY Z BETON TVÁRNIC ŠÍŘ DO 900MM DO BETONU TL 100MM | M | 97.9 | 0 |  | 2019_OTSKP |  | 2
PP |  |  |  | žlab z příkopových tvárnic TBZ 33/65/16 v úseku 5,878 - 5,967
VV |  |  |  | dle situace 5967-5878=89.000 [A] a*1,10=97.900 [B] včetně napojení a úpravy u propustku
TS |  |  |  | položka zahrnuje: - dodávku a uložení příkopových tvárnic předepsaného rozměru a kvality - dodání a rozprostření lože z předepsaného materiálu v předepsané kvalitěa v předepsané tloušťce - veškerou manipulaci s materiálem, vnitrostaveništní i mimostaveništní dopravu - ukončení, patky, spárování - měří se v metrech běžných délky osy žlabu
P | 54 | 935812 |  | ŽLABY A RIGOLY DLÁŽDĚNÉ Z KOSTEK DROBNÝCH DO BETONU TL 100MM | M2 | 98.677 | 0 |  | 2019_OTSKP |  | 2
PP |  |  |  | odvodňovací rigol a 2-linka z žulových kostek 100x100 vyspárovaných MC25-XF4
VV |  |  |  | dle situace podobrubníkový rigol km 6,057-6,157 100*0,50=50.000 [A] 2-linka (13,287+13,286+9,723+11,092+6,000+10,881+9,177+9,654+4,700+7,960+5,000+4,171+5,191+5,664+10,000+10,417+6,625+14,632+4,795)*0,30=48.677 [B] Celkem: A+B=98.677 [C]
TS |  |  |  | položka zahrnuje: - dodání a uložení předepsaného dlažebního materiálu v požadované kvalitě do předepsaného tvaru a v předepsané šířce - dodání a rozprostření lože z předepsaného materiálu v předepsané tloušťce a šířce - úravu napojení a ukončení - vnitrostaveništní i mimostaveništní dopravu - měří se vydlážděná plocha.
P | 55 | 93641 |  | LAPAČ SPLAVENIN | KUS | 4 | 0 |  | 2019_OTSKP |  | 2
PP |  |  |  | kompletní lapač splavenin včetně výztuže, tvarovek, mříže, zajištění, odkopu, opevnění nátoku, záhozu a stabilizačního prahu
VV |  |  |  | dle situace 4=4.000 [A]
TS |  |  |  | Položka zahrnuje veškerý materiál, výrobky a polotovary, včetně mimostaveništní a vnitrostaveništní dopravy (rovněž přesuny), včetně naložení a složení,případně s uložením.
P | 56 | 96615 |  | BOURÁNÍ KONSTRUKCÍ Z PROSTÉHO BETONU | M3 | 2 | 0 |  | 2019_OTSKP |  | 0
PP
VV |  |  |  | odhad bourání ve výkopech pro kanalizaci: 2=2.000 [A]
TS |  |  |  | položka zahrnuje: - rozbourání konstrukce bez ohledu na použitou technologii - veškeré pomocné konstrukce (lešení a pod.) - veškerou manipulaci s vybouranou sutí a hmotami včetně uložení na skládku. Nezahrnuje poplatek za skládku, který se vykazuje v položce 0141** (s výjimkou malého množství bouraného materiálu, kde je možné poplatek zahrnout do jednotkové ceny bourání – tento fakt musí být uveden v doplňujícím textu k položce) - veškeré další práce plynoucí z technologického předpisu a z platných předpisů
P | 57 | 969234 |  | VYBOURÁNÍ POTRUBÍ DN DO 200MM KANALIZAČ | M | 12.4 | 0 |  | 2019_OTSKP |  | 0
PP |  |  |  | odhad stávajících trub - beton DN 200
VV |  |  |  | vybourání st.přípojek v rozsahu výkopů: 8,5+1,3+1,1+1,5=12.400 [A]
TS |  |  |  | - položka zahrnuje veškerou manipulaci s vybouranou sutí a hmotami včetně uložení na skládku. Nezahrnuje poplatek za skládku, který se vykazuje v položce 0141** (s výjimkou malého množství bouraného materiálu, kde je možné poplatek zahrnout do jednotkové ceny bourání – tento fakt musí být uveden v doplňujícím textu k položce) - položka zahrnuje veškeré další práce plynoucí z technologického předpisu a z platných předpisů

## SO 107
ASPE10 | [10 empty] | 3
|  |  |  | Soupis prací objektu | [6 empty] | 3
S | Stavba: | 16-156 |  | Modernizace silnice II/343 Vršov - Seč, křižovatka s II/337 |  |  | SO 107 |  |  | 0,00 | 2
O | Rozpočet: | SO 107 |  | Modernizace silnice II/343 v úseku km 6,353 - 7,810_způsobilé hlavní | [5 empty] | 15,00 | 2
Typ | Poř. číslo | Kód položky | Varianta | Název položky | MJ | Množství | Jednotková cena |  | Cenová soustava | 21,00 | 2
[7 empty] | Jednotková | Celkem
0 | 1 | 2 | 3 | 4 | 5 | 6 | 9 | 10 | 11
SD |  | 0 |  | Všeobecné konstrukce a práce
P | 1 | 014121 |  | POPLATKY ZA SKLÁDKU TYP S-OO (OSTATNÍ ODPAD) | M3 | 15 | 0 |  | 2019_OTSKP |  | 2
PP |  |  |  | trvalá skládka - zemina, odkop, usazeniny z čištění a pod.
VV |  |  |  | pol. 13173 15=15.000 [A]
TS |  |  |  | zahrnuje veškeré poplatky provozovateli skládky související s uložením odpadu na skládce.
SD |  | 1 |  | Zemní práce
P | 2 | 13173 |  | HLOUBENÍ JAM ZAPAŽ I NEPAŽ TŘ. I | M3 | 14.756 | 0 |  | 2019_OTSKP |  | 2
PP |  |  |  | odkop pro lože trouby propustků - na trvalou skládku bourání a odkopy původních jsou v SO 002
VV |  |  |  | dle situace a VPŘ 1,7*0,350=0.595 [A] delka propustku 12,8+12,0=24.800 [B] a*b=14.756 [C]
TS |  |  |  | položka zahrnuje: - vodorovná a svislá doprava, přemístění, přeložení, manipulace s výkopkem - kompletní provedení vykopávky nezapažené i zapažené - ošetření výkopiště po celou dobu práce v něm vč. klimatických opatření - ztížení vykopávek v blízkosti podzemního vedení, konstrukcí a objektů vč. jejich dočasného zajištění - ztížení pod vodou, v okolí výbušnin, ve stísněných prostorech a pod. - příplatek za lepivost - těžení po vrstvách, pásech a po jiných nutných částech (figurách) - čerpání vody vč. čerpacích jímek, potrubí a pohotovostní čerpací soupravy (viz ustanovení k pol. 1151,2) - potřebné snížení hladiny podzemní vody - těžení a rozpojování jednotlivých balvanů - vytahování a nošení výkopku - svahování a přesvah. svahů do konečného tvaru, výměna hornin v podloží a v pláni znehodnocené klimatickými vlivy - ruční vykopávky, odstranění kořenů a napadávek - pažení, vzepření a rozepření vč. přepažování (vyjma štětových stěn) - úpravu, ochranu a očištění dna, základové spáry, stěn a svahů - odvedení nebo obvedení vody v okolí výkopiště a ve výkopišti - třídění výkopku - veškeré pomocné konstrukce umožňující provedení vykopávky (příjezdy, sjezdy, nájezdy, lešení, podpěr. konstr., přemostění, zpevněné plochy, zakrytí a pod.) - nezahrnuje uložení zeminy (na skládku, do násypu) ani poplatky za skládku, vykazují se v položce č.0141**
P | 3 | 173103 |  | ZEMNÍ KRAJNICE A DOSYPÁVKY SE ZHUT DO 100% PS | M3 | 312.534 | 0 |  | 2019_OTSKP |  | 2
PP |  |  |  | zásyp vhodnou nenamrzavou zeminou, se zhutněním min. 98% PS
VV |  |  |  | dle situace a VPŘ klín pod krajnicí 0,7*0,25=0.175 [A] průměrná plocha v řezu délky úseků sanace 120,048+100,002+130,290+100,000+349,914+449,652=1 249.906 [B] délky úseků rozšíření 74,5+72+61+62,5+90+92+40,5+43,5=536.000 [C] a*(b+c)=312.534 [D]
TS |  |  |  | položka zahrnuje: - kompletní provedení zemní konstrukce vč. výběru vhodného materiálu - úprava ukládaného materiálu vlhčením, tříděním, promícháním nebo vysoušením, příp. jiné úpravy za účelem zlepšení jeho mech. vlastností - hutnění i různé míry hutnění - ošetření úložiště po celou dobu práce v něm vč. klimatických opatření - ztížení v okolí vedení, konstrukcí a objektů a jejich dočasné zajištění - ztížení provádění vč. hutnění ve ztížených podmínkách a stísněných prostorech - ztížené ukládání sypaniny pod vodu - ukládání po vrstvách a po jiných nutných částech (figurách) vč. dosypávek - spouštění a nošení materiálu - výměna částí zemní konstrukce znehodnocené klimatickými vlivy - ruční hutnění - svahování, hutnění a uzavírání povrchů svahů - udržování úložiště a jeho ochrana proti vodě - odvedení nebo obvedení vody v okolí úložiště a v úložišti - veškeré pomocné konstrukce umožňující provedení zemní konstrukce (příjezdy, sjezdy, nájezdy, lešení, podpěrné konstrukce, přemostění, zpevněné plochy, zakrytí a pod.)
P | 4 | 18110 |  | ÚPRAVA PLÁNĚ SE ZHUTNĚNÍM V HORNINĚ TŘ. I | M2 | 5240.701 | 0 |  | 2019_OTSKP |  | 2
PP |  |  |  | pod propustky a v místě sanací
VV |  |  |  | v ploše sanací průměrná délka vrstvy v řezu 2,65=2.650 [A] délky úseků sanace 120,048+100,002+130,290+100,000+349,914+449,652=1 249.906 [B] (a*b)*1,20=3 974.701 [C] včetně rezervy na nezjištěné a nové poruchy v místech rozšíření průměrná délka vrstvy v řezu 2,25=2.250 [D] délky úseků rozšíření 74,5+72+61+62,5+90+92+40,5+43,5=536.000 [E]] d*e=1 206.000 [F] pod propustky 25+35=60.000 [G] c+f+g=5 240.701 [H]
TS |  |  |  | položka zahrnuje úpravu pláně včetně vyrovnání výškových rozdílů. Míru zhutnění určuje projekt.
SD |  | 2 |  | Základy
P | 5 | 21361 |  | DRENÁŽNÍ VRSTVY Z GEOTEXTILIE | M2 | 7935.549 | 0 |  | 2019_OTSKP |  | 2
PP |  |  |  | separační geotextílie na pláni nebo parapláni, CBR > 3kN, dle TP 97
VV |  |  |  | dle situace a VPŘ v plochách sanace na plochu pláně nebo parapláně průměrná délka vrstvy v řezu 4,0=4.000 [A] délky úseků sanace 120,048+100,002+130,290+100,000+349,914+449,652=1 249.906 [B] (a*b)*1,20=5 999.549 [C] včetně rezervy na nezjištěné a nové poruchy v místech rozšíření průměrná délka vrstvy v řezu 3,5=3.500 [D] délky úseků rozšíření 74,5+72+61+62,5+90+92+40,5+43,5=536.000 [E]] d*e=1 876.000 [F] pod propustky 25+35=60.000 [G] c+f+g=7 935.549 [H]
TS |  |  |  | Položka zahrnuje: - dodávku předepsané geotextilie (včetně nutných přesahů) pro drenážní vrstvu, včetně mimostaveništní a vnitrostaveništní dopravy - provedení drenážní vrstvy předepsaných rozměrů a předepsaného tvaru
P | 6 | 21452 |  | SANAČNÍ VRSTVY Z KAMENIVA DRCENÉHO | M3 | 1538.13 | 0 |  | 2019_OTSKP |  | 2
PP |  |  |  | kamenivo do aktivní zóny - ŠD 0-63
VV |  |  |  | dle situace a VPŘ tl.300 mm průměrná plocha vrstvy v řezu 2,65*0,30=0.795 [A] délky úseků sanace 120,048+100,002+130,290+100,000+349,914+449,652=1 249.906 [B] (a*b)*1,20=1 192.410 [C] včetně rezervy na nezjištěné a nové poruchy v místech rozšíření průměrná plocha vrstvy v řezu 2,15*0,30=0.645 [D] délky úseků rozšíření 74,5+72+61+62,5+90+92+40,5+43,5=536.000 [E]] d*e=345.720 [F] c+f=1 538.130 [G]
TS |  |  |  | položka zahrnuje dodávku předepsaného kameniva, mimostaveništní a vnitrostaveništní dopravu a jeho uložení není-li v zadávací dokumentaci uvedeno jinak, jedná se o nakupovaný materiál
SD |  | 4 |  | Vodorovné konstrukce
P | 7 | 451314 |  | PODKLADNÍ A VÝPLŇOVÉ VRSTVY Z PROSTÉHO BETONU C25/30 | M3 | 4.739 | 0 |  | 2019_OTSKP |  | 2
PP |  |  |  | lože pro dlažbu C25/30 XF3
VV |  |  |  | dle situace a VPŘ nátok propustku 2,9*2,9-3,14*0,8*0,8/4=7.908 [A] výtok propustku 2,7*2,7-3,14*0,8*0,8/4=6.788 [B] opevnění koryta před a za propustkem (1,5*1,0+1,5*1,0*0,5)*2*2=9.000 [C] počet propustků v úseku 2=2.000 [D] (a+b+c)*0,10*d=4.739 [E]
TS |  |  |  | - dodání čerstvého betonu (betonové směsi) požadované kvality, jeho uložení do požadovaného tvaru při jakékoliv hustotě výztuže, konzistenci čerstvého betonu a způsobu hutnění, ošetření a ochranu betonu, - zhotovení nepropustného, mrazuvzdorného betonu a betonu požadované trvanlivosti a vlastností, - užití potřebných přísad a technologií výroby betonu, - zřízení pracovních a dilatačních spar, včetně potřebných úprav, výplně, vložek, opracování, očištění a ošetření, - bednění požadovaných konstr. (i ztracené) s úpravou dle požadované kvality povrchu betonu, včetně odbedňovacích a odskružovacích prostředků, - podpěrné konstr. (skruže) a lešení všech druhů pro bednění, uložení čerstvého betonu, výztuže a doplňkových konstr., vč. požadovaných otvorů, ochranných a bezpečnostních opatření a základů těchto konstrukcí a lešení, - vytvoření kotevních čel, kapes, nálitků, a sedel, - zřízení všech požadovaných otvorů, kapes, výklenků, prostupů, dutin, drážek a pod., vč. ztížení práce a úprav kolem nich, - úpravy pro osazení výztuže, doplňkových konstrukcí a vybavení, - úpravy povrchu pro položení požadované izolace, povlaků a nátěrů, případně vyspravení, - ztížení práce u kabelových a injektážních trubek a ostatních zařízení osazovaných do betonu, - konstrukce betonových kloubů, upevnění kotevních prvků a doplňkových konstrukcí, - nátěry zabraňující soudržnost betonu a bednění, - výplň, těsnění a tmelení spar a spojů, - opatření povrchů betonu izolací proti zemní vlhkosti v částech, kde přijdou do styku se zeminou nebo kamenivem, - případné zřízení spojovací vrstvy u základů, - úpravy pro osazení zařízení ochrany konstrukce proti vlivu bludných proudů
P | 8 | 451572 |  | VÝPLŇ VRSTVY Z KAMENIVA TĚŽENÉHO, INDEX ZHUTNĚNÍ ID DO 0,8 | M3 | 14.756 | 0 |  | 2019_OTSKP |  | 2
PP |  |  |  | štěrkopískové lože (sedlo) pod troubou 0/22
VV |  |  |  | dle situace a VPŘ 1,7*0,350=0.595 [A] delka propustku 12,8+12,0=24.800 [B] a*b=14.756 [C]
TS |  |  |  | položka zahrnuje dodávku předepsaného kameniva, mimostaveništní a vnitrostaveništní dopravu a jeho uložení není-li v zadávací dokumentaci uvedeno jinak, jedná se o nakupovaný materiál
P | 9 | 458523 |  | VÝPLŇ ZA OPĚRAMI A ZDMI Z KAMENIVA DRCENÉHO, INDEX ZHUTNĚNÍ ID DO 0,9 | M3 | 37.324 | 0 |  | 2019_OTSKP |  | 2
PP |  |  |  | zásyp a obsyp trouby propustků ŠP 0/32
VV |  |  |  | dle situace a VPŘ (1,7*0,7+1*0,7*0,5*2)-3,14*0,7*0,7/4=1.505 [A] plocha na řezu propustky délka 12+12,8=24.800 [B] a*b=37.324 [C]
TS |  |  |  | položka zahrnuje dodávku předepsaného kameniva, mimostaveništní a vnitrostaveništní dopravu a jeho uložení není-li v zadávací dokumentaci uvedeno jinak, jedná se o nakupovaný materiál
P | 10 | 465512 |  | DLAŽBY Z LOMOVÉHO KAMENE NA MC | M3 | 9.478 | 0 |  | 2019_OTSKP |  | 2
PP |  |  |  | opevnění lom. kamenem min. tl. 200mm do betonu min. tl. 100mm
VV |  |  |  | dle situace a VPŘ nátok propustku 2,9*2,9-3,14*0,8*0,8/4=7.908 [A] výtok propustku 2,7*2,7-3,14*0,8*0,8/4=6.788 [B] opevnění koryta před a za propustkem (1,5*1,0+1,5*1,0*0,5)*2*2=9.000 [C] počet propustků v úseku 2=2.000 [D] (a+b+c)*0,20*d=9.478 [E]
TS |  |  |  | položka zahrnuje: - nutné zemní práce (svahování, úpravu pláně a pod.) - zřízení spojovací vrstvy - zřízení lože dlažby z cementové malty předepsané kvality a předepsané tloušťky - dodávku a položení dlažby z lomového kamene do předepsaného tvaru - spárování, těsnění, tmelení a vyplnění spar MC případně s vyklínováním - úprava povrchu pro odvedení srážkové vody - nezahrnuje podklad pod dlažbu, vykazuje se samostatně položkami SD 45
P | 11 | 467314 |  | STUPNĚ A PRAHY VODNÍCH KORYT Z PROSTÉHO BETONU C25/30 | M3 | 5.76 | 0 |  | 2019_OTSKP |  | 2
PP |  |  |  | stabilizační prahy odláždění a propustků - beton C25/30 XF3
VV |  |  |  | dle situace a VPŘ 0,3*1,0*(0,6+1,7+1,7+0,8)*2=2.880 [A] počet propustků 2=2.000 [B] a*b=5.760 [C]
TS |  |  |  | položka zahrnuje: - nutné zemní práce (hloubení rýh apod.) - dodání čerstvého betonu (betonové směsi) požadované kvality, jeho uložení do požadovaného tvaru při jakékoliv konzistenci čerstvého betonu a způsobu hutnění, ošetření a ochranu betonu, - zhotovení nepropustného, mrazuvzdorného betonu a betonu požadované trvanlivosti a vlastností, - užití potřebných přísad a technologií výroby betonu, - zřízení pracovních a dilatačních spar, včetně potřebných úprav, výplně, vložek, opracování, očištění a ošetření, - bednění požadovaných konstr. (i ztracené) s úpravou dle požadované kvality povrchu betonu, včetně odbedňovacích a odskružovacích prostředků, - podpěrné konstr. (skruže) a lešení všech druhů pro bednění, uložení čerstvého betonu, výztuže a doplňkových konstr., vč. požadovaných otvorů, ochranných a bezpečnostních opatření a základů těchto konstrukcí a lešení, - vytvoření kotevních čel, kapes, nálitků, a sedel, - zřízení všech požadovaných otvorů, kapes, výklenků, prostupů, dutin, drážek a pod., vč. ztížení práce a úprav kolem nich, - úpravy pro osazení doplňkových konstrukcí a vybavení, - úpravy povrchu pro položení požadované izolace, povlaků a nátěrů, případně vyspravení, - konstrukce betonových kloubů, upevnění kotevních prvků a doplňkových konstrukcí, - nátěry zabraňující soudržnost betonu a bednění, - výplň, těsnění a tmelení spar a spojů, - opatření povrchů betonu izolací proti zemní vlhkosti v částech, kde přijdou do styku se zeminou nebo kamenivem, - případné zřízení spojovací vrstvy u základů
SD |  | 5 |  | Komunikace
P | 12 | 56333 |  | VOZOVKOVÉ VRSTVY ZE ŠTĚRKODRTI TL. DO 150MM | M2 | 5405.684 | 0 |  | 2019_OTSKP |  | 2
PP |  |  |  | ochranná vrstva ve vozovce ŠDA 0-63 tl.150mm
VV |  |  |  | dle situace a VPŘ v ploše komunikace B.1 - lokální sanace průměrná délka vrstvy v řezu 2,80=2.800 [A] délky úseků sanace 120,048+100,002+130,290+100,000+349,914+449,652=1 249.906 [B] (a*b)*1,20=4 199.684 [C] včetně rezervy na nezjištěné a nové poruchy v místech rozšíření průměrná délka vrstvy v řezu 2,25=2.250 [D] délky úseků rozšíření 74,5+72+61+62,5+90+92+40,5+43,5=536.000 [E]] d*e=1 206.000 [F] c+f=5 405.684 [G]
TS |  |  |  | - dodání kameniva předepsané kvality a zrnitosti - rozprostření a zhutnění vrstvy v předepsané tloušťce - zřízení vrstvy bez rozlišení šířky, pokládání vrstvy po etapách - nezahrnuje postřiky, nátěry
P | 13 | 567504 |  | VRSTVY PRO OBNOVU A OPRAVY RECYK ZA STUDENA CEM A ASF EMULZÍ | M3 | 1836.578 | 0 |  | 2019_OTSKP |  | 2
PP |  |  |  | RS CA na místě v tl. 0,16 m Pro směsi stmelené cementem + asfaltovou emulzí / zpěněným asfaltem se dávkování asfaltové emulze / zpěněného asfaltu navrhuje v rozmezí 2,5% až 3,5% v množství zbytkového asfaltu a dávkování cementu 3,0% až 4,0% při splnění TP 208 UPŘESNĚNO DLE PRŮKAZNÍCH ZKOUŠEK ZE VZORKŮ ODEBRANÝCH NA STAVBĚ, VČ.ROZFRÉZOVÁNÍ, REPROFILACE, ZHUTNĚNÍ, PŘEDRCENÍ, PŘESUN HMOT A DOPLNĚNÍ CHYBĚJÍCÍHO MATERIÁLU
VV |  |  |  | dle situace a VPŘ plocha recyklace 9074*1,10 včetně rozšíření proti teoretické ploše krytu=9 981.400 [A] a*0,16=1 597.024 [B] konstantní vrstva tl. 160 mm b*0,15=239.554 [C] vyrovnávky a reprofilace 15% b+c=1 836.578 [D]
TS |  |  |  | - dodání materiálů předepsaných pro recyklaci za studena - provedení recyklace dle předepsaného technologického předpisu, zhutnění vrstvy v předepsané tloušťce - zřízení vrstvy bez rozlišení šířky, pokládání vrstvy po etapách - úpravu napojení, ukončení - nezahrnuje postřiky, nátěry
P | 14 | 56963 |  | ZPEVNĚNÍ KRAJNIC Z RECYKLOVANÉHO MATERIÁLU TL DO 150MM | M2 | 2164.657 | 0 |  | 2019_OTSKP |  | 2
PP |  |  |  | R-mat 40 RA 0/32
VV |  |  |  | dle situace a VPŘ vlevo šířka krajnice 0,75 m 403,925+413,322+96,692+158,921=1 072.860 [A] vpravo šířka krajnice 0,75 m 110,910+239,623+741,264=1 091.797 [B] Celkem: A+B=2 164.657 [C]
TS |  |  |  | - dodání recyklátu v požadované kvalitě - očištění podkladu - uložení recyklátu dle předepsaného technologického předpisu, zhutnění vrstvy v předepsané tloušťce - zřízení vrstvy bez rozlišení šířky, pokládání vrstvy po etapách, včetně pracovních spar a spojů - úpravu napojení, ukončení - nezahrnuje postřiky, nátěry
P | 15 | 572214 |  | SPOJOVACÍ POSTŘIK Z MODIFIK EMULZE DO 0,5KG/M2 | M2 | 18602 | 0 |  | 2019_OTSKP |  | 2
PP |  |  |  | PS-EP 0,4 kg/m2 zbytkového pojiva po vyštěpení
VV |  |  |  | dle situace a VPŘ pod ACO 9074=9 074.000 [A] pod ACL 9528=9 528.000 [B] Celkem: A+B=18 602.000 [C]
TS |  |  |  | - dodání všech předepsaných materiálů pro postřiky v předepsaném množství - provedení dle předepsaného technologického předpisu - zřízení vrstvy bez rozlišení šířky, pokládání vrstvy po etapách - úpravu napojení, ukončení
P | 16 | 574B34 |  | ASFALTOVÝ BETON PRO OBRUSNÉ VRSTVY MODIFIK ACO 11+, 11S TL. 40MM | M2 | 9073.536 | 0 |  | 2019_OTSKP |  | 2
PP |  |  |  | ACO 11+, PMB 25/55-60
VV |  |  |  | dle situace 7180+180,096+149,933+150,000+195,740+524,853+692,914=9 073.536 [A]
TS |  |  |  | - dodání směsi v požadované kvalitě - očištění podkladu - uložení směsi dle předepsaného technologického předpisu, zhutnění vrstvy v předepsané tloušťce - zřízení vrstvy bez rozlišení šířky, pokládání vrstvy po etapách, včetně pracovních spar a spojů - úpravu napojení, ukončení podél obrubníků, dilatačních zařízení, odvodňovacích proužků, odvodňovačů, vpustí, šachet a pod. - nezahrnuje postřiky, nátěry - nezahrnuje těsnění podél obrubníků, dilatačních zařízení, odvodňovacích proužků, odvodňovačů, vpustí, šachet a pod.
P | 17 | 574C56 |  | ASFALTOVÝ BETON PRO LOŽNÍ VRSTVY ACL 16+, 16S TL. 60MM | M2 | 9527.7 | 0 |  | 2019_OTSKP |  | 2
PP |  |  |  | ACL 16+ 50/70
VV |  |  |  | dle situace 9074*1,05=9 527.700 [A] včetně rozšíření proti teretické ploše krytu
TS |  |  |  | - dodání směsi v požadované kvalitě - očištění podkladu - uložení směsi dle předepsaného technologického předpisu, zhutnění vrstvy v předepsané tloušťce - zřízení vrstvy bez rozlišení šířky, pokládání vrstvy po etapách, včetně pracovních spar a spojů - úpravu napojení, ukončení podél obrubníků, dilatačních zařízení, odvodňovacích proužků, odvodňovačů, vpustí, šachet a pod. - nezahrnuje postřiky, nátěry - nezahrnuje těsnění podél obrubníků, dilatačních zařízení, odvodňovacích proužků, odvodňovačů, vpustí, šachet a pod.
P | 18 | 58920 |  | VÝPLŇ SPAR MODIFIKOVANÝM ASFALTEM | M | 52.6 | 0 |  | 2019_OTSKP |  | 2
PP |  |  |  | těsnění spár modifikovanou zálivkou včetně přípravy spáry a výplně spáry dle detailů PD. V případě štěrbinových žlabů včetně výplně dilatačních spar (hobra máčená v asfaltu)
VV |  |  |  | dle situace a VPŘ příčné spáry etapy 6+7=13.000 [A] podél 2-linky 9,5+6,0+6,0+9,5+8,6=39.600 [B] Celkem: A+B=52.600 [C]
TS |  |  |  | položka zahrnuje: - dodávku předepsaného materiálu - vyčištění a výplň spar tímto materiálem
SD |  | 9 |  | Ostatní konstrukce a práce
P | 19 | 917224 | a | SILNIČNÍ A CHODNÍKOVÉ OBRUBY Z BETONOVÝCH OBRUBNÍKŮ ŠÍŘ 150MM | M | 8 | 0 |  | 2019_OTSKP |  | 2
PP |  |  |  | silniční betonová obruby do betonového lože s boční opěrou - klasické
VV |  |  |  | dle stiuace 8=8.000 [A]
TS |  |  |  | Položka zahrnuje: dodání a pokládku betonových obrubníků o rozměrech předepsaných zadávací dokumentací betonové lože i boční betonovou opěrku.
P | 20 | 917224 | b | SILNIČNÍ A CHODNÍKOVÉ OBRUBY Z BETONOVÝCH OBRUBNÍKŮ ŠÍŘ 150MM | M | 15 | 0 |  | 2019_OTSKP |  | 2
PP |  |  |  | silniční betonová obruby do betonového lože s boční opěrou - přejízdné, náběhové
VV |  |  |  | dle situace 13=13.000 [A] 1*2=2.000 [B] a+b=15.000 [C]
TS |  |  |  | Položka zahrnuje: dodání a pokládku betonových obrubníků o rozměrech předepsaných zadávací dokumentací betonové lože i boční betonovou opěrku.
P | 21 | 918346 |  | PROPUSTY Z TRUB DN 400MM | M | 12 | 0 |  | 2019_OTSKP |  | 2
PP |  |  |  | příčné trubní propustky PP SN 16, DN 400 mm
VV |  |  |  | dle situace a VPŘ km 6,660 délka 12=12.000 [A]
TS |  |  |  | Položka zahrnuje: - dodání a položení potrubí z trub z dokumentací předepsaného materiálu a předepsaného průměru - případné úpravy trub (zkrácení, šikmé seříznutí) Nezahrnuje podkladní vrstvy a obetonování.
P | 22 | 918358 |  | PROPUSTY Z TRUB DN 600MM | M | 12.8 | 0 |  | 2019_OTSKP |  | 2
PP |  |  |  | příčné trubní propustky, betonové hrdlové trouby včetně výtokových dílců
VV |  |  |  | dle situace a VPŘ km 7,211 12,8=12.800 [A]
TS |  |  |  | Položka zahrnuje: - dodání a položení potrubí z trub z dokumentací předepsaného materiálu a předepsaného průměru - případné úpravy trub (zkrácení, šikmé seříznutí) Nezahrnuje podkladní vrstvy a obetonování.
P | 23 | 919111 |  | ŘEZÁNÍ ASFALTOVÉHO KRYTU VOZOVEK TL DO 50MM | M | 52.6 | 0 |  | 2019_OTSKP |  | 2
PP |  |  |  | komůrka dle VL 211.07 pro zálivku za horka
VV |  |  |  | dle situace a VPŘ příčné spáry etapy 6+7=13.000 [A] podél 2-linky 9,5+6,0+6,0+9,5+8,6=39.600 [B] Celkem: A+B=52.600 [C]
TS |  |  |  | položka zahrnuje řezání vozovkové vrstvy v předepsané tloušťce, včetně spotřeby vody
P | 24 | 919112 |  | ŘEZÁNÍ ASFALTOVÉHO KRYTU VOZOVEK TL DO 100MM | M | 13 | 0 |  | 2019_OTSKP |  | 2
PP |  |  |  | řezaní krytu v místě napojení stavby
VV |  |  |  | dle situace a VPŘ příčné spáry etapy 6+7=13.000 [A]
TS |  |  |  | položka zahrnuje řezání vozovkové vrstvy v předepsané tloušťce, včetně spotřeby vody
P | 25 | 935812 |  | ŽLABY A RIGOLY DLÁŽDĚNÉ Z KOSTEK DROBNÝCH DO BETONU TL 100MM | M2 | 11.88 | 0 |  | 2019_OTSKP |  | 2
PP |  |  |  | 2-linka z žulových kostek 100x100 vyspárovaných MC25-XF4
VV |  |  |  | dle situace 9,5+6,0+6,0+9,5+8,6=39.600 [A] a*0,30=11.880 [B]
TS |  |  |  | položka zahrnuje: - dodání a uložení předepsaného dlažebního materiálu v požadované kvalitě do předepsaného tvaru a v předepsané šířce - dodání a rozprostření lože z předepsaného materiálu v předepsané tloušťce a šířce - úravu napojení a ukončení - vnitrostaveništní i mimostaveništní dopravu - měří se vydlážděná plocha.

## SO 121
ASPE10 | [10 empty] | 3
|  |  |  | Soupis prací objektu | [6 empty] | 3
S | Stavba: | 16-156 |  | Modernizace silnice II/343 Vršov - Seč, křižovatka s II/337 |  |  | SO 121 |  |  | 0,00 | 2
O | Rozpočet: | SO 121 |  | Vyvolané úpravy místních a účelových komunikací_způsobilé vedlejší | [5 empty] | 15,00 | 2
Typ | Poř. číslo | Kód položky | Varianta | Název položky | MJ | Množství | Jednotková cena |  | Cenová soustava | 21,00 | 2
[7 empty] | Jednotková | Celkem
0 | 1 | 2 | 3 | 4 | 5 | 6 | 9 | 10 | 11
SD |  | 1 |  | Zemní práce
P | 1 | 12573 |  | VYKOPÁVKY ZE ZEMNÍKŮ A SKLÁDEK TŘ. I | M3 | 73 | 0 |  | 2019_OTSKP |  | 2
PP |  |  |  | natěžení ornice ze zemníku pro zpětné využití
VV |  |  |  | 73=73.000 [A]
TS |  |  |  | položka zahrnuje: - vodorovná a svislá doprava, přemístění, přeložení, manipulace s výkopkem - kompletní provedení vykopávky nezapažené i zapažené - ošetření výkopiště po celou dobu práce v něm vč. klimatických opatření - ztížení vykopávek v blízkosti podzemního vedení, konstrukcí a objektů vč. jejich dočasného zajištění - ztížení pod vodou, v okolí výbušnin, ve stísněných prostorech a pod. - příplatek za lepivost - těžení po vrstvách, pásech a po jiných nutných částech (figurách) - čerpání vody vč. čerpacích jímek, potrubí a pohotovostní čerpací soupravy (viz ustanovení k pol. 1151,2) - potřebné snížení hladiny podzemní vody - těžení a rozpojování jednotlivých balvanů - vytahování a nošení výkopku - ruční vykopávky, odstranění kořenů a napadávek - pažení, vzepření a rozepření vč. přepažování (vyjma štětových stěn) - úpravu, ochranu a očištění dna, základové spáry, stěn a svahů - udržování výkopiště a jeho ochrana proti vodě - odvedení nebo obvedení vody v okolí výkopiště a ve výkopišti - třídění výkopku - veškeré pomocné konstrukce umožňující provedení vykopávky (příjezdy, sjezdy, nájezdy, lešení, podpěr. konstr., přemostění, zpevněné plochy, zakrytí a pod.) položka nezahrnuje: - práce spojené s otvírkou zemníku
P | 2 | 173103 |  | ZEMNÍ KRAJNICE A DOSYPÁVKY SE ZHUT DO 100% PS | M3 | 10.633 | 0 |  | 2019_OTSKP |  | 2
PP |  |  |  | zásyp vhodnou nenamrzavou zeminou, se zhutněním min. 98% PS
VV |  |  |  | dle situace klín za obrubou 0,5*0,3/1/2=0.075 [A] průměrná plocha řezu délka úseku 9,055+8,448+12,875+17,492+8,700+5,590+5,362+9,371+7,520+21,210+16,891+8,610+10,652=141.776 [B] a*b=10.633 [C]
TS |  |  |  | položka zahrnuje: - kompletní provedení zemní konstrukce vč. výběru vhodného materiálu - úprava ukládaného materiálu vlhčením, tříděním, promícháním nebo vysoušením, příp. jiné úpravy za účelem zlepšení jeho mech. vlastností - hutnění i různé míry hutnění - ošetření úložiště po celou dobu práce v něm vč. klimatických opatření - ztížení v okolí vedení, konstrukcí a objektů a jejich dočasné zajištění - ztížení provádění vč. hutnění ve ztížených podmínkách a stísněných prostorech - ztížené ukládání sypaniny pod vodu - ukládání po vrstvách a po jiných nutných částech (figurách) vč. dosypávek - spouštění a nošení materiálu - výměna částí zemní konstrukce znehodnocené klimatickými vlivy - ruční hutnění - svahování, hutnění a uzavírání povrchů svahů - udržování úložiště a jeho ochrana proti vodě - odvedení nebo obvedení vody v okolí úložiště a v úložišti - veškeré pomocné konstrukce umožňující provedení zemní konstrukce (příjezdy, sjezdy, nájezdy, lešení, podpěrné konstrukce, přemostění, zpevněné plochy, zakrytí a pod.)
P | 3 | 18110 |  | ÚPRAVA PLÁNĚ SE ZHUTNĚNÍM V HORNINĚ TŘ. I | M2 | 784.8 | 0 |  | 2019_OTSKP |  | 2
PP
VV |  |  |  | dle situace a VPŘ plocha napojení na úseky recyklace 654=654.000 [A] a*1,20=784.800 [B]
TS |  |  |  | položka zahrnuje úpravu pláně včetně vyrovnání výškových rozdílů. Míru zhutnění určuje projekt.
P | 4 | 18230 |  | ROZPROSTŘENÍ ORNICE V ROVINĚ | M3 | 72.771 | 0 |  | 2019_OTSKP |  | 2
PP |  |  |  | rozprostření v prostoru ozelenění v místech napojení
VV |  |  |  | dle situace (96,555+146,014)=242.569 [A] průměrná tl. rozprostření 30 cm a*0,30=72.771 [B]
TS |  |  |  | položka zahrnuje: nutné přemístění ornice z dočasných skládek vzdálených do 50m rozprostření ornice v předepsané tloušťce v rovině a ve svahu do 1:5
P | 5 | 18241 |  | ZALOŽENÍ TRÁVNÍKU RUČNÍM VÝSEVEM | M2 | 242.569 | 0 |  | 2019_OTSKP |  | 2
PP
VV |  |  |  | dle situace při průměrné tl. rozprostření 20 cm (96,555+146,014)=242.569 [A]
TS |  |  |  | Zahrnuje dodání předepsané travní směsi, její výsev na ornici, zalévání, první pokosení, to vše bez ohledu na sklon terénu
P | 6 | 18247 |  | OŠETŘOVÁNÍ TRÁVNÍKU | M2 | 242.569 | 0 |  | 2019_OTSKP |  | 2
PP
VV |  |  |  | dle situace 96,555+146,014=242.569 [A]
TS |  |  |  | Zahrnuje pokosení se shrabáním, naložení shrabků na dopravní prostředek, s odvozem a se složením, to vše bez ohledu na sklon terénu zahrnuje nutné zalití a hnojení
SD |  | 2 |  | Základy
P | 7 | 21361 |  | DRENÁŽNÍ VRSTVY Z GEOTEXTILIE | M2 | 784.8 | 0 |  | 2019_OTSKP |  | 2
PP |  |  |  | separační geotextílie na pláni nebo parapláni, CBR > 3kN, dle TP 97
VV |  |  |  | dle situace a VPŘ plocha napojení na úseky recyklace 654=654.000 [A] a*1,20=784.800 [B]
TS |  |  |  | Položka zahrnuje: - dodávku předepsané geotextilie (včetně nutných přesahů) pro drenážní vrstvu, včetně mimostaveništní a vnitrostaveništní dopravy - provedení drenážní vrstvy předepsaných rozměrů a předepsaného tvaru
P | 8 | 21452 |  | SANAČNÍ VRSTVY Z KAMENIVA DRCENÉHO | M3 | 98.1 | 0 |  | 2019_OTSKP |  | 2
PP |  |  |  | kamenivo do aktivní zóny - ŠD 0-63
VV |  |  |  | dle situace a VPŘ plocha napojení na úseky recyklace 654=654.000 [A] předpoklad rozsahu do 50% ploch a*0,50=327.000 [B] tloušťka 300mm b*0,30=98.100 [C]
TS |  |  |  | položka zahrnuje dodávku předepsaného kameniva, mimostaveništní a vnitrostaveništní dopravu a jeho uložení není-li v zadávací dokumentaci uvedeno jinak, jedná se o nakupovaný materiál
SD |  | 5 |  | Komunikace
P | 9 | 56210 |  | VOZOVKOVÉ VRSTVY Z MATERIÁLŮ STABIL CEMENTEM | M3 | 145.774 | 0 |  | 2019_OTSKP |  | 2
PP |  |  |  | SC C 8/10 v místech srpovité krajnice a v křižovatkách úseků s recyklací
VV |  |  |  | dle situace v místek konstrukce G - žulová dlažba - srpovitá krajnice (35+73+50)*1,15=181.700 [A] tl. 0.14 0.14=0.140 [B] a*b=25.438 [C] plocha napojení na úseky recyklace 654=654.000 [D] d*0,16=104.640 [E] konstantní vrstva tl. 160 mm e*0,15=15.696 [F] vyrovnávky a reprofilace 15% c+e+f=145.774 [G]
TS |  |  |  | - dodání směsi v požadované kvalitě - očištění podkladu - uložení směsi dle předepsaného technologického předpisu a zhutnění vrstvy v předepsané tloušťce - zřízení vrstvy bez rozlišení šířky, pokládání vrstvy po etapách, včetně pracovních spar a spojů - úpravu napojení, ukončení - úpravu dilatačních spar včetně předepsané výztuže - nezahrnuje postřiky, nátěry - nezahrnuje úpravu povrchu krytu
P | 10 | 56330 |  | VOZOVKOVÉ VRSTVY ZE ŠTĚRKODRTI | M3 | 112.815 | 0 |  | 2019_OTSKP |  | 2
PP |  |  |  | ochranná vrstva ve vozovce ŠDA v křižovatkách úseků s recyklací
VV |  |  |  | dle situace a VPŘ plocha napojení na úseky recyklace 654=654.000 [A] a*0,15*1,15=112.815 [B]
TS |  |  |  | - dodání kameniva předepsané kvality a zrnitosti - rozprostření a zhutnění vrstvy v předepsané tloušťce - zřízení vrstvy bez rozlišení šířky, pokládání vrstvy po etapách - nezahrnuje postřiky, nátěry
P | 11 | 572214 |  | SPOJOVACÍ POSTŘIK Z MODIFIK EMULZE DO 0,5KG/M2 | M2 | 2228 | 0 |  | 2019_OTSKP |  | 2
PP |  |  |  | 0,4 kg/m2 zbytkového pojiva po vyštěpení
VV |  |  |  | dle situace v místech napojení pod ACO 1087=1 087.000 [A] pod ACL 1141=1 141.000 [B] a+b=2 228.000 [C]
TS |  |  |  | - dodání všech předepsaných materiálů pro postřiky v předepsaném množství - provedení dle předepsaného technologického předpisu - zřízení vrstvy bez rozlišení šířky, pokládání vrstvy po etapách - úpravu napojení, ukončení
P | 12 | 574B34 |  | ASFALTOVÝ BETON PRO OBRUSNÉ VRSTVY MODIFIK ACO 11+, 11S TL. 40MM | M2 | 1087.154 | 0 |  | 2019_OTSKP |  | 2
PP |  |  |  | ACO 11+ PMB
VV |  |  |  | dle situace a VPŘ 36,735+118,028+42,561+23,654+237,890+83,926+111,236+72,952+54,067+127,951+83,447+52,148+25,766+16,793=1 087.154 [A]
TS |  |  |  | - dodání směsi v požadované kvalitě - očištění podkladu - uložení směsi dle předepsaného technologického předpisu, zhutnění vrstvy v předepsané tloušťce - zřízení vrstvy bez rozlišení šířky, pokládání vrstvy po etapách, včetně pracovních spar a spojů - úpravu napojení, ukončení podél obrubníků, dilatačních zařízení, odvodňovacích proužků, odvodňovačů, vpustí, šachet a pod. - nezahrnuje postřiky, nátěry - nezahrnuje těsnění podél obrubníků, dilatačních zařízení, odvodňovacích proužků, odvodňovačů, vpustí, šachet a pod.
P | 13 | 574C56 |  | ASFALTOVÝ BETON PRO LOŽNÍ VRSTVY ACL 16+, 16S TL. 60MM | M2 | 1141.35 | 0 |  | 2019_OTSKP |  | 2
PP |  |  |  | ACL 16+ 50/70
VV |  |  |  | dle situace a VPŘ 1087*1,05=1 141.350 [A]
TS |  |  |  | - dodání směsi v požadované kvalitě - očištění podkladu - uložení směsi dle předepsaného technologického předpisu, zhutnění vrstvy v předepsané tloušťce - zřízení vrstvy bez rozlišení šířky, pokládání vrstvy po etapách, včetně pracovních spar a spojů - úpravu napojení, ukončení podél obrubníků, dilatačních zařízení, odvodňovacích proužků, odvodňovačů, vpustí, šachet a pod. - nezahrnuje postřiky, nátěry - nezahrnuje těsnění podél obrubníků, dilatačních zařízení, odvodňovacích proužků, odvodňovačů, vpustí, šachet a pod.
P | 14 | 58212 |  | DLÁŽDĚNÉ KRYTY Z VELKÝCH KOSTEK DO LOŽE Z MC | M2 | 181.7 | 0 |  | 2019_OTSKP |  | 2
PP |  |  |  | srpovité krajnice a dopravní stíny v napojení
VV |  |  |  | dle situace v místech konstrukce G - žulová dlažba - srpovitá krajnice (35+73+50)*1,15=181.700 [A]
TS |  |  |  | - dodání dlažebního materiálu v požadované kvalitě, dodání materiálu pro předepsané lože v tloušťce předepsané dokumentací a pro předepsanou výplň spar - očištění podkladu - uložení dlažby dle předepsaného technologického předpisu včetně předepsané podkladní vrstvy a předepsané výplně spar - zřízení vrstvy bez rozlišení šířky, pokládání vrstvy po etapách - úpravu napojení, ukončení podél obrubníků, dilatačních zařízení, odvodňovacích proužků, odvodňovačů, vpustí, šachet a pod., nestanoví-li zadávací dokumentace jinak - nezahrnuje postřiky, nátěry - nezahrnuje těsnění podél obrubníků, dilatačních zařízení, odvodňovacích proužků, odvodňovačů, vpustí, šachet a pod.
P | 15 | 58920 |  | VÝPLŇ SPAR MODIFIKOVANÝM ASFALTEM | M | 217.332 | 0 |  | 2019_OTSKP |  | 2
PP |  |  |  | těsnění spár modifikovanou zálivkou včetně přípravy spáry a výplně spáry dle detailů PD.
VV |  |  |  | dle situace příčné spáry v místech napojení - účelové a místní 4,862+8,172+14,334+5,741+4,735+6,177+8,058+11,842+6,225+4,105+5,360+5,112+3,160+5,243+3,872+6,000+6,801+2,734+5,112+3,872+5,401=126.918 [A] podél obruby srpovité krajnice 24,595+35,709+30,110=90.414 [B] Celkem: A+B=217.332 [C]
TS |  |  |  | položka zahrnuje: - dodávku předepsaného materiálu - vyčištění a výplň spar tímto materiálem
SD |  | 9 |  | Ostatní konstrukce a práce
P | 16 | 917224 | a | SILNIČNÍ A CHODNÍKOVÉ OBRUBY Z BETONOVÝCH OBRUBNÍKŮ ŠÍŘ 150MM | M | 340.101 | 0 |  | 2019_OTSKP |  | 2
PP |  |  |  | silniční betonová obruby do betonového lože s boční opěrou - klasické
VV |  |  |  | dle stiuace 4,455+1,436+0,625+0,636+1,253+8,610+10,652+5,131+4,142+7,585+6,112+22,341+31,956+26,072+21,210+16,891+9,371+7,520+5,590+5,362+5,379+2,967+3,008+8,700+17,492+12,875+33,924+41,303+9,055+8,448=340.101 [A]
TS |  |  |  | Položka zahrnuje: dodání a pokládku betonových obrubníků o rozměrech předepsaných zadávací dokumentací betonové lože i boční betonovou opěrku.
P | 17 | 917224 | b | SILNIČNÍ A CHODNÍKOVÉ OBRUBY Z BETONOVÝCH OBRUBNÍKŮ ŠÍŘ 150MM | M | 211.946 | 0 |  | 2019_OTSKP |  | 2
PP |  |  |  | silniční betonová obruby do betonového lože s boční opěrou - přejízdné, náběhové
VV |  |  |  | dle situace 3,948+4,094+4,297+4,636+3,692+4,981+4,672+5,873+5,797+4,636+4,636+3,242+3,242+3,500+3,467+5,787+4,072+43,889+2,714+2,822+3,540+30,966+9,443=167.946 [A] 22*2=44.000 [B] a+b=211.946 [C]
TS |  |  |  | Položka zahrnuje: dodání a pokládku betonových obrubníků o rozměrech předepsaných zadávací dokumentací betonové lože i boční betonovou opěrku.
P | 18 | 91726 |  | KO OBRUBNÍKY BETONOVÉ | M | 103.976 | 0 |  | 2019_OTSKP |  | 2
PP |  |  |  | zkosené obrubníky srpovité krajnice
VV |  |  |  | dle situace 24,595+35,709+30,110=90.414 [A] a*1.15=103.976 [B] rezerva na prořez v oblouku
TS |  |  |  | Položka zahrnuje: dodání a pokládku betonových obrubníků o rozměrech předepsaných zadávací dokumentací betonové lože i boční betonovou opěrku.
P | 19 | 919111 |  | ŘEZÁNÍ ASFALTOVÉHO KRYTU VOZOVEK TL DO 50MM | M | 217.332 | 0 |  | 2019_OTSKP |  | 2
PP |  |  |  | komůrka dle VL 211.07 pro zálivku za horka
VV |  |  |  | dle situace příčné spáry v místech napojení - účelové a místní 4,862+8,172+14,334+5,741+4,735+6,177+8,058+11,842+6,225+4,105+5,360+5,112+3,160+5,243+3,872+6,000+6,801+2,734+5,112+3,872+5,401=126.918 [A] podél obruby srpovité krajnice 24,595+35,709+30,110=90.414 [B] Celkem: A+B=217.332 [C]
TS |  |  |  | položka zahrnuje řezání vozovkové vrstvy v předepsané tloušťce, včetně spotřeby vody
P | 20 | 919112 |  | ŘEZÁNÍ ASFALTOVÉHO KRYTU VOZOVEK TL DO 100MM | M | 126.918 | 0 |  | 2019_OTSKP |  | 2
PP |  |  |  | řezaní krytu v místě napojení stavby
VV |  |  |  | dle situace příčné spáry v místech napojení - účelové a místní 4,862+8,172+14,334+5,741+4,735+6,177+8,058+11,842+6,225+4,105+5,360+5,112+3,160+5,243+3,872+6,000+6,801+2,734+5,112+3,872+5,401=126.918 [A]
TS |  |  |  | položka zahrnuje řezání vozovkové vrstvy v předepsané tloušťce, včetně spotřeby vody

## SO 122
ASPE10 | [10 empty] | 3
|  |  |  | Soupis prací objektu | [6 empty] | 3
S | Stavba: | 16-156 |  | Modernizace silnice II/343 Vršov - Seč, křižovatka s II/337 |  |  | SO 122 |  |  | 0,00 | 2
O | Rozpočet: | SO 122 |  | Vyvolané úpravy sjezdů_způsobilé vedlejší | [5 empty] | 15,00 | 2
Typ | Poř. číslo | Kód položky | Varianta | Název položky | MJ | Množství | Jednotková cena |  | Cenová soustava | 21,00 | 2
[7 empty] | Jednotková | Celkem
0 | 1 | 2 | 3 | 4 | 5 | 6 | 9 | 10 | 11
SD |  | 0 |  | Všeobecné konstrukce a práce
P | 1 | 014121 |  | POPLATKY ZA SKLÁDKU TYP S-OO (OSTATNÍ ODPAD) | M3 | 154 | 0 |  | 2019_OTSKP |  | 2
PP |  |  |  | trvalá skládka - zemina, odkop, usazeniny z čištění a pod.
VV |  |  |  | pol. 13173 154=154.000 [A]
TS |  |  |  | zahrnuje veškeré poplatky provozovateli skládky související s uložením odpadu na skládce.
SD |  | 1 |  | Zemní práce
P | 2 | 13173 |  | HLOUBENÍ JAM ZAPAŽ I NEPAŽ TŘ. I | M3 | 154.043 | 0 |  | 2019_OTSKP |  | 2
PP |  |  |  | odkop pro lože trouby propustků - na trvalou skládku bourání a odkopy původních jsou v SO 002
VV |  |  |  | propustky 1,0*0,30*446,5*1,15=154.043 [A]
TS |  |  |  | položka zahrnuje: - vodorovná a svislá doprava, přemístění, přeložení, manipulace s výkopkem - kompletní provedení vykopávky nezapažené i zapažené - ošetření výkopiště po celou dobu práce v něm vč. klimatických opatření - ztížení vykopávek v blízkosti podzemního vedení, konstrukcí a objektů vč. jejich dočasného zajištění - ztížení pod vodou, v okolí výbušnin, ve stísněných prostorech a pod. - příplatek za lepivost - těžení po vrstvách, pásech a po jiných nutných částech (figurách) - čerpání vody vč. čerpacích jímek, potrubí a pohotovostní čerpací soupravy (viz ustanovení k pol. 1151,2) - potřebné snížení hladiny podzemní vody - těžení a rozpojování jednotlivých balvanů - vytahování a nošení výkopku - svahování a přesvah. svahů do konečného tvaru, výměna hornin v podloží a v pláni znehodnocené klimatickými vlivy - ruční vykopávky, odstranění kořenů a napadávek - pažení, vzepření a rozepření vč. přepažování (vyjma štětových stěn) - úpravu, ochranu a očištění dna, základové spáry, stěn a svahů - odvedení nebo obvedení vody v okolí výkopiště a ve výkopišti - třídění výkopku - veškeré pomocné konstrukce umožňující provedení vykopávky (příjezdy, sjezdy, nájezdy, lešení, podpěr. konstr., přemostění, zpevněné plochy, zakrytí a pod.) - nezahrnuje uložení zeminy (na skládku, do násypu) ani poplatky za skládku, vykazují se v položce č.0141**
P | 3 | 18110 |  | ÚPRAVA PLÁNĚ SE ZHUTNĚNÍM V HORNINĚ TŘ. I | M2 | 1151.093 | 0 |  | 2019_OTSKP |  | 2
PP
VV |  |  |  | pod ŠD ve sjezdech zpevněné sjezdy 229*1,15=263.350 [A] nezpevněné sjezdy 638*1,15=733.700 [B] propustky 1,0*0,30*446,5*1,15=154.043 [C] a+b+c=1 151.093 [D]
TS |  |  |  | položka zahrnuje úpravu pláně včetně vyrovnání výškových rozdílů. Míru zhutnění určuje projekt.
SD |  | 2 |  | Základy
P | 4 | 21361 |  | DRENÁŽNÍ VRSTVY Z GEOTEXTILIE | M2 | 1151.093 | 0 |  | 2019_OTSKP |  | 2
PP |  |  |  | separační geotextílie na pláni nebo parapláni, CBR > 3kN, dle TP 97
VV |  |  |  | pod ŠD ve sjezdech zpevněné sjezdy 229*1,15=263.350 [A] nezpevněné sjezdy 638*1,15=733.700 [B] propustky 1,0*0,30*446,5*1,15=154.043 [C] a+b+c=1 151.093 [D]
TS |  |  |  | Položka zahrnuje: - dodávku předepsané geotextilie (včetně nutných přesahů) pro drenážní vrstvu, včetně mimostaveništní a vnitrostaveništní dopravy - provedení drenážní vrstvy předepsaných rozměrů a předepsaného tvaru
SD |  | 4 |  | Vodorovné konstrukce
P | 5 | 451314 |  | PODKLADNÍ A VÝPLŇOVÉ VRSTVY Z PROSTÉHO BETONU C25/30 | M3 | 52.432 | 0 |  | 2019_OTSKP |  | 2
PP |  |  |  | lože pro dlažbu C25/30 XF3
VV |  |  |  | dle situace a VPŘ nátok propustku 1,5*1,5-3,14*0,5*0,5/4=2.054 [A] výtok propustku 1,5*1,5-3,14*0,5*0,5/4=2.054 [B] opevnění koryta před a za propustkem (1,5*1,0+1,5*1,0*0,5)*2*2=9.000 [C] počet propustků v úseku 35+5=40.000 [D] (a+b+c)*0,10*d=52.432 [E]
TS |  |  |  | - dodání čerstvého betonu (betonové směsi) požadované kvality, jeho uložení do požadovaného tvaru při jakékoliv hustotě výztuže, konzistenci čerstvého betonu a způsobu hutnění, ošetření a ochranu betonu, - zhotovení nepropustného, mrazuvzdorného betonu a betonu požadované trvanlivosti a vlastností, - užití potřebných přísad a technologií výroby betonu, - zřízení pracovních a dilatačních spar, včetně potřebných úprav, výplně, vložek, opracování, očištění a ošetření, - bednění požadovaných konstr. (i ztracené) s úpravou dle požadované kvality povrchu betonu, včetně odbedňovacích a odskružovacích prostředků, - podpěrné konstr. (skruže) a lešení všech druhů pro bednění, uložení čerstvého betonu, výztuže a doplňkových konstr., vč. požadovaných otvorů, ochranných a bezpečnostních opatření a základů těchto konstrukcí a lešení, - vytvoření kotevních čel, kapes, nálitků, a sedel, - zřízení všech požadovaných otvorů, kapes, výklenků, prostupů, dutin, drážek a pod., vč. ztížení práce a úprav kolem nich, - úpravy pro osazení výztuže, doplňkových konstrukcí a vybavení, - úpravy povrchu pro položení požadované izolace, povlaků a nátěrů, případně vyspravení, - ztížení práce u kabelových a injektážních trubek a ostatních zařízení osazovaných do betonu, - konstrukce betonových kloubů, upevnění kotevních prvků a doplňkových konstrukcí, - nátěry zabraňující soudržnost betonu a bednění, - výplň, těsnění a tmelení spar a spojů, - opatření povrchů betonu izolací proti zemní vlhkosti v částech, kde přijdou do styku se zeminou nebo kamenivem, - případné zřízení spojovací vrstvy u základů, - úpravy pro osazení zařízení ochrany konstrukce proti vlivu bludných proudů
P | 6 | 451572 |  | VÝPLŇ VRSTVY Z KAMENIVA TĚŽENÉHO, INDEX ZHUTNĚNÍ ID DO 0,8 | M3 | 133.95 | 0 |  | 2019_OTSKP |  | 2
PP |  |  |  | štěrkopískové lože (sedlo) pod troubou 0/22
VV |  |  |  | dle situace a VPŘ 1,0*0,30=0.300 [A] delka propustku 446,5=446.500 [B] a*b=133.950 [C]
TS |  |  |  | položka zahrnuje dodávku předepsaného kameniva, mimostaveništní a vnitrostaveništní dopravu a jeho uložení není-li v zadávací dokumentaci uvedeno jinak, jedná se o nakupovaný materiál
P | 7 | 458523 |  | VÝPLŇ ZA OPĚRAMI A ZDMI Z KAMENIVA DRCENÉHO, INDEX ZHUTNĚNÍ ID DO 0,9 | M3 | 460.342 | 0 |  | 2019_OTSKP |  | 2
PP |  |  |  | zásyp a obsyp trouby propustků ŠP 0/32
VV |  |  |  | dle situace a VPŘ (0,7*0,7+1*0,7*0,5*2)-3,14*0,45*0,45/4=1.031 [A] plocha na řezu propustky délka 446,5=446.500 [B] a*b=460.342 [C]
TS |  |  |  | položka zahrnuje dodávku předepsaného kameniva, mimostaveništní a vnitrostaveništní dopravu a jeho uložení není-li v zadávací dokumentaci uvedeno jinak, jedná se o nakupovaný materiál
P | 8 | 465512 |  | DLAŽBY Z LOMOVÉHO KAMENE NA MC | M3 | 104.864 | 0 |  | 2019_OTSKP |  | 2
PP |  |  |  | opevnění lom. kamenem min. tl. 200mm do betonu min. tl. 100mm
VV |  |  |  | dle situace a VPŘ nátok propustku 1,5*1,5-3,14*0,5*0,5/4=2.054 [A] výtok propustku 1,5*1,5-3,14*0,5*0,5/4=2.054 [B] opevnění koryta před a za propustkem (1,5*1,0+1,5*1,0*0,5)*2*2=9.000 [C] počet propustků v úseku 35+5=40.000 [D] (a+b+c)*0,20*d=104.864 [E]
TS |  |  |  | položka zahrnuje: - nutné zemní práce (svahování, úpravu pláně a pod.) - zřízení spojovací vrstvy - zřízení lože dlažby z cementové malty předepsané kvality a předepsané tloušťky - dodávku a položení dlažby z lomového kamene do předepsaného tvaru - spárování, těsnění, tmelení a vyplnění spar MC případně s vyklínováním - úprava povrchu pro odvedení srážkové vody - nezahrnuje podklad pod dlažbu, vykazuje se samostatně položkami SD 45
P | 9 | 467314 |  | STUPNĚ A PRAHY VODNÍCH KORYT Z PROSTÉHO BETONU C25/30 | M3 | 36 | 0 |  | 2019_OTSKP |  | 2
PP |  |  |  | stabilizační prahy odláždění a propustků - beton C25/30 XF3
VV |  |  |  | dle situace a VPŘ 0,3*0,6*(1,0+1,5+1,5+1,0)=0.900 [A] počet propustků 35+5=40.000 [B] a*b=36.000 [C]
TS |  |  |  | položka zahrnuje: - nutné zemní práce (hloubení rýh apod.) - dodání čerstvého betonu (betonové směsi) požadované kvality, jeho uložení do požadovaného tvaru při jakékoliv konzistenci čerstvého betonu a způsobu hutnění, ošetření a ochranu betonu, - zhotovení nepropustného, mrazuvzdorného betonu a betonu požadované trvanlivosti a vlastností, - užití potřebných přísad a technologií výroby betonu, - zřízení pracovních a dilatačních spar, včetně potřebných úprav, výplně, vložek, opracování, očištění a ošetření, - bednění požadovaných konstr. (i ztracené) s úpravou dle požadované kvality povrchu betonu, včetně odbedňovacích a odskružovacích prostředků, - podpěrné konstr. (skruže) a lešení všech druhů pro bednění, uložení čerstvého betonu, výztuže a doplňkových konstr., vč. požadovaných otvorů, ochranných a bezpečnostních opatření a základů těchto konstrukcí a lešení, - vytvoření kotevních čel, kapes, nálitků, a sedel, - zřízení všech požadovaných otvorů, kapes, výklenků, prostupů, dutin, drážek a pod., vč. ztížení práce a úprav kolem nich, - úpravy pro osazení doplňkových konstrukcí a vybavení, - úpravy povrchu pro položení požadované izolace, povlaků a nátěrů, případně vyspravení, - konstrukce betonových kloubů, upevnění kotevních prvků a doplňkových konstrukcí, - nátěry zabraňující soudržnost betonu a bednění, - výplň, těsnění a tmelení spar a spojů, - opatření povrchů betonu izolací proti zemní vlhkosti v částech, kde přijdou do styku se zeminou nebo kamenivem, - případné zřízení spojovací vrstvy u základů
SD |  | 5 |  | Komunikace
P | 10 | 56330 |  | VOZOVKOVÉ VRSTVY ZE ŠTĚRKODRTI | M3 | 149.558 | 0 |  | 2019_OTSKP |  | 2
PP |  |  |  | ochranná vrstva ve vozovce ŠDA
VV |  |  |  | dle situace a VPŘ zpevněné sjezdy 229*1,15=263.350 [A] nezpevněné sjezdy 638*1,15=733.700 [B] (a+b)*0,15=149.558 [C]
TS |  |  |  | - dodání kameniva předepsané kvality a zrnitosti - rozprostření a zhutnění vrstvy v předepsané tloušťce - zřízení vrstvy bez rozlišení šířky, pokládání vrstvy po etapách - nezahrnuje postřiky, nátěry
P | 11 | 56963 |  | ZPEVNĚNÍ KRAJNIC Z RECYKLOVANÉHO MATERIÁLU TL DO 150MM | M2 | 638.306 | 0 |  | 2019_OTSKP |  | 2
PP |  |  |  | R-mat 40 RA 0/32 - stávající nezpevněné sjezdy
VV |  |  |  | dle situace a VPŘ v ploše nezpevněného sjezdu 15,919+19,351+9,905+16,748+10,906+11,420+20,012+11,727+12,330+9,592+14,556+13,784+16,462+4,360+11,021+16,912+13,542+28,896+10,579+21,693+44,335+22,440+14,727+19,894+29,863+18,345+4,646+18,327+9,149+11,906+7,724+16,064+13,241+7,111+12,236+4,028+15,378+37,448+17,474+11,265+12,990=638.306 [A]
TS |  |  |  | - dodání recyklátu v požadované kvalitě - očištění podkladu - uložení recyklátu dle předepsaného technologického předpisu, zhutnění vrstvy v předepsané tloušťce - zřízení vrstvy bez rozlišení šířky, pokládání vrstvy po etapách, včetně pracovních spar a spojů - úpravu napojení, ukončení - nezahrnuje postřiky, nátěry
P | 12 | 572123 |  | INFILTRAČNÍ POSTŘIK Z EMULZE DO 1,0KG/M2 | M2 | 252 | 0 |  | 2019_OTSKP |  | 2
PP |  |  |  | infiltrační postřik PI-C 0,6kg/m2 po vyštěpení
VV |  |  |  | dle situace v místě zpevněných sjezdů 252=252.000 [A]
TS |  |  |  | - dodání všech předepsaných materiálů pro postřiky v předepsaném množství - provedení dle předepsaného technologického předpisu - zřízení vrstvy bez rozlišení šířky, pokládání vrstvy po etapách - úpravu napojení, ukončení
P | 13 | 572214 |  | SPOJOVACÍ POSTŘIK Z MODIFIK EMULZE DO 0,5KG/M2 | M2 | 229 | 0 |  | 2019_OTSKP |  | 2
PP |  |  |  | 0,4 kg/m2 zbytkového pojiva po vyštěpení
VV |  |  |  | dle situace pod ACO 229=229.000 [A]
TS |  |  |  | - dodání všech předepsaných materiálů pro postřiky v předepsaném množství - provedení dle předepsaného technologického předpisu - zřízení vrstvy bez rozlišení šířky, pokládání vrstvy po etapách - úpravu napojení, ukončení
P | 14 | 574B34 |  | ASFALTOVÝ BETON PRO OBRUSNÉ VRSTVY MODIFIK ACO 11+, 11S TL. 40MM | M2 | 228.943 | 0 |  | 2019_OTSKP |  | 2
PP |  |  |  | ACO 11+ PMB
VV |  |  |  | dle situace 22,265+36,977+16,343+23,733+25,578+10,288+12,812+13,564+10,506+22,798+18,657+15,422=228.943 [A]
TS |  |  |  | - dodání směsi v požadované kvalitě - očištění podkladu - uložení směsi dle předepsaného technologického předpisu, zhutnění vrstvy v předepsané tloušťce - zřízení vrstvy bez rozlišení šířky, pokládání vrstvy po etapách, včetně pracovních spar a spojů - úpravu napojení, ukončení podél obrubníků, dilatačních zařízení, odvodňovacích proužků, odvodňovačů, vpustí, šachet a pod. - nezahrnuje postřiky, nátěry - nezahrnuje těsnění podél obrubníků, dilatačních zařízení, odvodňovacích proužků, odvodňovačů, vpustí, šachet a pod.
P | 15 | 574C56 |  | ASFALTOVÝ BETON PRO LOŽNÍ VRSTVY ACL 16+, 16S TL. 60MM | M2 | 251.9 | 0 |  | 2019_OTSKP |  | 2
PP |  |  |  | ACL 16+ 50/70
VV |  |  |  | dle situace 229*1,10=251.900 [A]
TS |  |  |  | - dodání směsi v požadované kvalitě - očištění podkladu - uložení směsi dle předepsaného technologického předpisu, zhutnění vrstvy v předepsané tloušťce - zřízení vrstvy bez rozlišení šířky, pokládání vrstvy po etapách, včetně pracovních spar a spojů - úpravu napojení, ukončení podél obrubníků, dilatačních zařízení, odvodňovacích proužků, odvodňovačů, vpustí, šachet a pod. - nezahrnuje postřiky, nátěry - nezahrnuje těsnění podél obrubníků, dilatačních zařízení, odvodňovacích proužků, odvodňovačů, vpustí, šachet a pod.
P | 16 | 58920 |  | VÝPLŇ SPAR MODIFIKOVANÝM ASFALTEM | M | 67.211 | 0 |  | 2019_OTSKP |  | 2
PP |  |  |  | těsnění spár modifikovanou zálivkou včetně přípravy spáry a výplně spáry dle detailů PD.
VV |  |  |  | dle situace v místech napojení 4,735+8,058+11,842+5,243+3,160+3,904+6,801+5,112+2,734+3,872+5,750+6,000=67.211 [A]
TS |  |  |  | položka zahrnuje: - dodávku předepsaného materiálu - vyčištění a výplň spar tímto materiálem
SD |  | 9 |  | Ostatní konstrukce a práce
P | 17 | 918346 |  | PROPUSTY Z TRUB DN 400MM | M | 446.5 | 0 |  | 2019_OTSKP |  | 2
PP |  |  |  | podélné trubní propustky a propojení horských vpustí PP SN 16, DN 400 mm
VV |  |  |  | dle situace 8+8,5+10+10+10+11+11,5+11,5+11,5+12,0+12,0+12,0+12,5+12,5+12,5+12,5+13,0+13,5+15,0+17,0+17,5+18,0+20,0+4,5+7,5+7+8,5+8,5+9,0+9,0+9,5+9,5+9,5+9,0+13=396.500 [A] rezerva na zasypané objekty 50=50.000 [B] a+b=446.500 [C]
TS |  |  |  | Položka zahrnuje: - dodání a položení potrubí z trub z dokumentací předepsaného materiálu a předepsaného průměru - případné úpravy trub (zkrácení, šikmé seříznutí) Nezahrnuje podkladní vrstvy a obetonování.
P | 18 | 919111 |  | ŘEZÁNÍ ASFALTOVÉHO KRYTU VOZOVEK TL DO 50MM | M | 68 | 0 |  | 2019_OTSKP |  | 2
PP |  |  |  | komůrka dle VL 211.07 pro zálivku za horka
VV |  |  |  | v místech napojení stavby 68=68.000 [A]
TS |  |  |  | položka zahrnuje řezání vozovkové vrstvy v předepsané tloušťce, včetně spotřeby vody
P | 19 | 919112 |  | ŘEZÁNÍ ASFALTOVÉHO KRYTU VOZOVEK TL DO 100MM | M | 68 | 0 |  | 2019_OTSKP |  | 2
PP |  |  |  | řezaní krytu v místě napojení stavby
VV |  |  |  | v místech napojení stavby 68=68.000 [A]
TS |  |  |  | položka zahrnuje řezání vozovkové vrstvy v předepsané tloušťce, včetně spotřeby vody

## SO 134
ASPE10 | [10 empty] | 3
|  |  |  | Soupis prací objektu | [6 empty] | 3
S | Stavba: | 16-156 |  | Modernizace silnice II/343 Vršov - Seč, křižovatka s II/337 |  |  | SO 134 |  |  | 0,00 | 2
O | Rozpočet: | SO 134 |  | Vyvolané úpravy chodníků v úseku km 0,000 - 1,732_způsobilé vedlejší | [5 empty] | 15,00 | 2
Typ | Poř. číslo | Kód položky | Varianta | Název položky | MJ | Množství | Jednotková cena |  | Cenová soustava | 21,00 | 2
[7 empty] | Jednotková | Celkem
0 | 1 | 2 | 3 | 4 | 5 | 6 | 9 | 10 | 11
SD |  | 0 |  | Všeobecné konstrukce a práce
P | 1 | 014111 |  | POPLATKY ZA SKLÁDKU TYP S-IO (INERTNÍ ODPAD) | M3 | 689.8 | 0 |  | 2019_OTSKP |  | 2
PP |  |  |  | trvalá skládka - demoliční materiál, stavební suť (kámen, beton, železobeton)
VV |  |  |  | pol. 11334 betonové kce 145+ pol. 11332 stávající ŠD 453+ pol. 11351 stávající obruby (1530*0,3*0,2)=689.800 [A]
TS |  |  |  | zahrnuje veškeré poplatky provozovateli skládky související s uložením odpadu na skládce.
P | 2 | 014131 |  | POPLATKY ZA SKLÁDKU TYP S-NO (NEBEZPEČNÝ ODPAD) | M3 | 275 | 0 |  | 2019_OTSKP |  | 2
PP |  |  |  | materiál s asfaltem - stávající kryt chodníků - rozlámat do ker a na skládku
VV |  |  |  | pol. 11313 asfalt. vrstvy chodníku 275=275.000 [A]
TS |  |  |  | zahrnuje veškeré poplatky provozovateli skládky související s uložením odpadu na skládce.
SD |  | 1 |  | Zemní práce
P | 3 | 11313 |  | ODSTRANĚNÍ KRYTU ZPEVNĚNÝCH PLOCH S ASFALTOVÝM POJIVEM | M3 | 274.481 | 0 |  | 2019_OTSKP |  | 2
PP |  |  |  | odstranění stávajících živičných vrstev chodníků v rozsahu zásahu do chodníků - předpoklad proříznutí spáry a rozlání do ker včetně odvozu na skládku a uložení
VV |  |  |  | dle situace uvažovaná průměrná tl. 100 mm (162,547+165,709+8,128+8,843+104,846+20,606+510,593+1398,454+324,803+30,455+9,821)*0,1=274.481 [A]
TS |  |  |  | Položka zahrnuje veškerou manipulaci s vybouranou sutí a s vybouranými hmotami vč. uložení na skládku. Nezahrnuje poplatek za skládku, který se vykazuje v položce 0141** (s výjimkou malého množství bouraného materiálu, kde je možné poplatek zahrnout do jednotkové ceny bourání – tento fakt musí být uveden v doplňujícím textu k položce).
P | 4 | 11332 |  | ODSTRANĚNÍ PODKLADŮ ZPEVNĚNÝCH PLOCH Z KAMENIVA NESTMELENÉHO | M3 | 452.893 | 0 |  | 2019_OTSKP |  | 2
PP |  |  |  | stávající podkladní vrstvy ze ŠD a ŠP - na trvalou skládku
VV |  |  |  | dle situace v dotčené ploše chodníků tl. 150 mm 162,547+165,709+8,128+8,843+104,846+20,606+510,593+1398,454+324,803+30,455+9,821=2 744.805 [A] a*1,10*0,15=452.893 [B]
TS |  |  |  | Položka zahrnuje veškerou manipulaci s vybouranou sutí a s vybouranými hmotami vč. uložení na skládku. Nezahrnuje poplatek za skládku, který se vykazuje v položce 0141** (s výjimkou malého množství bouraného materiálu, kde je možné poplatek zahrnout do jednotkové ceny bourání – tento fakt musí být uveden v doplňujícím textu k položce).
P | 5 | 11334 |  | ODSTRANĚNÍ PODKLADU ZPEVNĚNÝCH PLOCH S CEMENT POJIVEM | M3 | 144.102 | 0 |  | 2019_OTSKP |  | 2
PP |  |  |  | vrstvy stávajícího KSC - na trvalou skládku
VV |  |  |  | v dotčené ploše chodníků tl. 50 mm 162,547+165,709+8,128+8,843+104,846+20,606+510,593+1398,454+324,803+30,455+9,821=2 744.805 [A] a*1,05*0,05=144.102 [B]
TS |  |  |  | Položka zahrnuje veškerou manipulaci s vybouranou sutí a s vybouranými hmotami vč. uložení na skládku. Nezahrnuje poplatek za skládku, který se vykazuje v položce 0141** (s výjimkou malého množství bouraného materiálu, kde je možné poplatek zahrnout do jednotkové ceny bourání – tento fakt musí být uveden v doplňujícím textu k položce).
P | 6 | 11351 |  | ODSTRANĚNÍ ZÁHONOVÝCH OBRUBNÍKŮ | M | 1529.589 | 0 |  | 2019_OTSKP |  | 2
PP
VV |  |  |  | dle situace v dotčené ploše chodníků 9,050+19,948+181,021+767,728+5,130+280,395+15,659+60,585+48,229+40,526+39,414+61,904=1 529.589 [A]
TS |  |  |  | Položka zahrnuje veškerou manipulaci s vybouranou sutí a s vybouranými hmotami vč. uložení na skládku. Nezahrnuje poplatek za skládku, který se vykazuje v položce 0141** (s výjimkou malého množství bouraného materiálu, kde je možné poplatek zahrnout do jednotkové ceny bourání – tento fakt musí být uveden v doplňujícím textu k položce).
P | 7 | 12573 |  | VYKOPÁVKY ZE ZEMNÍKŮ A SKLÁDEK TŘ. I | M3 | 137.2 | 0 |  | 2019_OTSKP |  | 2
PP |  |  |  | natěžení ornice ze zemníku pro zpětné využití
VV |  |  |  | 686*0,2=137.200 [A]
TS |  |  |  | položka zahrnuje: - vodorovná a svislá doprava, přemístění, přeložení, manipulace s výkopkem - kompletní provedení vykopávky nezapažené i zapažené - ošetření výkopiště po celou dobu práce v něm vč. klimatických opatření - ztížení vykopávek v blízkosti podzemního vedení, konstrukcí a objektů vč. jejich dočasného zajištění - ztížení pod vodou, v okolí výbušnin, ve stísněných prostorech a pod. - příplatek za lepivost - těžení po vrstvách, pásech a po jiných nutných částech (figurách) - čerpání vody vč. čerpacích jímek, potrubí a pohotovostní čerpací soupravy (viz ustanovení k pol. 1151,2) - potřebné snížení hladiny podzemní vody - těžení a rozpojování jednotlivých balvanů - vytahování a nošení výkopku - ruční vykopávky, odstranění kořenů a napadávek - pažení, vzepření a rozepření vč. přepažování (vyjma štětových stěn) - úpravu, ochranu a očištění dna, základové spáry, stěn a svahů - udržování výkopiště a jeho ochrana proti vodě - odvedení nebo obvedení vody v okolí výkopiště a ve výkopišti - třídění výkopku - veškeré pomocné konstrukce umožňující provedení vykopávky (příjezdy, sjezdy, nájezdy, lešení, podpěr. konstr., přemostění, zpevněné plochy, zakrytí a pod.) položka nezahrnuje: - práce spojené s otvírkou zemníku
P | 8 | 18110 |  | ÚPRAVA PLÁNĚ SE ZHUTNĚNÍM V HORNINĚ TŘ. I | M2 | 2876.638 | 0 |  | 2019_OTSKP |  | 2
PP
VV |  |  |  | dle situace v ploše chodníků 162,547+165,709+8,128+8,843+104,846+20,606+510,593+1398,454+324,803+30,455+9,821=2 744.805 [A] hmatové úpravy 1,528+1,179+1,178+2,080+1,178+1,178+1,756+1,756+2,268+2,264+1,768+1,864+1,414+1,777+1,514+1,607+1,415+2,244+1,865=31.833 [B] Celkem: A+B=2 776.638 [C] rezerva na dopojení a úpravy 100=100.000 [D] c+d=2 876.638 [E]
TS |  |  |  | položka zahrnuje úpravu pláně včetně vyrovnání výškových rozdílů. Míru zhutnění určuje projekt.
P | 9 | 18233 |  | ROZPROSTŘENÍ ORNICE V ROVINĚ V TL DO 0,20M | M2 | 686 | 0 |  | 2019_OTSKP |  | 2
PP
VV |  |  |  | dle situace podél obrub 1372*0,5=686.000 [A]
TS |  |  |  | položka zahrnuje: nutné přemístění ornice z dočasných skládek vzdálených do 50m rozprostření ornice v předepsané tloušťce v rovině a ve svahu do 1:5
P | 10 | 18241 |  | ZALOŽENÍ TRÁVNÍKU RUČNÍM VÝSEVEM | M2 | 686 | 0 |  | 2019_OTSKP |  | 2
PP
VV |  |  |  | 686=686.000 [A]
TS |  |  |  | Zahrnuje dodání předepsané travní směsi, její výsev na ornici, zalévání, první pokosení, to vše bez ohledu na sklon terénu
P | 11 | 18247 |  | OŠETŘOVÁNÍ TRÁVNÍKU | M2 | 686 | 0 |  | 2019_OTSKP |  | 2
PP
VV |  |  |  | 686=686.000 [A]
TS |  |  |  | Zahrnuje pokosení se shrabáním, naložení shrabků na dopravní prostředek, s odvozem a se složením, to vše bez ohledu na sklon terénu zahrnuje nutné zalití a hnojení
SD |  | 2 |  | Základy
P | 12 | 21361 |  | DRENÁŽNÍ VRSTVY Z GEOTEXTILIE | M2 | 3452.4 | 0 |  | 2019_OTSKP |  | 2
PP |  |  |  | separační geotextílie na pláni nebo parapláni, CBR > 3kN, dle TP 97
VV |  |  |  | dle situace v ploše nového chodníku 2877=2 877.000 [D] d*1,20=3 452.400 [E]
TS |  |  |  | Položka zahrnuje: - dodávku předepsané geotextilie (včetně nutných přesahů) pro drenážní vrstvu, včetně mimostaveništní a vnitrostaveništní dopravy - provedení drenážní vrstvy předepsaných rozměrů a předepsaného tvaru
P | 13 | 21452 |  | SANAČNÍ VRSTVY Z KAMENIVA DRCENÉHO | M3 | 129.465 | 0 |  | 2019_OTSKP |  | 2
PP |  |  |  | drcené kamenivo sanací aktivní zóny včetně vyrovnávek- lokální sanace
VV |  |  |  | dle situace lokální sanace - uvažováno 15% plochy (2877*0,15)*0,30=129.465 [A]
TS |  |  |  | položka zahrnuje dodávku předepsaného kameniva, mimostaveništní a vnitrostaveništní dopravu a jeho uložení není-li v zadávací dokumentaci uvedeno jinak, jedná se o nakupovaný materiál
SD |  | 5 |  | Komunikace
P | 14 | 56333 |  | VOZOVKOVÉ VRSTVY ZE ŠTĚRKODRTI TL. DO 150MM | M2 | 3288.617 | 0 |  | 2019_OTSKP |  | 2
PP |  |  |  | ŠD 0/32 tl.150mm - podkladní vrstva
VV |  |  |  | dle situace v místech skladby D - dlážděná chodníková konstrukce dlažba 162,547+165,709+104,846+20,606+510,593+1398,454+324,803+30,455+9,821+100=2 827.834 [A] hmatové úpravy 1,528+1,179+1,178+2,080+1,178+1,178+1,756+1,756+2,268+2,264+1,768+1,864+1,414+1,777+1,514+1,607+1,415+2,244+1,865=31.833 [B] (a+b)*1,15=3 288.617 [C]
TS |  |  |  | - dodání kameniva předepsané kvality a zrnitosti - rozprostření a zhutnění vrstvy v předepsané tloušťce - zřízení vrstvy bez rozlišení šířky, pokládání vrstvy po etapách - nezahrnuje postřiky, nátěry
P | 15 | 56334 |  | VOZOVKOVÉ VRSTVY ZE ŠTĚRKODRTI TL. DO 200MM | M2 | 24.242 | 0 |  | 2019_OTSKP |  | 2
PP
VV |  |  |  | dle situace v místě skladby D.1 - chodníková konstrukce - přejezdy 8,128+8,843+2,244+1,865=21.080 [A] a*1,15=24.242 [B]
TS |  |  |  | - dodání kameniva předepsané kvality a zrnitosti - rozprostření a zhutnění vrstvy v předepsané tloušťce - zřízení vrstvy bez rozlišení šířky, pokládání vrstvy po etapách - nezahrnuje postřiky, nátěry
P | 16 | 582611 |  | KRYTY Z BETON DLAŽDIC SE ZÁMKEM ŠEDÝCH TL 60MM DO LOŽE Z KAM | M2 | 2827.834 | 0 |  | 2019_OTSKP |  | 2
PP |  |  |  | betonová (zámková) dlažba včetně 2x vyspárování drtí
VV |  |  |  | dle situace v místech skladby D - dlážděná chodníková konstrukce 162,547+165,709+104,846+20,606+510,593+1398,454+324,803+30,455+9,821=2 727.834 [A] rezerva na dopojení a úpravy 100=100.000 [B] a+b=2 827.834 [C]
TS |  |  |  | - dodání dlažebního materiálu v požadované kvalitě, dodání materiálu pro předepsané lože v tloušťce předepsané dokumentací a pro předepsanou výplň spar - očištění podkladu - uložení dlažby dle předepsaného technologického předpisu včetně předepsané podkladní vrstvy a předepsané výplně spar - zřízení vrstvy bez rozlišení šířky, pokládání vrstvy po etapách - úpravu napojení, ukončení podél obrubníků, dilatačních zařízení, odvodňovacích proužků, odvodňovačů, vpustí, šachet a pod., nestanoví-li zadávací dokumentace jinak - nezahrnuje postřiky, nátěry - nezahrnuje těsnění podél obrubníků, dilatačních zařízení, odvodňovacích proužků, odvodňovačů, vpustí, šachet a pod.
P | 17 | 582612 |  | KRYTY Z BETON DLAŽDIC SE ZÁMKEM ŠEDÝCH TL 80MM DO LOŽE Z KAM | M2 | 16.971 | 0 |  | 2019_OTSKP |  | 2
PP |  |  |  | betonová (zámková) dlažba včetně 2x vyspárování drtí
VV |  |  |  | dle situace v místech skladby D.1 - dlážděná chodníková konstrukce - přejezdy 8,128+8,843=16.971 [A]
TS |  |  |  | - dodání dlažebního materiálu v požadované kvalitě, dodání materiálu pro předepsané lože v tloušťce předepsané dokumentací a pro předepsanou výplň spar - očištění podkladu - uložení dlažby dle předepsaného technologického předpisu včetně předepsané podkladní vrstvy a předepsané výplně spar - zřízení vrstvy bez rozlišení šířky, pokládání vrstvy po etapách - úpravu napojení, ukončení podél obrubníků, dilatačních zařízení, odvodňovacích proužků, odvodňovačů, vpustí, šachet a pod., nestanoví-li zadávací dokumentace jinak - nezahrnuje postřiky, nátěry - nezahrnuje těsnění podél obrubníků, dilatačních zařízení, odvodňovacích proužků, odvodňovačů, vpustí, šachet a pod.
P | 18 | 58261A |  | KRYTY Z BETON DLAŽDIC SE ZÁMKEM BAREV RELIÉF TL 60MM DO LOŽE Z KAM | M2 | 31.833 | 0 |  | 2019_OTSKP |  | 2
PP |  |  |  | varovné a signální pásy včetně 2x vyspárování drtí - červená barva, dlažba s hmatovými výstupky
VV |  |  |  | dle sitace 2,244+1,865+1,607+1,415+1,514+1,777+1,414+1,864+1,768+2,264+2,268+1,756+1,756+1,178+1,178+2,080+1,178+1,179+1,528=31.833 [A]
TS |  |  |  | - dodání dlažebního materiálu v požadované kvalitě, dodání materiálu pro předepsané lože v tloušťce předepsané dokumentací a pro předepsanou výplň spar - očištění podkladu - uložení dlažby dle předepsaného technologického předpisu včetně předepsané podkladní vrstvy a předepsané výplně spar - zřízení vrstvy bez rozlišení šířky, pokládání vrstvy po etapách - úpravu napojení, ukončení podél obrubníků, dilatačních zařízení, odvodňovacích proužků, odvodňovačů, vpustí, šachet a pod., nestanoví-li zadávací dokumentace jinak - nezahrnuje postřiky, nátěry - nezahrnuje těsnění podél obrubníků, dilatačních zařízení, odvodňovacích proužků, odvodňovačů, vpustí, šachet a pod.
P | 19 | 58261B |  | KRYTY Z BETON DLAŽDIC SE ZÁMKEM BAREV RELIÉF TL 80MM DO LOŽE Z KAM | M2 | 4.109 | 0 |  | 2019_OTSKP |  | 2
PP |  |  |  | varovné a signální pásy včetně 2x vyspárování drtí - červená barva, dlažba s hmatovými výstupky
VV |  |  |  | dle situace 2,244+1,865=4.109 [A]
TS |  |  |  | - dodání dlažebního materiálu v požadované kvalitě, dodání materiálu pro předepsané lože v tloušťce předepsané dokumentací a pro předepsanou výplň spar - očištění podkladu - uložení dlažby dle předepsaného technologického předpisu včetně předepsané podkladní vrstvy a předepsané výplně spar - zřízení vrstvy bez rozlišení šířky, pokládání vrstvy po etapách - úpravu napojení, ukončení podél obrubníků, dilatačních zařízení, odvodňovacích proužků, odvodňovačů, vpustí, šachet a pod., nestanoví-li zadávací dokumentace jinak - nezahrnuje postřiky, nátěry - nezahrnuje těsnění podél obrubníků, dilatačních zařízení, odvodňovacích proužků, odvodňovačů, vpustí, šachet a pod.
SD |  | 8 |  | Potrubí
P | 20 | 89921 |  | VÝŠKOVÁ ÚPRAVA POKLOPŮ | KUS | 4 | 0 |  | 2019_OTSKP |  | 2
PP |  |  |  | stávající kanalizace ve městě Seč
VV |  |  |  | 4=4.000 [A]
TS |  |  |  | - položka výškové úpravy zahrnuje všechny nutné práce a materiály pro zvýšení nebo snížení zařízení (včetně nutné úpravy stávajícího povrchu vozovky nebo chodníku).
SD |  | 9 |  | Ostatní konstrukce a práce
P | 21 | 917212 |  | ZÁHONOVÉ OBRUBY Z BETONOVÝCH OBRUBNÍKŮ ŠÍŘ 80MM | M | 1548.389 | 0 |  | 2019_OTSKP |  | 2
PP |  |  |  | chodníkový obrubník 100x250x1000 do beton. lože s boční opěrou
VV |  |  |  | dle situace 9,050+19,948+181,021+767,728+10,896+5,130+280,395+15,659+60,585+48,229+4,414+40,526+39,414+3,490+61,904=1 548.389 [A]
TS |  |  |  | Položka zahrnuje: dodání a pokládku betonových obrubníků o rozměrech předepsaných zadávací dokumentací betonové lože i boční betonovou opěrku.

## SO 135
ASPE10 | [10 empty] | 3
|  |  |  | Soupis prací objektu | [6 empty] | 3
S | Stavba: | 16-156 |  | Modernizace silnice II/343 Vršov - Seč, křižovatka s II/337 |  |  | SO 135 |  |  | 0,00 | 2
O | Rozpočet: | SO 135 |  | Nový chodník v lokalitě Seč, přehrada (km 1,475 – 1,686 vlevo)_nezpůsobilé | [5 empty] | 15,00 | 2
Typ | Poř. číslo | Kód položky | Varianta | Název položky | MJ | Množství | Jednotková cena |  | Cenová soustava | 21,00 | 2
[7 empty] | Jednotková | Celkem
0 | 1 | 2 | 3 | 4 | 5 | 6 | 9 | 10 | 11
SD |  | 0 |  | Všeobecné konstrukce a práce
P | 1 | 014121 |  | POPLATKY ZA SKLÁDKU TYP S-OO (OSTATNÍ ODPAD) | M3 | 103 | 0 |  | 2018_OTSKP |  | 2
PP |  |  |  | trvalá skládka - zemina, odkop, usazeniny z čištění a pod.
VV |  |  |  | pol. 12373 odkop 103=103.000 [A]
TS |  |  |  | zahrnuje veškeré poplatky provozovateli skládky související s uložením odpadu na skládce.
SD |  | 1 |  | Zemní práce
P | 2 | 12373 |  | ODKOP PRO SPOD STAVBU SILNIC A ŽELEZNIC TŘ. I | M3 | 102.583 | 0 |  | 2019_OTSKP |  | 2
PP |  |  |  | Včetně odvozu na trvalou skládku
VV |  |  |  | dle situace v ploše nového chodníku tl. 300 mm (24,162+30,456+247,256+40,070)*0.3=102.583 [A]
TS |  |  |  | položka zahrnuje: - vodorovná a svislá doprava, přemístění, přeložení, manipulace s výkopkem - kompletní provedení vykopávky nezapažené i zapažené - ošetření výkopiště po celou dobu práce v něm vč. klimatických opatření - ztížení vykopávek v blízkosti podzemního vedení, konstrukcí a objektů vč. jejich dočasného zajištění - ztížení pod vodou, v okolí výbušnin, ve stísněných prostorech a pod. - příplatek za lepivost - těžení po vrstvách, pásech a po jiných nutných částech (figurách) - čerpání vody vč. čerpacích jímek, potrubí a pohotovostní čerpací soupravy (viz ustanovení k pol. 1151,2) - potřebné snížení hladiny podzemní vody - těžení a rozpojování jednotlivých balvanů - vytahování a nošení výkopku - svahování a přesvah. svahů do konečného tvaru, výměna hornin v podloží a v pláni znehodnocené klimatickými vlivy - ruční vykopávky, odstranění kořenů a napadávek - pažení, vzepření a rozepření vč. přepažování (vyjma štětových stěn) - úpravu, ochranu a očištění dna, základové spáry, stěn a svahů - zhutnění podloží, případně i svahů vč. svahování - zřízení stupňů v podloží a lavic na svazích, není-li pro tyto práce zřízena samostatná položka - udržování výkopiště a jeho ochrana proti vodě - odvedení nebo obvedení vody v okolí výkopiště a ve výkopišti - třídění výkopku - veškeré pomocné konstrukce umožňující provedení vykopávky (příjezdy, sjezdy, nájezdy, lešení, podpěr. konstr., přemostění, zpevněné plochy, zakrytí a pod.) - nezahrnuje uložení zeminy (na skládku, do násypu) ani poplatky za skládku, vykazují se v položce č.0141**
P | 3 | 12573 |  | VYKOPÁVKY ZE ZEMNÍKŮ A SKLÁDEK TŘ. I | M3 | 38 | 0 |  | 2019_OTSKP |  | 2
PP |  |  |  | natěžení ornice ze zemníku pro zpětné využití
VV |  |  |  | 190*0,2=38.000 [A]
TS |  |  |  | položka zahrnuje: - vodorovná a svislá doprava, přemístění, přeložení, manipulace s výkopkem - kompletní provedení vykopávky nezapažené i zapažené - ošetření výkopiště po celou dobu práce v něm vč. klimatických opatření - ztížení vykopávek v blízkosti podzemního vedení, konstrukcí a objektů vč. jejich dočasného zajištění - ztížení pod vodou, v okolí výbušnin, ve stísněných prostorech a pod. - příplatek za lepivost - těžení po vrstvách, pásech a po jiných nutných částech (figurách) - čerpání vody vč. čerpacích jímek, potrubí a pohotovostní čerpací soupravy (viz ustanovení k pol. 1151,2) - potřebné snížení hladiny podzemní vody - těžení a rozpojování jednotlivých balvanů - vytahování a nošení výkopku - ruční vykopávky, odstranění kořenů a napadávek - pažení, vzepření a rozepření vč. přepažování (vyjma štětových stěn) - úpravu, ochranu a očištění dna, základové spáry, stěn a svahů - udržování výkopiště a jeho ochrana proti vodě - odvedení nebo obvedení vody v okolí výkopiště a ve výkopišti - třídění výkopku - veškeré pomocné konstrukce umožňující provedení vykopávky (příjezdy, sjezdy, nájezdy, lešení, podpěr. konstr., přemostění, zpevněné plochy, zakrytí a pod.) položka nezahrnuje: - práce spojené s otvírkou zemníku
P | 4 | 17120 |  | ULOŽENÍ SYPANINY DO NÁSYPŮ A NA SKLÁDKY BEZ ZHUTNĚNÍ | M3 | 52 | 0 |  | 2019_OTSKP |  | 2
PP |  |  |  | uložení ornice na mezideponii
VV |  |  |  | pol. 12110 52=52.000 [A]
TS |  |  |  | položka zahrnuje: - kompletní provedení zemní konstrukce do předepsaného tvaru - ošetření úložiště po celou dobu práce v něm vč. klimatických opatření - ztížení v okolí vedení, konstrukcí a objektů a jejich dočasné zajištění - ztížení provádění ve ztížených podmínkách a stísněných prostorech - ztížené ukládání sypaniny pod vodu - ukládání po vrstvách a po jiných nutných částech (figurách) vč. dosypávek - spouštění a nošení materiálu - úprava, očištění a ochrana podloží a svahů - svahování, uzavírání povrchů svahů - udržování úložiště a jeho ochrana proti vodě - odvedení nebo obvedení vody v okolí úložiště a v úložišti - veškeré pomocné konstrukce umožňující provedení zemní konstrukce (příjezdy, sjezdy, nájezdy, lešení, podpěrné konstrukce, přemostění, zpevněné plochy, zakrytí a pod.)
P | 5 | 17180 |  | ULOŽENÍ SYPANINY DO NÁSYPŮ Z NAKUPOVANÝCH MATERIÁLŮ | M3 | 83.435 | 0 |  | 2019_OTSKP |  | 2
PP |  |  |  | ŠD 0/64
VV |  |  |  | dle situace vyrovnávka a podklad konstrukce chodníku 0,183+0,268=0.451 [A] průměrná plocha v řezu délka úseku 185=185.000 [B] a*b=83.435 [C]
TS |  |  |  | položka zahrnuje: - kompletní provedení zemní konstrukce (násypového tělesa včetně aktivní zóny) včetně nákupu a dopravy materiálu dle zadávací dokumentace - úprava ukládaného materiálu vlhčením, tříděním, promícháním nebo vysoušením, příp. jiné úpravy za účelem zlepšení jeho mech. vlastností - hutnění i různé míry hutnění - ošetření úložiště po celou dobu práce v něm vč. klimatických opatření - ztížení v okolí vedení, konstrukcí a objektů a jejich dočasné zajištění - ztížení provádění vč. hutnění ve ztížených podmínkách a stísněných prostorech - ztížené ukládání sypaniny pod vodu - ukládání po vrstvách a po jiných nutných částech (figurách) vč. dosypávek - spouštění a nošení materiálu - výměna částí zemní konstrukce znehodnocené klimatickými vlivy - ruční hutnění a výplň jam a prohlubní v podloží - úprava, očištění, ochrana a zhutnění podloží - svahování, hutnění a uzavírání povrchů svahů - zřízení lavic na svazích - udržování úložiště a jeho ochrana proti vodě - odvedení nebo obvedení vody v okolí úložiště a v úložišti - veškeré pomocné konstrukce umožňující provedení zemní konstrukce (příjezdy, sjezdy, nájezdy, lešení, podpěrné konstrukce, přemostění, zpevněné plochy, zakrytí a pod.)
P | 6 | 18110 |  | ÚPRAVA PLÁNĚ SE ZHUTNĚNÍM V HORNINĚ TŘ. I | M2 | 426.138 | 0 |  | 2019_OTSKP |  | 2
PP
VV |  |  |  | dle situace - v ploše konstrukce chodníku (24,162+30,456+247,256+40,070)*1,10=376.138 [A] rezerva na dopojení a úpravy 50=50.000 [B] a+b=426.138 [C]
TS |  |  |  | položka zahrnuje úpravu pláně včetně vyrovnání výškových rozdílů. Míru zhutnění určuje projekt.
P | 7 | 18233 |  | ROZPROSTŘENÍ ORNICE V ROVINĚ V TL DO 0,20M | M2 | 190 | 0 |  | 2019_OTSKP |  | 2
PP |  |  |  | zpětné rozprostření ornice - ornice ze zemníku
VV |  |  |  | dle situace podél nových obrub a palisád (125+65)*1,0=190.000 [A]
TS |  |  |  | položka zahrnuje: nutné přemístění ornice z dočasných skládek vzdálených do 50m rozprostření ornice v předepsané tloušťce v rovině a ve svahu do 1:5
P | 8 | 18241 |  | ZALOŽENÍ TRÁVNÍKU RUČNÍM VÝSEVEM | M2 | 190 | 0 |  | 2019_OTSKP |  | 2
PP
VV |  |  |  | dle situace 190=190.000 [A]
TS |  |  |  | Zahrnuje dodání předepsané travní směsi, její výsev na ornici, zalévání, první pokosení, to vše bez ohledu na sklon terénu
P | 9 | 18247 |  | OŠETŘOVÁNÍ TRÁVNÍKU | M2 | 190 | 0 |  | 2019_OTSKP |  | 2
PP
VV |  |  |  | dle situace 190=190.000 [A]
TS |  |  |  | Zahrnuje pokosení se shrabáním, naložení shrabků na dopravní prostředek, s odvozem a se složením, to vše bez ohledu na sklon terénu zahrnuje nutné zalití a hnojení
SD |  | 2 |  | Základy
P | 10 | 21361 |  | DRENÁŽNÍ VRSTVY Z GEOTEXTILIE | M2 | 410.333 | 0 |  | 2019_OTSKP |  | 2
PP |  |  |  | separační geotextílie na pláni nebo parapláni, CBR > 3kN, dle TP 97
VV |  |  |  | dle situace v ploše nového chodníku 24,162+30,456+247,256+40,070=341.944 [D] d*1,20=410.333 [E]
TS |  |  |  | Položka zahrnuje: - dodávku předepsané geotextilie (včetně nutných přesahů) pro drenážní vrstvu, včetně mimostaveništní a vnitrostaveništní dopravy - provedení drenážní vrstvy předepsaných rozměrů a předepsaného tvaru
P | 11 | 21452 |  | SANAČNÍ VRSTVY Z KAMENIVA DRCENÉHO | M3 | 170.972 | 0 |  | 2019_OTSKP |  | 2
PP |  |  |  | drcené kamenivo sanací aktivní zóny včetně vyrovnávek
VV |  |  |  | dle situace výměna (24,162+30,456+247,256+40,070)*0,50=170.972 [A]
TS |  |  |  | položka zahrnuje dodávku předepsaného kameniva, mimostaveništní a vnitrostaveništní dopravu a jeho uložení není-li v zadávací dokumentaci uvedeno jinak, jedná se o nakupovaný materiál
SD |  | 5 |  | Komunikace
P | 12 | 56333 |  | VOZOVKOVÉ VRSTVY ZE ŠTĚRKODRTI TL. DO 150MM | M2 | 393.236 | 0 |  | 2019_OTSKP |  | 2
PP |  |  |  | ŠDb 0/32 tl. 150 mm - podkladní vrstva chodníku
VV |  |  |  | dle situace (24,162+30,456+247,256+40,070)*1,15=393.236 [A]
TS |  |  |  | - dodání kameniva předepsané kvality a zrnitosti - rozprostření a zhutnění vrstvy v předepsané tloušťce - zřízení vrstvy bez rozlišení šířky, pokládání vrstvy po etapách - nezahrnuje postřiky, nátěry
P | 13 | 582611 |  | KRYTY Z BETON DLAŽDIC SE ZÁMKEM ŠEDÝCH TL 60MM DO LOŽE Z KAM | M2 | 341.944 | 0 |  | 2019_OTSKP |  | 2
PP |  |  |  | betonová (zámková) dlažba včetně 2x vyspárování drtí - konstrukce chodníku
VV |  |  |  | dle situace - v km 1,475 - 1,686 vlevo 24,162+30,456+247,256+40,070=341.944 [A]
TS |  |  |  | - dodání dlažebního materiálu v požadované kvalitě, dodání materiálu pro předepsané lože v tloušťce předepsané dokumentací a pro předepsanou výplň spar - očištění podkladu - uložení dlažby dle předepsaného technologického předpisu včetně předepsané podkladní vrstvy a předepsané výplně spar - zřízení vrstvy bez rozlišení šířky, pokládání vrstvy po etapách - úpravu napojení, ukončení podél obrubníků, dilatačních zařízení, odvodňovacích proužků, odvodňovačů, vpustí, šachet a pod., nestanoví-li zadávací dokumentace jinak - nezahrnuje postřiky, nátěry - nezahrnuje těsnění podél obrubníků, dilatačních zařízení, odvodňovacích proužků, odvodňovačů, vpustí, šachet a pod.
P | 14 | 58261A |  | KRYTY Z BETON DLAŽDIC SE ZÁMKEM BAREV RELIÉF TL 60MM DO LOŽE Z KAM | M2 | 2.82 | 0 |  | 2019_OTSKP |  | 2
PP |  |  |  | varovné a signální pásy včetně 2x vyspárování drtí - červená barva, dlažba s hmatovými výstupky
VV |  |  |  | dle situace 0,740+2,080=2.820 [A]
TS |  |  |  | - dodání dlažebního materiálu v požadované kvalitě, dodání materiálu pro předepsané lože v tloušťce předepsané dokumentací a pro předepsanou výplň spar - očištění podkladu - uložení dlažby dle předepsaného technologického předpisu včetně předepsané podkladní vrstvy a předepsané výplně spar - zřízení vrstvy bez rozlišení šířky, pokládání vrstvy po etapách - úpravu napojení, ukončení podél obrubníků, dilatačních zařízení, odvodňovacích proužků, odvodňovačů, vpustí, šachet a pod., nestanoví-li zadávací dokumentace jinak - nezahrnuje postřiky, nátěry - nezahrnuje těsnění podél obrubníků, dilatačních zařízení, odvodňovacích proužků, odvodňovačů, vpustí, šachet a pod.
SD |  | 9 |  | Ostatní konstrukce a práce
P | 15 | 9111A1 |  | ZÁBRADLÍ SILNIČNÍ S VODOR MADLY - DODÁVKA A MONTÁŽ | M | 57 | 0 |  | 2019_OTSKP |  | 2
PP |  |  |  | dopravně bezpečnostní zábradlí na vnějším okraji chodníku včetně PKO
VV |  |  |  | 57=57.000 [A]
TS |  |  |  | položka zahrnuje: - dodání zábradlí včetně předepsané povrchové úpravy - osazení sloupků zaberaněním nebo osazením do betonových bloků (včetně betonových bloků a nutných zemních prací) - případné bednění ( trubku) betonové patky v gabionové zdi
P | 16 | 91710 |  | OBRUBY Z BETONOVÝCH PALISÁD | M3 | 8.58 | 0 |  | 2019_OTSKP |  | 2
PP |  |  |  | Betonová palisáda 120x168x800 mm + betonové loše C 30/37 s boční opěrou
VV |  |  |  | dle situace 65*0.165*0.8=8.580 [A]
TS |  |  |  | Položka zahrnuje: dodání a pokládku betonových palisád o rozměrech předepsaných zadávací dokumentací betonové lože i boční betonovou opěrku.
P | 17 | 917212 |  | ZÁHONOVÉ OBRUBY Z BETONOVÝCH OBRUBNÍKŮ ŠÍŘ 80MM | M | 124.696 | 0 |  | 2019_OTSKP |  | 2
PP |  |  |  | chodníkový obrubník přímý 80/250/1000 (500) včetně bet. lože C20/25 s boční opěrou
VV |  |  |  | dle situace 13,878+1,847+108,971=124.696 [A]
TS |  |  |  | Položka zahrnuje: dodání a pokládku betonových obrubníků o rozměrech předepsaných zadávací dokumentací betonové lože i boční betonovou opěrku.

## SO 141
ASPE10 | [10 empty] | 3
|  |  |  | Soupis prací objektu | [6 empty] | 3
S | Stavba: | 16-156 |  | Modernizace silnice II/343 Vršov - Seč, křižovatka s II/337 |  |  | SO 141 |  |  | 0,00 | 2
O | Rozpočet: | SO 141 |  | Nástupiště zastávky Seč, přehrada (km 1,458 – 1,475 L + km 1,530 – 1,562 P)_nezpůsobilé | [5 empty] | 15,00 | 2
Typ | Poř. číslo | Kód položky | Varianta | Název položky | MJ | Množství | Jednotková cena |  | Cenová soustava | 21,00 | 2
[7 empty] | Jednotková | Celkem
0 | 1 | 2 | 3 | 4 | 5 | 6 | 9 | 10 | 11
SD |  | 0 |  | Všeobecné konstrukce a práce
P | 1 | 014121 |  | POPLATKY ZA SKLÁDKU TYP S-OO (OSTATNÍ ODPAD) | M3 | 24 | 0 |  | 2019_OTSKP |  | 2
PP |  |  |  | trvalá skládka - zemina, odkop, usazeniny z čištění a pod.
VV |  |  |  | pol. 12373 24=24.000 [A]
TS |  |  |  | zahrnuje veškeré poplatky provozovateli skládky související s uložením odpadu na skládce.
SD |  | 1 |  | Zemní práce
P | 2 | 12373 |  | ODKOP PRO SPOD STAVBU SILNIC A ŽELEZNIC TŘ. I | M3 | 24 | 0 |  | 2019_OTSKP |  | 2
PP |  |  |  | Včetně odvozu na trvalou skládku
VV |  |  |  | dle situace v ploše nového nástupiště tl. 300 mm vpravo 60*0,3=18.000 [A] vlevo 20*0,3=6.000 [B] Celkem: A+B=24.000 [C]
TS |  |  |  | položka zahrnuje: - vodorovná a svislá doprava, přemístění, přeložení, manipulace s výkopkem - kompletní provedení vykopávky nezapažené i zapažené - ošetření výkopiště po celou dobu práce v něm vč. klimatických opatření - ztížení vykopávek v blízkosti podzemního vedení, konstrukcí a objektů vč. jejich dočasného zajištění - ztížení pod vodou, v okolí výbušnin, ve stísněných prostorech a pod. - příplatek za lepivost - těžení po vrstvách, pásech a po jiných nutných částech (figurách) - čerpání vody vč. čerpacích jímek, potrubí a pohotovostní čerpací soupravy (viz ustanovení k pol. 1151,2) - potřebné snížení hladiny podzemní vody - těžení a rozpojování jednotlivých balvanů - vytahování a nošení výkopku - svahování a přesvah. svahů do konečného tvaru, výměna hornin v podloží a v pláni znehodnocené klimatickými vlivy - ruční vykopávky, odstranění kořenů a napadávek - pažení, vzepření a rozepření vč. přepažování (vyjma štětových stěn) - úpravu, ochranu a očištění dna, základové spáry, stěn a svahů - zhutnění podloží, případně i svahů vč. svahování - zřízení stupňů v podloží a lavic na svazích, není-li pro tyto práce zřízena samostatná položka - udržování výkopiště a jeho ochrana proti vodě - odvedení nebo obvedení vody v okolí výkopiště a ve výkopišti - třídění výkopku - veškeré pomocné konstrukce umožňující provedení vykopávky (příjezdy, sjezdy, nájezdy, lešení, podpěr. konstr., přemostění, zpevněné plochy, zakrytí a pod.) - nezahrnuje uložení zeminy (na skládku, do násypu) ani poplatky za skládku, vykazují se v položce č.0141**
P | 3 | 12573 |  | VYKOPÁVKY ZE ZEMNÍKŮ A SKLÁDEK TŘ. I | M3 | 9.8 | 0 |  | 2019_OTSKP |  | 2
PP |  |  |  | natěžení ornice ze zemníku pro zpětné využití
VV |  |  |  | 49*0,20=9.800 [A]
TS |  |  |  | položka zahrnuje: - vodorovná a svislá doprava, přemístění, přeložení, manipulace s výkopkem - kompletní provedení vykopávky nezapažené i zapažené - ošetření výkopiště po celou dobu práce v něm vč. klimatických opatření - ztížení vykopávek v blízkosti podzemního vedení, konstrukcí a objektů vč. jejich dočasného zajištění - ztížení pod vodou, v okolí výbušnin, ve stísněných prostorech a pod. - příplatek za lepivost - těžení po vrstvách, pásech a po jiných nutných částech (figurách) - čerpání vody vč. čerpacích jímek, potrubí a pohotovostní čerpací soupravy (viz ustanovení k pol. 1151,2) - potřebné snížení hladiny podzemní vody - těžení a rozpojování jednotlivých balvanů - vytahování a nošení výkopku - ruční vykopávky, odstranění kořenů a napadávek - pažení, vzepření a rozepření vč. přepažování (vyjma štětových stěn) - úpravu, ochranu a očištění dna, základové spáry, stěn a svahů - udržování výkopiště a jeho ochrana proti vodě - odvedení nebo obvedení vody v okolí výkopiště a ve výkopišti - třídění výkopku - veškeré pomocné konstrukce umožňující provedení vykopávky (příjezdy, sjezdy, nájezdy, lešení, podpěr. konstr., přemostění, zpevněné plochy, zakrytí a pod.) položka nezahrnuje: - práce spojené s otvírkou zemníku
P | 4 | 17180 |  | ULOŽENÍ SYPANINY DO NÁSYPŮ Z NAKUPOVANÝCH MATERIÁLŮ | M3 | 40 | 0 |  | 2019_OTSKP |  | 2
PP |  |  |  | ŠD 0/64
VV |  |  |  | dle situace vyrovnávka a podklad konstrukce nástupiště (60+20)*0,5=40.000 [A] průměrná výška
TS |  |  |  | položka zahrnuje: - kompletní provedení zemní konstrukce (násypového tělesa včetně aktivní zóny) včetně nákupu a dopravy materiálu dle zadávací dokumentace - úprava ukládaného materiálu vlhčením, tříděním, promícháním nebo vysoušením, příp. jiné úpravy za účelem zlepšení jeho mech. vlastností - hutnění i různé míry hutnění - ošetření úložiště po celou dobu práce v něm vč. klimatických opatření - ztížení v okolí vedení, konstrukcí a objektů a jejich dočasné zajištění - ztížení provádění vč. hutnění ve ztížených podmínkách a stísněných prostorech - ztížené ukládání sypaniny pod vodu - ukládání po vrstvách a po jiných nutných částech (figurách) vč. dosypávek - spouštění a nošení materiálu - výměna částí zemní konstrukce znehodnocené klimatickými vlivy - ruční hutnění a výplň jam a prohlubní v podloží - úprava, očištění, ochrana a zhutnění podloží - svahování, hutnění a uzavírání povrchů svahů - zřízení lavic na svazích - udržování úložiště a jeho ochrana proti vodě - odvedení nebo obvedení vody v okolí úložiště a v úložišti - veškeré pomocné konstrukce umožňující provedení zemní konstrukce (příjezdy, sjezdy, nájezdy, lešení, podpěrné konstrukce, přemostění, zpevněné plochy, zakrytí a pod.)
P | 5 | 18110 |  | ÚPRAVA PLÁNĚ SE ZHUTNĚNÍM V HORNINĚ TŘ. I | M2 | 138 | 0 |  | 2019_OTSKP |  | 2
PP
VV |  |  |  | dle situace vlevo 20=20.000 [A] vpravo 60=60.000 [B] (a+b)*1,10=88.000 [C] rezerva na dopojení a úpravy 50=50.000 [D] c+d=138.000 [E]
TS |  |  |  | položka zahrnuje úpravu pláně včetně vyrovnání výškových rozdílů. Míru zhutnění určuje projekt.
P | 6 | 18233 |  | ROZPROSTŘENÍ ORNICE V ROVINĚ V TL DO 0,20M | M2 | 49 | 0 |  | 2019_OTSKP |  | 2
PP |  |  |  | zpětné rozprostření ornice - ornice ze zemníku
VV |  |  |  | dle situace (7+26+16)*1,0=49.000 [A]
TS |  |  |  | položka zahrnuje: nutné přemístění ornice z dočasných skládek vzdálených do 50m rozprostření ornice v předepsané tloušťce v rovině a ve svahu do 1:5
P | 7 | 18241 |  | ZALOŽENÍ TRÁVNÍKU RUČNÍM VÝSEVEM | M2 | 49 | 0 |  | 2019_OTSKP |  | 2
PP
VV |  |  |  | 49=49.000 [A]
TS |  |  |  | Zahrnuje dodání předepsané travní směsi, její výsev na ornici, zalévání, první pokosení, to vše bez ohledu na sklon terénu
P | 8 | 18247 |  | OŠETŘOVÁNÍ TRÁVNÍKU | M2 | 49 | 0 |  | 2019_OTSKP |  | 2
PP
VV |  |  |  | 49=49.000 [A]
TS |  |  |  | Zahrnuje pokosení se shrabáním, naložení shrabků na dopravní prostředek, s odvozem a se složením, to vše bez ohledu na sklon terénu zahrnuje nutné zalití a hnojení
SD |  | 2 |  | Základy
P | 9 | 21361 |  | DRENÁŽNÍ VRSTVY Z GEOTEXTILIE | M2 | 96 | 0 |  | 2019_OTSKP |  | 2
PP |  |  |  | separační geotextílie na pláni nebo parapláni, CBR > 3kN, dle TP 97
VV |  |  |  | dle situace vlevo 20=20.000 [A] vpravo 60=60.000 [B] (a+b)*1,20=96.000 [C]
TS |  |  |  | Položka zahrnuje: - dodávku předepsané geotextilie (včetně nutných přesahů) pro drenážní vrstvu, včetně mimostaveništní a vnitrostaveništní dopravy - provedení drenážní vrstvy předepsaných rozměrů a předepsaného tvaru
P | 10 | 21452 |  | SANAČNÍ VRSTVY Z KAMENIVA DRCENÉHO | M3 | 40 | 0 |  | 2019_OTSKP |  | 2
PP |  |  |  | drcené kamenivo sanací aktivní zóny včetně vyrovnávek
VV |  |  |  | dle situace výměna (20+60)*0,50=40.000 [A]
TS |  |  |  | položka zahrnuje dodávku předepsaného kameniva, mimostaveništní a vnitrostaveništní dopravu a jeho uložení není-li v zadávací dokumentaci uvedeno jinak, jedná se o nakupovaný materiál
SD |  | 5 |  | Komunikace
P | 11 | 56333 |  | VOZOVKOVÉ VRSTVY ZE ŠTĚRKODRTI TL. DO 150MM | M2 | 92 | 0 |  | 2019_OTSKP |  | 2
PP |  |  |  | ŠDb 0/32 tl.150mm - podkladní vrstva chodníků
VV |  |  |  | dle situace a VPŘ vlevo 20=20.000 [A] vpravo 60=60.000 [B] (a+b)*1,15=92.000 [C]
TS |  |  |  | - dodání kameniva předepsané kvality a zrnitosti - rozprostření a zhutnění vrstvy v předepsané tloušťce - zřízení vrstvy bez rozlišení šířky, pokládání vrstvy po etapách - nezahrnuje postřiky, nátěry
P | 12 | 582611 |  | KRYTY Z BETON DLAŽDIC SE ZÁMKEM ŠEDÝCH TL 60MM DO LOŽE Z KAM | M2 | 65.357 | 0 |  | 2019_OTSKP |  | 2
PP |  |  |  | betonová (zámková) dlažba včetně 2x vyspárování drtí - konstrukce nástupiště
VV |  |  |  | dle situace vpravo km 1,530 - 1,562 47,667=47.667 [A] vlevo km 1,458 - 1,475 17,690=17.690 [B] Celkem: A+B=65.357 [C]
TS |  |  |  | - dodání dlažebního materiálu v požadované kvalitě, dodání materiálu pro předepsané lože v tloušťce předepsané dokumentací a pro předepsanou výplň spar - očištění podkladu - uložení dlažby dle předepsaného technologického předpisu včetně předepsané podkladní vrstvy a předepsané výplně spar - zřízení vrstvy bez rozlišení šířky, pokládání vrstvy po etapách - úpravu napojení, ukončení podél obrubníků, dilatačních zařízení, odvodňovacích proužků, odvodňovačů, vpustí, šachet a pod., nestanoví-li zadávací dokumentace jinak - nezahrnuje postřiky, nátěry - nezahrnuje těsnění podél obrubníků, dilatačních zařízení, odvodňovacích proužků, odvodňovačů, vpustí, šachet a pod.
P | 13 | 582614 |  | KRYTY Z BETON DLAŽDIC SE ZÁMKEM BAREV TL 60MM DO LOŽE Z KAM | M2 | 10.4 | 0 |  | 2019_OTSKP |  | 2
PP |  |  |  | betonová (zámková) dlažba včetně 2x vyspárování drtí - barva žlutá - kontrastní pás
VV |  |  |  | dle situace vpravo 5,200=5.200 [A] vlevo 5,200=5.200 [B] Celkem: A+B=10.400 [C]
TS |  |  |  | - dodání dlažebního materiálu v požadované kvalitě, dodání materiálu pro předepsané lože v tloušťce předepsané dokumentací a pro předepsanou výplň spar - očištění podkladu - uložení dlažby dle předepsaného technologického předpisu včetně předepsané podkladní vrstvy a předepsané výplně spar - zřízení vrstvy bez rozlišení šířky, pokládání vrstvy po etapách - úpravu napojení, ukončení podél obrubníků, dilatačních zařízení, odvodňovacích proužků, odvodňovačů, vpustí, šachet a pod., nestanoví-li zadávací dokumentace jinak - nezahrnuje postřiky, nátěry - nezahrnuje těsnění podél obrubníků, dilatačních zařízení, odvodňovacích proužků, odvodňovačů, vpustí, šachet a pod.
P | 14 | 58261A |  | KRYTY Z BETON DLAŽDIC SE ZÁMKEM BAREV RELIÉF TL 60MM DO LOŽE Z KAM | M2 | 4.482 | 0 |  | 2019_OTSKP |  | 2
PP |  |  |  | varovné a signální pásy včetně 2x vyspárování drtí - červená barva, dlažba s hmatovými výstupky
VV |  |  |  | dle situace vpravo 1,136+2,186=3.322 [B] vlevo 1,160=1.160 [A] Celkem: B+A=4.482 [C]
TS |  |  |  | - dodání dlažebního materiálu v požadované kvalitě, dodání materiálu pro předepsané lože v tloušťce předepsané dokumentací a pro předepsanou výplň spar - očištění podkladu - uložení dlažby dle předepsaného technologického předpisu včetně předepsané podkladní vrstvy a předepsané výplně spar - zřízení vrstvy bez rozlišení šířky, pokládání vrstvy po etapách - úpravu napojení, ukončení podél obrubníků, dilatačních zařízení, odvodňovacích proužků, odvodňovačů, vpustí, šachet a pod., nestanoví-li zadávací dokumentace jinak - nezahrnuje postřiky, nátěry - nezahrnuje těsnění podél obrubníků, dilatačních zařízení, odvodňovacích proužků, odvodňovačů, vpustí, šachet a pod.
SD |  | 9 |  | Ostatní konstrukce a práce
P | 15 | 9111A1 |  | ZÁBRADLÍ SILNIČNÍ S VODOR MADLY - DODÁVKA A MONTÁŽ | M | 20 | 0 |  | 2019_OTSKP |  | 2
PP |  |  |  | dopravně bezpečnostní zábradlí na vnějším okraji chodníku včetně PKO
VV |  |  |  | 20=20.000 [A]
TS |  |  |  | položka zahrnuje: - dodání zábradlí včetně předepsané povrchové úpravy - osazení sloupků zaberaněním nebo osazením do betonových bloků (včetně betonových bloků a nutných zemních prací) - případné bednění ( trubku) betonové patky v gabionové zdi
P | 16 | 91710 |  | OBRUBY Z BETONOVÝCH PALISÁD | M3 | 5.604 | 0 |  | 2019_OTSKP |  | 2
PP
VV |  |  |  | dle situace vpravo 26,456*0,165*0,8=3.492 [B] vlevo 16*0.165*0.8=2.112 [A] Celkem: B+A=5.604 [C]
TS |  |  |  | Položka zahrnuje: dodání a pokládku betonových palisád o rozměrech předepsaných zadávací dokumentací betonové lože i boční betonovou opěrku.
P | 17 | 917212 |  | ZÁHONOVÉ OBRUBY Z BETONOVÝCH OBRUBNÍKŮ ŠÍŘ 80MM | M | 7 | 0 |  | 2019_OTSKP |  | 2
PP |  |  |  | chodníkový obrubník přímý 80/250/1000 (500) včetně bet. lože C20/25 s boční opěrou
VV |  |  |  | dle situace 7=7.000 [A]
TS |  |  |  | Položka zahrnuje: dodání a pokládku betonových obrubníků o rozměrech předepsaných zadávací dokumentací betonové lože i boční betonovou opěrku.

## SO 142
ASPE10 | [10 empty] | 3
|  |  |  | Soupis prací objektu | [6 empty] | 3
S | Stavba: | 16-156 |  | Modernizace silnice II/343 Vršov - Seč, křižovatka s II/337 |  |  | SO 142 |  |  | 0,00 | 2
O | Rozpočet: | SO 142 |  | Nástupiště zastávky Seč, Ústupky - odbočka (km 3,218–3,234+3,253-3,275 P+3,232-3,274 L)_nezpůsobilé | [5 empty] | 15,00 | 2
Typ | Poř. číslo | Kód položky | Varianta | Název položky | MJ | Množství | Jednotková cena |  | Cenová soustava | 21,00 | 2
[7 empty] | Jednotková | Celkem
0 | 1 | 2 | 3 | 4 | 5 | 6 | 9 | 10 | 11
SD |  | 0 |  | Všeobecné konstrukce a práce
P | 1 | 014121 |  | POPLATKY ZA SKLÁDKU TYP S-OO (OSTATNÍ ODPAD) | M3 | 39.6 | 0 |  | 2019_OTSKP |  | 2
PP |  |  |  | trvalá skládka zhotovitele - zemina
VV |  |  |  | pol. 12373 39.6=39.600 [A]
TS |  |  |  | zahrnuje veškeré poplatky provozovateli skládky související s uložením odpadu na skládce.
SD |  | 1 |  | Zemní práce
P | 2 | 12373 |  | ODKOP PRO SPOD STAVBU SILNIC A ŽELEZNIC TŘ. I | M3 | 39.6 | 0 |  | 2019_OTSKP |  | 2
PP
VV |  |  |  | dle situace vpravo 70*0,3=21.000 [A] vlevo 62*0,3=18.600 [B] Celkem: A+B=39.600 [C]
TS |  |  |  | položka zahrnuje: - vodorovná a svislá doprava, přemístění, přeložení, manipulace s výkopkem - kompletní provedení vykopávky nezapažené i zapažené - ošetření výkopiště po celou dobu práce v něm vč. klimatických opatření - ztížení vykopávek v blízkosti podzemního vedení, konstrukcí a objektů vč. jejich dočasného zajištění - ztížení pod vodou, v okolí výbušnin, ve stísněných prostorech a pod. - příplatek za lepivost - těžení po vrstvách, pásech a po jiných nutných částech (figurách) - čerpání vody vč. čerpacích jímek, potrubí a pohotovostní čerpací soupravy (viz ustanovení k pol. 1151,2) - potřebné snížení hladiny podzemní vody - těžení a rozpojování jednotlivých balvanů - vytahování a nošení výkopku - svahování a přesvah. svahů do konečného tvaru, výměna hornin v podloží a v pláni znehodnocené klimatickými vlivy - ruční vykopávky, odstranění kořenů a napadávek - pažení, vzepření a rozepření vč. přepažování (vyjma štětových stěn) - úpravu, ochranu a očištění dna, základové spáry, stěn a svahů - zhutnění podloží, případně i svahů vč. svahování - zřízení stupňů v podloží a lavic na svazích, není-li pro tyto práce zřízena samostatná položka - udržování výkopiště a jeho ochrana proti vodě - odvedení nebo obvedení vody v okolí výkopiště a ve výkopišti - třídění výkopku - veškeré pomocné konstrukce umožňující provedení vykopávky (příjezdy, sjezdy, nájezdy, lešení, podpěr. konstr., přemostění, zpevněné plochy, zakrytí a pod.) - nezahrnuje uložení zeminy (na skládku, do násypu) ani poplatky za skládku, vykazují se v položce č.0141**
P | 3 | 12573 |  | VYKOPÁVKY ZE ZEMNÍKŮ A SKLÁDEK TŘ. I | M3 | 17.2 | 0 |  | 2019_OTSKP |  | 2
PP |  |  |  | natěžení ornice ze zemníku pro zpětné využití
VV |  |  |  | 86*0,2=17.200 [A]
TS |  |  |  | položka zahrnuje: - vodorovná a svislá doprava, přemístění, přeložení, manipulace s výkopkem - kompletní provedení vykopávky nezapažené i zapažené - ošetření výkopiště po celou dobu práce v něm vč. klimatických opatření - ztížení vykopávek v blízkosti podzemního vedení, konstrukcí a objektů vč. jejich dočasného zajištění - ztížení pod vodou, v okolí výbušnin, ve stísněných prostorech a pod. - příplatek za lepivost - těžení po vrstvách, pásech a po jiných nutných částech (figurách) - čerpání vody vč. čerpacích jímek, potrubí a pohotovostní čerpací soupravy (viz ustanovení k pol. 1151,2) - potřebné snížení hladiny podzemní vody - těžení a rozpojování jednotlivých balvanů - vytahování a nošení výkopku - ruční vykopávky, odstranění kořenů a napadávek - pažení, vzepření a rozepření vč. přepažování (vyjma štětových stěn) - úpravu, ochranu a očištění dna, základové spáry, stěn a svahů - udržování výkopiště a jeho ochrana proti vodě - odvedení nebo obvedení vody v okolí výkopiště a ve výkopišti - třídění výkopku - veškeré pomocné konstrukce umožňující provedení vykopávky (příjezdy, sjezdy, nájezdy, lešení, podpěr. konstr., přemostění, zpevněné plochy, zakrytí a pod.) položka nezahrnuje: - práce spojené s otvírkou zemníku
P | 4 | 17180 |  | ULOŽENÍ SYPANINY DO NÁSYPŮ Z NAKUPOVANÝCH MATERIÁLŮ | M3 | 66 | 0 |  | 2019_OTSKP |  | 2
PP
VV |  |  |  | dle situace vyrovnávka a podklad konstrukce nástupiště (70+62)*0,5=66.000 [A] průměrná výška
TS |  |  |  | položka zahrnuje: - kompletní provedení zemní konstrukce (násypového tělesa včetně aktivní zóny) včetně nákupu a dopravy materiálu dle zadávací dokumentace - úprava ukládaného materiálu vlhčením, tříděním, promícháním nebo vysoušením, příp. jiné úpravy za účelem zlepšení jeho mech. vlastností - hutnění i různé míry hutnění - ošetření úložiště po celou dobu práce v něm vč. klimatických opatření - ztížení v okolí vedení, konstrukcí a objektů a jejich dočasné zajištění - ztížení provádění vč. hutnění ve ztížených podmínkách a stísněných prostorech - ztížené ukládání sypaniny pod vodu - ukládání po vrstvách a po jiných nutných částech (figurách) vč. dosypávek - spouštění a nošení materiálu - výměna částí zemní konstrukce znehodnocené klimatickými vlivy - ruční hutnění a výplň jam a prohlubní v podloží - úprava, očištění, ochrana a zhutnění podloží - svahování, hutnění a uzavírání povrchů svahů - zřízení lavic na svazích - udržování úložiště a jeho ochrana proti vodě - odvedení nebo obvedení vody v okolí úložiště a v úložišti - veškeré pomocné konstrukce umožňující provedení zemní konstrukce (příjezdy, sjezdy, nájezdy, lešení, podpěrné konstrukce, přemostění, zpevněné plochy, zakrytí a pod.)
P | 5 | 18110 |  | ÚPRAVA PLÁNĚ SE ZHUTNĚNÍM V HORNINĚ TŘ. I | M2 | 195.2 | 0 |  | 2019_OTSKP |  | 2
PP
VV |  |  |  | dle situace vlevo 70=70.000 [A] vpravo 62=62.000 [B] (a+b)*1,10=145.200 [C] rezerva na dopojení a úpravy 50=50.000 [D] c+d=195.200 [E]
TS |  |  |  | položka zahrnuje úpravu pláně včetně vyrovnání výškových rozdílů. Míru zhutnění určuje projekt.
P | 6 | 18233 |  | ROZPROSTŘENÍ ORNICE V ROVINĚ V TL DO 0,20M | M2 | 86 | 0 |  | 2019_OTSKP |  | 2
PP |  |  |  | zpětné rozprostření ornice - ornice ze zemníku
VV |  |  |  | dle situace (41+45)*1,0=86.000 [A]
TS |  |  |  | položka zahrnuje: nutné přemístění ornice z dočasných skládek vzdálených do 50m rozprostření ornice v předepsané tloušťce v rovině a ve svahu do 1:5
P | 7 | 18241 |  | ZALOŽENÍ TRÁVNÍKU RUČNÍM VÝSEVEM | M2 | 86 | 0 |  | 2019_OTSKP |  | 2
PP
VV |  |  |  | 86=86.000 [A]
TS |  |  |  | Zahrnuje dodání předepsané travní směsi, její výsev na ornici, zalévání, první pokosení, to vše bez ohledu na sklon terénu
P | 8 | 18247 |  | OŠETŘOVÁNÍ TRÁVNÍKU | M2 | 86 | 0 |  | 2019_OTSKP |  | 2
PP
VV |  |  |  | 86=86.000 [A]
TS |  |  |  | Zahrnuje pokosení se shrabáním, naložení shrabků na dopravní prostředek, s odvozem a se složením, to vše bez ohledu na sklon terénu zahrnuje nutné zalití a hnojení
SD |  | 2 |  | Základy
P | 9 | 21361 |  | DRENÁŽNÍ VRSTVY Z GEOTEXTILIE | M2 | 158.4 | 0 |  | 2019_OTSKP |  | 2
PP |  |  |  | separační geotextílie na pláni nebo parapláni, CBR > 3kN, dle TP 97
VV |  |  |  | dle situace vlevo 70=70.000 [A] vpravo 62=62.000 [B] (a+b)*1,20=158.400 [C]
TS |  |  |  | Položka zahrnuje: - dodávku předepsané geotextilie (včetně nutných přesahů) pro drenážní vrstvu, včetně mimostaveništní a vnitrostaveništní dopravy - provedení drenážní vrstvy předepsaných rozměrů a předepsaného tvaru
P | 10 | 21452 |  | SANAČNÍ VRSTVY Z KAMENIVA DRCENÉHO | M3 | 66 | 0 |  | 2019_OTSKP |  | 2
PP |  |  |  | drcené kamenivo sanací aktivní zóny včetně vyrovnávek
VV |  |  |  | dle situace v místě nového chodníku výměna (70+62)*0,50=66.000 [A]
TS |  |  |  | položka zahrnuje dodávku předepsaného kameniva, mimostaveništní a vnitrostaveništní dopravu a jeho uložení není-li v zadávací dokumentaci uvedeno jinak, jedná se o nakupovaný materiál
SD |  | 5 |  | Komunikace
P | 11 | 56333 |  | VOZOVKOVÉ VRSTVY ZE ŠTĚRKODRTI TL. DO 150MM | M2 | 151.8 | 0 |  | 2019_OTSKP |  | 2
PP |  |  |  | ŠDb 0/32 tl.150mm - podkladní vrstva chodníků
VV |  |  |  | dle situace a VPŘ vlevo 70=70.000 [A] vpravo 62=62.000 [B] (a+b)*1,15=151.800 [C]
TS |  |  |  | - dodání kameniva předepsané kvality a zrnitosti - rozprostření a zhutnění vrstvy v předepsané tloušťce - zřízení vrstvy bez rozlišení šířky, pokládání vrstvy po etapách - nezahrnuje postřiky, nátěry
P | 12 | 582611 |  | KRYTY Z BETON DLAŽDIC SE ZÁMKEM ŠEDÝCH TL 60MM DO LOŽE Z KAM | M2 | 115.461 | 0 |  | 2019_OTSKP |  | 2
PP |  |  |  | betonová (zámková) dlažba včetně 2x vyspárování drtí - konstrukce nástupiště
VV |  |  |  | dle situace vpravo km 3,218 - 3,234 a km 3,253 - 3,275 24,859+36,364=61.223 [A] vlevo km 3,253 - 3,275 54,238=54.238 [B] Celkem: A+B=115.461 [C]
TS |  |  |  | - dodání dlažebního materiálu v požadované kvalitě, dodání materiálu pro předepsané lože v tloušťce předepsané dokumentací a pro předepsanou výplň spar - očištění podkladu - uložení dlažby dle předepsaného technologického předpisu včetně předepsané podkladní vrstvy a předepsané výplně spar - zřízení vrstvy bez rozlišení šířky, pokládání vrstvy po etapách - úpravu napojení, ukončení podél obrubníků, dilatačních zařízení, odvodňovacích proužků, odvodňovačů, vpustí, šachet a pod., nestanoví-li zadávací dokumentace jinak - nezahrnuje postřiky, nátěry - nezahrnuje těsnění podél obrubníků, dilatačních zařízení, odvodňovacích proužků, odvodňovačů, vpustí, šachet a pod.
P | 13 | 582614 |  | KRYTY Z BETON DLAŽDIC SE ZÁMKEM BAREV TL 60MM DO LOŽE Z KAM | M2 | 10 | 0 |  | 2019_OTSKP |  | 2
PP |  |  |  | betonová (zámková) dlažba včetně 2x vyspárování drtí - barva žlutá - kontrastní pás
VV |  |  |  | dle situace vpravo 5=5.000 [A] vlevo 5=5.000 [B] Celkem: A+B=10.000 [C]
TS |  |  |  | - dodání dlažebního materiálu v požadované kvalitě, dodání materiálu pro předepsané lože v tloušťce předepsané dokumentací a pro předepsanou výplň spar - očištění podkladu - uložení dlažby dle předepsaného technologického předpisu včetně předepsané podkladní vrstvy a předepsané výplně spar - zřízení vrstvy bez rozlišení šířky, pokládání vrstvy po etapách - úpravu napojení, ukončení podél obrubníků, dilatačních zařízení, odvodňovacích proužků, odvodňovačů, vpustí, šachet a pod., nestanoví-li zadávací dokumentace jinak - nezahrnuje postřiky, nátěry - nezahrnuje těsnění podél obrubníků, dilatačních zařízení, odvodňovacích proužků, odvodňovačů, vpustí, šachet a pod.
P | 14 | 58261A |  | KRYTY Z BETON DLAŽDIC SE ZÁMKEM BAREV RELIÉF TL 60MM DO LOŽE Z KAM | M2 | 6 | 0 |  | 2019_OTSKP |  | 2
PP |  |  |  | varovné a signální pásy včetně 2x vyspárování drtí - červená barva, dlažba s hmatovými výstupky
VV |  |  |  | dle situace vpravo3=3.000 [B] vlevo 3=3.000 [A] Celkem: B+A=6.000 [C]
TS |  |  |  | - dodání dlažebního materiálu v požadované kvalitě, dodání materiálu pro předepsané lože v tloušťce předepsané dokumentací a pro předepsanou výplň spar - očištění podkladu - uložení dlažby dle předepsaného technologického předpisu včetně předepsané podkladní vrstvy a předepsané výplně spar - zřízení vrstvy bez rozlišení šířky, pokládání vrstvy po etapách - úpravu napojení, ukončení podél obrubníků, dilatačních zařízení, odvodňovacích proužků, odvodňovačů, vpustí, šachet a pod., nestanoví-li zadávací dokumentace jinak - nezahrnuje postřiky, nátěry - nezahrnuje těsnění podél obrubníků, dilatačních zařízení, odvodňovacích proužků, odvodňovačů, vpustí, šachet a pod.
SD |  | 9 |  | Ostatní konstrukce a práce
P | 15 | 91710 |  | OBRUBY Z BETONOVÝCH PALISÁD | M3 | 5.412 | 0 |  | 2019_OTSKP |  | 2
PP
VV |  |  |  | dle situace vlevo 41*0.165*0.8=5.412 [A]
TS |  |  |  | Položka zahrnuje: dodání a pokládku betonových palisád o rozměrech předepsaných zadávací dokumentací betonové lože i boční betonovou opěrku.
P | 16 | 917212 |  | ZÁHONOVÉ OBRUBY Z BETONOVÝCH OBRUBNÍKŮ ŠÍŘ 80MM | M | 45 | 0 |  | 2019_OTSKP |  | 2
PP |  |  |  | chodníkový obrubník přímý 80/250/1000 (500) včetně bet. lože C20/25 s boční opěrou
VV |  |  |  | dle situace 45=45.000 [A]
TS |  |  |  | Položka zahrnuje: dodání a pokládku betonových obrubníků o rozměrech předepsaných zadávací dokumentací betonové lože i boční betonovou opěrku.

## SO 143
ASPE10 | [10 empty] | 3
|  |  |  | Soupis prací objektu | [6 empty] | 3
S | Stavba: | 16-156 |  | Modernizace silnice II/343 Vršov - Seč, křižovatka s II/337 |  |  | SO 143 |  |  | 0,00 | 2
O | Rozpočet: | SO 143 |  | Nástupiště zastávky Seč, Proseč (vlevo km 4,574 – 4,598 + vpravo km 4,558 – 4,727)_nezpůsobilé | [5 empty] | 15,00 | 2
Typ | Poř. číslo | Kód položky | Varianta | Název položky | MJ | Množství | Jednotková cena |  | Cenová soustava | 21,00 | 2
[7 empty] | Jednotková | Celkem
0 | 1 | 2 | 3 | 4 | 5 | 6 | 9 | 10 | 11
SD |  | 0 |  | Všeobecné konstrukce a práce
P | 1 | 014111 |  | POPLATKY ZA SKLÁDKU TYP S-IO (INERTNÍ ODPAD) | M3 | 103 | 0 |  | 2019_OTSKP |  | 2
PP |  |  |  | trvalá skládka - demoliční materiál, stavební suť (kámen, beton, železobeton)
VV |  |  |  | pol. 11335 stávající beton 19+ pol. 11332 stávající ŠD 39+ pol. 11318 stávající dlažba 36+ pol. 11351 obrubníky (150*0,3*0,2)=103.000 [A]
TS |  |  |  | zahrnuje veškeré poplatky provozovateli skládky související s uložením odpadu na skládce.
P | 2 | 014121 |  | POPLATKY ZA SKLÁDKU TYP S-OO (OSTATNÍ ODPAD) | M3 | 15 | 0 |  | 2019_OTSKP |  | 2
PP |  |  |  | trvalá skládka - zemina, odkop, usazeniny z čištění a pod.
VV |  |  |  | pol. 12373 15=15.000 [A]
TS |  |  |  | zahrnuje veškeré poplatky provozovateli skládky související s uložením odpadu na skládce.
SD |  | 1 |  | Zemní práce
P | 3 | 11318 |  | ODSTRANĚNÍ KRYTU ZPEVNĚNÝCH PLOCH Z DLAŽDIC | M3 | 35.25 | 0 |  | 2019_OTSKP |  | 2
PP |  |  |  | rozebrání stávajících chodníkových ploch v rozsahu úpravy. Nepočítáno zpětné využití materiálu
VV |  |  |  | dle situace 235*0,15=35.250 [A]
TS |  |  |  | Položka zahrnuje veškerou manipulaci s vybouranou sutí a s vybouranými hmotami vč. uložení na skládku. Nezahrnuje poplatek za skládku, který se vykazuje v položce 0141** (s výjimkou malého množství bouraného materiálu, kde je možné poplatek zahrnout do jednotkové ceny bourání – tento fakt musí být uveden v doplňujícím textu k položce).
P | 4 | 11332 |  | ODSTRANĚNÍ PODKLADŮ ZPEVNĚNÝCH PLOCH Z KAMENIVA NESTMELENÉHO | M3 | 38.775 | 0 |  | 2019_OTSKP |  | 2
PP |  |  |  | stávající podkladní vrstvy ze ŠD a ŠP - na trvalou skládku
VV |  |  |  | dle situace vpravo v ploše obnovy chodníku uvažovaná tl. 150 mm 235*1,10*0,15=38.775 [A]
TS |  |  |  | Položka zahrnuje veškerou manipulaci s vybouranou sutí a s vybouranými hmotami vč. uložení na skládku. Nezahrnuje poplatek za skládku, který se vykazuje v položce 0141** (s výjimkou malého množství bouraného materiálu, kde je možné poplatek zahrnout do jednotkové ceny bourání – tento fakt musí být uveden v doplňujícím textu k položce).
P | 5 | 11335 |  | ODSTRANĚNÍ PODKLADU ZPEVNĚNÝCH PLOCH Z BETONU | M3 | 18.338 | 0 |  | 2019_OTSKP |  | 2
PP
VV |  |  |  | dle situace v ploše stávajícího nástupiště uvažovaná tl. 300 mm 20*0,3=6.000 [A] v ploše chodníků uvažovaná tl. 50 mm 235*1,05*0,05=12.338 [B] Celkem: A+B=18.338 [C]
TS |  |  |  | Položka zahrnuje veškerou manipulaci s vybouranou sutí a s vybouranými hmotami vč. uložení na skládku. Nezahrnuje poplatek za skládku, který se vykazuje v položce 0141** (s výjimkou malého množství bouraného materiálu, kde je možné poplatek zahrnout do jednotkové ceny bourání – tento fakt musí být uveden v doplňujícím textu k položce).
P | 6 | 11351 |  | ODSTRANĚNÍ ZÁHONOVÝCH OBRUBNÍKŮ | M | 150 | 0 |  | 2019_OTSKP |  | 2
PP
VV |  |  |  | dle situace 150=150.000 [A]
TS |  |  |  | Položka zahrnuje veškerou manipulaci s vybouranou sutí a s vybouranými hmotami vč. uložení na skládku. Nezahrnuje poplatek za skládku, který se vykazuje v položce 0141** (s výjimkou malého množství bouraného materiálu, kde je možné poplatek zahrnout do jednotkové ceny bourání – tento fakt musí být uveden v doplňujícím textu k položce).
P | 7 | 12373 |  | ODKOP PRO SPOD STAVBU SILNIC A ŽELEZNIC TŘ. I | M3 | 14.4 | 0 |  | 2019_OTSKP |  | 2
PP
VV |  |  |  | dle situace v místech nového nástupiště tl. 300 mm vlevo 48*0,3=14.400 [B]
TS |  |  |  | položka zahrnuje: - vodorovná a svislá doprava, přemístění, přeložení, manipulace s výkopkem - kompletní provedení vykopávky nezapažené i zapažené - ošetření výkopiště po celou dobu práce v něm vč. klimatických opatření - ztížení vykopávek v blízkosti podzemního vedení, konstrukcí a objektů vč. jejich dočasného zajištění - ztížení pod vodou, v okolí výbušnin, ve stísněných prostorech a pod. - příplatek za lepivost - těžení po vrstvách, pásech a po jiných nutných částech (figurách) - čerpání vody vč. čerpacích jímek, potrubí a pohotovostní čerpací soupravy (viz ustanovení k pol. 1151,2) - potřebné snížení hladiny podzemní vody - těžení a rozpojování jednotlivých balvanů - vytahování a nošení výkopku - svahování a přesvah. svahů do konečného tvaru, výměna hornin v podloží a v pláni znehodnocené klimatickými vlivy - ruční vykopávky, odstranění kořenů a napadávek - pažení, vzepření a rozepření vč. přepažování (vyjma štětových stěn) - úpravu, ochranu a očištění dna, základové spáry, stěn a svahů - zhutnění podloží, případně i svahů vč. svahování - zřízení stupňů v podloží a lavic na svazích, není-li pro tyto práce zřízena samostatná položka - udržování výkopiště a jeho ochrana proti vodě - odvedení nebo obvedení vody v okolí výkopiště a ve výkopišti - třídění výkopku - veškeré pomocné konstrukce umožňující provedení vykopávky (příjezdy, sjezdy, nájezdy, lešení, podpěr. konstr., přemostění, zpevněné plochy, zakrytí a pod.) - nezahrnuje uložení zeminy (na skládku, do násypu) ani poplatky za skládku, vykazují se v položce č.0141**
P | 8 | 12573 |  | VYKOPÁVKY ZE ZEMNÍKŮ A SKLÁDEK TŘ. I | M3 | 15 | 0 |  | 2019_OTSKP |  | 2
PP |  |  |  | natěžení ornice ze zemníku pro zpětné využití
VV |  |  |  | 75*0,2=15.000 [A]
TS |  |  |  | položka zahrnuje: - vodorovná a svislá doprava, přemístění, přeložení, manipulace s výkopkem - kompletní provedení vykopávky nezapažené i zapažené - ošetření výkopiště po celou dobu práce v něm vč. klimatických opatření - ztížení vykopávek v blízkosti podzemního vedení, konstrukcí a objektů vč. jejich dočasného zajištění - ztížení pod vodou, v okolí výbušnin, ve stísněných prostorech a pod. - příplatek za lepivost - těžení po vrstvách, pásech a po jiných nutných částech (figurách) - čerpání vody vč. čerpacích jímek, potrubí a pohotovostní čerpací soupravy (viz ustanovení k pol. 1151,2) - potřebné snížení hladiny podzemní vody - těžení a rozpojování jednotlivých balvanů - vytahování a nošení výkopku - ruční vykopávky, odstranění kořenů a napadávek - pažení, vzepření a rozepření vč. přepažování (vyjma štětových stěn) - úpravu, ochranu a očištění dna, základové spáry, stěn a svahů - udržování výkopiště a jeho ochrana proti vodě - odvedení nebo obvedení vody v okolí výkopiště a ve výkopišti - třídění výkopku - veškeré pomocné konstrukce umožňující provedení vykopávky (příjezdy, sjezdy, nájezdy, lešení, podpěr. konstr., přemostění, zpevněné plochy, zakrytí a pod.) položka nezahrnuje: - práce spojené s otvírkou zemníku
P | 9 | 17180 |  | ULOŽENÍ SYPANINY DO NÁSYPŮ Z NAKUPOVANÝCH MATERIÁLŮ | M3 | 24 | 0 |  | 2019_OTSKP |  | 2
PP
VV |  |  |  | dle situace vyrovnávka a podklad konstrukce nástupiště (48)*0,5=24.000 [A] průměrná výška
TS |  |  |  | položka zahrnuje: - kompletní provedení zemní konstrukce (násypového tělesa včetně aktivní zóny) včetně nákupu a dopravy materiálu dle zadávací dokumentace - úprava ukládaného materiálu vlhčením, tříděním, promícháním nebo vysoušením, příp. jiné úpravy za účelem zlepšení jeho mech. vlastností - hutnění i různé míry hutnění - ošetření úložiště po celou dobu práce v něm vč. klimatických opatření - ztížení v okolí vedení, konstrukcí a objektů a jejich dočasné zajištění - ztížení provádění vč. hutnění ve ztížených podmínkách a stísněných prostorech - ztížené ukládání sypaniny pod vodu - ukládání po vrstvách a po jiných nutných částech (figurách) vč. dosypávek - spouštění a nošení materiálu - výměna částí zemní konstrukce znehodnocené klimatickými vlivy - ruční hutnění a výplň jam a prohlubní v podloží - úprava, očištění, ochrana a zhutnění podloží - svahování, hutnění a uzavírání povrchů svahů - zřízení lavic na svazích - udržování úložiště a jeho ochrana proti vodě - odvedení nebo obvedení vody v okolí úložiště a v úložišti - veškeré pomocné konstrukce umožňující provedení zemní konstrukce (příjezdy, sjezdy, nájezdy, lešení, podpěrné konstrukce, přemostění, zpevněné plochy, zakrytí a pod.)
P | 10 | 18110 |  | ÚPRAVA PLÁNĚ SE ZHUTNĚNÍM V HORNINĚ TŘ. I | M2 | 361.3 | 0 |  | 2019_OTSKP |  | 2
PP
VV |  |  |  | dle situace vlevo 48=48.000 [A] vpravo 235=235.000 [B] (a+b)*1,10=311.300 [C] rezerva na dopojení a úpravy 50=50.000 [D] c+d=361.300 [E]
TS |  |  |  | položka zahrnuje úpravu pláně včetně vyrovnání výškových rozdílů. Míru zhutnění určuje projekt.
P | 11 | 18233 |  | ROZPROSTŘENÍ ORNICE V ROVINĚ V TL DO 0,20M | M2 | 75 | 0 |  | 2019_OTSKP |  | 2
PP |  |  |  | zpětné rozprostření ornice - ornice ze zemníku
VV |  |  |  | 150*0,5=75.000 [A]
TS |  |  |  | položka zahrnuje: nutné přemístění ornice z dočasných skládek vzdálených do 50m rozprostření ornice v předepsané tloušťce v rovině a ve svahu do 1:5
SD |  | 2 |  | Základy
P | 12 | 21361 |  | DRENÁŽNÍ VRSTVY Z GEOTEXTILIE | M2 | 339.6 | 0 |  | 2019_OTSKP |  | 2
PP |  |  |  | separační geotextílie na pláni nebo parapláni, CBR > 3kN, dle TP 97
VV |  |  |  | dle situace vlevo 48=48.000 [A] vpravo 235=235.000 [B] (a+b)*1,20=339.600 [C]
TS |  |  |  | Položka zahrnuje: - dodávku předepsané geotextilie (včetně nutných přesahů) pro drenážní vrstvu, včetně mimostaveništní a vnitrostaveništní dopravy - provedení drenážní vrstvy předepsaných rozměrů a předepsaného tvaru
P | 13 | 21452 |  | SANAČNÍ VRSTVY Z KAMENIVA DRCENÉHO | M3 | 24 | 0 |  | 2019_OTSKP |  | 2
PP |  |  |  | drcené kamenivo sanací aktivní zóny včetně vyrovnávek
VV |  |  |  | dle situace v místě nového chodníku výměna (48)*0,50=24.000 [A]
TS |  |  |  | položka zahrnuje dodávku předepsaného kameniva, mimostaveništní a vnitrostaveništní dopravu a jeho uložení není-li v zadávací dokumentaci uvedeno jinak, jedná se o nakupovaný materiál
SD |  | 5 |  | Komunikace
P | 14 | 56333 |  | VOZOVKOVÉ VRSTVY ZE ŠTĚRKODRTI TL. DO 150MM | M2 | 365.45 | 0 |  | 2019_OTSKP |  | 2
PP |  |  |  | ŠDb 0/32 tl.150mm - podkladní vrstva chodníků
VV |  |  |  | dle situace a VPŘ vlevo 48=48.000 [A] vpravo 235=235.000 [B] (a+b)*1,15=325.450 [C] rezerva na dopojení a úpravy 40=40.000 [D] c+d=365.450 [E]
TS |  |  |  | - dodání kameniva předepsané kvality a zrnitosti - rozprostření a zhutnění vrstvy v předepsané tloušťce - zřízení vrstvy bez rozlišení šířky, pokládání vrstvy po etapách - nezahrnuje postřiky, nátěry
P | 15 | 582611 |  | KRYTY Z BETON DLAŽDIC SE ZÁMKEM ŠEDÝCH TL 60MM DO LOŽE Z KAM | M2 | 302 | 0 |  | 2019_OTSKP |  | 2
PP |  |  |  | betonová (zámková) dlažba včetně 2x vyspárování drtí - konstrukce nástupiště a chodníků
VV |  |  |  | dle situace vlevo km 4,574 - 4,598 41=41.000 [A] vpravo vpravo km 4,558 - 4,727 221=221.000 [B] Celkem: A+B=262.000 [C] rezerva na dopojení a úpravy 40=40.000 [D] c+d=302.000 [E]
TS |  |  |  | - dodání dlažebního materiálu v požadované kvalitě, dodání materiálu pro předepsané lože v tloušťce předepsané dokumentací a pro předepsanou výplň spar - očištění podkladu - uložení dlažby dle předepsaného technologického předpisu včetně předepsané podkladní vrstvy a předepsané výplně spar - zřízení vrstvy bez rozlišení šířky, pokládání vrstvy po etapách - úpravu napojení, ukončení podél obrubníků, dilatačních zařízení, odvodňovacích proužků, odvodňovačů, vpustí, šachet a pod., nestanoví-li zadávací dokumentace jinak - nezahrnuje postřiky, nátěry - nezahrnuje těsnění podél obrubníků, dilatačních zařízení, odvodňovacích proužků, odvodňovačů, vpustí, šachet a pod.
P | 16 | 582614 |  | KRYTY Z BETON DLAŽDIC SE ZÁMKEM BAREV TL 60MM DO LOŽE Z KAM | M2 | 10 | 0 |  | 2019_OTSKP |  | 2
PP |  |  |  | betonová (zámková) dlažba včetně 2x vyspárování drtí - barva žlutá - kontrastní pás
VV |  |  |  | dle situace vpravo 5=5.000 [A] vlevo 5=5.000 [B] Celkem: A+B=10.000 [C]
TS |  |  |  | - dodání dlažebního materiálu v požadované kvalitě, dodání materiálu pro předepsané lože v tloušťce předepsané dokumentací a pro předepsanou výplň spar - očištění podkladu - uložení dlažby dle předepsaného technologického předpisu včetně předepsané podkladní vrstvy a předepsané výplně spar - zřízení vrstvy bez rozlišení šířky, pokládání vrstvy po etapách - úpravu napojení, ukončení podél obrubníků, dilatačních zařízení, odvodňovacích proužků, odvodňovačů, vpustí, šachet a pod., nestanoví-li zadávací dokumentace jinak - nezahrnuje postřiky, nátěry - nezahrnuje těsnění podél obrubníků, dilatačních zařízení, odvodňovacích proužků, odvodňovačů, vpustí, šachet a pod.
P | 17 | 58261A |  | KRYTY Z BETON DLAŽDIC SE ZÁMKEM BAREV RELIÉF TL 60MM DO LOŽE Z KAM | M2 | 8 | 0 |  | 2019_OTSKP |  | 2
PP |  |  |  | varovné a signální pásy včetně 2x vyspárování drtí - červená barva, dlažba s hmatovými výstupky
VV |  |  |  | dle situace vpravo 5=5.000 [B] vlevo 3=3.000 [A] Celkem: B+A=8.000 [C]
TS |  |  |  | - dodání dlažebního materiálu v požadované kvalitě, dodání materiálu pro předepsané lože v tloušťce předepsané dokumentací a pro předepsanou výplň spar - očištění podkladu - uložení dlažby dle předepsaného technologického předpisu včetně předepsané podkladní vrstvy a předepsané výplně spar - zřízení vrstvy bez rozlišení šířky, pokládání vrstvy po etapách - úpravu napojení, ukončení podél obrubníků, dilatačních zařízení, odvodňovacích proužků, odvodňovačů, vpustí, šachet a pod., nestanoví-li zadávací dokumentace jinak - nezahrnuje postřiky, nátěry - nezahrnuje těsnění podél obrubníků, dilatačních zařízení, odvodňovacích proužků, odvodňovačů, vpustí, šachet a pod.
SD |  | 8 |  | Potrubí
P | 18 | 89921 |  | VÝŠKOVÁ ÚPRAVA POKLOPŮ | KUS | 6 | 0 |  | 2019_OTSKP |  | 2
PP
VV |  |  |  | 6=6.000 [A]
TS |  |  |  | - položka výškové úpravy zahrnuje všechny nutné práce a materiály pro zvýšení nebo snížení zařízení (včetně nutné úpravy stávajícího povrchu vozovky nebo chodníku).
P | 19 | 89923 |  | VÝŠKOVÁ ÚPRAVA KRYCÍCH HRNCŮ | KUS | 6 | 0 |  | 2019_OTSKP |  | 2
PP
VV |  |  |  | 6=6.000 [A]
TS |  |  |  | - položka výškové úpravy zahrnuje všechny nutné práce a materiály pro zvýšení nebo snížení zařízení (včetně nutné úpravy stávajícího povrchu vozovky nebo chodníku).
SD |  | 9 |  | Ostatní konstrukce a práce
P | 20 | 917212 |  | ZÁHONOVÉ OBRUBY Z BETONOVÝCH OBRUBNÍKŮ ŠÍŘ 80MM | M | 150 | 0 |  | 2019_OTSKP |  | 2
PP |  |  |  | chodníkový obrubník přímý 80/250/1000 (500) včetně bet. lože C16/20 s boční opěrou
VV |  |  |  | dle situace 150=150.000 [A]
TS |  |  |  | Položka zahrnuje: dodání a pokládku betonových obrubníků o rozměrech předepsaných zadávací dokumentací betonové lože i boční betonovou opěrku.

## SO 144
ASPE10 | [10 empty] | 3
|  |  |  | Soupis prací objektu | [6 empty] | 3
S | Stavba: | 16-156 |  | Modernizace silnice II/343 Vršov - Seč, křižovatka s II/337 |  |  | SO 144 |  |  | 0,00 | 2
O | Rozpočet: | SO 144 |  | Nástupiště zastávky Seč, Prosíčka (vlevo km 6,006 – 6,023 + vpravo km 6,020 – 6,037)_nezpůsobilé | [5 empty] | 15,00 | 2
Typ | Poř. číslo | Kód položky | Varianta | Název položky | MJ | Množství | Jednotková cena |  | Cenová soustava | 21,00 | 2
[7 empty] | Jednotková | Celkem
0 | 1 | 2 | 3 | 4 | 5 | 6 | 9 | 10 | 11
SD |  | 0 |  | Všeobecné konstrukce a práce
P | 1 | 014121 |  | POPLATKY ZA SKLÁDKU TYP S-OO (OSTATNÍ ODPAD) | M3 | 26.3 | 0 |  | 2019_OTSKP |  | 2
PP |  |  |  | trvalá skládka - zemina, odkop, usazeniny z čištění a pod.
VV |  |  |  | pol. 12373 19+ pol. 13173 7,3=26.300 [A]
TS |  |  |  | zahrnuje veškeré poplatky provozovateli skládky související s uložením odpadu na skládce.
SD |  | 1 |  | Zemní práce
P | 2 | 12373 |  | ODKOP PRO SPOD STAVBU SILNIC A ŽELEZNIC TŘ. I | M3 | 18.6 | 0 |  | 2019_OTSKP |  | 2
PP
VV |  |  |  | dle situace vlevo 32*0,3=9.600 [A] vpravo 30*0,3=9.000 [B] Celkem: A+B=18.600 [C]
TS |  |  |  | položka zahrnuje: - vodorovná a svislá doprava, přemístění, přeložení, manipulace s výkopkem - kompletní provedení vykopávky nezapažené i zapažené - ošetření výkopiště po celou dobu práce v něm vč. klimatických opatření - ztížení vykopávek v blízkosti podzemního vedení, konstrukcí a objektů vč. jejich dočasného zajištění - ztížení pod vodou, v okolí výbušnin, ve stísněných prostorech a pod. - příplatek za lepivost - těžení po vrstvách, pásech a po jiných nutných částech (figurách) - čerpání vody vč. čerpacích jímek, potrubí a pohotovostní čerpací soupravy (viz ustanovení k pol. 1151,2) - potřebné snížení hladiny podzemní vody - těžení a rozpojování jednotlivých balvanů - vytahování a nošení výkopku - svahování a přesvah. svahů do konečného tvaru, výměna hornin v podloží a v pláni znehodnocené klimatickými vlivy - ruční vykopávky, odstranění kořenů a napadávek - pažení, vzepření a rozepření vč. přepažování (vyjma štětových stěn) - úpravu, ochranu a očištění dna, základové spáry, stěn a svahů - zhutnění podloží, případně i svahů vč. svahování - zřízení stupňů v podloží a lavic na svazích, není-li pro tyto práce zřízena samostatná položka - udržování výkopiště a jeho ochrana proti vodě - odvedení nebo obvedení vody v okolí výkopiště a ve výkopišti - třídění výkopku - veškeré pomocné konstrukce umožňující provedení vykopávky (příjezdy, sjezdy, nájezdy, lešení, podpěr. konstr., přemostění, zpevněné plochy, zakrytí a pod.) - nezahrnuje uložení zeminy (na skládku, do násypu) ani poplatky za skládku, vykazují se v položce č.0141**
P | 3 | 12573 |  | VYKOPÁVKY ZE ZEMNÍKŮ A SKLÁDEK TŘ. I | M3 | 3.7 | 0 |  | 2019_OTSKP |  | 2
PP |  |  |  | natěžení ornice ze zemníku pro zpětné využití
VV |  |  |  | 18,5*0,2=3.700 [A]
TS |  |  |  | položka zahrnuje: - vodorovná a svislá doprava, přemístění, přeložení, manipulace s výkopkem - kompletní provedení vykopávky nezapažené i zapažené - ošetření výkopiště po celou dobu práce v něm vč. klimatických opatření - ztížení vykopávek v blízkosti podzemního vedení, konstrukcí a objektů vč. jejich dočasného zajištění - ztížení pod vodou, v okolí výbušnin, ve stísněných prostorech a pod. - příplatek za lepivost - těžení po vrstvách, pásech a po jiných nutných částech (figurách) - čerpání vody vč. čerpacích jímek, potrubí a pohotovostní čerpací soupravy (viz ustanovení k pol. 1151,2) - potřebné snížení hladiny podzemní vody - těžení a rozpojování jednotlivých balvanů - vytahování a nošení výkopku - ruční vykopávky, odstranění kořenů a napadávek - pažení, vzepření a rozepření vč. přepažování (vyjma štětových stěn) - úpravu, ochranu a očištění dna, základové spáry, stěn a svahů - udržování výkopiště a jeho ochrana proti vodě - odvedení nebo obvedení vody v okolí výkopiště a ve výkopišti - třídění výkopku - veškeré pomocné konstrukce umožňující provedení vykopávky (příjezdy, sjezdy, nájezdy, lešení, podpěr. konstr., přemostění, zpevněné plochy, zakrytí a pod.) položka nezahrnuje: - práce spojené s otvírkou zemníku
P | 4 | 13173 |  | HLOUBENÍ JAM ZAPAŽ I NEPAŽ TŘ. I | M3 | 7.245 | 0 |  | 2019_OTSKP |  | 2
PP |  |  |  | odkop pro lože trouby propustků - na trvalou skládku bourání a odkopy původních jsou v SO 002
VV |  |  |  | propustky 1,0*0,30*21*1,15=7.245 [A]
TS |  |  |  | položka zahrnuje: - vodorovná a svislá doprava, přemístění, přeložení, manipulace s výkopkem - kompletní provedení vykopávky nezapažené i zapažené - ošetření výkopiště po celou dobu práce v něm vč. klimatických opatření - ztížení vykopávek v blízkosti podzemního vedení, konstrukcí a objektů vč. jejich dočasného zajištění - ztížení pod vodou, v okolí výbušnin, ve stísněných prostorech a pod. - příplatek za lepivost - těžení po vrstvách, pásech a po jiných nutných částech (figurách) - čerpání vody vč. čerpacích jímek, potrubí a pohotovostní čerpací soupravy (viz ustanovení k pol. 1151,2) - potřebné snížení hladiny podzemní vody - těžení a rozpojování jednotlivých balvanů - vytahování a nošení výkopku - svahování a přesvah. svahů do konečného tvaru, výměna hornin v podloží a v pláni znehodnocené klimatickými vlivy - ruční vykopávky, odstranění kořenů a napadávek - pažení, vzepření a rozepření vč. přepažování (vyjma štětových stěn) - úpravu, ochranu a očištění dna, základové spáry, stěn a svahů - odvedení nebo obvedení vody v okolí výkopiště a ve výkopišti - třídění výkopku - veškeré pomocné konstrukce umožňující provedení vykopávky (příjezdy, sjezdy, nájezdy, lešení, podpěr. konstr., přemostění, zpevněné plochy, zakrytí a pod.) - nezahrnuje uložení zeminy (na skládku, do násypu) ani poplatky za skládku, vykazují se v položce č.0141**
P | 5 | 17180 |  | ULOŽENÍ SYPANINY DO NÁSYPŮ Z NAKUPOVANÝCH MATERIÁLŮ | M3 | 31 | 0 |  | 2019_OTSKP |  | 2
PP
VV |  |  |  | dle situace (32+30)*0,5=31.000 [A] průměrná výška
TS |  |  |  | položka zahrnuje: - kompletní provedení zemní konstrukce (násypového tělesa včetně aktivní zóny) včetně nákupu a dopravy materiálu dle zadávací dokumentace - úprava ukládaného materiálu vlhčením, tříděním, promícháním nebo vysoušením, příp. jiné úpravy za účelem zlepšení jeho mech. vlastností - hutnění i různé míry hutnění - ošetření úložiště po celou dobu práce v něm vč. klimatických opatření - ztížení v okolí vedení, konstrukcí a objektů a jejich dočasné zajištění - ztížení provádění vč. hutnění ve ztížených podmínkách a stísněných prostorech - ztížené ukládání sypaniny pod vodu - ukládání po vrstvách a po jiných nutných částech (figurách) vč. dosypávek - spouštění a nošení materiálu - výměna částí zemní konstrukce znehodnocené klimatickými vlivy - ruční hutnění a výplň jam a prohlubní v podloží - úprava, očištění, ochrana a zhutnění podloží - svahování, hutnění a uzavírání povrchů svahů - zřízení lavic na svazích - udržování úložiště a jeho ochrana proti vodě - odvedení nebo obvedení vody v okolí úložiště a v úložišti - veškeré pomocné konstrukce umožňující provedení zemní konstrukce (příjezdy, sjezdy, nájezdy, lešení, podpěrné konstrukce, přemostění, zpevněné plochy, zakrytí a pod.)
P | 6 | 18110 |  | ÚPRAVA PLÁNĚ SE ZHUTNĚNÍM V HORNINĚ TŘ. I | M2 | 88.2 | 0 |  | 2019_OTSKP |  | 2
PP
VV |  |  |  | dle situace vlevo 32=32.000 [A] vpravo 30=30.000 [B] (a+b)*1,10=68.200 [C] rezerva na dopojení a úpravy 20=20.000 [D] c+d=88.200 [E]
TS |  |  |  | položka zahrnuje úpravu pláně včetně vyrovnání výškových rozdílů. Míru zhutnění určuje projekt.
P | 7 | 18233 |  | ROZPROSTŘENÍ ORNICE V ROVINĚ V TL DO 0,20M | M2 | 18.5 | 0 |  | 2019_OTSKP |  | 2
PP |  |  |  | zpětné rozprostření ornice - ornice ze zemníku
VV |  |  |  | dle situace (37)*0,5=18.500 [A]
TS |  |  |  | položka zahrnuje: nutné přemístění ornice z dočasných skládek vzdálených do 50m rozprostření ornice v předepsané tloušťce v rovině a ve svahu do 1:5
P | 8 | 18241 |  | ZALOŽENÍ TRÁVNÍKU RUČNÍM VÝSEVEM | M2 | 18.5 | 0 |  | 2019_OTSKP |  | 2
PP
VV |  |  |  | 18,5=18.500 [A]
TS |  |  |  | Zahrnuje dodání předepsané travní směsi, její výsev na ornici, zalévání, první pokosení, to vše bez ohledu na sklon terénu
P | 9 | 18247 |  | OŠETŘOVÁNÍ TRÁVNÍKU | M2 | 49 | 0 |  | 2019_OTSKP |  | 2
PP
VV |  |  |  | 18,5
TS |  |  |  | Zahrnuje pokosení se shrabáním, naložení shrabků na dopravní prostředek, s odvozem a se složením, to vše bez ohledu na sklon terénu zahrnuje nutné zalití a hnojení
SD |  | 2 |  | Základy
P | 10 | 21361 |  | DRENÁŽNÍ VRSTVY Z GEOTEXTILIE | M2 | 74.4 | 0 |  | 2019_OTSKP |  | 2
PP |  |  |  | separační geotextílie na pláni nebo parapláni, CBR > 3kN, dle TP 97
VV |  |  |  | dle situace vlevo 32=32.000 [A] vpravo 30=30.000 [B] (a+b)*1,20=74.400 [C]
TS |  |  |  | Položka zahrnuje: - dodávku předepsané geotextilie (včetně nutných přesahů) pro drenážní vrstvu, včetně mimostaveništní a vnitrostaveništní dopravy - provedení drenážní vrstvy předepsaných rozměrů a předepsaného tvaru
P | 11 | 21452 |  | SANAČNÍ VRSTVY Z KAMENIVA DRCENÉHO | M3 | 31 | 0 |  | 2019_OTSKP |  | 2
PP |  |  |  | drcené kamenivo sanací aktivní zóny včetně vyrovnávek
VV |  |  |  | dle situace výměna (30+32)*0,50=31.000 [A]
TS |  |  |  | položka zahrnuje dodávku předepsaného kameniva, mimostaveništní a vnitrostaveništní dopravu a jeho uložení není-li v zadávací dokumentaci uvedeno jinak, jedná se o nakupovaný materiál
SD |  | 4 |  | Vodorovné konstrukce
P | 12 | 451314 |  | PODKLADNÍ A VÝPLŇOVÉ VRSTVY Z PROSTÉHO BETONU C25/30 | M3 | 1.311 | 0 |  | 2019_OTSKP |  | 2
PP |  |  |  | lože pro dlažbu C25/30 XF3
VV |  |  |  | dle situace a VPŘ nátok propustku 1,5*1,5-3,14*0,5*0,5/4=2.054 [A] výtok propustku 1,5*1,5-3,14*0,5*0,5/4=2.054 [B] opevnění koryta před a za propustkem (1,5*1,0+1,5*1,0*0,5)*2*2=9.000 [C] počet propustků v úseku 1=1.000 [D] (a+b+c)*0,10*d=1.311 [E]
TS |  |  |  | - dodání čerstvého betonu (betonové směsi) požadované kvality, jeho uložení do požadovaného tvaru při jakékoliv hustotě výztuže, konzistenci čerstvého betonu a způsobu hutnění, ošetření a ochranu betonu, - zhotovení nepropustného, mrazuvzdorného betonu a betonu požadované trvanlivosti a vlastností, - užití potřebných přísad a technologií výroby betonu, - zřízení pracovních a dilatačních spar, včetně potřebných úprav, výplně, vložek, opracování, očištění a ošetření, - bednění požadovaných konstr. (i ztracené) s úpravou dle požadované kvality povrchu betonu, včetně odbedňovacích a odskružovacích prostředků, - podpěrné konstr. (skruže) a lešení všech druhů pro bednění, uložení čerstvého betonu, výztuže a doplňkových konstr., vč. požadovaných otvorů, ochranných a bezpečnostních opatření a základů těchto konstrukcí a lešení, - vytvoření kotevních čel, kapes, nálitků, a sedel, - zřízení všech požadovaných otvorů, kapes, výklenků, prostupů, dutin, drážek a pod., vč. ztížení práce a úprav kolem nich, - úpravy pro osazení výztuže, doplňkových konstrukcí a vybavení, - úpravy povrchu pro položení požadované izolace, povlaků a nátěrů, případně vyspravení, - ztížení práce u kabelových a injektážních trubek a ostatních zařízení osazovaných do betonu, - konstrukce betonových kloubů, upevnění kotevních prvků a doplňkových konstrukcí, - nátěry zabraňující soudržnost betonu a bednění, - výplň, těsnění a tmelení spar a spojů, - opatření povrchů betonu izolací proti zemní vlhkosti v částech, kde přijdou do styku se zeminou nebo kamenivem, - případné zřízení spojovací vrstvy u základů, - úpravy pro osazení zařízení ochrany konstrukce proti vlivu bludných proudů
P | 13 | 451572 |  | VÝPLŇ VRSTVY Z KAMENIVA TĚŽENÉHO, INDEX ZHUTNĚNÍ ID DO 0,8 | M3 | 6.3 | 0 |  | 2019_OTSKP |  | 2
PP |  |  |  | štěrkopískové lože (sedlo) pod troubou 0/22
VV |  |  |  | dle situace a VPŘ 1,0*0,30=0.300 [A] delka propustku 21=21.000 [B] a*b=6.300 [C]
TS |  |  |  | položka zahrnuje dodávku předepsaného kameniva, mimostaveništní a vnitrostaveništní dopravu a jeho uložení není-li v zadávací dokumentaci uvedeno jinak, jedná se o nakupovaný materiál
P | 14 | 458523 |  | VÝPLŇ ZA OPĚRAMI A ZDMI Z KAMENIVA DRCENÉHO, INDEX ZHUTNĚNÍ ID DO 0,9 | M3 | 21.651 | 0 |  | 2019_OTSKP |  | 2
PP |  |  |  | zásyp a obsyp trouby propustků ŠP 0/32
VV |  |  |  | dle situace a VPŘ (0,7*0,7+1*0,7*0,5*2)-3,14*0,45*0,45/4=1.031 [A] plocha na řezu propustky délka 21=21.000 [B] a*b=21.651 [C]
TS |  |  |  | položka zahrnuje dodávku předepsaného kameniva, mimostaveništní a vnitrostaveništní dopravu a jeho uložení není-li v zadávací dokumentaci uvedeno jinak, jedná se o nakupovaný materiál
P | 15 | 465512 |  | DLAŽBY Z LOMOVÉHO KAMENE NA MC | M3 | 2.622 | 0 |  | 2019_OTSKP |  | 2
PP |  |  |  | opevnění lom. kamenem min. tl. 200mm do betonu min. tl. 100mm
VV |  |  |  | dle situace a VPŘ nátok propustku 1,5*1,5-3,14*0,5*0,5/4=2.054 [A] výtok propustku 1,5*1,5-3,14*0,5*0,5/4=2.054 [B] opevnění koryta před a za propustkem (1,5*1,0+1,5*1,0*0,5)*2*2=9.000 [C] počet propustků v úseku 1=1.000 [D] (a+b+c)*0,20*d=2.622 [E]
TS |  |  |  | položka zahrnuje: - nutné zemní práce (svahování, úpravu pláně a pod.) - zřízení spojovací vrstvy - zřízení lože dlažby z cementové malty předepsané kvality a předepsané tloušťky - dodávku a položení dlažby z lomového kamene do předepsaného tvaru - spárování, těsnění, tmelení a vyplnění spar MC případně s vyklínováním - úprava povrchu pro odvedení srážkové vody - nezahrnuje podklad pod dlažbu, vykazuje se samostatně položkami SD 45
P | 16 | 467314 |  | STUPNĚ A PRAHY VODNÍCH KORYT Z PROSTÉHO BETONU C25/30 | M3 | 0.9 | 0 |  | 2019_OTSKP |  | 2
PP |  |  |  | stabilizační prahy odláždění a propustků - beton C25/30 XF3
VV |  |  |  | dle situace a VPŘ 0,3*0,6*(1,0+1,5+1,5+1,0)=0.900 [A] počet propustků 1=1.000 [B] a*b=0.900 [C]
TS |  |  |  | položka zahrnuje: - nutné zemní práce (hloubení rýh apod.) - dodání čerstvého betonu (betonové směsi) požadované kvality, jeho uložení do požadovaného tvaru při jakékoliv konzistenci čerstvého betonu a způsobu hutnění, ošetření a ochranu betonu, - zhotovení nepropustného, mrazuvzdorného betonu a betonu požadované trvanlivosti a vlastností, - užití potřebných přísad a technologií výroby betonu, - zřízení pracovních a dilatačních spar, včetně potřebných úprav, výplně, vložek, opracování, očištění a ošetření, - bednění požadovaných konstr. (i ztracené) s úpravou dle požadované kvality povrchu betonu, včetně odbedňovacích a odskružovacích prostředků, - podpěrné konstr. (skruže) a lešení všech druhů pro bednění, uložení čerstvého betonu, výztuže a doplňkových konstr., vč. požadovaných otvorů, ochranných a bezpečnostních opatření a základů těchto konstrukcí a lešení, - vytvoření kotevních čel, kapes, nálitků, a sedel, - zřízení všech požadovaných otvorů, kapes, výklenků, prostupů, dutin, drážek a pod., vč. ztížení práce a úprav kolem nich, - úpravy pro osazení doplňkových konstrukcí a vybavení, - úpravy povrchu pro položení požadované izolace, povlaků a nátěrů, případně vyspravení, - konstrukce betonových kloubů, upevnění kotevních prvků a doplňkových konstrukcí, - nátěry zabraňující soudržnost betonu a bednění, - výplň, těsnění a tmelení spar a spojů, - opatření povrchů betonu izolací proti zemní vlhkosti v částech, kde přijdou do styku se zeminou nebo kamenivem, - případné zřízení spojovací vrstvy u základů
SD |  | 5 |  | Komunikace
P | 17 | 56333 |  | VOZOVKOVÉ VRSTVY ZE ŠTĚRKODRTI TL. DO 150MM | M2 | 71.3 | 0 |  | 2019_OTSKP |  | 2
PP
VV |  |  |  | dle situace a VPŘ vlevo 32=32.000 [A] vpravo 30=30.000 [B] (a+b)*1,15=71.300 [C]
TS |  |  |  | - dodání kameniva předepsané kvality a zrnitosti - rozprostření a zhutnění vrstvy v předepsané tloušťce - zřízení vrstvy bez rozlišení šířky, pokládání vrstvy po etapách - nezahrnuje postřiky, nátěry
P | 18 | 582611 |  | KRYTY Z BETON DLAŽDIC SE ZÁMKEM ŠEDÝCH TL 60MM DO LOŽE Z KAM | M2 | 86.347 | 0 |  | 2019_OTSKP |  | 2
PP |  |  |  | betonová (zámková) dlažba včetně 2x vyspárování drtí - konstrukce nástupiště
VV |  |  |  | dle situace vpravo km 6,020 - 6,037 42,667=42.667 [A] vlevo km 6,006 - 6,023 43,680=43.680 [B] Celkem: A+B=86.347 [C]
TS |  |  |  | - dodání dlažebního materiálu v požadované kvalitě, dodání materiálu pro předepsané lože v tloušťce předepsané dokumentací a pro předepsanou výplň spar - očištění podkladu - uložení dlažby dle předepsaného technologického předpisu včetně předepsané podkladní vrstvy a předepsané výplně spar - zřízení vrstvy bez rozlišení šířky, pokládání vrstvy po etapách - úpravu napojení, ukončení podél obrubníků, dilatačních zařízení, odvodňovacích proužků, odvodňovačů, vpustí, šachet a pod., nestanoví-li zadávací dokumentace jinak - nezahrnuje postřiky, nátěry - nezahrnuje těsnění podél obrubníků, dilatačních zařízení, odvodňovacích proužků, odvodňovačů, vpustí, šachet a pod.
P | 19 | 582614 |  | KRYTY Z BETON DLAŽDIC SE ZÁMKEM BAREV TL 60MM DO LOŽE Z KAM | M2 | 10 | 0 |  | 2019_OTSKP |  | 2
PP |  |  |  | betonová (zámková) dlažba včetně 2x vyspárování drtí - barva žlutá - kontrastní pás
VV |  |  |  | dle situace vpravo 5,0=5.000 [A] vlevo 5,0=5.000 [B] Celkem: A+B=10.000 [C]
TS |  |  |  | - dodání dlažebního materiálu v požadované kvalitě, dodání materiálu pro předepsané lože v tloušťce předepsané dokumentací a pro předepsanou výplň spar - očištění podkladu - uložení dlažby dle předepsaného technologického předpisu včetně předepsané podkladní vrstvy a předepsané výplně spar - zřízení vrstvy bez rozlišení šířky, pokládání vrstvy po etapách - úpravu napojení, ukončení podél obrubníků, dilatačních zařízení, odvodňovacích proužků, odvodňovačů, vpustí, šachet a pod., nestanoví-li zadávací dokumentace jinak - nezahrnuje postřiky, nátěry - nezahrnuje těsnění podél obrubníků, dilatačních zařízení, odvodňovacích proužků, odvodňovačů, vpustí, šachet a pod.
P | 20 | 58261A |  | KRYTY Z BETON DLAŽDIC SE ZÁMKEM BAREV RELIÉF TL 60MM DO LOŽE Z KAM | M2 | 6.77 | 0 |  | 2019_OTSKP |  | 2
PP |  |  |  | varovné a signální pásy včetně 2x vyspárování drtí - červená barva, dlažba s hmatovými výstupky
VV |  |  |  | dle situace vpravo 3.27=3.270 [B] vlevo 3,5=3.500 [A] Celkem: B+A=6.770 [C]
TS |  |  |  | - dodání dlažebního materiálu v požadované kvalitě, dodání materiálu pro předepsané lože v tloušťce předepsané dokumentací a pro předepsanou výplň spar - očištění podkladu - uložení dlažby dle předepsaného technologického předpisu včetně předepsané podkladní vrstvy a předepsané výplně spar - zřízení vrstvy bez rozlišení šířky, pokládání vrstvy po etapách - úpravu napojení, ukončení podél obrubníků, dilatačních zařízení, odvodňovacích proužků, odvodňovačů, vpustí, šachet a pod., nestanoví-li zadávací dokumentace jinak - nezahrnuje postřiky, nátěry - nezahrnuje těsnění podél obrubníků, dilatačních zařízení, odvodňovacích proužků, odvodňovačů, vpustí, šachet a pod.
SD |  | 9 |  | Ostatní konstrukce a práce
P | 21 | 917212 |  | ZÁHONOVÉ OBRUBY Z BETONOVÝCH OBRUBNÍKŮ ŠÍŘ 80MM | M | 37.235 | 0 |  | 2019_OTSKP |  | 2
PP |  |  |  | chodníkový obrubník přímý 80/250/1000 (500) včetně bet. lože C20/25 s boční opěrou
VV |  |  |  | dle situace vlevo 4,034+12,201=16.235 [A] vpravo 21=21.000 [B] Celkem: A+B=37.235 [C]
TS |  |  |  | Položka zahrnuje: dodání a pokládku betonových obrubníků o rozměrech předepsaných zadávací dokumentací betonové lože i boční betonovou opěrku.
P | 22 | 918346 |  | PROPUSTY Z TRUB DN 400MM | M | 21 | 0 |  | 2019_OTSKP |  | 2
PP |  |  |  | podélné trubní propustky PP SN 16, DN 400 mm
VV |  |  |  | dle situace zatrubnění pod zastávkou 21=21.000 [A]
TS |  |  |  | Položka zahrnuje: - dodání a položení potrubí z trub z dokumentací předepsaného materiálu a předepsaného průměru - případné úpravy trub (zkrácení, šikmé seříznutí) Nezahrnuje podkladní vrstvy a obetonování.

## SO 190
ASPE10 | [10 empty] | 3
|  |  |  | Soupis prací objektu | [6 empty] | 3
S | Stavba: | 16-156 |  | Modernizace silnice II/343 Vršov - Seč, křižovatka s II/337 |  |  | SO 190 |  |  | 0,00 | 2
O | Rozpočet: | SO 190 |  | Trvalé dopravní značení_způsobilé hlavní | [5 empty] | 15,00 | 2
Typ | Poř. číslo | Kód položky | Varianta | Název položky | MJ | Množství | Jednotková cena |  | Cenová soustava | 21,00 | 2
[7 empty] | Jednotková | Celkem
0 | 1 | 2 | 3 | 4 | 5 | 6 | 9 | 10 | 11
SD |  | 9 |  | Ostatní konstrukce a práce
P | 1 | 91228 | a | SMĚROVÉ SLOUPKY Z PLAST HMOT VČETNĚ ODRAZNÉHO PÁSKU | KUS | 585 | 0 |  | 2019_OTSKP |  | 2
PP |  |  |  | bílé Z11a,b
VV |  |  |  | dle situace DZ a TZ celkem extravilán. úsek (1800+1000+2400)=5 200.000 [A] 1300=1 300.000 [B] průměrně sloupky po 20 m (a/20)*2=520.000 [C] oboustranně (b/20)*1=65.000 [D] jednostranně Celkem c+d=585.000 [E]
TS |  |  |  | položka zahrnuje: - dodání a osazení sloupku včetně nutných zemních prací - vnitrostaveništní a mimostaveništní doprava - odrazky plastové nebo z retroreflexní fólie
P | 2 | 91228 | b | SMĚROVÉ SLOUPKY Z PLAST HMOT VČETNĚ ODRAZNÉHO PÁSKU | KUS | 64 | 0 |  | 2019_OTSKP |  | 2
PP |  |  |  | Z11g
VV |  |  |  | dle situace DZ a TZ v místech všech sjezdů a napojení účelových komunikací 64=64.000 [A]
TS |  |  |  | položka zahrnuje: - dodání a osazení sloupku včetně nutných zemních prací - vnitrostaveništní a mimostaveništní doprava - odrazky plastové nebo z retroreflexní fólie
P | 3 | 91238 |  | SMĚROVÉ SLOUPKY Z PLAST HMOT - NÁSTAVCE NA SVODIDLA VČETNĚ ODRAZNÉHO PÁSKU | KUS | 69 | 0 |  | 2019_OTSKP |  | 2
PP |  |  |  | v délce svodidel
VV |  |  |  | dle situace DZ a TZ 690/10=69.000 [A]
TS |  |  |  | položka zahrnuje: - dodání a osazení sloupku včetně nutných zemních prací - vnitrostaveništní a mimostaveništní doprava - odrazky plastové nebo z retroreflexní fólie
P | 4 | 91355 |  | EVIDENČNÍ ČÍSLO MOSTU | KUS | 4 | 0 |  | 2019_OTSKP |  | 2
PP
VV |  |  |  | dle situace most 2x 2=2.000 [A] tunel 2x 2=2.000 [B] a+b=4.000 [C]
TS |  |  |  | položka zahrnuje štítek s evidenčním číslem mostu, sloupek dopravní značky včetně osazení a nutných zemních prací a zabetonování
P | 5 | 914131 |  | DOPRAVNÍ ZNAČKY ZÁKLADNÍ VELIKOSTI OCELOVÉ FÓLIE TŘ 2 - DODÁVKA A MONTÁŽ | KUS | 198 | 0 |  | 2019_OTSKP |  | 2
PP
VV |  |  |  | dle situace DZ 198=198.000 [A]
TS |  |  |  | položka zahrnuje: - dodávku a montáž značek v požadovaném provedení
P | 6 | 914132 |  | DOPRAVNÍ ZNAČKY ZÁKLADNÍ VELIKOSTI OCELOVÉ FÓLIE TŘ 2 - MONTÁŽ S PŘEMÍSTĚNÍM | KUS | 7 | 0 |  | 2019_OTSKP |  | 2
PP |  |  |  | zpětná montáž původních značek
VV |  |  |  | dle situace DZ 7=7.000 [A]
TS |  |  |  | položka zahrnuje: - dopravu demontované značky z dočasné skládky - osazení a montáž značky na místě určeném projektem - nutnou opravu poškozených částí nezahrnuje dodávku značky
P | 7 | 914431 |  | DOPRAVNÍ ZNAČKY 100X150CM OCELOVÉ FÓLIE TŘ 2 - DODÁVKA A MONTÁŽ | KUS | 2 | 0 |  | 2019_OTSKP |  | 2
PP
VV |  |  |  | dle situace DZ 2=2.000 [A]
TS |  |  |  | položka zahrnuje: - dodávku a montáž značek v požadovaném provedení
P | 8 | 914731 |  | STÁLÁ DOPRAV ZAŘÍZ Z3 OCEL S FÓLIÍ TŘ 2 DODÁVKA A MONTÁŽ | KUS | 4 | 0 |  | 2019_OTSKP |  | 2
PP |  |  |  | Z3 Velká
VV |  |  |  | dle situace DZ 4=4.000 [A]
TS |  |  |  | položka zahrnuje: - dodávku a montáž značek v požadovaném provedení
P | 9 | 914921 |  | SLOUPKY A STOJKY DOPRAVNÍCH ZNAČEK Z OCEL TRUBEK DO PATKY - DODÁVKA A MONTÁŽ | KUS | 152 | 0 |  | 2019_OTSKP |  | 2
PP
VV |  |  |  | dle situace DZ jednoduché 148=148.000 [A] dvojté 2*2=4.000 [B] Celkem: A+B=152.000 [C]
TS |  |  |  | položka zahrnuje: - sloupky a upevňovací zařízení včetně jejich osazení (betonová patka, zemní práce)
P | 10 | 915111 | a | VODOROVNÉ DOPRAVNÍ ZNAČENÍ BARVOU HLADKÉ - DODÁVKA A POKLÁDKA | M2 | 6455.541 | 0 |  | 2019_OTSKP |  | 2
PP |  |  |  | VDZ typ II.BÍLÁ barva s retroreflexní úpravou dle ŘSD PPK - VZ (2012)
VV |  |  |  | dle situace DZ V1a (0,125) (106+105+114+141+1403+152+160+296+30+38+39+50+50+67+73+77+77+82)*0,125=382.500 [A] V2a (3,0/6,0/0,125) 127*0,33*0,125=5.239 [B] V2b (1,5/1,5/0,25) (14+14+15+14+9+16+17+18+22+21+20+23+27+33+9)*0,5*0,25=264.125 [C] V2b (3,0/1,5/0,125) (113+115+120+120+125+125+13+150+17+205+21+222+240+26+269+283+305+30+368+453+75)*0,66*0,125=3 326.188 [D] V2b (3,0/6,0/0,125) (123+250+278+277)*0,33*0,125=662.426 [E] V4 (0,125) (1138+1171+1219+1282+12+1360+1407+167+1767+208+253+259+289+343+45+45+60+773+1064+78+8+954)*0,125=1 737.750 [F] V4 (0,25) (2*12)*0,25=6.000 [G] V4 (0,5/0,5/0,25) (10+11+22+26+10+9)*0,5*0,25=11.000 [H] V6a (0,5) (13)*0,5=6.500 [I] V10d (0,5/0,5/0,125) (61)*0,5*0,125=3.813 [J] V11a (0,125) ((48*2)+(35*2)+(60*1)+(50*1)+(62*2))*0,125=50.000 [L] Celkem: A+B+C+D+E+F+G+H+I+J+L=6 455.541 [K]
TS |  |  |  | položka zahrnuje: - dodání a pokládku nátěrového materiálu (měří se pouze natíraná plocha) - předznačení a reflexní úpravu
P | 11 | 915111 | b | VODOROVNÉ DOPRAVNÍ ZNAČENÍ BARVOU HLADKÉ - DODÁVKA A POKLÁDKA | M2 | 8.5 | 0 |  | 2019_OTSKP |  | 2
PP |  |  |  | VDZ žlutá - barvou
VV |  |  |  | V12a (0,125) (48+10+10)*0,125=8.500 [A]
TS |  |  |  | položka zahrnuje: - dodání a pokládku nátěrového materiálu (měří se pouze natíraná plocha) - předznačení a reflexní úpravu
P | 12 | 915211 | a | VODOROVNÉ DOPRAVNÍ ZNAČENÍ PLASTEM HLADKÉ - DODÁVKA A POKLÁDKA | M2 | 6455.541 | 0 |  | 2019_OTSKP |  | 2
PP |  |  |  | bílé
VV |  |  |  | V1a (0,125) (106+105+114+141+1403+152+160+296+30+38+39+50+50+67+73+77+77+82)*0,125=382.500 [A] V2a (3,0/6,0/0,125) 127*0,33*0,125=5.239 [B] V2b (1,5/1,5/0,25) (14+14+15+14+9+16+17+18+22+21+20+23+27+33+9)*0,5*0,25=264.125 [C] V2b (3,0/1,5/0,125) (113+115+120+120+125+125+13+150+17+205+21+222+240+26+269+283+305+30+368+453+75)*0,66*0,125=3 326.188 [D] V2b (3,0/6,0/0,125) (123+250+278+277)*0,33*0,125=662.426 [E] V4 (0,125) (1138+1171+1219+1282+12+1360+1407+167+1767+208+253+259+289+343+45+45+60+773+1064+78+8+954)*0,125=1 737.750 [F] V4 (0,25) (2*12)*0,25=6.000 [G] V4 (0,5/0,5/0,25) (10+11+22+26+10+9)*0,5*0,25=11.000 [H] V6a (0,5) (13)*0,5=6.500 [I] V10d (0,5/0,5/0,125) (61)*0,5*0,125=3.813 [J] V11a (0,125) ((48*2)+(35*2)+(60*1)+(50*1)+(62*2))*0,125=50.000 [L] Celkem: A+B+C+D+E+F+G+H+I+J+L=6 455.541 [K]
TS |  |  |  | položka zahrnuje: - dodání a pokládku nátěrového materiálu (měří se pouze natíraná plocha) - předznačení a reflexní úpravu
P | 13 | 915211 | b | VODOROVNÉ DOPRAVNÍ ZNAČENÍ PLASTEM HLADKÉ - DODÁVKA A POKLÁDKA | M2 | 8.5 | 0 |  | 2019_OTSKP |  | 2
PP |  |  |  | žlutá
VV |  |  |  | V12a (0,125) (48+10+10)*0,125=8.500 [A]
TS |  |  |  | položka zahrnuje: - dodání a pokládku nátěrového materiálu (měří se pouze natíraná plocha) - předznačení a reflexní úpravu
P | 14 | 91551 |  | VODOROVNÉ DOPRAVNÍ ZNAČENÍ - PŘEDEM PŘIPRAVENÉ SYMBOLY | KUS | 194 | 0 |  | 2019_OTSKP |  | 2
PP
VV |  |  |  | dle situace DZ symboly V9 52+45=97.000 [A] a*2=194.000 [B] barvou a plastem
TS |  |  |  | položka zahrnuje: - dodání a pokládku předepsaného symbolu - zahrnuje předznačení a reflexní úpravu
P | 15 | 91552 |  | VODOR DOPRAV ZNAČ - PÍSMENA | KUS | 48 | 0 |  | 2019_OTSKP |  | 2
PP |  |  |  | bílé trvalé - barvou a plastem
VV |  |  |  | dle situace DZ nápis BUS (3+3)*8=48.000 [A]
TS |  |  |  | položka zahrnuje: - dodání a pokládku nátěrového materiálu - předznačení a reflexní úpravu

## SO 201
ASPE10 | [10 empty] | 3
|  |  |  | Soupis prací objektu | [6 empty] | 3
S | Stavba: | 16-156 |  | Modernizace silnice II/343 Vršov - Seč, křižovatka s II/337 |  |  | SO 201 |  |  | 0,00 | 2
O | Rozpočet: | SO 201 |  | Rekonstrukce mostu ev.č. 343-001_způsobilé hlavní | [5 empty] | 15,00 | 2
Typ | Poř. číslo | Kód položky | Varianta | Název položky | MJ | Množství | Jednotková cena |  | Cenová soustava | 21,00 | 2
[7 empty] | Jednotková | Celkem
0 | 1 | 2 | 3 | 4 | 5 | 6 | 9 | 10 | 11
SD |  | 0 |  | Všeobecné konstrukce a práce
P | 1 | 014111 |  | POPLATKY ZA SKLÁDKU TYP S-IO (INERTNÍ ODPAD) | M3 | 226.66 | 0 |  | 2019_OTSKP |  | 2
PP |  |  |  | trvalá skládka - demoliční materiál, stavební suť (kámen, beton, železobeton, římsy, kamenné zdivo, nadnásyp a výrub sklaního masívu
VV |  |  |  | pol. 11332 48,5+ pol. 11334 18,8+ pol. 12891 77,160+ pol. 96613 62,90+ pol.96616 19,3=226.660 [A]
TS |  |  |  | zahrnuje veškeré poplatky provozovateli skládky související s uložením odpadu na skládce.
P | 2 | 014131 |  | POPLATKY ZA SKLÁDKU TYP S-NO (NEBEZPEČNÝ ODPAD) | M3 | 1.085 | 0 |  | 2019_OTSKP |  | 2
PP |  |  |  | původní izolace mostu
VV |  |  |  | pol 98717 217*0,005=1.085 [A]
TS |  |  |  | zahrnuje veškeré poplatky provozovateli skládky související s uložením odpadu na skládce.
P | 3 | 02910 |  | OSTATNÍ POŽADAVKY - ZEMĚMĚŘIČSKÁ MĚŘENÍ | KPL | 1 | 0 |  | 2019_OTSKP |  | 2
PP |  |  |  | vytyčovací práce + cena za vytyčení prostorové polohy stavby před jejím zahájením odborně způsobilými osobami. Kompletní geodetické práce na vytyčení vytyčovaných bodů definovaného objektu v rozsahu PD a TKP. celkem včetně geoetického sledování konstrukce v průběhu výstavby a po dokončení stavby cena za zaměření skutečného provedení stavby výškopisné i polohopisné celkem včetně ochrany vytyčovacích a vytyčovaných bodů
VV |  |  |  | 1=1.000 [A]
TS |  |  |  | zahrnuje veškeré náklady spojené s objednatelem požadovanými pracemi, - pro stanovení orientační investorské ceny určete jednotkovou cenu jako 1% odhadované ceny stavby
P | 4 | 02940 |  | OSTATNÍ POŽADAVKY - VYPRACOVÁNÍ DOKUMENTACE | KPL | 1 | 0 |  | 2019_OTSKP |  | 2
PP |  |  |  | Povodňový a havarijní plán
VV |  |  |  | 1=1.000 [A]
TS |  |  |  | zahrnuje veškeré náklady spojené s objednatelem požadovanými pracemi
P | 5 | 029412 |  | OSTATNÍ POŽADAVKY - VYPRACOVÁNÍ MOSTNÍHO LISTU | KUS | 1 | 0 |  | 2019_OTSKP |  | 2
PP |  |  |  | 5x tisk
VV |  |  |  | 1=1.000 [A]
TS |  |  |  | zahrnuje veškeré náklady spojené s objednatelem požadovanými pracemi
P | 6 | 02953 |  | OSTATNÍ POŽADAVKY - HLAVNÍ MOSTNÍ PROHLÍDKA | KUS | 1 | 0 |  | 2019_OTSKP |  | 2
PP
VV |  |  |  | 1=1.000 [A]
TS |  |  |  | položka zahrnuje : - úkony dle ČSN 73 6221 - provedení hlavní mostní prohlídky oprávněnou fyzickou nebo právnickou osobou - vyhotovení záznamu (protokolu), který jednoznačně definuje stav mostu
SD |  | 1 |  | Zemní práce
P | 7 | 111204 |  | ODSTRANĚNÍ KŘOVIN S ODVOZEM DO 5KM | M2 | 40 | 0 |  | 2019_OTSKP |  | 2
PP |  |  |  | odstranění keřových porostů v prostoru stavby
VV |  |  |  | 4*10=40.000 [A]
TS |  |  |  | odstranění křovin a stromů do průměru 100 mm doprava dřevin na předepsanou vzdálenost spálení na hromadách nebo štěpkování
P | 8 | 11332 |  | ODSTRANĚNÍ PODKLADŮ ZPEVNĚNÝCH PLOCH Z KAMENIVA NESTMELENÉHO | M3 | 48.451 | 0 |  | 2019_OTSKP |  | 2
PP |  |  |  | Odstranění podkladních vrstev vozovky a části zásypu klenby
VV |  |  |  | průměrná tloušťka 350mm 0,35*5,6*20,6*1,2=48.451 [A]
TS |  |  |  | Položka zahrnuje veškerou manipulaci s vybouranou sutí a s vybouranými hmotami vč. uložení na skládku. Nezahrnuje poplatek za skládku, který se vykazuje v položce 0141** (s výjimkou malého množství bouraného materiálu, kde je možné poplatek zahrnout do jednotkové ceny bourání – tento fakt musí být uveden v doplňujícím textu k položce).
P | 9 | 11334 |  | ODSTRANĚNÍ PODKLADU ZPEVNĚNÝCH PLOCH S CEMENT POJIVEM | M3 | 18.88 | 0 |  | 2019_OTSKP |  | 2
PP |  |  |  | odstranění předpokládaných betonových vyrovnávek a podkladů
VV |  |  |  | 32*0,10*5,90=18.880 [A]
TS |  |  |  | Položka zahrnuje veškerou manipulaci s vybouranou sutí a s vybouranými hmotami vč. uložení na skládku. Nezahrnuje poplatek za skládku, který se vykazuje v položce 0141** (s výjimkou malého množství bouraného materiálu, kde je možné poplatek zahrnout do jednotkové ceny bourání – tento fakt musí být uveden v doplňujícím textu k položce).
P | 10 | 12891 |  | DOLAMOVÁNÍ ODKOPÁVEK TŘ. III | M3 | 77.16 | 0 |  | 2019_OTSKP |  | 2
PP |  |  |  | Výrub pro chodníky, drenáže a odvodnění
VV |  |  |  | 3*1,5*1+2,8*15*3*0,3+(1,3+0,9)*10=64.300 [A] a*1,2=77.160 [B] včetně rezervy na dočištění
TS |  |  |  | - dolamování označuje těžení výkopu bez použití trhavin. položka zahrnuje: - vodorovná a svislá doprava, přemístění, přeložení, manipulace s výkopkem - kompletní provedení vykopávky nezapažené i zapažené - ošetření výkopiště po celou dobu práce v něm vč. klimatických opatření - ztížení vykopávek v blízkosti podzemního vedení, konstrukcí a objektů vč. jejich dočasného zajištění - ztížení pod vodou, v okolí výbušnin, ve stísněných prostorech a pod. - těžení po vrstvách, pásech a po jiných nutných částech (figurách) - čerpání vody vč. čerpacích jímek, potrubí a pohotovostní čerpací soupravy (viz ustanovení k pol. 1151,2) - potřebné snížení hladiny podzemní vody - těžení a rozpojování jednotlivých balvanů - vytahování a nošení výkopku - svahování a přesvah. svahů do konečného tvaru, výměna hornin v podloží a v pláni znehodnocené klimatickými vlivy - ruční vykopávky, odstranění kořenů a napadávek - pažení, vzepření a rozepření vč. přepažování (vyjma štětových stěn) - úpravu, ochranu a očištění dna, základové spáry, stěn a svahů - zhutnění podloží, případně i svahů vč. svahování - udržování výkopiště a jeho ochrana proti vodě - odvedení nebo obvedení vody v okolí výkopiště a ve výkopišti - třídění výkopku - veškeré pomocné konstrukce umožňující provedení vykopávky (příjezdy, sjezdy, nájezdy, lešení, podpěr. konstr., přemostění, zpevněné plochy, zakrytí a pod.) - nezahrnuje uložení zeminy (na skládku, do násypu) ani poplatky za skládku, vykazují se v položce č.0141
P | 11 | 17581 |  | OBSYP POTRUBÍ A OBJEKTŮ Z NAKUPOVANÝCH MATERIÁLŮ | M3 | 6 | 0 |  | 2019_OTSKP |  | 2
PP |  |  |  | Obsyp drenáží frakce 8/16
VV |  |  |  | 2*0,3*10=6.000 [A]
TS |  |  |  | položka zahrnuje: - kompletní provedení zemní konstrukce včetně nákupu a dopravy materiálu dle zadávací dokumentace - úprava ukládaného materiálu vlhčením, tříděním, promícháním nebo vysoušením, příp. jiné úpravy za účelem zlepšení jeho mech. vlastností - hutnění i různé míry hutnění - ošetření úložiště po celou dobu práce v něm vč. klimatických opatření - ztížení v okolí vedení, konstrukcí a objektů a jejich dočasné zajištění - ztížení provádění vč. hutnění ve ztížených podmínkách a stísněných prostorech - ztížené ukládání sypaniny pod vodu - ukládání po vrstvách a po jiných nutných částech (figurách) vč. dosypávek - spouštění a nošení materiálu - výměna částí zemní konstrukce znehodnocené klimatickými vlivy - ruční hutnění a výplň jam a prohlubní v podloží - úprava, očištění, ochrana a zhutnění podloží - svahování, hutnění a uzavírání povrchů svahů - zřízení lavic na svazích - udržování úložiště a jeho ochrana proti vodě - odvedení nebo obvedení vody v okolí úložiště a v úložišti - veškeré pomocné konstrukce umožňující provedení zemní konstrukce (příjezdy, sjezdy, nájezdy, lešení, podpěrné konstrukce, přemostění, zpevněné plochy, zakrytí a pod.) - zemina vytlačená potrubím o DN do 180mm se od kubatury obsypů neodečítá
SD |  | 2 |  | Základy
P | 12 | 21341 |  | DRENÁŽNÍ VRSTVY Z PLASTBETONU (PLASTMALTY) | M3 | 0.404 | 0 |  | 2019_OTSKP |  | 2
PP |  |  |  | odvodňovací proužek z drenážního plastbetonu
VV |  |  |  | dle detailu 0,150*0,040*32*2+0,5*0,5*0,04*2=0.404 [A]
TS |  |  |  | Položka zahrnuje: - dodávku předepsaného materiálu pro drenážní vrstvu, včetně mimostaveništní a vnitrostaveništní dopravy - provedení drenážní vrstvy předepsaných rozměrů a předepsaného tvaru
P | 13 | 264614 |  | VRTY PRO PILOTY TŘ VI D DO 200MM | M | 10 | 0 |  | 2019_OTSKP |  | 2
PP |  |  |  | vrty pro sloupky svodidla v předpolích - předpoklad vrtání do masivu
VV |  |  |  | 1*(2*5)=10.000 [A]
TS |  |  |  | položka zahrnuje: - zřízení vrtu, svislou a vodorovnou dopravu zeminy bez uložení na skládku, vrtací práce zapaž. i nepaž. vrtu - čerpání vody z vrtu, vyčištění vrtu - zabezpečení vrtacích prací - dopravu, nájem, provoz a přemístění, montáž a demontáž vrtacích zařízení a dalších mechanismů - lešení a podpěrné konstrukce pro práci a manipulaci s vrtacím zařízení a dalších mechanismů - vrtací plošiny vč. zemních prací, zpevnění, odvodnění a pod. - v případě zapažení dočasnými pažnicemi jejich opotřebení - v případě zapažení suspenzí veškeré hospodaření s ní - nezahrnuje zapažení trvalými pažnicemi - nezahrnuje uložení zeminy na skládku a poplatek za skládku nevykazuje se hluché vrtání
SD |  | 3 |  | Svislé konstrukce
P | 14 | 31717 |  | KOVOVÉ KONSTRUKCE PRO KOTVENÍ ŘÍMSY | KG | 512 | 0 |  | 2019_OTSKP |  | 2
PP
VV |  |  |  | jeden ks kotvy a=8kg 2*32*8=512.000 [A]
TS |  |  |  | Položka zahrnuje dodávku (výrobu) kotevního prvku předepsaného tvaru a jeho osazení do předepsané polohy včetně nezbytných prací (vrty, zálivky apod.)
P | 15 | 317325 |  | ŘÍMSY ZE ŽELEZOBETONU DO C30/37 | M3 | 30.4 | 0 |  | 2019_OTSKP |  | 2
PP
VV |  |  |  | dle VPŘ plochy řezů (0,65+0,3)*32=30.400 [A]
TS |  |  |  | položka zahrnuje: - dodání čerstvého betonu (betonové směsi) požadované kvality, jeho uložení do požadovaného tvaru při jakékoliv hustotě výztuže, konzistenci čerstvého betonu a způsobu hutnění, ošetření a ochranu betonu, - zhotovení nepropustného, mrazuvzdorného betonu a betonu požadované trvanlivosti a vlastností, - užití potřebných přísad a technologií výroby betonu, - zřízení pracovních a dilatačních spar, včetně potřebných úprav, výplně, vložek, opracování, očištění a ošetření, - bednění požadovaných konstr. (i ztracené) s úpravou dle požadované kvality povrchu betonu, včetně odbedňovacích a odskružovacích prostředků, - podpěrné konstr. (skruže) a lešení všech druhů pro bednění, uložení čerstvého betonu, výztuže a doplňkových konstr., vč. požadovaných otvorů, ochranných a bezpečnostních opatření a základů těchto konstrukcí a lešení, - vytvoření kotevních čel, kapes, nálitků, a sedel, - zřízení všech požadovaných otvorů, kapes, výklenků, prostupů, dutin, drážek a pod., vč. ztížení práce a úprav kolem nich, - úpravy pro osazení výztuže, doplňkových konstrukcí a vybavení, - úpravy povrchu pro položení požadované izolace, povlaků a nátěrů, případně vyspravení, - ztížení práce u kabelových a injektážních trubek a ostatních zařízení osazovaných do betonu, - konstrukce betonových kloubů, upevnění kotevních prvků a doplňkových konstrukcí, - nátěry zabraňující soudržnost betonu a bednění, - výplň, těsnění a tmelení spar a spojů, - opatření povrchů betonu izolací proti zemní vlhkosti v částech, kde přijdou do styku se zeminou nebo kamenivem, - případné zřízení spojovací vrstvy u základů, - úpravy pro osazení zařízení ochrany konstrukce proti vlivu bludných proudů
P | 16 | 317365 |  | VÝZTUŽ ŘÍMS Z OCELI 10505, B500B | T | 7.6 | 0 |  | 2019_OTSKP |  | 2
PP
VV |  |  |  | (0,65+0,3)*32*0,25=7.600 [A]
TS |  |  |  | položka zahrnuje: - dodání betonářské výztuže v požadované kvalitě, stříhání, řezání, ohýbání a spojování do všech požadovaných tvarů (vč. armakošů) a uložení s požadovaným zajištěním polohy a krytí výztuže betonem, - veškeré svary nebo jiné spoje výztuže, - pomocné konstrukce a práce pro osazení a upevnění výztuže, - zednické výpomoci pro montáž betonářské výztuže, - úpravy výztuže pro osazení doplňkových konstrukcí, - ochranu výztuže do doby jejího zabetonování, - úpravy výztuže pro zřízení železobetonových kloubů, kotevních prvků, závěsných ok a doplňkových konstrukcí, - veškerá opatření pro zajištění soudržnosti výztuže a betonu, - vodivé propojení výztuže, které je součástí ochrany konstrukce proti vlivům bludných proudů, vyvedení do měřících skříní nebo míst pro měření bludných proudů (vlastní měřící skříně se uvádějí položkami SD 74) - povrchovou antikorozní úpravu výztuže, - separaci výztuže, - osazení měřících zařízení a úpravy pro ně, - osazení měřících skříní nebo míst pro měření bludných proudů.
P | 17 | 327212 |  | ZDI OPĚRNÉ, ZÁRUBNÍ, NÁBŘEŽNÍ Z LOMOVÉHO KAMENE NA MC | M3 | 10 | 0 |  | 2019_OTSKP |  | 2
PP |  |  |  | lokální dozdívky z kamene (začištění po bourání, kolem vyústění apod.) - využít kámen z vybouraných konstrukcí nebo z místních zdrojů
VV |  |  |  | 10=10.000 [A]
TS |  |  |  | položka zahrnuje dodávku a osazení lomového kamene, jeho výběr a případnou úpravu, dodávku předepsané malty, spárování.
SD |  | 4 |  | Vodorovné konstrukce
P | 18 | 421325 |  | MOSTNÍ NOSNÉ DESKOVÉ KONSTRUKCE ZE ŽELEZOBETONU C30/37 | M3 | 84.896 | 0 |  | 2019_OTSKP |  | 2
PP |  |  |  | C 30/37 XF2 XC4 XD1 - nová deska mostovky včetně dilatačních spar včetně podpěrné skuže, lešení a bednění
VV |  |  |  | dle výkresu tvaru mostovka 32*8,35*0,280=74.816 [A] průměrná tloušťka přesahy pro příčné drenáže 0,7*7,2*2=10.080 [B] a+b=84.896 [C]
TS |  |  |  | - dodání čerstvého betonu (betonové směsi) požadované kvality, jeho uložení do požadovaného tvaru při jakékoliv hustotě výztuže, konzistenci čerstvého betonu a způsobu hutnění, ošetření a ochranu betonu, - zhotovení nepropustného, mrazuvzdorného betonu a betonu požadované trvanlivosti a vlastností, - užití potřebných přísad a technologií výroby betonu, - zřízení pracovních a dilatačních spar, včetně potřebných úprav, výplně, vložek, opracování, očištění a ošetření, - bednění požadovaných konstr. (i ztracené) s úpravou dle požadované kvality povrchu betonu, včetně odbedňovacích a odskružovacích prostředků, - podpěrné konstr. (skruže) a lešení všech druhů pro bednění, uložení čerstvého betonu, výztuže a doplňkových konstr., vč. požadovaných otvorů, ochranných a bezpečnostních opatření a základů těchto konstrukcí a lešení, - vytvoření kotevních čel, kapes, nálitků, a sedel, - zřízení všech požadovaných otvorů, kapes, výklenků, prostupů, dutin, drážek a pod., vč. ztížení práce a úprav kolem nich, - úpravy pro osazení výztuže, doplňkových konstrukcí a vybavení, - úpravy povrchu pro položení požadované izolace, povlaků a nátěrů, případně vyspravení, - ztížení práce u kabelových a injektážních trubek a ostatních zařízení osazovaných do betonu, - konstrukce betonových kloubů, upevnění kotevních prvků a doplňkových konstrukcí, - nátěry zabraňující soudržnost betonu a bednění, - výplň, těsnění a tmelení spar a spojů, - opatření povrchů betonu izolací proti zemní vlhkosti v částech, kde přijdou do styku se zeminou nebo kamenivem, - případné zřízení spojovací vrstvy u základů, - úpravy pro osazení zařízení ochrany konstrukce proti vlivu bludných proudů
P | 19 | 421365 |  | VÝZTUŽ MOSTNÍ DESKOVÉ KONSTRUKCE Z OCELI 10505, B500B | T | 15.3 | 0 |  | 2019_OTSKP |  | 2
PP
VV |  |  |  | 85*0,180=15.300 [A]
TS |  |  |  | Položka zahrnuje veškerý materiál, výrobky a polotovary, včetně mimostaveništní a vnitrostaveništní dopravy (rovněž přesuny), včetně naložení a složení, případně s uložením - dodání betonářské výztuže v požadované kvalitě, stříhání, řezání, ohýbání a spojování do všech požadovaných tvarů (vč. armakošů) a uložení s požadovaným zajištěním polohy a krytí výztuže betonem, - veškeré svary nebo jiné spoje výztuže, - pomocné konstrukce a práce pro osazení a upevnění výztuže, - zednické výpomoci pro montáž betonářské výztuže, - úpravy výztuže pro osazení doplňkových konstrukcí, - ochranu výztuže do doby jejího zabetonování, - úpravy výztuže pro zřízení železobetonových kloubů, kotevních prvků, závěsných ok a doplňkových konstrukcí, - veškerá opatření pro zajištění soudržnosti výztuže a betonu, - vodivé propojení výztuže, které je součástí ochrany konstrukce proti vlivům bludných proudů, vyvedení do měřících skříní nebo míst pro měření bludných proudů (vlastní měřící skříně se uvádějí položkami SD 74. - povrchovou antikorozní úpravu výztuže, - separaci výztuže, - osazení měřících zařízení a úpravy pro ně, - osazení měřících skříní nebo míst pro měření bludných proudů.
P | 20 | 451314 |  | PODKLADNÍ A VÝPLŇOVÉ VRSTVY Z PROSTÉHO BETONU C25/30 | M3 | 38.304 | 0 |  | 2019_OTSKP |  | 2
PP |  |  |  | Podkladní beton mostovky
VV |  |  |  | dle podélného řezu proměnné tloušťky plocha v řezu 5,7=5.700 [A] šířka 5,6=5.600 [B] a*b*1,20=38.304 [C] včetně vyrovnávek a lože pro dlažbu
TS |  |  |  | - dodání čerstvého betonu (betonové směsi) požadované kvality, jeho uložení do požadovaného tvaru při jakékoliv hustotě výztuže, konzistenci čerstvého betonu a způsobu hutnění, ošetření a ochranu betonu, - zhotovení nepropustného, mrazuvzdorného betonu a betonu požadované trvanlivosti a vlastností, - užití potřebných přísad a technologií výroby betonu, - zřízení pracovních a dilatačních spar, včetně potřebných úprav, výplně, vložek, opracování, očištění a ošetření, - bednění požadovaných konstr. (i ztracené) s úpravou dle požadované kvality povrchu betonu, včetně odbedňovacích a odskružovacích prostředků, - podpěrné konstr. (skruže) a lešení všech druhů pro bednění, uložení čerstvého betonu, výztuže a doplňkových konstr., vč. požadovaných otvorů, ochranných a bezpečnostních opatření a základů těchto konstrukcí a lešení, - vytvoření kotevních čel, kapes, nálitků, a sedel, - zřízení všech požadovaných otvorů, kapes, výklenků, prostupů, dutin, drážek a pod., vč. ztížení práce a úprav kolem nich, - úpravy pro osazení výztuže, doplňkových konstrukcí a vybavení, - úpravy povrchu pro položení požadované izolace, povlaků a nátěrů, případně vyspravení, - ztížení práce u kabelových a injektážních trubek a ostatních zařízení osazovaných do betonu, - konstrukce betonových kloubů, upevnění kotevních prvků a doplňkových konstrukcí, - nátěry zabraňující soudržnost betonu a bednění, - výplň, těsnění a tmelení spar a spojů, - opatření povrchů betonu izolací proti zemní vlhkosti v částech, kde přijdou do styku se zeminou nebo kamenivem, - případné zřízení spojovací vrstvy u základů, - úpravy pro osazení zařízení ochrany konstrukce proti vlivu bludných proudů
P | 21 | 465512 |  | DLAŽBY Z LOMOVÉHO KAMENE NA MC | M3 | 3.92 | 0 |  | 2019_OTSKP |  | 2
PP |  |  |  | lomový kámen do bet. lože C20/25 XF3 - spárování M25 XF4 lože viz položka 451314
VV |  |  |  | 2*7*1,4*0,2=3.920 [A]
TS |  |  |  | položka zahrnuje: - nutné zemní práce (svahování, úpravu pláně a pod.) - zřízení spojovací vrstvy - zřízení lože dlažby z cementové malty předepsané kvality a předepsané tloušťky - dodávku a položení dlažby z lomového kamene do předepsaného tvaru - spárování, těsnění, tmelení a vyplnění spar MC případně s vyklínováním - úprava povrchu pro odvedení srážkové vody - nezahrnuje podklad pod dlažbu, vykazuje se samostatně položkami SD 45
SD |  | 5 |  | Komunikace
P | 22 | 56330 |  | VOZOVKOVÉ VRSTVY ZE ŠTĚRKODRTI | M3 | 35.5 | 0 |  | 2019_OTSKP |  | 2
PP |  |  |  | ŠDA 0/32 zásypy a vyrovnávky v přechodvých oblastech
VV |  |  |  | (5,0+5,0)*7,1*0,50=35.500 [A]
TS |  |  |  | - dodání kameniva předepsané kvality a zrnitosti - rozprostření a zhutnění vrstvy v předepsané tloušťce - zřízení vrstvy bez rozlišení šířky, pokládání vrstvy po etapách - nezahrnuje postřiky, nátěry
P | 23 | 575C55 |  | LITÝ ASFALT MA IV (OCHRANA MOSTNÍ IZOLACE) 16 TL. 40MM | M2 | 208.14 | 0 |  | 2019_OTSKP |  | 2
PP |  |  |  | ochrana izolace mezi římsami
VV |  |  |  | dle VPŘ 6,2*32*1,10=218.240 [A] včetně vyrovnávek 32*0,150*2+0,5*0,5*2=10.100 [B] odečet drenážní plastbetonu a-b=208.140 [C]
TS |  |  |  | - dodání směsi v požadované kvalitě - očištění podkladu - uložení směsi dle předepsaného technologického předpisu, zhutnění vrstvy v předepsané tloušťce - zřízení vrstvy bez rozlišení šířky, pokládání vrstvy po etapách, včetně pracovních spar a spojů - úpravu napojení, ukončení podél obrubníků, dilatačních zařízení, odvodňovacích proužků, odvodňovačů, vpustí, šachet a pod. - nezahrnuje postřiky, nátěry - nezahrnuje těsnění podél obrubníků, dilatačních zařízení, odvodňovacích proužků, odvodňovačů, vpustí, šachet a pod.
SD |  | 6 |  | Úpravy povrchů, podlahy, výplně otvorů
P | 24 | 626112 |  | REPROFILACE PODHLEDŮ, SVISLÝCH PLOCH SANAČNÍ MALTOU JEDNOVRST TL 20MM | M2 | 23.37 | 0 |  | 2019_OTSKP |  | 2
PP |  |  |  | sanace typ A
VV |  |  |  | betonový podhled NK 20,5*5,7=116.850 [A] rozsah uvažován 20% a*0,20=23.370 [B]
TS |  |  |  | položka zahrnuje: dodávku veškerého materiálu potřebného pro předepsanou úpravu v předepsané kvalitě nutné vyspravení podkladu, případně zatření spar zdiva položení vrstvy v předepsané tloušťce potřebná lešení a podpěrné konstrukce
P | 25 | 626122 |  | REPROFILACE PODHLEDŮ, SVISLÝCH PLOCH SANAČNÍ MALTOU DVOUVRST TL 50MM | M2 | 23.37 | 0 |  | 2019_OTSKP |  | 2
PP |  |  |  | sanace typ B
VV |  |  |  | betonový podhled NK 20,5*5,7=116.850 [A] rozsah uvažován 20% a*0,20=23.370 [B]
TS |  |  |  | položka zahrnuje: dodávku veškerého materiálu potřebného pro předepsanou úpravu v předepsané kvalitě nutné vyspravení podkladu, případně zatření spar zdiva položení vrstvy v předepsané tloušťce potřebná lešení a podpěrné konstrukce
P | 26 | 62641 |  | SJEDNOCUJÍCÍ STĚRKA JEMNOU MALTOU TL CCA 2MM | M2 | 116.85 | 0 |  | 2019_OTSKP |  | 2
PP |  |  |  | sanace typ C
VV |  |  |  | betonový podhled NK 20,5*5,7=116.850 [A]
TS |  |  |  | položka zahrnuje: dodávku veškerého materiálu potřebného pro předepsanou úpravu v předepsané kvalitě nutné vyspravení podkladu, případně zatření spar zdiva položení vrstvy v předepsané tloušťce potřebná lešení a podpěrné konstrukce
P | 27 | 62652 |  | OCHRANA VÝZTUŽE PŘI NEDOSTATEČNÉM KRYTÍ | M2 | 11.685 | 0 |  | 2019_OTSKP |  | 2
PP |  |  |  | Sanace bet. povrchů klenby
VV |  |  |  | betonový podhled NK 20,5*5,7=116.850 [A] rozsah uvažován 10% a*0,10=11.685 [B]
TS |  |  |  | položka zahrnuje: dodávku veškerého materiálu potřebného pro předepsanou úpravu v předepsané kvalitě položení vrstvy v předepsané tloušťce potřebná lešení a podpěrné konstrukce
P | 28 | 62745 |  | SPÁROVÁNÍ STARÉHO ZDIVA CEMENTOVOU MALTOU | M2 | 70.11 | 0 |  | 2019_OTSKP |  | 2
PP |  |  |  | Včetně vysekání původní malty o hl. 80mm - uvažovaná plocha 30%
VV |  |  |  | opěry 2*8*4,2=67.200 [B] čelní zdi a křídla 2*73=146.000 [C] klenáky 2*20,5*0,5=20.500 [D] uvažováno 30% plohy 0,3*(B+C+D)=70.110 [E]
TS |  |  |  | položka zahrnuje: dodávku veškerého materiálu potřebného pro předepsanou úpravu v předepsané kvalitě vyčištění spar (vyškrábání), vypláchnutí spar vodou, očištění povrchu spárování odklizení suti a přebytečného materiálu potřebná lešení
SD |  | 7 |  | Přidružená stavební výroba
P | 29 | 711442 |  | IZOLACE MOSTOVEK CELOPLOŠNÁ ASFALTOVÝMI PÁSY S PEČETÍCÍ VRSTVOU | M2 | 304.17 | 0 |  | 2019_OTSKP |  | 2
PP |  |  |  | Izolace mostovky schváleného typu v celé ploše mostovky - včetně řešení okrajů a dilatačních spojů
VV |  |  |  | 8,1*36,5+4*2,13=304.170 [A]
TS |  |  |  | položka zahrnuje: - dodání předepsaného izolačního materiálu - očištění a ošetření podkladu, zadávací dokumentace může zahrnout i případné vyspravení - zřízení izolace jako kompletního povlaku, případně komplet. soustavy nebo systému podle příslušného technolog. předpisu - zřízení izolace i jednotlivých vrstev po etapách, včetně pracovních spár a spojů - úprava u okrajů, rohů, hran, dilatačních i pracovních spojů, kotev, obrubníků, dilatačních zařízení, odvodnění, otvorů, neizolovaných míst a pod. - zajištění odvodnění povrchu izolace, včetně odvodnění nejnižších míst, pokud dokumentace pro zadání stavby nestanoví jinak - ochrana izolace do doby zřízení definitivní ochranné vrstvy nebo konstrukce - úprava, očištění a ošetření prostoru kolem izolace - provedení požadovaných zkoušek - nezahrnuje ochranné vrstvy, např. litý asfalt, asfaltový beton v této položce se vykáže i izolace rámových konstrukcí (mosty, propusty, kolektory)
P | 30 | 711502 |  | OCHRANA IZOLACE NA POVRCHU ASFALTOVÝMI PÁSY | M2 | 67.2 | 0 |  | 2019_OTSKP |  | 2
PP |  |  |  | ochrana pod římsou pásy s Al vložkou
VV |  |  |  | (1,6+0,5)*32=67.200 [A]
TS |  |  |  | položka zahrnuje: - dodání předepsaného ochranného materiálu - zřízení ochrany izolace
P | 31 | 711509 |  | OCHRANA IZOLACE NA POVRCHU TEXTILIÍ | M2 | 29.44 | 0 |  | 2019_OTSKP |  | 2
PP |  |  |  | Ochrana izolace svislých a šikmých ploch
VV |  |  |  | 4*0,56*6+4*4=29.440 [A]
TS |  |  |  | položka zahrnuje: - dodání předepsaného ochranného materiálu - zřízení ochrany izolace
P | 32 | 78382 |  | NÁTĚRY BETON KONSTR TYP S2 (OS-B) | M2 | 177.815 | 0 |  | 2019_OTSKP |  | 2
PP |  |  |  | nátěr spodního líce NK a přesahujících částí mostovky
VV |  |  |  | (1,2+0,2)*32=44.800 [A] betonový podhled NK 20,5*5,7=116.850 [B] (a+b)*1,10=177.815 [C]
TS |  |  |  | - položka zahrnuje kompletní povlaky (i různobarevné), včetně úpravy podkladu (odmaštění, odstranění starých nátěrů a nečistot) a jeho vyspravení, provedení nátěru předepsaným postupem a splnění všech požadavků daných technologickým předpisem.
P | 33 | 78383 |  | NÁTĚRY BETON KONSTR TYP S4 (OS-C) | M2 | 176 | 0 |  | 2019_OTSKP |  | 2
PP |  |  |  | nátěr říms - celoplošně
VV |  |  |  | (3,1+1,9)*32*1,10=176.000 [A]
TS |  |  |  | - položka zahrnuje kompletní povlaky (i různobarevné), včetně úpravy podkladu (odmaštění, odstranění starých nátěrů a nečistot) a jeho vyspravení, provedení nátěru předepsaným postupem a splnění všech požadavků daných technologickým předpisem.
SD |  | 8 |  | Potrubí
P | 34 | 87134 |  | POTRUBÍ Z TRUB PLASTOVÝCH TLAKOVÝCH HRDLOVÝCH DN DO 200MM | M | 8 | 0 |  | 2019_OTSKP |  | 2
PP |  |  |  | odvodňovací potrubí pro mostní odvodňovače
VV |  |  |  | 4*2=8.000 [A]
TS |  |  |  | položky pro zhotovení potrubí platí bez ohledu na sklon zahrnuje: - výrobní dokumentaci (včetně technologického předpisu) - dodání veškerého trubního a pomocného materiálu (trouby, trubky, tvarovky, spojovací a těsnící materiál a pod.), podpěrných, závěsných a upevňovacích prvků, včetně potřebných úprav - úprava a příprava podkladu a podpěr, očištění a ošetření podkladu a podpěr - zřízení plně funkčního potrubí, kompletní soustavy, podle příslušného technologického předpisu - zřízení potrubí i jednotlivých částí po etapách, včetně pracovních spar a spojů, pracovního zaslepení konců a pod. - úprava prostupů, průchodů šachtami a komorami, okolí podpěr a vyústění, zaústění, napojení, vyvedení a upevnění odpad. výustí - ochrana potrubí nátěrem (vč. úpravy povrchu), případně izolací, nejsou-li tyto práce předmětem jiné položky - úprava, očištění a ošetření prostoru kolem potrubí - položky platí pro práce prováděné v prostoru zapaženém i nezapaženém a i v kolektorech, chráničkách - položky zahrnují i práce spojené s nutnými obtoky, převáděním a čerpáním vody nezahrnuje tlakové zkoušky ani proplach a dezinfekci
P | 35 | 87533 |  | POTRUBÍ DREN Z TRUB PLAST DN DO 150MM | M | 6 | 0 |  | 2019_OTSKP |  | 2
PP |  |  |  | drenážní potrubí - plná část na konci potrubí při vyústění
VV |  |  |  | 4*1,5=6.000 [A]
TS |  |  |  | položky pro zhotovení potrubí platí bez ohledu na sklon zahrnuje: - výrobní dokumentaci (včetně technologického předpisu) - dodání veškerého trubního a pomocného materiálu (trouby, trubky, tvarovky, spojovací a těsnící materiál a pod.), podpěrných, závěsných a upevňovacích prvků, včetně potřebných úprav - úprava a příprava podkladu a podpěr, očištění a ošetření podkladu a podpěr - zřízení plně funkčního potrubí, kompletní soustavy, podle příslušného technologického předpisu - zřízení potrubí i jednotlivých částí po etapách, včetně pracovních spar a spojů, pracovního zaslepení konců a pod. - úprava prostupů, průchodů šachtami a komorami, okolí podpěr a vyústění, zaústění, napojení, vyvedení a upevnění odpad. výustí - ochrana potrubí nátěrem (vč. úpravy povrchu), případně izolací, nejsou-li tyto práce předmětem jiné položky - úprava, očištění a ošetření prostoru kolem potrubí - položky platí pro práce prováděné v prostoru zapaženém i nezapaženém a i v kolektorech, chráničkách - položky zahrnují i práce spojené s nutnými obtoky, převáděním a čerpáním vody
P | 36 | 875332 |  | POTRUBÍ DREN Z TRUB PLAST DN DO 150MM DĚROVANÝCH | M | 20 | 0 |  | 2019_OTSKP |  | 2
PP |  |  |  | drenážní potrubí - perforovaná část
VV |  |  |  | 2*10=20.000 [A]
TS |  |  |  | položky pro zhotovení potrubí platí bez ohledu na sklon zahrnuje: - výrobní dokumentaci (včetně technologického předpisu) - dodání veškerého trubního a pomocného materiálu (trouby, trubky, tvarovky, spojovací a těsnící materiál a pod.), podpěrných, závěsných a upevňovacích prvků, včetně potřebných úprav - úprava a příprava podkladu a podpěr, očištění a ošetření podkladu a podpěr - zřízení plně funkčního potrubí, kompletní soustavy, podle příslušného technologického předpisu - zřízení potrubí i jednotlivých částí po etapách, včetně pracovních spar a spojů, pracovního zaslepení konců a pod. - úprava prostupů, průchodů šachtami a komorami, okolí podpěr a vyústění, zaústění, napojení, vyvedení a upevnění odpad. výustí - ochrana potrubí nátěrem (vč. úpravy povrchu), případně izolací, nejsou-li tyto práce předmětem jiné položky - úprava, očištění a ošetření prostoru kolem potrubí - položky platí pro práce prováděné v prostoru zapaženém i nezapaženém a i v kolektorech, chráničkách - položky zahrnují i práce spojené s nutnými obtoky, převáděním a čerpáním vody
P | 37 | 87633 |  | CHRÁNIČKY Z TRUB PLASTOVÝCH DN DO 150MM | M | 240 | 0 |  | 2019_OTSKP |  | 2
PP |  |  |  | Chráničky DN 110 v převislých částech římsy, vč. zavíčkování.
VV |  |  |  | 6*40=240.000 [A]
TS |  |  |  | položky pro zhotovení potrubí platí bez ohledu na sklon zahrnuje: - výrobní dokumentaci (včetně technologického předpisu) - dodání veškerého trubního a pomocného materiálu (trouby, trubky, tvarovky, spojovací a těsnící materiál a pod.), podpěrných, závěsných a upevňovacích prvků, včetně potřebných úprav - úprava a příprava podkladu a podpěr, očištění a ošetření podkladu a podpěr - zřízení plně funkčního potrubí, kompletní soustavy, podle příslušného technologického předpisu - zřízení potrubí i jednotlivých částí po etapách, včetně pracovních spar a spojů, pracovního zaslepení konců a pod. - úprava prostupů, průchodů šachtami a komorami, okolí podpěr a vyústění, zaústění, napojení, vyvedení a upevnění odpad. výustí - ochrana potrubí nátěrem (vč. úpravy povrchu), případně izolací, nejsou-li tyto práce předmětem jiné položky - úprava, očištění a ošetření prostoru kolem potrubí včetně případně předepsaného utěsnění konců chrániček - položky platí pro práce prováděné v prostoru zapaženém i nezapaženém a i v kolektorech, chráničkách
P | 38 | 89712 |  | VPUSŤ KANALIZAČNÍ ULIČNÍ KOMPLETNÍ Z BETONOVÝCH DÍLCŮ | KUS | 4 | 0 |  | 2019_OTSKP |  | 2
PP |  |  |  | uliční vpusti před a za mostem
VV |  |  |  | 4=4.000 [A]
TS |  |  |  | položka zahrnuje: - dodávku a osazení předepsaných dílů včetně mříže - výplň, těsnění a tmelení spar a spojů, - opatření povrchů betonu izolací proti zemní vlhkosti v částech, kde přijdou do styku se zeminou nebo kamenivem, - předepsané podkladní konstrukce
P | 39 | 89917 |  | KOVOVÉ DOPLŇKY TRUB VEDENÍ | KG | 40 | 0 |  | 2019_OTSKP |  | 2
PP |  |  |  | Nerezové výústky drenážního potrubí
VV |  |  |  | 4*10=40.000 [A]
TS |  |  |  | - dílenská dokumentace, včetně technologického předpisu spojování, - dodání materiálu v požadované kvalitě a výroba konstrukce i dílenská (včetně pomůcek, přípravků a prostředků pro výrobu) bez ohledu na náročnost a její hmotnost, dílenská montáž, - dodání spojovacího materiálu, - zřízení montážních a dilatačních spojů, spar, včetně potřebných úprav, vložek, opracování, očištění a ošetření, - podpěr. konstr. a lešení všech druhů pro montáž konstrukcí i doplňkových, včetně požadovaných otvorů, ochranných a bezpečnostních opatření a základů pro tyto konstrukce a lešení, - jakákoliv doprava a manipulace dílců a montážních sestav, včetně dopravy konstrukce z výrobny na stavbu, - montáž konstrukce na staveništi, včetně montážních prostředků a pomůcek a zednických výpomocí, - montážní dokumentace včetně technologického předpisu montáže, - výplň, těsnění a tmelení spar a spojů, - čištění konstrukce a odstranění všech vrubů (vrypy, otlačeniny a pod.), - veškeré druhy opracování povrchů, včetně úprav pod nátěry a pod izolaci, - veškeré druhy dílenských základů a základních nátěrů a povlaků, - všechny druhy ocelového kotvení, - dílenskou přejímku a montážní prohlídku, včetně požadovaných dokladů, - zřízení kotevních otvorů nebo jam, nejsou-li částí jiné konstrukce, jejich úpravy, očištění a ošetření, - osazení kotvení nebo přímo částí konstrukce do podpůrné konstrukce nebo do zeminy, - výplň kotevních otvorů (příp. podlití patních desek) maltou, betonem nebo jinou speciální hmotou, vyplnění jam zeminou, - ošetření kotevní oblasti proti vzniku trhlin, vlivu povětrnosti a pod., - osazení nivelačních značek, včetně jejich zaměření, označení znakem výrobce a vyznačení letopočtu. Dokumentace pro zadání stavby může dále předepsat že cena položky ještě obsahuje například: - veškeré druhy protikorozní ochrany a nátěry konstrukcí, - žárové zinkování ponorem nebo žárové stříkání (metalizace) kovem, - zvláštní spojovací prostředky, rozebíratelnost konstrukce, - osazení měřících zařízení a úpravy pro ně - ochranná opatření před účinky bludných proudů - ochranu před přepětím.
SD |  | 9 |  | Ostatní konstrukce a práce
P | 40 | 9111A3 |  | ZÁBRADLÍ SILNIČNÍ S VODOR MADLY - DEMONTÁŽ S PŘESUNEM | M | 70 | 0 |  | 2019_OTSKP |  | 2
PP
VV |  |  |  | 2*35=70.000 [A]
TS |  |  |  | položka zahrnuje: - demontáž a odstranění zařízení - jeho odvoz na předepsané místo
P | 41 | 9112B1 |  | ZÁBRADLÍ MOSTNÍ SE SVISLOU VÝPLNÍ - DODÁVKA A MONTÁŽ | M | 36 | 0 |  | 2019_OTSKP |  | 2
PP |  |  |  | zábradlí mostní se svislou výplní včetně PKO dle TKP 19B
VV |  |  |  | 32+2+2=36.000 [A]
TS |  |  |  | položka zahrnuje: dodání zábradlí včetně předepsané povrchové úpravy kotvení sloupků, t.j. kotevní desky, šrouby z nerez oceli, vrty a zálivku, pokud zadávací dokumentace nestanoví jinak případné nivelační hmoty pod kotevní desky
P | 42 | 9113C1 |  | SVODIDLO OCEL SILNIČ JEDNOSTR, ÚROVEŇ ZADRŽ H2 - DODÁVKA A MONTÁŽ | M | 13 | 0 |  | 2019_OTSKP |  | 2
PP |  |  |  | výběhy svodidla před mostem a za mostem - sloupky zabetonované do vývrtů
VV |  |  |  | 2*6,5=13.000 [A]
TS |  |  |  | položka zahrnuje: - kompletní dodávku všech dílů ocelového svodidla s předepsanou povrchovou úpravou včetně spojovacích prvků - montáž a osazení svodidla, osazení sloupků zaberaněním nebo osazením do betonových bloků (včetně betonových bloků a nutných zemních prací - ukončení zapuštěním do betonových bloků (včetně betonového bloku a nutných zemních prací) nebo koncovkou - přechod na jiný typ svodidla nebo přes mostní závěr - ochranu proti bludným proudům a vývody pro jejich měření nezahrnuje odrazky nebo retroreflexní fólie
P | 43 | 9115C1 |  | SVODIDLO OCEL MOSTNÍ JEDNOSTR, ÚROVEŇ ZADRŽ H2 - DODÁVKA A MONTÁŽ | M | 32 | 0 |  | 2019_OTSKP |  | 2
PP
VV |  |  |  | 32=32.000 [A]
TS |  |  |  | položka zahrnuje: - kompletní dodávku všech dílů ocelového svodidla s předepsanou povrchovou úpravou včetně spojovacích a diltačních prvků - montáž a osazení svodidla, kotvení, t.j. kotevní desky, šrouby z nerez oceli, vrty a zálivku, pokud zadávací dokumentace nestanoví jinak, případné nivelační hmoty pod kotevní desky - přechod na jiný typ svodidla nebo přes mostní závěr - ochranu proti bludným proudům a vývody pro jejich měření nezahrnuje odrazky nebo retroreflexní fólie
P | 44 | 91238 |  | SMĚROVÉ SLOUPKY Z PLAST HMOT - NÁSTAVCE NA SVODIDLA VČETNĚ ODRAZNÉHO PÁSKU | KUS | 16 | 0 |  | 2019_OTSKP |  | 2
PP |  |  |  | modré nástavce na svodidla
VV |  |  |  | 16=16.000 [A]
TS |  |  |  | položka zahrnuje: - dodání a osazení sloupku včetně nutných zemních prací - vnitrostaveništní a mimostaveništní doprava - odrazky plastové nebo z retroreflexní fólie
P | 45 | 91267 |  | ODRAZKY NA SVODIDLA | KUS | 2 | 0 |  | 2019_OTSKP |  | 2
PP
VV |  |  |  | 2=2.000 [A]
TS |  |  |  | - kompletní dodávka se všemi pomocnými a doplňujícími pracemi a součástmi
P | 46 | 919168 | a | ŘEZÁNÍ KAMENNÝCH KONSTRUKCÍ TL DO 500MM | M | 64.4 | 0 |  | 2019_OTSKP |  | 2
PP |  |  |  | horizontální řez čelních zdí - předpoklad tl. 700 mm
VV |  |  |  | 2*32,2=64.400 [A]
TS |  |  |  | položka zahrnuje řezání kamenných konstrukcí v předepsané tloušťce, včetně spotřeby vody
P | 47 | 93135 |  | TĚSNĚNÍ DILATAČ SPAR PRYŽ PÁSKOU NEBO KRUH PROFILEM | M | 13.2 | 0 |  | 2019_OTSKP |  | 2
PP |  |  |  | čelní zdivo a křídla - včetně pročistění původní spáry
VV |  |  |  | 4*3,3=13.200 [A]
TS |  |  |  | položka zahrnuje dodávku a osazení předepsaného materiálu, očištění ploch spáry před úpravou, očištění okolí spáry po úpravě
P | 48 | 931386 |  | TĚSNĚNÍ DILATAČNÍCH SPAR SILIKONOVÝM TMELEM PRŮŘEZU DO 800MM2 | M | 13.2 | 0 |  | 2019_OTSKP |  | 2
PP |  |  |  | čelní zdivo a křídla - včetně pročištění a odstanění původní výplně
VV |  |  |  | 4*3,3=13.200 [A]
TS |  |  |  | položka zahrnuje dodávku a osazení předepsaného materiálu, očištění ploch spáry před úpravou, očištění okolí spáry po úpravě nezahrnuje těsnící profil
P | 49 | 938552 | R | OČIŠTĚNÍ BETON KONSTR OTRYSKÁNÍM VLHKÝM KŘEMIČ PÍSKEM | M2 | 430.992 | 0 |  | 2019_OTSKP |  | 2
PP |  |  |  | očištění kamenného zdiva a bet. klenby vlhkým pískem
VV |  |  |  | klenba 0,2*20,5*7,1=29.110 [A] opěry 2*8*4,2=67.200 [B] čelní zdi a křídla 2*73=146.000 [C] betonový podhled NK 20,5*5,7=116.850 [D] (a+b+c+d)*1,20=430.992 [E]
TS |  |  |  | položka zahrnuje očištění předepsaným způsobem včetně odklizení vzniklého odpadu
P | 50 | 96613 |  | BOURÁNÍ KONSTRUKCÍ Z KAMENE NA MC | M3 | 62.86 | 0 |  | 2019_OTSKP |  | 2
PP |  |  |  | Čelní zdi, ztužující prahy a zárubní zídky
VV |  |  |  | čelní zdi (0,33+0,37)*32,2=22.540 [A] ztužující prahy 2*(6*0,5*5,5)=33.000 [B] zárubní zídky 3*1*1+3,6*1*1,2=7.320 [C] A+B+C=62.860 [D]
TS |  |  |  | položka zahrnuje: - rozbourání konstrukce bez ohledu na použitou technologii - veškeré pomocné konstrukce (lešení a pod.) - veškerou manipulaci s vybouranou sutí a hmotami včetně uložení na skládku. Nezahrnuje poplatek za skládku, který se vykazuje v položce 0141** (s výjimkou malého množství bouraného materiálu, kde je možné poplatek zahrnout do jednotkové ceny bourání – tento fakt musí být uveden v doplňujícím textu k položce) - veškeré další práce plynoucí z technologického předpisu a z platných předpisů
P | 51 | 96616 |  | BOURÁNÍ KONSTRUKCÍ ZE ŽELEZOBETONU | M3 | 19.32 | 0 |  | 2019_OTSKP |  | 2
PP |  |  |  | původní ŽLB římsy
VV |  |  |  | (0,3+0,3)*32,2=19.320 [A]
TS |  |  |  | položka zahrnuje: - rozbourání konstrukce bez ohledu na použitou technologii - veškeré pomocné konstrukce (lešení a pod.) - veškerou manipulaci s vybouranou sutí a hmotami včetně uložení na skládku. Nezahrnuje poplatek za skládku, který se vykazuje v položce 0141** (s výjimkou malého množství bouraného materiálu, kde je možné poplatek zahrnout do jednotkové ceny bourání – tento fakt musí být uveden v doplňujícím textu k položce) - veškeré další práce plynoucí z technologického předpisu a z platných předpisů
P | 52 | 97817 |  | ODSTRANĚNÍ MOSTNÍ IZOLACE | M2 | 217 | 0 |  | 2019_OTSKP |  | 2
PP
VV |  |  |  | 6,2*35=217.000 [A]
TS |  |  |  | - položka zahrnuje veškerou manipulaci s vybouranou sutí a hmotami včetně uložení na skládku. Nezahrnuje poplatek za skládku, který se vykazuje v položce 0141** (s výjimkou malého množství bouraného materiálu, kde je možné poplatek zahrnout do jednotkové ceny bourání – tento fakt musí být uveden v doplňujícím textu k položce) - položka zahrnuje veškeré další práce plynoucí z technologického předpisu a z platných předpisů

## SO 251
ASPE10 | [10 empty] | 3
|  |  |  | Soupis prací objektu | [6 empty] | 3
S | Stavba: | 16-156 |  | Modernizace silnice II/343 Vršov - Seč, křižovatka s II/337 |  |  | SO 251 |  |  | 0,00 | 2
O | Rozpočet: | SO 251 |  | Rekonstrukce zárubní zdi v km 1,580 - 1,640_způsobilé hlavní | [5 empty] | 15,00 | 2
Typ | Poř. číslo | Kód položky | Varianta | Název položky | MJ | Množství | Jednotková cena |  | Cenová soustava | 21,00 | 2
[7 empty] | Jednotková | Celkem
0 | 1 | 2 | 3 | 4 | 5 | 6 | 9 | 10 | 11
SD |  | 0 |  | Všeobecné konstrukce a práce
P | 1 | 014111 |  | POPLATKY ZA SKLÁDKU TYP S-IO (INERTNÍ ODPAD) | M3 | 9.725 | 0 |  | 2019_OTSKP |  | 2
PP |  |  |  | trvalá skládka - demoliční materiál, stavební suť (kámen, beton, železobeton)
VV |  |  |  | Očistění koruny zárubní zdi o nánosů 0,15*51,5=7.725 [A] Ostatní (spárování, odvodňovače) 2=2.000 [B] a+b=9.725 [C]
TS |  |  |  | zahrnuje veškeré poplatky provozovateli skládky související s uložením odpadu na skládce.
SD |  | 1 |  | Zemní práce
P | 2 | 111204 |  | ODSTRANĚNÍ KŘOVIN S ODVOZEM DO 5KM | M2 | 103 | 0 |  | 2019_OTSKP |  | 2
PP
VV |  |  |  | 2*51,5=103.000 [A]
TS |  |  |  | odstranění křovin a stromů do průměru 100 mm doprava dřevin na předepsanou vzdálenost spálení na hromadách nebo štěpkování
P | 3 | 12283 |  | ODKOPÁVKY A PROKOPÁVKY OBECNÉ TŘ. II | M3 | 7.725 | 0 |  | 2019_OTSKP |  | 2
PP |  |  |  | Očistění koruny zárubní zdi od nánosů
VV |  |  |  | 0,15*51,5=7.725 [A]
TS |  |  |  | položka zahrnuje: - vodorovná a svislá doprava, přemístění, přeložení, manipulace s výkopkem - kompletní provedení vykopávky nezapažené i zapažené - ošetření výkopiště po celou dobu práce v něm vč. klimatických opatření - ztížení vykopávek v blízkosti podzemního vedení, konstrukcí a objektů vč. jejich dočasného zajištění - ztížení pod vodou, v okolí výbušnin, ve stísněných prostorech a pod. - těžení po vrstvách, pásech a po jiných nutných částech (figurách) - čerpání vody vč. čerpacích jímek, potrubí a pohotovostní čerpací soupravy (viz ustanovení k pol. 1151,2) - potřebné snížení hladiny podzemní vody - těžení a rozpojování jednotlivých balvanů - vytahování a nošení výkopku - svahování a přesvah. svahů do konečného tvaru, výměna hornin v podloží a v pláni znehodnocené klimatickými vlivy - eventuelně nutné druhotné rozpojení odstřelené horniny - ruční vykopávky, odstranění kořenů a napadávek - pažení, vzepření a rozepření vč. přepažování (vyjma štětových stěn) - úpravu, ochranu a očištění dna, základové spáry, stěn a svahů - zhutnění podloží, případně i svahů vč. svahování - zřízení stupňů v podloží a lavic na svazích, není-li pro tyto práce zřízena samostatná položka - udržování výkopiště a jeho ochrana proti vodě - odvedení nebo obvedení vody v okolí výkopiště a ve výkopišti - třídění výkopku - veškeré pomocné konstrukce umožňující provedení vykopávky (příjezdy, sjezdy, nájezdy, lešení, podpěr. konstr., přemostění, zpevněné plochy, zakrytí a pod.) - nezahrnuje uložení zeminy (na skládku, do násypu) ani poplatky za skládku, vykazují se v položce č.0141**
SD |  | 6 |  | Úpravy povrchů, podlahy, výplně otvorů
P | 4 | 62745 |  | SPÁROVÁNÍ STARÉHO ZDIVA CEMENTOVOU MALTOU | M2 | 37.924 | 0 |  | 2019_OTSKP |  | 2
PP |  |  |  | Včetně vysekání původní malty o hl. 80mm - uvažovaná plocha 50%
VV |  |  |  | 0,5*(1,12*(1,14+13,8)+1,9*24,6+1,04*(9,1+2,8))=37.924 [A]
TS |  |  |  | položka zahrnuje: dodávku veškerého materiálu potřebného pro předepsanou úpravu v předepsané kvalitě vyčištění spar (vyškrábání), vypláchnutí spar vodou, očištění povrchu spárování odklizení suti a přebytečného materiálu potřebná lešení
SD |  | 9 |  | Ostatní konstrukce a práce
P | 5 | 938452 |  | OČIŠTĚNÍ ZDIVA OTRYSKÁNÍM NA SUCHO KŘEMIČ PÍSKEM | M2 | 75.849 | 0 |  | 2019_OTSKP |  | 2
PP
VV |  |  |  | 1,12*(1,14+13,8)+1,9*24,6+1,04*(9,1+2,8)=75.849 [A]
TS |  |  |  | položka zahrnuje očištění předepsaným způsobem včetně odklizení vzniklého odpadu
P | 6 | 96787 | R | VYBOURÁNÍ MOSTNÍCH ODVODŇOVAČŮ | KUS | 7 | 0 |  | 2019_OTSKP |  | 2
PP |  |  |  | Pročištění stávajících odvodňovacích otvorů
VV
TS |  |  |  | - položka zahrnuje veškerou manipulaci s vybouranou sutí a hmotami včetně uložení na skládku. Nezahrnuje poplatek za skládku, který se vykazuje v položce 0141** (s výjimkou malého množství bouraného materiálu, kde je možné poplatek zahrnout do jednotkové ceny bourání – tento fakt musí být uveden v doplňujícím textu k položce) - položka zahrnuje veškeré další práce plynoucí z technologického předpisu a z platných předpisů

## SO 252
ASPE10 | [10 empty] | 3
|  |  |  | Soupis prací objektu | [6 empty] | 3
S | Stavba: | 16-156 |  | Modernizace silnice II/343 Vršov - Seč, křižovatka s II/337 |  |  | SO 252 |  |  | 0,00 | 2
O | Rozpočet: | SO 252 |  | Rekonstrukce zárubní zdi v km 1,675 - 1,720_způsobilé hlavní | [5 empty] | 15,00 | 2
Typ | Poř. číslo | Kód položky | Varianta | Název položky | MJ | Množství | Jednotková cena |  | Cenová soustava | 21,00 | 2
[7 empty] | Jednotková | Celkem
0 | 1 | 2 | 3 | 4 | 5 | 6 | 9 | 10 | 11
SD |  | 0 |  | Všeobecné konstrukce a práce
P | 1 | 014111 |  | POPLATKY ZA SKLÁDKU TYP S-IO (INERTNÍ ODPAD) | M3 | 14.055 | 0 |  | 2019_OTSKP |  | 2
PP |  |  |  | trvalá skládka - demoliční materiál, stavební suť (kámen, beton, železobeton)
VV |  |  |  | Očistění koruny zárubní zdi o nánosů 0,15*(46,5+11,5+15,7)=11.055 [A] Ostatní (spárování, odvodňovače) 3=3.000 [B] a+b=14.055 [C]
TS |  |  |  | zahrnuje veškeré poplatky provozovateli skládky související s uložením odpadu na skládce.
SD |  | 1 |  | Zemní práce
P | 2 | 111204 |  | ODSTRANĚNÍ KŘOVIN S ODVOZEM DO 5KM | M2 | 74.4 | 0 |  | 2019_OTSKP |  | 2
PP
VV |  |  |  | 2*(10+11,5+15,7)=74.400 [A]
TS |  |  |  | odstranění křovin a stromů do průměru 100 mm doprava dřevin na předepsanou vzdálenost spálení na hromadách nebo štěpkování
P | 3 | 12283 |  | ODKOPÁVKY A PROKOPÁVKY OBECNÉ TŘ. II | M3 | 11.055 | 0 |  | 2019_OTSKP |  | 2
PP |  |  |  | Očistění koruny zárubní zdi od nánosů
VV |  |  |  | 0,15*(46,5+11,5+15,7)=11.055 [A]
TS |  |  |  | položka zahrnuje: - vodorovná a svislá doprava, přemístění, přeložení, manipulace s výkopkem - kompletní provedení vykopávky nezapažené i zapažené - ošetření výkopiště po celou dobu práce v něm vč. klimatických opatření - ztížení vykopávek v blízkosti podzemního vedení, konstrukcí a objektů vč. jejich dočasného zajištění - ztížení pod vodou, v okolí výbušnin, ve stísněných prostorech a pod. - těžení po vrstvách, pásech a po jiných nutných částech (figurách) - čerpání vody vč. čerpacích jímek, potrubí a pohotovostní čerpací soupravy (viz ustanovení k pol. 1151,2) - potřebné snížení hladiny podzemní vody - těžení a rozpojování jednotlivých balvanů - vytahování a nošení výkopku - svahování a přesvah. svahů do konečného tvaru, výměna hornin v podloží a v pláni znehodnocené klimatickými vlivy - eventuelně nutné druhotné rozpojení odstřelené horniny - ruční vykopávky, odstranění kořenů a napadávek - pažení, vzepření a rozepření vč. přepažování (vyjma štětových stěn) - úpravu, ochranu a očištění dna, základové spáry, stěn a svahů - zhutnění podloží, případně i svahů vč. svahování - zřízení stupňů v podloží a lavic na svazích, není-li pro tyto práce zřízena samostatná položka - udržování výkopiště a jeho ochrana proti vodě - odvedení nebo obvedení vody v okolí výkopiště a ve výkopišti - třídění výkopku - veškeré pomocné konstrukce umožňující provedení vykopávky (příjezdy, sjezdy, nájezdy, lešení, podpěr. konstr., přemostění, zpevněné plochy, zakrytí a pod.) - nezahrnuje uložení zeminy (na skládku, do násypu) ani poplatky za skládku, vykazují se v položce č.0141**
SD |  | 6 |  | Úpravy povrchů, podlahy, výplně otvorů
P | 4 | 62745 |  | SPÁROVÁNÍ STARÉHO ZDIVA CEMENTOVOU MALTOU | M2 | 48.455 | 0 |  | 2019_OTSKP |  | 2
PP |  |  |  | Včetně vysekání původní malty o hl. 80mm - uvažovaná plocha 50%
VV |  |  |  | 0,5*(41,5*1,1+11,5*2+15,7*1,8)=48.455 [A]
TS |  |  |  | položka zahrnuje: dodávku veškerého materiálu potřebného pro předepsanou úpravu v předepsané kvalitě vyčištění spar (vyškrábání), vypláchnutí spar vodou, očištění povrchu spárování odklizení suti a přebytečného materiálu potřebná lešení
SD |  | 9 |  | Ostatní konstrukce a práce
P | 5 | 938452 |  | OČIŠTĚNÍ ZDIVA OTRYSKÁNÍM NA SUCHO KŘEMIČ PÍSKEM | M2 | 96.91 | 0 |  | 2019_OTSKP |  | 2
PP
VV |  |  |  | 41,5*1,1+11,5*2+15,7*1,8=96.910 [A]
TS |  |  |  | položka zahrnuje očištění předepsaným způsobem včetně odklizení vzniklého odpadu
P | 6 | 96787 | R | VYBOURÁNÍ MOSTNÍCH ODVODŇOVAČŮ | KUS | 6 | 0 |  | 2019_OTSKP |  | 2
PP |  |  |  | Pročištění stávajících odvodňovacích otvorů
VV
TS |  |  |  | - položka zahrnuje veškerou manipulaci s vybouranou sutí a hmotami včetně uložení na skládku. Nezahrnuje poplatek za skládku, který se vykazuje v položce 0141** (s výjimkou malého množství bouraného materiálu, kde je možné poplatek zahrnout do jednotkové ceny bourání – tento fakt musí být uveden v doplňujícím textu k položce) - položka zahrnuje veškeré další práce plynoucí z technologického předpisu a z platných předpisů

## SO 253
ASPE10 | [10 empty] | 3
|  |  |  | Soupis prací objektu | [6 empty] | 3
S | Stavba: | 16-156 |  | Modernizace silnice II/343 Vršov - Seč, křižovatka s II/337 |  |  | SO 253 |  |  | 0,00 | 2
O | Rozpočet: | SO 253 |  | Rekonstrukce zárubní zdi v km 5,760 - 5,840_způsobilé hlavní | [5 empty] | 15,00 | 2
Typ | Poř. číslo | Kód položky | Varianta | Název položky | MJ | Množství | Jednotková cena |  | Cenová soustava | 21,00 | 2
[7 empty] | Jednotková | Celkem
0 | 1 | 2 | 3 | 4 | 5 | 6 | 9 | 10 | 11
SD |  | 0 |  | Všeobecné konstrukce a práce
P | 1 | 014111 |  | POPLATKY ZA SKLÁDKU TYP S-IO (INERTNÍ ODPAD) | M3 | 81.8 | 0 |  | 2019_OTSKP |  | 2
PP |  |  |  | trvalá skládka - demoliční materiál, stavební suť (kámen, beton, železobeton)
VV |  |  |  | odkop pro žlaby 0,2*124=24.800 [A] výkop pro gabiony (0,15+0,12)*75=20.250 [B] vybourání stávající zárubní zdi 0,5*73,5=36.750 [C] a+b+c=81.800 [D]
TS |  |  |  | zahrnuje veškeré poplatky provozovateli skládky související s uložením odpadu na skládce.
P | 2 | 02730 |  | POMOC PRÁCE ZŘÍZ NEBO ZAJIŠŤ OCHRANU INŽENÝRSKÝCH SÍTÍ | KPL | 1 | 0 |  | 2019_OTSKP |  | 2
PP |  |  |  | Zajištění sloupu el. vedení NN
VV
TS |  |  |  | zahrnuje veškeré náklady spojené s objednatelem požadovanými zařízeními
SD |  | 1 |  | Zemní práce
P | 3 | 111204 |  | ODSTRANĚNÍ KŘOVIN S ODVOZEM DO 5KM | M2 | 80 | 0 |  | 2019_OTSKP |  | 2
PP
VV |  |  |  | 1*80=80.000 [A]
TS |  |  |  | odstranění křovin a stromů do průměru 100 mm doprava dřevin na předepsanou vzdálenost spálení na hromadách nebo štěpkování
P | 4 | 12283 |  | ODKOPÁVKY A PROKOPÁVKY OBECNÉ TŘ. II | M3 | 45.05 | 0 |  | 2019_OTSKP |  | 2
PP |  |  |  | Očistění koruny zárubní zdi o nánosů
VV |  |  |  | odkop pro žlaby 0,2*124=24.800 [A] výkop pro gabiony (0,15+0,12)*75=20.250 [B] a+b=45.050 [C]
TS |  |  |  | položka zahrnuje: - vodorovná a svislá doprava, přemístění, přeložení, manipulace s výkopkem - kompletní provedení vykopávky nezapažené i zapažené - ošetření výkopiště po celou dobu práce v něm vč. klimatických opatření - ztížení vykopávek v blízkosti podzemního vedení, konstrukcí a objektů vč. jejich dočasného zajištění - ztížení pod vodou, v okolí výbušnin, ve stísněných prostorech a pod. - těžení po vrstvách, pásech a po jiných nutných částech (figurách) - čerpání vody vč. čerpacích jímek, potrubí a pohotovostní čerpací soupravy (viz ustanovení k pol. 1151,2) - potřebné snížení hladiny podzemní vody - těžení a rozpojování jednotlivých balvanů - vytahování a nošení výkopku - svahování a přesvah. svahů do konečného tvaru, výměna hornin v podloží a v pláni znehodnocené klimatickými vlivy - eventuelně nutné druhotné rozpojení odstřelené horniny - ruční vykopávky, odstranění kořenů a napadávek - pažení, vzepření a rozepření vč. přepažování (vyjma štětových stěn) - úpravu, ochranu a očištění dna, základové spáry, stěn a svahů - zhutnění podloží, případně i svahů vč. svahování - zřízení stupňů v podloží a lavic na svazích, není-li pro tyto práce zřízena samostatná položka - udržování výkopiště a jeho ochrana proti vodě - odvedení nebo obvedení vody v okolí výkopiště a ve výkopišti - třídění výkopku - veškeré pomocné konstrukce umožňující provedení vykopávky (příjezdy, sjezdy, nájezdy, lešení, podpěr. konstr., přemostění, zpevněné plochy, zakrytí a pod.) - nezahrnuje uložení zeminy (na skládku, do násypu) ani poplatky za skládku, vykazují se v položce č.0141**
SD |  | 2 |  | Základy
P | 5 | 21461 |  | SEPARAČNÍ GEOTEXTILIE | M2 | 112.5 | 0 |  | 2019_OTSKP |  | 2
PP |  |  |  | separační geotextilie na rubu gabionů
VV |  |  |  | 1,5*75=112.500 [A]
TS |  |  |  | Položka zahrnuje: - dodávku předepsané geotextilie - úpravu, očištění a ochranu podkladu - přichycení k podkladu, případně zatížení - úpravy spojů a zajištění okrajů - úpravy pro odvodnění - nutné přesahy - mimostaveništní a vnitrostaveništní dopravu není-li v zadávací dokumentaci uvedeno jinak, jedná se o nakupovaný materiál
SD |  | 3 |  | Svislé konstrukce
P | 6 | 3272A1 |  | ZDI OPĚR, ZÁRUB, NÁBŘEŽ Z GABIONŮ RUČNĚ ROVNANÝCH, DRÁT O2,2MM, POVRCHOVÁ ÚPRAVA Zn + Al | M3 | 36.75 | 0 |  | 2019_OTSKP |  | 2
PP
VV |  |  |  | 1*0,5*73,5=36.750 [A]
TS |  |  |  | - položka zahrnuje dodávku a osazení drátěných košů s výplní lomovým kamenem. - gabionové matrace se vykazují v pol.č.2722**.
SD |  | 4 |  | Vodorovné konstrukce
P | 7 | 451523 |  | VÝPLŇ VRSTVY Z KAMENIVA DRCENÉHO, INDEX ZHUTNĚNÍ ID DO 0,9 | M3 | 22.5 | 0 |  | 2019_OTSKP |  | 2
PP |  |  |  | Zásyp za opěrou
VV |  |  |  | 0,3*75=22.500 [A] průměrná plocha řezu včetně obsypu konců
TS |  |  |  | položka zahrnuje dodávku předepsaného kameniva, mimostaveništní a vnitrostaveništní dopravu a jeho uložení není-li v zadávací dokumentaci uvedeno jinak, jedná se o nakupovaný materiál
SD |  | 5 |  | Komunikace
P | 8 | 56330 |  | VOZOVKOVÉ VRSTVY ZE ŠTĚRKODRTI | M3 | 9 | 0 |  | 2019_OTSKP |  | 2
PP |  |  |  | Podkladní vrstva pro gabiony
VV |  |  |  | 0,15*0,8*75=9.000 [A]
TS |  |  |  | - dodání kameniva předepsané kvality a zrnitosti - rozprostření a zhutnění vrstvy v předepsané tloušťce - zřízení vrstvy bez rozlišení šířky, pokládání vrstvy po etapách - nezahrnuje postřiky, nátěry
SD |  | 9 |  | Ostatní konstrukce a práce
P | 9 | 96612 |  | BOURÁNÍ KONSTRUKCÍ Z KAMENE NA SUCHO | M3 | 36.75 | 0 |  | 2019_OTSKP |  | 2
PP |  |  |  | rozebrání sdtávající rovnaniny
VV |  |  |  | 0,5*73,5=36.750 [A]
TS |  |  |  | položka zahrnuje: - rozbourání konstrukce bez ohledu na použitou technologii - veškeré pomocné konstrukce (lešení a pod.) - veškerou manipulaci s vybouranou sutí a hmotami včetně uložení na skládku. Nezahrnuje poplatek za skládku, který se vykazuje v položce 0141** (s výjimkou malého množství bouraného materiálu, kde je možné poplatek zahrnout do jednotkové ceny bourání – tento fakt musí být uveden v doplňujícím textu k položce) - veškeré další práce plynoucí z technologického předpisu a z platných předpisů

## SO 301
ASPE10 | [10 empty] | 3
|  |  |  | Soupis prací objektu | [6 empty] | 3
S | Stavba: | 16-156 |  | Modernizace silnice II/343 Vršov - Seč, křižovatka s II/337 |  |  | SO 301 |  |  | 0,00 | 2
O | Rozpočet: | SO 301 |  | Rekonstrukce dešťové kanalizace dešťové kanalizace v km 0,000 - 0,200_způsobilé hlavní | [5 empty] | 15,00 | 2
Typ | Poř. číslo | Kód položky | Varianta | Název položky | MJ | Množství | Jednotková cena |  | Cenová soustava | 21,00 | 2
[7 empty] | Jednotková | Celkem
0 | 1 | 2 | 3 | 4 | 5 | 6 | 9 | 10 | 11
SD |  | 0 |  | Všeobecné konstrukce a práce
P | 1 | 014111 |  | POPLATKY ZA SKLÁDKU TYP S-IO (INERTNÍ ODPAD) | M3 | 4 | 0 |  | 2019_OTSKP |  | 2
PP |  |  |  | trvalá skládka - demoliční materiál, stavební suť (kámen, beton, železobeton)
VV |  |  |  | pol. 96715: 4=4.000 [A]
TS |  |  |  | Položka obsahuje veškeré poplatky provozovateli skládky související s uložením odpadu na skládce.
P | 2 | 014121 |  | POPLATKY ZA SKLÁDKU TYP S-OO (OSTATNÍ ODPAD) | M3 | 9.793 | 0 |  | 2019_OTSKP |  | 2
PP |  |  |  | trvalá skládka - zemina, odkop, usazeniny z čištění a pod.
VV |  |  |  | bahno a usazeniny z čištění šachet dle pol. 12970: 3,1416*1*1/4*0,3*7=1.649 [A] bahno a usazeniny z čištění trub dle pol. 129945: 3,1416*0,3*0,3/4/4*164=2.898 [B] bahno a usazeniny z čištění trub dle pol. 129946: 3,1416*0,4*0,4/4/4*167=5.246 [C] Celkem: A+B+C=9.793 [D]
TS |  |  |  | zahrnuje veškeré poplatky provozovateli skládky související s uložením odpadu na skládce.
SD |  | 1 |  | Zemní práce
P | 3 | 12970 |  | ČIŠTĚNÍ KANALIZAČNÍCH ŠACHET | KUS | 7 | 0 |  | 2019_OTSKP |  | 0
PP |  |  |  | odhad nánosu cca tl. 0,3 m
VV |  |  |  | dle situace: 7=7.000 [A]
TS |  |  |  | Součástí položky je vodorovná a svislá doprava, přemístění, přeložení, manipulace s materiálem a uložení na skládku. Nezahrnuje poplatek za skládku, který se vykazuje v položce 0141** (s výjimkou malého množství materiálu, kde je možné poplatek zahrnout do jednotkové ceny položky – tento fakt musí být uveden v doplňujícím textu k položce)
P | 4 | 129945 |  | ČIŠTĚNÍ POTRUBÍ DN DO 300MM | M | 164 | 0 |  | 2019_OTSKP |  | 0
PP |  |  |  | množství nánosů odhadnuto 1/4 profilu
VV |  |  |  | odměřeno ze situace; st.kanalizace podél II/343: 164=164.000 [A]
TS |  |  |  | Součástí položky je vodorovná a svislá doprava, přemístění, přeložení, manipulace s materiálem a uložení na skládku. Nezahrnuje poplatek za skládku, který se vykazuje v položce 0141** (s výjimkou malého množství materiálu, kde je možné poplatek zahrnout do jednotkové ceny položky – tento fakt musí být uveden v doplňujícím textu k položce)
P | 5 | 129946 |  | ČIŠTĚNÍ POTRUBÍ DN DO 400MM | M | 167 | 0 |  | 2019_OTSKP |  | 0
PP |  |  |  | množství nánosů odhadnuto 1/4 profilu
VV |  |  |  | odhad profilu a délek - st.kanalizace v návaznosti na st. DN 300 po předpokládaný lom trasy n.křižovatku ulic: 94+73=167.000 [A]
TS |  |  |  | Součástí položky je vodorovná a svislá doprava, přemístění, přeložení, manipulace s materiálem a uložení na skládku. Nezahrnuje poplatek za skládku, který se vykazuje v položce 0141** (s výjimkou malého množství materiálu, kde je možné poplatek zahrnout do jednotkové ceny položky – tento fakt musí být uveden v doplňujícím textu k položce)
SD |  | 8 |  | Potrubí
P | 6 | 89432N |  | VYSPRAVENÍ VSTUPNÍ ŠACHTY KANALIZACE | KS | 7 | 0 |  |  |  | 0
PP |  |  |  | Rozsah dle skutečnosti po odkrytí, vč.opravy žlábku. Dobetonování do 1 m3, hrubá reprofilace a sanace povrchů do 10 m2
VV |  |  |  | dle situace: 7=7.000 [A]
TS
P | 7 | 89914 |  | ŠACHTOVÉ BETONOVÉ SKRUŽE SAMOSTATNÉ | KUS | 14 | 0 |  | 2019_OTSKP |  | 0
PP |  |  |  | náhrada poškozených konusů a skruží ponechávaných šachet
VV |  |  |  | náhrada - dle prohlídky: 7*2=14.000 [A]
TS |  |  |  | - Položka zahrnuje veškerý materiál, výrobky a polotovary, včetně mimostaveništní a vnitrostaveništní dopravy (rovněž přesuny), včetně naložení a složení,případně s uložením.
P | 8 | 89916 |  | BETONOVÉ DOPLŇKY TRUB VEDENÍ | M3 | 1.148 | 0 |  | 2019_OTSKP |  | 0
PP |  |  |  | Vyrovnávací prstence nebo rámy + podmazání u ponechávaných šachet
VV |  |  |  | dle situace a prohlídky 7*2*0,082=1.148 [A]
TS |  |  |  | - Položka zahrnuje veškerý materiál, výrobky a polotovary, včetně mimostaveništní a vnitrostaveništní dopravy (rovněž přesuny), včetně naložení a složení,případně s uložením.
P | 9 | 89921 |  | VÝŠKOVÁ ÚPRAVA POKLOPŮ | KUS | 7 | 0 |  | 2019_OTSKP |  | 0
PP |  |  |  | výšková úprava poklopů stávajících šachet
VV |  |  |  | dle úrovně proj.chodníku a skutečného stavu: 7=7.000 [A]
TS |  |  |  | - položka výškové úpravy zahrnuje všechny nutné práce a materiály pro zvýšení nebo snížení zařízení (včetně nutné úpravy stávajícího povrchu vozovky nebo chodníku).
P | 10 | 89980 |  | TELEVIZNÍ PROHLÍDKA POTRUBÍ | M | 662 | 0 |  | 2019_OTSKP |  | 0
PP
VV |  |  |  | Kamerový průzkum st.kanalizací před a po čištění: 2*(164+167)=662.000 [A]
TS |  |  |  | položka zahrnuje prohlídku potrubí televizní kamerou, záznam prohlídky na nosičích DVD a vyhotovení závěrečného písemného protokolu
SD |  | 9 |  | Ostatní konstrukce a práce
P | 11 | 96615 |  | BOURÁNÍ KONSTRUKCÍ Z PROSTÉHO BETONU | M3 | 4 | 0 |  | 2019_OTSKP |  | 0
PP
VV |  |  |  | bourání a úpravy v šachtách, odhad: 4=4.000 [A]
TS |  |  |  | položka zahrnuje: - rozbourání konstrukce bez ohledu na použitou technologii - veškeré pomocné konstrukce (lešení a pod.) - veškerou manipulaci s vybouranou sutí a hmotami včetně uložení na skládku. Nezahrnuje poplatek za skládku, který se vykazuje v položce 0141** (s výjimkou malého množství bouraného materiálu, kde je možné poplatek zahrnout do jednotkové ceny bourání – tento fakt musí být uveden v doplňujícím textu k položce) - veškeré další práce plynoucí z technologického předpisu a z platných předpisů

## SO 302
ASPE10 | [10 empty] | 3
|  |  |  | Soupis prací objektu | [6 empty] | 3
S | Stavba: | 16-156 |  | Modernizace silnice II/343 Vršov - Seč, křižovatka s II/337 |  |  | SO 302 |  |  | 0,00 | 2
O | Rozpočet: | SO 302 |  | Rekonstrukce dešťové kanalizace 0,200 - 1,733_způsobilé hlavní | [5 empty] | 15,00 | 2
Typ | Poř. číslo | Kód položky | Varianta | Název položky | MJ | Množství | Jednotková cena |  | Cenová soustava | 21,00 | 2
[7 empty] | Jednotková | Celkem
0 | 1 | 2 | 3 | 4 | 5 | 6 | 9 | 10 | 11
SD |  | 0 |  | Všeobecné konstrukce a práce
P | 1 | 014111 |  | POPLATKY ZA SKLÁDKU TYP S-IO (INERTNÍ ODPAD) | M3 | 94.219 | 0 |  | 2019_OTSKP |  | 2
PP |  |  |  | trvalá skládka - demoliční materiál, stavební suť (kámen, beton, železobeton)
VV |  |  |  | pol. č. 96615: 20=20.000 [A] pol. č. 969234: 0,051*12/2,5=0.245 [B] pol. č. 969245: 0,228*545/2,5=49.704 [C] pol. č. 969246: 0,308*197/2,5=24.270 [D] Celkem: A+B+C+D=94.219 [E]
TS |  |  |  | Položka obsahuje veškeré poplatky provozovateli skládky související s uložením odpadu na skládce.
P | 2 | 014121 |  | POPLATKY ZA SKLÁDKU TYP S-OO (OSTATNÍ ODPAD) | M3 | 2183.925 | 0 |  | 2019_OTSKP |  | 2
PP |  |  |  | trvalá skládka - zemina, odkop, usazeniny z čištění a pod.
VV |  |  |  | bahno a usazeniny z čištěnívodotečí dle pol. 12960: 24,54=24.540 [A] bahno a usazeniny z čištění šachet dle pol. 12970: 3,1416*1*1/4*0,2*2=0.314 [B] bahno a usazeniny z čištění trub dle pol. 12993: 3,1416*0,2*0,2/4/4*137=1.076 [C] bahno a usazeniny z čištění trub dle pol. 129945: 3,1416*0,3*0,3/4/4*11=0.194 [D] bahno a usazeniny z čištění trub dle pol. 129958: 3,1416*0,6*0,6/4/2*10=1.414 [E] pol. č. 12473: 7,693=7.693 [F] pol. č. 13273: 2148,694=2 148.694 [G] Celkem: A+B+C+D+E+F+G=2 183.925 [H]
TS |  |  |  | zahrnuje veškeré poplatky provozovateli skládky související s uložením odpadu na skládce.
SD |  | 1 |  | Zemní práce
P | 3 | 11130 |  | SEJMUTÍ DRNU | M2 | 101.889 | 0 |  | 2019_OTSKP |  | 0
PP |  |  |  | příprava ploch pro sejmutí ornice; včetně poplatku za skládku
VV |  |  |  | odečteno z dokumentace: 3,7*1,25=4.625 [A] (25,6+17,15)*1,5=64.125 [B] 11,8*1,3=15.340 [C] 2,05*2,4=4.920 [D] 0,95*2,4=2.280 [E] pro výust "B": 1,55+1,73*0,3+8,53=10.599 [F] Celkem: A+B+C+D+E+F=101.889 [G]
TS |  |  |  | včetně vodorovné dopravy a uložení na skládku
P | 4 | 12110 |  | SEJMUTÍ ORNICE NEBO LESNÍ PŮDY | M3 | 15.284 | 0 |  | 2019_OTSKP |  | 0
PP |  |  |  | použije se zpět k ohumusování
VV |  |  |  | odečteno z dokumentace; odhad tl. 150 mm: 3,7*1,25*0,15=0.694 [A] (25,6+17,15)*1,5*0,15=9.619 [B] 11,8*1,3*0,15=2.301 [C] 2,05*2,4*0,15=0.738 [D] 0,95*2,4*0,15=0.342 [E] pro výust "B": (1,55+1,73*0,3+8,53)*0,15=1.590 [F] Celkem: A+B+C+D+E+F=15.284 [G]
TS |  |  |  | položka zahrnuje sejmutí ornice bez ohledu na tloušťku vrstvy a její vodorovnou dopravu nezahrnuje uložení na trvalou skládku
P | 5 | 12473 |  | VYKOPÁVKY PRO KORYTA VODOTEČÍ TŘ. I | M3 | 7.693 | 0 |  | 2019_OTSKP |  | 0
PP
VV |  |  |  | plochy odečteny z výkr. č. 12: 1,55*0,55=0.853 [A] 1,73*0,3*0,8=0.415 [B] 6,76*0,55=3.718 [C] 1,88*1,44=2.707 [D] Celkem: A+B+C+D=7.693 [E]
TS |  |  |  | položka zahrnuje: - vodorovná a svislá doprava, přemístění, přeložení, manipulace s výkopkem - kompletní provedení vykopávky nezapažené i zapažené - ošetření výkopiště po celou dobu práce v něm vč. klimatických opatření - ztížení vykopávek v blízkosti podzemního vedení, konstrukcí a objektů vč. jejich dočasného zajištění - ztížení pod vodou, v okolí výbušnin, ve stísněných prostorech a pod. - příplatek za lepivost - těžení po vrstvách, pásech a po jiných nutných částech (figurách) - čerpání vody vč. čerpacích jímek, potrubí a pohotovostní čerpací soupravy (viz ustanovení k pol. 1151,2) - potřebné snížení hladiny podzemní vody - těžení a rozpojování jednotlivých balvanů - vytahování a nošení výkopku - svahování a přesvah. svahů do konečného tvaru, výměna hornin v podloží a v pláni znehodnocené klimatickými vlivy - ruční vykopávky, odstranění kořenů a napadávek - pažení, vzepření a rozepření vč. přepažování (vyjma štětových stěn) - úpravu, ochranu a očištění dna, základové spáry, stěn a svahů - zhutnění podloží, případně i svahů vč. svahování - zřízení stupňů v podloží a lavic na svazích, není-li pro tyto práce zřízena samostatná položka - udržování výkopiště a jeho ochrana proti vodě - odvedení nebo obvedení vody v okolí výkopiště a ve výkopišti - třídění výkopku - veškeré pomocné konstrukce umožňující provedení vykopávky (příjezdy, sjezdy, nájezdy, lešení, podpěr. konstr., přemostění, zpevněné plochy, zakrytí a pod.) - nezahrnuje uložení zeminy (na skládku, do násypu) ani poplatky za skládku, vykazují se v položce č.0141**
P | 6 | 12960 |  | ČIŠTĚNÍ VODOTEČÍ A MELIORAČ KANÁLŮ OD NÁNOSŮ | M3 | 24.54 | 0 |  | 2019_OTSKP |  | 0
PP |  |  |  | odhad, provést dle skutečnosti v období výstavby
VV |  |  |  | u "A": 60*1*0,2=12.000 [A] u "B": (7+50)*1,1*0,2=12.540 [B] Celkem: A+B=24.540 [C]
TS |  |  |  | Součástí položky je vodorovná a svislá doprava, přemístění, přeložení, manipulace s materiálem a uložení na skládku. Nezahrnuje poplatek za skládku, který se vykazuje v položce 0141** (s výjimkou malého množství materiálu, kde je možné poplatek zahrnout do jednotkové ceny položky – tento fakt musí být uveden v doplňujícím textu k položce)
P | 7 | 12970 |  | ČIŠTĚNÍ KANALIZAČNÍCH ŠACHET | KUS | 2 | 0 |  | 2019_OTSKP |  | 0
PP |  |  |  | odhad nánosu cca tl. 0,2 m
VV |  |  |  | 2=2.000 [A]
TS |  |  |  | Součástí položky je vodorovná a svislá doprava, přemístění, přeložení, manipulace s materiálem a uložení na skládku. Nezahrnuje poplatek za skládku, který se vykazuje v položce 0141** (s výjimkou malého množství materiálu, kde je možné poplatek zahrnout do jednotkové ceny položky – tento fakt musí být uveden v doplňujícím textu k položce)
P | 8 | 12993 |  | ČIŠTĚNÍ POTRUBÍ DN DO 200MM | M | 137 | 0 |  | 2019_OTSKP |  | 0
PP |  |  |  | množství nánosů odhadnuto 1/4 profilu
VV |  |  |  | odhad výměr (pod stokou "D" a stávající dopojované přípojky): 5+17+115=137.000 [A]
TS |  |  |  | Součástí položky je vodorovná a svislá doprava, přemístění, přeložení, manipulace s materiálem a uložení na skládku. Nezahrnuje poplatek za skládku, který se vykazuje v položce 0141** (s výjimkou malého množství materiálu, kde je možné poplatek zahrnout do jednotkové ceny položky – tento fakt musí být uveden v doplňujícím textu k položce)
P | 9 | 129945 |  | ČIŠTĚNÍ POTRUBÍ DN DO 300MM | M | 11 | 0 |  | 2019_OTSKP |  | 0
PP |  |  |  | množství nánosů odhadnuto 1/4 profilu
VV |  |  |  | u parkoviště po eliminaci st.trub; odhad: 11=11.000 [A]
TS |  |  |  | Součástí položky je vodorovná a svislá doprava, přemístění, přeložení, manipulace s materiálem a uložení na skládku. Nezahrnuje poplatek za skládku, který se vykazuje v položce 0141** (s výjimkou malého množství materiálu, kde je možné poplatek zahrnout do jednotkové ceny položky – tento fakt musí být uveden v doplňujícím textu k položce)
P | 10 | 129958 |  | ČIŠTĚNÍ POTRUBÍ DN DO 600MM | M | 10 | 0 |  | 2019_OTSKP |  | 0
PP |  |  |  | množství nánosů odhadnuto 1/2 profilu
VV |  |  |  | odměřeno ze situace (stávající propustek pod napojením "C"): 10=10.000 [A]
TS |  |  |  | Součástí položky je vodorovná a svislá doprava, přemístění, přeložení, manipulace s materiálem a uložení na skládku. Nezahrnuje poplatek za skládku, který se vykazuje v položce 0141** (s výjimkou malého množství materiálu, kde je možné poplatek zahrnout do jednotkové ceny položky – tento fakt musí být uveden v doplňujícím textu k položce)
P | 11 | 13273 |  | HLOUBENÍ RÝH ŠÍŘ DO 2M PAŽ I NEPAŽ TŘ. I | M3 | 2148.694 | 0 |  | 2019_OTSKP |  | 0
PP |  |  |  | výkopy rýh pro kanalizaci, vše se odveze na trvalou skládku, vč. rozšíření a prohl. pro šachty
VV |  |  |  | dle výkazu výkopu rýh (pouze stoky) - viz. příloha TZ (listy 1-3): 648,526+1176,531+169,675=1 994.732 [A] rozšíření pro šachty: 2,4*1,15*(1,21+1,22+1,21)=10.046 [B] 2,4*0,9*(1,75+1,83+1,77+1,84+1,91+1,95+2+1,93+1,89+1,71+1,71+1,71+1,71+1,71+1,93+1,67+1,5+1,35)=68.839 [C] 2,4*1,1*(1,51+1,77+1,27+1,34+1,63)=19.853 [D] 2,4*1,25*(1,51+0,77)=6.840 [E] prohloubení pro šachty: 2,4*2,4*0,3*28=48.384 [F] Celkem: A+B+C+D+E+F=2 148.694 [G]
TS |  |  |  | položka zahrnuje: - vodorovná a svislá doprava, přemístění, přeložení, manipulace s výkopkem - kompletní provedení vykopávky nezapažené i zapažené - ošetření výkopiště po celou dobu práce v něm vč. klimatických opatření - ztížení vykopávek v blízkosti podzemního vedení, konstrukcí a objektů vč. jejich dočasného zajištění - ztížení pod vodou, v okolí výbušnin, ve stísněných prostorech a pod. - příplatek za lepivost - těžení po vrstvách, pásech a po jiných nutných částech (figurách) - čerpání vody vč. čerpacích jímek, potrubí a pohotovostní čerpací soupravy (viz ustanovení k pol. 1151,2) - potřebné snížení hladiny podzemní vody - těžení a rozpojování jednotlivých balvanů - vytahování a nošení výkopku - svahování a přesvah. svahů do konečného tvaru, výměna hornin v podloží a v pláni znehodnocené klimatickými vlivy - ruční vykopávky, odstranění kořenů a napadávek - pažení, vzepření a rozepření vč. přepažování (vyjma štětových stěn) - úpravu, ochranu a očištění dna, základové spáry, stěn a svahů - odvedení nebo obvedení vody v okolí výkopiště a ve výkopišti - třídění výkopku - veškeré pomocné konstrukce umožňující provedení vykopávky (příjezdy, sjezdy, nájezdy, lešení, podpěr. konstr., přemostění, zpevněné plochy, zakrytí a pod.) - nezahrnuje uložení zeminy (na skládku, do násypu) ani poplatky za skládku, vykazují se v položce č.0141**
P | 12 | 17120 |  | ULOŽENÍ SYPANINY DO NÁSYPŮ A NA SKLÁDKY BEZ ZHUTNĚNÍ | M3 | 2183.925 | 0 |  | 2019_OTSKP |  | 0
PP
VV |  |  |  | bahno a usazeniny z čištěnívodotečí dle pol. 12960: 24,54=24.540 [A] bahno a usazeniny z čištění šachet dle pol. 12970: 3,1416*1*1/4*0,2*2=0.314 [B] bahno a usazeniny z čištění trub dle pol. 12993: 3,1416*0,2*0,2/4/4*137=1.076 [C] bahno a usazeniny z čištění trub dle pol. 129945: 3,1416*0,3*0,3/4/4*11=0.194 [D] bahno a usazeniny z čištění trub dle pol. 129958: 3,1416*0,6*0,6/4/2*10=1.414 [E] pol. č. 12473: 7,693=7.693 [F] pol. č. 13273: 2148,694=2 148.694 [G] Celkem: A+B+C+D+E+F+G=2 183.925 [H]
TS |  |  |  | položka zahrnuje: - kompletní provedení zemní konstrukce do předepsaného tvaru - ošetření úložiště po celou dobu práce v něm vč. klimatických opatření - ztížení v okolí vedení, konstrukcí a objektů a jejich dočasné zajištění - ztížení provádění ve ztížených podmínkách a stísněných prostorech - ztížené ukládání sypaniny pod vodu - ukládání po vrstvách a po jiných nutných částech (figurách) vč. dosypávek - spouštění a nošení materiálu - úprava, očištění a ochrana podloží a svahů - svahování, uzavírání povrchů svahů - udržování úložiště a jeho ochrana proti vodě - odvedení nebo obvedení vody v okolí úložiště a v úložišti - veškeré pomocné konstrukce umožňující provedení zemní konstrukce (příjezdy, sjezdy, nájezdy, lešení, podpěrné konstrukce, přemostění, zpevněné plochy, zakrytí a pod.)
P | 13 | 17481 |  | ZÁSYP JAM A RÝH Z NAKUPOVANÝCH MATERIÁLŮ | M3 | 1096.828 | 0 |  | 2019_OTSKP |  | 0
PP |  |  |  | zásyp výkopů pro kanalizaci pod úrovní parapláně, hlinito písčitá zemina se zhutněním - vč. dovozu ze zdroje dle zhotovitele a poplatku za nakoupení
VV |  |  |  | Výkop rýh celkem: 2148,694=2 148.694 [A] Odpočet: podsypy potrubí a šachet: -(80,51+26,391+11,664+1,783+16,128)=- 136.476 [B] obsypy vč.trub: -851,512=- 851.512 [C] desky pod šachty: -6,3=-6.300 [D] šachty: -3,1416*1,2*1,2/4*(1,21+1,22+1,21+1,75+1,83+1,77+1,84+1,91+1,95+2+1,93+1,89+1,71+1,71+1,71+1,71+1,71+1,93+1,67+1,5+1,35+1,51+1,77+1,27+1,34+1,63+1,51+0,77+28*0,2)=-57.578 [E] Celkem: A+B+C+D+E=1 096.828 [F]
TS |  |  |  | položka zahrnuje: - kompletní provedení zemní konstrukce včetně nákupu a dopravy materiálu dle zadávací dokumentace - úprava ukládaného materiálu vlhčením, tříděním, promícháním nebo vysoušením, příp. jiné úpravy za účelem zlepšení jeho mech. vlastností - hutnění i různé míry hutnění - ošetření úložiště po celou dobu práce v něm vč. klimatických opatření - ztížení v okolí vedení, konstrukcí a objektů a jejich dočasné zajištění - ztížení provádění vč. hutnění ve ztížených podmínkách a stísněných prostorech - ztížené ukládání sypaniny pod vodu - ukládání po vrstvách a po jiných nutných částech (figurách) vč. dosypávek - spouštění a nošení materiálu - výměna částí zemní konstrukce znehodnocené klimatickými vlivy - udržování úložiště a jeho ochrana proti vodě - odvedení nebo obvedení vody v okolí úložiště a v úložišti - veškeré pomocné konstrukce umožňující provedení zemní konstrukce (příjezdy, sjezdy, nájezdy, lešení, podpěrné konstrukce, přemostění, zpevněné plochy, zakrytí a pod.)
P | 14 | 17581 |  | OBSYP POTRUBÍ A OBJEKTŮ Z NAKUPOVANÝCH MATERIÁLŮ | M3 | 740.492 | 0 |  | 2019_OTSKP |  | 0
PP |  |  |  | frakce 0-8 mm, vč. ztratného a zhutnění
VV |  |  |  | DN 400: 536,73*1,5*0,752=605.431 [A] DN 300: 203,01*1,3*0,641=169.168 [B] DN 250: 93,31*1,25*0,583=68.000 [C] dn 200: 15,5*1,15*0,5=8.913 [D] odpočet trub: -3,1416*0,452*0,452/4*536,73=-86.124 [E] -3,1416*0,341*0,341/4*203,01=-18.540 [F] -3,1416*0,283*0,283/4*93,31=-5.869 [G] -3,1416*0,2*0,2/4*15,5=-0.487 [H] Celkem: A+B+C+D+E+F+G+H=740.492 [I]
TS |  |  |  | položka zahrnuje: - kompletní provedení zemní konstrukce včetně nákupu a dopravy materiálu dle zadávací dokumentace - úprava ukládaného materiálu vlhčením, tříděním, promícháním nebo vysoušením, příp. jiné úpravy za účelem zlepšení jeho mech. vlastností - hutnění i různé míry hutnění - ošetření úložiště po celou dobu práce v něm vč. klimatických opatření - ztížení v okolí vedení, konstrukcí a objektů a jejich dočasné zajištění - ztížení provádění vč. hutnění ve ztížených podmínkách a stísněných prostorech - ztížené ukládání sypaniny pod vodu - ukládání po vrstvách a po jiných nutných částech (figurách) vč. dosypávek - spouštění a nošení materiálu - výměna částí zemní konstrukce znehodnocené klimatickými vlivy - ruční hutnění a výplň jam a prohlubní v podloží - úprava, očištění, ochrana a zhutnění podloží - svahování, hutnění a uzavírání povrchů svahů - zřízení lavic na svazích - udržování úložiště a jeho ochrana proti vodě - odvedení nebo obvedení vody v okolí úložiště a v úložišti - veškeré pomocné konstrukce umožňující provedení zemní konstrukce (příjezdy, sjezdy, nájezdy, lešení, podpěrné konstrukce, přemostění, zpevněné plochy, zakrytí a pod.) - zemina vytlačená potrubím o DN do 180mm se od kubatury obsypů neodečítá
P | 15 | 18110 |  | ÚPRAVA PLÁNĚ SE ZHUTNĚNÍM V HORNINĚ TŘ. I | M2 | 13.422 | 0 |  | 2019_OTSKP |  | 0
PP |  |  |  | pod opevnění výustních objektů
VV |  |  |  | výust "A": 2,258*1,25=2.823 [A] výust "B": 1,55+1,73*0,3+8,53=10.599 [B] Celkem: A+B=13.422 [C]
TS |  |  |  | položka zahrnuje úpravu pláně včetně vyrovnání výškových rozdílů. Míru zhutnění určuje projekt.
P | 16 | 18230 |  | ROZPROSTŘENÍ ORNICE V ROVINĚ | M3 | 15.284 | 0 |  | 2019_OTSKP |  | 0
PP
VV |  |  |  | odečteno z dokumentace, tl. 150 mm: 3,7*1,25*0,15=0.694 [A] (25,6+17,15)*1,5*0,15=9.619 [B] 11,8*1,3*0,15=2.301 [C] 2,05*2,4*0,15=0.738 [D] 0,95*2,4*0,15=0.342 [E] (1,55+1,73*0,3+8,53)*0,15=1.590 [F] Celkem: A+B+C+D+E+F=15.284 [G]
TS |  |  |  | položka zahrnuje: nutné přemístění ornice z dočasných skládek vzdálených do 50m rozprostření ornice v předepsané tloušťce v rovině a ve svahu do 1:5
P | 17 | 18241 |  | ZALOŽENÍ TRÁVNÍKU RUČNÍM VÝSEVEM | M2 | 101.889 | 0 |  | 2019_OTSKP |  | 0
PP
VV |  |  |  | úprava povrchů po překopech pro kanalizaci: 4,625+64,125+15,34+4,92+2,28+10,599=101.889 [A]
TS |  |  |  | Zahrnuje dodání předepsané travní směsi, její výsev na ornici, zalévání, první pokosení, to vše bez ohledu na sklon terénu
P | 18 | 18247 |  | OŠETŘOVÁNÍ TRÁVNÍKU | M2 | 101.889 | 0 |  | 2019_OTSKP |  | 0
PP
VV |  |  |  | úprava povrchů po překopech pro kanalizaci: 4,625+64,125+15,34+4,92+2,28+10,599=101.889 [A]
TS |  |  |  | Zahrnuje pokosení se shrabáním, naložení shrabků na dopravní prostředek, s odvozem a se složením, to vše bez ohledu na sklon terénu zahrnuje nutné zalití a hnojení
SD |  | 3 |  | Svislé konstrukce
P | 19 | 325315 |  | ZDI PŘEHRADNÍ Z PROST BETONU DO C30/37 | M3 | 2.145 | 0 |  | 2019_OTSKP |  | 0
PP |  |  |  | výustní objekt stoky "B" s obkladem LK
VV |  |  |  | výust "B"; plochy odečteny z výkr.č.12: 1,43*1,5=2.145 [A]
TS |  |  |  | - dodání čerstvého betonu (betonové směsi) požadované kvality, jeho uložení do požadovaného tvaru při jakékoliv hustotě výztuže, konzistenci čerstvého betonu a způsobu hutnění, ošetření a ochranu betonu, - zhotovení nepropustného, mrazuvzdorného betonu a betonu požadované trvanlivosti a vlastností, - užití potřebných přísad a technologií výroby betonu, - zřízení pracovních a dilatačních spar, včetně potřebných úprav, výplně, vložek, opracování, očištění a ošetření, - bednění požadovaných konstr. (i ztracené) s úpravou dle požadované kvality povrchu betonu, včetně odbedňovacích a odskružovacích prostředků, - podpěrné konstr. (skruže) a lešení všech druhů pro bednění, uložení čerstvého betonu, výztuže a doplňkových konstr., vč. požadovaných otvorů, ochranných a bezpečnostních opatření a základů těchto konstrukcí a lešení, - vytvoření kotevních čel, kapes, nálitků, a sedel, - zřízení všech požadovaných otvorů, kapes, výklenků, prostupů, dutin, drážek a pod., vč. ztížení práce a úprav kolem nich, - úpravy pro osazení výztuže, doplňkových konstrukcí a vybavení, - úpravy povrchu pro položení požadované izolace, povlaků a nátěrů, případně vyspravení, - ztížení práce u kabelových a injektážních trubek a ostatních zařízení osazovaných do betonu, - konstrukce betonových kloubů, upevnění kotevních prvků a doplňkových konstrukcí, - nátěry zabraňující soudržnost betonu a bednění, - výplň, těsnění a tmelení spar a spojů, - opatření povrchů betonu izolací proti zemní vlhkosti v částech, kde přijdou do styku se zeminou nebo kamenivem, - případné zřízení spojovací vrstvy u základů, - úpravy pro osazení zařízení ochrany konstrukce proti vlivu bludných proudů.
SD |  | 4 |  | Vodorovné konstrukce
P | 20 | 451313 |  | PODKLADNÍ A VÝPLŇOVÉ VRSTVY Z PROSTÉHO BETONU C16/20 | M3 | 6.3 | 0 |  | 2019_OTSKP |  | 0
PP |  |  |  | desky pod šachty
VV |  |  |  | 1,5*1,5*0,1*28=6.300 [A]
TS |  |  |  | - dodání čerstvého betonu (betonové směsi) požadované kvality, jeho uložení do požadovaného tvaru při jakékoliv hustotě výztuže, konzistenci čerstvého betonu a způsobu hutnění, ošetření a ochranu betonu, - zhotovení nepropustného, mrazuvzdorného betonu a betonu požadované trvanlivosti a vlastností, - užití potřebných přísad a technologií výroby betonu, - zřízení pracovních a dilatačních spar, včetně potřebných úprav, výplně, vložek, opracování, očištění a ošetření, - bednění požadovaných konstr. (i ztracené) s úpravou dle požadované kvality povrchu betonu, včetně odbedňovacích a odskružovacích prostředků, - podpěrné konstr. (skruže) a lešení všech druhů pro bednění, uložení čerstvého betonu, výztuže a doplňkových konstr., vč. požadovaných otvorů, ochranných a bezpečnostních opatření a základů těchto konstrukcí a lešení, - vytvoření kotevních čel, kapes, nálitků, a sedel, - zřízení všech požadovaných otvorů, kapes, výklenků, prostupů, dutin, drážek a pod., vč. ztížení práce a úprav kolem nich, - úpravy pro osazení výztuže, doplňkových konstrukcí a vybavení, - úpravy povrchu pro položení požadované izolace, povlaků a nátěrů, případně vyspravení, - ztížení práce u kabelových a injektážních trubek a ostatních zařízení osazovaných do betonu, - konstrukce betonových kloubů, upevnění kotevních prvků a doplňkových konstrukcí, - nátěry zabraňující soudržnost betonu a bednění, - výplň, těsnění a tmelení spar a spojů, - opatření povrchů betonu izolací proti zemní vlhkosti v částech, kde přijdou do styku se zeminou nebo kamenivem, - případné zřízení spojovací vrstvy u základů, - úpravy pro osazení zařízení ochrany konstrukce proti vlivu bludných proudů
P | 21 | 451314 |  | PODKLADNÍ A VÝPLŇOVÉ VRSTVY Z PROSTÉHO BETONU C25/30 | M3 | 1.014 | 0 |  | 2019_OTSKP |  | 0
PP |  |  |  | lože pod dlažbu z C 25/30 tl. 150 mm
VV |  |  |  | výust "B"; plochy odečteny z výkr.č.12: 6,76*0,15=1.014 [A]
TS |  |  |  | - dodání čerstvého betonu (betonové směsi) požadované kvality, jeho uložení do požadovaného tvaru při jakékoliv hustotě výztuže, konzistenci čerstvého betonu a způsobu hutnění, ošetření a ochranu betonu, - zhotovení nepropustného, mrazuvzdorného betonu a betonu požadované trvanlivosti a vlastností, - užití potřebných přísad a technologií výroby betonu, - zřízení pracovních a dilatačních spar, včetně potřebných úprav, výplně, vložek, opracování, očištění a ošetření, - bednění požadovaných konstr. (i ztracené) s úpravou dle požadované kvality povrchu betonu, včetně odbedňovacích a odskružovacích prostředků, - podpěrné konstr. (skruže) a lešení všech druhů pro bednění, uložení čerstvého betonu, výztuže a doplňkových konstr., vč. požadovaných otvorů, ochranných a bezpečnostních opatření a základů těchto konstrukcí a lešení, - vytvoření kotevních čel, kapes, nálitků, a sedel, - zřízení všech požadovaných otvorů, kapes, výklenků, prostupů, dutin, drážek a pod., vč. ztížení práce a úprav kolem nich, - úpravy pro osazení výztuže, doplňkových konstrukcí a vybavení, - úpravy povrchu pro položení požadované izolace, povlaků a nátěrů, případně vyspravení, - ztížení práce u kabelových a injektážních trubek a ostatních zařízení osazovaných do betonu, - konstrukce betonových kloubů, upevnění kotevních prvků a doplňkových konstrukcí, - nátěry zabraňující soudržnost betonu a bednění, - výplň, těsnění a tmelení spar a spojů, - opatření povrchů betonu izolací proti zemní vlhkosti v částech, kde přijdou do styku se zeminou nebo kamenivem, - případné zřízení spojovací vrstvy u základů, - úpravy pro osazení zařízení ochrany konstrukce proti vlivu bludných proudů
P | 22 | 45157 |  | PODKLADNÍ A VÝPLŇOVÉ VRSTVY Z KAMENIVA TĚŽENÉHO | M3 | 137.152 | 0 |  | 2019_OTSKP |  | 0
PP |  |  |  | štěrkopískový podsyp frakce 0-8 mm pod trouby a podklad šachet; lože ze štěrkopísku frakce 0-32 mm pod dlažbu z lomového kamene
VV |  |  |  | DN 400: 536,73*1,5*0,1=80.510 [A] DN 300: 203,01*1,3*0,1=26.391 [B] DN 250: 93,31*1,25*0,1=11.664 [C] dn 200: 15,5*1,15*0,1=1.783 [D] šachty: 2,4*2,4*0,1*28=16.128 [E] pod dlažbu z LK: 6,76*0,1=0.676 [F] Celkem: A+B+C+D+E+F=137.152 [G]
TS |  |  |  | položka zahrnuje dodávku předepsaného kameniva, mimostaveništní a vnitrostaveništní dopravu a jeho uložení není-li v zadávací dokumentaci uvedeno jinak, jedná se o nakupovaný materiál
P | 23 | 46251 |  | ZÁHOZ Z LOMOVÉHO KAMENE | M3 | 0.853 | 0 |  | 2019_OTSKP |  | 0
PP |  |  |  | zához z lomového kamene min 80 kg s urovnáním líce
VV |  |  |  | výust "B"; plochy odečteny z výkr.č.12: 1,55*0,55=0.853 [A]
TS |  |  |  | položka zahrnuje: - dodávku a zához lomového kamene předepsané frakce včetně mimostaveništní a vnitrostaveništní dopravy není-li v zadávací dokumentaci uvedeno jinak, jedná se o nakupovaný materiál
P | 24 | 46321 |  | ROVNANINA Z LOMOVÉHO KAMENE | M3 | 4.2 | 0 |  | 2019_OTSKP |  | 0
PP |  |  |  | rovnanina z lomového kamene 80 kg s urovnáním líce; kameny ukládat ručně a řádně provázat, pod kanal.potrubím vyrovnat povrch
VV |  |  |  | výust "A", plocha odečtena z pod.profilu: 3,36*1,25=4.200 [A]
TS |  |  |  | položka zahrnuje: - dodávku a vyrovnání lomového kamene předepsané frakce do předepsaného tvaru včetně mimostaveništní a vnitrostaveništní dopravy není-li v zadávací dokumentaci uvedeno jinak, jedná se o nakupovaný materiál
P | 25 | 465512 |  | DLAŽBY Z LOMOVÉHO KAMENE NA MC | M3 | 2.559 | 0 |  | 2019_OTSKP |  | 0
PP
VV |  |  |  | dlažba z LK tl.300 mm; upravit podle skutečného provedení výustního objektu: plochy odečteny z půdorysu výusti "B": 8,53*0,3=2.559 [A]
TS |  |  |  | položka zahrnuje: - nutné zemní práce (svahování, úpravu pláně a pod.) - zřízení spojovací vrstvy - zřízení lože dlažby z cementové malty předepsané kvality a předepsané tloušťky - dodávku a položení dlažby z lomového kamene do předepsaného tvaru - spárování, těsnění, tmelení a vyplnění spar MC případně s vyklínováním - úprava povrchu pro odvedení srážkové vody - nezahrnuje podklad pod dlažbu, vykazuje se samostatně položkami SD 45
P | 26 | 467315 |  | STUPNĚ A PRAHY VODNÍCH KORYT Z PROSTÉHO BETONU C30/37 | M3 | 0.415 | 0 |  | 2019_OTSKP |  | 0
PP
VV |  |  |  | výustní objekt "B": 1,73*0,3*0,8=0.415 [A]
TS |  |  |  | položka zahrnuje: - nutné zemní práce (hloubení rýh apod.) - dodání čerstvého betonu (betonové směsi) požadované kvality, jeho uložení do požadovaného tvaru při jakékoliv konzistenci čerstvého betonu a způsobu hutnění, ošetření a ochranu betonu, - zhotovení nepropustného, mrazuvzdorného betonu a betonu požadované trvanlivosti a vlastností, - užití potřebných přísad a technologií výroby betonu, - zřízení pracovních a dilatačních spar, včetně potřebných úprav, výplně, vložek, opracování, očištění a ošetření, - bednění požadovaných konstr. (i ztracené) s úpravou dle požadované kvality povrchu betonu, včetně odbedňovacích a odskružovacích prostředků, - podpěrné konstr. (skruže) a lešení všech druhů pro bednění, uložení čerstvého betonu, výztuže a doplňkových konstr., vč. požadovaných otvorů, ochranných a bezpečnostních opatření a základů těchto konstrukcí a lešení, - vytvoření kotevních čel, kapes, nálitků, a sedel, - zřízení všech požadovaných otvorů, kapes, výklenků, prostupů, dutin, drážek a pod., vč. ztížení práce a úprav kolem nich, - úpravy pro osazení doplňkových konstrukcí a vybavení, - úpravy povrchu pro položení požadované izolace, povlaků a nátěrů, případně vyspravení, - konstrukce betonových kloubů, upevnění kotevních prvků a doplňkových konstrukcí, - nátěry zabraňující soudržnost betonu a bednění, - výplň, těsnění a tmelení spar a spojů, - opatření povrchů betonu izolací proti zemní vlhkosti v částech, kde přijdou do styku se zeminou nebo kamenivem, - případné zřízení spojovací vrstvy u základů
SD |  | 8 |  | Potrubí
P | 27 | 87434A |  | POTRUBÍ Z TRUB PLASTOVÝCH ODPADNÍCH DN DO 200MM | M | 15.5 | 0 |  | 2019_OTSKP |  | 0
PP |  |  |  | trouby PVC dn 200, SN 16 - vč. šachtových přechodek, montáže
VV |  |  |  | dle dokumentace, stoky: 15,50=15.500 [A]
TS |  |  |  | položky pro zhotovení potrubí platí bez ohledu na sklon zahrnuje: - výrobní dokumentaci (včetně technologického předpisu) - dodání veškerého trubního a pomocného materiálu (trouby, trubky, tvarovky, spojovací a těsnící materiál a pod.), podpěrných, závěsných a upevňovacích prvků, včetně potřebných úprav - úprava a příprava podkladu a podpěr, očištění a ošetření podkladu a podpěr - zřízení plně funkčního potrubí, kompletní soustavy, podle příslušného technologického předpisu - zřízení potrubí i jednotlivých částí po etapách, včetně pracovních spar a spojů, pracovního zaslepení konců a pod. - úprava prostupů, průchodů šachtami a komorami, okolí podpěr a vyústění, zaústění, napojení, vyvedení a upevnění odpad. výustí - ochrana potrubí nátěrem (vč. úpravy povrchu), případně izolací, nejsou-li tyto práce předmětem jiné položky - úprava, očištění a ošetření prostoru kolem potrubí - položky platí pro práce prováděné v prostoru zapaženém i nezapaženém a i v kolektorech, chráničkách - položky zahrnují i práce spojené s nutnými obtoky, převáděním a čerpáním vody nezahrnuje zkoušky vodotěsnosti a televizní prohlídku
P | 28 | 87444A |  | POTRUBÍ Z TRUB PLASTOVÝCH ODPADNÍCH DN DO 250MM | M | 93.31 | 0 |  | 2019_OTSKP |  | 0
PP |  |  |  | trouby PP DN 250, SN 12 - vč. tvarovek, šachtových přechodek, montáže
VV |  |  |  | dle dokumentace, stoky: 93,31=93.310 [A]
TS |  |  |  | položky pro zhotovení potrubí platí bez ohledu na sklon zahrnuje: - výrobní dokumentaci (včetně technologického předpisu) - dodání veškerého trubního a pomocného materiálu (trouby, trubky, tvarovky, spojovací a těsnící materiál a pod.), podpěrných, závěsných a upevňovacích prvků, včetně potřebných úprav - úprava a příprava podkladu a podpěr, očištění a ošetření podkladu a podpěr - zřízení plně funkčního potrubí, kompletní soustavy, podle příslušného technologického předpisu - zřízení potrubí i jednotlivých částí po etapách, včetně pracovních spar a spojů, pracovního zaslepení konců a pod. - úprava prostupů, průchodů šachtami a komorami, okolí podpěr a vyústění, zaústění, napojení, vyvedení a upevnění odpad. výustí - ochrana potrubí nátěrem (vč. úpravy povrchu), případně izolací, nejsou-li tyto práce předmětem jiné položky - úprava, očištění a ošetření prostoru kolem potrubí - položky platí pro práce prováděné v prostoru zapaženém i nezapaženém a i v kolektorech, chráničkách - položky zahrnují i práce spojené s nutnými obtoky, převáděním a čerpáním vody nezahrnuje zkoušky vodotěsnosti a televizní prohlídku
P | 29 | 87445A |  | POTRUBÍ Z TRUB PLASTOVÝCH ODPADNÍCH DN DO 300MM | M | 203.01 | 0 |  | 2019_OTSKP |  | 0
PP |  |  |  | trouby PP DN 300, SN 12 - vč. tvarovek, šachtových přechodek, montáže
VV |  |  |  | dle dokumentace, stoky: 101,12+101,89=203.010 [A]
TS |  |  |  | položky pro zhotovení potrubí platí bez ohledu na sklon zahrnuje: - výrobní dokumentaci (včetně technologického předpisu) - dodání veškerého trubního a pomocného materiálu (trouby, trubky, tvarovky, spojovací a těsnící materiál a pod.), podpěrných, závěsných a upevňovacích prvků, včetně potřebných úprav - úprava a příprava podkladu a podpěr, očištění a ošetření podkladu a podpěr - zřízení plně funkčního potrubí, kompletní soustavy, podle příslušného technologického předpisu - zřízení potrubí i jednotlivých částí po etapách, včetně pracovních spar a spojů, pracovního zaslepení konců a pod. - úprava prostupů, průchodů šachtami a komorami, okolí podpěr a vyústění, zaústění, napojení, vyvedení a upevnění odpad. výustí - ochrana potrubí nátěrem (vč. úpravy povrchu), případně izolací, nejsou-li tyto práce předmětem jiné položky - úprava, očištění a ošetření prostoru kolem potrubí - položky platí pro práce prováděné v prostoru zapaženém i nezapaženém a i v kolektorech, chráničkách - položky zahrnují i práce spojené s nutnými obtoky, převáděním a čerpáním vody nezahrnuje zkoušky vodotěsnosti a televizní prohlídku
P | 30 | 87446 |  | POTRUBÍ Z TRUB PLASTOVÝCH ODPADNÍCH DN DO 400MM | M | 536.73 | 0 |  | 2019_OTSKP |  | 0
PP |  |  |  | trouby PP DN 400, SN 12 - vč. šachtových přechodek, montáže
VV |  |  |  | dle dokumentace, stoky: 491,22+42,56+2,95=536.730 [A]
TS |  |  |  | položky pro zhotovení potrubí platí bez ohledu na sklon zahrnuje: - výrobní dokumentaci (včetně technologického předpisu) - dodání veškerého trubního a pomocného materiálu (trouby, trubky, tvarovky, spojovací a těsnící materiál a pod.), podpěrných, závěsných a upevňovacích prvků, včetně potřebných úprav - úprava a příprava podkladu a podpěr, očištění a ošetření podkladu a podpěr - zřízení plně funkčního potrubí, kompletní soustavy, podle příslušného technologického předpisu - zřízení potrubí i jednotlivých částí po etapách, včetně pracovních spar a spojů, pracovního zaslepení konců a pod. - úprava prostupů, průchodů šachtami a komorami, okolí podpěr a vyústění, zaústění, napojení, vyvedení a upevnění odpad. výustí - ochrana potrubí nátěrem (vč. úpravy povrchu), případně izolací, nejsou-li tyto práce předmětem jiné položky - úprava, očištění a ošetření prostoru kolem potrubí - položky platí pro práce prováděné v prostoru zapaženém i nezapaženém a i v kolektorech, chráničkách - položky zahrnují i práce spojené s nutnými obtoky, převáděním a čerpáním vody nezahrnuje zkoušky vodotěsnosti a televizní prohlídku
P | 31 | 89413 |  | ŠACHTY KANALIZAČNÍ Z BETON DÍLCŮ NA POTRUBÍ DN DO 200MM | KUS | 2 | 0 |  | 2019_OTSKP |  | 0
PP |  |  |  | poklopy nutně samonivelační; šachty Šd1, Šd s monolitickým dnem
VV |  |  |  | dle PD: 2=2.000 [A]
TS |  |  |  | položka zahrnuje: - poklopy s rámem, mříže s rámem, stupadla, žebříky, stropy z bet. dílců a pod. - předepsané betonové skruže, prefabrikované nebo monolitické betonové dno - dodání dílce požadovaného tvaru a vlastností, jeho skladování, doprava a osazení do definitivní polohy, včetně komplexní technologie výroby a montáže dílců, ošetření a ochrana dílců, - u dílců železobetonových a předpjatých veškerá výztuž, případně i tuhé kovové prvky a závěsná oka, - úpravy a zařízení pro uložení a transport dílce, - veškeré požadované úpravy dílců, včetně doplňkových konstrukcí a vybavení, - sestavení dílce na stavbě včetně montážních zařízení, plošin a prahů a pod., - výplň, těsnění a tmelení spár a spojů, - očištění a ošetření úložných ploch, - zednické výpomoce pro montáž dílců, - označení dílce výrobním štítkem nebo jiným způsobem, - úpravy dílce pro dodržení požadované přesnosti jeho osazení, včetně případných měření, - veškerá zařízení pro zajištění stability v každém okamžiku - předepsané podkladní konstrukce
P | 32 | 894145 |  | ŠACHTY KANALIZAČNÍ Z BETON DÍLCŮ NA POTRUBÍ DN DO 300MM | KUS | 8 | 0 |  | 2019_OTSKP |  | 0
PP |  |  |  | šachty na DN 250 a DN 300
VV |  |  |  | dle PD: 3+2+3=8.000 [A]
TS |  |  |  | položka zahrnuje: - poklopy s rámem, mříže s rámem, stupadla, žebříky, stropy z bet. dílců a pod. - předepsané betonové skruže, prefabrikované nebo monolitické betonové dno - dodání dílce požadovaného tvaru a vlastností, jeho skladování, doprava a osazení do definitivní polohy, včetně komplexní technologie výroby a montáže dílců, ošetření a ochrana dílců, - u dílců železobetonových a předpjatých veškerá výztuž, případně i tuhé kovové prvky a závěsná oka, - úpravy a zařízení pro uložení a transport dílce, - veškeré požadované úpravy dílců, včetně doplňkových konstrukcí a vybavení, - sestavení dílce na stavbě včetně montážních zařízení, plošin a prahů a pod., - výplň, těsnění a tmelení spár a spojů, - očištění a ošetření úložných ploch, - zednické výpomoce pro montáž dílců, - označení dílce výrobním štítkem nebo jiným způsobem, - úpravy dílce pro dodržení požadované přesnosti jeho osazení, včetně případných měření, - veškerá zařízení pro zajištění stability v každém okamžiku - předepsané podkladní konstrukce
P | 33 | 894146 |  | ŠACHTY KANALIZAČNÍ Z BETON DÍLCŮ NA POTRUBÍ DN DO 400MM | KUS | 17 | 0 |  | 2019_OTSKP |  | 0
PP |  |  |  | šachty Šb1, Šc3, Šc7 s monolitickým dnem
VV |  |  |  | dle PD: 14+3=17.000 [A]
TS |  |  |  | položka zahrnuje: - poklopy s rámem, mříže s rámem, stupadla, žebříky, stropy z bet. dílců a pod. - předepsané betonové skruže, prefabrikované nebo monolitické betonové dno - dodání dílce požadovaného tvaru a vlastností, jeho skladování, doprava a osazení do definitivní polohy, včetně komplexní technologie výroby a montáže dílců, ošetření a ochrana dílců, - u dílců železobetonových a předpjatých veškerá výztuž, případně i tuhé kovové prvky a závěsná oka, - úpravy a zařízení pro uložení a transport dílce, - veškeré požadované úpravy dílců, včetně doplňkových konstrukcí a vybavení, - sestavení dílce na stavbě včetně montážních zařízení, plošin a prahů a pod., - výplň, těsnění a tmelení spár a spojů, - očištění a ošetření úložných ploch, - zednické výpomoce pro montáž dílců, - označení dílce výrobním štítkem nebo jiným způsobem, - úpravy dílce pro dodržení požadované přesnosti jeho osazení, včetně případných měření, - veškerá zařízení pro zajištění stability v každém okamžiku - předepsané podkladní konstrukce
P | 34 | 894158 |  | ŠACHTY KANALIZAČNÍ Z BETON DÍLCŮ NA POTRUBÍ DN DO 600MM | KUS | 1 | 0 |  | 2019_OTSKP |  | 0
PP |  |  |  | šachta Šc1 s monolitickým dnem
VV |  |  |  | dle PD: 1=1.000 [A]
TS |  |  |  | položka zahrnuje: - poklopy s rámem, mříže s rámem, stupadla, žebříky, stropy z bet. dílců a pod. - předepsané betonové skruže, prefabrikované nebo monolitické betonové dno - dodání dílce požadovaného tvaru a vlastností, jeho skladování, doprava a osazení do definitivní polohy, včetně komplexní technologie výroby a montáže dílců, ošetření a ochrana dílců, - u dílců železobetonových a předpjatých veškerá výztuž, případně i tuhé kovové prvky a závěsná oka, - úpravy a zařízení pro uložení a transport dílce, - veškeré požadované úpravy dílců, včetně doplňkových konstrukcí a vybavení, - sestavení dílce na stavbě včetně montážních zařízení, plošin a prahů a pod., - výplň, těsnění a tmelení spár a spojů, - očištění a ošetření úložných ploch, - zednické výpomoce pro montáž dílců, - označení dílce výrobním štítkem nebo jiným způsobem, - úpravy dílce pro dodržení požadované přesnosti jeho osazení, včetně případných měření, - veškerá zařízení pro zajištění stability v každém okamžiku - předepsané podkladní konstrukce
P | 35 | 89432N |  | VYSPRAVENÍ VSTUPNÍ ŠACHTY KANALIZACE | KS | 2 | 0 |  | 2019_OTSKP |  | 0
PP |  |  |  | rozsah dle skutečnosti, vč.opravy žlábku a pod; případně eliminace nepotřebných stok
VV |  |  |  | u parkoviště, stoky "C1": 2=2.000 [A]
TS
P | 36 | 899642 |  | ZKOUŠKA VODOTĚSNOSTI POTRUBÍ DN DO 200MM | M | 15.5 | 0 |  | 2019_OTSKP |  | 0
PP
VV |  |  |  | dle PD: 15,5=15.500 [A]
TS |  |  |  | - přísun, montáž, demontáž, odsun zkoušecího čerpadla, napuštění tlakovou vodou, dodání vody pro tlakovou zkoušku, montáž a demontáž dílců pro zabezpečení konce zkoušeného úseku potrubí, montáž a demontáž koncových tvarovek, montáž zaslepovací příruby, zaslepení odboček pro armatury a pro odbočující řady.
P | 37 | 899652 |  | ZKOUŠKA VODOTĚSNOSTI POTRUBÍ DN DO 300MM | M | 296.32 | 0 |  | 2019_OTSKP |  | 0
PP
VV |  |  |  | dle PD: 93,31+203,01=296.320 [A]
TS |  |  |  | - přísun, montáž, demontáž, odsun zkoušecího čerpadla, napuštění tlakovou vodou, dodání vody pro tlakovou zkoušku, montáž a demontáž dílců pro zabezpečení konce zkoušeného úseku potrubí, montáž a demontáž koncových tvarovek, montáž zaslepovací příruby, zaslepení odboček pro armatury a pro odbočující řady.
P | 38 | 899662 |  | ZKOUŠKA VODOTĚSNOSTI POTRUBÍ DN DO 400MM | M | 536.73 | 0 |  | 2019_OTSKP |  | 0
PP
VV |  |  |  | dle PD: 536,73=536.730 [A]
TS |  |  |  | - přísun, montáž, demontáž, odsun zkoušecího čerpadla, napuštění tlakovou vodou, dodání vody pro tlakovou zkoušku, montáž a demontáž dílců pro zabezpečení konce zkoušeného úseku potrubí, montáž a demontáž koncových tvarovek, montáž zaslepovací příruby, zaslepení odboček pro armatury a pro odbočující řady.
P | 39 | 89980 |  | TELEVIZNÍ PROHLÍDKA POTRUBÍ | M | 1697.1 | 0 |  | 2019_OTSKP |  | 0
PP
VV |  |  |  | 2*(15,5+93,31+203,01+536,73)=1 697.100 [A]
TS |  |  |  | položka zahrnuje prohlídku potrubí televizní kamerou, záznam prohlídky na nosičích DVD a vyhotovení závěrečného písemného protokolu
SD |  | 9 |  | Ostatní konstrukce a práce
P | 40 | 96615 |  | BOURÁNÍ KONSTRUKCÍ Z PROSTÉHO BETONU | M3 | 20 | 0 |  | 2019_OTSKP |  | 0
PP
VV |  |  |  | odhad bourání ve výkopech pro kanalizaci; vč.eliminovaných trub u parkoviště: 20=20.000 [A]
TS |  |  |  | položka zahrnuje: - rozbourání konstrukce bez ohledu na použitou technologii - veškeré pomocné konstrukce (lešení a pod.) - veškerou manipulaci s vybouranou sutí a hmotami včetně uložení na skládku. Nezahrnuje poplatek za skládku, který se vykazuje v položce 0141** (s výjimkou malého množství bouraného materiálu, kde je možné poplatek zahrnout do jednotkové ceny bourání – tento fakt musí být uveden v doplňujícím textu k položce) - veškeré další práce plynoucí z technologického předpisu a z platných předpisů
P | 41 | 96688 |  | VYBOURÁNÍ KANALIZAČ ŠACHET KOMPLETNÍCH | KUS | 21 | 0 |  | 2019_OTSKP |  | 0
PP |  |  |  | včetně poplatku za skládku; bourání stávajících šachet i šachet s mříží podle skutečnosti
VV |  |  |  | dle zaměření; upravit podle skutečnosti; vč.stáv.výusti na "B": 12+1+7+1=21.000 [A]
TS |  |  |  | položka zahrnuje: - kompletní bourací práce včetně nezbytného rozsahu zemních prací, - veškerou manipulaci s vybouranou sutí a hmotami včetně uložení na skládku, - veškeré další práce plynoucí z technologického předpisu a z platných předpisů, nezahrnuje poplatek za skládku, který se vykazuje v položce 0141** (s výjimkou malého množství bouraného materiálu, kde je možné poplatek zahrnout do jednotkové ceny bourání – tento fakt musí být uveden v doplňujícím textu k položce)
P | 42 | 969234 |  | VYBOURÁNÍ POTRUBÍ DN DO 200MM KANALIZAČ | M | 12 | 0 |  | 2019_OTSKP |  | 0
PP |  |  |  | odhad stávajících trub - beton DN 200
VV |  |  |  | ve výkopu pro "A" st.přípojky; u Šc6, u Šd1: 1,53+1,3+6,28=9.110 [A] 1=1.000 [B] 1,2+0,69=1.890 [C] Celkem: A+B+C=12.000 [D]
TS |  |  |  | - položka zahrnuje veškerou manipulaci s vybouranou sutí a hmotami včetně uložení na skládku. Nezahrnuje poplatek za skládku, který se vykazuje v položce 0141** (s výjimkou malého množství bouraného materiálu, kde je možné poplatek zahrnout do jednotkové ceny bourání – tento fakt musí být uveden v doplňujícím textu k položce) - položka zahrnuje veškeré další práce plynoucí z technologického předpisu a z platných předpisů
P | 43 | 969245 |  | VYBOURÁNÍ POTRUBÍ DN DO 300MM KANALIZAČ | M | 545 | 0 |  | 2019_OTSKP |  | 0
PP |  |  |  | odhad stávajících trub - beton DN 300; profily pokud možno ověřovány při pochůzce, nutno dle skutečnosti
VV |  |  |  | odměřeno ze situace: 443+102=545.000 [A]
TS |  |  |  | - položka zahrnuje veškerou manipulaci s vybouranou sutí a hmotami včetně uložení na skládku. Nezahrnuje poplatek za skládku, který se vykazuje v položce 0141** (s výjimkou malého množství bouraného materiálu, kde je možné poplatek zahrnout do jednotkové ceny bourání – tento fakt musí být uveden v doplňujícím textu k položce) - položka zahrnuje veškeré další práce plynoucí z technologického předpisu a z platných předpisů
P | 44 | 969246 |  | VYBOURÁNÍ POTRUBÍ DN DO 400MM KANALIZAČ | M | 197 | 0 |  | 2019_OTSKP |  | 0
PP |  |  |  | odhad stávajících trub - beton DN 400; profily pokud možno ověřovány při pochůzce, nutno dle skutečnosti
VV |  |  |  | odměřeno ze situace: 151+46=197.000 [A]
TS |  |  |  | - položka zahrnuje veškerou manipulaci s vybouranou sutí a hmotami včetně uložení na skládku. Nezahrnuje poplatek za skládku, který se vykazuje v položce 0141** (s výjimkou malého množství bouraného materiálu, kde je možné poplatek zahrnout do jednotkové ceny bourání – tento fakt musí být uveden v doplňujícím textu k položce) - položka zahrnuje veškeré další práce plynoucí z technologického předpisu a z platných předpisů

## SO 303
ASPE10 | [10 empty] | 3
|  |  |  | Soupis prací objektu | [6 empty] | 3
S | Stavba: | 16-156 |  | Modernizace silnice II/343 Vršov - Seč, křižovatka s II/337 |  |  | SO 303 |  |  | 0,00 | 2
O | Rozpočet: | SO 303 |  | Rekonstrukce dešťové kanalizace v km 4,340 - 4,800_způsobilé hlavní | [5 empty] | 15,00 | 2
Typ | Poř. číslo | Kód položky | Varianta | Název položky | MJ | Množství | Jednotková cena |  | Cenová soustava | 21,00 | 2
[7 empty] | Jednotková | Celkem
0 | 1 | 2 | 3 | 4 | 5 | 6 | 9 | 10 | 11
SD |  | 0 |  | Všeobecné konstrukce a práce
P | 1 | 014111 |  | POPLATKY ZA SKLÁDKU TYP S-IO (INERTNÍ ODPAD) | M3 | 60.212 | 0 |  | 2019_OTSKP |  | 2
PP |  |  |  | trvalá skládka - demoliční materiál, stavební suť (kámen, beton, železobeton)
VV |  |  |  | pol. č. 96613: 2,64=2.640 [A] pol. č. 96615: 10=10.000 [B] pol. č. 969234: 0,051*3,55/2,5=0.072 [C] pol. č. 969245: 0,228*119,8/2,5=10.926 [D] pol. č. 969246: 0,308*252,5/2,5=31.108 [E] pol. č. 969258: 0,584*23,4/2,5=5.466 [F] Celkem: A+B+C+D+E+F=60.212 [G]
TS |  |  |  | Položka obsahuje veškeré poplatky provozovateli skládky související s uložením odpadu na skládce.
P | 2 | 014121 |  | POPLATKY ZA SKLÁDKU TYP S-OO (OSTATNÍ ODPAD) | M3 | 1469.37 | 0 |  | 2019_OTSKP |  | 2
PP |  |  |  | trvalá skládka - zemina, bahno a usazeniny z čištění trub a šachet, z čištění vodotečí, z čištění nádrží a rybníků
VV |  |  |  | bahno a usazeniny z čištění rybníku dle pol. 12950: 25=25.000 [A] bahno a usazeniny z čištění vodotečí dle pol. 12960: 13=13.000 [B] bahno a usazeniny z čištění šachet dle pol. 12970: 3,1416*1*1/4*0,2*3=0.471 [C] bahno a usazeniny z čištění trub dle pol. 129945: 3,1416*0,3*0,3/4/4*39,7=0.702 [D] pol. č. 12473: 24,483=24.483 [E] pol. č. 13273: 1405,714=1 405.714 [F] Celkem: A+B+C+D+E+F=1 469.370 [G]
TS |  |  |  | zahrnuje veškeré poplatky provozovateli skládky související s uložením odpadu na skládce.
SD |  | 1 |  | Zemní práce
P | 3 | 11130 |  | SEJMUTÍ DRNU | M2 | 439.348 | 0 |  | 2019_OTSKP |  | 0
PP |  |  |  | příprava ploch pro sejmutí ornice; včetně poplatku za skládku
VV |  |  |  | odečteno z dokumentace: výust "E": 42,4=42.400 [A] stoky: 2,4*2,4=5.760 [B] 11,07*1,25=13.838 [C] 54,75*1,5=82.125 [D] 38,42*1,25=48.025 [E] 2,8*1,5=4.200 [F] 2,4*2,4=5.760 [G] (22,44+61,33+2,82)*1,5=129.885 [H] 11,75*1,3=15.275 [I] 15,33*1,3=19.929 [J] (9,51+27,01)*1,3=47.476 [K] 19,74*1,25=24.675 [L] Celkem: A+B+C+D+E+F+G+H+I+J+K+L=439.348 [M]
TS |  |  |  | včetně vodorovné dopravy a uložení na skládku
P | 4 | 115321 |  | ČERPÁNÍ VODY Z PODZEMÍ DO 1000L/MIN VÝŠKY DO 20M | HOD | 72 | 0 |  | 2019_OTSKP |  | 0
PP |  |  |  | odčerpávání vody po přehrazení rybníku - předpoklad
VV |  |  |  | 3*24=72.000 [A]
TS |  |  |  | Položka čerpání vody v podzemí zahrnuje náklady na provoz čerpadla včetně nákladu na záložní čerpadlo, zřízení čerpací jímky v šachtě, svislé potrubí v šachtě, potrubí na povrchu zaústěné do usazovacích (čistících) jímek před vypouštěním vod mimo staveniště, zřízení těchto jímek. Součástí položky je také následná demontáž a likvidace těchto zařízení.
P | 5 | 12110 |  | SEJMUTÍ ORNICE NEBO LESNÍ PŮDY | M3 | 65.902 | 0 |  | 2019_OTSKP |  | 0
PP |  |  |  | použije se zpět k ohumusování
VV |  |  |  | odečteno z dokumentace, odhad tl. 150 mm: výust "E": 42,4*0,15=6.360 [A] stoky: 2,4*2,4*0,15=0.864 [B] 11,07*1,25*0,15=2.076 [C] 54,75*1,5*0,15=12.319 [D] 38,42*1,25*0,15=7.204 [E] 2,8*1,5*0,15=0.630 [F] 2,4*2,4*0,15=0.864 [G] (22,44+61,33+2,82)*1,5*0,15=19.483 [H] 11,75*1,3*0,15=2.291 [I] 15,33*1,3*0,15=2.989 [J] (9,51+27,01)*1,3*0,15=7.121 [K] 19,74*1,25*0,15=3.701 [L] Celkem: A+B+C+D+E+F+G+H+I+J+K+L=65.902 [M]
TS |  |  |  | položka zahrnuje sejmutí ornice bez ohledu na tloušťku vrstvy a její vodorovnou dopravu nezahrnuje uložení na trvalou skládku
P | 6 | 12473 |  | VYKOPÁVKY PRO KORYTA VODOTEČÍ TŘ. I | M3 | 24.483 | 0 |  | 2019_OTSKP |  | 0
PP
VV |  |  |  | plochy odečteny z výkr. č. 8: 14,07*0,55=7.739 [A] (4,73+1,41)*0,3*0,8=1.474 [B] 21*0,55=11.550 [C] 2,48*1,5=3.720 [D] Celkem: A+B+C+D=24.483 [E]
TS |  |  |  | položka zahrnuje: - vodorovná a svislá doprava, přemístění, přeložení, manipulace s výkopkem - kompletní provedení vykopávky nezapažené i zapažené - ošetření výkopiště po celou dobu práce v něm vč. klimatických opatření - ztížení vykopávek v blízkosti podzemního vedení, konstrukcí a objektů vč. jejich dočasného zajištění - ztížení pod vodou, v okolí výbušnin, ve stísněných prostorech a pod. - příplatek za lepivost - těžení po vrstvách, pásech a po jiných nutných částech (figurách) - čerpání vody vč. čerpacích jímek, potrubí a pohotovostní čerpací soupravy (viz ustanovení k pol. 1151,2) - potřebné snížení hladiny podzemní vody - těžení a rozpojování jednotlivých balvanů - vytahování a nošení výkopku - svahování a přesvah. svahů do konečného tvaru, výměna hornin v podloží a v pláni znehodnocené klimatickými vlivy - ruční vykopávky, odstranění kořenů a napadávek - pažení, vzepření a rozepření vč. přepažování (vyjma štětových stěn) - úpravu, ochranu a očištění dna, základové spáry, stěn a svahů - zhutnění podloží, případně i svahů vč. svahování - zřízení stupňů v podloží a lavic na svazích, není-li pro tyto práce zřízena samostatná položka - udržování výkopiště a jeho ochrana proti vodě - odvedení nebo obvedení vody v okolí výkopiště a ve výkopišti - třídění výkopku - veškeré pomocné konstrukce umožňující provedení vykopávky (příjezdy, sjezdy, nájezdy, lešení, podpěr. konstr., přemostění, zpevněné plochy, zakrytí a pod.) - nezahrnuje uložení zeminy (na skládku, do násypu) ani poplatky za skládku, vykazují se v položce č.0141**
P | 7 | 12950 |  | ČIŠTĚNÍ NÁDRŽÍ A RYBNÍKŮ OD NÁNOSŮ | M3 | 25 | 0 |  | 2019_OTSKP |  | 0
PP |  |  |  | v místě výtokového a nátokového objektu
VV |  |  |  | 5*5*2*0,50=25.000 [A]
TS |  |  |  | Součástí položky je vodorovná a svislá doprava, přemístění, přeložení, manipulace s materiálem a uložení na skládku. Nezahrnuje poplatek za skládku, který se vykazuje v položce 0141** (s výjimkou malého množství materiálu, kde je možné poplatek zahrnout do jednotkové ceny položky – tento fakt musí být uveden v doplňujícím textu k položce)
P | 8 | 12960 |  | ČIŠTĚNÍ VODOTEČÍ A MELIORAČ KANÁLŮ OD NÁNOSŮ | M3 | 13 | 0 |  | 2019_OTSKP |  | 0
PP |  |  |  | odhad, provést dle skutečnosti v období výstavby
VV |  |  |  | odhadnuto z katastrální mapy: 65*1*0,2=13.000 [A]
TS |  |  |  | Součástí položky je vodorovná a svislá doprava, přemístění, přeložení, manipulace s materiálem a uložení na skládku. Nezahrnuje poplatek za skládku, který se vykazuje v položce 0141** (s výjimkou malého množství materiálu, kde je možné poplatek zahrnout do jednotkové ceny položky – tento fakt musí být uveden v doplňujícím textu k položce)
P | 9 | 12970 |  | ČIŠTĚNÍ KANALIZAČNÍCH ŠACHET | KUS | 3 | 0 |  | 2019_OTSKP |  | 0
PP |  |  |  | odhad nánosu cca tl. 0,2 m
VV |  |  |  | st. šachta u rybníka: 1=1.000 [A] odhad: 2=2.000 [B] Celkem: A+B=3.000 [C]
TS |  |  |  | Součástí položky je vodorovná a svislá doprava, přemístění, přeložení, manipulace s materiálem a uložení na skládku. Nezahrnuje poplatek za skládku, který se vykazuje v položce 0141** (s výjimkou malého množství materiálu, kde je možné poplatek zahrnout do jednotkové ceny položky – tento fakt musí být uveden v doplňujícím textu k položce)
P | 10 | 129945 |  | ČIŠTĚNÍ POTRUBÍ DN DO 300MM | M | 39.7 | 0 |  | 2019_OTSKP |  | 0
PP |  |  |  | množství nánosů odhadnuto 1/4 profilu
VV |  |  |  | stáv. trouby do Še6; odhad: 22,4+17,3=39.700 [A]
TS |  |  |  | Součástí položky je vodorovná a svislá doprava, přemístění, přeložení, manipulace s materiálem a uložení na skládku. Nezahrnuje poplatek za skládku, který se vykazuje v položce 0141** (s výjimkou malého množství materiálu, kde je možné poplatek zahrnout do jednotkové ceny položky – tento fakt musí být uveden v doplňujícím textu k položce)
P | 11 | 13273 |  | HLOUBENÍ RÝH ŠÍŘ DO 2M PAŽ I NEPAŽ TŘ. I | M3 | 1405.714 | 0 |  | 2019_OTSKP |  | 0
PP |  |  |  | výkopy rýh pro kanalizaci, vše se odveze na trvalou skládku, vč. rozšíření a prohl. pro šachty
VV |  |  |  | dle výkazu výkopu rýh (pouze stoky) - viz. příloha TZ (listy 1-5): 236,489+183,208+633,917+192,892+35,271=1 281.777 [A] rozšíření pro šachty: 2,4*0,9*(1,47+1,11+1,7+1,12+0,72+1,3+1,82+1,88+1,9+1,66+1,63+1,66+1,89+2,11+1,81)=51.365 [B] 2,4*1,1*(2,12+1,51)=9.583 [C] 2,4*1,15*(1,6+0,85+1,34)=10.460 [D] 3*1,5*1,93=8.685 [E] 2,8*1,1*0,9=2.772 [F] prohloubení pro šachty: 2,4*2,4*0,3*20=34.560 [G] 3*3*0,4=3.600 [H] 2,8*2,6*0,4=2.912 [I] Celkem: A+B+C+D+E+F+G+H+I=1 405.714 [J]
TS |  |  |  | položka zahrnuje: - vodorovná a svislá doprava, přemístění, přeložení, manipulace s výkopkem - kompletní provedení vykopávky nezapažené i zapažené - ošetření výkopiště po celou dobu práce v něm vč. klimatických opatření - ztížení vykopávek v blízkosti podzemního vedení, konstrukcí a objektů vč. jejich dočasného zajištění - ztížení pod vodou, v okolí výbušnin, ve stísněných prostorech a pod. - příplatek za lepivost - těžení po vrstvách, pásech a po jiných nutných částech (figurách) - čerpání vody vč. čerpacích jímek, potrubí a pohotovostní čerpací soupravy (viz ustanovení k pol. 1151,2) - potřebné snížení hladiny podzemní vody - těžení a rozpojování jednotlivých balvanů - vytahování a nošení výkopku - svahování a přesvah. svahů do konečného tvaru, výměna hornin v podloží a v pláni znehodnocené klimatickými vlivy - ruční vykopávky, odstranění kořenů a napadávek - pažení, vzepření a rozepření vč. přepažování (vyjma štětových stěn) - úpravu, ochranu a očištění dna, základové spáry, stěn a svahů - odvedení nebo obvedení vody v okolí výkopiště a ve výkopišti - třídění výkopku - veškeré pomocné konstrukce umožňující provedení vykopávky (příjezdy, sjezdy, nájezdy, lešení, podpěr. konstr., přemostění, zpevněné plochy, zakrytí a pod.) - nezahrnuje uložení zeminy (na skládku, do násypu) ani poplatky za skládku, vykazují se v položce č.0141**
P | 12 | 17120 |  | ULOŽENÍ SYPANINY DO NÁSYPŮ A NA SKLÁDKY BEZ ZHUTNĚNÍ | M3 | 1469.37 | 0 |  | 2019_OTSKP |  | 0
PP
VV |  |  |  | bahno a usazeniny z čištění rybníku dle pol. 12950: 25=25.000 [A] bahno a usazeniny z čištění vodotečí dle pol. 12960: 13=13.000 [B] bahno a usazeniny z čištění šachet dle pol. 12970: 3,1416*1*1/4*0,2*3=0.471 [C] bahno a usazeniny z čištění trub dle pol. 129945: 3,1416*0,3*0,3/4/4*39,7=0.702 [D] pol. č. 12473: 24,483=24.483 [E] pol. č. 13273: 1405,714=1 405.714 [F] Celkem: A+B+C+D+E+F=1 469.370 [G]
TS |  |  |  | položka zahrnuje: - kompletní provedení zemní konstrukce do předepsaného tvaru - ošetření úložiště po celou dobu práce v něm vč. klimatických opatření - ztížení v okolí vedení, konstrukcí a objektů a jejich dočasné zajištění - ztížení provádění ve ztížených podmínkách a stísněných prostorech - ztížené ukládání sypaniny pod vodu - ukládání po vrstvách a po jiných nutných částech (figurách) vč. dosypávek - spouštění a nošení materiálu - úprava, očištění a ochrana podloží a svahů - svahování, uzavírání povrchů svahů - udržování úložiště a jeho ochrana proti vodě - odvedení nebo obvedení vody v okolí úložiště a v úložišti - veškeré pomocné konstrukce umožňující provedení zemní konstrukce (příjezdy, sjezdy, nájezdy, lešení, podpěrné konstrukce, přemostění, zpevněné plochy, zakrytí a pod.)
P | 13 | 17481 |  | ZÁSYP JAM A RÝH Z NAKUPOVANÝCH MATERIÁLŮ | M3 | 668.452 | 0 |  | 2019_OTSKP |  | 0
PP |  |  |  | zásyp výkopů pro kanalizaci pod úrovní parapláně, hlinito písčitá zemina se zhutněním - vč. dovozu ze zdroje dle zhotovitele a poplatku za nakoupení
VV |  |  |  | Výkop rýh celkem: 1405,714=1 405.714 [A] Odpočet: podsypy potrubí a šachet: -(59,285+11,982+11,566+11,52+0,9+0,728)=-95.981 [B] obsypy vč.trub: -590,055=- 590.055 [C] desky pod šachty: -(4,788+0,4)=-5.188 [D] šachty: -3,1416*1,2*1,2/4*(1,47+1,11+1,7+1,12+0,72+1,3+1,82+1,88+1,9+1,66+1,63+1,66+1,89+2,11+1,81+2,12+1,51+1,6+0,85+1,34+20*0,2)=-39.810 [E] -3,1416*1,5*1,5/4*(1,93+0,2)=-3.764 [F] -1,6*1,4*(0,9+0,2)=-2.464 [G] Celkem: A+B+C+D+E+F+G=668.452 [H]
TS |  |  |  | položka zahrnuje: - kompletní provedení zemní konstrukce včetně nákupu a dopravy materiálu dle zadávací dokumentace - úprava ukládaného materiálu vlhčením, tříděním, promícháním nebo vysoušením, příp. jiné úpravy za účelem zlepšení jeho mech. vlastností - hutnění i různé míry hutnění - ošetření úložiště po celou dobu práce v něm vč. klimatických opatření - ztížení v okolí vedení, konstrukcí a objektů a jejich dočasné zajištění - ztížení provádění vč. hutnění ve ztížených podmínkách a stísněných prostorech - ztížené ukládání sypaniny pod vodu - ukládání po vrstvách a po jiných nutných částech (figurách) vč. dosypávek - spouštění a nošení materiálu - výměna částí zemní konstrukce znehodnocené klimatickými vlivy - udržování úložiště a jeho ochrana proti vodě - odvedení nebo obvedení vody v okolí úložiště a v úložišti - veškeré pomocné konstrukce umožňující provedení zemní konstrukce (příjezdy, sjezdy, nájezdy, lešení, podpěrné konstrukce, přemostění, zpevněné plochy, zakrytí a pod.)
P | 14 | 17581 |  | OBSYP POTRUBÍ A OBJEKTŮ Z NAKUPOVANÝCH MATERIÁLŮ | M3 | 512.398 | 0 |  | 2019_OTSKP |  | 0
PP |  |  |  | frakce 0-8 mm, vč. ztratného a zhutnění
VV |  |  |  | DN 400: 395,23*1,5*0,752=445.819 [A] DN 300: 92,17*1,3*0,641=76.805 [B] DN 250: 92,53*1,25*0,583=67.431 [C] odpočet trub: -3,1416*0,452*0,452/4*395,23=-63.419 [D] -3,1416*0,341*0,341/4*92,17=-8.418 [E] -3,1416*0,283*0,283/4*92,53=-5.820 [F] Celkem: A+B+C+D+E+F=512.398 [G]
TS |  |  |  | položka zahrnuje: - kompletní provedení zemní konstrukce včetně nákupu a dopravy materiálu dle zadávací dokumentace - úprava ukládaného materiálu vlhčením, tříděním, promícháním nebo vysoušením, příp. jiné úpravy za účelem zlepšení jeho mech. vlastností - hutnění i různé míry hutnění - ošetření úložiště po celou dobu práce v něm vč. klimatických opatření - ztížení v okolí vedení, konstrukcí a objektů a jejich dočasné zajištění - ztížení provádění vč. hutnění ve ztížených podmínkách a stísněných prostorech - ztížené ukládání sypaniny pod vodu - ukládání po vrstvách a po jiných nutných částech (figurách) vč. dosypávek - spouštění a nošení materiálu - výměna částí zemní konstrukce znehodnocené klimatickými vlivy - ruční hutnění a výplň jam a prohlubní v podloží - úprava, očištění, ochrana a zhutnění podloží - svahování, hutnění a uzavírání povrchů svahů - zřízení lavic na svazích - udržování úložiště a jeho ochrana proti vodě - odvedení nebo obvedení vody v okolí úložiště a v úložišti - veškeré pomocné konstrukce umožňující provedení zemní konstrukce (příjezdy, sjezdy, nájezdy, lešení, podpěrné konstrukce, přemostění, zpevněné plochy, zakrytí a pod.) - zemina vytlačená potrubím o DN do 180mm se od kubatury obsypů neodečítá
P | 15 | 18110 |  | ÚPRAVA PLÁNĚ SE ZHUTNĚNÍM V HORNINĚ TŘ. I | M2 | 42.4 | 0 |  | 2019_OTSKP |  | 0
PP |  |  |  | pod opevnění výustního objektu
VV |  |  |  | odečteno z dokumentace: výust "E": 42,4=42.400 [A]
TS |  |  |  | položka zahrnuje úpravu pláně včetně vyrovnání výškových rozdílů. Míru zhutnění určuje projekt.
P | 16 | 18230 |  | ROZPROSTŘENÍ ORNICE V ROVINĚ | M3 | 65.902 | 0 |  | 2019_OTSKP |  | 0
PP
VV |  |  |  | odečteno z dokumentace, tl. 150 mm: výust "E": 42,4*0,15=6.360 [A] stoky: 2,4*2,4*0,15=0.864 [B] 11,07*1,25*0,15=2.076 [C] 54,75*1,5*0,15=12.319 [D] 38,42*1,25*0,15=7.204 [E] 2,8*1,5*0,15=0.630 [F] 2,4*2,4*0,15=0.864 [G] (22,44+61,33+2,82)*1,5*0,15=19.483 [H] 11,75*1,3*0,15=2.291 [I] 15,33*1,3*0,15=2.989 [J] (9,51+27,01)*1,3*0,15=7.121 [K] 19,74*1,25*0,15=3.701 [L] Celkem: A+B+C+D+E+F+G+H+I+J+K+L=65.902 [M]
TS |  |  |  | položka zahrnuje: nutné přemístění ornice z dočasných skládek vzdálených do 50m rozprostření ornice v předepsané tloušťce v rovině a ve svahu do 1:5
P | 17 | 18241 |  | ZALOŽENÍ TRÁVNÍKU RUČNÍM VÝSEVEM | M2 | 396.948 | 0 |  | 2019_OTSKP |  | 0
PP
VV |  |  |  | úprava povrchů po překopech pro kanalizaci: 5,76+13,838+82,125+48,025+4,2+5,76+129,885+15,275+19,929+47,476+24,675=396.948 [A]
TS |  |  |  | Zahrnuje dodání předepsané travní směsi, její výsev na ornici, zalévání, první pokosení, to vše bez ohledu na sklon terénu
P | 18 | 18247 |  | OŠETŘOVÁNÍ TRÁVNÍKU | M2 | 396.948 | 0 |  | 2019_OTSKP |  | 0
PP
VV |  |  |  | úprava povrchů po překopech pro kanalizaci: 5,76+13,838+82,125+48,025+4,2+5,76+129,885+15,275+19,929+47,476+24,675=396.948 [A]
TS |  |  |  | Zahrnuje pokosení se shrabáním, naložení shrabků na dopravní prostředek, s odvozem a se složením, to vše bez ohledu na sklon terénu zahrnuje nutné zalití a hnojení
SD |  | 2 |  | Základy
P | 19 | 23668 |  | TĚSNĚNÍ HRADÍCÍCH STĚN ZE ZEMIN DOČASNÉ VČETNĚ ODSTRANĚNÍ | M3 | 17.547 | 0 |  | 2019_OTSKP |  | 0
PP |  |  |  | přehrazení toku, zajímkování rybníku - např. pytle jutové s pískem - nutno podle skutečnosti a hladiny vody v době stavby
VV |  |  |  | odhad: 1,5*0,5*3=2.250 [A] 1,5*0,5*2,2=1.650 [B] 1,3*0,3*0,8=0.312 [C] 1,3*0,3*1,5=0.585 [D] 17*1,5*0,5=12.750 [E] Celkem: A+B+C+D+E=17.547 [F]
TS |  |  |  | položka zahrnuje zřízení těsnění ze zemin, jeho údržbu během trvání jeho funkce, odstranění a odvoz dle zadávací dokumentace
SD |  | 3 |  | Svislé konstrukce
P | 20 | 325315 |  | ZDI PŘEHRADNÍ Z PROST BETONU DO C30/37 | M3 | 3.375 | 0 |  | 2019_OTSKP |  | 0
PP |  |  |  | výustní objekt stoky "E" s obkladem LK
VV |  |  |  | výust "E"; plocha odečtena z výkr.č.8: 2,25*1,5=3.375 [A]
TS |  |  |  | - dodání čerstvého betonu (betonové směsi) požadované kvality, jeho uložení do požadovaného tvaru při jakékoliv hustotě výztuže, konzistenci čerstvého betonu a způsobu hutnění, ošetření a ochranu betonu, - zhotovení nepropustného, mrazuvzdorného betonu a betonu požadované trvanlivosti a vlastností, - užití potřebných přísad a technologií výroby betonu, - zřízení pracovních a dilatačních spar, včetně potřebných úprav, výplně, vložek, opracování, očištění a ošetření, - bednění požadovaných konstr. (i ztracené) s úpravou dle požadované kvality povrchu betonu, včetně odbedňovacích a odskružovacích prostředků, - podpěrné konstr. (skruže) a lešení všech druhů pro bednění, uložení čerstvého betonu, výztuže a doplňkových konstr., vč. požadovaných otvorů, ochranných a bezpečnostních opatření a základů těchto konstrukcí a lešení, - vytvoření kotevních čel, kapes, nálitků, a sedel, - zřízení všech požadovaných otvorů, kapes, výklenků, prostupů, dutin, drážek a pod., vč. ztížení práce a úprav kolem nich, - úpravy pro osazení výztuže, doplňkových konstrukcí a vybavení, - úpravy povrchu pro položení požadované izolace, povlaků a nátěrů, případně vyspravení, - ztížení práce u kabelových a injektážních trubek a ostatních zařízení osazovaných do betonu, - konstrukce betonových kloubů, upevnění kotevních prvků a doplňkových konstrukcí, - nátěry zabraňující soudržnost betonu a bednění, - výplň, těsnění a tmelení spar a spojů, - opatření povrchů betonu izolací proti zemní vlhkosti v částech, kde přijdou do styku se zeminou nebo kamenivem, - případné zřízení spojovací vrstvy u základů, - úpravy pro osazení zařízení ochrany konstrukce proti vlivu bludných proudů.
SD |  | 4 |  | Vodorovné konstrukce
P | 21 | 451313 |  | PODKLADNÍ A VÝPLŇOVÉ VRSTVY Z PROSTÉHO BETONU C16/20 | M3 | 4.788 | 0 |  | 2019_OTSKP |  | 0
PP |  |  |  | desky pod šachty
VV |  |  |  | 1,5*1,5*0,1*20=4.500 [A] 1,8*1,6*0,1=0.288 [B] Celkem: A+B=4.788 [C]
TS |  |  |  | - dodání čerstvého betonu (betonové směsi) požadované kvality, jeho uložení do požadovaného tvaru při jakékoliv hustotě výztuže, konzistenci čerstvého betonu a způsobu hutnění, ošetření a ochranu betonu, - zhotovení nepropustného, mrazuvzdorného betonu a betonu požadované trvanlivosti a vlastností, - užití potřebných přísad a technologií výroby betonu, - zřízení pracovních a dilatačních spar, včetně potřebných úprav, výplně, vložek, opracování, očištění a ošetření, - bednění požadovaných konstr. (i ztracené) s úpravou dle požadované kvality povrchu betonu, včetně odbedňovacích a odskružovacích prostředků, - podpěrné konstr. (skruže) a lešení všech druhů pro bednění, uložení čerstvého betonu, výztuže a doplňkových konstr., vč. požadovaných otvorů, ochranných a bezpečnostních opatření a základů těchto konstrukcí a lešení, - vytvoření kotevních čel, kapes, nálitků, a sedel, - zřízení všech požadovaných otvorů, kapes, výklenků, prostupů, dutin, drážek a pod., vč. ztížení práce a úprav kolem nich, - úpravy pro osazení výztuže, doplňkových konstrukcí a vybavení, - úpravy povrchu pro položení požadované izolace, povlaků a nátěrů, případně vyspravení, - ztížení práce u kabelových a injektážních trubek a ostatních zařízení osazovaných do betonu, - konstrukce betonových kloubů, upevnění kotevních prvků a doplňkových konstrukcí, - nátěry zabraňující soudržnost betonu a bednění, - výplň, těsnění a tmelení spar a spojů, - opatření povrchů betonu izolací proti zemní vlhkosti v částech, kde přijdou do styku se zeminou nebo kamenivem, - případné zřízení spojovací vrstvy u základů, - úpravy pro osazení zařízení ochrany konstrukce proti vlivu bludných proudů
P | 22 | 451314 |  | PODKLADNÍ A VÝPLŇOVÉ VRSTVY Z PROSTÉHO BETONU C25/30 | M3 | 3.15 | 0 |  | 2019_OTSKP |  | 0
PP |  |  |  | lože pod dlažbu z C 25/30 tl. 150 mm
VV |  |  |  | výust "E"; plochy odečteny z výkr.č.8: 21*0,15=3.150 [A]
TS |  |  |  | - dodání čerstvého betonu (betonové směsi) požadované kvality, jeho uložení do požadovaného tvaru při jakékoliv hustotě výztuže, konzistenci čerstvého betonu a způsobu hutnění, ošetření a ochranu betonu, - zhotovení nepropustného, mrazuvzdorného betonu a betonu požadované trvanlivosti a vlastností, - užití potřebných přísad a technologií výroby betonu, - zřízení pracovních a dilatačních spar, včetně potřebných úprav, výplně, vložek, opracování, očištění a ošetření, - bednění požadovaných konstr. (i ztracené) s úpravou dle požadované kvality povrchu betonu, včetně odbedňovacích a odskružovacích prostředků, - podpěrné konstr. (skruže) a lešení všech druhů pro bednění, uložení čerstvého betonu, výztuže a doplňkových konstr., vč. požadovaných otvorů, ochranných a bezpečnostních opatření a základů těchto konstrukcí a lešení, - vytvoření kotevních čel, kapes, nálitků, a sedel, - zřízení všech požadovaných otvorů, kapes, výklenků, prostupů, dutin, drážek a pod., vč. ztížení práce a úprav kolem nich, - úpravy pro osazení výztuže, doplňkových konstrukcí a vybavení, - úpravy povrchu pro položení požadované izolace, povlaků a nátěrů, případně vyspravení, - ztížení práce u kabelových a injektážních trubek a ostatních zařízení osazovaných do betonu, - konstrukce betonových kloubů, upevnění kotevních prvků a doplňkových konstrukcí, - nátěry zabraňující soudržnost betonu a bednění, - výplň, těsnění a tmelení spar a spojů, - opatření povrchů betonu izolací proti zemní vlhkosti v částech, kde přijdou do styku se zeminou nebo kamenivem, - případné zřízení spojovací vrstvy u základů, - úpravy pro osazení zařízení ochrany konstrukce proti vlivu bludných proudů
P | 23 | 45131A |  | PODKLADNÍ A VÝPLŇOVÉ VRSTVY Z PROSTÉHO BETONU C20/25 | M3 | 0.4 | 0 |  | 2019_OTSKP |  | 0
PP |  |  |  | deska pod Šf6
VV |  |  |  | 2*2*0,1=0.400 [A]
TS |  |  |  | - dodání čerstvého betonu (betonové směsi) požadované kvality, jeho uložení do požadovaného tvaru při jakékoliv hustotě výztuže, konzistenci čerstvého betonu a způsobu hutnění, ošetření a ochranu betonu, - zhotovení nepropustného, mrazuvzdorného betonu a betonu požadované trvanlivosti a vlastností, - užití potřebných přísad a technologií výroby betonu, - zřízení pracovních a dilatačních spar, včetně potřebných úprav, výplně, vložek, opracování, očištění a ošetření, - bednění požadovaných konstr. (i ztracené) s úpravou dle požadované kvality povrchu betonu, včetně odbedňovacích a odskružovacích prostředků, - podpěrné konstr. (skruže) a lešení všech druhů pro bednění, uložení čerstvého betonu, výztuže a doplňkových konstr., vč. požadovaných otvorů, ochranných a bezpečnostních opatření a základů těchto konstrukcí a lešení, - vytvoření kotevních čel, kapes, nálitků, a sedel, - zřízení všech požadovaných otvorů, kapes, výklenků, prostupů, dutin, drážek a pod., vč. ztížení práce a úprav kolem nich, - úpravy pro osazení výztuže, doplňkových konstrukcí a vybavení, - úpravy povrchu pro položení požadované izolace, povlaků a nátěrů, případně vyspravení, - ztížení práce u kabelových a injektážních trubek a ostatních zařízení osazovaných do betonu, - konstrukce betonových kloubů, upevnění kotevních prvků a doplňkových konstrukcí, - nátěry zabraňující soudržnost betonu a bednění, - výplň, těsnění a tmelení spar a spojů, - opatření povrchů betonu izolací proti zemní vlhkosti v částech, kde přijdou do styku se zeminou nebo kamenivem, - případné zřízení spojovací vrstvy u základů, - úpravy pro osazení zařízení ochrany konstrukce proti vlivu bludných proudů
P | 24 | 45157 |  | PODKLADNÍ A VÝPLŇOVÉ VRSTVY Z KAMENIVA TĚŽENÉHO | M3 | 98.081 | 0 |  | 2019_OTSKP |  | 0
PP |  |  |  | štěrkopískový podsyp frakce 0-8 mm pod trouby a podklad šachet; lože ze štěrkopísku frakce 0-32 mm pod dlažbu z lomového kamene
VV |  |  |  | DN 400: 395,23*1,5*0,1=59.285 [A] DN 300: 92,17*1,3*0,1=11.982 [B] DN 250: 92,53*1,25*0,1=11.566 [C] šachty: 2,4*2,4*0,1*20=11.520 [D] 3*3*0,1=0.900 [E] 2,8*2,6*0,1=0.728 [F] pod dlažbu z LK: 21*0,1=2.100 [G] Celkem: A+B+C+D+E+F+G=98.081 [H]
TS |  |  |  | položka zahrnuje dodávku předepsaného kameniva, mimostaveništní a vnitrostaveništní dopravu a jeho uložení není-li v zadávací dokumentaci uvedeno jinak, jedná se o nakupovaný materiál
P | 25 | 46251 |  | ZÁHOZ Z LOMOVÉHO KAMENE | M3 | 7.739 | 0 |  | 2019_OTSKP |  | 0
PP |  |  |  | zához z lomového kamene min 80 kg s urovnáním líce
VV |  |  |  | výust "E"; plochy odečteny z výkr.č.8: 14,07*0,55=7.739 [A]
TS |  |  |  | položka zahrnuje: - dodávku a zához lomového kamene předepsané frakce včetně mimostaveništní a vnitrostaveništní dopravy není-li v zadávací dokumentaci uvedeno jinak, jedná se o nakupovaný materiál
P | 26 | 465512 |  | DLAŽBY Z LOMOVÉHO KAMENE NA MC | M3 | 7.35 | 0 |  | 2019_OTSKP |  | 0
PP
VV |  |  |  | dlažba z LK tl.300 mm; upravit podle skutečného provedení výustního objektu: plochy odečteny z půdorysu výusti "E": 24,5*0,3=7.350 [A]
TS |  |  |  | položka zahrnuje: - nutné zemní práce (svahování, úpravu pláně a pod.) - zřízení spojovací vrstvy - zřízení lože dlažby z cementové malty předepsané kvality a předepsané tloušťky - dodávku a položení dlažby z lomového kamene do předepsaného tvaru - spárování, těsnění, tmelení a vyplnění spar MC případně s vyklínováním - úprava povrchu pro odvedení srážkové vody - nezahrnuje podklad pod dlažbu, vykazuje se samostatně položkami SD 45
P | 27 | 467315 |  | STUPNĚ A PRAHY VODNÍCH KORYT Z PROSTÉHO BETONU C30/37 | M3 | 1.474 | 0 |  | 2019_OTSKP |  | 0
PP
VV |  |  |  | výustní objekt "E": (4,73+1,41)*0,3*0,8=1.474 [A]
TS |  |  |  | položka zahrnuje: - nutné zemní práce (hloubení rýh apod.) - dodání čerstvého betonu (betonové směsi) požadované kvality, jeho uložení do požadovaného tvaru při jakékoliv konzistenci čerstvého betonu a způsobu hutnění, ošetření a ochranu betonu, - zhotovení nepropustného, mrazuvzdorného betonu a betonu požadované trvanlivosti a vlastností, - užití potřebných přísad a technologií výroby betonu, - zřízení pracovních a dilatačních spar, včetně potřebných úprav, výplně, vložek, opracování, očištění a ošetření, - bednění požadovaných konstr. (i ztracené) s úpravou dle požadované kvality povrchu betonu, včetně odbedňovacích a odskružovacích prostředků, - podpěrné konstr. (skruže) a lešení všech druhů pro bednění, uložení čerstvého betonu, výztuže a doplňkových konstr., vč. požadovaných otvorů, ochranných a bezpečnostních opatření a základů těchto konstrukcí a lešení, - vytvoření kotevních čel, kapes, nálitků, a sedel, - zřízení všech požadovaných otvorů, kapes, výklenků, prostupů, dutin, drážek a pod., vč. ztížení práce a úprav kolem nich, - úpravy pro osazení doplňkových konstrukcí a vybavení, - úpravy povrchu pro položení požadované izolace, povlaků a nátěrů, případně vyspravení, - konstrukce betonových kloubů, upevnění kotevních prvků a doplňkových konstrukcí, - nátěry zabraňující soudržnost betonu a bednění, - výplň, těsnění a tmelení spar a spojů, - opatření povrchů betonu izolací proti zemní vlhkosti v částech, kde přijdou do styku se zeminou nebo kamenivem, - případné zřízení spojovací vrstvy u základů
SD |  | 8 |  | Potrubí
P | 28 | 87444A |  | POTRUBÍ Z TRUB PLASTOVÝCH ODPADNÍCH DN DO 250MM | M | 92.53 | 0 |  | 2019_OTSKP |  | 0
PP |  |  |  | trouby PP DN 250, SN 12 a SN 16 - vč. tvarovek, šachtových přechodek, montáže
VV |  |  |  | dle dokumentace, stoky: 77,53+15=92.530 [A]
TS |  |  |  | položky pro zhotovení potrubí platí bez ohledu na sklon zahrnuje: - výrobní dokumentaci (včetně technologického předpisu) - dodání veškerého trubního a pomocného materiálu (trouby, trubky, tvarovky, spojovací a těsnící materiál a pod.), podpěrných, závěsných a upevňovacích prvků, včetně potřebných úprav - úprava a příprava podkladu a podpěr, očištění a ošetření podkladu a podpěr - zřízení plně funkčního potrubí, kompletní soustavy, podle příslušného technologického předpisu - zřízení potrubí i jednotlivých částí po etapách, včetně pracovních spar a spojů, pracovního zaslepení konců a pod. - úprava prostupů, průchodů šachtami a komorami, okolí podpěr a vyústění, zaústění, napojení, vyvedení a upevnění odpad. výustí - ochrana potrubí nátěrem (vč. úpravy povrchu), případně izolací, nejsou-li tyto práce předmětem jiné položky - úprava, očištění a ošetření prostoru kolem potrubí - položky platí pro práce prováděné v prostoru zapaženém i nezapaženém a i v kolektorech, chráničkách - položky zahrnují i práce spojené s nutnými obtoky, převáděním a čerpáním vody nezahrnuje zkoušky vodotěsnosti a televizní prohlídku
P | 29 | 87445A |  | POTRUBÍ Z TRUB PLASTOVÝCH ODPADNÍCH DN DO 300MM | M | 92.17 | 0 |  | 2019_OTSKP |  | 0
PP |  |  |  | trouby PP DN 300, SN 12 - vč. šachtových přechodek, montáže
VV |  |  |  | dle dokumentace, stoky: 92,17=92.170 [A]
TS |  |  |  | položky pro zhotovení potrubí platí bez ohledu na sklon zahrnuje: - výrobní dokumentaci (včetně technologického předpisu) - dodání veškerého trubního a pomocného materiálu (trouby, trubky, tvarovky, spojovací a těsnící materiál a pod.), podpěrných, závěsných a upevňovacích prvků, včetně potřebných úprav - úprava a příprava podkladu a podpěr, očištění a ošetření podkladu a podpěr - zřízení plně funkčního potrubí, kompletní soustavy, podle příslušného technologického předpisu - zřízení potrubí i jednotlivých částí po etapách, včetně pracovních spar a spojů, pracovního zaslepení konců a pod. - úprava prostupů, průchodů šachtami a komorami, okolí podpěr a vyústění, zaústění, napojení, vyvedení a upevnění odpad. výustí - ochrana potrubí nátěrem (vč. úpravy povrchu), případně izolací, nejsou-li tyto práce předmětem jiné položky - úprava, očištění a ošetření prostoru kolem potrubí - položky platí pro práce prováděné v prostoru zapaženém i nezapaženém a i v kolektorech, chráničkách - položky zahrnují i práce spojené s nutnými obtoky, převáděním a čerpáním vody nezahrnuje zkoušky vodotěsnosti a televizní prohlídku
P | 30 | 87446A |  | POTRUBÍ Z TRUB PLASTOVÝCH ODPADNÍCH DN DO 400MM | M | 395.23 | 0 |  | 2019_OTSKP |  | 0
PP |  |  |  | trouby PP DN 400, SN 12 a SN 16 - vč. tvarovek, šachtových přechodek, montáže
VV |  |  |  | dle dokumentace, stoky: 350,23+45=395.230 [A]
TS |  |  |  | položky pro zhotovení potrubí platí bez ohledu na sklon zahrnuje: - výrobní dokumentaci (včetně technologického předpisu) - dodání veškerého trubního a pomocného materiálu (trouby, trubky, tvarovky, spojovací a těsnící materiál a pod.), podpěrných, závěsných a upevňovacích prvků, včetně potřebných úprav - úprava a příprava podkladu a podpěr, očištění a ošetření podkladu a podpěr - zřízení plně funkčního potrubí, kompletní soustavy, podle příslušného technologického předpisu - zřízení potrubí i jednotlivých částí po etapách, včetně pracovních spar a spojů, pracovního zaslepení konců a pod. - úprava prostupů, průchodů šachtami a komorami, okolí podpěr a vyústění, zaústění, napojení, vyvedení a upevnění odpad. výustí - ochrana potrubí nátěrem (vč. úpravy povrchu), případně izolací, nejsou-li tyto práce předmětem jiné položky - úprava, očištění a ošetření prostoru kolem potrubí - položky platí pro práce prováděné v prostoru zapaženém i nezapaženém a i v kolektorech, chráničkách - položky zahrnují i práce spojené s nutnými obtoky, převáděním a čerpáním vody nezahrnuje zkoušky vodotěsnosti a televizní prohlídku
P | 31 | 894145 |  | ŠACHTY KANALIZAČNÍ Z BETON DÍLCŮ NA POTRUBÍ DN DO 300MM | KUS | 5 | 0 |  | 2019_OTSKP |  | 0
PP |  |  |  | šachty na DN 250 a DN 300
VV |  |  |  | dle PD: 2+3=5.000 [A]
TS |  |  |  | položka zahrnuje: - poklopy s rámem, mříže s rámem, stupadla, žebříky, stropy z bet. dílců a pod. - předepsané betonové skruže, prefabrikované nebo monolitické betonové dno - dodání dílce požadovaného tvaru a vlastností, jeho skladování, doprava a osazení do definitivní polohy, včetně komplexní technologie výroby a montáže dílců, ošetření a ochrana dílců, - u dílců železobetonových a předpjatých veškerá výztuž, případně i tuhé kovové prvky a závěsná oka, - úpravy a zařízení pro uložení a transport dílce, - veškeré požadované úpravy dílců, včetně doplňkových konstrukcí a vybavení, - sestavení dílce na stavbě včetně montážních zařízení, plošin a prahů a pod., - výplň, těsnění a tmelení spár a spojů, - očištění a ošetření úložných ploch, - zednické výpomoce pro montáž dílců, - označení dílce výrobním štítkem nebo jiným způsobem, - úpravy dílce pro dodržení požadované přesnosti jeho osazení, včetně případných měření, - veškerá zařízení pro zajištění stability v každém okamžiku - předepsané podkladní konstrukce
P | 32 | 894146A |  | ŠACHTY KANALIZAČNÍ Z BETON DÍLCŮ NA POTRUBÍ DN DO 400MM | KUS | 15 | 0 |  | 2019_OTSKP |  | 0
PP |  |  |  | šachty Šf2, Šf12, Šf16 s monolitickým dnem; šachty Še3, Še6, Šf10 s monolitickým dnem s obkladem čedič.segmenty
VV |  |  |  | dle PD: 3+3+9=15.000 [A]
TS |  |  |  | položka zahrnuje: - poklopy s rámem, mříže s rámem, stupadla, žebříky, stropy z bet. dílců a pod. - předepsané betonové skruže, prefabrikované nebo monolitické betonové dno - dodání dílce požadovaného tvaru a vlastností, jeho skladování, doprava a osazení do definitivní polohy, včetně komplexní technologie výroby a montáže dílců, ošetření a ochrana dílců, - u dílců železobetonových a předpjatých veškerá výztuž, případně i tuhé kovové prvky a závěsná oka, - úpravy a zařízení pro uložení a transport dílce, - veškeré požadované úpravy dílců, včetně doplňkových konstrukcí a vybavení, - sestavení dílce na stavbě včetně montážních zařízení, plošin a prahů a pod., - výplň, těsnění a tmelení spár a spojů, - očištění a ošetření úložných ploch, - zednické výpomoce pro montáž dílců, - označení dílce výrobním štítkem nebo jiným způsobem, - úpravy dílce pro dodržení požadované přesnosti jeho osazení, včetně případných měření, - veškerá zařízení pro zajištění stability v každém okamžiku - předepsané podkladní konstrukce
P | 33 | 89432N |  | VYSPRAVENÍ VSTUPNÍ ŠACHTY KANALIZACE | KS | 3 | 0 |  | 2019_OTSKP |  | 0
PP |  |  |  | rozsah dle skutečnosti, vč.opravy žlábku a pod
VV |  |  |  | st. šachta u rybníka: 1=1.000 [A] odhad: 2=2.000 [B] Celkem: A+B=3.000 [C]
TS
P | 34 | 894346 |  | ŠACHTY KANALIZAČNÍ Z PROST BETONU NA POTRUBÍ DN DO 400MM | KUS | 1 | 0 |  | 2019_OTSKP |  | 0
PP |  |  |  | Šachta Šf1 vč. ŽB stropní desky
VV |  |  |  | 1=1.000 [A]
TS |  |  |  | položka zahrnuje: - poklopy s rámem, mříže s rámem, stupadla, žebříky, stropy z bet. dílců a pod. - dodání čerstvého betonu (betonové směsi) požadované kvality, jeho uložení do požadovaného tvaru při jakékoliv hustotě výztuže, konzistenci čerstvého betonu a způsobu hutnění, ošetření a ochranu betonu, - zhotovení nepropustného, mrazuvzdorného betonu a betonu požadované trvanlivosti a vlastností, - užití potřebných přísad a technologií výroby betonu, - zřízení pracovních a dilatačních spar, včetně potřebných úprav, výplně, vložek, opracování, očištění a ošetření, - bednění požadovaných konstr. (i ztracené) s úpravou dle požadované kvality povrchu betonu, včetně odbedňovacích a odskružovacích prostředků, - podpěrné konstr. (skruže) a lešení všech druhů pro bednění, uložení čerstvého betonu, výztuže a doplňkových konstr., vč. požadovaných otvorů, ochranných a bezpečnostních opatření a základů těchto konstrukcí a lešení, - vytvoření kotevních čel, kapes, nálitků, a sedel, - zřízení všech požadovaných otvorů, kapes, výklenků, prostupů, dutin, drážek a pod., vč. ztížení práce a úprav kolem nich, - úpravy pro osazení výztuže, doplňkových konstrukcí a vybavení, - úpravy povrchu pro položení požadované izolace, povlaků a nátěrů, případně vyspravení, - ztížení práce u kabelových a injektážních trubek a ostatních zařízení osazovaných do betonu, - konstrukce betonových kloubů, upevnění kotevních prvků a doplňkových konstrukcí, - nátěry zabraňující soudržnost betonu a bednění, - výplň, těsnění a tmelení spar a spojů, - opatření povrchů betonu izolací proti zemní vlhkosti v částech, kde přijdou do styku se zeminou nebo kamenivem, - případné zřízení spojovací vrstvy u základů, - úpravy pro osazení zařízení ochrany konstrukce proti vlivu bludných proudů - předepsané podkladní konstrukce
P | 35 | 894446 |  | ŠACHTY KANAL ZE ŽELEZOBET VČET VÝZT NA POTRUBÍ DN DO 400MM | KUS | 1 | 0 |  | 2019_OTSKP |  | 0
PP |  |  |  | Šachta Šf6 DN 1500 mm na zakázku
VV |  |  |  | 1=1.000 [A]
TS |  |  |  | položka zahrnuje: - poklopy s rámem, mříže s rámem, stupadla, žebříky, stropy z bet. dílců a pod. - dodání čerstvého betonu (betonové směsi) požadované kvality, jeho uložení do požadovaného tvaru při jakékoliv hustotě výztuže, konzistenci čerstvého betonu a způsobu hutnění, ošetření a ochranu betonu, - zhotovení nepropustného, mrazuvzdorného betonu a betonu požadované trvanlivosti a vlastností, - užití potřebných přísad a technologií výroby betonu, - zřízení pracovních a dilatačních spar, včetně potřebných úprav, výplně, vložek, opracování, očištění a ošetření, - bednění požadovaných konstr. (i ztracené) s úpravou dle požadované kvality povrchu betonu, včetně odbedňovacích a odskružovacích prostředků, - dodání betonářské výztuže v požadované kvalitě, stříhání, řezání, ohýbání a spojování do všech požadovaných tvarů (vč. armakošů) a uložení s požadovaným zajištěním polohy a krytí výztuže betonem, - veškeré svary nebo jiné spoje výztuže, - podpěrné konstr. (skruže) a lešení všech druhů pro bednění, uložení čerstvého betonu, výztuže a doplňkových konstr., vč. požadovaných otvorů, ochranných a bezpečnostních opatření a základů těchto konstrukcí a lešení, - vytvoření kotevních čel, kapes, nálitků, a sedel, - zřízení všech požadovaných otvorů, kapes, výklenků, prostupů, dutin, drážek a pod., vč. ztížení práce a úprav kolem nich, - úpravy pro osazení výztuže, doplňkových konstrukcí a vybavení, - úpravy povrchu pro položení požadované izolace, povlaků a nátěrů, případně vyspravení, - ztížení práce u kabelových a injektážních trubek a ostatních zařízení osazovaných do betonu, - konstrukce betonových kloubů, upevnění kotevních prvků a doplňkových konstrukcí, - nátěry zabraňující soudržnost betonu a bednění, - výplň, těsnění a tmelení spar a spojů, - opatření povrchů betonu izolací proti zemní vlhkosti v částech, kde přijdou do styku se zeminou nebo kamenivem, - případné zřízení spojovací vrstvy u základů, - úpravy pro osazení zařízení ochrany konstrukce proti vlivu bludných proudů - předepsané podkladní konstrukce
P | 36 | 899652 |  | ZKOUŠKA VODOTĚSNOSTI POTRUBÍ DN DO 300MM | M | 184.7 | 0 |  | 2019_OTSKP |  | 0
PP
VV |  |  |  | dle PD: 92,53+92,17=184.700 [A]
TS |  |  |  | - přísun, montáž, demontáž, odsun zkoušecího čerpadla, napuštění tlakovou vodou, dodání vody pro tlakovou zkoušku, montáž a demontáž dílců pro zabezpečení konce zkoušeného úseku potrubí, montáž a demontáž koncových tvarovek, montáž zaslepovací příruby, zaslepení odboček pro armatury a pro odbočující řady.
P | 37 | 899662 |  | ZKOUŠKA VODOTĚSNOSTI POTRUBÍ DN DO 400MM | M | 395.23 | 0 |  | 2019_OTSKP |  | 0
PP
VV |  |  |  | dle PD: 395,23=395.230 [A]
TS |  |  |  | - přísun, montáž, demontáž, odsun zkoušecího čerpadla, napuštění tlakovou vodou, dodání vody pro tlakovou zkoušku, montáž a demontáž dílců pro zabezpečení konce zkoušeného úseku potrubí, montáž a demontáž koncových tvarovek, montáž zaslepovací příruby, zaslepení odboček pro armatury a pro odbočující řady.
P | 38 | 89980 |  | TELEVIZNÍ PROHLÍDKA POTRUBÍ | M | 1159.86 | 0 |  | 2019_OTSKP |  | 0
PP
VV |  |  |  | 2*(395,23+92,17+92,53)=1 159.860 [A]
TS |  |  |  | položka zahrnuje prohlídku potrubí televizní kamerou, záznam prohlídky na nosičích DVD a vyhotovení závěrečného písemného protokolu
SD |  | 9 |  | Ostatní konstrukce a práce
P | 39 | 96613 |  | BOURÁNÍ KONSTRUKCÍ Z KAMENE NA MC | M3 | 2.64 | 0 |  | 2019_OTSKP |  | 0
PP |  |  |  | bourání případného opevnění toku z lomového kamene - odhad
VV |  |  |  | 3,95*0,3=1.185 [A] 4,85*0,3=1.455 [B] Celkem: A+B=2.640 [C]
TS |  |  |  | položka zahrnuje: - rozbourání konstrukce bez ohledu na použitou technologii - veškeré pomocné konstrukce (lešení a pod.) - veškerou manipulaci s vybouranou sutí a hmotami včetně uložení na skládku. Nezahrnuje poplatek za skládku, který se vykazuje v položce 0141** (s výjimkou malého množství bouraného materiálu, kde je možné poplatek zahrnout do jednotkové ceny bourání – tento fakt musí být uveden v doplňujícím textu k položce) - veškeré další práce plynoucí z technologického předpisu a z platných předpisů
P | 40 | 96615 |  | BOURÁNÍ KONSTRUKCÍ Z PROSTÉHO BETONU | M3 | 10 | 0 |  | 2019_OTSKP |  | 0
PP
VV |  |  |  | odhad bourání ve výkopech pro kanalizaci: 10=10.000 [A]
TS |  |  |  | položka zahrnuje: - rozbourání konstrukce bez ohledu na použitou technologii - veškeré pomocné konstrukce (lešení a pod.) - veškerou manipulaci s vybouranou sutí a hmotami včetně uložení na skládku. Nezahrnuje poplatek za skládku, který se vykazuje v položce 0141** (s výjimkou malého množství bouraného materiálu, kde je možné poplatek zahrnout do jednotkové ceny bourání – tento fakt musí být uveden v doplňujícím textu k položce) - veškeré další práce plynoucí z technologického předpisu a z platných předpisů
P | 41 | 96688 |  | VYBOURÁNÍ KANALIZAČ ŠACHET KOMPLETNÍCH | KUS | 13 | 0 |  | 2019_OTSKP |  | 0
PP |  |  |  | včetně poplatku za skládku; bourání stávajících šachet i šachet s mříží podle skutečnosti
VV |  |  |  | dle zaměření; upravit podle skutečnosti: 10+1=11.000 [A] odhad - nezaměřené: 2=2.000 [B] Celkem: A+B=13.000 [C]
TS |  |  |  | položka zahrnuje: - kompletní bourací práce včetně nezbytného rozsahu zemních prací, - veškerou manipulaci s vybouranou sutí a hmotami včetně uložení na skládku, - veškeré další práce plynoucí z technologického předpisu a z platných předpisů, nezahrnuje poplatek za skládku, který se vykazuje v položce 0141** (s výjimkou malého množství bouraného materiálu, kde je možné poplatek zahrnout do jednotkové ceny bourání – tento fakt musí být uveden v doplňujícím textu k položce)
P | 42 | 969234 |  | VYBOURÁNÍ POTRUBÍ DN DO 200MM KANALIZAČ | M | 3.55 | 0 |  | 2019_OTSKP |  | 0
PP |  |  |  | odhad stávajících trub - beton DN 200
VV |  |  |  | vybourání st.přípojek v rozsahu výkopů pro stoky; dle zaměření: 0,75+1,3+0,75+0,75=3.550 [A]
TS |  |  |  | - položka zahrnuje veškerou manipulaci s vybouranou sutí a hmotami včetně uložení na skládku. Nezahrnuje poplatek za skládku, který se vykazuje v položce 0141** (s výjimkou malého množství bouraného materiálu, kde je možné poplatek zahrnout do jednotkové ceny bourání – tento fakt musí být uveden v doplňujícím textu k položce) - položka zahrnuje veškeré další práce plynoucí z technologického předpisu a z platných předpisů
P | 43 | 969245 |  | VYBOURÁNÍ POTRUBÍ DN DO 300MM KANALIZAČ | M | 119.8 | 0 |  | 2019_OTSKP |  | 0
PP |  |  |  | odhad stávajících trub - beton DN 300; profily pokud možno ověřovány při pochůzce, nutno dle skutečnosti
VV |  |  |  | odměřeno ze situace: 119,8=119.800 [A]
TS |  |  |  | - položka zahrnuje veškerou manipulaci s vybouranou sutí a hmotami včetně uložení na skládku. Nezahrnuje poplatek za skládku, který se vykazuje v položce 0141** (s výjimkou malého množství bouraného materiálu, kde je možné poplatek zahrnout do jednotkové ceny bourání – tento fakt musí být uveden v doplňujícím textu k položce) - položka zahrnuje veškeré další práce plynoucí z technologického předpisu a z platných předpisů
P | 44 | 969246 |  | VYBOURÁNÍ POTRUBÍ DN DO 400MM KANALIZAČ | M | 252.5 | 0 |  | 2019_OTSKP |  | 0
PP |  |  |  | odhad stávajících trub - beton DN 400; profily pokud možno ověřovány při pochůzce, nutno dle skutečnosti
VV |  |  |  | odměřeno ze situace: 23,4+145,3+83,8=252.500 [A]
TS |  |  |  | - položka zahrnuje veškerou manipulaci s vybouranou sutí a hmotami včetně uložení na skládku. Nezahrnuje poplatek za skládku, který se vykazuje v položce 0141** (s výjimkou malého množství bouraného materiálu, kde je možné poplatek zahrnout do jednotkové ceny bourání – tento fakt musí být uveden v doplňujícím textu k položce) - položka zahrnuje veškeré další práce plynoucí z technologického předpisu a z platných předpisů
P | 45 | 969258 |  | VYBOURÁNÍ POTRUBÍ DN DO 600MM KANALIZAČ | M | 23.4 | 0 |  | 2019_OTSKP |  | 0
PP |  |  |  | stávající propustek dle doměření
VV |  |  |  | dle doměření: 23,4=23.400 [A]
TS |  |  |  | - položka zahrnuje veškerou manipulaci s vybouranou sutí a hmotami včetně uložení na skládku. Nezahrnuje poplatek za skládku, který se vykazuje v položce 0141** (s výjimkou malého množství bouraného materiálu, kde je možné poplatek zahrnout do jednotkové ceny bourání – tento fakt musí být uveden v doplňujícím textu k položce) - položka zahrnuje veškeré další práce plynoucí z technologického předpisu a z platných předpisů

## SO 304
ASPE10 | [10 empty] | 3
|  |  |  | Soupis prací objektu | [6 empty] | 3
S | Stavba: | 16-156 |  | Modernizace silnice II/343 Vršov - Seč, křižovatka s II/337 |  |  | SO 304 |  |  | 0,00 | 2
O | Rozpočet: | SO 304 |  | Rekonstrukce dešťové kanalizace 5,700 - 6,060_způsobilé hlavní | [5 empty] | 15,00 | 2
Typ | Poř. číslo | Kód položky | Varianta | Název položky | MJ | Množství | Jednotková cena |  | Cenová soustava | 21,00 | 2
[7 empty] | Jednotková | Celkem
0 | 1 | 2 | 3 | 4 | 5 | 6 | 9 | 10 | 11
SD |  | 0 |  | Všeobecné konstrukce a práce
P | 1 | 014111 |  | POPLATKY ZA SKLÁDKU TYP S-IO (INERTNÍ ODPAD) | M3 | 21.624 | 0 |  | 2019_OTSKP |  | 2
PP |  |  |  | trvalá skládka - demoliční materiál, stavební suť (kámen, beton, železobeton)
VV |  |  |  | pol. č. 96615: 10=10.000 [A] pol. č. 969245: 0,228*104,16/2,5=9.499 [B] pol. č. 969246: 0,308*17,25/2,5=2.125 [C] Celkem: A+B+C=21.624 [D]
TS |  |  |  | Položka obsahuje veškeré poplatky provozovateli skládky související s uložením odpadu na skládce.
P | 2 | 014121 |  | POPLATKY ZA SKLÁDKU TYP S-OO (OSTATNÍ ODPAD) | M3 | 811.811 | 0 |  | 2019_OTSKP |  | 2
PP |  |  |  | trvalá skládka - zemina, odkop, usazeniny z čištění a pod.
VV |  |  |  | bahno a usazeniny z čištění šachet dle pol. 12970: 3,1416*1*1/4*0,2*4=0.628 [A] bahno a usazeniny z čištění trub dle pol. 129946: 3,1416*0,4*0,4/4/4*28=0.880 [B] pol. č. 13273: 810,303=810.303 [C] Celkem: A+B+C=811.811 [D]
TS |  |  |  | zahrnuje veškeré poplatky provozovateli skládky související s uložením odpadu na skládce.
SD |  | 1 |  | Zemní práce
P | 3 | 11130 |  | SEJMUTÍ DRNU | M2 | 109.924 | 0 |  | 2019_OTSKP |  | 0
PP |  |  |  | příprava ploch pro sejmutí ornice; včetně poplatku za skládku
VV |  |  |  | odečteno z dokumentace: (2,13+45,84+3,16)*1,3=66.469 [A] 7,02*1,5=10.530 [B] (21,26+5,08)*1,25=32.925 [C] Celkem: A+B+C=109.924 [D]
TS |  |  |  | včetně vodorovné dopravy a uložení na skládku
P | 4 | 12110 |  | SEJMUTÍ ORNICE NEBO LESNÍ PŮDY | M3 | 16.489 | 0 |  | 2019_OTSKP |  | 0
PP |  |  |  | použije se zpět k ohumusování
VV |  |  |  | odečteno z dokumentace; odhad tl. 150 mm: (2,13+45,84+3,16)*1,3*0,15=9.970 [A] 7,02*1,5*0,15=1.580 [B] (21,26+5,08)*1,25*0,15=4.939 [C] Celkem: A+B+C=16.489 [D]
TS |  |  |  | položka zahrnuje sejmutí ornice bez ohledu na tloušťku vrstvy a její vodorovnou dopravu nezahrnuje uložení na trvalou skládku
P | 5 | 12970 |  | ČIŠTĚNÍ KANALIZAČNÍCH ŠACHET | KUS | 4 | 0 |  | 2019_OTSKP |  | 0
PP |  |  |  | odhad nánosu cca tl. 0,2 m
VV |  |  |  | 4=4.000 [A]
TS |  |  |  | Součástí položky je vodorovná a svislá doprava, přemístění, přeložení, manipulace s materiálem a uložení na skládku. Nezahrnuje poplatek za skládku, který se vykazuje v položce 0141** (s výjimkou malého množství materiálu, kde je možné poplatek zahrnout do jednotkové ceny položky – tento fakt musí být uveden v doplňujícím textu k položce)
P | 6 | 129946 |  | ČIŠTĚNÍ POTRUBÍ DN DO 400MM | M | 28 | 0 |  | 2019_OTSKP |  | 0
PP |  |  |  | množství nánosů odhadnuto 1/4 profilu
VV |  |  |  | stávající kanalizace pod místem napojení "G" - odhad: 28=28.000 [A]
TS |  |  |  | Součástí položky je vodorovná a svislá doprava, přemístění, přeložení, manipulace s materiálem a uložení na skládku. Nezahrnuje poplatek za skládku, který se vykazuje v položce 0141** (s výjimkou malého množství materiálu, kde je možné poplatek zahrnout do jednotkové ceny položky – tento fakt musí být uveden v doplňujícím textu k položce)
P | 7 | 13273 |  | HLOUBENÍ RÝH ŠÍŘ DO 2M PAŽ I NEPAŽ TŘ. I | M3 | 810.303 | 0 |  | 2019_OTSKP |  | 0
PP |  |  |  | výkopy rýh pro kanalizaci, vše se odveze na trvalou skládku, vč. rozšíření a prohl. pro šachty
VV |  |  |  | dle výkazu výkopu rýh (pouze stoky) - viz. příloha TZ (listy 1-3): 299,622+257,247+87,301=644.170 [A] rozšíření pro šachty: 2,4*1,15*(1,69+1,69)=9.329 [B] 2,4*0,9*(1+2,26+2,27)=11.945 [C] 2,4*1,1*(1,69+1,78+1,83+1,87+1,84+2,02+2,24+2,28+2,25+1,9+1,76)=56.654 [D] prohloubení pro šachty: 2,4*2,4*0,3*16=27.648 [E] rozšíření výkopu pro bourání stáv.kanalizace: 2,4*0,4*2,27=2.179 [F] 61,45*0,5*1,9=58.378 [G] Celkem: A+B+C+D+E+F+G=810.303 [H]
TS |  |  |  | položka zahrnuje: - vodorovná a svislá doprava, přemístění, přeložení, manipulace s výkopkem - kompletní provedení vykopávky nezapažené i zapažené - ošetření výkopiště po celou dobu práce v něm vč. klimatických opatření - ztížení vykopávek v blízkosti podzemního vedení, konstrukcí a objektů vč. jejich dočasného zajištění - ztížení pod vodou, v okolí výbušnin, ve stísněných prostorech a pod. - příplatek za lepivost - těžení po vrstvách, pásech a po jiných nutných částech (figurách) - čerpání vody vč. čerpacích jímek, potrubí a pohotovostní čerpací soupravy (viz ustanovení k pol. 1151,2) - potřebné snížení hladiny podzemní vody - těžení a rozpojování jednotlivých balvanů - vytahování a nošení výkopku - svahování a přesvah. svahů do konečného tvaru, výměna hornin v podloží a v pláni znehodnocené klimatickými vlivy - ruční vykopávky, odstranění kořenů a napadávek - pažení, vzepření a rozepření vč. přepažování (vyjma štětových stěn) - úpravu, ochranu a očištění dna, základové spáry, stěn a svahů - odvedení nebo obvedení vody v okolí výkopiště a ve výkopišti - třídění výkopku - veškeré pomocné konstrukce umožňující provedení vykopávky (příjezdy, sjezdy, nájezdy, lešení, podpěr. konstr., přemostění, zpevněné plochy, zakrytí a pod.) - nezahrnuje uložení zeminy (na skládku, do násypu) ani poplatky za skládku, vykazují se v položce č.0141**
P | 8 | 17120 |  | ULOŽENÍ SYPANINY DO NÁSYPŮ A NA SKLÁDKY BEZ ZHUTNĚNÍ | M3 | 811.811 | 0 |  | 2019_OTSKP |  | 0
PP
VV |  |  |  | bahno a usazeniny z čištění šachet dle pol. 12970: 3,1416*1*1/4*0,2*4=0.628 [A] bahno a usazeniny z čištění trub dle pol. 129946: 3,1416*0,4*0,4/4/4*28=0.880 [B] pol. č. 13273: 810,303=810.303 [C] Celkem: A+B+C=811.811 [D]
TS |  |  |  | položka zahrnuje: - kompletní provedení zemní konstrukce do předepsaného tvaru - ošetření úložiště po celou dobu práce v něm vč. klimatických opatření - ztížení v okolí vedení, konstrukcí a objektů a jejich dočasné zajištění - ztížení provádění ve ztížených podmínkách a stísněných prostorech - ztížené ukládání sypaniny pod vodu - ukládání po vrstvách a po jiných nutných částech (figurách) vč. dosypávek - spouštění a nošení materiálu - úprava, očištění a ochrana podloží a svahů - svahování, uzavírání povrchů svahů - udržování úložiště a jeho ochrana proti vodě - odvedení nebo obvedení vody v okolí úložiště a v úložišti - veškeré pomocné konstrukce umožňující provedení zemní konstrukce (příjezdy, sjezdy, nájezdy, lešení, podpěrné konstrukce, přemostění, zpevněné plochy, zakrytí a pod.)
P | 9 | 17481 |  | ZÁSYP JAM A RÝH Z NAKUPOVANÝCH MATERIÁLŮ | M3 | 499.978 | 0 |  | 2019_OTSKP |  | 0
PP |  |  |  | zásyp výkopů pro kanalizaci pod úrovní parapláně, hlinito písčitá zemina se zhutněním - vč. dovozu ze zdroje dle zhotovitele a poplatku za nakoupení
VV |  |  |  | Výkop rýh celkem: 810,303=810.303 [A] Odpočet: podsypy potrubí a šachet: -44,347=-44.347 [B] obsypy vč.trub: -224,411=- 224.411 [C] desky pod šachty: -3,6=-3.600 [D] šachty: -3,1416*1,2*1,2/4*(5,53+21,46+3,38+16*0,2)=-37.967 [E] Celkem: A+B+C+D+E=499.978 [F]
TS |  |  |  | položka zahrnuje: - kompletní provedení zemní konstrukce včetně nákupu a dopravy materiálu dle zadávací dokumentace - úprava ukládaného materiálu vlhčením, tříděním, promícháním nebo vysoušením, příp. jiné úpravy za účelem zlepšení jeho mech. vlastností - hutnění i různé míry hutnění - ošetření úložiště po celou dobu práce v něm vč. klimatických opatření - ztížení v okolí vedení, konstrukcí a objektů a jejich dočasné zajištění - ztížení provádění vč. hutnění ve ztížených podmínkách a stísněných prostorech - ztížené ukládání sypaniny pod vodu - ukládání po vrstvách a po jiných nutných částech (figurách) vč. dosypávek - spouštění a nošení materiálu - výměna částí zemní konstrukce znehodnocené klimatickými vlivy - udržování úložiště a jeho ochrana proti vodě - odvedení nebo obvedení vody v okolí úložiště a v úložišti - veškeré pomocné konstrukce umožňující provedení zemní konstrukce (příjezdy, sjezdy, nájezdy, lešení, podpěrné konstrukce, přemostění, zpevněné plochy, zakrytí a pod.)
P | 10 | 17581 |  | OBSYP POTRUBÍ A OBJEKTŮ Z NAKUPOVANÝCH MATERIÁLŮ | M3 | 200.01 | 0 |  | 2019_OTSKP |  | 0
PP |  |  |  | frakce 0-8 mm, vč. ztratného a zhutnění
VV |  |  |  | DN 400: 16,83*1,5*0,752=18.984 [A] DN 300: 207,83*1,3*0,641=173.185 [B] DN 250: 41,48*1,25*0,583=30.229 [C] dn 200: 3,5*1,15*0,5=2.013 [D] odpočet trub: -3,1416*0,452*0,452/4*16,83=-2.701 [E] -3,1416*0,341*0,341/4*207,83=-18.981 [F] -3,1416*0,283*0,283/4*41,48=-2.609 [G] -3,1416*0,2*0,2/4*3,5=-0.110 [H] Celkem: A+B+C+D+E+F+G+H=200.010 [I]
TS |  |  |  | položka zahrnuje: - kompletní provedení zemní konstrukce včetně nákupu a dopravy materiálu dle zadávací dokumentace - úprava ukládaného materiálu vlhčením, tříděním, promícháním nebo vysoušením, příp. jiné úpravy za účelem zlepšení jeho mech. vlastností - hutnění i různé míry hutnění - ošetření úložiště po celou dobu práce v něm vč. klimatických opatření - ztížení v okolí vedení, konstrukcí a objektů a jejich dočasné zajištění - ztížení provádění vč. hutnění ve ztížených podmínkách a stísněných prostorech - ztížené ukládání sypaniny pod vodu - ukládání po vrstvách a po jiných nutných částech (figurách) vč. dosypávek - spouštění a nošení materiálu - výměna částí zemní konstrukce znehodnocené klimatickými vlivy - ruční hutnění a výplň jam a prohlubní v podloží - úprava, očištění, ochrana a zhutnění podloží - svahování, hutnění a uzavírání povrchů svahů - zřízení lavic na svazích - udržování úložiště a jeho ochrana proti vodě - odvedení nebo obvedení vody v okolí úložiště a v úložišti - veškeré pomocné konstrukce umožňující provedení zemní konstrukce (příjezdy, sjezdy, nájezdy, lešení, podpěrné konstrukce, přemostění, zpevněné plochy, zakrytí a pod.) - zemina vytlačená potrubím o DN do 180mm se od kubatury obsypů neodečítá
P | 11 | 18230 |  | ROZPROSTŘENÍ ORNICE V ROVINĚ | M3 | 16.489 | 0 |  | 2019_OTSKP |  | 0
PP
VV |  |  |  | odečteno z dokumentace, tl. 150 mm: (2,13+45,84+3,16)*1,3*0,15=9.970 [A] 7,02*1,5*0,15=1.580 [B] (21,26+5,08)*1,25*0,15=4.939 [C] Celkem: A+B+C=16.489 [D]
TS |  |  |  | položka zahrnuje: nutné přemístění ornice z dočasných skládek vzdálených do 50m rozprostření ornice v předepsané tloušťce v rovině a ve svahu do 1:5
P | 12 | 18241 |  | ZALOŽENÍ TRÁVNÍKU RUČNÍM VÝSEVEM | M2 | 109.924 | 0 |  | 2019_OTSKP |  | 0
PP
VV |  |  |  | úprava povrchů po překopech pro kanalizaci: (2,13+45,84+3,16)*1,3=66.469 [A] 7,02*1,5=10.530 [B] (21,26+5,08)*1,25=32.925 [C] Celkem: A+B+C=109.924 [D]
TS |  |  |  | Zahrnuje dodání předepsané travní směsi, její výsev na ornici, zalévání, první pokosení, to vše bez ohledu na sklon terénu
P | 13 | 18247 |  | OŠETŘOVÁNÍ TRÁVNÍKU | M2 | 109.924 | 0 |  | 2019_OTSKP |  | 0
PP
VV |  |  |  | úprava povrchů po překopech pro kanalizaci: (2,13+45,84+3,16)*1,3=66.469 [A] 7,02*1,5=10.530 [B] (21,26+5,08)*1,25=32.925 [C] Celkem: A+B+C=109.924 [D]
TS |  |  |  | Zahrnuje pokosení se shrabáním, naložení shrabků na dopravní prostředek, s odvozem a se složením, to vše bez ohledu na sklon terénu zahrnuje nutné zalití a hnojení
SD |  | 4 |  | Vodorovné konstrukce
P | 14 | 451313 |  | PODKLADNÍ A VÝPLŇOVÉ VRSTVY Z PROSTÉHO BETONU C16/20 | M3 | 3.6 | 0 |  | 2019_OTSKP |  | 0
PP |  |  |  | desky pod šachty
VV |  |  |  | 1,5*1,5*0,1*16=3.600 [A]
TS |  |  |  | - dodání čerstvého betonu (betonové směsi) požadované kvality, jeho uložení do požadovaného tvaru při jakékoliv hustotě výztuže, konzistenci čerstvého betonu a způsobu hutnění, ošetření a ochranu betonu, - zhotovení nepropustného, mrazuvzdorného betonu a betonu požadované trvanlivosti a vlastností, - užití potřebných přísad a technologií výroby betonu, - zřízení pracovních a dilatačních spar, včetně potřebných úprav, výplně, vložek, opracování, očištění a ošetření, - bednění požadovaných konstr. (i ztracené) s úpravou dle požadované kvality povrchu betonu, včetně odbedňovacích a odskružovacích prostředků, - podpěrné konstr. (skruže) a lešení všech druhů pro bednění, uložení čerstvého betonu, výztuže a doplňkových konstr., vč. požadovaných otvorů, ochranných a bezpečnostních opatření a základů těchto konstrukcí a lešení, - vytvoření kotevních čel, kapes, nálitků, a sedel, - zřízení všech požadovaných otvorů, kapes, výklenků, prostupů, dutin, drážek a pod., vč. ztížení práce a úprav kolem nich, - úpravy pro osazení výztuže, doplňkových konstrukcí a vybavení, - úpravy povrchu pro položení požadované izolace, povlaků a nátěrů, případně vyspravení, - ztížení práce u kabelových a injektážních trubek a ostatních zařízení osazovaných do betonu, - konstrukce betonových kloubů, upevnění kotevních prvků a doplňkových konstrukcí, - nátěry zabraňující soudržnost betonu a bednění, - výplň, těsnění a tmelení spar a spojů, - opatření povrchů betonu izolací proti zemní vlhkosti v částech, kde přijdou do styku se zeminou nebo kamenivem, - případné zřízení spojovací vrstvy u základů, - úpravy pro osazení zařízení ochrany konstrukce proti vlivu bludných proudů
P | 15 | 45157 |  | PODKLADNÍ A VÝPLŇOVÉ VRSTVY Z KAMENIVA TĚŽENÉHO | M3 | 44.347 | 0 |  | 2019_OTSKP |  | 0
PP |  |  |  | štěrkopískový podsyp frakce 0-8 mm pod trouby a podklad šachet
VV |  |  |  | DN 400:16,83*1,5*0,1=2.525 [A] DN 300: 207,83*1,3*0,1=27.018 [B] DN 250: 41,48*1,25*0,1=5.185 [C] dn 200: 3,5*1,15*0,1=0.403 [D] šachty: 2,4*2,4*0,1*16=9.216 [E] Celkem: A+B+C+D+E=44.347 [F]
TS |  |  |  | položka zahrnuje dodávku předepsaného kameniva, mimostaveništní a vnitrostaveništní dopravu a jeho uložení není-li v zadávací dokumentaci uvedeno jinak, jedná se o nakupovaný materiál
SD |  | 8 |  | Potrubí
P | 16 | 87434A |  | POTRUBÍ Z TRUB PLASTOVÝCH ODPADNÍCH DN DO 200MM | M | 3.5 | 0 |  | 2019_OTSKP |  | 0
PP |  |  |  | trouby PVC dn 200, SN 16 - vč. tvarovek, šachtových přechodek, montáže
VV |  |  |  | odhad dopojení stáv.přípojek, upravit dle skutečnosti: 7*0,5=3.500 [A]
TS |  |  |  | položky pro zhotovení potrubí platí bez ohledu na sklon zahrnuje: - výrobní dokumentaci (včetně technologického předpisu) - dodání veškerého trubního a pomocného materiálu (trouby, trubky, tvarovky, spojovací a těsnící materiál a pod.), podpěrných, závěsných a upevňovacích prvků, včetně potřebných úprav - úprava a příprava podkladu a podpěr, očištění a ošetření podkladu a podpěr - zřízení plně funkčního potrubí, kompletní soustavy, podle příslušného technologického předpisu - zřízení potrubí i jednotlivých částí po etapách, včetně pracovních spar a spojů, pracovního zaslepení konců a pod. - úprava prostupů, průchodů šachtami a komorami, okolí podpěr a vyústění, zaústění, napojení, vyvedení a upevnění odpad. výustí - ochrana potrubí nátěrem (vč. úpravy povrchu), případně izolací, nejsou-li tyto práce předmětem jiné položky - úprava, očištění a ošetření prostoru kolem potrubí - položky platí pro práce prováděné v prostoru zapaženém i nezapaženém a i v kolektorech, chráničkách - položky zahrnují i práce spojené s nutnými obtoky, převáděním a čerpáním vody nezahrnuje zkoušky vodotěsnosti a televizní prohlídku
P | 17 | 87444A |  | POTRUBÍ Z TRUB PLASTOVÝCH ODPADNÍCH DN DO 250MM | M | 41.48 | 0 |  | 2019_OTSKP |  | 0
PP |  |  |  | trouby PP DN 250, SN 12 - vč. tvarovek, šachtových přechodek, montáže
VV |  |  |  | dle dokumentace, stoky: 41,48=41.480 [A]
TS |  |  |  | položky pro zhotovení potrubí platí bez ohledu na sklon zahrnuje: - výrobní dokumentaci (včetně technologického předpisu) - dodání veškerého trubního a pomocného materiálu (trouby, trubky, tvarovky, spojovací a těsnící materiál a pod.), podpěrných, závěsných a upevňovacích prvků, včetně potřebných úprav - úprava a příprava podkladu a podpěr, očištění a ošetření podkladu a podpěr - zřízení plně funkčního potrubí, kompletní soustavy, podle příslušného technologického předpisu - zřízení potrubí i jednotlivých částí po etapách, včetně pracovních spar a spojů, pracovního zaslepení konců a pod. - úprava prostupů, průchodů šachtami a komorami, okolí podpěr a vyústění, zaústění, napojení, vyvedení a upevnění odpad. výustí - ochrana potrubí nátěrem (vč. úpravy povrchu), případně izolací, nejsou-li tyto práce předmětem jiné položky - úprava, očištění a ošetření prostoru kolem potrubí - položky platí pro práce prováděné v prostoru zapaženém i nezapaženém a i v kolektorech, chráničkách - položky zahrnují i práce spojené s nutnými obtoky, převáděním a čerpáním vody nezahrnuje zkoušky vodotěsnosti a televizní prohlídku
P | 18 | 87445A |  | POTRUBÍ Z TRUB PLASTOVÝCH ODPADNÍCH DN DO 300MM | M | 207.83 | 0 |  | 2019_OTSKP |  | 0
PP |  |  |  | trouby PP DN 300, SN 12 a SN 16 - vč. tvarovek, šachtových přechodek, montáže
VV |  |  |  | dle dokumentace, stoky: 194,43+13,4=207.830 [A]
TS |  |  |  | položky pro zhotovení potrubí platí bez ohledu na sklon zahrnuje: - výrobní dokumentaci (včetně technologického předpisu) - dodání veškerého trubního a pomocného materiálu (trouby, trubky, tvarovky, spojovací a těsnící materiál a pod.), podpěrných, závěsných a upevňovacích prvků, včetně potřebných úprav - úprava a příprava podkladu a podpěr, očištění a ošetření podkladu a podpěr - zřízení plně funkčního potrubí, kompletní soustavy, podle příslušného technologického předpisu - zřízení potrubí i jednotlivých částí po etapách, včetně pracovních spar a spojů, pracovního zaslepení konců a pod. - úprava prostupů, průchodů šachtami a komorami, okolí podpěr a vyústění, zaústění, napojení, vyvedení a upevnění odpad. výustí - ochrana potrubí nátěrem (vč. úpravy povrchu), případně izolací, nejsou-li tyto práce předmětem jiné položky - úprava, očištění a ošetření prostoru kolem potrubí - položky platí pro práce prováděné v prostoru zapaženém i nezapaženém a i v kolektorech, chráničkách - položky zahrnují i práce spojené s nutnými obtoky, převáděním a čerpáním vody nezahrnuje zkoušky vodotěsnosti a televizní prohlídku
P | 19 | 87446A |  | POTRUBÍ Z TRUB PLASTOVÝCH ODPADNÍCH DN DO 400MM | M | 16.83 | 0 |  | 2019_OTSKP |  | 0
PP |  |  |  | trouby PP DN 400, SN 12 - vč. šachtových přechodek, montáže
VV |  |  |  | dle dokumentace, stoky: 16,83=16.830 [A]
TS |  |  |  | položky pro zhotovení potrubí platí bez ohledu na sklon zahrnuje: - výrobní dokumentaci (včetně technologického předpisu) - dodání veškerého trubního a pomocného materiálu (trouby, trubky, tvarovky, spojovací a těsnící materiál a pod.), podpěrných, závěsných a upevňovacích prvků, včetně potřebných úprav - úprava a příprava podkladu a podpěr, očištění a ošetření podkladu a podpěr - zřízení plně funkčního potrubí, kompletní soustavy, podle příslušného technologického předpisu - zřízení potrubí i jednotlivých částí po etapách, včetně pracovních spar a spojů, pracovního zaslepení konců a pod. - úprava prostupů, průchodů šachtami a komorami, okolí podpěr a vyústění, zaústění, napojení, vyvedení a upevnění odpad. výustí - ochrana potrubí nátěrem (vč. úpravy povrchu), případně izolací, nejsou-li tyto práce předmětem jiné položky - úprava, očištění a ošetření prostoru kolem potrubí - položky platí pro práce prováděné v prostoru zapaženém i nezapaženém a i v kolektorech, chráničkách - položky zahrnují i práce spojené s nutnými obtoky, převáděním a čerpáním vody nezahrnuje zkoušky vodotěsnosti a televizní prohlídku
P | 20 | 894145A |  | ŠACHTY KANALIZAČNÍ Z BETON DÍLCŮ NA POTRUBÍ DN DO 300MM | KUS | 13 | 0 |  | 2019_OTSKP |  | 0
PP |  |  |  | šachty na DN 250 a DN 300; šachty Šg13, Šg14 s monolitickým dnem; šachta Šg10 s obkladem čedič.segmenty; šachty Šg6 až Šg13 a Šh2 zakryté mříží
VV |  |  |  | dle PD: 2+11=13.000 [A]
TS |  |  |  | položka zahrnuje: - poklopy s rámem, mříže s rámem, stupadla, žebříky, stropy z bet. dílců a pod. - předepsané betonové skruže, prefabrikované nebo monolitické betonové dno - dodání dílce požadovaného tvaru a vlastností, jeho skladování, doprava a osazení do definitivní polohy, včetně komplexní technologie výroby a montáže dílců, ošetření a ochrana dílců, - u dílců železobetonových a předpjatých veškerá výztuž, případně i tuhé kovové prvky a závěsná oka, - úpravy a zařízení pro uložení a transport dílce, - veškeré požadované úpravy dílců, včetně doplňkových konstrukcí a vybavení, - sestavení dílce na stavbě včetně montážních zařízení, plošin a prahů a pod., - výplň, těsnění a tmelení spár a spojů, - očištění a ošetření úložných ploch, - zednické výpomoce pro montáž dílců, - označení dílce výrobním štítkem nebo jiným způsobem, - úpravy dílce pro dodržení požadované přesnosti jeho osazení, včetně případných měření, - veškerá zařízení pro zajištění stability v každém okamžiku - předepsané podkladní konstrukce
P | 21 | 894146A |  | ŠACHTY KANALIZAČNÍ Z BETON DÍLCŮ NA POTRUBÍ DN DO 400MM | KUS | 3 | 0 |  | 2019_OTSKP |  | 0
PP |  |  |  | šachta Šg1 s monolitickým dnem, šachta Šg3 s monolitickým dnem s čedičovými segmenty
VV |  |  |  | dle PD: 3=3.000 [A]
TS |  |  |  | položka zahrnuje: - poklopy s rámem, mříže s rámem, stupadla, žebříky, stropy z bet. dílců a pod. - předepsané betonové skruže, prefabrikované nebo monolitické betonové dno - dodání dílce požadovaného tvaru a vlastností, jeho skladování, doprava a osazení do definitivní polohy, včetně komplexní technologie výroby a montáže dílců, ošetření a ochrana dílců, - u dílců železobetonových a předpjatých veškerá výztuž, případně i tuhé kovové prvky a závěsná oka, - úpravy a zařízení pro uložení a transport dílce, - veškeré požadované úpravy dílců, včetně doplňkových konstrukcí a vybavení, - sestavení dílce na stavbě včetně montážních zařízení, plošin a prahů a pod., - výplň, těsnění a tmelení spár a spojů, - očištění a ošetření úložných ploch, - zednické výpomoce pro montáž dílců, - označení dílce výrobním štítkem nebo jiným způsobem, - úpravy dílce pro dodržení požadované přesnosti jeho osazení, včetně případných měření, - veškerá zařízení pro zajištění stability v každém okamžiku - předepsané podkladní konstrukce
P | 22 | 89432N |  | VYSPRAVENÍ VSTUPNÍ ŠACHTY KANALIZACE | KS | 4 | 0 |  | 2019_OTSKP |  | 0
PP |  |  |  | rozsah dle skutečnosti, vč.opravy žlábku a pod
VV |  |  |  | 4=4.000 [A]
TS
P | 23 | 899642 |  | ZKOUŠKA VODOTĚSNOSTI POTRUBÍ DN DO 200MM | M | 3.5 | 0 |  | 2019_OTSKP |  | 0
PP
VV |  |  |  | dle PD: 3,5=3.500 [A]
TS |  |  |  | - přísun, montáž, demontáž, odsun zkoušecího čerpadla, napuštění tlakovou vodou, dodání vody pro tlakovou zkoušku, montáž a demontáž dílců pro zabezpečení konce zkoušeného úseku potrubí, montáž a demontáž koncových tvarovek, montáž zaslepovací příruby, zaslepení odboček pro armatury a pro odbočující řady.
P | 24 | 899652 |  | ZKOUŠKA VODOTĚSNOSTI POTRUBÍ DN DO 300MM | M | 249.31 | 0 |  | 2019_OTSKP |  | 0
PP |  |  |  | DN 250 a DN 300
VV |  |  |  | dle PD: 41,48+207,83=249.310 [A]
TS |  |  |  | - přísun, montáž, demontáž, odsun zkoušecího čerpadla, napuštění tlakovou vodou, dodání vody pro tlakovou zkoušku, montáž a demontáž dílců pro zabezpečení konce zkoušeného úseku potrubí, montáž a demontáž koncových tvarovek, montáž zaslepovací příruby, zaslepení odboček pro armatury a pro odbočující řady.
P | 25 | 899662 |  | ZKOUŠKA VODOTĚSNOSTI POTRUBÍ DN DO 400MM | M | 16.83 | 0 |  | 2019_OTSKP |  | 0
PP
VV |  |  |  | dle PD: 16,83=16.830 [A]
TS |  |  |  | - přísun, montáž, demontáž, odsun zkoušecího čerpadla, napuštění tlakovou vodou, dodání vody pro tlakovou zkoušku, montáž a demontáž dílců pro zabezpečení konce zkoušeného úseku potrubí, montáž a demontáž koncových tvarovek, montáž zaslepovací příruby, zaslepení odboček pro armatury a pro odbočující řady.
P | 26 | 89980 |  | TELEVIZNÍ PROHLÍDKA POTRUBÍ | M | 539.28 | 0 |  | 2019_OTSKP |  | 0
PP
VV |  |  |  | 2*(16,83+207,83+41,48+3,5)=539.280 [A]
TS |  |  |  | položka zahrnuje prohlídku potrubí televizní kamerou, záznam prohlídky na nosičích DVD a vyhotovení závěrečného písemného protokolu
P | 27 | 899901 |  | PŘEPOJENÍ PŘÍPOJEK | KUS | 7 | 0 |  | 2019_OTSKP |  | 0
PP |  |  |  | prodloužení stávajících přípojek zaústěných do bouraných šachet n. na bourané potrubí podle skutečnosti; včetně spojek, přechodek dle profilu a materiálu stáv.potrubí
VV |  |  |  | dle průzkumu a odhad: 7=7.000 [A]
TS |  |  |  | položka zahrnuje řez na potrubí, dodání a osazení příslušných tvarovek a armatur
SD |  | 9 |  | Ostatní konstrukce a práce
P | 28 | 96615 |  | BOURÁNÍ KONSTRUKCÍ Z PROSTÉHO BETONU | M3 | 10 | 0 |  | 2019_OTSKP |  | 0
PP
VV |  |  |  | odhad bourání ve výkopech pro kanalizaci: 10=10.000 [A]
TS |  |  |  | položka zahrnuje: - rozbourání konstrukce bez ohledu na použitou technologii - veškeré pomocné konstrukce (lešení a pod.) - veškerou manipulaci s vybouranou sutí a hmotami včetně uložení na skládku. Nezahrnuje poplatek za skládku, který se vykazuje v položce 0141** (s výjimkou malého množství bouraného materiálu, kde je možné poplatek zahrnout do jednotkové ceny bourání – tento fakt musí být uveden v doplňujícím textu k položce) - veškeré další práce plynoucí z technologického předpisu a z platných předpisů
P | 29 | 96688 | P | VYBOURÁNÍ KANALIZAČ ŠACHET KOMPLETNÍCH | KUS | 7 | 0 |  | 2019_OTSKP |  | 0
PP |  |  |  | včetně poplatku za skládku; bourání stávajících šachet i šachet s mříží podle skutečnosti
VV |  |  |  | dle zaměření; upravit podle skutečnosti: 7=7.000 [A]
TS |  |  |  | položka zahrnuje: - kompletní bourací práce včetně nezbytného rozsahu zemních prací, - veškerou manipulaci s vybouranou sutí a hmotami včetně uložení na skládku, - veškeré další práce plynoucí z technologického předpisu a z platných předpisů, nezahrnuje poplatek za skládku, který se vykazuje v položce 0141** (s výjimkou malého množství bouraného materiálu, kde je možné poplatek zahrnout do jednotkové ceny bourání – tento fakt musí být uveden v doplňujícím textu k položce)
P | 30 | 969245 |  | VYBOURÁNÍ POTRUBÍ DN DO 300MM KANALIZAČ | M | 104.16 | 0 |  | 2019_OTSKP |  | 0
PP |  |  |  | odhad stávajících trub - beton DN 300; profily pokud možno ověřovány při pochůzce, nutno dle skutečnosti
VV |  |  |  | odměřeno ze situace: 61,45+19,97+22,74=104.160 [A]
TS |  |  |  | - položka zahrnuje veškerou manipulaci s vybouranou sutí a hmotami včetně uložení na skládku. Nezahrnuje poplatek za skládku, který se vykazuje v položce 0141** (s výjimkou malého množství bouraného materiálu, kde je možné poplatek zahrnout do jednotkové ceny bourání – tento fakt musí být uveden v doplňujícím textu k položce) - položka zahrnuje veškeré další práce plynoucí z technologického předpisu a z platných předpisů
P | 31 | 969246 |  | VYBOURÁNÍ POTRUBÍ DN DO 400MM KANALIZAČ | M | 17.25 | 0 |  | 2019_OTSKP |  | 0
PP |  |  |  | odhad stávajících trub - beton DN 400; profily pokud možno ověřovány při pochůzce, nutno dle skutečnosti
VV |  |  |  | odměřeno ze situace: 17,25=17.250 [A]
TS |  |  |  | - položka zahrnuje veškerou manipulaci s vybouranou sutí a hmotami včetně uložení na skládku. Nezahrnuje poplatek za skládku, který se vykazuje v položce 0141** (s výjimkou malého množství bouraného materiálu, kde je možné poplatek zahrnout do jednotkové ceny bourání – tento fakt musí být uveden v doplňujícím textu k položce) - položka zahrnuje veškeré další práce plynoucí z technologického předpisu a z platných předpisů

## SO 601
ASPE10 | [10 empty] | 3
|  |  |  | Soupis prací objektu | [6 empty] | 3
S | Stavba: | 16-156 |  | Modernizace silnice II/343 Vršov - Seč, křižovatka s II/337 |  |  | SO 601 |  |  | 0,00 | 2
O | Rozpočet: | SO 601 |  | Rekonstrukce tunelu ev.č.343-002_způsobilé hlavní | [5 empty] | 15,00 | 2
Typ | Poř. číslo | Kód položky | Varianta | Název položky | MJ | Množství | Jednotková cena |  | Cenová soustava | 21,00 | 2
[7 empty] | Jednotková | Celkem
0 | 1 | 2 | 3 | 4 | 5 | 6 | 9 | 10 | 11
SD |  | 0 |  | Všeobecné konstrukce a práce
P | 18 | 014111 |  | POPLATKY ZA SKLÁDKU TYP S-IO (INERTNÍ ODPAD) | M3 | 126.575 | 0 |  | 2019_OTSKP |  | 2
PP |  |  |  | trvalá skládka - demoliční materiál, stavební suť (kámen, beton, železobeton)
VV |  |  |  | Podklaní vrstvy vozovky 11332+11334 48+28,8=76.800 [A] dolamování 12891 42,6=42.600 [B] Odpad ze sanace bet. povrchů, kapsy pro odvodnění rubu 13,3*38*0,005+12*(0,15*0,15*(1,2+1,2))=3.175 [C] Suť z očištění skal nad portály 2*20*0,1=4.000 [D] A+B+C+D=126.575 [E]
TS |  |  |  | zahrnuje veškeré poplatky provozovateli skládky související s uložením odpadu na skládce.
P | 22 | 02910 |  | OSTATNÍ POŽADAVKY - ZEMĚMĚŘIČSKÁ MĚŘENÍ | KPL | 1 | 0 |  | 2019_OTSKP |  | 2
PP |  |  |  | vytyčovací práce + cena za vytyčení prostorové polohy stavby před jejím zahájením odborně způsobilými osobami. Kompletní geodetické práce na vytyčení vytyčovaných bodů definovaného objektu v rozsahu PD a TKP. celkem včetně geoetického sledování konstrukce v průběhu výstavby a po dokončení stavby cena za zaměření skutečného provedení stavby výškopisné i polohopisné celkem včetně ochrany vytyčovacích a vytyčovaných bodů Celkem rozsah dle SOD
VV
TS |  |  |  | zahrnuje veškeré náklady spojené s objednatelem požadovanými pracemi, - pro stanovení orientační investorské ceny určete jednotkovou cenu jako 1% odhadované ceny stavby
P | 24 | 02940 |  | OSTATNÍ POŽADAVKY - VYPRACOVÁNÍ DOKUMENTACE | KPL | 1 | 0 |  | 2019_OTSKP |  | 2
PP |  |  |  | Havarijní plán
VV
TS |  |  |  | zahrnuje veškeré náklady spojené s objednatelem požadovanými pracemi
P | 25 | 029422 |  | OSTATNÍ POŽADAVKY - VYPRACOVÁNÍ TUNELOVÉHO LISTU | KUS | 1 | 0 |  | 2019_OTSKP |  | 2
PP |  |  |  | 5 x tisk
VV
TS |  |  |  | zahrnuje veškeré náklady spojené s objednatelem požadovanými pracemi
P | 26 | 02950 |  | OSTATNÍ POŽADAVKY - POSUDKY, KONTROLY, REVIZNÍ ZPRÁVY | KPL | 1 | 0 |  | 2019_OTSKP |  | 2
PP |  |  |  | "Práce geotechnika na stavbě SO 601 a při realizaci zajištění výkopu. Vyhodnocení souladu s DSP, PDPS a RDS"
VV
TS |  |  |  | zahrnuje veškeré náklady spojené s objednatelem požadovanými pracemi
P | 27 | 02950 | a | OSTATNÍ POŽADAVKY - POSUDKY, KONTROLY, REVIZNÍ ZPRÁVY | KPL | 1 | 0 |  | 2019_OTSKP |  | 2
PP |  |  |  | Monitoring odvodnění tunelu - ověření a průzkum skutečné konstrukce deštové kanalizace po odkrytí vozovky
VV
TS |  |  |  | zahrnuje veškeré náklady spojené s objednatelem požadovanými pracemi
SD |  | 1 |  | Zemní práce
P | 31 | 111204 |  | ODSTRANĚNÍ KŘOVIN S ODVOZEM DO 5KM | M2 | 200 | 0 |  | 2019_OTSKP |  | 2
PP |  |  |  | odstranění keřových porostů v prostoru stavby
VV
TS |  |  |  | odstranění křovin a stromů do průměru 100 mm doprava dřevin na předepsanou vzdálenost spálení na hromadách nebo štěpkování
P | 32 | 11332 |  | ODSTRANĚNÍ PODKLADŮ ZPEVNĚNÝCH PLOCH Z KAMENIVA NESTMELENÉHO | M3 | 48 | 0 |  | 2019_OTSKP |  | 2
PP |  |  |  | Podkladní vrstvy vozovky
VV |  |  |  | 4,8*0,25*40=48.000 [A]
TS |  |  |  | Položka zahrnuje veškerou manipulaci s vybouranou sutí a s vybouranými hmotami vč. uložení na skládku. Nezahrnuje poplatek za skládku, který se vykazuje v položce 0141** (s výjimkou malého množství bouraného materiálu, kde je možné poplatek zahrnout do jednotkové ceny bourání – tento fakt musí být uveden v doplňujícím textu k položce).
P | 33 | 11334 |  | ODSTRANĚNÍ PODKLADU ZPEVNĚNÝCH PLOCH S CEMENT POJIVEM | M3 | 28.8 | 0 |  | 2019_OTSKP |  | 2
PP |  |  |  | předpokládaný podkladní beton pod vozovkou
VV |  |  |  | 4,8*0,15*40=28.800 [A]
TS |  |  |  | Položka zahrnuje veškerou manipulaci s vybouranou sutí a s vybouranými hmotami vč. uložení na skládku. Nezahrnuje poplatek za skládku, který se vykazuje v položce 0141** (s výjimkou malého množství bouraného materiálu, kde je možné poplatek zahrnout do jednotkové ceny bourání – tento fakt musí být uveden v doplňujícím textu k položce).
P | 34 | 12891 |  | DOLAMOVÁNÍ ODKOPÁVEK TŘ. III | M3 | 42.56 | 0 |  | 2019_OTSKP |  | 2
PP |  |  |  | Rýhy pro odvodnění
VV |  |  |  | rýhy (0,277+0,307)*40=23.360 [A] začistění v ploše 0,10*4,8*40=19.200 [B] a+b=42.560 [C]
TS |  |  |  | - dolamování označuje těžení výkopu bez použití trhavin. položka zahrnuje: - vodorovná a svislá doprava, přemístění, přeložení, manipulace s výkopkem - kompletní provedení vykopávky nezapažené i zapažené - ošetření výkopiště po celou dobu práce v něm vč. klimatických opatření - ztížení vykopávek v blízkosti podzemního vedení, konstrukcí a objektů vč. jejich dočasného zajištění - ztížení pod vodou, v okolí výbušnin, ve stísněných prostorech a pod. - těžení po vrstvách, pásech a po jiných nutných částech (figurách) - čerpání vody vč. čerpacích jímek, potrubí a pohotovostní čerpací soupravy (viz ustanovení k pol. 1151,2) - potřebné snížení hladiny podzemní vody - těžení a rozpojování jednotlivých balvanů - vytahování a nošení výkopku - svahování a přesvah. svahů do konečného tvaru, výměna hornin v podloží a v pláni znehodnocené klimatickými vlivy - ruční vykopávky, odstranění kořenů a napadávek - pažení, vzepření a rozepření vč. přepažování (vyjma štětových stěn) - úpravu, ochranu a očištění dna, základové spáry, stěn a svahů - zhutnění podloží, případně i svahů vč. svahování - udržování výkopiště a jeho ochrana proti vodě - odvedení nebo obvedení vody v okolí výkopiště a ve výkopišti - třídění výkopku - veškeré pomocné konstrukce umožňující provedení vykopávky (příjezdy, sjezdy, nájezdy, lešení, podpěr. konstr., přemostění, zpevněné plochy, zakrytí a pod.) - nezahrnuje uložení zeminy (na skládku, do násypu) ani poplatky za skládku, vykazují se v položce č.0141
P | 35 | 17581 |  | OBSYP POTRUBÍ A OBJEKTŮ Z NAKUPOVANÝCH MATERIÁLŮ | M3 | 22.5 | 0 |  | 2019_OTSKP |  | 2
PP |  |  |  | Obsyp drenáží frakce 8/16
VV |  |  |  | 2*45*0,25=22.500 [A]
TS |  |  |  | položka zahrnuje: - kompletní provedení zemní konstrukce včetně nákupu a dopravy materiálu dle zadávací dokumentace - úprava ukládaného materiálu vlhčením, tříděním, promícháním nebo vysoušením, příp. jiné úpravy za účelem zlepšení jeho mech. vlastností - hutnění i různé míry hutnění - ošetření úložiště po celou dobu práce v něm vč. klimatických opatření - ztížení v okolí vedení, konstrukcí a objektů a jejich dočasné zajištění - ztížení provádění vč. hutnění ve ztížených podmínkách a stísněných prostorech - ztížené ukládání sypaniny pod vodu - ukládání po vrstvách a po jiných nutných částech (figurách) vč. dosypávek - spouštění a nošení materiálu - výměna částí zemní konstrukce znehodnocené klimatickými vlivy - ruční hutnění a výplň jam a prohlubní v podloží - úprava, očištění, ochrana a zhutnění podloží - svahování, hutnění a uzavírání povrchů svahů - zřízení lavic na svazích - udržování úložiště a jeho ochrana proti vodě - odvedení nebo obvedení vody v okolí úložiště a v úložišti - veškeré pomocné konstrukce umožňující provedení zemní konstrukce (příjezdy, sjezdy, nájezdy, lešení, podpěrné konstrukce, přemostění, zpevněné plochy, zakrytí a pod.) - zemina vytlačená potrubím o DN do 180mm se od kubatury obsypů neodečítá
SD |  | 2 |  | Základy
P | 41 | 261912 |  | VRTY PRO KOTVENÍ A INJEKTÁŽ TŘ V A VI NA POVRCHU D DO 16MM | M | 635 | 0 |  | 2019_OTSKP |  | 2
PP |  |  |  | Vrty pro chem. a cementovou injektáž pro ověření skutečných tloušťek a hltnosti budou provedeny zkušební vrty a tlakové zkoušky - položky budou čerpány se souhlasem TDI
VV |  |  |  | izolační deštník vrchu klenby 11*35*1,2=462.000 [A] izolační injektáž v místě dilatačních spar ve stěnách 6*10*0,8*2=96.000 [B] cementová injektáž v místě poruch 154*0,5=77.000 [C] a+b+c=635.000 [D]
TS |  |  |  | položka zahrnuje: přemístění, montáž a demontáž vrtných souprav svislou dopravu zeminy z vrtu vodorovnou dopravu zeminy bez uložení na skládku případně nutné pažení dočasné (včetně odpažení) i trvalé
P | 42 | 26192 |  | VRTY PRO KOTV, INJEKT, MIKROPIL NA POVR TŘ V A VI D DO 100MM | M | 14.4 | 0 |  | 2019_OTSKP |  | 2
PP |  |  |  | vrty pro odvodnění rubu
VV |  |  |  | 6*2*1,2=14.400 [A]
TS |  |  |  | položka zahrnuje: přemístění, montáž a demontáž vrtných souprav svislou dopravu zeminy z vrtu vodorovnou dopravu zeminy bez uložení na skládku případně nutné pažení dočasné (včetně odpažení) i trvalé
P | 43 | 281611 |  | INJEKTOVÁNÍ NÍZKOTLAKÉ Z CEMENTOVÝCH POJIV NA POVRCHU | M3 | 2.503 | 0 |  | 2019_OTSKP |  | 2
PP |  |  |  | injektáž trhlin pro ověření skutečných tloušťek a hltnosti budou provedeny zkušební vrty a tlakové zkoušky - položky budou čerpány se souhlasem TDI
VV |  |  |  | uvažovaná délka trhlin 154*0,5=77.000 [A] objem injetovaného betonu A*0,5*0,65=25.025 [B] objem in.směsi 10% objemu betonu 0,1*B=2.503 [C]
TS |  |  |  | Položka injektážních prací obsahuje kompletní práce, mimo zřízení vrtů (vykazují se položkami 261, 262), které jsou nutné pro předepsanou funkci injektáže (statickou, těsnící a pod.).Položka obsahuje vodní tlakové zkoušky před a po injektáži. Položka zahrnuje veškerý materiál, výrobky a polotovary, včetně mimostaveništní a vnitrostaveništní dopravy (rovněž přesuny), včetně naložení a složení, případně s uložením.
P | 44 | 281611 | a | INJEKTOVÁNÍ NÍZKOTLAKÉ Z CEMENTOVÝCH POJIV NA POVRCHU | M3 | 0.72 | 0 |  | 2019_OTSKP |  | 2
PP |  |  |  | Odvodnění rubu - zainjektování od nerezových trubek DN80 ve vývrtu DN 100.
VV |  |  |  | 12*1,2*0,05=0.720 [A]
TS |  |  |  | Položka injektážních prací obsahuje kompletní práce, mimo zřízení vrtů (vykazují se položkami 261, 262), které jsou nutné pro předepsanou funkci injektáže (statickou, těsnící a pod.).Položka obsahuje vodní tlakové zkoušky před a po injektáži. Položka zahrnuje veškerý materiál, výrobky a polotovary, včetně mimostaveništní a vnitrostaveništní dopravy (rovněž přesuny), včetně naložení a složení, případně s uložením.
P | 45 | 281661 |  | INJEKTOVÁNÍ NÍZKOTLAKÉ Z CHEMICKÝCH POJIV NA POVRCHU | M3 | 32.195 | 0 |  | 2019_OTSKP |  | 2
PP |  |  |  | pro ověření skutečných tloušťek a hltnosti budou provedeny zkušební vrty a tlakové zkoušky - položky budou čerpány se souhlasem TDI
VV |  |  |  | izolační deštník vrchu klenby 11*35*1,2=462.000 [A] izolační injektáž v místě dilatačních spar ve stěnách 6*10*0,8*2=96.000 [B] injektovaný objem (A+B)*0,70*0,70*3,14/4=214.635 [C] předpokládaná hltnost do 15% c*0,15=32.195 [D]
TS |  |  |  | Položka injektážních prací obsahuje kompletní práce, mimo zřízení vrtů (vykazují se položkami 261, 262), které jsou nutné pro předepsanou funkci injektáže (statickou, těsnící a pod.).Položka obsahuje vodní tlakové zkoušky před a po injektáži. Položka zahrnuje veškerý materiál, výrobky a polotovary, včetně mimostaveništní a vnitrostaveništní dopravy (rovněž přesuny), včetně naložení a složení, případně s uložením.
P | 46 | 289941 |  | ZPEVNĚNÍ SKALNÍCH PLOCH Z OCELOVÝCH SÍTÍ HOROLEZECKÝM ZPŮSOBEM | M2 | 60 | 0 |  | 2019_OTSKP |  | 2
PP |  |  |  | Kotvení bezpečnostních sítí a kostrukcí portálů, dodání a montáž sítí, očištění skalního masívu od uvolněných kamenů a další dle specifikace
VV |  |  |  | 18+22=40.000 [A] a*1,50=60.000 [B]
TS |  |  |  | Položka zahrnuje: - dodávku předepsaných sítí - úpravu, očištění a ochranu podkladu - ukotvení sítě na skalní stěně horolezci - vrty pro kotvy - dodání a osazení kotev předepsané délky v předepsaném rastru - nutné přesahy - mimostaveništní a vnitrostaveništní dopravu
SD |  | 4 |  | Vodorovné konstrukce
P | 49 | 451324 |  | PODKL A VÝPLŇ VRSTVY ZE ŽELEZOBET DO C25/30 | M3 | 44.2 | 0 |  | 2019_OTSKP |  | 2
PP |  |  |  | Podkladní beton odvodnění C 25/30 XC1, XA2
VV |  |  |  | 0,85*40=34.000 [A] průřezová plocha odečtena z modelu a*1,30=44.200 [B]včetně rezervy na vyrovnávky a výplně
TS |  |  |  | - dodání čerstvého betonu (betonové směsi) požadované kvality, jeho uložení do požadovaného tvaru při jakékoliv hustotě výztuže, konzistenci čerstvého betonu a způsobu hutnění, ošetření a ochranu betonu, - zhotovení nepropustného, mrazuvzdorného betonu a betonu požadované trvanlivosti a vlastností, - užití potřebných přísad a technologií výroby betonu, - zřízení pracovních a dilatačních spar, včetně potřebných úprav, výplně, vložek, opracování, očištění a ošetření, - bednění požadovaných konstr. (i ztracené) s úpravou dle požadované kvality povrchu betonu, včetně odbedňovacích a odskružovacích prostředků, - podpěrné konstr. (skruže) a lešení všech druhů pro bednění, uložení čerstvého betonu, výztuže a doplňkových konstr., vč. požadovaných otvorů, ochranných a bezpečnostních opatření a základů těchto konstrukcí a lešení, - vytvoření kotevních čel, kapes, nálitků, a sedel, - zřízení všech požadovaných otvorů, kapes, výklenků, prostupů, dutin, drážek a pod., vč. ztížení práce a úprav kolem nich, - úpravy pro osazení výztuže, doplňkových konstrukcí a vybavení, - úpravy povrchu pro položení požadované izolace, povlaků a nátěrů, případně vyspravení, - ztížení práce u kabelových a injektážních trubek a ostatních zařízení osazovaných do betonu, - konstrukce betonových kloubů, upevnění kotevních prvků a doplňkových konstrukcí, - nátěry zabraňující soudržnost betonu a bednění, - výplň, těsnění a tmelení spar a spojů, - opatření povrchů betonu izolací proti zemní vlhkosti v částech, kde přijdou do styku se zeminou nebo kamenivem, - případné zřízení spojovací vrstvy u základů, - úpravy pro osazení zařízení ochrany konstrukce proti vlivu bludných proudů
P | 50 | 451365 |  | VÝZTUŽ PODKL VRSTEV Z OCELI 10505, B500B | T | 3.536 | 0 |  | 2019_OTSKP |  | 2
PP |  |  |  | výztuž podkladního betonu
VV |  |  |  | 44,2*0,08=3.536 [A]
TS |  |  |  | položka zahrnuje: - dodání betonářské výztuže v požadované kvalitě, stříhání, řezání, ohýbání a spojování do všech požadovaných tvarů (vč. armakošů) a uložení s požadovaným zajištěním polohy a krytí výztuže betonem - veškeré svary nebo jiné spoje výztuže - pomocné konstrukce a práce pro osazení a upevnění výztuže - zednické výpomoci pro montáž betonářské výztuže - úpravy výztuže pro osazení doplňkových konstrukcí - ochranu výztuže do doby jejího zabetonování - veškerá opatření pro zajištění soudržnosti výztuže a betonu - vodivé propojení výztuže, které je součástí ochrany konstrukce proti vlivům bludných proudů, vyvedení do měřících skříní nebo míst pro měření bludných proudů - povrchovou antikorozní úpravu výztuže - separaci výztuže
P | 51 | 45145 |  | PODKL A VÝPLŇ VRSTVY Z MALTY CEMENTOVÉ | M3 | 0.324 | 0 |  | 2019_OTSKP |  | 2
PP |  |  |  | výplň kapes pro odvodnění rubu včetně vložení fasádní mřížky
VV |  |  |  | zapravení a vyrovnání povrchu 12*(0,15*0,15*1,2)=0.324 [A]
TS |  |  |  | Položka zahrnuje veškerý materiál, výrobky a polotovary, včetně mimostaveništní a vnitrostaveništní dopravy (rovněž přesuny), včetně naložení a složení, případně s uložením.
SD |  | 5 |  | Komunikace
P | 96 | 56330 |  | VOZOVKOVÉ VRSTVY ZE ŠTĚRKODRTI | M3 | 40 | 0 |  | 2019_OTSKP |  | 2
PP |  |  |  | vyronávací vrstva ze štěrkodrti ŠDA 0-32
VV |  |  |  | 1*40=40.000 [A] plocha odečtena z modelu
TS |  |  |  | - dodání kameniva předepsané kvality a zrnitosti - rozprostření a zhutnění vrstvy v předepsané tloušťce - zřízení vrstvy bez rozlišení šířky, pokládání vrstvy po etapách - nezahrnuje postřiky, nátěry
SD |  | 6 |  | Úpravy povrchů, podlahy, výplně otvorů
P | 97 | 626112 |  | REPROFILACE PODHLEDŮ, SVISLÝCH PLOCH SANAČNÍ MALTOU JEDNOVRST TL 20MM | M2 | 106.587 | 0 |  | 2019_OTSKP |  | 2
PP |  |  |  | sanace typ A
VV |  |  |  | 13,3*35,5=472.150 [A] portál u přehrady 9*(0,55+1,35)+5,5*(2+2+0,765+0,765)+3,1*2,2+3*2,15=60.785 [B] A+B=532.935 [C] rozsah uvažován 20% c*0,20=106.587 [D]
TS |  |  |  | položka zahrnuje: dodávku veškerého materiálu potřebného pro předepsanou úpravu v předepsané kvalitě nutné vyspravení podkladu, případně zatření spar zdiva položení vrstvy v předepsané tloušťce potřebná lešení a podpěrné konstrukce
P | 98 | 626122 |  | REPROFILACE PODHLEDŮ, SVISLÝCH PLOCH SANAČNÍ MALTOU DVOUVRST TL 50MM | M2 | 53.294 | 0 |  | 2019_OTSKP |  | 2
PP |  |  |  | sanace typ B
VV |  |  |  | 13,3*35,5=472.150 [A] portál u přehrady 9*(0,55+1,35)+5,5*(2+2+0,765+0,765)+3,1*2,2+3*2,15=60.785 [B] A+B=532.935 [C] rozsah uvažován 10% c*0,10=53.294 [D]
TS |  |  |  | položka zahrnuje: dodávku veškerého materiálu potřebného pro předepsanou úpravu v předepsané kvalitě nutné vyspravení podkladu, případně zatření spar zdiva položení vrstvy v předepsané tloušťce potřebná lešení a podpěrné konstrukce
P | 99 | 62641 |  | SJEDNOCUJÍCÍ STĚRKA JEMNOU MALTOU TL CCA 2MM | M2 | 532.935 | 0 |  | 2019_OTSKP |  | 2
PP |  |  |  | sjednocující stěrka - sanace typ C
VV |  |  |  | 13,3*35,5=472.150 [A] portál u přehrady 9*(0,55+1,35)+5,5*(2+2+0,765+0,765)+3,1*2,2+3*2,15=60.785 [B] A+B=532.935 [C]
TS |  |  |  | položka zahrnuje: dodávku veškerého materiálu potřebného pro předepsanou úpravu v předepsané kvalitě nutné vyspravení podkladu, případně zatření spar zdiva položení vrstvy v předepsané tloušťce potřebná lešení a podpěrné konstrukce
P | 100 | 62652 |  | OCHRANA VÝZTUŽE PŘI NEDOSTATEČNÉM KRYTÍ | M2 | 53.294 | 0 |  | 2019_OTSKP |  | 2
PP |  |  |  | pasivace výztuže v sanaci typ B
VV |  |  |  | 13,3*35,5=472.150 [A] portál u přehrady 9*(0,55+1,35)+5,5*(2+2+0,765+0,765)+3,1*2,2+3*2,15=60.785 [B] A+B=532.935 [C] rozsah uvažován 10% c*0,10=53.294 [D]
TS |  |  |  | položka zahrnuje: dodávku veškerého materiálu potřebného pro předepsanou úpravu v předepsané kvalitě položení vrstvy v předepsané tloušťce potřebná lešení a podpěrné konstrukce
P | 101 | 62745 |  | SPÁROVÁNÍ STARÉHO ZDIVA CEMENTOVOU MALTOU | M2 | 56.89 | 0 |  | 2019_OTSKP |  | 2
PP |  |  |  | Včetně vysekání původní malty o hl. 80mm - uvažovaná plocha 100%
VV |  |  |  | 2,4*12,9+0,65*13=39.410 [A] 0,7*12,9+0,65*13=17.480 [B] a+b=56.890 [C]
TS |  |  |  | položka zahrnuje: dodávku veškerého materiálu potřebného pro předepsanou úpravu v předepsané kvalitě vyčištění spar (vyškrábání), vypláchnutí spar vodou, očištění povrchu spárování odklizení suti a přebytečného materiálu potřebná lešení
SD |  | 7 |  | Přidružená stavební výroba
P | 102 | 702212 |  | KABELOVÁ CHRÁNIČKA ZEMNÍ DN PŘES 100 DO 200 MM | M | 300 | 0 |  | 2019_OTSKP |  | 2
PP |  |  |  | uložení chrániček PE 110/96
VV |  |  |  | 6*50=300.000 [A]
TS |  |  |  | 1. Položka obsahuje: – proražení otvoru zdivem o průřezu od 0,01 do 0,025m2 – úpravu a začištění omítky po montáži vedení – pomocné mechanismy 2. Položka neobsahuje: – protipožární ucpávku 3. Způsob měření: Udává se počet kusů kompletní konstrukce nebo práce.
P | 128 | 76425 |  | OPLECHOVÁNÍ A LEMOVÁNÍ KONSTR Z TITANZINK PLECHU | M2 | 13.86 | 0 |  | 2019_OTSKP |  | 2
PP |  |  |  | Krycí lišty 150 x 2 dilatačních spar - včetně montáže
VV |  |  |  | 13,2*7*0,15=13.860 [A]
TS |  |  |  | - položky klempířských konstrukcí zahrnují zejména kompletní konstrukci včetně úprav plechů (i povrchové úpravy a pod.), spojovací a ochranné prostředky, podkladovou lepenku, upevňovací prvky, lemování, spárování, úpravy u okapů, prostupů, výčnělků, rohů, spojů, dilatací a pod. a není-li zahrnut v samostatných položkách (SD 78), i nátěr konstrukcí, včetně úprav povrchu před nátěrem. - Položka zahrnuje veškerý materiál, výrobky a polotovary, včetně mimostaveništní a vnitrostaveništní dopravy (rovněž přesuny), včetně naložení a složení,případně s uložením.
P | 129 | 76799 |  | OSTATNÍ KOVOVÉ DOPLŇK KONSTRUKCE | T | 0.5 | 0 |  | 2019_OTSKP |  | 2
PP |  |  |  | Ocelové sloupy pro bezpečnostní síťě I100 s kotvícím lanem - včetně kotvení do portálů (chem. kotvy 4xR12).
VV |  |  |  | sloupy (12*2*8,34)/1000=0.200 [A] patní plechy, oka, lana (25kg na sloup) 25*12/1000=0.300 [B] A+B=0.500 [C]
TS |  |  |  | - položky doplňkových konstrukcí zahrnují vedle vlastních zámečnických výrobků i rámy, rošty, lišty, kování, podpěrné, závěsné, upevňovací prvky, spojovací a těsnící materiál, pomocný materiál, kompletní povrchovou úpravu, u doplňkových stavebních konstrukcí je zahrnuto drobné zasklení nebo jiná předepsaná výplň.
P | 130 | 78385 |  | NÁTĚRY BETON KONSTR TYP S6 (OS-DII) | M2 | 532.935 | 0 |  | 2019_OTSKP |  | 2
PP
VV |  |  |  | 13,3*35,5=472.150 [A] portál u přehrady 9*(0,55+1,35)+5,5*(2+2+0,765+0,765)+3,1*2,2+3*2,15=60.785 [B] A+B=532.935 [C]
TS |  |  |  | - položka zahrnuje kompletní povlaky (i různobarevné), včetně úpravy podkladu (odmaštění, odstranění starých nátěrů a nečistot) a jeho vyspravení, provedení nátěru předepsaným postupem a splnění všech požadavků daných technologickým předpisem.
SD |  | 8 |  | Potrubí
P | 131 | 863272 |  | POTRUBÍ Z TRUB Z NEREZ OCELI DN DO 100MM | M | 24 | 0 |  | 2019_OTSKP |  | 2
PP |  |  |  | odvodnění rubu - včetně čistícího kusu a tvarovek
VV |  |  |  | 12*2=24.000 [A]
TS |  |  |  | položky pro zhotovení potrubí platí bez ohledu na sklon. zahrnuje: - výrobní dokumentaci (včetně technologického předpisu) - dodání veškerého trubního a pomocného materiálu (trouby, trubky, tvarovky, spojovací a těsnící materiál a pod.), podpěrných, závěsných a upevňovacích prvků, včetně potřebných úprav - úprava a příprava podkladu a podpěr, očištění a ošetření podkladu a podpěr - zřízení plně funkčního potrubí, kompletní soustavy, podle příslušného technologického předpisu - zřízení potrubí i jednotlivých částí po etapách, včetně pracovních spar a spojů, pracovního zaslepení konců a pod. - úprava prostupů, průchodů šachtami a komorami, okolí podpěr a vyústění, zaústění, napojení, vyvedení a upevnění odpad. výustí - ochrana potrubí nátěrem (vč. úpravy povrchu), případně izolací, nejsou-li tyto práce předmětem jiné položky - úprava, očištění a ošetření prostoru kolem potrubí - položky platí pro práce prováděné v prostoru zapaženém i nezapaženém a i v kolektorech, chráničkách - položky zahrnují i práce spojené s nutnými obtoky, převáděním a čerpáním vody - opláštění dle dokumentace a nutné opravy opláštění při jeho poškození nezahrnuje tlakovou zkoušku ani proplacha dezinfekci
P | 132 | 87533 |  | POTRUBÍ DREN Z TRUB PLAST DN DO 150MM | M | 90 | 0 |  | 2019_OTSKP |  | 2
PP |  |  |  | drenáže včetně napojení do odvodnění hráze
VV |  |  |  | 2*45=90.000 [A]
TS |  |  |  | položky pro zhotovení potrubí platí bez ohledu na sklon zahrnuje: - výrobní dokumentaci (včetně technologického předpisu) - dodání veškerého trubního a pomocného materiálu (trouby, trubky, tvarovky, spojovací a těsnící materiál a pod.), podpěrných, závěsných a upevňovacích prvků, včetně potřebných úprav - úprava a příprava podkladu a podpěr, očištění a ošetření podkladu a podpěr - zřízení plně funkčního potrubí, kompletní soustavy, podle příslušného technologického předpisu - zřízení potrubí i jednotlivých částí po etapách, včetně pracovních spar a spojů, pracovního zaslepení konců a pod. - úprava prostupů, průchodů šachtami a komorami, okolí podpěr a vyústění, zaústění, napojení, vyvedení a upevnění odpad. výustí - ochrana potrubí nátěrem (vč. úpravy povrchu), případně izolací, nejsou-li tyto práce předmětem jiné položky - úprava, očištění a ošetření prostoru kolem potrubí - položky platí pro práce prováděné v prostoru zapaženém i nezapaženém a i v kolektorech, chráničkách - položky zahrnují i práce spojené s nutnými obtoky, převáděním a čerpáním vody
SD |  | 9 |  | Ostatní konstrukce a práce
P | 138 | 93135 |  | TĚSNĚNÍ DILATAČ SPAR PRYŽ PÁSKOU NEBO KRUH PROFILEM | M | 92.4 | 0 |  | 2019_OTSKP |  | 2
PP |  |  |  | dilatační spáry ostění tunelu - včetně pročistění původní spáry
VV |  |  |  | 13,2*7=92.400 [A]
TS |  |  |  | položka zahrnuje dodávku a osazení předepsaného materiálu, očištění ploch spáry před úpravou, očištění okolí spáry po úpravě
P | 139 | 931386 |  | TĚSNĚNÍ DILATAČNÍCH SPAR SILIKONOVÝM TMELEM PRŮŘEZU DO 800MM2 | M | 92.4 | 0 |  | 2019_OTSKP |  | 2
PP
VV |  |  |  | 13,2*7=92.400 [A]
TS |  |  |  | položka zahrnuje dodávku a osazení předepsaného materiálu, očištění ploch spáry před úpravou, očištění okolí spáry po úpravě nezahrnuje těsnící profil
P | 140 | 936501 | R | STATICKÉ ZAJIŠTĚNÍ KLENBY - KLEŠTINY NEREZ | M | 92.4 | 0 |  | 2019_OTSKP |  | 2
PP |  |  |  | Přídavná šroubovitá nerezová výztuž 1 táhlo D 8 mm v drážce hl do 70 mm včetně proříznutí drážky, vlepení do zdiva a zapravení
VV |  |  |  | 22*4,2=92.400 [A]
TS |  |  |  | položka zahrnuje: - dílenská dokumentace, včetně technologického předpisu spojování - dodání materiálu v požadované kvalitě a výroba konstrukce i dílenská (včetně pomůcek, přípravků a prostředků pro výrobu) bez ohledu na náročnost a její hmotnost, dílenská montáž - dodání spojovacího materiálu - zřízení montážních a dilatačních spojů, spar, včetně potřebných úprav, vložek, opracování, očištění a ošetření - podpěr. konstr. a lešení všech druhů pro montáž konstrukcí i doplňkových, včetně požadovaných otvorů, ochranných a bezpečnostních opatření a základů pro tyto konstrukce a lešení - jakákoliv doprava a manipulace dílců a montážních sestav, včetně dopravy konstrukce z výrobny na stavbu - montáž konstrukce na staveništi, včetně montážních prostředků a pomůcek a zednických výpomocí - výplň, těsnění a tmelení spar a spojů - čištění konstrukce a odstranění všech vrubů (vrypy, otlačeniny a pod.) - všechny druhy ocelového kotvení - dílenskou přejímku a montážní prohlídku, včetně požadovaných dokladů - zřízení kotevních otvorů nebo jam, nejsou-li částí jiné konstrukce, jejich úpravy, očištění a ošetření - osazení kotvení nebo přímo částí konstrukce do podpůrné konstrukce nebo do zeminy - výplň kotevních otvorů (příp. podlití patních desek) maltou, betonem nebo jinou speciální hmotou, vyplnění jam zeminou - předepsanou protikorozní ochranu a nátěry konstrukcí - osazení měřících zařízení a úpravy pro ně - ochranná opatření před účinky bludných proudů
P | 141 | 938552 | R | OČIŠTĚNÍ BETON KONSTR OTRYSKÁNÍM VLHKÝM KŘEMIČ PÍSKEM | M2 | 649.675 | 0 |  | 2019_OTSKP |  | 2
PP |  |  |  | očištění kamenného zdiva a bet. klenby vlhkým pískem
VV |  |  |  | betonové povrchy 13,3*40=532.000 [A] portál u přehrady 9*(0,55+1,35)+5,5*(2+2+0,765+0,765)+3,1*2,2+3*2,15=60.785 [B] zdivo 2,4*12,9+0,65*13=39.410 [C] 0,7*12,9+0,65*13=17.480 [D] a+b+c+d=649.675 [E]
TS |  |  |  | položka zahrnuje očištění předepsaným způsobem včetně odklizení vzniklého odpadu
P | 142 | 95327 |  | BEZPEČNOST ZNAČKY RETROREFLEX NÁTĚR | M2 | 12.72 | 0 |  | 2019_OTSKP |  | 2
PP |  |  |  | nátěr portálů
VV |  |  |  | dle pohledu 0,6*8,3+12,9*0,6=12.720 [A]
TS |  |  |  | Součástí značky jsou i nosné prvky, připevňovací prvky a potřebný spojovací materiál.
P | 143 | 96815 |  | VYSEKÁNÍ OTVORŮ, KAPES, RÝH V ŽELEZOBETONOVÉ KONSTRUKCI | M3 | 0.324 | 0 |  | 2019_OTSKP |  | 2
PP |  |  |  | kapsy pro ovodnění rubu
VV |  |  |  | 12*(0,15*0,15*1,2)=0.324 [A]
TS |  |  |  | - položka zahrnuje veškerou manipulaci s vybouranou sutí a hmotami včetně uložení na skládku. Nezahrnuje poplatek za skládku, který se vykazuje v položce 0141** (s výjimkou malého množství bouraného materiálu, kde je možné poplatek zahrnout do jednotkové ceny bourání – tento fakt musí být uveden v doplňujícím textu k položce) - položka zahrnuje veškeré další práce plynoucí z technologického předpisu a z platných předpisů
SD |  | EL 21-M |  | Elektromontážní práce – silnoproud
P | 36 | 210204002 |  | Montáž stožárů osvětlení parkových ocelových | KUS | 1 | 0 |  |  |  | 2
PP
VV
TS
P | 37 | 210204105 |  | Montáž výložníků osvětlení dvouramenných sloupových hmotnosti do 70 kg | KUS | 1 | 0 |  |  |  | 2
PP
VV
TS
P | 38 | 210204201 |  | Montáž elektrovýzbroje stožárů osvětlení 1 okruh | KUS | 2 | 0 |  |  |  | 2
PP
VV
TS
P | 39 | 210204201 | 1 | Demontáž elektrovýzbroje stožárů osvětlení 1 okruh (do šrotu) | KUS | 2 | 0 |  |  |  | 2
PP
VV
TS
P | 40 | 210204202 |  | Montáž elektrovýzbroje stožárů osvětlení 2 okruhy | KUS | 2 | 0 |  |  |  | 2
PP
VV
TS
SD |  | EL 46-M |  | Zemní a pomocné stavební práce při elektromontážích
P | 52 | 460010024 |  | Vytyčení trasy vedení kabelového podzemního v zastavěném prostoru | KM | 0.04 | 0 |  |  |  | 2
PP
VV |  |  |  | 5+35
TS
P | 53 | 460030039 |  | Rozebrání dlažeb ručně z dlaždic zámkových do písku spáry nezalité | M2 | 14 | 0 |  |  |  | 2
PP
VV |  |  |  | 28*0,5
TS
P | 54 | 460030161 |  | Odstranění podkladu nebo krytu komunikace z betonu prostého tloušťky do 15 cm | M2 | 4 | 0 |  |  |  | 2
PP
VV |  |  |  | (80*0,05)
TS
P | 55 | 460030171 |  | Odstranění podkladu nebo krytu komunikace ze živice tloušťky do 5 cm | M2 | 1.5 | 0 |  |  |  | 2
PP
VV |  |  |  | 30*0,05
TS
P | 56 | 460030181 |  | Řezání podkladu nebo krytu betonového hloubky do 10 cm | M | 160 | 0 |  |  |  | 2
PP
VV
TS
P | 57 | 460030192 |  | Řezání podkladu nebo krytu živičného tloušťky do 10 cm | M | 60 | 0 |  |  |  | 2
PP
VV
TS
P | 58 | 460050703 |  | Hloubení nezapažených jam pro stožáry veřejného osvětlení ručně v hornině tř 3 | KUS | 1 | 0 |  |  |  | 2
PP
VV
TS
P | 59 | 460080014 |  | Základové konstrukce z monolitického betonu C 16/20 bez bednění | M3 | 0.5 | 0 |  |  |  | 2
PP
VV
TS
P | 60 | 460150123 |  | Hloubení kabelových zapažených i nezapažených rýh ručně š 35 cm, hl 40 cm, v hornině tř 3 | M | 28 | 0 |  |  |  | 2
PP
VV
TS
P | 61 | 460150153 |  | Hloubení kabelových zapažených i nezapažených rýh ručně š 35 cm, hl 70 cm, v hornině tř 3 | M | 7 | 0 |  |  |  | 2
PP
VV
TS
P | 62 | 460490012 |  | Krytí kabelů výstražnou fólií šířky 25 cm | M | 40 | 0 |  |  |  | 2
PP
VV |  |  |  | 5+35
TS
P | 63 | 460510054 |  | Kabelové prostupy z trub plastových do rýhy bez obsypu, průměru do 10 cm | M | 70 | 0 |  |  |  | 2
PP
VV |  |  |  | (5+10)+(5+10)+40
TS
P | 64 | 460560123 |  | Zásyp rýh ručně šířky 35 cm, hloubky 40 cm, z horniny třídy 3 | M | 28 | 0 |  |  |  | 2
PP
VV
TS
P | 65 | 460560153 |  | Zásyp rýh ručně šířky 35 cm, hloubky 70 cm, z horniny třídy 3 | M | 7 | 0 |  |  |  | 2
PP
VV
TS
P | 66 | 460600023 |  | Vodorovné přemístění horniny jakékoliv třídy do 1000 m | M3 | 1 | 0 |  |  |  | 2
PP
VV |  |  |  | (1*0,5)+0,5
TS
P | 67 | 460650055 |  | Zřízení podkladní vrstvy vozovky a chodníku ze štěrkodrti se zhutněním tloušťky do 25 cm | M2 | 14 | 0 |  |  |  | 2
PP
VV |  |  |  | 28*0,5
TS
P | 68 | 460650176 |  | Očištění dlaždic betonových tvarovaných nebo zámkových z rozebraných dlažeb | M2 | 14 | 0 |  |  |  | 2
PP
VV |  |  |  | 28*0,5
TS
P | 69 | 460650932 |  | Kladení dlažby po překopech dlaždice betonové zámkové do lože z kameniva těženého | M2 | 14 | 0 |  |  |  | 2
PP
VV |  |  |  | 28*0,5
TS
SD |  | EL 741 |  | Elektroinstalace - silnoproud
P | 103 | 741110002 |  | Montáž trubka plastová tuhá D přes 23 do 35 mm uložená pevně | M | 15 | 0 |  |  |  | 2
PP
VV |  |  |  | 5+5+5
TS
P | 104 | 741112021 |  | Montáž krabice nástěnná plastová čtyřhranná do 100x100 mm | KUS | 12 | 0 |  |  |  | 2
PP
VV
TS
P | 105 | 741120101 |  | Montáž vodič Cu izolovaný plný a laněný s PVC pláštěm žíla 0,15-16 mm2 zatažený (CY, CHAH-R(V)) | M | 70 | 0 |  |  |  | 2
PP
VV
TS
P | 106 | 741122122 |  | Montáž kabel Cu plný kulatý žíla 3x1,5 až 6 mm2 zatažený v trubkách (CYKY) | M | 72 | 0 |  |  |  | 2
PP
VV
TS
P | 107 | 741122231 |  | Montáž kabel Cu plný kulatý žíla 5x1,5 až 2,5 mm2 uložený volně (CYKY) | M | 70 | 0 |  |  |  | 2
PP
VV
TS
P | 108 | 741122601R |  | Montáž napájecí+datový kabel uložený v obrubníku nebo v komunikaci | M | 160 | 0 |  |  |  | 2
PP
VV
TS
P | 109 | 741130001 |  | Ukončení vodič izolovaný do 2,5mm2 v rozváděči nebo na přístroji | KUS | 110 | 0 |  |  |  | 2
PP
VV
TS
P | 110 | 741130004 |  | Ukončení vodič izolovaný do 6 mm2 v rozváděči nebo na přístroji | KUS | 21 | 0 |  |  |  | 2
PP
VV
TS
P | 111 | 741130006 |  | Ukončení vodič izolovaný do 16 mm2 v rozváděči nebo na přístroji | KUS | 1 | 0 |  |  |  | 2
PP
VV |  |  |  | Připojení uzemnění na sloup VO.
TS
P | 112 | 741130006 | 1 | Ukončení vodič izolovaný do 16 mm2 v rozváděči nebo na přístroji | KUS | 20 | 0 |  |  |  | 2
PP
VV |  |  |  | 20*4
TS
P | 113 | 741210001 |  | Montáž rozvodnice oceloplechová nebo plastová běžná do 20 kg | KUS | 1 | 0 |  |  |  | 2
PP
VV
TS
P | 114 | 741210002 |  | Montáž rozvodnice oceloplechová nebo plastová běžná do 50 kg | KUS | 1 | 0 |  |  |  | 2
PP
VV
TS
P | 115 | 741320041 |  | Montáž pojistka - patrona do 60 A se styčným kroužkem se zapojením vodičů | KUS | 5 | 0 |  |  |  | 2
PP
VV
TS
P | 116 | 741322151 |  | Montáž svodiče přepětí nn typ 3 jednopólových do elektroinstalačních krabic | KUS | 4 | 0 |  |  |  | 2
PP
VV
TS
P | 117 | 741372062R |  | Montáž svítidlo LED do obrubníku nebo do komunikace | KUS | 14 | 0 |  |  |  | 2
PP
VV
TS
P | 118 | 741373002 |  | Montáž svítidlo výbojkové průmyslové stropní na výložník | KUS | 3 | 0 |  |  |  | 2
PP
VV
TS
P | 119 | 741373003 |  | Montáž svítidlo výbojkové průmyslové stropní na sloupek parkový | KUS | 1 | 0 |  |  |  | 2
PP
VV
TS
P | 120 | 741373003 | 1 | Montáž svítidlo výbojkové průmyslové stropní na sloupek parkový (pro opětovnou montáž) | KUS | 2 | 0 |  |  |  | 2
PP
VV
TS
P | 121 | 741373021 |  | Montáž svítidlo výbojkové průmyslové stropní přisazené 1 zdroj s krytem | KUS | 7 | 0 |  |  |  | 2
PP
VV
TS
P | 122 | 741410021 |  | Montáž vodič uzemňovací pásek průřezu do 120 mm2 v městské zástavbě v zemi | M | 35 | 0 |  |  |  | 2
PP
VV
TS
P | 123 | 741410041 |  | Montáž vodič uzemňovací drát nebo lano D do 10 mm v městské zástavbě | M | 2 | 0 |  |  |  | 2
PP
VV
TS
P | 124 | 741420022 |  | Montáž svorka hromosvodná se 3 šrouby | KUS | 2 | 0 |  |  |  | 2
PP
VV |  |  |  | 3+10
TS
P | 125 | 741810003 |  | Celková prohlídka elektrického rozvodu a zařízení do 1 milionu Kč | KUS | 1 | 0 |  |  |  | 2
PP
VV
TS
P | 126 | 741910321 |  | Montáž rošt a lávka typová ostatní šířky do 400 mm | KUS | 40 | 0 |  |  |  | 2
PP
VV
TS
P | 127 | 741910511 |  | Montáž se zhotovením konstrukce pro upevnění přístrojů do 5 kg | KUS | 7 | 0 |  |  |  | 2
PP
VV
TS
SD |  | EL MAT |  | Materiály
P | 9 | 00320 |  | krabice čtyřhranná, vel.100x100mm, IP54 | KUS | 12 | 0 |  |  |  | 2
PP
VV
TS
P | 10 | 00321 |  | kabelová vývodka, PG11 | KUS | 17 | 0 |  |  |  | 2
PP
VV
TS
P | 11 | 00322 |  | kabelová vývodka, PG13,5 | KUS | 20 | 0 |  |  |  | 2
PP
VV
TS
P | 12 | 00323 |  | kabelová vývodka, PG21 | KUS | 2 | 0 |  |  |  | 2
PP
VV
TS
P | 13 | 00925 |  | Pojistková vložka 6A | KUS | 4 | 0 |  |  |  | 2
PP
VV
TS
P | 14 | 00926 |  | Pojistková vložka 10A | KUS | 1 | 0 |  |  |  | 2
PP
VV
TS
P | 15 | 01002 |  | Přepěťová ochrana do svitídla VO, typ 2+3, 1,5kA (8/20) | KUS | 4 | 0 |  |  |  | 2
PP
VV
TS
P | 16 | 01403 |  | FeZn 30x4mm | M | 35 | 0 |  |  |  | 2
PP
VV
TS
P | 17 | 01404 |  | FeZn R=10mm s PVC izolací | M | 2 | 0 |  |  |  | 2
PP
VV
TS
P | 19 | 01430 |  | Svorka SR02 | KUS | 1 | 0 |  |  |  | 2
PP
VV
TS
P | 20 | 01431 |  | Svorka SR03 | KUS | 1 | 0 |  |  |  | 2
PP
VV
TS
P | 21 | 01594 |  | Kabelové oko na FeZn drát 10mm2, vč. pérové a vějířové podložky | KUS | 1 | 0 |  |  |  | 2
PP
VV
TS
P | 23 | 02930 |  | H07V-K 16mm2 (CYA 16mm2) | M | 70 | 0 |  |  |  | 2
PP
VV
TS
P | 28 | 02985 |  | CYKY-J 3x1.5mm2 | M | 2 | 0 |  |  |  | 2
PP
VV
TS
P | 29 | 02986 |  | CYKY-J 3x2.5mm2 | M | 70 | 0 |  |  |  | 2
PP
VV
TS
P | 30 | 02991 |  | CYKY-J 5x2.5mm2 | M | 70 | 0 |  |  |  | 2
PP
VV
TS
P | 47 | 35710 |  | Rozvaděč RVO | KUS | 1 | 0 |  |  |  | 2
PP
VV
TS
P | 48 | 35725 |  | Jistič 25B/3 | KUS | 1 | 0 |  |  |  | 2
PP
VV
TS
P | 70 | 48001 |  | Hlavní osvětlení - průjezdní - zdroj LED, 67W, 10.500lm, 4000°K, IP66 | KUS | 3 | 0 |  |  |  | 2
PP
VV
TS
P | 71 | 48002 |  | Hlavní osvětlení - adaptační - zdroj LED, 415W, 66.000lm, 5700°K, IP66 | KUS | 4 | 0 |  |  |  | 2
PP
VV
TS
P | 72 | 48003 |  | Konstrukce pro montáž svítidel hlavního osvětlení | KUS | 7 | 0 |  |  |  | 2
PP
VV
TS
P | 73 | 48004 |  | Vodící osvětlení - obousměrné LED svítidlo uvnitř tunelu, indukční napájení | KUS | 8 | 0 |  |  |  | 2
PP
VV
TS
P | 74 | 48005 |  | Vodící osvětlení - obousměrné LED svítidlo ve středu komunikace, indukční napájení | KUS | 6 | 0 |  |  |  | 2
PP
VV
TS
P | 75 | 48006 |  | Vodící osvětlení - kompenzační kondenzátor - sada | KUS | 1 | 0 |  |  |  | 2
PP
VV
TS
P | 76 | 48007 |  | Vodící osvětlení - řídící jednotka vodícího osvětlení | KUS | 1 | 0 |  |  |  | 2
PP
VV
TS
P | 77 | 48008 |  | Vodící osvětlení - zařízení pro směrování elektromagnetického pole | KUS | 14 | 0 |  |  |  | 2
PP
VV
TS
P | 78 | 48009 |  | Vodící osvětlení - montážní lepidlo pro svítidla | KUS | 2 | 0 |  |  |  | 2
PP
VV
TS
P | 79 | 48010 |  | Vodící osvětlení - hmota pro zahlazení po vykroužení | KUS | 2 | 0 |  |  |  | 2
PP
VV
TS
P | 80 | 48011 |  | Vodící osvětlení - tvořítko/nástavec pro správnou montáž krytu proti radlici zimní údržby | KUS | 1 | 0 |  |  |  | 2
PP
VV
TS
P | 81 | 48012 |  | Vodící osvětlení - kryt proti radlici zimní údržby | KUS | 6 | 0 |  |  |  | 2
PP
VV
TS
P | 82 | 48013 |  | Vodící osvětlení - kombinovaný nápajecí/datový kabel: 1x 200m | KUS | 1 | 0 |  |  |  | 2
PP
VV
TS
P | 83 | 48014 |  | Sadové svítidlo - zdroj LED, 15 W, 2000 lm, 2700°K, IP66, náklon 10° - typ dle správce VO | KUS | 1 | 0 |  |  |  | 2
PP
VV
TS
P | 84 | 48015 |  | Sadové svítidlo - zdroj LED, 47 W, 6500 lm, 2700°K, IP66, náklon 10° - typ dle správce VO | KUS | 3 | 0 |  |  |  | 2
PP
VV
TS
P | 85 | 48020 |  | Sadový ocelový třístupňový stožár 5,3 m, s ocelovou manžetou, 133mm-89mm-60mm, žárový pozink - typ dle správce VO | KUS | 1 | 0 |  |  |  | 2
PP
VV
TS
P | 86 | 48022 |  | Ocelový sadový rovný dvouramenný výložník, úhel 180°, délka vyložení 1,0m, žárový pozink - typ dle správce VO | KUS | 1 | 0 |  |  |  | 2
PP
VV
TS
P | 87 | 48121 |  | Stožárová svorkovnice SR, 1 pojistka | KUS | 2 | 0 |  |  |  | 2
PP
VV
TS
P | 88 | 48122 |  | Stožárová svorkovnice SR, 2 pojistky | KUS | 1 | 0 |  |  |  | 2
PP
VV
TS
P | 89 | 49251 |  | Drátěný žlab s integrovanou spojkou 60x60mm, nerez | KUS | 12 | 0 |  |  |  | 2
PP
VV
TS
P | 90 | 49252 |  | Deska montážní na drátěný žlab, nerez | KUS | 12 | 0 |  |  |  | 2
PP
VV
TS
P | 91 | 49253 |  | Závěs drátěného žlabu, nerez | KUS | 72 | 0 |  |  |  | 2
PP
VV
TS
P | 92 | 49254 |  | Kotva závěsu drátěného žlabu, nerez | KUS | 72 | 0 |  |  |  | 2
PP
VV
TS
P | 93 | 49255 |  | Matice šestihranná, nerez | KUS | 72 | 0 |  |  |  | 2
PP
VV
TS
P | 94 | 49256 |  | Tyč závitová | KUS | 6 | 0 |  |  |  | 2
PP
VV
TS
P | 95 | 49257 |  | Chemická kotva 400ml | KUS | 10 | 0 |  |  |  | 2
PP
VV
TS
P | 133 | 90001 |  | Fólie z polyetylenu šíře 220mm | M | 40 | 0 |  |  |  | 2
PP
VV |  |  |  | 5+35
TS
P | 134 | 90011 |  | Trubka plastová tuhá bez závitu, pr=25mm | M | 15 | 0 |  |  |  | 2
PP
VV |  |  |  | 5+5+5
TS
P | 135 | 90012 |  | Příchytka pro plastové trubky, pr.25 | KUS | 15 | 0 |  |  |  | 2
PP
VV
TS
P | 136 | 90021 |  | Chránička ohebná korugovaná HDPE40 | M | 70 | 0 |  |  |  | 2
PP
VV |  |  |  | (5+10)+(5+10)+40
TS
P | 137 | 90061 |  | Stožárové pouzdro 250*1000mm | KUS | 1 | 0 |  |  |  | 2
PP
VV
TS
SD |  | EL OST |  | Ostatní a vedlejší náklady
P | 1 | 00001 |  | Napojení a úprava stávajícího rozvaděče RMS | KUS | 1 | 0 |  |  |  | 2
PP
VV
TS
P | 2 | 00002 |  | Zatažení nového kabelového vedení VO do stávajícího sloupu VO | KUS | 1 | 0 |  |  |  | 2
PP
VV
TS
P | 3 | 00003 |  | Vyhledání stávajícího uzemnění | KUS | 1 | 0 |  |  |  | 2
PP
VV
TS
P | 4 | 00004 |  | Napojení na stávající uzemnění | KUS | 2 | 0 |  |  |  | 2
PP
VV
TS
P | 5 | 00005 |  | Poplatek za recyklaci svítidla | KUS | 25 | 0 |  |  |  | 2
PP
VV
TS
P | 6 | 00006 |  | Uzemnění - ochrana proti korozi | KUS | 1 | 0 |  |  |  | 2
PP
VV
TS
P | 7 | 00007 |  | Zaměření skutečného provedení VO | KUS | 1 | 0 |  |  |  | 2
PP
VV
TS
P | 8 | 00012 |  | Komplexní zkoušky, vč. vypracování harmonogramu | KUS | 1 | 0 |  |  |  | 2
PP
VV
TS

## SO 801
ASPE10 | [10 empty] | 3
|  |  |  | Soupis prací objektu | [6 empty] | 3
S | Stavba: | 16-156 |  | Modernizace silnice II/343 Vršov - Seč, křižovatka s II/337 |  |  | SO 801 |  |  | 0,00 | 2
O | Rozpočet: | SO 801 |  | Inventarizace dřevin a sadové úpravy_způsobilé hlavní | [5 empty] | 15,00 | 2
Typ | Poř. číslo | Kód položky | Varianta | Název položky | MJ | Množství | Jednotková cena |  | Cenová soustava | 21,00 | 2
[7 empty] | Jednotková | Celkem
0 | 1 | 2 | 3 | 4 | 5 | 6 | 9 | 10 | 11
SD |  | 1 |  | Zemní práce
P | 1 | 18461 |  | MULČOVÁNÍ | M2 | 231 | 0 |  | 2019_OTSKP |  | 2
PP |  |  |  | Mulčování vysazených rostlin při tl. mulče do 100 mm v rovině nebo na svahu do 1:5, výsadbové mísy
VV |  |  |  | dle TZ sadových úprav pro stromy (9+122)*1,0*1,0=131.000 [A] pro keře (60+40)*1,0*1,0=100.000 [B] a+b=231.000 [C]
TS |  |  |  | položka zahrnuje dodání a rozprostření mulčovací kůry nebo štěpky v předepsané tloušťce nebo mulčovací textilie bez ohledu na sklon terénu, stabilizaci mulče proti erozi, přísady proti vznícení mulče, naložení a odvoz odpadu
P | 2 | 184A1 | a | VYSAZOVÁNÍ KEŘŮ LISTNATÝCH S BALEM VČETNĚ VÝKOPU JAMKY | KUS | 100 | 0 |  | 2018_OTSKP |  | 2
PP |  |  |  | příprava stanoviště dle TZ, Hloubení jamek bez výměny půdy, Výsadba keře s balem, Hnojení keřových výsadeb, 50g NPK/m2, Postřik keře roztokem proti okusu zvěří, 0,006kg/ks
VV |  |  |  | dle situace sadových úprav a specifikací v technické zprávě sadových úprav Crataegus monogyna /Hloh jednosemenný/ 60 40-60cm, K2l Po 1m Výsadba keřových skupin a linií 60=60.000 [A] Rocan Rosa canina /Růže šípková/ 40 40-60cm, K2l Po 1m Výsadba keřových skupin a linií 40=40.000 [B] a+b=100.000 [C]
TS |  |  |  | Položka vysazování keřů zahrnuje dodávku projektem předepsaných keřů, hloubení jamek (min. rozměry pro keře 30/30/30cm) s event. výměnou půdy, s hnojením anorganickým hnojivem a přídavkem organického hnojiva dle PD, zálivku, a pod. položka zahrnuje veškerý materiál, výrobky a polotovary, včetně mimostaveništní a vnitrostaveništní dopravy (rovněž přesuny), včetně naložení a složení, případně s uložením
P | 3 | 184B13 | a | VYSAZOVÁNÍ STROMŮ LISTNATÝCH S BALEM OBVOD KMENE DO 12CM, PODCHOZÍ VÝŠ MIN 2,2M | KUS | 122 | 0 |  | 2018_OTSKP |  | 2
PP |  |  |  | Příprava stanoviště dle TZ, jáma do 0,4m3, Hnojení tabletovým hnojivem2x10g jednotlivě k rostlině, Vylepšení výsadbové jámy hydrogelem v množství 0,4kg/ks pro lepší hospodaření s vodou, Výsadba stromu velikosti vysokokmenu, prostokořenného, Ukotvení listnatých stromů třemi kůly s horní a spodní hrazdičkou - soustružené oloupané dřevěné kůly s fazetou, průměr 8cm, délka 2,5m, minimální životnost 2 roky, Ovinutí pletiva kolem kotvení zvnějšku do výšky 1,8m, upevnění proti sklouznutí /lesnická oplocenka/, Nátěr kmene a spodních větví roztokem proti okusu zvěří, 0,006kg/strom
VV |  |  |  | dle situace sadových úprav a specifikací v technické zprávě sadových úprav Prunus domestica Chrudimská /švestka domácíChrudimská/ 122=122.000 [A]
TS |  |  |  | Položka vysazování stromů zahrnuje i hloubení jamek (min. rozměry pro stromy min. 1,5 násobek balu výpěstku) s event. výměnou půdy, s hnojením anorganickým hnojivem a přídavkem organického hnojiva min. 5kg pro stromy, zálivku, kůly, chráničky ke stromům nebo ochrana stromů nátěrem a pod. Obvod kmene se měří ve výšce 1,00m nad zemí. položka zahrnuje veškerý materiál, výrobky a polotovary, včetně mimostaveništní a vnitrostaveništní dopravy (rovněž přesuny), včetně naložení a složení, případně s uložením
P | 4 | 184B14 | a | VYSAZOVÁNÍ STROMŮ LISTNATÝCH S BALEM OBVOD KMENE DO 14CM, PODCHOZÍ VÝŠ MIN 2,2M | KUS | 9 | 0 |  | 2018_OTSKP |  | 2
PP |  |  |  | Příprava stanovistě dle TZ, Hnojení tabletovým hnojivem s dlouhodobým účinkem 4x10g jednotlivě k rostlině Vylepšení výsadbové jámy hydrogelem v množství 0,8kg/ks . Ukotvení listnatých stromů třemi kůly s horní a spodní hrazdičkou - soustružené oloupané dřevěné kůly s fazetou, průměr 8cm, délka 2,5m, minimální životnost 2 roky· Zhotovení obalu kmene listnatých stromů z rákosové rohože výšky 1,8m · Nátěr větví roztokem proti okusu zvěří, 0,006kg/strom · Ovinutí pletiva kolem kotvení zvnějšku do výšky 1,8m, upevnění proti sklouznutí /lesnická oplocenka/
VV |  |  |  | dle situace sadových úprav a specifikací v technické zprávě sadových úprav Acer pseudoplatanus /Javor klen/ Ok 12-14cm,bal, nasazení 2m, Po 10m 9=9.000 [A]
TS |  |  |  | Položka vysazování stromů zahrnuje i hloubení jamek (min. rozměry pro stromy min. 1,5 násobek balu výpěstku) s event. výměnou půdy, s hnojením anorganickým hnojivem a přídavkem organického hnojiva min. 5kg pro stromy, zálivku, kůly, chráničky ke stromům nebo ochrana stromů nátěrem a pod. Obvod kmene se měří ve výšce 1,00m nad zemí. položka zahrnuje veškerý materiál, výrobky a polotovary, včetně mimostaveništní a vnitrostaveništní dopravy (rovněž přesuny), včetně naložení a složení, případně s uložením
P | 5 | 18600 |  | ZALÉVÁNÍ VODOU | M3 | 46.44 | 0 |  | 2019_OTSKP |  | 2
PP |  |  |  | zalití vodou 30l/ks
VV |  |  |  | dle specifikace v TZ sadových úprav 9*100*2/1000+9*50*4/1000=3.600 [A] 122*50*2/1000+122*30*4/1000=26.840 [B] (60+40)*40*2/1000+(60+40)*20*4/1000=16.000 [C] a+b+c=46.440 [D]
TS |  |  |  | položka zahrnuje veškerý materiál, výrobky a polotovary, včetně mimostaveništní a vnitrostaveništní dopravy (rovněž přesuny), včetně naložení a složení, případně s uložením

## SO 901
ASPE10 | [10 empty] | 3
|  |  |  | Soupis prací objektu | [6 empty] | 3
S | Stavba: | 16-156 |  | Modernizace silnice II/343 Vršov - Seč, křižovatka s II/337 |  |  | SO 901 |  |  | 0,00 | 2
O | Rozpočet: | SO 901 |  | Dopravně - inženýrská opatření_způsobilé vedlejší | [5 empty] | 15,00 | 2
Typ | Poř. číslo | Kód položky | Varianta | Název položky | MJ | Množství | Jednotková cena |  | Cenová soustava | 21,00 | 2
[7 empty] | Jednotková | Celkem
0 | 1 | 2 | 3 | 4 | 5 | 6 | 9 | 10 | 11
SD |  | 0 |  | Všeobecné konstrukce a práce
P | 1 | 027121 | a | PROVIZORNÍ PŘÍSTUPOVÉ CESTY - ZŘÍZENÍ | M2 | 192 | 0 |  | 2019_OTSKP |  | 2
PP |  |  |  | provizorní nástupiště zastávek „Seč, přehrada“, „Seč, Ústupky, odb.“, „Seč, Proseč“ a „Seč, Prosíčka“ pronájem, doprava a osazení silničních panelů 3,0x1,0x0,15m po dobu výstavby včetně zajištění přístupu
VV |  |  |  | 12*2*2=48.000 [A] 4*a=192.000 [B]
TS |  |  |  | zahrnuje veškeré náklady spojené s objednatelem požadovanými zařízeními
P | 2 | 027123 | b | PROVIZORNÍ PŘÍSTUPOVÉ CESTY - ZRUŠENÍ | M2 | 192 | 0 |  | 2019_OTSKP |  | 2
PP |  |  |  | provizorní nástupiště - demontáž a odvoz panelů, včetně veškeré manipulace
VV |  |  |  | 12*2*2=48.000 [A] 4*a=192.000 [B]
TS |  |  |  | zahrnuje veškeré náklady spojené s objednatelem požadovanými zařízeními
P | 3 | 03350 |  | SLUŽBY ZAJIŠŤUJÍCÍ REGUL, PŘEVED A OCHRANU VEŘEJ DOPRAVY | KPL | 1 | 0 |  | 2019_OTSKP |  | 2
PP |  |  |  | Vyvolané úpravy režimu hromadné dopravy spojené s přesuny a rušením zastávek. Informační kampaň, informační značení.
VV |  |  |  | 1=1.000 [A]
TS |  |  |  | zahrnuje objednatelem povolené náklady na služby pro zhotovitele
SD |  | 1 |  | Zemní práce
P | 4 | 125731 | a | VYKOPÁVKY ZE ZEMNÍKŮ A SKLÁDEK TŘ. I, ODVOZ DO 1KM | M3 | 600 | 0 |  | 2019_OTSKP |  | 2
PP |  |  |  | zřízení provizorních sjezdů, zajištění obslužnosti - pouze manipulace s materiálem
VV |  |  |  | 60*10=600.000 [A]
TS |  |  |  | položka zahrnuje: - vodorovná a svislá doprava, přemístění, přeložení, manipulace s výkopkem - kompletní provedení vykopávky nezapažené i zapažené - ošetření výkopiště po celou dobu práce v něm vč. klimatických opatření - ztížení vykopávek v blízkosti podzemního vedení, konstrukcí a objektů vč. jejich dočasného zajištění - ztížení pod vodou, v okolí výbušnin, ve stísněných prostorech a pod. - příplatek za lepivost - těžení po vrstvách, pásech a po jiných nutných částech (figurách) - čerpání vody vč. čerpacích jímek, potrubí a pohotovostní čerpací soupravy (viz ustanovení k pol. 1151,2) - potřebné snížení hladiny podzemní vody - těžení a rozpojování jednotlivých balvanů - vytahování a nošení výkopku - ruční vykopávky, odstranění kořenů a napadávek - pažení, vzepření a rozepření vč. přepažování (vyjma štětových stěn) - úpravu, ochranu a očištění dna, základové spáry, stěn a svahů - udržování výkopiště a jeho ochrana proti vodě - odvedení nebo obvedení vody v okolí výkopiště a ve výkopišti - třídění výkopku - veškeré pomocné konstrukce umožňující provedení vykopávky (příjezdy, sjezdy, nájezdy, lešení, podpěr. konstr., přemostění, zpevněné plochy, zakrytí a pod.) položka nezahrnuje: - práce spojené s otvírkou zemníku
P | 5 | 17160 |  | ULOŽENÍ SYPANINY DO NÁSYPŮ Z HORNIN KAMENITÝCH SE ZHUTNĚNÍM | M3 | 600 | 0 |  | 2019_OTSKP |  | 2
PP |  |  |  | zřízení provizorních sjezdů, zajištění obslužnosti - pouze manipulace s materiálem
VV |  |  |  | 60*10=600.000 [A]
TS |  |  |  | položka zahrnuje: - kompletní provedení zemní konstrukce vč. výběru vhodného materiálu - úprava ukládaného materiálu vlhčením, tříděním, promícháním nebo vysoušením, příp. jiné úpravy za účelem zlepšení jeho mech. vlastností - hutnění i různé míry hutnění - ošetření úložiště po celou dobu práce v něm vč. klimatických opatření - ztížení v okolí vedení, konstrukcí a objektů a jejich dočasné zajištění - ztížení provádění vč. hutnění ve ztížených podmínkách a stísněných prostorech - ztížené ukládání sypaniny pod vodu - ukládání po vrstvách a po jiných nutných částech (figurách) vč. dosypávek - spouštění a nošení materiálu - výměna částí zemní konstrukce znehodnocené klimatickými vlivy - ruční hutnění a výplň jam a prohlubní v podloží - úprava, očištění, ochrana a zhutnění podloží - svahování, hutnění a uzavírání povrchů svahů - zřízení lavic na svazích - udržování úložiště a jeho ochrana proti vodě - odvedení nebo obvedení vody v okolí úložiště a v úložišti - veškeré pomocné konstrukce umožňující provedení zemní konstrukce (příjezdy, sjezdy, nájezdy, lešení, podpěrné konstrukce, přemostění, zpevněné plochy, zakrytí a pod.)
SD |  | 9 |  | Ostatní konstrukce a práce
P | 6 | 91400 |  | DOČASNÉ ZAKRYTÍ NEBO OTOČENÍ STÁVAJÍCÍCH DOPRAVNÍCH ZNAČEK | KUS | 50 | 0 |  | 2019_OTSKP |  | 2
PP
VV |  |  |  | odhad 50=50.000 [A]
TS |  |  |  | zahrnuje zakrytí dočasně neplatných svislých dopravních značek (nebo jejich částí) bez ohledu na způsob a na jejich velikost (zakrytí neprůhledným materiálem nebo otočení značky) a jeho následné odstranění
P | 7 | 914132 |  | DOPRAVNÍ ZNAČKY ZÁKLADNÍ VELIKOSTI OCELOVÉ FÓLIE TŘ 2 - MONTÁŽ S PŘEMÍSTĚNÍM | KUS | 900 | 0 |  | 2019_OTSKP |  | 2
PP |  |  |  | přenosné značení, včetně přesunu ve fázích výstavby pro vyznačení uzavírky a objízdných tras
VV |  |  |  | dle situace DIO značky pro fáze I - VI 90=90.000 [A] IS11c značení objízdné trasy 30=30.000 [D] souběžné stavby a dodatečné opatření 30=30.000 [B] a+b+d=150.000 [C] c*6=900.000 [E] po celou dobu výstavby
TS |  |  |  | položka zahrnuje: - dopravu demontované značky z dočasné skládky - osazení a montáž značky na místě určeném projektem - nutnou opravu poškozených částí nezahrnuje dodávku značky
P | 8 | 914133 |  | DOPRAVNÍ ZNAČKY ZÁKLADNÍ VELIKOSTI OCELOVÉ FÓLIE TŘ 2 - DEMONTÁŽ | KUS | 900 | 0 |  | 2019_OTSKP |  | 2
PP |  |  |  | odstraněný materiál majetkem zhotovitele
VV |  |  |  | pol. 914131 900=900.000 [A]
TS |  |  |  | Položka zahrnuje odstranění, demontáž a odklizení materiálu s odvozem na předepsané místo
P | 9 | 914139 |  | DOPRAV ZNAČKY ZÁKLAD VEL OCEL FÓLIE TŘ 2 - NÁJEMNÉ | KSDEN | 69300 | 0 |  | 2019_OTSKP |  | 2
PP
VV |  |  |  | na předpokládanou dobu stavby 66 týdnů 66*7=462.000 [A] a*150=69 300.000 [B]
TS |  |  |  | položka zahrnuje sazbu za pronájem dopravních značek a zařízení, počet jednotek je určen jako součin počtu značek a počtu dní použití
P | 10 | 914412 |  | DOPRAVNÍ ZNAČKY 100X150CM OCELOVÉ - MONTÁŽ S PŘEMÍSTĚNÍM | KUS | 300 | 0 |  | 2019_OTSKP |  | 2
PP |  |  |  | přenosné značení, včetně přesunu ve fázích výstavby pro vyznačení uzavírky a objízdných tras
VV |  |  |  | dle situace DIO značky pro fáze I - VI 30=30.000 [A] rezerva na souběžné stavby a dodatečné opatření 20=20.000 [B] Celkem: A+B=50.000 [C] po celou dobu výstavby c*6=300.000 [D]
TS |  |  |  | položka zahrnuje: - dopravu demontované značky z dočasné skládky - osazení a montáž značky na místě určeném projektem - nutnou opravu poškozených částí nezahrnuje dodávku značky
P | 11 | 914413 |  | DOPRAVNÍ ZNAČKY 100X150CM OCELOVÉ - DEMONTÁŽ | KUS | 300 | 0 |  | 2019_OTSKP |  | 2
PP
VV |  |  |  | pol 914411 300=300.000 [A]
TS |  |  |  | Položka zahrnuje odstranění, demontáž a odklizení materiálu s odvozem na předepsané místo
P | 12 | 914419 |  | DOPRAV ZNAČKY 100X150CM OCEL - NÁJEMNÉ | KSDEN | 23100 | 0 |  | 2019_OTSKP |  | 2
PP
VV |  |  |  | na předpokládanou dobu stavby 66 týdnů 66*7=462.000 [A] a*50=23 100.000 [B]
TS |  |  |  | položka zahrnuje sazbu za pronájem dopravních značek a zařízení, počet jednotek je určen jako součin počtu značek a počtu dní použití
P | 13 | 916122 |  | DOPRAV SVĚTLO VÝSTRAŽ SOUPRAVA 3KS - MONTÁŽ S PŘESUNEM | KUS | 12 | 0 |  | 2019_OTSKP |  | 2
PP |  |  |  | 3xS7
VV |  |  |  | dodávka, montáž s přemístěním, nájemné po celou dobu stavby včetně opravy objízdné trasy 2*sada 2=2.000 [A] pro fáze I - VI a*6=12.000 [B]
TS |  |  |  | položka zahrnuje: - přemístění zařízení z dočasné skládky a jeho osazení a montáž na místě určeném projektem - údržbu po celou dobu trvání funkce, náhradu zničených nebo ztracených kusů, nutnou opravu poškozených částí - napájení z baterie včetně záložní baterie
P | 14 | 916123 |  | DOPRAV SVĚTLO VÝSTRAŽ SOUPRAVA 3KS - DEMONTÁŽ | KUS | 12 | 0 |  | 2019_OTSKP |  | 2
PP
VV |  |  |  | 12=12.000 [A]
TS |  |  |  | Položka zahrnuje odstranění, demontáž a odklizení zařízení s odvozem na předepsané místo
P | 15 | 916129 |  | DOPRAV SVĚTLO VÝSTRAŽ SOUPRAVA 3KS - NÁJEMNÉ | KSDEN | 924 | 0 |  | 2019_OTSKP |  | 2
PP
VV |  |  |  | na předpokládanou dobu stavby 66 týdnů 66*7=462.000 [A] a*2=924.000 [B]
TS |  |  |  | položka zahrnuje sazbu za pronájem zařízení. Počet měrných jednotek se určí jako součin počtu zařízení a počtu dní použití.
P | 16 | 916152 |  | SEMAFOROVÁ PŘENOSNÁ SOUPRAVA - MONTÁŽ S PŘESUNEM | KUS | 1 | 0 |  | 2019_OTSKP |  | 2
PP |  |  |  | kompletní provizorní SSZ pro řízení kyvadlového provozu
VV |  |  |  | dle situace DIO 1 souprava 1=1.000 [A]
TS |  |  |  | položka zahrnuje: - přemístění zařízení z dočasné skládky a jeho osazení a montáž na místě určeném projektem - údržbu po celou dobu trvání funkce, náhradu zničených nebo ztracených kusů, nutnou opravu poškozených částí - napájení z baterie včetně záložní baterie
P | 17 | 916153 |  | SEMAFOROVÁ PŘENOSNÁ SOUPRAVA - DEMONTÁŽ | KUS | 1 | 0 |  | 2019_OTSKP |  | 2
PP
VV |  |  |  | 1=1.000 [A]
TS |  |  |  | Položka zahrnuje odstranění, demontáž a odklizení zařízení s odvozem na předepsané místo
P | 18 | 916159 |  | SEMAFOROVÁ PŘENOSNÁ SOUPRAVA - NÁJEMNÉ | KSDEN | 112 | 0 |  | 2019_OTSKP |  | 2
PP
VV |  |  |  | na předpokládanou dobu stavby pracovní fáze 1 16*7=112.000 [A] a*1=112.000 [B]
TS |  |  |  | položka zahrnuje sazbu za pronájem zařízení. Počet měrných jednotek se určí jako součin počtu zařízení a počtu dní použití.
P | 19 | 916322 |  | DOPRAVNÍ ZÁBRANY Z2 S FÓLIÍ TŘ 2 - MONTÁŽ S PŘESUNEM | KUS | 24 | 0 |  | 2019_OTSKP |  | 2
PP
VV |  |  |  | dle situace DIO uzavírky s přesunem mezi fázemi stavby max. počet 4=4.000 [A] počet fází a*6=24.000 [B]
TS |  |  |  | položka zahrnuje: - přemístění zařízení z dočasné skládky a jeho osazení a montáž na místě určeném projektem - údržbu po celou dobu trvání funkce, náhradu zničených nebo ztracených kusů, nutnou opravu poškozených částí
P | 20 | 916323 |  | DOPRAVNÍ ZÁBRANY Z2 S FÓLIÍ TŘ 2 - DEMONTÁŽ | KUS | 24 | 0 |  | 2019_OTSKP |  | 2
PP
VV |  |  |  | pol. 916321 24=24.000 [A]
TS |  |  |  | Položka zahrnuje odstranění, demontáž a odklizení zařízení s odvozem na předepsané místo
P | 21 | 916329 |  | DOPRAVNÍ ZÁBRANY Z2 S FÓLIÍ TŘ 2 - NÁJEMNÉ | KSDEN | 1848 | 0 |  | 2019_OTSKP |  | 2
PP
VV |  |  |  | na předpokládanou dobu stavby 42 týdnů 66*7=462.000 [A] a*4=1 848.000 [B]
TS |  |  |  | položka zahrnuje sazbu za pronájem zařízení. Počet měrných jednotek se určí jako součin počtu zařízení a počtu dní použití.
P | 22 | 916332 |  | SMĚROVACÍ DESKY Z4 JEDNOSTR S FÓLIÍ TŘ 1 - MONTÁŽ S PŘESUNEM | KUS | 300 | 0 |  | 2019_OTSKP |  | 2
PP
VV |  |  |  | pro opretativní úpravu provozu max. počet 50=50.000 [A] počet fází a*6=300.000 [B]
TS |  |  |  | položka zahrnuje: - přemístění zařízení z dočasné skládky a jeho osazení a montáž na místě určeném projektem - údržbu po celou dobu trvání funkce, náhradu zničených nebo ztracených kusů, nutnou opravu poškozených částí
P | 23 | 916333 |  | SMĚROVACÍ DESKY Z4 JEDNOSTR S FÓLIÍ TŘ 1 - DEMONTÁŽ | KUS | 300 | 0 |  | 2019_OTSKP |  | 2
PP
VV |  |  |  | pol 916332 300=300.000 [A]
TS |  |  |  | Položka zahrnuje odstranění, demontáž a odklizení zařízení s odvozem na předepsané místo
P | 24 | 916339 |  | SMĚROVACÍ DESKY Z4 - NÁJEMNÉ | KSDEN | 23100 | 0 |  | 2019_OTSKP |  | 2
PP
VV |  |  |  | na předpokládanou dobu stavby 66 týdnů 66*7=462.000 [A] a*50=23 100.000 [B]
TS |  |  |  | položka zahrnuje sazbu za pronájem zařízení. Počet měrných jednotek se určí jako součin počtu zařízení a počtu dní použití.
P | 25 | 916722 |  | UPEVŇOVACÍ KONSTR - PODKLADNÍ DESKA OD 28KG - MONTÁŽ S PŘESUNEM | KUS | 3216 | 0 |  | 2019_OTSKP |  | 2
PP
VV |  |  |  | dle situace DIO SDZ 150*2=300.000 [A] IP22 30*2*2=120.000 [B] Z2 4*2*2=16.000 [C] Z4 50*2=100.000 [D] Celkem: A+B+C+D=536.000 [E] počet fází e*6=3 216.000 [F]
TS |  |  |  | položka zahrnuje: - přemístění zařízení z dočasné skládky a jeho osazení a montáž na místě určeném projektem - údržbu po celou dobu trvání funkce, náhradu zničených nebo ztracených kusů, nutnou opravu poškozených částí
P | 26 | 916723 |  | UPEVŇOVACÍ KONSTR - PODKLADNÍ DESKA OD 28KG - DEMONTÁŽ | KUS | 3216 | 0 |  | 2019_OTSKP |  | 2
PP
VV |  |  |  | 3216=3 216.000 [A]
TS |  |  |  | Položka zahrnuje odstranění, demontáž a odklizení zařízení s odvozem na předepsané místo
P | 27 | 916729 |  | UPEVŇOVACÍ KONSTR - PODKL DESKA OD 28KG - NÁJEMNÉ | KSDEN | 157584 | 0 |  | 2019_OTSKP |  | 2
PP
VV |  |  |  | na předpokládanou dobu stavby 66 týdnů 42*7=294.000 [A] a*536=157 584.000 [B]
TS |  |  |  | položka zahrnuje sazbu za pronájem zařízení. Počet měrných jednotek se určí jako součin počtu zařízení a počtu dní použití.
P | 28 | 916732 |  | UPEVŇOVACÍ KONSTR - OCEL STOJAN - MONTÁŽ S PŘESUNEM | KUS | 1608 | 0 |  | 2019_OTSKP |  | 2
PP
VV |  |  |  | dle situace DIO SDZ 150=150.000 [A] IP22 30*2=60.000 [B] Z2 4*2=8.000 [C] Z4 50=50.000 [D] Celkem: A+B+C+D=268.000 [E] počet fází e*6=1 608.000 [F]
TS |  |  |  | položka zahrnuje: - přemístění zařízení z dočasné skládky a jeho osazení a montáž na místě určeném projektem - údržbu po celou dobu trvání funkce, náhradu zničených nebo ztracených kusů, nutnou opravu poškozených částí
P | 29 | 916733 |  | UPEVŇOVACÍ KONSTR - OCEL STOJAN - DEMONTÁŽ | KUS | 1608 | 0 |  | 2019_OTSKP |  | 2
PP
VV |  |  |  | 1608=1 608.000 [A]
TS |  |  |  | Položka zahrnuje odstranění, demontáž a odklizení zařízení s odvozem na předepsané místo
P | 30 | 916739 |  | UPEVŇOVACÍ KONSTR - OCEL STOJAN - NÁJEMNÉ | KSDEN | 123816 | 0 |  | 2019_OTSKP |  | 2
PP
VV |  |  |  | na předpokládanou dobu stavby 66 týdnů 66*7=462.000 [A] a*268=123 816.000 [B]
TS |  |  |  | položka zahrnuje sazbu za pronájem zařízení. Počet měrných jednotek se určí jako součin počtu zařízení a počtu dní použití.

## SO 902
ASPE10 | [10 empty] | 3
|  |  |  | Soupis prací objektu | [6 empty] | 3
S | Stavba: | 16-156 |  | Modernizace silnice II/343 Vršov - Seč, křižovatka s II/337 |  |  | SO 902 |  |  | 0,00 | 2
O | Rozpočet: | SO 902 |  | Pomocné dopravní stavby a opatření_způsobilé vedlejší | [5 empty] | 15,00 | 2
Typ | Poř. číslo | Kód položky | Varianta | Název položky | MJ | Množství | Jednotková cena |  | Cenová soustava | 21,00 | 2
[7 empty] | Jednotková | Celkem
0 | 1 | 2 | 3 | 4 | 5 | 6 | 9 | 10 | 11
SD |  | 0 |  | Všeobecné konstrukce a práce
P | 1 | 027111 | a | PROVIZORNÍ OBJÍŽĎKY - ZŘÍZENÍ | KPL | 1 | 0 |  | 2018_OTSKP |  | 2
PP |  |  |  | Passportizace objízdných tras před stavbou a po jejím skončení
VV |  |  |  | 1=1.000 [A]
TS |  |  |  | zahrnuje veškeré náklady spojené s objednatelem požadovanými zařízeními
SD |  | 1 |  | Zemní práce
P | 2 | 11372 |  | FRÉZOVÁNÍ ZPEVNĚNÝCH PLOCH ASFALTOVÝCH | M3 | 175 | 0 |  | 2019_OTSKP |  | 2
PP |  |  |  | odstranění stávajících asfaltových vrstev vč. zazubení stávajících vrstev v místě napojení vč. naložení, odvozu a uložení na skládku SUSPK Třemošnice
VV |  |  |  | plocha frézování na III/33755 a III/33756 celková plocha zesílení 7000 m2 předpoklad frézování 3500=3 500.000 [A] a*0,050=175.000 [B]
TS |  |  |  | Položka zahrnuje veškerou manipulaci s vybouranou sutí a s vybouranými hmotami vč. uložení na skládku dodavatele.
SD |  | 5 |  | Komunikace
P | 3 | 56963 |  | ZPEVNĚNÍ KRAJNIC Z RECYKLOVANÉHO MATERIÁLU TL DO 150MM | M2 | 1866.75 | 0 |  | 2019_OTSKP |  | 2
PP |  |  |  | R-mat 40 RA 0/32
VV |  |  |  | obnova krajnic v úsecích zesílení 25% délky úseků 0,25*(2844+2134)*0,75*2=1 866.750 [A]
TS |  |  |  | - dodání recyklátu v požadované kvalitě - očištění podkladu - uložení recyklátu dle předepsaného technologického předpisu, zhutnění vrstvy v předepsané tloušťce - zřízení vrstvy bez rozlišení šířky, pokládání vrstvy po etapách, včetně pracovních spar a spojů - úpravu napojení, ukončení - nezahrnuje postřiky, nátěry
P | 4 | 577202 | a | VRSTVY PRO OBNOVU, OPRAVY - SPOJ POSTŘIK | M2 | 15750 | 0 |  | 2019_OTSKP |  | 2
PP |  |  |  | PS-E 0,4 kg/m2 zbytkového pojiva po vyštěpení
VV |  |  |  | plocha opravy pod ACO 7000+ pod ACL 7000+ na vyrovnávky 7000*0,20+ uvažováno 20% plochy výtluky 7000*0,05=15 750.000 [A] uvažováno 5% plochy
TS |  |  |  | - dodání všech předepsaných materiálů pro postřiky v předepsaném množství - provedení dle předepsaného technologického předpisu - zřízení vrstvy bez rozlišení šířky, pokládání vrstvy po etapách - úpravu napojení, ukončení položka je určena pro obnovu asfaltového krytu drobných oprav a plošných rozpadů (vztahuje se na plochu jednotlivě do 800m2). Není určena pro souvislou obnovu asfaltového krytu (ta se vykáže položkami 572***) a pro výspravu výtluků (ta je zahrnuta v položkách 5779**).
P | 5 | 5774AE |  | VRSTVY PRO OBNOVU A OPRAVY Z ASF BETONU ACO 11+, 11S | M3 | 280 | 0 |  | 2019_OTSKP |  | 2
PP |  |  |  | ACO 11 tl. 40mm
VV |  |  |  | plocha zesílení na III/33755 a III/33756 celkem 7000=7 000.000 [A] a*0,04=280.000 [B] celoplošný obrus
TS |  |  |  | - dodání směsi v požadované kvalitě - očištění podkladu - uložení směsi dle předepsaného technologického předpisu, zhutnění vrstvy v předepsané tloušťce - zřízení vrstvy bez rozlišení šířky, pokládání vrstvy po etapách, včetně pracovních spar a spojů - úpravu napojení, ukončení podél obrubníků, dilatačních zařízení, odvodňovacích proužků, odvodňovačů, vpustí, šachet a pod. - nezahrnuje postřiky, nátěry - nezahrnuje těsnění podél obrubníků, dilatačních zařízení, odvodňovacích proužků, odvodňovačů, vpustí, šachet a pod. - položka je určena pro obnovu asfaltového krytu drobných oprav a plošných rozpadů (vztahuje se na plochu jednotlivě do 10000m2). Není určena pro souvislou obnovu asfaltového krytu (ta se vykáže položkami 574*** a 575***) a pro výspravu výtluků (ta se vykáže položkami 5779**, vztahuje se na plochu jednotlivě do 10m2). -nezahrnuje očištění podkladu po veřejném provozu
P | 6 | 5774CG |  | VRSTVY PRO OBNOVU A OPRAVY Z ASF BETONU ACL 16S, 16+ | M3 | 532 | 0 |  | 2019_OTSKP |  | 2
PP |  |  |  | ACL 16+ pro vyrovnávky, ložnou nebo výplně výtluků
VV |  |  |  | plocha zesílení na III/33755 a III/33756 7000=7 000.000 [A] a*0,06=420.000 [B] celoplošná ložná v rozsahu zesílení a*0,20*0,06=84.000 [C] vyrovnávky na 20% plochy zesílení a*0,05*0,08=28.000 [D] výtluky na 5% plochy zesílení b+c+d=532.000 [E]
TS |  |  |  | - dodání směsi v požadované kvalitě - očištění podkladu - uložení směsi dle předepsaného technologického předpisu, zhutnění vrstvy v předepsané tloušťce - zřízení vrstvy bez rozlišení šířky, pokládání vrstvy po etapách, včetně pracovních spar a spojů - úpravu napojení, ukončení podél obrubníků, dilatačních zařízení, odvodňovacích proužků, odvodňovačů, vpustí, šachet a pod. - nezahrnuje postřiky, nátěry - nezahrnuje těsnění podél obrubníků, dilatačních zařízení, odvodňovacích proužků, odvodňovačů, vpustí, šachet a pod. - položka je určena pro obnovu asfaltového krytu drobných oprav a plošných rozpadů (vztahuje se na plochu jednotlivě do 10000m2). Není určena pro souvislou obnovu asfaltového krytu (ta se vykáže položkami 574*** a 575***) a pro výspravu výtluků (ta se vykáže položkami 5779**, vztahuje se na plochu jednotlivě do 10m2). -nezahrnuje očištění podkladu po veřejném provozu
SD |  | 9 |  | Ostatní konstrukce a práce
P | 7 | 915111 |  | VODOROVNÉ DOPRAVNÍ ZNAČENÍ BARVOU HLADKÉ - DODÁVKA A POKLÁDKA | M2 | 311.125 | 0 |  | 2019_OTSKP |  | 2
PP
VV |  |  |  | obnova VDZ v úseku zesílení - na 25% délky úseků V4 (0,125) 0,25*(2844+2134)*0,125*2=311.125 [A]
TS |  |  |  | položka zahrnuje: - dodání a pokládku nátěrového materiálu (měří se pouze natíraná plocha) - předznačení a reflexní úpravu