## Rekapitulace stavby
Export Komplet | [26 empty] | VZ | 2.0 | [5 empty] | False | False | {c0309ff4-3853-407e-a326-146b01c3da39}
[19 empty] | >> skryté sloupce << | [13 empty] | 0,01 | 21
[33 empty] | 0,01 | 15
|  | REKAPITULACE STAVBY | [17 empty] | v --- níže se nacházejí doplnkové a pomocné údaje k sestavám --- v | [11 empty] | Návod na vyplnění | 0,001
|  | Kód: |  |  |  |  | 1245 | [24 empty] | Měnit lze pouze buňky se žlutým podbarvením! 1) v Rekapitulaci stavby vyplňte údaje o Uchazeči (přenesou se do ostatních sestav i v jiných listech) 2) na vybraných listech vyplňte v sestavě Soupis prací ceny u položek | 0,01
|  | Stavba: |  |  |  |  | Speciální MŠ, ZŠ a praktická škola Pardubice | [25 empty] | 0,01
|  | KSO: | [12 empty] | CC-CZ: | [17 empty] | 0,01
|  | Místo: |  |  |  |  | Do Nového 1131, Pardubice | [7 empty] | Datum: |  | 7. 8. 2020 | [15 empty] | 0,01
0,01
|  | Zadavatel: | [12 empty] | IČ: | [17 empty] | 0,01
|  |  | Pardubický kraj | [11 empty] | DIČ: | [17 empty] | 0,01
0,01
|  | Uchazeč: | [12 empty] | IČ: |  | Vyplň údaj | [15 empty] | 0,01
|  |  | Vyplň údaj | [11 empty] | DIČ: |  | Vyplň údaj | [15 empty] | 0,01
False
|  | Projektant: | [12 empty] | IČ: | [17 empty] | False
|  |  | Atelier 99 s.r.o. Brno | [11 empty] | DIČ: | [17 empty] | True
0,01
|  | Zpracovatel: | [12 empty] | IČ: | [17 empty] | 0,01
[15 empty] | DIČ: | [17 empty] | False
Poznámka:
Soupis prací je sestaven s využitím Cenové soustavy ÚRS. Položky, které pochází z této cenové soustavy, jsou ve sloupci 'Cenová soustava' označeny popisem 'CS ÚRS' a úrovní příslušného kalendářního pololetí. Veškeré další informace vymezující popis a podmínky použití těchto položek z Cenové soustavy, které nejsou uvedeny přímo v soupisu prací, jsou neomezeně dálkově k dispozici na www.cs-urs.cz, sekce Cenové a technické podmínky.
|  | Cena bez DPH | [12 empty] | 0
[8 empty] | Sazba daně |  | Základ daně |  |  |  |  | Výše daně
|  | DPH |  | základní |  |  |  | 21% |  | 0 |  |  |  |  | 0
|  |  |  | snížená |  |  |  | 15% |  | 0 |  |  |  |  | 0
|  |  |  | zákl. přenesená |  |  |  | 21% |  | 0 |  |  |  |  | 0
|  |  |  | sníž. přenesená |  |  |  | 15% |  | 0 |  |  |  |  | 0
|  |  |  | nulová |  |  |  | 0% |  | 0 |  |  |  |  | 0
|  | Cena s DPH | [6 empty] | v |  | CZK |  |  |  | 0
REKAPITULACE OBJEKTŮ STAVBY A SOUPISŮ PRACÍ
| Kód: | [6 empty] | 1245
| Stavba: | [6 empty] | Speciální MŠ, ZŠ a praktická škola Pardubice
| Místo: | [6 empty] | Do Nového 1131, Pardubice | [5 empty] | Datum: |  | 7. 8. 2020
| Zadavatel: | [6 empty] | Pardubický kraj | [5 empty] | Projektant: |  | Atelier 99 s.r.o. Brno |  |  |  | Informatívní údaje z listů zakázek
| Uchazeč: | [12 empty] | Zpracovatel:
| Kód |  |  |  | Popis | [6 empty] | Cena bez DPH [CZK] |  |  |  |  | Cena s DPH [CZK] | Typ |  | z toho Ostat. náklady [CZK] | DPH [CZK] | Normohodiny [h] | DPH základní [CZK] | DPH snížená [CZK] | DPH základní přenesená [CZK] | DPH snížená přenesená [CZK] | Základna DPH základní | Základna DPH snížená | Základna DPH zákl. přenesená | Základna DPH sníž. přenesená | Základna DPH nulová
| Náklady stavby celkem | [10 empty] | 0 |  |  |  |  | 0 |  |  | 0 | 0 | 0 | 0 | 0 | 0 | 0 | 0 | 0 | 0 | 0 | 0 |  | D | 0 | ###NOIMPORT### | IMPORT | {c0309ff4-3853-407e-a326-146b01c3da39} | {00000000-0000-0000-0000-000000000000}
/ |  | D 01 |  |  |  | Demolice stávajícího objektu F | [5 empty] | 0 |  |  |  |  | 0 | STA |  | 0 | 0 | 0 | 0 | 0 | 0 | 0 | 0 | 0 | 0 | 0 | 0 |  |  | 1 |  | IMPORT | {56d51c31-bee1-4418-b4ef-27d4f22a1817} | {c0309ff4-3853-407e-a326-146b01c3da39} | 2
/ |  | IO 100 |  |  |  | Příprava území, terénní úpravy | [5 empty] | 0 |  |  |  |  | 0 | STA |  | 0 | 0 | 0 | 0 | 0 | 0 | 0 | 0 | 0 | 0 | 0 | 0 |  |  | 1 |  | IMPORT | {31828968-9ee4-4f0d-b5b0-b32e4e35117f} | {c0309ff4-3853-407e-a326-146b01c3da39} | 2
/ |  | IO 301 |  |  |  | Areálové rozvody vodovodu | [5 empty] | 0 |  |  |  |  | 0 | STA |  | 0 | 0 | 0 | 0 | 0 | 0 | 0 | 0 | 0 | 0 | 0 | 0 |  |  | 1 |  | IMPORT | {b6d0bf43-36b2-423b-9601-3514e6a15246} | {c0309ff4-3853-407e-a326-146b01c3da39} | 2
/ |  | IO 401 |  |  |  | Areálové rozvody kanalizace | [5 empty] | 0 |  |  |  |  | 0 | STA |  | 0 | 0 | 0 | 0 | 0 | 0 | 0 | 0 | 0 | 0 | 0 | 0 |  |  | 1 |  | IMPORT | {236a6a31-9300-4383-9a8e-c5b72d5add66} | {c0309ff4-3853-407e-a326-146b01c3da39} | 2
/ |  | SO 01 |  |  |  | Integrační centrum | [5 empty] | 0 |  |  |  |  | 0 | STA |  | 0 | 0 | 0 | 0 | 0 | 0 | 0 | 0 | 0 | 0 | 0 | 0 |  |  | 1 |  | IMPORT | {56d21bea-075e-403b-be14-22210d561aed} | {c0309ff4-3853-407e-a326-146b01c3da39} | 2
/ |  | VRN |  |  |  | Vedlejší rozpočtové náklady | [5 empty] | 0 |  |  |  |  | 0 | STA |  | 0 | 0 | 0 | 0 | 0 | 0 | 0 | 0 | 0 | 0 | 0 | 0 |  |  | 1 |  | IMPORT | {cfd31f76-9071-4575-8eaf-093fbb842106} | {c0309ff4-3853-407e-a326-146b01c3da39} | 2
|  | D.1.4.a |  |  |  | SO 01 - Zdravotně technické instalace | [6 empty] | 0 |  |  |  | 0 | STA |  | 0 | 0 | 0 | 0 | 0 | 0 | 0 | 0 | 0 | 0 | 0 | 0
|  | D.1.4.b |  |  |  | SO 01 - Vytápění | [6 empty] | 0 |  |  |  | 0 | STA |  | 0 | 0 | 0 | 0 | 0 | 0 | 0 | 0 | 0 | 0 | 0 | 0
|  | D.1.4.c |  |  |  | SO 01 - Vzduchotechnika a Chlazení | [6 empty] | 0 |  |  |  | 0 | STA |  | 0 | 0 | 0 | 0 | 0 | 0 | 0 | 0 | 0 | 0 | 0 | 0
|  | D.1.4.d |  |  |  | SO 01 - Silnoproudé instalace | [6 empty] | 0 |  |  |  | 0 | STA |  | 0 | 0 | 0 | 0 | 0 | 0 | 0 | 0 | 0 | 0 | 0 | 0
|  | D.1.4.e |  |  |  | SO 01 - Slabopoudé instalace | [6 empty] | 0 |  |  |  | 0 | STA |  | 0 | 0 | 0 | 0 | 0 | 0 | 0 | 0 | 0 | 0 | 0 | 0
|  | D.1.4.f |  |  |  | SO 01 - Měření a regulace | [6 empty] | 0 |  |  |  | 0 | STA |  | 0 | 0 | 0 | 0 | 0 | 0 | 0 | 0 | 0 | 0 | 0 | 0
|  | IO 601 |  |  |  | IO 601 - Areálové rozvody silnoproudu, rozšíření | [6 empty] | 0 |  |  |  | 0 | STA |  | 0 | 0 | 0 | 0 | 0 | 0 | 0 | 0 | 0 | 0 | 0 | 0
|  | IO 620 |  |  |  | IO 620 - Areálové rozvody slaboproudu, rozšíření | [6 empty] | 0 |  |  |  | 0 | STA |  | 0 | 0 | 0 | 0 | 0 | 0 | 0 | 0 | 0 | 0 | 0 | 0
|  | IO 710 |  |  |  | IO 710 - Areálové rozvody teplovodu, rozšíření | [6 empty] | 0 |  |  |  | 0 | STA |  | 0 | 0 | 0 | 0 | 0 | 0 | 0 | 0 | 0 | 0 | 0 | 0
|  | Vestavěný nábytek |  |  |  | D.1.1 - Stavební interiér | [6 empty] | 0 |  |  |  | 0 | STA |  | 0 | 0 | 0 | 0 | 0 | 0 | 0 | 0 | 0 | 0 | 0 | 0

## D 01 - Demolice stávající...
[9 empty] | >> skryté sloupce << | [9 empty] | {56d51c31-bee1-4418-b4ef-27d4f22a1817}
2
| KRYCÍ LIST SOUPISU PRACÍ | [8 empty] | v --- níže se nacházejí doplnkové a pomocné údaje k sestavám --- v | [8 empty] | False
Stavba:
Speciální MŠ, ZŠ a praktická škola Pardubice
Objekt:
D 01 - Demolice stávajícího objektu F
| KSO: |  |  |  |  | CC-CZ:
| Místo: |  | Do Nového 1131, Pardubice |  |  | Datum: | 7. 8. 2020
| Zadavatel: |  |  |  |  | IČ:
|  | Pardubický kraj |  |  |  | DIČ:
| Uchazeč: |  |  |  |  | IČ: | Vyplň údaj
|  | Vyplň údaj |  |  |  | DIČ: | Vyplň údaj
| Projektant: |  |  |  |  | IČ:
|  | Atelier 99 s.r.o. Brno |  |  |  | DIČ:
| Zpracovatel: |  |  |  |  | IČ:
DIČ:
Poznámka:
| Cena bez DPH | [5 empty] | 0
|  |  | Základ daně |  |  | Sazba daně | Výše daně
| DPH | základní | 0 |  |  | 21% | 0
|  | snížená | 0 |  |  | 15% | 0
|  | zákl. přenesená | 0 |  |  | 21% | 0
|  | sníž. přenesená | 0 |  |  | 15% | 0
|  | nulová | 0 |  |  | 0% | 0
| Cena s DPH |  |  | v | CZK |  | 0
REKAPITULACE ČLENĚNÍ SOUPISU PRACÍ
Stavba:
Speciální MŠ, ZŠ a praktická škola Pardubice
Objekt:
D 01 - Demolice stávajícího objektu F
Místo: |  |  | Do Nového 1131, Pardubice |  |  | Datum: | 7. 8. 2020
Zadavatel: |  |  | Pardubický kraj |  |  | Projektant: | Atelier 99 s.r.o. Brno
Uchazeč: |  |  | Vyplň údaj |  |  | Zpracovatel:
Kód dílu - Popis | [6 empty] | Cena celkem [CZK]
Náklady stavby celkem | [6 empty] | 0 | [12 empty] | -1
| HSV - Práce a dodávky HSV | [5 empty] | 0
| 9 - Ostatní konstrukce a práce, bourání | [5 empty] | 0
| 997 - Přesun sutě | [5 empty] | 0
| VRN - Vedlejší rozpočtové náklady | [5 empty] | 0
| VRN9 - Ostatní náklady | [5 empty] | 0
SOUPIS PRACÍ
Stavba:
Speciální MŠ, ZŠ a praktická škola Pardubice
Objekt:
D 01 - Demolice stávajícího objektu F
Místo: |  |  | Do Nového 1131, Pardubice |  |  | Datum: | 7. 8. 2020
Zadavatel: |  |  | Pardubický kraj |  |  | Projektant: | Atelier 99 s.r.o. Brno
Uchazeč: |  |  | Vyplň údaj |  |  | Zpracovatel:
PČ | Typ | Kód | Popis | MJ | Množství | J.cena [CZK] | Cena celkem [CZK] | Cenová soustava |  |  | DPH | J. Nh [h] | Nh celkem [h] | J. hmotnost [t] | Hmotnost celkem [t] | J. suť [t] | Suť Celkem [t]
Náklady soupisu celkem | [6 empty] | 0 | [5 empty] | 0 |  | 0 |  | 225.6668 |  | D | -1 | [10 empty] | 0
| D | HSV | Práce a dodávky HSV |  |  |  | 0 | [5 empty] | 0 |  | 0 |  | 225.6668 | 1 | D | 0 |  |  |  | ROZPOCET | [6 empty] | 0
| D | 9 | Ostatní konstrukce a práce, bourání |  |  |  | 0 | [5 empty] | 0 |  | 0 |  | 225.6668 | 1 | D | 1 |  |  |  | ROZPOCET | [6 empty] | 0
1 | K | 981011112 | Demolice budov postupným rozebíráním dřevěných ostatních, oboustranně obitých, případně omítnutých | m3 | 1016.517 |  | 0 | CS ÚRS 2020 02 |  |  | základní |  | 0 | 0 | 0 | 0.222 | 225.6668 | 4 | K | 2 |  |  |  | ROZPOCET | 0 | 0 | 0 | 0 | 0 | 1 | 0 | 4 | 979269293
| P |  | Poznámka k položce: objekt je převážně dřevěný se zděnými štítovými stěnami a zděným hygienickým jádrem demolice včetně odstranění základů | [15 empty] | P | 2
| VV |  | (19,635*12,80+1,47*0,30)*(3,48+4,595)/2 |  | 1016.517 | [13 empty] | VV | 2 | 2 | True | 1 | ROZPOCET
| D | 997 | Přesun sutě |  |  |  | 0 | [5 empty] | 0 |  | 0 |  | 0 | 1 | D | 1 |  |  |  | ROZPOCET | [6 empty] | 0
2 | K | 997006002 | Úprava stavebního odpadu třídění na jednotlivé druhy | t | 225.667 |  | 0 | CS ÚRS 2020 02 |  |  | základní |  | 0 | 0 | 0 | 0 | 0 | 4 | K | 2 |  |  |  | ROZPOCET | 0 | 0 | 0 | 0 | 0 | 1 | 0 | 4 | -1417749663
3 | K | 997006512 | Vodorovná doprava suti na skládku s naložením na dopravní prostředek a složením přes 100 m do 1 km | t | 225.667 |  | 0 | CS ÚRS 2020 02 |  |  | základní |  | 0 | 0 | 0 | 0 | 0 | 4 | K | 2 |  |  |  | ROZPOCET | 0 | 0 | 0 | 0 | 0 | 1 | 0 | 4 | -1094829154
4 | K | 997006519 | Vodorovná doprava suti na skládku s naložením na dopravní prostředek a složením Příplatek k ceně za každý další i započatý 1 km | t | 2031.003 |  | 0 | CS ÚRS 2020 02 |  |  | základní |  | 0 | 0 | 0 | 0 | 0 | 4 | K | 2 |  |  |  | ROZPOCET | 0 | 0 | 0 | 0 | 0 | 1 | 0 | 4 | 240114266
| VV |  | 225,667*9 'Přepočtené koeficientem množství |  | 2031.003 | [13 empty] | VV | 2 | 2 | False | 1 | ROZPOCET
5 | K | 997013871 | Poplatek za uložení stavebního odpadu na recyklační skládce (skládkovné) směsného stavebního a demoličního zatříděného do Katalogu odpadů pod kódem 17 09 04 | t | 225.667 |  | 0 | CS ÚRS 2020 02 |  |  | základní |  | 0 | 0 | 0 | 0 | 0 | 4 | K | 2 |  |  |  | ROZPOCET | 0 | 0 | 0 | 0 | 0 | 1 | 0 | 4 | -851728344
| D | VRN | Vedlejší rozpočtové náklady |  |  |  | 0 | [5 empty] | 0 |  | 0 |  | 0 | 5 | D | 0 |  |  |  | ROZPOCET | [6 empty] | 0
| D | VRN9 | Ostatní náklady |  |  |  | 0 | [5 empty] | 0 |  | 0 |  | 0 | 5 | D | 1 |  |  |  | ROZPOCET | [6 empty] | 0
6 | K | 091003000 | Ostatní náklady - odpojení objektu od technické infrastruktury | celek | 1 |  | 0 | CS ÚRS 2020 02 |  |  | základní |  | 0 | 0 | 0 | 0 | 0 | 1024 | K | 2 |  |  |  | ROZPOCET | 0 | 0 | 0 | 0 | 0 | 1 | 0 | 1024 | 265782966

## IO 100 - Příprava území, ...
[9 empty] | >> skryté sloupce << | [9 empty] | {31828968-9ee4-4f0d-b5b0-b32e4e35117f}
2
| KRYCÍ LIST SOUPISU PRACÍ | [8 empty] | v --- níže se nacházejí doplnkové a pomocné údaje k sestavám --- v | [8 empty] | False
Stavba:
Speciální MŠ, ZŠ a praktická škola Pardubice
Objekt:
IO 100 - Příprava území, terénní úpravy
| KSO: |  |  |  |  | CC-CZ:
| Místo: |  | Do Nového 1131, Pardubice |  |  | Datum: | 7. 8. 2020
| Zadavatel: |  |  |  |  | IČ:
|  | Pardubický kraj |  |  |  | DIČ:
| Uchazeč: |  |  |  |  | IČ: | Vyplň údaj
|  | Vyplň údaj |  |  |  | DIČ: | Vyplň údaj
| Projektant: |  |  |  |  | IČ:
|  | Atelier 99 s.r.o. Brno |  |  |  | DIČ:
| Zpracovatel: |  |  |  |  | IČ:
DIČ:
Poznámka:
| Cena bez DPH | [5 empty] | 0
|  |  | Základ daně |  |  | Sazba daně | Výše daně
| DPH | základní | 0 |  |  | 21% | 0
|  | snížená | 0 |  |  | 15% | 0
|  | zákl. přenesená | 0 |  |  | 21% | 0
|  | sníž. přenesená | 0 |  |  | 15% | 0
|  | nulová | 0 |  |  | 0% | 0
| Cena s DPH |  |  | v | CZK |  | 0
REKAPITULACE ČLENĚNÍ SOUPISU PRACÍ
Stavba:
Speciální MŠ, ZŠ a praktická škola Pardubice
Objekt:
IO 100 - Příprava území, terénní úpravy
Místo: |  |  | Do Nového 1131, Pardubice |  |  | Datum: | 7. 8. 2020
Zadavatel: |  |  | Pardubický kraj |  |  | Projektant: | Atelier 99 s.r.o. Brno
Uchazeč: |  |  | Vyplň údaj |  |  | Zpracovatel:
Kód dílu - Popis | [6 empty] | Cena celkem [CZK]
Náklady stavby celkem | [6 empty] | 0 | [12 empty] | -1
| HSV - Práce a dodávky HSV | [5 empty] | 0
| 1 - Zemní práce | [5 empty] | 0
| 3 - Svislé a kompletní konstrukce | [5 empty] | 0
| 5 - Komunikace pozemní | [5 empty] | 0
| 9 - Ostatní konstrukce a práce, bourání | [5 empty] | 0
| 997 - Přesun sutě | [5 empty] | 0
| 998 - Přesun hmot | [5 empty] | 0
SOUPIS PRACÍ
Stavba:
Speciální MŠ, ZŠ a praktická škola Pardubice
Objekt:
IO 100 - Příprava území, terénní úpravy
Místo: |  |  | Do Nového 1131, Pardubice |  |  | Datum: | 7. 8. 2020
Zadavatel: |  |  | Pardubický kraj |  |  | Projektant: | Atelier 99 s.r.o. Brno
Uchazeč: |  |  | Vyplň údaj |  |  | Zpracovatel:
PČ | Typ | Kód | Popis | MJ | Množství | J.cena [CZK] | Cena celkem [CZK] | Cenová soustava |  |  | DPH | J. Nh [h] | Nh celkem [h] | J. hmotnost [t] | Hmotnost celkem [t] | J. suť [t] | Suť Celkem [t]
Náklady soupisu celkem | [6 empty] | 0 | [5 empty] | 0 |  | 11.5785 |  | 362.5027 |  | D | -1 | [10 empty] | 0
| D | HSV | Práce a dodávky HSV |  |  |  | 0 | [5 empty] | 0 |  | 11.5785 |  | 362.5027 | 1 | D | 0 |  |  |  | ROZPOCET | [6 empty] | 0
| D | 1 | Zemní práce |  |  |  | 0 | [5 empty] | 0 |  | 0.097975 |  | 324.5475 | 1 | D | 1 |  |  |  | ROZPOCET | [6 empty] | 0
1 | K | 112101102 | Odstranění stromů s odřezáním kmene a s odvětvením listnatých, průměru kmene přes 300 do 500 mm | kus | 2 |  | 0 | CS ÚRS 2020 02 |  |  | základní |  | 0 | 0 | 0 | 0 | 0 | 4 | K | 2 |  |  |  | ROZPOCET | 0 | 0 | 0 | 0 | 0 | 1 | 0 | 4 | -26320
2 | K | 112251102 | Odstranění pařezů strojně s jejich vykopáním, vytrháním nebo odstřelením průměru přes 300 do 500 mm | kus | 2 |  | 0 | CS ÚRS 2020 02 |  |  | základní |  | 0 | 0 | 0 | 0 | 0 | 4 | K | 2 |  |  |  | ROZPOCET | 0 | 0 | 0 | 0 | 0 | 1 | 0 | 4 | 1752404805
3 | K | 113106132 | Rozebrání dlažeb komunikací pro pěší s přemístěním hmot na skládku na vzdálenost do 3 m nebo s naložením na dopravní prostředek s ložem z kameniva nebo živice a s jakoukoliv výplní spár strojně plochy jednotlivě do 50 m2 z betonových, kameninových nebo dlaždic, desek nebo tvarovek | m2 | 39.5 |  | 0 | CS ÚRS 2020 02 |  |  | základní |  | 0 | 0 | 0 | 0.255 | 10.0725 | 4 | K | 2 |  |  |  | ROZPOCET | 0 | 0 | 0 | 0 | 0 | 1 | 0 | 4 | 854711424
| VV |  | 37,50+2,0 |  | 39.5 | [13 empty] | VV | 2 | 2 | True | 1 | ROZPOCET
4 | K | 113106142 | Rozebrání dlažeb komunikací pro pěší s přemístěním hmot na skládku na vzdálenost do 3 m nebo s naložením na dopravní prostředek s ložem z kameniva nebo živice a s jakoukoliv výplní spár strojně plochy jednotlivě přes 50 m2 z betonových nebo kameninových dlaždic, desek nebo tvarovek | m2 | 82 |  | 0 | CS ÚRS 2020 02 |  |  | základní |  | 0 | 0 | 0 | 0.255 | 20.91 | 4 | K | 2 |  |  |  | ROZPOCET | 0 | 0 | 0 | 0 | 0 | 1 | 0 | 4 | -395639421
5 | K | 113107152 | Odstranění podkladů nebo krytů strojně plochy jednotlivě přes 50 m2 do 200 m2 s přemístěním hmot na skládku na vzdálenost do 20 m nebo s naložením na dopravní prostředek z kameniva těženého, o tl. vrstvy přes 100 do 200 mm | m2 | 82 |  | 0 | CS ÚRS 2020 02 |  |  | základní |  | 0 | 0 | 0 | 0.3 | 24.6 | 4 | K | 2 |  |  |  | ROZPOCET | 0 | 0 | 0 | 0 | 0 | 1 | 0 | 4 | -492282182
6 | K | 113107162 | Odstranění podkladů nebo krytů strojně plochy jednotlivě přes 50 m2 do 200 m2 s přemístěním hmot na skládku na vzdálenost do 20 m nebo s naložením na dopravní prostředek z kameniva hrubého drceného, o tl. vrstvy přes 100 do 200 mm | m2 | 281 |  | 0 | CS ÚRS 2020 02 |  |  | základní |  | 0 | 0 | 0 | 0.29 | 81.49 | 4 | K | 2 |  |  |  | ROZPOCET | 0 | 0 | 0 | 0 | 0 | 1 | 0 | 4 | 221378959
| VV |  | 115,0+166,0 |  | 281 | [13 empty] | VV | 2 | 2 | True | 1 | ROZPOCET
7 | K | 113107172 | Odstranění podkladů nebo krytů strojně plochy jednotlivě přes 50 m2 do 200 m2 s přemístěním hmot na skládku na vzdálenost do 20 m nebo s naložením na dopravní prostředek z betonu prostého, o tl. vrstvy přes 150 do 300 mm | m2 | 281 |  | 0 | CS ÚRS 2020 02 |  |  | základní |  | 0 | 0 | 0 | 0.625 | 175.625 | 4 | K | 2 |  |  |  | ROZPOCET | 0 | 0 | 0 | 0 | 0 | 1 | 0 | 4 | 1061665439
| VV |  | 115,0+166,0 |  | 281 | [13 empty] | VV | 2 | 2 | True | 1 | ROZPOCET
8 | K | 113107312 | Odstranění podkladů nebo krytů strojně plochy jednotlivě do 50 m2 s přemístěním hmot na skládku na vzdálenost do 3 m nebo s naložením na dopravní prostředek z kameniva těženého, o tl. vrstvy přes 100 do 200 mm | m2 | 39.5 |  | 0 | CS ÚRS 2020 02 |  |  | základní |  | 0 | 0 | 0 | 0.3 | 11.85 | 4 | K | 2 |  |  |  | ROZPOCET | 0 | 0 | 0 | 0 | 0 | 1 | 0 | 4 | -815643368
| VV |  | 37,50+2,0 |  | 39.5 | [13 empty] | VV | 2 | 2 | True | 1 | ROZPOCET
9 | K | 121151125 | Sejmutí ornice strojně při souvislé ploše přes 500 m2, tl. vrstvy přes 250 do 300 mm | m2 | 643 |  | 0 | CS ÚRS 2020 02 |  |  | základní |  | 0 | 0 | 0 | 0 | 0 | 4 | K | 2 |  |  |  | ROZPOCET | 0 | 0 | 0 | 0 | 0 | 1 | 0 | 4 | -916383360
| VV |  | 434,0+57,0+27,0+125,0 |  | 643 | [13 empty] | VV | 2 | 2 | True | 1 | ROZPOCET
10 | K | 162201402 | Vodorovné přemístění větví, kmenů nebo pařezů s naložením, složením a dopravou do 1000 m větví stromů listnatých, průměru kmene přes 300 do 500 mm | kus | 2 |  | 0 | CS ÚRS 2020 02 |  |  | základní |  | 0 | 0 | 0 | 0 | 0 | 4 | K | 2 |  |  |  | ROZPOCET | 0 | 0 | 0 | 0 | 0 | 1 | 0 | 4 | -943341883
11 | K | 162201412 | Vodorovné přemístění větví, kmenů nebo pařezů s naložením, složením a dopravou do 1000 m kmenů stromů listnatých, průměru přes 300 do 500 mm | kus | 2 |  | 0 | CS ÚRS 2020 02 |  |  | základní |  | 0 | 0 | 0 | 0 | 0 | 4 | K | 2 |  |  |  | ROZPOCET | 0 | 0 | 0 | 0 | 0 | 1 | 0 | 4 | 676098514
12 | K | 162201422 | Vodorovné přemístění větví, kmenů nebo pařezů s naložením, složením a dopravou do 1000 m pařezů kmenů, průměru přes 300 do 500 mm | kus | 2 |  | 0 | CS ÚRS 2020 02 |  |  | základní |  | 0 | 0 | 0 | 0 | 0 | 4 | K | 2 |  |  |  | ROZPOCET | 0 | 0 | 0 | 0 | 0 | 1 | 0 | 4 | 137240157
13 | K | 162351123 | Vodorovné přemístění výkopku nebo sypaniny po suchu na obvyklém dopravním prostředku, bez naložení výkopku, avšak se složením bez rozhrnutí z horniny třídy těžitelnosti II na vzdálenost skupiny 4 a 5 na vzdálenost přes 50 do 500 m | m3 | 192.9 |  | 0 | CS ÚRS 2020 02 |  |  | základní |  | 0 | 0 | 0 | 0 | 0 | 4 | K | 2 |  |  |  | ROZPOCET | 0 | 0 | 0 | 0 | 0 | 1 | 0 | 4 | 1192921060
| VV |  | "ornice" 643,0*0,30 |  | 192.9 | [13 empty] | VV | 2 | 2 | True | 1 | ROZPOCET
14 | K | 171251201 | Uložení sypaniny na skládky nebo meziskládky bez hutnění s upravením uložené sypaniny do předepsaného tvaru | m3 | 192.9 |  | 0 | CS ÚRS 2020 02 |  |  | základní |  | 0 | 0 | 0 | 0 | 0 | 4 | K | 2 |  |  |  | ROZPOCET | 0 | 0 | 0 | 0 | 0 | 1 | 0 | 4 | -605269372
| VV |  | "ornice" 643,0*0,30 |  | 192.9 | [13 empty] | VV | 2 | 2 | True | 1 | ROZPOCET
15 | K | 181351003 | Rozprostření a urovnání ornice v rovině nebo ve svahu sklonu do 1:5 strojně při souvislé ploše do 100 m2, tl. vrstvy do 200 mm | m2 | 82 |  | 0 | CS ÚRS 2020 02 |  |  | základní |  | 0 | 0 | 0 | 0 | 0 | 4 | K | 2 |  |  |  | ROZPOCET | 0 | 0 | 0 | 0 | 0 | 1 | 0 | 4 | 1683169463
16 | K | 181351113 | Rozprostření a urovnání ornice v rovině nebo ve svahu sklonu do 1:5 strojně při souvislé ploše přes 500 m2, tl. vrstvy do 200 mm | m2 | 555 |  | 0 | CS ÚRS 2020 02 |  |  | základní |  | 0 | 0 | 0 | 0 | 0 | 4 | K | 2 |  |  |  | ROZPOCET | 0 | 0 | 0 | 0 | 0 | 1 | 0 | 4 | 1755724115
17 | K | 181411131 | Založení trávníku na půdě předem připravené plochy do 1000 m2 výsevem včetně utažení parkového v rovině nebo na svahu do 1:5 | m2 | 637 |  | 0 | CS ÚRS 2020 02 |  |  | základní |  | 0 | 0 | 0 | 0 | 0 | 4 | K | 2 |  |  |  | ROZPOCET | 0 | 0 | 0 | 0 | 0 | 1 | 0 | 4 | 1578344640
| VV |  | 555,0+82,0 |  | 637 | [13 empty] | VV | 2 | 2 | True | 1 | ROZPOCET
18 | M | 00572410 | osivo směs travní parková | kg | 9.555 |  | 0 | CS ÚRS 2020 02 |  |  | základní |  | 0 | 0.001 | 0.009555 | 0 | 0 | 8 | M | 2 |  |  |  | ROZPOCET | 0 | 0 | 0 | 0 | 0 | 1 | 0 | 4 | 1471800008
| VV |  | 637*0,015 'Přepočtené koeficientem množství |  | 9.555 | [13 empty] | VV | 2 | 2 | False | 1 | ROZPOCET
19 | K | 181951111 | Úprava pláně vyrovnáním výškových rozdílů strojně v hornině třídy těžitelnosti I, skupiny 1 až 3 bez zhutnění | m2 | 637 |  | 0 | CS ÚRS 2020 02 |  |  | základní |  | 0 | 0 | 0 | 0 | 0 | 4 | K | 2 |  |  |  | ROZPOCET | 0 | 0 | 0 | 0 | 0 | 1 | 0 | 4 | 733874726
| VV |  | 555,0+82,0 |  | 637 | [13 empty] | VV | 2 | 2 | True | 1 | ROZPOCET
20 | K | 183101122 | Hloubení jamek pro vysazování rostlin v zemině tř.1 až 4 bez výměny půdy v rovině nebo na svahu do 1:5, objemu přes 1,00 do 2,00 m3 | kus | 2 |  | 0 | CS ÚRS 2020 02 |  |  | základní |  | 0 | 0 | 0 | 0 | 0 | 4 | K | 2 |  |  |  | ROZPOCET | 0 | 0 | 0 | 0 | 0 | 1 | 0 | 4 | 1800497714
21 | K | 184102117 | Výsadba dřeviny s balem do předem vyhloubené jamky se zalitím v rovině nebo na svahu do 1:5, při průměru balu přes 800 do 1000 mm | kus | 2 |  | 0 | CS ÚRS 2020 02 |  |  | základní |  | 0 | 0 | 0 | 0 | 0 | 4 | K | 2 |  |  |  | ROZPOCET | 0 | 0 | 0 | 0 | 0 | 1 | 0 | 4 | -131291180
22 | M | 02650300x | Javor /Acer platanoides/ výška do 350 cm | kus | 2 |  | 0 | vlastní |  |  | základní |  | 0 | 0.03 | 0.06 | 0 | 0 | 8 | M | 2 |  |  |  | ROZPOCET | 0 | 0 | 0 | 0 | 0 | 1 | 0 | 4 | -1135155706
23 | K | 184215132 | Ukotvení dřeviny kůly třemi kůly, délky přes 1 do 2 m | kus | 2 |  | 0 | CS ÚRS 2020 02 |  |  | základní |  | 0 | 5e-05 | 0.0001 | 0 | 0 | 4 | K | 2 |  |  |  | ROZPOCET | 0 | 0 | 0 | 0 | 0 | 1 | 0 | 4 | -1299638565
24 | M | 60591253 | kůl vyvazovací dřevěný impregnovaný D 8cm dl 2m | kus | 6 |  | 0 | CS ÚRS 2020 02 |  |  | základní |  | 0 | 0.00472 | 0.02832 | 0 | 0 | 8 | M | 2 |  |  |  | ROZPOCET | 0 | 0 | 0 | 0 | 0 | 1 | 0 | 4 | -377431928
| VV |  | 3*2 |  | 6 | [13 empty] | VV | 2 | 2 | True | 1 | ROZPOCET
25 | K | 184801121 | Ošetření vysazených dřevin solitérních v rovině nebo na svahu do 1:5 | kus | 2 |  | 0 | CS ÚRS 2020 02 |  |  | základní |  | 0 | 0 | 0 | 0 | 0 | 4 | K | 2 |  |  |  | ROZPOCET | 0 | 0 | 0 | 0 | 0 | 1 | 0 | 4 | -533118922
26 | K | 184802111 | Chemické odplevelení půdy před založením kultury, trávníku nebo zpevněných ploch o výměře jednotlivě přes 20 m2 v rovině nebo na svahu do 1:5 postřikem na široko | m2 | 637 |  | 0 | CS ÚRS 2020 02 |  |  | základní |  | 0 | 0 | 0 | 0 | 0 | 4 | K | 2 |  |  |  | ROZPOCET | 0 | 0 | 0 | 0 | 0 | 1 | 0 | 4 | 913364271
| VV |  | 555,0+82,0 |  | 637 | [13 empty] | VV | 2 | 2 | True | 1 | ROZPOCET
27 | K | 185803111 | Ošetření trávníku jednorázové v rovině nebo na svahu do 1:5 | m2 | 637 |  | 0 | CS ÚRS 2020 02 |  |  | základní |  | 0 | 0 | 0 | 0 | 0 | 4 | K | 2 |  |  |  | ROZPOCET | 0 | 0 | 0 | 0 | 0 | 1 | 0 | 4 | -1848885706
| VV |  | 555,0+82,0 |  | 637 | [13 empty] | VV | 2 | 2 | True | 1 | ROZPOCET
| D | 3 | Svislé a kompletní konstrukce |  |  |  | 0 | [5 empty] | 0 |  | 0 |  | 0 | 1 | D | 1 |  |  |  | ROZPOCET | [6 empty] | 0
28 | K | 348171350R | Dodávka a montáž oplocení z dílců kovových z profilové oceli, trubek nebo tenkostěnných profilů včetně vjezdové brány | m | 10.7 |  | 0 | vlastní |  |  | základní |  | 0 | 0 | 0 | 0 | 0 | 4 | K | 2 |  |  |  | ROZPOCET | 0 | 0 | 0 | 0 | 0 | 1 | 0 | 4 | -1288297924
| VV |  | 3,70+7,0 |  | 10.7 | [13 empty] | VV | 2 | 2 | True | 1 | ROZPOCET
| D | 5 | Komunikace pozemní |  |  |  | 0 | [5 empty] | 0 |  | 11.3659 |  | 0 | 1 | D | 1 |  |  |  | ROZPOCET | [6 empty] | 0
29 | K | 572151112 | Vyrovnání povrchu dosavadních krytů s rozprostřením hmot a zhutněním litým asfaltem MA (LA) tl. přes 30 do 40 mm | m2 | 112.5 |  | 0 | CS ÚRS 2020 02 |  |  | základní |  | 0 | 0.10103 | 11.3659 | 0 | 0 | 4 | K | 2 |  |  |  | ROZPOCET | 0 | 0 | 0 | 0 | 0 | 1 | 0 | 4 | -1202976400
| VV |  | 75,0*1,50 |  | 112.5 | [13 empty] | VV | 2 | 2 | True | 1 | ROZPOCET
| D | 9 | Ostatní konstrukce a práce, bourání |  |  |  | 0 | [5 empty] | 0 |  | 0.11461 |  | 37.9552 | 1 | D | 1 |  |  |  | ROZPOCET | [6 empty] | 0
30 | K | 914111111 | Montáž svislé dopravní značky základní velikosti do 1 m2 objímkami na sloupky nebo konzoly | kus | 1 |  | 0 | CS ÚRS 2020 02 |  |  | základní |  | 0 | 0.0007 | 0.0007 | 0 | 0 | 4 | K | 2 |  |  |  | ROZPOCET | 0 | 0 | 0 | 0 | 0 | 1 | 0 | 4 | 2105208240
| VV |  | "stávající značka" 1 |  | 1 | [13 empty] | VV | 2 | 2 | True | 1 | ROZPOCET
31 | K | 914511112 | Montáž sloupku dopravních značek délky do 3,5 m do hliníkové patky | kus | 1 |  | 0 | CS ÚRS 2020 02 |  |  | základní |  | 0 | 0.11241 | 0.11241 | 0 | 0 | 4 | K | 2 |  |  |  | ROZPOCET | 0 | 0 | 0 | 0 | 0 | 1 | 0 | 4 | 810157967
| VV |  | "stávající značka" 1 |  | 1 | [13 empty] | VV | 2 | 2 | True | 1 | ROZPOCET
32 | K | 915131111 | Vodorovné dopravní značení stříkané barvou přechody pro chodce, šipky, symboly bílé základní | m2 | 2.5 |  | 0 | CS ÚRS 2020 02 |  |  | základní |  | 0 | 0.0006 | 0.0015 | 0 | 0 | 4 | K | 2 |  |  |  | ROZPOCET | 0 | 0 | 0 | 0 | 0 | 1 | 0 | 4 | -1033024111
| VV |  | "parkování TP" 2,50 |  | 2.5 | [13 empty] | VV | 2 | 2 | True | 1 | ROZPOCET
33 | K | 961044111 | Bourání základů z betonu prostého | m3 | 18.5 |  | 0 | CS ÚRS 2020 02 |  |  | základní |  | 0 | 0 | 0 | 2 | 37 | 4 | K | 2 |  |  |  | ROZPOCET | 0 | 0 | 0 | 0 | 0 | 1 | 0 | 4 | 1504341452
| VV |  | podezdívka plotu | [15 empty] | VV | 2 | 1 | True | 0 | ROZPOCET
| VV |  | 92,50*0,25*0,80 |  | 18.5 | [13 empty] | VV | 2 | 2 | True | 1 | ROZPOCET
34 | K | 966006132 | Odstranění dopravních nebo orientačních značek se sloupkem s uložením hmot na vzdálenost do 20 m nebo s naložením na dopravní prostředek, se zásypem jam a jeho zhutněním s betonovou patkou | kus | 1 |  | 0 | CS ÚRS 2020 02 |  |  | základní |  | 0 | 0 | 0 | 0.082 | 0.082 | 4 | K | 2 |  |  |  | ROZPOCET | 0 | 0 | 0 | 0 | 0 | 1 | 0 | 4 | -9355550
35 | K | 966071721 | Bourání plotových sloupků a vzpěr ocelových trubkových nebo profilovaných výšky do 2,50 m odřezáním | kus | 45 |  | 0 | CS ÚRS 2020 02 |  |  | základní |  | 0 | 0 | 0 | 0.006 | 0.27 | 4 | K | 2 |  |  |  | ROZPOCET | 0 | 0 | 0 | 0 | 0 | 1 | 0 | 4 | 1201209356
36 | K | 966071821 | Rozebrání oplocení z pletiva drátěného se čtvercovými oky, výšky do 1,6 m | m | 92.5 |  | 0 | CS ÚRS 2020 02 |  |  | základní |  | 0 | 0 | 0 | 0.00198 | 0.18315 | 4 | K | 2 |  |  |  | ROZPOCET | 0 | 0 | 0 | 0 | 0 | 1 | 0 | 4 | 981202558
37 | K | 966073811 | Rozebrání vrat a vrátek k oplocení plochy jednotlivě přes 2 do 6 m2 | kus | 2 |  | 0 | CS ÚRS 2020 02 |  |  | základní |  | 0 | 0 | 0 | 0.21 | 0.42 | 4 | K | 2 |  |  |  | ROZPOCET | 0 | 0 | 0 | 0 | 0 | 1 | 0 | 4 | 1342732024
| D | 997 | Přesun sutě |  |  |  | 0 | [5 empty] | 0 |  | 0 |  | 0 | 1 | D | 1 |  |  |  | ROZPOCET | [6 empty] | 0
38 | K | 997013631 | Poplatek za uložení stavebního odpadu na skládce (skládkovné) směsného stavebního a demoličního zatříděného do Katalogu odpadů pod kódem 17 09 04 | t | 0.955 |  | 0 | CS ÚRS 2020 02 |  |  | základní |  | 0 | 0 | 0 | 0 | 0 | 4 | K | 2 |  |  |  | ROZPOCET | 0 | 0 | 0 | 0 | 0 | 1 | 0 | 4 | -2104063786
39 | K | 997221551 | Vodorovná doprava suti bez naložení, ale se složením a s hrubým urovnáním ze sypkých materiálů, na vzdálenost do 1 km | t | 117.94 |  | 0 | CS ÚRS 2020 02 |  |  | základní |  | 0 | 0 | 0 | 0 | 0 | 4 | K | 2 |  |  |  | ROZPOCET | 0 | 0 | 0 | 0 | 0 | 1 | 0 | 4 | -1118289511
40 | K | 997221559 | Vodorovná doprava suti bez naložení, ale se složením a s hrubým urovnáním Příplatek k ceně za každý další i započatý 1 km přes 1 km | t | 1179.4 |  | 0 | CS ÚRS 2020 02 |  |  | základní |  | 0 | 0 | 0 | 0 | 0 | 4 | K | 2 |  |  |  | ROZPOCET | 0 | 0 | 0 | 0 | 0 | 1 | 0 | 4 | 1210691158
| VV |  | 117,94*10 'Přepočtené koeficientem množství |  | 1179.4 | [13 empty] | VV | 2 | 2 | False | 1 | ROZPOCET
41 | K | 997221561 | Vodorovná doprava suti bez naložení, ale se složením a s hrubým urovnáním z kusových materiálů, na vzdálenost do 1 km | t | 244.563 |  | 0 | CS ÚRS 2020 02 |  |  | základní |  | 0 | 0 | 0 | 0 | 0 | 4 | K | 2 |  |  |  | ROZPOCET | 0 | 0 | 0 | 0 | 0 | 1 | 0 | 4 | 1190760903
42 | K | 997221569 | Vodorovná doprava suti bez naložení, ale se složením a s hrubým urovnáním Příplatek k ceně za každý další i započatý 1 km přes 1 km | t | 2445.63 |  | 0 | CS ÚRS 2020 02 |  |  | základní |  | 0 | 0 | 0 | 0 | 0 | 4 | K | 2 |  |  |  | ROZPOCET | 0 | 0 | 0 | 0 | 0 | 1 | 0 | 4 | -1283858871
| VV |  | 244,563*10 'Přepočtené koeficientem množství |  | 2445.63 | [13 empty] | VV | 2 | 2 | False | 1 | ROZPOCET
43 | K | 997221861 | Poplatek za uložení stavebního odpadu na recyklační skládce (skládkovné) z prostého betonu zatříděného do Katalogu odpadů pod kódem 17 01 01 | t | 243.608 |  | 0 | CS ÚRS 2020 02 |  |  | základní |  | 0 | 0 | 0 | 0 | 0 | 4 | K | 2 |  |  |  | ROZPOCET | 0 | 0 | 0 | 0 | 0 | 1 | 0 | 4 | 1976602316
44 | K | 997221873 | Poplatek za uložení stavebního odpadu na recyklační skládce (skládkovné) zeminy a kamení zatříděného do Katalogu odpadů pod kódem 17 05 04 | t | 117.94 |  | 0 | CS ÚRS 2020 02 |  |  | základní |  | 0 | 0 | 0 | 0 | 0 | 4 | K | 2 |  |  |  | ROZPOCET | 0 | 0 | 0 | 0 | 0 | 1 | 0 | 4 | -847230552
| D | 998 | Přesun hmot |  |  |  | 0 | [5 empty] | 0 |  | 0 |  | 0 | 1 | D | 1 |  |  |  | ROZPOCET | [6 empty] | 0
45 | K | 998225111 | Přesun hmot pro komunikace s krytem z kameniva, monolitickým betonovým nebo živičným dopravní vzdálenost do 200 m jakékoliv délky objektu | t | 11.578 |  | 0 | CS ÚRS 2020 02 |  |  | základní |  | 0 | 0 | 0 | 0 | 0 | 4 | K | 2 |  |  |  | ROZPOCET | 0 | 0 | 0 | 0 | 0 | 1 | 0 | 4 | 968583071

## IO 301 - Areálové rozvody...
[9 empty] | >> skryté sloupce << | [9 empty] | {b6d0bf43-36b2-423b-9601-3514e6a15246}
2
| KRYCÍ LIST SOUPISU PRACÍ | [8 empty] | v --- níže se nacházejí doplnkové a pomocné údaje k sestavám --- v | [8 empty] | False
Stavba:
Speciální MŠ, ZŠ a praktická škola Pardubice
Objekt:
IO 301 - Areálové rozvody vodovodu
| KSO: |  |  |  |  | CC-CZ:
| Místo: |  | Do Nového 1131, Pardubice |  |  | Datum: | 7. 8. 2020
| Zadavatel: |  |  |  |  | IČ:
|  | Pardubický kraj |  |  |  | DIČ:
| Uchazeč: |  |  |  |  | IČ: | Vyplň údaj
|  | Vyplň údaj |  |  |  | DIČ: | Vyplň údaj
| Projektant: |  |  |  |  | IČ:
|  | Atelier 99 s.r.o. Brno |  |  |  | DIČ:
| Zpracovatel: |  |  |  |  | IČ:
DIČ:
Poznámka:
| Cena bez DPH | [5 empty] | 0
|  |  | Základ daně |  |  | Sazba daně | Výše daně
| DPH | základní | 0 |  |  | 21% | 0
|  | snížená | 0 |  |  | 15% | 0
|  | zákl. přenesená | 0 |  |  | 21% | 0
|  | sníž. přenesená | 0 |  |  | 15% | 0
|  | nulová | 0 |  |  | 0% | 0
| Cena s DPH |  |  | v | CZK |  | 0
REKAPITULACE ČLENĚNÍ SOUPISU PRACÍ
Stavba:
Speciální MŠ, ZŠ a praktická škola Pardubice
Objekt:
IO 301 - Areálové rozvody vodovodu
Místo: |  |  | Do Nového 1131, Pardubice |  |  | Datum: | 7. 8. 2020
Zadavatel: |  |  | Pardubický kraj |  |  | Projektant: | Atelier 99 s.r.o. Brno
Uchazeč: |  |  | Vyplň údaj |  |  | Zpracovatel:
Kód dílu - Popis | [6 empty] | Cena celkem [CZK]
Náklady stavby celkem | [6 empty] | 0 | [12 empty] | -1
| HSV - Práce a dodávky HSV | [5 empty] | 0
| 1 - Zemní práce | [5 empty] | 0
| 3 - Svislé a kompletní konstrukce | [5 empty] | 0
| 4 - Vodorovné konstrukce | [5 empty] | 0
| 8 - Trubní vedení | [5 empty] | 0
| 998 - Přesun hmot | [5 empty] | 0
SOUPIS PRACÍ
Stavba:
Speciální MŠ, ZŠ a praktická škola Pardubice
Objekt:
IO 301 - Areálové rozvody vodovodu
Místo: |  |  | Do Nového 1131, Pardubice |  |  | Datum: | 7. 8. 2020
Zadavatel: |  |  | Pardubický kraj |  |  | Projektant: | Atelier 99 s.r.o. Brno
Uchazeč: |  |  | Vyplň údaj |  |  | Zpracovatel:
PČ | Typ | Kód | Popis | MJ | Množství | J.cena [CZK] | Cena celkem [CZK] | Cenová soustava |  |  | DPH | J. Nh [h] | Nh celkem [h] | J. hmotnost [t] | Hmotnost celkem [t] | J. suť [t] | Suť Celkem [t]
Náklady soupisu celkem | [6 empty] | 0 | [5 empty] | 0 |  | 23.0255 |  | 0 |  | D | -1 | [10 empty] | 0
| D | HSV | Práce a dodávky HSV |  |  |  | 0 | [5 empty] | 0 |  | 23.0255 |  | 0 | 1 | D | 0 |  |  |  | ROZPOCET | [6 empty] | 0
| D | 1 | Zemní práce |  |  |  | 0 | [5 empty] | 0 |  | 17.3243 |  | 0 | 1 | D | 1 |  |  |  | ROZPOCET | [6 empty] | 0
1 | K | 132254102 | Hloubení zapažených rýh šířky do 800 mm strojně s urovnáním dna do předepsaného profilu a spádu v hornině třídy těžitelnosti I skupiny 3 přes 20 do 50 m3 | m3 | 44.3 |  | 0 | CS ÚRS 2020 02 |  |  | základní |  | 0 | 0 | 0 | 0 | 0 | 4 | K | 2 |  |  |  | ROZPOCET | 0 | 0 | 0 | 0 | 0 | 1 | 0 | 4 | -1968749903
2 | K | 151101101 | Zřízení pažení a rozepření stěn rýh pro podzemní vedení příložné pro jakoukoliv mezerovitost, hloubky do 2 m | m2 | 148 |  | 0 | CS ÚRS 2020 02 |  |  | základní |  | 0 | 0.00084 | 0.12432 | 0 | 0 | 4 | K | 2 |  |  |  | ROZPOCET | 0 | 0 | 0 | 0 | 0 | 1 | 0 | 4 | 485889133
3 | K | 151101111 | Odstranění pažení a rozepření stěn rýh pro podzemní vedení s uložením materiálu na vzdálenost do 3 m od kraje výkopu příložné, hloubky do 2 m | m2 | 148 |  | 0 | CS ÚRS 2020 02 |  |  | základní |  | 0 | 0 | 0 | 0 | 0 | 4 | K | 2 |  |  |  | ROZPOCET | 0 | 0 | 0 | 0 | 0 | 1 | 0 | 4 | 603459758
4 | K | 162751117 | Vodorovné přemístění výkopku nebo sypaniny po suchu na obvyklém dopravním prostředku, bez naložení výkopku, avšak se složením bez rozhrnutí z horniny třídy těžitelnosti I skupiny 1 až 3 na vzdálenost přes 9 000 do 10 000 m | m3 | 11.4 |  | 0 | CS ÚRS 2020 02 |  |  | základní |  | 0 | 0 | 0 | 0 | 0 | 4 | K | 2 |  |  |  | ROZPOCET | 0 | 0 | 0 | 0 | 0 | 1 | 0 | 4 | -1554245268
5 | K | 167151101 | Nakládání, skládání a překládání neulehlého výkopku nebo sypaniny strojně nakládání, množství do 100 m3, z horniny třídy těžitelnosti I, skupiny 1 až 3 | m3 | 11.4 |  | 0 | CS ÚRS 2020 02 |  |  | základní |  | 0 | 0 | 0 | 0 | 0 | 4 | K | 2 |  |  |  | ROZPOCET | 0 | 0 | 0 | 0 | 0 | 1 | 0 | 4 | -270422319
6 | K | 171201231 | Poplatek za uložení stavebního odpadu na recyklační skládce (skládkovné) zeminy a kamení zatříděného do Katalogu odpadů pod kódem 17 05 04 | t | 20.52 |  | 0 | CS ÚRS 2020 02 |  |  | základní |  | 0 | 0 | 0 | 0 | 0 | 4 | K | 2 |  |  |  | ROZPOCET | 0 | 0 | 0 | 0 | 0 | 1 | 0 | 4 | 2013267960
| VV |  | 11,40*1,8 |  | 20.52 | [13 empty] | VV | 2 | 2 | True | 1 | ROZPOCET
7 | K | 171251201 | Uložení sypaniny na skládky nebo meziskládky bez hutnění s upravením uložené sypaniny do předepsaného tvaru | m3 | 11.4 |  | 0 | CS ÚRS 2020 02 |  |  | základní |  | 0 | 0 | 0 | 0 | 0 | 4 | K | 2 |  |  |  | ROZPOCET | 0 | 0 | 0 | 0 | 0 | 1 | 0 | 4 | -619053609
8 | K | 174151101 | Zásyp sypaninou z jakékoliv horniny strojně s uložením výkopku ve vrstvách se zhutněním jam, šachet, rýh nebo kolem objektů v těchto vykopávkách | m3 | 32.9 |  | 0 | CS ÚRS 2020 02 |  |  | základní |  | 0 | 0 | 0 | 0 | 0 | 4 | K | 2 |  |  |  | ROZPOCET | 0 | 0 | 0 | 0 | 0 | 1 | 0 | 4 | -1790682751
9 | K | 175111101 | Obsypání potrubí ručně sypaninou z vhodných hornin třídy těžitelnosti I a II, skupiny 1 až 4 nebo materiálem připraveným podél výkopu ve vzdálenosti do 3 m od jeho kraje pro jakoukoliv hloubku výkopu a míru zhutnění bez prohození sypaniny | m3 | 8.6 |  | 0 | CS ÚRS 2020 02 |  |  | základní |  | 0 | 0 | 0 | 0 | 0 | 4 | K | 2 |  |  |  | ROZPOCET | 0 | 0 | 0 | 0 | 0 | 1 | 0 | 4 | -1550184429
10 | M | 58337331 | štěrkopísek frakce 0/22 | t | 17.2 |  | 0 | CS ÚRS 2020 02 |  |  | základní |  | 0 | 1 | 17.2 | 0 | 0 | 8 | M | 2 |  |  |  | ROZPOCET | 0 | 0 | 0 | 0 | 0 | 1 | 0 | 4 | -1231302113
| VV |  | 8,6*2 'Přepočtené koeficientem množství |  | 17.2 | [13 empty] | VV | 2 | 2 | False | 1 | ROZPOCET
| D | 3 | Svislé a kompletní konstrukce |  |  |  | 0 | [5 empty] | 0 |  | 0.002835 |  | 0 | 1 | D | 1 |  |  |  | ROZPOCET | [6 empty] | 0
11 | K | 388995212R | Chránička kabelů z trub PVC přes DN 80 do DN 110 | m | 3.5 |  | 0 | vlastní |  |  | základní |  | 0 | 0.00081 | 0.002835 | 0 | 0 | 4 | K | 2 |  |  |  | ROZPOCET | 0 | 0 | 0 | 0 | 0 | 1 | 0 | 4 | -1395550353
| D | 4 | Vodorovné konstrukce |  |  |  | 0 | [5 empty] | 0 |  | 5.4832 |  | 0 | 1 | D | 1 |  |  |  | ROZPOCET | [6 empty] | 0
12 | K | 451572111 | Lože pod potrubí, stoky a drobné objekty v otevřeném výkopu z kameniva drobného těženého 0 až 4 mm | m3 | 2.9 |  | 0 | CS ÚRS 2020 02 |  |  | základní |  | 0 | 1.8908 | 5.4832 | 0 | 0 | 4 | K | 2 |  |  |  | ROZPOCET | 0 | 0 | 0 | 0 | 0 | 1 | 0 | 4 | 1103263584
| D | 8 | Trubní vedení |  |  |  | 0 | [5 empty] | 0 |  | 0.21514 |  | 0 | 1 | D | 1 |  |  |  | ROZPOCET | [6 empty] | 0
13 | K | 871171141 | Montáž vodovodního potrubí z plastů v otevřeném výkopu z polyetylenu PE 100 svařovaných na tupo SDR 11/PN16 D 40 x 3,7 mm | m | 6 |  | 0 | CS ÚRS 2020 02 |  |  | základní |  | 0 | 0 | 0 | 0 | 0 | 4 | K | 2 |  |  |  | ROZPOCET | 0 | 0 | 0 | 0 | 0 | 1 | 0 | 4 | 676471212
14 | M | 28613171 | potrubí vodovodní PE100 SDR11 se signalizační vrstvou 100m 40x3,7mm | m | 6.09 |  | 0 | CS ÚRS 2020 02 |  |  | základní |  | 0 | 0.00043 | 0.0026187 | 0 | 0 | 8 | M | 2 |  |  |  | ROZPOCET | 0 | 0 | 0 | 0 | 0 | 1 | 0 | 4 | -1841706553
| VV |  | 6*1,015 'Přepočtené koeficientem množství |  | 6.09 | [13 empty] | VV | 2 | 2 | False | 1 | ROZPOCET
15 | K | 871181141 | Montáž vodovodního potrubí z plastů v otevřeném výkopu z polyetylenu PE 100 svařovaných na tupo SDR 11/PN16 D 50 x 4,6 mm | m | 44 |  | 0 | CS ÚRS 2020 02 |  |  | základní |  | 0 | 0 | 0 | 0 | 0 | 4 | K | 2 |  |  |  | ROZPOCET | 0 | 0 | 0 | 0 | 0 | 1 | 0 | 4 | -1128166642
16 | M | 28613172 | potrubí vodovodní PE100 SDR11 se signalizační vrstvou 100m 50x4,6mm | m | 44.66 |  | 0 | CS ÚRS 2020 02 |  |  | základní |  | 0 | 0.00067 | 0.029922 | 0 | 0 | 8 | M | 2 |  |  |  | ROZPOCET | 0 | 0 | 0 | 0 | 0 | 1 | 0 | 4 | 2008761213
| VV |  | 44*1,015 'Přepočtené koeficientem množství |  | 44.66 | [13 empty] | VV | 2 | 2 | False | 1 | ROZPOCET
17 | K | 877171218 | Montáž tvarovek na vodovodním plastovém potrubí z polyetylenu PE 100 svařovaných na tupo SDR 11/PN16 záslepek d 40 | kus | 1 |  | 0 | CS ÚRS 2020 02 |  |  | základní |  | 0 | 0 | 0 | 0 | 0 | 4 | K | 2 |  |  |  | ROZPOCET | 0 | 0 | 0 | 0 | 0 | 1 | 0 | 4 | -1681276907
18 | M | 28615311 | záslepka SDR11 PE 100 D 40mm | kus | 1 |  | 0 | CS ÚRS 2020 02 |  |  | základní |  | 0 | 3e-05 | 3e-05 | 0 | 0 | 8 | M | 2 |  |  |  | ROZPOCET | 0 | 0 | 0 | 0 | 0 | 1 | 0 | 4 | -1318064902
19 | K | 877211124R | Montáž tvarovek na vodovodním plastovém potrubí z polyetylenu PE 100 pasů navrtávacích DN 50/40 | kus | 1 |  | 0 | vlastní |  |  | základní |  | 0 | 0 | 0 | 0 | 0 | 4 | K | 2 |  |  |  | ROZPOCET | 0 | 0 | 0 | 0 | 0 | 1 | 0 | 4 | 1455391711
20 | M | 28614028x | tvarovka navrtávací pas DN 50/40mm | kus | 1 |  | 0 | vlastní |  |  | základní |  | 0 | 0.00044 | 0.00044 | 0 | 0 | 8 | M | 2 |  |  |  | ROZPOCET | 0 | 0 | 0 | 0 | 0 | 1 | 0 | 4 | 49248291
21 | K | 879181111 | Montáž napojení vodovodní přípojky v otevřeném výkopu ve sklonu přes 20 % DN 40 | kus | 1 |  | 0 | CS ÚRS 2020 02 |  |  | základní |  | 0 | 0.00067 | 0.00067 | 0 | 0 | 4 | K | 2 |  |  |  | ROZPOCET | 0 | 0 | 0 | 0 | 0 | 1 | 0 | 4 | -643785825
22 | K | 879211111 | Montáž napojení vodovodní přípojky v otevřeném výkopu ve sklonu přes 20 % DN 50 | kus | 2 |  | 0 | CS ÚRS 2020 02 |  |  | základní |  | 0 | 0.00089 | 0.00178 | 0 | 0 | 4 | K | 2 |  |  |  | ROZPOCET | 0 | 0 | 0 | 0 | 0 | 1 | 0 | 4 | -525809007
23 | K | 879221111 | Montáž napojení vodovodní přípojky v otevřeném výkopu včetně připojovací tvarovky DN 63 | kus | 1 |  | 0 | CS ÚRS 2020 02 |  |  | základní |  | 0 | 0.00163 | 0.00163 | 0 | 0 | 4 | K | 2 |  |  |  | ROZPOCET | 0 | 0 | 0 | 0 | 0 | 1 | 0 | 4 | 1417052233
24 | K | 891181112 | Montáž vodovodních armatur na potrubí šoupátek nebo klapek uzavíracích v otevřeném výkopu nebo v šachtách s osazením zemní soupravy (bez poklopů) DN 40 | kus | 1 |  | 0 | CS ÚRS 2020 02 |  |  | základní |  | 0 | 0.00072 | 0.00072 | 0 | 0 | 4 | K | 2 |  |  |  | ROZPOCET | 0 | 0 | 0 | 0 | 0 | 1 | 0 | 4 | 282550616
25 | M | 42221300 | šoupátko pitná voda litina GGG 50 krátká stavební dl PN10/16 DN 40x140mm | kus | 1 |  | 0 | CS ÚRS 2020 02 |  |  | základní |  | 0 | 0.011 | 0.011 | 0 | 0 | 8 | M | 2 |  |  |  | ROZPOCET | 0 | 0 | 0 | 0 | 0 | 1 | 0 | 4 | -894367781
26 | M | 42291072x | souprava zemní teleskopická pro šoupátka DN 40-50mm Rd 1,0 - 1,6 m | kus | 1 |  | 0 | vlastní |  |  | základní |  | 0 | 0.0035 | 0.0035 | 0 | 0 | 8 | M | 2 |  |  |  | ROZPOCET | 0 | 0 | 0 | 0 | 0 | 1 | 0 | 4 | 270656078
27 | K | 891213111 | Montáž vodovodních armatur na potrubí ventilů hlavních pro přípojky DN 50 | kus | 1 |  | 0 | CS ÚRS 2020 02 |  |  | základní |  | 0 | 2e-05 | 2e-05 | 0 | 0 | 4 | K | 2 |  |  |  | ROZPOCET | 0 | 0 | 0 | 0 | 0 | 1 | 0 | 4 | 995563992
28 | M | 42214700x | ventil uzavírací přímý DN 50x230mm pro přípojky | kus | 1 |  | 0 | vlastní |  |  | základní |  | 0 | 0.0122 | 0.0122 | 0 | 0 | 8 | M | 2 |  |  |  | ROZPOCET | 0 | 0 | 0 | 0 | 0 | 1 | 0 | 4 | 1046289918
29 | K | 892233122 | Proplach a dezinfekce vodovodního potrubí DN od 40 do 70 | m | 50 |  | 0 | CS ÚRS 2020 02 |  |  | základní |  | 0 | 0 | 0 | 0 | 0 | 4 | K | 2 |  |  |  | ROZPOCET | 0 | 0 | 0 | 0 | 0 | 1 | 0 | 4 | -123700061
| VV |  | 6,0+44,0 |  | 50 | [13 empty] | VV | 2 | 2 | True | 1 | ROZPOCET
30 | K | 892241111 | Tlakové zkoušky vodou na potrubí DN do 80 | m | 50 |  | 0 | CS ÚRS 2020 02 |  |  | základní |  | 0 | 0 | 0 | 0 | 0 | 4 | K | 2 |  |  |  | ROZPOCET | 0 | 0 | 0 | 0 | 0 | 1 | 0 | 4 | -436496245
| VV |  | 6,0+44,0 |  | 50 | [13 empty] | VV | 2 | 2 | True | 1 | ROZPOCET
31 | K | 899401112 | Osazení poklopů litinových šoupátkových | kus | 1 |  | 0 | CS ÚRS 2020 02 |  |  | základní |  | 0 | 0.12303 | 0.12303 | 0 | 0 | 4 | K | 2 |  |  |  | ROZPOCET | 0 | 0 | 0 | 0 | 0 | 1 | 0 | 4 | -256099957
32 | M | 42291352 | poklop litinový šoupátkový pro zemní soupravy osazení do terénu a do vozovky | kus | 1 |  | 0 | CS ÚRS 2020 02 |  |  | základní |  | 0 | 0.0133 | 0.0133 | 0 | 0 | 8 | M | 2 |  |  |  | ROZPOCET | 0 | 0 | 0 | 0 | 0 | 1 | 0 | 4 | -1907992320
33 | M | 56230636x | deska podkladová uličního poklopu šoupátkového | kus | 1 |  | 0 | vlastní |  |  | základní |  | 0 | 0.0009 | 0.0009 | 0 | 0 | 8 | M | 2 |  |  |  | ROZPOCET | 0 | 0 | 0 | 0 | 0 | 1 | 0 | 4 | -1540553022
34 | K | 899721111 | Signalizační vodič na potrubí DN do 150 mm | m | 52 |  | 0 | CS ÚRS 2020 02 |  |  | základní |  | 0 | 0.00019 | 0.00988 | 0 | 0 | 4 | K | 2 |  |  |  | ROZPOCET | 0 | 0 | 0 | 0 | 0 | 1 | 0 | 4 | -893054670
35 | K | 899722112 | Krytí potrubí z plastů výstražnou fólií z PVC šířky 25 cm | m | 50 |  | 0 | CS ÚRS 2020 02 |  |  | základní |  | 0 | 7e-05 | 0.0035 | 0 | 0 | 4 | K | 2 |  |  |  | ROZPOCET | 0 | 0 | 0 | 0 | 0 | 1 | 0 | 4 | 1071082359
| D | 998 | Přesun hmot |  |  |  | 0 | [5 empty] | 0 |  | 0 |  | 0 | 1 | D | 1 |  |  |  | ROZPOCET | [6 empty] | 0
36 | K | 998276101 | Přesun hmot pro trubní vedení hloubené z trub z plastických hmot nebo sklolaminátových pro vodovody nebo kanalizace v otevřeném výkopu dopravní vzdálenost do 15 m | t | 23.026 |  | 0 | CS ÚRS 2020 02 |  |  | základní |  | 0 | 0 | 0 | 0 | 0 | 4 | K | 2 |  |  |  | ROZPOCET | 0 | 0 | 0 | 0 | 0 | 1 | 0 | 4 | -1615244610

## IO 401 - Areálové rozvody...
[9 empty] | >> skryté sloupce << | [9 empty] | {236a6a31-9300-4383-9a8e-c5b72d5add66}
2
| KRYCÍ LIST SOUPISU PRACÍ | [8 empty] | v --- níže se nacházejí doplnkové a pomocné údaje k sestavám --- v | [8 empty] | False
Stavba:
Speciální MŠ, ZŠ a praktická škola Pardubice
Objekt:
IO 401 - Areálové rozvody kanalizace
| KSO: |  |  |  |  | CC-CZ:
| Místo: |  | Do Nového 1131, Pardubice |  |  | Datum: | 7. 8. 2020
| Zadavatel: |  |  |  |  | IČ:
|  | Pardubický kraj |  |  |  | DIČ:
| Uchazeč: |  |  |  |  | IČ: | Vyplň údaj
|  | Vyplň údaj |  |  |  | DIČ: | Vyplň údaj
| Projektant: |  |  |  |  | IČ:
|  | Atelier 99 s.r.o. Brno |  |  |  | DIČ:
| Zpracovatel: |  |  |  |  | IČ:
DIČ:
Poznámka:
| Cena bez DPH | [5 empty] | 0
|  |  | Základ daně |  |  | Sazba daně | Výše daně
| DPH | základní | 0 |  |  | 21% | 0
|  | snížená | 0 |  |  | 15% | 0
|  | zákl. přenesená | 0 |  |  | 21% | 0
|  | sníž. přenesená | 0 |  |  | 15% | 0
|  | nulová | 0 |  |  | 0% | 0
| Cena s DPH |  |  | v | CZK |  | 0
REKAPITULACE ČLENĚNÍ SOUPISU PRACÍ
Stavba:
Speciální MŠ, ZŠ a praktická škola Pardubice
Objekt:
IO 401 - Areálové rozvody kanalizace
Místo: |  |  | Do Nového 1131, Pardubice |  |  | Datum: | 7. 8. 2020
Zadavatel: |  |  | Pardubický kraj |  |  | Projektant: | Atelier 99 s.r.o. Brno
Uchazeč: |  |  | Vyplň údaj |  |  | Zpracovatel:
Kód dílu - Popis | [6 empty] | Cena celkem [CZK]
Náklady stavby celkem | [6 empty] | 0 | [12 empty] | -1
| HSV - Práce a dodávky HSV | [5 empty] | 0
| 1 - Zemní práce | [5 empty] | 0
| 2 - Zakládání | [5 empty] | 0
| 4 - Vodorovné konstrukce | [5 empty] | 0
| 8 - Trubní vedení | [5 empty] | 0
| 998 - Přesun hmot | [5 empty] | 0
| PSV - Práce a dodávky PSV | [5 empty] | 0
| 711 - Izolace proti vodě, vlhkosti a plynům | [5 empty] | 0
SOUPIS PRACÍ
Stavba:
Speciální MŠ, ZŠ a praktická škola Pardubice
Objekt:
IO 401 - Areálové rozvody kanalizace
Místo: |  |  | Do Nového 1131, Pardubice |  |  | Datum: | 7. 8. 2020
Zadavatel: |  |  | Pardubický kraj |  |  | Projektant: | Atelier 99 s.r.o. Brno
Uchazeč: |  |  | Vyplň údaj |  |  | Zpracovatel:
PČ | Typ | Kód | Popis | MJ | Množství | J.cena [CZK] | Cena celkem [CZK] | Cenová soustava |  |  | DPH | J. Nh [h] | Nh celkem [h] | J. hmotnost [t] | Hmotnost celkem [t] | J. suť [t] | Suť Celkem [t]
Náklady soupisu celkem | [6 empty] | 0 | [5 empty] | 0 |  | 155.6996 |  | 0 |  | D | -1 | [10 empty] | 0
| D | HSV | Práce a dodávky HSV |  |  |  | 0 | [5 empty] | 0 |  | 155.5789 |  | 0 | 1 | D | 0 |  |  |  | ROZPOCET | [6 empty] | 0
| D | 1 | Zemní práce |  |  |  | 0 | [5 empty] | 0 |  | 123.17 |  | 0 | 1 | D | 1 |  |  |  | ROZPOCET | [6 empty] | 0
1 | K | 131251103 | Hloubení nezapažených jam a zářezů strojně s urovnáním dna do předepsaného profilu a spádu v hornině třídy těžitelnosti I skupiny 3 přes 50 do 100 m3 | m3 | 62.4 |  | 0 | CS ÚRS 2020 02 |  |  | základní |  | 0 | 0 | 0 | 0 | 0 | 4 | K | 2 |  |  |  | ROZPOCET | 0 | 0 | 0 | 0 | 0 | 1 | 0 | 4 | 1308225277
2 | K | 132254203 | Hloubení zapažených rýh šířky přes 800 do 2 000 mm strojně s urovnáním dna do předepsaného profilu a spádu v hornině třídy těžitelnosti I skupiny 3 přes 50 do 100 m3 | m3 | 73 |  | 0 | CS ÚRS 2020 02 |  |  | základní |  | 0 | 0 | 0 | 0 | 0 | 4 | K | 2 |  |  |  | ROZPOCET | 0 | 0 | 0 | 0 | 0 | 1 | 0 | 4 | 1202131358
3 | K | 151101102 | Zřízení pažení a rozepření stěn rýh pro podzemní vedení příložné pro jakoukoliv mezerovitost, hloubky do 4 m | m2 | 200 |  | 0 | CS ÚRS 2020 02 |  |  | základní |  | 0 | 0.00085 | 0.17 | 0 | 0 | 4 | K | 2 |  |  |  | ROZPOCET | 0 | 0 | 0 | 0 | 0 | 1 | 0 | 4 | -1615475996
4 | K | 151101112 | Odstranění pažení a rozepření stěn rýh pro podzemní vedení s uložením materiálu na vzdálenost do 3 m od kraje výkopu příložné, hloubky přes 2 do 4 m | m2 | 200 |  | 0 | CS ÚRS 2020 02 |  |  | základní |  | 0 | 0 | 0 | 0 | 0 | 4 | K | 2 |  |  |  | ROZPOCET | 0 | 0 | 0 | 0 | 0 | 1 | 0 | 4 | -1294308863
5 | K | 162751117 | Vodorovné přemístění výkopku nebo sypaniny po suchu na obvyklém dopravním prostředku, bez naložení výkopku, avšak se složením bez rozhrnutí z horniny třídy těžitelnosti I skupiny 1 až 3 na vzdálenost přes 9 000 do 10 000 m | m3 | 92.2 |  | 0 | CS ÚRS 2020 02 |  |  | základní |  | 0 | 0 | 0 | 0 | 0 | 4 | K | 2 |  |  |  | ROZPOCET | 0 | 0 | 0 | 0 | 0 | 1 | 0 | 4 | -922281664
| VV |  | 62,40+73,0-(89,60-46,40) |  | 92.2 | [13 empty] | VV | 2 | 2 | True | 1 | ROZPOCET
6 | K | 167151101 | Nakládání, skládání a překládání neulehlého výkopku nebo sypaniny strojně nakládání, množství do 100 m3, z horniny třídy těžitelnosti I, skupiny 1 až 3 | m3 | 92.2 |  | 0 | CS ÚRS 2020 02 |  |  | základní |  | 0 | 0 | 0 | 0 | 0 | 4 | K | 2 |  |  |  | ROZPOCET | 0 | 0 | 0 | 0 | 0 | 1 | 0 | 4 | 726514736
7 | K | 171201231 | Poplatek za uložení stavebního odpadu na recyklační skládce (skládkovné) zeminy a kamení zatříděného do Katalogu odpadů pod kódem 17 05 04 | t | 165.96 |  | 0 | CS ÚRS 2020 02 |  |  | základní |  | 0 | 0 | 0 | 0 | 0 | 4 | K | 2 |  |  |  | ROZPOCET | 0 | 0 | 0 | 0 | 0 | 1 | 0 | 4 | -1121338240
| VV |  | 92,20*1,8 |  | 165.96 | [13 empty] | VV | 2 | 2 | True | 1 | ROZPOCET
8 | K | 171251201 | Uložení sypaniny na skládky nebo meziskládky bez hutnění s upravením uložené sypaniny do předepsaného tvaru | m3 | 92.2 |  | 0 | CS ÚRS 2020 02 |  |  | základní |  | 0 | 0 | 0 | 0 | 0 | 4 | K | 2 |  |  |  | ROZPOCET | 0 | 0 | 0 | 0 | 0 | 1 | 0 | 4 | 819957987
9 | K | 174151101 | Zásyp sypaninou z jakékoliv horniny strojně s uložením výkopku ve vrstvách se zhutněním jam, šachet, rýh nebo kolem objektů v těchto vykopávkách | m3 | 89.6 |  | 0 | CS ÚRS 2020 02 |  |  | základní |  | 0 | 0 | 0 | 0 | 0 | 4 | K | 2 |  |  |  | ROZPOCET | 0 | 0 | 0 | 0 | 0 | 1 | 0 | 4 | 1152960240
10 | M | 58981120 | recyklát betonový frakce 0/16 | t | 84.4 |  | 0 | CS ÚRS 2020 02 |  |  | základní |  | 0 | 1 | 84.4 | 0 | 0 | 8 | M | 2 |  |  |  | ROZPOCET | 0 | 0 | 0 | 0 | 0 | 1 | 0 | 4 | -1942395328
| VV |  | "zásyp retenční nádrže" 42,20*2,0 |  | 84.4 | [13 empty] | VV | 2 | 2 | True | 1 | ROZPOCET
11 | K | 175111101 | Obsypání potrubí ručně sypaninou z vhodných hornin třídy těžitelnosti I a II, skupiny 1 až 4 nebo materiálem připraveným podél výkopu ve vzdálenosti do 3 m od jeho kraje pro jakoukoliv hloubku výkopu a míru zhutnění bez prohození sypaniny | m3 | 19.3 |  | 0 | CS ÚRS 2020 02 |  |  | základní |  | 0 | 0 | 0 | 0 | 0 | 4 | K | 2 |  |  |  | ROZPOCET | 0 | 0 | 0 | 0 | 0 | 1 | 0 | 4 | -1796358791
12 | M | 58337331 | štěrkopísek frakce 0/22 | t | 38.6 |  | 0 | CS ÚRS 2020 02 |  |  | základní |  | 0 | 1 | 38.6 | 0 | 0 | 8 | M | 2 |  |  |  | ROZPOCET | 0 | 0 | 0 | 0 | 0 | 1 | 0 | 4 | -484101845
| VV |  | 19,3*2 'Přepočtené koeficientem množství |  | 38.6 | [13 empty] | VV | 2 | 2 | False | 1 | ROZPOCET
| D | 2 | Zakládání |  |  |  | 0 | [5 empty] | 0 |  | 6.7529 |  | 0 | 1 | D | 1 |  |  |  | ROZPOCET | [6 empty] | 0
13 | K | 211971110 | Zřízení opláštění výplně z geotextilie odvodňovacích žeber nebo trativodů v rýze nebo zářezu se stěnami šikmými o sklonu do 1:2 | m2 | 80 |  | 0 | CS ÚRS 2020 02 |  |  | základní |  | 0 | 0.00017 | 0.0136 | 0 | 0 | 4 | K | 2 |  |  |  | ROZPOCET | 0 | 0 | 0 | 0 | 0 | 1 | 0 | 4 | -1221660199
14 | M | 69311143 | geotextilie netkaná separační, ochranná, filtrační, drenážní PP 210g/m2 | m2 | 92 |  | 0 | CS ÚRS 2020 02 |  |  | základní |  | 0 | 0.00021 | 0.01932 | 0 | 0 | 8 | M | 2 |  |  |  | ROZPOCET | 0 | 0 | 0 | 0 | 0 | 1 | 0 | 4 | -1824933011
| VV |  | 80*1,15 'Přepočtené koeficientem množství |  | 92 | [13 empty] | VV | 2 | 2 | False | 1 | ROZPOCET
15 | K | 212572111 | Lože pro trativody ze štěrkopísku tříděného | m3 | 3.5 |  | 0 | CS ÚRS 2020 02 |  |  | základní |  | 0 | 1.92 | 6.72 | 0 | 0 | 4 | K | 2 |  |  |  | ROZPOCET | 0 | 0 | 0 | 0 | 0 | 1 | 0 | 4 | -1720330094
| D | 4 | Vodorovné konstrukce |  |  |  | 0 | [5 empty] | 0 |  | 9.3247 |  | 0 | 1 | D | 1 |  |  |  | ROZPOCET | [6 empty] | 0
16 | K | 451572111 | Lože pod potrubí, stoky a drobné objekty v otevřeném výkopu z kameniva drobného těženého 0 až 4 mm | m3 | 4.4 |  | 0 | CS ÚRS 2020 02 |  |  | základní |  | 0 | 1.8908 | 8.3194 | 0 | 0 | 4 | K | 2 |  |  |  | ROZPOCET | 0 | 0 | 0 | 0 | 0 | 1 | 0 | 4 | 2063890927
17 | K | 452311131 | Podkladní a zajišťovací konstrukce z betonu prostého v otevřeném výkopu desky pod potrubí, stoky a drobné objekty z betonu tř. C 12/15 | m3 | 0.45 |  | 0 | CS ÚRS 2020 02 |  |  | základní |  | 0 | 2.234 | 1.0053 | 0 | 0 | 4 | K | 2 |  |  |  | ROZPOCET | 0 | 0 | 0 | 0 | 0 | 1 | 0 | 4 | -1673869043
| D | 8 | Trubní vedení |  |  |  | 0 | [5 empty] | 0 |  | 16.3313 |  | 0 | 1 | D | 1 |  |  |  | ROZPOCET | [6 empty] | 0
18 | K | 871313121 | Montáž kanalizačního potrubí z plastů z tvrdého PVC těsněných gumovým kroužkem v otevřeném výkopu ve sklonu do 20 % DN 160 | m | 60 |  | 0 | CS ÚRS 2020 02 |  |  | základní |  | 0 | 1e-05 | 0.0006 | 0 | 0 | 4 | K | 2 |  |  |  | ROZPOCET | 0 | 0 | 0 | 0 | 0 | 1 | 0 | 4 | -1916567474
| VV |  | "přípojka" 4,0 |  | 4 | [13 empty] | VV | 2 | 2 | True | 0 | ROZPOCET
| VV |  | "splašková kanalizace" 31,0 |  | 31 | [13 empty] | VV | 2 | 2 | True | 0 | ROZPOCET
| VV |  | "dešťová kanalizace" 25,0 |  | 25 | [13 empty] | VV | 2 | 2 | True | 0 | ROZPOCET
| VV |  | Součet |  | 60 | [13 empty] | VV | 2 | 4 | True | 1 | ROZPOCET
19 | M | 28611165 | trubka kanalizační PVC DN 160x3000mm SN8 | m | 61.8 |  | 0 | CS ÚRS 2020 02 |  |  | základní |  | 0 | 0.00267 | 0.16501 | 0 | 0 | 8 | M | 2 |  |  |  | ROZPOCET | 0 | 0 | 0 | 0 | 0 | 1 | 0 | 4 | -1989631824
| VV |  | 60*1,03 'Přepočtené koeficientem množství |  | 61.8 | [13 empty] | VV | 2 | 2 | False | 1 | ROZPOCET
20 | K | 877325318 | Montáž tvarovek na kanalizačním plastovém potrubí z polyetylenu PE 100 svařovaných na tupo SDR 11/PN16 záslepek d 160 | kus | 2 |  | 0 | CS ÚRS 2020 02 |  |  | základní |  | 0 | 0 | 0 | 0 | 0 | 4 | K | 2 |  |  |  | ROZPOCET | 0 | 0 | 0 | 0 | 0 | 1 | 0 | 4 | -1576780660
21 | M | 56241565 | záslepka (35kPa) pro akumulační box 432L | kus | 2 |  | 0 | CS ÚRS 2020 02 |  |  | základní |  | 0 | 0.0018 | 0.0036 | 0 | 0 | 8 | M | 2 |  |  |  | ROZPOCET | 0 | 0 | 0 | 0 | 0 | 1 | 0 | 4 | 2081715318
22 | K | 877390430 | Montáž tvarovek na kanalizačním plastovém potrubí z polypropylenu PP korugovaného nebo žebrovaného spojek, redukcí nebo navrtávacích sedel DN 400 | kus | 1 |  | 0 | CS ÚRS 2020 02 |  |  | základní |  | 0 | 0.0001 | 0.0001 | 0 | 0 | 4 | K | 2 |  |  |  | ROZPOCET | 0 | 0 | 0 | 0 | 0 | 1 | 0 | 4 | 1195121681
23 | M | 42273583x | pás navrtávací pro vodovodní a kanalizační PE a PVC potrubí DN 400/150 mm | kus | 1 |  | 0 | vlastní |  |  | základní |  | 0 | 0.0049 | 0.0049 | 0 | 0 | 8 | M | 2 |  |  |  | ROZPOCET | 0 | 0 | 0 | 0 | 0 | 1 | 0 | 4 | 449329718
24 | K | 891315321 | Montáž armatur na potrubí zpětných klapek DN 150 | kus | 1 |  | 0 | CS ÚRS 2020 02 |  |  | základní |  | 0 | 0.00285 | 0.00285 | 0 | 0 | 4 | K | 2 |  |  |  | ROZPOCET | 0 | 0 | 0 | 0 | 0 | 1 | 0 | 4 | 3045223
25 | M | 42284015 | klapka zpětná koncová litinová pro odpadní vodu DN 150 | kus | 1 |  | 0 | CS ÚRS 2020 02 |  |  | základní |  | 0 | 0.006 | 0.006 | 0 | 0 | 8 | M | 2 |  |  |  | ROZPOCET | 0 | 0 | 0 | 0 | 0 | 1 | 0 | 4 | 2102577601
26 | K | 891316331R | Montáž armatur na potrubí vtokových filtrů v objektech DN 150 | kus | 1 |  | 0 | vlastní |  |  | základní |  | 0 | 0.00142 | 0.00142 | 0 | 0 | 4 | K | 2 |  |  |  | ROZPOCET | 0 | 0 | 0 | 0 | 0 | 1 | 0 | 4 | 986124705
27 | M | 56241554x | filtr DN 160 pro dešťovou vodu | kus | 1 |  | 0 | vlastní |  |  | základní |  | 0 | 0.0035 | 0.0035 | 0 | 0 | 8 | M | 2 |  |  |  | ROZPOCET | 0 | 0 | 0 | 0 | 0 | 1 | 0 | 4 | 435945790
28 | K | 891342322R | Montáž kanalizačních armatur na potrubí regulace DN 150 | kus | 1 |  | 0 | vlastní |  |  | základní |  | 0 | 0.00047 | 0.00047 | 0 | 0 | 4 | K | 2 |  |  |  | ROZPOCET | 0 | 0 | 0 | 0 | 0 | 1 | 0 | 4 | 2147260497
29 | M | 42221468x | regulační prvek Q=1,0 l/s T 150 | kus | 1 |  | 0 | vlastní |  |  | základní |  | 0 | 0.016 | 0.016 | 0 | 0 | 8 | M | 2 |  |  |  | ROZPOCET | 0 | 0 | 0 | 0 | 0 | 1 | 0 | 4 | 459994673
30 | K | 892351111 | Tlakové zkoušky vodou na potrubí DN 150 nebo 200 | m | 56 |  | 0 | CS ÚRS 2020 02 |  |  | základní |  | 0 | 0 | 0 | 0 | 0 | 4 | K | 2 |  |  |  | ROZPOCET | 0 | 0 | 0 | 0 | 0 | 1 | 0 | 4 | -2131865608
31 | K | 894211111R | Šachty kanalizační z plastbetonu výšky vstupu do 1,50 m kruhové s obložením dna betonem tř. C 25/30, na potrubí DN do 200 | kus | 2 |  | 0 | vlastní |  |  | základní |  | 0 | 1.4212 | 2.8424 | 0 | 0 | 4 | K | 2 |  |  |  | ROZPOCET | 0 | 0 | 0 | 0 | 0 | 1 | 0 | 4 | -1178403278
| VV |  | "nátoková šachta" 1 |  | 1 | [13 empty] | VV | 2 | 2 | True | 0 | ROZPOCET
| VV |  | "odtoková šachta" 1 |  | 1 | [13 empty] | VV | 2 | 2 | True | 0 | ROZPOCET
| VV |  | Součet |  | 2 | [13 empty] | VV | 2 | 4 | True | 1 | ROZPOCET
32 | K | 894411111 | Zřízení šachet kanalizačních z betonových dílců výšky vstupu do 1,50 m s obložením dna betonem tř. C 25/30, na potrubí DN do 200 | kus | 3 |  | 0 | CS ÚRS 2020 02 |  |  | základní |  | 0 | 1.9273 | 5.7818 | 0 | 0 | 4 | K | 2 |  |  |  | ROZPOCET | 0 | 0 | 0 | 0 | 0 | 1 | 0 | 4 | 632803484
33 | M | 59224176 | prstenec šachtový vyrovnávací betonový 625x120x80mm | kus | 4 |  | 0 | CS ÚRS 2020 02 |  |  | základní |  | 0 | 0.051 | 0.204 | 0 | 0 | 8 | M | 2 |  |  |  | ROZPOCET | 0 | 0 | 0 | 0 | 0 | 1 | 0 | 4 | 439929962
34 | M | 59224187 | prstenec šachtový vyrovnávací betonový 625x120x100mm | kus | 1 |  | 0 | CS ÚRS 2020 02 |  |  | základní |  | 0 | 0.068 | 0.068 | 0 | 0 | 8 | M | 2 |  |  |  | ROZPOCET | 0 | 0 | 0 | 0 | 0 | 1 | 0 | 4 | 1440892392
35 | M | 59224188 | prstenec šachtový vyrovnávací betonový 625x120x120mm | kus | 4 |  | 0 | CS ÚRS 2020 02 |  |  | základní |  | 0 | 0.081 | 0.324 | 0 | 0 | 8 | M | 2 |  |  |  | ROZPOCET | 0 | 0 | 0 | 0 | 0 | 1 | 0 | 4 | -2065855426
36 | M | 59224312 | kónus šachetní betonový kapsové plastové stupadlo 100x62,5x58cm | kus | 2 |  | 0 | CS ÚRS 2020 02 |  |  | základní |  | 0 | 0.585 | 1.17 | 0 | 0 | 8 | M | 2 |  |  |  | ROZPOCET | 0 | 0 | 0 | 0 | 0 | 1 | 0 | 4 | 879407202
37 | M | 59224075 | deska betonová zákrytová k ukončení šachet 1000/625x170mm | kus | 1 |  | 0 | CS ÚRS 2020 02 |  |  | základní |  | 0 | 0.521 | 0.521 | 0 | 0 | 8 | M | 2 |  |  |  | ROZPOCET | 0 | 0 | 0 | 0 | 0 | 1 | 0 | 4 | 1783863090
38 | M | 59224160 | skruž kanalizační s ocelovými stupadly 100x25x12cm | kus | 2 |  | 0 | CS ÚRS 2020 02 |  |  | základní |  | 0 | 0.254 | 0.508 | 0 | 0 | 8 | M | 2 |  |  |  | ROZPOCET | 0 | 0 | 0 | 0 | 0 | 1 | 0 | 4 | 914010116
39 | M | 59224161 | skruž kanalizační s ocelovými stupadly 100x50x12cm | kus | 1 |  | 0 | CS ÚRS 2020 02 |  |  | základní |  | 0 | 0.506 | 0.506 | 0 | 0 | 8 | M | 2 |  |  |  | ROZPOCET | 0 | 0 | 0 | 0 | 0 | 1 | 0 | 4 | -1908768426
40 | M | 59224337 | dno betonové šachty kanalizační přímé 100x60x40cm | kus | 1 |  | 0 | CS ÚRS 2020 02 |  |  | základní |  | 0 | 1.6 | 1.6 | 0 | 0 | 8 | M | 2 |  |  |  | ROZPOCET | 0 | 0 | 0 | 0 | 0 | 1 | 0 | 4 | 2084630567
41 | K | 894812201 | Revizní a čistící šachta z polypropylenu PP pro hladké trouby DN 425 šachtové dno (DN šachty / DN trubního vedení) DN 425/150 průtočné | kus | 1 |  | 0 | CS ÚRS 2020 02 |  |  | základní |  | 0 | 0.05803 | 0.05803 | 0 | 0 | 4 | K | 2 |  |  |  | ROZPOCET | 0 | 0 | 0 | 0 | 0 | 1 | 0 | 4 | 1205175262
42 | K | 894812202 | Revizní a čistící šachta z polypropylenu PP pro hladké trouby DN 425 šachtové dno (DN šachty / DN trubního vedení) DN 425/150 průtočné 30°,60°,90° | kus | 2 |  | 0 | CS ÚRS 2020 02 |  |  | základní |  | 0 | 0.06896 | 0.13792 | 0 | 0 | 4 | K | 2 |  |  |  | ROZPOCET | 0 | 0 | 0 | 0 | 0 | 1 | 0 | 4 | 1098033402
43 | K | 894812207 | Revizní a čistící šachta z polypropylenu PP pro hladké trouby DN 425 šachtové dno (DN šachty / DN trubního vedení) DN 425/200 s přítokem tvaru T | kus | 1 |  | 0 | CS ÚRS 2020 02 |  |  | základní |  | 0 | 0.08415 | 0.08415 | 0 | 0 | 4 | K | 2 |  |  |  | ROZPOCET | 0 | 0 | 0 | 0 | 0 | 1 | 0 | 4 | 1894935976
44 | K | 894812233 | Revizní a čistící šachta z polypropylenu PP pro hladké trouby DN 425 roura šachtová korugovaná bez hrdla, světlé hloubky 3000 mm | kus | 1 |  | 0 | CS ÚRS 2020 02 |  |  | základní |  | 0 | 0.02672 | 0.02672 | 0 | 0 | 4 | K | 2 |  |  |  | ROZPOCET | 0 | 0 | 0 | 0 | 0 | 1 | 0 | 4 | 432814865
45 | K | 894812251 | Revizní a čistící šachta z polypropylenu PP pro hladké trouby DN 425 poklop betonový (pro třídu zatížení) s betonovým prstencem (B125) | kus | 4 |  | 0 | CS ÚRS 2020 02 |  |  | základní |  | 0 | 0.15251 | 0.61004 | 0 | 0 | 4 | K | 2 |  |  |  | ROZPOCET | 0 | 0 | 0 | 0 | 0 | 1 | 0 | 4 | 357243096
46 | K | 897172112 | Akumulační boxy z polypropylenu PP pro retenci dešťových vod pod plochy zatížené osobními automobily o celkovém akumulačním objemu přes 10 do 30 m3 | m3 | 12.1 |  | 0 | CS ÚRS 2020 02 |  |  | základní |  | 0 | 0.0612 | 0.74052 | 0 | 0 | 4 | K | 2 |  |  |  | ROZPOCET | 0 | 0 | 0 | 0 | 0 | 1 | 0 | 4 | -1377629080
47 | M | 28611514x | redukce kanalizační PVC 315/160 | kus | 2 |  | 0 | vlastní |  |  | základní |  | 0 | 0.0051 | 0.0102 | 0 | 0 | 8 | M | 2 |  |  |  | ROZPOCET | 0 | 0 | 0 | 0 | 0 | 1 | 0 | 4 | -1154055029
48 | K | 899103112 | Osazení poklopů litinových a ocelových včetně rámů pro třídu zatížení B125, C250 | kus | 3 |  | 0 | CS ÚRS 2020 02 |  |  | základní |  | 0 | 0.21734 | 0.65202 | 0 | 0 | 4 | K | 2 |  |  |  | ROZPOCET | 0 | 0 | 0 | 0 | 0 | 1 | 0 | 4 | -173382493
49 | M | 28661933 | poklop šachtový litinový DN 600 pro třídu zatížení B125 | kus | 1 |  | 0 | CS ÚRS 2020 02 |  |  | základní |  | 0 | 0.08 | 0.08 | 0 | 0 | 8 | M | 2 |  |  |  | ROZPOCET | 0 | 0 | 0 | 0 | 0 | 1 | 0 | 4 | 795319765
50 | M | 55241405x | poklop šachtový s rámem DN 600 třída B125 s odvětráním | kus | 2 |  | 0 | vlastní |  |  | základní |  | 0 | 0.101 | 0.202 | 0 | 0 | 8 | M | 2 |  |  |  | ROZPOCET | 0 | 0 | 0 | 0 | 0 | 1 | 0 | 4 | -1207951158
| D | 998 | Přesun hmot |  |  |  | 0 | [5 empty] | 0 |  | 0 |  | 0 | 1 | D | 1 |  |  |  | ROZPOCET | [6 empty] | 0
51 | K | 998276101 | Přesun hmot pro trubní vedení hloubené z trub z plastických hmot nebo sklolaminátových pro vodovody nebo kanalizace v otevřeném výkopu dopravní vzdálenost do 15 m | t | 155.579 |  | 0 | CS ÚRS 2020 02 |  |  | základní |  | 0 | 0 | 0 | 0 | 0 | 4 | K | 2 |  |  |  | ROZPOCET | 0 | 0 | 0 | 0 | 0 | 1 | 0 | 4 | 1831860340
| D | PSV | Práce a dodávky PSV |  |  |  | 0 | [5 empty] | 0 |  | 0.12075 |  | 0 | 2 | D | 0 |  |  |  | ROZPOCET | [6 empty] | 0
| D | 711 | Izolace proti vodě, vlhkosti a plynům |  |  |  | 0 | [5 empty] | 0 |  | 0.12075 |  | 0 | 2 | D | 1 |  |  |  | ROZPOCET | [6 empty] | 0
52 | K | 711472301 | Provedení dvojitého hydroizolačního systému pro izolaci spodní stavby proti povrchové a podpovrchové tlakové vodě na ploše svislé S fólií z mPVC kladených volně jednovrstvá s horkovzdušným navařením jednotlivých segmentů | m2 | 50 |  | 0 | CS ÚRS 2020 02 |  |  | základní |  | 0 | 0 | 0 | 0 | 0 | 16 | K | 2 |  |  |  | ROZPOCET | 0 | 0 | 0 | 0 | 0 | 1 | 0 | 16 | -2035225554
53 | M | 28322004 | fólie hydroizolační pro spodní stavbu tl 1,5mm | m2 | 57.5 |  | 0 | CS ÚRS 2020 02 |  |  | základní |  | 0 | 0.0021 | 0.12075 | 0 | 0 | 32 | M | 2 |  |  |  | ROZPOCET | 0 | 0 | 0 | 0 | 0 | 1 | 0 | 16 | 2137407263
| VV |  | 50*1,15 'Přepočtené koeficientem množství |  | 57.5 | [13 empty] | VV | 2 | 2 | False | 1 | ROZPOCET
54 | K | 998711101 | Přesun hmot pro izolace proti vodě, vlhkosti a plynům stanovený z hmotnosti přesunovaného materiálu vodorovná dopravní vzdálenost do 50 m v objektech výšky do 6 m | t | 0.121 |  | 0 | CS ÚRS 2020 02 |  |  | základní |  | 0 | 0 | 0 | 0 | 0 | 4 | K | 2 |  |  |  | ROZPOCET | 0 | 0 | 0 | 0 | 0 | 1 | 0 | 4 | -605809775

## SO 01 - Integrační centrum
[9 empty] | >> skryté sloupce << | [9 empty] | {56d21bea-075e-403b-be14-22210d561aed}
2
| KRYCÍ LIST SOUPISU PRACÍ | [8 empty] | v --- níže se nacházejí doplnkové a pomocné údaje k sestavám --- v | [8 empty] | False
Stavba:
Speciální MŠ, ZŠ a praktická škola Pardubice
Objekt:
SO 01 - Integrační centrum
| KSO: |  |  |  |  | CC-CZ:
| Místo: |  | Do Nového 1131, Pardubice |  |  | Datum: | 7. 8. 2020
| Zadavatel: |  |  |  |  | IČ:
|  | Pardubický kraj |  |  |  | DIČ:
| Uchazeč: |  |  |  |  | IČ: | Vyplň údaj
|  | Vyplň údaj |  |  |  | DIČ: | Vyplň údaj
| Projektant: |  |  |  |  | IČ:
|  | Atelier 99 s.r.o. Brno |  |  |  | DIČ:
| Zpracovatel: |  |  |  |  | IČ:
DIČ:
Poznámka:
| Cena bez DPH | [5 empty] | 0
|  |  | Základ daně |  |  | Sazba daně | Výše daně
| DPH | základní | 0 |  |  | 21% | 0
|  | snížená | 0 |  |  | 15% | 0
|  | zákl. přenesená | 0 |  |  | 21% | 0
|  | sníž. přenesená | 0 |  |  | 15% | 0
|  | nulová | 0 |  |  | 0% | 0
| Cena s DPH |  |  | v | CZK |  | 0
REKAPITULACE ČLENĚNÍ SOUPISU PRACÍ
Stavba:
Speciální MŠ, ZŠ a praktická škola Pardubice
Objekt:
SO 01 - Integrační centrum
Místo: |  |  | Do Nového 1131, Pardubice |  |  | Datum: | 7. 8. 2020
Zadavatel: |  |  | Pardubický kraj |  |  | Projektant: | Atelier 99 s.r.o. Brno
Uchazeč: |  |  | Vyplň údaj |  |  | Zpracovatel:
Kód dílu - Popis | [6 empty] | Cena celkem [CZK]
Náklady stavby celkem | [6 empty] | 0 | [12 empty] | -1
| HSV - Práce a dodávky HSV | [5 empty] | 0
| 1 - Zemní práce | [5 empty] | 0
| 2 - Zakládání | [5 empty] | 0
| 3 - Svislé a kompletní konstrukce | [5 empty] | 0
| 4 - Vodorovné konstrukce | [5 empty] | 0
| 5 - Komunikace pozemní | [5 empty] | 0
| 6 - Úpravy povrchů, podlahy a osazování výplní | [5 empty] | 0
| 9 - Ostatní konstrukce a práce, bourání | [5 empty] | 0
| 997 - Přesun sutě | [5 empty] | 0
| 998 - Přesun hmot | [5 empty] | 0
| PSV - Práce a dodávky PSV | [5 empty] | 0
| 711 - Izolace proti vodě, vlhkosti a plynům | [5 empty] | 0
| 712 - Povlakové krytiny | [5 empty] | 0
| 713 - Izolace tepelné | [5 empty] | 0
| 722 - Zdravotechnika - vnitřní vodovod | [5 empty] | 0
| 762 - Konstrukce tesařské | [5 empty] | 0
| 763 - Konstrukce suché výstavby | [5 empty] | 0
| 764 - Konstrukce klempířské | [5 empty] | 0
| 766 - Konstrukce truhlářské | [5 empty] | 0
| 767 - Konstrukce zámečnické | [5 empty] | 0
| 771 - Podlahy z dlaždic | [5 empty] | 0
| 776 - Podlahy povlakové | [5 empty] | 0
| 777 - Podlahy lité | [5 empty] | 0
| 781 - Dokončovací práce - obklady | [5 empty] | 0
| 783 - Dokončovací práce - nátěry | [5 empty] | 0
| 784 - Dokončovací práce - malby a tapety | [5 empty] | 0
| 786 - Dokončovací práce - čalounické úpravy | [5 empty] | 0
| M - Práce a dodávky M | [5 empty] | 0
| 33-M - Montáže dopr.zaříz.,sklad. zař. a váh | [5 empty] | 0
| HZS - Hodinové zúčtovací sazby | [5 empty] | 0
SOUPIS PRACÍ
Stavba:
Speciální MŠ, ZŠ a praktická škola Pardubice
Objekt:
SO 01 - Integrační centrum
Místo: |  |  | Do Nového 1131, Pardubice |  |  | Datum: | 7. 8. 2020
Zadavatel: |  |  | Pardubický kraj |  |  | Projektant: | Atelier 99 s.r.o. Brno
Uchazeč: |  |  | Vyplň údaj |  |  | Zpracovatel:
PČ | Typ | Kód | Popis | MJ | Množství | J.cena [CZK] | Cena celkem [CZK] | Cenová soustava |  |  | DPH | J. Nh [h] | Nh celkem [h] | J. hmotnost [t] | Hmotnost celkem [t] | J. suť [t] | Suť Celkem [t]
Náklady soupisu celkem | [6 empty] | 0 | [5 empty] | 0 |  | 2015.6544 |  | 108.0734 |  | D | -1 | [10 empty] | 0
| D | HSV | Práce a dodávky HSV |  |  |  | 0 | [5 empty] | 0 |  | 1912.4299 |  | 107.2019 | 1 | D | 0 |  |  |  | ROZPOCET | [6 empty] | 0
| D | 1 | Zemní práce |  |  |  | 0 | [5 empty] | 0 |  | 0.0162 |  | 2.42 | 1 | D | 1 |  |  |  | ROZPOCET | [6 empty] | 0
1 | K | 113107042 | Odstranění podkladů nebo krytů při překopech inženýrských sítí s přemístěním hmot na skládku ve vzdálenosti do 3 m nebo s naložením na dopravní prostředek ručně živičných, o tl. vrstvy přes 50 do 100 mm | m2 | 11 |  | 0 | CS ÚRS 2020 02 |  |  | základní |  | 0 | 0 | 0 | 0.22 | 2.42 | 4 | K | 2 |  |  |  | ROZPOCET | 0 | 0 | 0 | 0 | 0 | 1 | 0 | 4 | 672336543
| VV |  | "teplovodní přípojka" 10,0*1,10 |  | 11 | [13 empty] | VV | 2 | 2 | True | 1 | ROZPOCET
2 | K | 115101201 | Čerpání vody na dopravní výšku do 10 m s uvažovaným průměrným přítokem do 500 l/min | hod | 540 |  | 0 | CS ÚRS 2020 02 |  |  | základní |  | 0 | 3e-05 | 0.0162 | 0 | 0 | 4 | K | 2 |  |  |  | ROZPOCET | 0 | 0 | 0 | 0 | 0 | 1 | 0 | 4 | 317669489
| VV |  | 9,0*30*2 |  | 540 | [13 empty] | VV | 2 | 2 | True | 1 | ROZPOCET
3 | K | 115101301 | Pohotovost záložní čerpací soupravy pro dopravní výšku do 10 m s uvažovaným průměrným přítokem do 500 l/min | den | 60 |  | 0 | CS ÚRS 2020 02 |  |  | základní |  | 0 | 0 | 0 | 0 | 0 | 4 | K | 2 |  |  |  | ROZPOCET | 0 | 0 | 0 | 0 | 0 | 1 | 0 | 4 | -1619106399
| VV |  | 30*2 |  | 60 | [13 empty] | VV | 2 | 2 | True | 1 | ROZPOCET
4 | K | 131351105 | Hloubení nezapažených jam a zářezů strojně s urovnáním dna do předepsaného profilu a spádu v hornině třídy těžitelnosti II skupiny 4 přes 500 do 1 000 m3 | m3 | 643.78 |  | 0 | CS ÚRS 2020 02 |  |  | základní |  | 0 | 0 | 0 | 0 | 0 | 4 | K | 2 |  |  |  | ROZPOCET | 0 | 0 | 0 | 0 | 0 | 1 | 0 | 4 | -804869280
| VV |  | "krček" 17,30*6,60 |  | 114.18 | [13 empty] | VV | 2 | 2 | True | 0 | ROZPOCET
| VV |  | "budova" 436,0*0,90 |  | 392.4 | [13 empty] | VV | 2 | 2 | True | 0 | ROZPOCET
| VV |  | "venkovní prostor" 132,0*0,90 |  | 118.8 | [13 empty] | VV | 2 | 2 | True | 0 | ROZPOCET
| VV |  | "šachta výtahu" 4,60*4,0 |  | 18.4 | [13 empty] | VV | 2 | 2 | True | 0 | ROZPOCET
| VV |  | Součet |  | 643.78 | [13 empty] | VV | 2 | 4 | True | 1 | ROZPOCET
5 | K | 132351254 | Hloubení nezapažených rýh šířky přes 800 do 2 000 mm strojně s urovnáním dna do předepsaného profilu a spádu v hornině třídy těžitelnosti II skupiny 4 přes 100 do 500 m3 | m3 | 153.75 |  | 0 | CS ÚRS 2020 02 |  |  | základní |  | 0 | 0 | 0 | 0 | 0 | 4 | K | 2 |  |  |  | ROZPOCET | 0 | 0 | 0 | 0 | 0 | 1 | 0 | 4 | -2126696596
| VV |  | základy | [15 empty] | VV | 2 | 1 | True | 0 | ROZPOCET
| VV |  | 1,0*77,0+4,30*2,50 |  | 87.75 | [13 empty] | VV | 2 | 2 | True | 0 | ROZPOCET
| VV |  | teplovodní přípojka | [15 empty] | VV | 2 | 1 | True | 0 | ROZPOCET
| VV |  | 1,10*1,0*60,0 |  | 66 | [13 empty] | VV | 2 | 2 | True | 0 | ROZPOCET
| VV |  | Součet |  | 153.75 | [13 empty] | VV | 2 | 4 | True | 1 | ROZPOCET
6 | K | 162351123 | Vodorovné přemístění výkopku nebo sypaniny po suchu na obvyklém dopravním prostředku, bez naložení výkopku, avšak se složením bez rozhrnutí z horniny třídy těžitelnosti II na vzdálenost skupiny 4 a 5 na vzdálenost přes 50 do 500 m | m3 | 1245.65 |  | 0 | CS ÚRS 2020 02 |  |  | základní |  | 0 | 0 | 0 | 0 | 0 | 4 | K | 2 |  |  |  | ROZPOCET | 0 | 0 | 0 | 0 | 0 | 1 | 0 | 4 | -1689316200
| VV |  | výkopek na mezideponii | [15 empty] | VV | 2 | 1 | True | 0 | ROZPOCET
| VV |  | 643,78+153,75 |  | 797.53 | [13 empty] | VV | 2 | 2 | True | 0 | ROZPOCET
| VV |  | zpět na zásypy | [15 empty] | VV | 2 | 1 | True | 0 | ROZPOCET
| VV |  | 448,12 |  | 448.12 | [13 empty] | VV | 2 | 2 | True | 0 | ROZPOCET
| VV |  | Součet |  | 1245.65 | [13 empty] | VV | 2 | 4 | True | 1 | ROZPOCET
7 | K | 162751137 | Vodorovné přemístění výkopku nebo sypaniny po suchu na obvyklém dopravním prostředku, bez naložení výkopku, avšak se složením bez rozhrnutí z horniny třídy těžitelnosti II na vzdálenost skupiny 4 a 5 na vzdálenost přes 9 000 do 10 000 m | m3 | 349.41 |  | 0 | CS ÚRS 2020 02 |  |  | základní |  | 0 | 0 | 0 | 0 | 0 | 4 | K | 2 |  |  |  | ROZPOCET | 0 | 0 | 0 | 0 | 0 | 1 | 0 | 4 | -996627170
| VV |  | "přebytečný výkopek" 643,78+153,75-448,12 |  | 349.41 | [13 empty] | VV | 2 | 2 | True | 1 | ROZPOCET
8 | K | 167151112 | Nakládání, skládání a překládání neulehlého výkopku nebo sypaniny strojně nakládání, množství přes 100 m3, z hornin třídy těžitelnosti II, skupiny 4 a 5 | m3 | 797.53 |  | 0 | CS ÚRS 2020 02 |  |  | základní |  | 0 | 0 | 0 | 0 | 0 | 4 | K | 2 |  |  |  | ROZPOCET | 0 | 0 | 0 | 0 | 0 | 1 | 0 | 4 | 367610698
| VV |  | na mezideponii | [15 empty] | VV | 2 | 1 | True | 0 | ROZPOCET
| VV |  | "zemina na zásypy" 448,12 |  | 448.12 | [13 empty] | VV | 2 | 2 | True | 0 | ROZPOCET
| VV |  | "přebytečný výkopek" 643,78+153,75-448,12 |  | 349.41 | [13 empty] | VV | 2 | 2 | True | 0 | ROZPOCET
| VV |  | Součet |  | 797.53 | [13 empty] | VV | 2 | 4 | True | 1 | ROZPOCET
9 | K | 171201221 | Poplatek za uložení stavebního odpadu na skládce (skládkovné) zeminy a kamení zatříděného do Katalogu odpadů pod kódem 17 05 04 | t | 628.938 |  | 0 | CS ÚRS 2020 02 |  |  | základní |  | 0 | 0 | 0 | 0 | 0 | 4 | K | 2 |  |  |  | ROZPOCET | 0 | 0 | 0 | 0 | 0 | 1 | 0 | 4 | 1375969619
| VV |  | (643,78+153,75-448,12)*1,8 |  | 628.938 | [13 empty] | VV | 2 | 2 | True | 1 | ROZPOCET
10 | K | 171251201 | Uložení sypaniny na skládky nebo meziskládky bez hutnění s upravením uložené sypaniny do předepsaného tvaru | m3 | 1146.94 |  | 0 | CS ÚRS 2020 02 |  |  | základní |  | 0 | 0 | 0 | 0 | 0 | 4 | K | 2 |  |  |  | ROZPOCET | 0 | 0 | 0 | 0 | 0 | 1 | 0 | 4 | -1481389391
| VV |  | "výkopek na mezideponii" 643,78+153,75 |  | 797.53 | [13 empty] | VV | 2 | 2 | True | 0 | ROZPOCET
| VV |  | "přebytečný výkopek na skládce" 643,78+153,75-448,12 |  | 349.41 | [13 empty] | VV | 2 | 2 | True | 0 | ROZPOCET
| VV |  | Součet |  | 1146.94 | [13 empty] | VV | 2 | 4 | True | 1 | ROZPOCET
11 | K | 174151101 | Zásyp sypaninou z jakékoliv horniny strojně s uložením výkopku ve vrstvách se zhutněním jam, šachet, rýh nebo kolem objektů v těchto vykopávkách | m3 | 448.12 |  | 0 | CS ÚRS 2020 02 |  |  | základní |  | 0 | 0 | 0 | 0 | 0 | 4 | K | 2 |  |  |  | ROZPOCET | 0 | 0 | 0 | 0 | 0 | 1 | 0 | 4 | -1772753408
| VV |  | "krček" 17,30*4,40 |  | 76.12 | [13 empty] | VV | 2 | 2 | True | 0 | ROZPOCET
| VV |  | "kolem objektu" 77,0*1,70 |  | 130.9 | [13 empty] | VV | 2 | 2 | True | 0 | ROZPOCET
| VV |  | "kolem pasů" 0,90*77,0+4,30*2,0 |  | 77.9 | [13 empty] | VV | 2 | 2 | True | 0 | ROZPOCET
| VV |  | "venkovní prostor" 108,0*0,90 |  | 97.2 | [13 empty] | VV | 2 | 2 | True | 0 | ROZPOCET
| VV |  | "teplovodní přípojka" 1,10*1,0*60,0 |  | 66 | [13 empty] | VV | 2 | 2 | True | 0 | ROZPOCET
| VV |  | Součet |  | 448.12 | [13 empty] | VV | 2 | 4 | True | 1 | ROZPOCET
| D | 2 | Zakládání |  |  |  | 0 | [5 empty] | 0 |  | 339.6681 |  | 0 | 1 | D | 1 |  |  |  | ROZPOCET | [6 empty] | 0
12 | K | 212755214 | Trativody bez lože z drenážních trubek plastových flexibilních D 100 mm | m | 47.35 |  | 0 | CS ÚRS 2020 02 |  |  | základní |  | 0 | 0.00049 | 0.023201 | 0 | 0 | 4 | K | 2 |  |  |  | ROZPOCET | 0 | 0 | 0 | 0 | 0 | 1 | 0 | 4 | -757093470
| VV |  | odvod radonu | [15 empty] | VV | 2 | 1 | True | 0 | ROZPOCET
| VV |  | 4,35+9,40+6,10+0,60+7,15*2+2,10*6 |  | 47.35 | [13 empty] | VV | 2 | 2 | True | 1 | ROZPOCET
13 | K | 213141112 | Zřízení vrstvy z geotextilie filtrační, separační, odvodňovací, ochranné, výztužné nebo protierozní v rovině nebo ve sklonu do 1:5, šířky přes 3 do 6 m | m2 | 96.321 |  | 0 | CS ÚRS 2020 02 |  |  | základní |  | 0 | 0.00014 | 0.013485 | 0 | 0 | 4 | K | 2 |  |  |  | ROZPOCET | 0 | 0 | 0 | 0 | 0 | 1 | 0 | 4 | -1004489421
| VV |  | odvod radonu | [15 empty] | VV | 2 | 1 | True | 0 | ROZPOCET
| VV |  | 6,10*4,075-1,525*1,10 |  | 23.18 | [13 empty] | VV | 2 | 2 | True | 0 | ROZPOCET
| VV |  | (3,95+6,10)*4,25-(0,675+1,525)*2,20 |  | 37.873 | [13 empty] | VV | 2 | 2 | True | 0 | ROZPOCET
| VV |  | (3,95+6,10)*3,75-(0,675+1,525)*1,10 |  | 35.268 | [13 empty] | VV | 2 | 2 | True | 0 | ROZPOCET
| VV |  | Součet |  | 96.321 | [13 empty] | VV | 2 | 4 | True | 1 | ROZPOCET
14 | M | 69311068 | geotextilie netkaná separační, ochranná, filtrační, drenážní PP 300g/m2 | m2 | 110.769 |  | 0 | CS ÚRS 2020 02 |  |  | základní |  | 0 | 0.0003 | 0.033231 | 0 | 0 | 8 | M | 2 |  |  |  | ROZPOCET | 0 | 0 | 0 | 0 | 0 | 1 | 0 | 4 | 805782484
| VV |  | 96,321*1,15 'Přepočtené koeficientem množství |  | 110.769 | [13 empty] | VV | 2 | 2 | False | 1 | ROZPOCET
15 | K | 273321511 | Základy z betonu železového (bez výztuže) desky z betonu bez zvláštních nároků na prostředí tř. C 25/30 | m3 | 13.62 |  | 0 | CS ÚRS 2020 02 |  |  | základní |  | 0 | 2.4533 | 33.4138 | 0 | 0 | 4 | K | 2 |  |  |  | ROZPOCET | 0 | 0 | 0 | 0 | 0 | 1 | 0 | 4 | -410148709
| VV |  | "ozn. D1" 2,60*2,60*0,60*2 |  | 8.112 | [13 empty] | VV | 2 | 2 | True | 0 | ROZPOCET
| VV |  | "ozn. D2" 4,30*3,66*0,35 |  | 5.508 | [13 empty] | VV | 2 | 2 | True | 0 | ROZPOCET
| VV |  | Součet |  | 13.62 | [13 empty] | VV | 2 | 4 | True | 1 | ROZPOCET
16 | K | 273351121 | Bednění základů desek zřízení | m2 | 18.052 |  | 0 | CS ÚRS 2020 02 |  |  | základní |  | 0 | 0.00247 | 0.044588 | 0 | 0 | 4 | K | 2 |  |  |  | ROZPOCET | 0 | 0 | 0 | 0 | 0 | 1 | 0 | 4 | -648542928
| VV |  | "ozn. D1" 2,60*4*0,60*2 |  | 12.48 | [13 empty] | VV | 2 | 2 | True | 0 | ROZPOCET
| VV |  | "ozn. D2" (4,30+3,66)*2*0,35 |  | 5.572 | [13 empty] | VV | 2 | 2 | True | 0 | ROZPOCET
| VV |  | Součet |  | 18.052 | [13 empty] | VV | 2 | 4 | True | 1 | ROZPOCET
17 | K | 273351122 | Bednění základů desek odstranění | m2 | 18.052 |  | 0 | CS ÚRS 2020 02 |  |  | základní |  | 0 | 0 | 0 | 0 | 0 | 4 | K | 2 |  |  |  | ROZPOCET | 0 | 0 | 0 | 0 | 0 | 1 | 0 | 4 | -1278658206
18 | K | 273361821 | Výztuž základů desek, pasů z betonářské oceli 10 505 (R) nebo BSt 500 | t | 5.074 |  | 0 | CS ÚRS 2020 02 |  |  | základní |  | 0 | 1.0606 | 5.3816 | 0 | 0 | 4 | K | 2 |  |  |  | ROZPOCET | 0 | 0 | 0 | 0 | 0 | 1 | 0 | 4 | 1366954925
| VV |  | 4832,80*0,00105 |  | 5.074 | [13 empty] | VV | 2 | 2 | True | 1 | ROZPOCET
19 | K | 274313811 | Základy z betonu prostého pasy betonu kamenem neprokládaného tř. C 25/30 | m3 | 4.834 |  | 0 | CS ÚRS 2020 02 |  |  | základní |  | 0 | 2.4533 | 11.8592 | 0 | 0 | 4 | K | 2 |  |  |  | ROZPOCET | 0 | 0 | 0 | 0 | 0 | 1 | 0 | 4 | 1373315066
| VV |  | 0,50*0,70*2,50 |  | 0.875 | [13 empty] | VV | 2 | 2 | True | 0 | ROZPOCET
| VV |  | (1,39*2+1,35)*0,30*1,23 |  | 1.524 | [13 empty] | VV | 2 | 2 | True | 0 | ROZPOCET
| VV |  | (4,35+1,39)*0,30*1,0 |  | 1.722 | [13 empty] | VV | 2 | 2 | True | 0 | ROZPOCET
| VV |  | 0,35*0,60*0,60+0,65*0,60*0,35 |  | 0.263 | [13 empty] | VV | 2 | 2 | True | 0 | ROZPOCET
| VV |  | 1,25*0,60*0,60 |  | 0.45 | [13 empty] | VV | 2 | 2 | True | 0 | ROZPOCET
| VV |  | Součet |  | 4.834 | [13 empty] | VV | 2 | 4 | True | 1 | ROZPOCET
20 | K | 274321511 | Základy z betonu železového (bez výztuže) pasy z betonu bez zvláštních nároků na prostředí tř. C 25/30 | m3 | 117.235 |  | 0 | CS ÚRS 2020 02 |  |  | základní |  | 0 | 2.4533 | 287.6115 | 0 | 0 | 4 | K | 2 |  |  |  | ROZPOCET | 0 | 0 | 0 | 0 | 0 | 1 | 0 | 4 | 310693901
| VV |  | "ozn. Z1" 0,50*0,70*19,50 |  | 6.825 | [13 empty] | VV | 2 | 2 | True | 0 | ROZPOCET
| VV |  | "ozn. Z2" 0,40*1,0*34,50 |  | 13.8 | [13 empty] | VV | 2 | 2 | True | 0 | ROZPOCET
| VV |  | "ozn. Z2ˇ" 0,40*0,60*21,50 |  | 5.16 | [13 empty] | VV | 2 | 2 | True | 0 | ROZPOCET
| VV |  | "ozn. Z3" 0,70*1,0*21,50 |  | 15.05 | [13 empty] | VV | 2 | 2 | True | 0 | ROZPOCET
| VV |  | "ozn. Z4" 0,90*1,0*21,50 |  | 19.35 | [13 empty] | VV | 2 | 2 | True | 0 | ROZPOCET
| VV |  | "ozn. Z5" 0,80*1,0*37,60 |  | 30.08 | [13 empty] | VV | 2 | 2 | True | 0 | ROZPOCET
| VV |  | "ozn. Z6" 0,90*0,60*8,50 |  | 4.59 | [13 empty] | VV | 2 | 2 | True | 0 | ROZPOCET
| VV |  | "ozn. Z7" 1,50*0,60*13,0 |  | 11.7 | [13 empty] | VV | 2 | 2 | True | 0 | ROZPOCET
| VV |  | "ozn. Z8" 1,40*0,60*4,50 |  | 3.78 | [13 empty] | VV | 2 | 2 | True | 0 | ROZPOCET
| VV |  | "ozn. Z9" 0,60*1,0*11,50 |  | 6.9 | [13 empty] | VV | 2 | 2 | True | 0 | ROZPOCET
| VV |  | Součet |  | 117.235 | [13 empty] | VV | 2 | 4 | True | 1 | ROZPOCET
21 | K | 274351121 | Bednění základů pasů rovné zřízení | m2 | 365.015 |  | 0 | CS ÚRS 2020 02 |  |  | základní |  | 0 | 0.00269 | 0.98189 | 0 | 0 | 4 | K | 2 |  |  |  | ROZPOCET | 0 | 0 | 0 | 0 | 0 | 1 | 0 | 4 | -1996640156
| VV |  | 0,70*2*2,50 |  | 3.5 | [13 empty] | VV | 2 | 2 | True | 0 | ROZPOCET
| VV |  | (1,39*2+1,35)*2*1,23 |  | 10.16 | [13 empty] | VV | 2 | 2 | True | 0 | ROZPOCET
| VV |  | (4,35+1,39)*2*1,0 |  | 11.48 | [13 empty] | VV | 2 | 2 | True | 0 | ROZPOCET
| VV |  | 0,35*2*0,60+0,65*2*0,35 |  | 0.875 | [13 empty] | VV | 2 | 2 | True | 0 | ROZPOCET
| VV |  | 1,25*2*0,60 |  | 1.5 | [13 empty] | VV | 2 | 2 | True | 0 | ROZPOCET
| VV |  | "ozn. Z1" 0,70*2*19,50 |  | 27.3 | [13 empty] | VV | 2 | 2 | True | 0 | ROZPOCET
| VV |  | "ozn. Z2" 1,0*2*34,50 |  | 69 | [13 empty] | VV | 2 | 2 | True | 0 | ROZPOCET
| VV |  | "ozn. Z2ˇ" 0,60*2*21,50 |  | 25.8 | [13 empty] | VV | 2 | 2 | True | 0 | ROZPOCET
| VV |  | "ozn. Z3" 1,0*2*21,50 |  | 43 | [13 empty] | VV | 2 | 2 | True | 0 | ROZPOCET
| VV |  | "ozn. Z4" 1,0*2*21,50 |  | 43 | [13 empty] | VV | 2 | 2 | True | 0 | ROZPOCET
| VV |  | "ozn. Z5" 1,0*2*37,60 |  | 75.2 | [13 empty] | VV | 2 | 2 | True | 0 | ROZPOCET
| VV |  | "ozn. Z6" 0,60*2*8,50 |  | 10.2 | [13 empty] | VV | 2 | 2 | True | 0 | ROZPOCET
| VV |  | "ozn. Z7" 0,60*2*13,0 |  | 15.6 | [13 empty] | VV | 2 | 2 | True | 0 | ROZPOCET
| VV |  | "ozn. Z8" 0,60*2*4,50 |  | 5.4 | [13 empty] | VV | 2 | 2 | True | 0 | ROZPOCET
| VV |  | "ozn. Z9" 1,0*2*11,50 |  | 23 | [13 empty] | VV | 2 | 2 | True | 0 | ROZPOCET
| VV |  | Součet |  | 365.015 | [13 empty] | VV | 2 | 4 | True | 1 | ROZPOCET
22 | K | 274351122 | Bednění základů pasů rovné odstranění | m2 | 365.015 |  | 0 | CS ÚRS 2020 02 |  |  | základní |  | 0 | 0 | 0 | 0 | 0 | 4 | K | 2 |  |  |  | ROZPOCET | 0 | 0 | 0 | 0 | 0 | 1 | 0 | 4 | 2032895322
23 | K | 274352221 | Bednění základů pasů kruhové nebo obloukové poloměru přes 1 do 2,5 m zřízení | m2 | 14.139 |  | 0 | CS ÚRS 2020 02 |  |  | základní |  | 0 | 0.00523 | 0.073947 | 0 | 0 | 4 | K | 2 |  |  |  | ROZPOCET | 0 | 0 | 0 | 0 | 0 | 1 | 0 | 4 | 1806803346
| VV |  | "ozn. Z1" 0,70*2*3,928 |  | 5.499 | [13 empty] | VV | 2 | 2 | True | 0 | ROZPOCET
| VV |  | "ozn. Z5" 1,0*2*4,32 |  | 8.64 | [13 empty] | VV | 2 | 2 | True | 0 | ROZPOCET
| VV |  | Součet |  | 14.139 | [13 empty] | VV | 2 | 4 | True | 1 | ROZPOCET
24 | K | 274352222 | Bednění základů pasů kruhové nebo obloukové poloměru přes 1 do 2,5 m odstranění | m2 | 14.139 |  | 0 | CS ÚRS 2020 02 |  |  | základní |  | 0 | 0 | 0 | 0 | 0 | 4 | K | 2 |  |  |  | ROZPOCET | 0 | 0 | 0 | 0 | 0 | 1 | 0 | 4 | -1564805608
25 | K | 274353122 | Bednění kotevních otvorů a prostupů v základových konstrukcích v pasech včetně polohového zajištění a odbednění, popř. ztraceného bednění z pletiva apod. průřezu přes 0,02 do 0,05 m2, hl. přes 0,50 do 1,00 m | kus | 2 |  | 0 | CS ÚRS 2020 02 |  |  | základní |  | 0 | 0.0094 | 0.0188 | 0 | 0 | 4 | K | 2 |  |  |  | ROZPOCET | 0 | 0 | 0 | 0 | 0 | 1 | 0 | 4 | -295203341
26 | K | 274353131 | Bednění kotevních otvorů a prostupů v základových konstrukcích v pasech včetně polohového zajištění a odbednění, popř. ztraceného bednění z pletiva apod. průřezu přes 0,05 do 0,10 m2, hl. do 1,00 m | kus | 10 |  | 0 | CS ÚRS 2020 02 |  |  | základní |  | 0 | 0.01351 | 0.1351 | 0 | 0 | 4 | K | 2 |  |  |  | ROZPOCET | 0 | 0 | 0 | 0 | 0 | 1 | 0 | 4 | -1715370258
27 | K | 274353132 | Bednění kotevních otvorů a prostupů v základových konstrukcích v pasech včetně polohového zajištění a odbednění, popř. ztraceného bednění z pletiva apod. průřezu přes 0,05 do 0,10 m2, hl. přes 1,00 do 2,00 m | kus | 3 |  | 0 | CS ÚRS 2020 02 |  |  | základní |  | 0 | 0.02592 | 0.07776 | 0 | 0 | 4 | K | 2 |  |  |  | ROZPOCET | 0 | 0 | 0 | 0 | 0 | 1 | 0 | 4 | -1364348432
| D | 3 | Svislé a kompletní konstrukce |  |  |  | 0 | [5 empty] | 0 |  | 414.131 |  | 0 | 1 | D | 1 |  |  |  | ROZPOCET | [6 empty] | 0
28 | K | 310201111 | Příplatek za zaoblení zděného zdiva o vnitřním poloměru půdorysu do 5 m | m3 | 3.083 |  | 0 | CS ÚRS 2020 02 |  |  | základní |  | 0 | 0 | 0 | 0 | 0 | 4 | K | 2 |  |  |  | ROZPOCET | 0 | 0 | 0 | 0 | 0 | 1 | 0 | 4 | -1738720774
| VV |  | 1.NP | [15 empty] | VV | 2 | 1 | True | 0 | ROZPOCET
| VV |  | 3,80*3,38*0,24 |  | 3.083 | [13 empty] | VV | 2 | 2 | True | 1 | ROZPOCET
29 | K | 311113153 | Nadzákladové zdi z tvárnic ztraceného bednění hladkých, včetně výplně z betonu třídy C 25/30, tloušťky zdiva přes 200 do 250 mm | m2 | 2.6 |  | 0 | CS ÚRS 2020 02 |  |  | základní |  | 0 | 0.54605 | 1.4197 | 0 | 0 | 4 | K | 2 |  |  |  | ROZPOCET | 0 | 0 | 0 | 0 | 0 | 1 | 0 | 4 | 1399815309
| VV |  | "zídka u terasy" 2,60*1,0 |  | 2.6 | [13 empty] | VV | 2 | 2 | True | 1 | ROZPOCET
30 | K | 311113154 | Nadzákladové zdi z tvárnic ztraceného bednění hladkých, včetně výplně z betonu třídy C 25/30, tloušťky zdiva přes 250 do 300 mm | m2 | 1.3 |  | 0 | CS ÚRS 2020 02 |  |  | základní |  | 0 | 0.71546 | 0.9301 | 0 | 0 | 4 | K | 2 |  |  |  | ROZPOCET | 0 | 0 | 0 | 0 | 0 | 1 | 0 | 4 | -1156810681
| VV |  | "rampa" 5,20*0,25 |  | 1.3 | [13 empty] | VV | 2 | 2 | True | 1 | ROZPOCET
31 | K | 311235121 | Zdivo jednovrstvé z cihel děrovaných broušených na celoplošnou tenkovrstvou maltu, pevnost cihel do P10, tl. zdiva 200 mm | m2 | 22.42 |  | 0 | CS ÚRS 2020 02 |  |  | základní |  | 0 | 0.13709 | 3.0736 | 0 | 0 | 4 | K | 2 |  |  |  | ROZPOCET | 0 | 0 | 0 | 0 | 0 | 1 | 0 | 4 | -1656641004
| VV |  | 2.NP | [15 empty] | VV | 2 | 1 | True | 0 | ROZPOCET
| VV |  | "atika" 38,0*0,59 |  | 22.42 | [13 empty] | VV | 2 | 2 | True | 1 | ROZPOCET
32 | K | 311235131 | Zdivo jednovrstvé z cihel děrovaných broušených na celoplošnou tenkovrstvou maltu, pevnost cihel do P10, tl. zdiva 240 mm | m2 | 424.374 |  | 0 | CS ÚRS 2020 02 |  |  | základní |  | 0 | 0.22158 | 94.0328 | 0 | 0 | 4 | K | 2 |  |  |  | ROZPOCET | 0 | 0 | 0 | 0 | 0 | 1 | 0 | 4 | -922663632
| VV |  | 1.NP | [15 empty] | VV | 2 | 1 | True | 0 | ROZPOCET
| VV |  | 48,60*3,38 |  | 164.268 | [13 empty] | VV | 2 | 2 | True | 0 | ROZPOCET
| VV |  | 3,05*8*3,18 |  | 77.592 | [13 empty] | VV | 2 | 2 | True | 0 | ROZPOCET
| VV |  | -(1,53*2,70*8+6,0*2,70*2+1,25*0,75*3+1,50*2,70*3) |  | -80.411 | [13 empty] | VV | 2 | 2 | True | 0 | ROZPOCET
| VV |  | 2.NP | [15 empty] | VV | 2 | 1 | True | 0 | ROZPOCET
| VV |  | 68,90*3,05 |  | 210.145 | [13 empty] | VV | 2 | 2 | True | 0 | ROZPOCET
| VV |  | -(4,41*2,40*2+8,97*2,40+1,10*2,40+2,20*2,40) |  | -50.616 | [13 empty] | VV | 2 | 2 | True | 0 | ROZPOCET
| VV |  | -(3,30*1,90+1,10*1,90+6,0*2,40) |  | -22.76 | [13 empty] | VV | 2 | 2 | True | 0 | ROZPOCET
| VV |  | 3.NP | [15 empty] | VV | 2 | 1 | True | 0 | ROZPOCET
| VV |  | 41,50*3,72 |  | 154.38 | [13 empty] | VV | 2 | 2 | True | 0 | ROZPOCET
| VV |  | -(1,05*2,40*2+3,06*2,40+1,05*2,40+2,25*2,40+3,30*2,40) |  | -28.224 | [13 empty] | VV | 2 | 2 | True | 0 | ROZPOCET
| VV |  | Součet |  | 424.374 | [13 empty] | VV | 2 | 4 | True | 1 | ROZPOCET
33 | K | 311235211 | Zdivo jednovrstvé z cihel děrovaných broušených na celoplošnou tenkovrstvou maltu, pevnost cihel do P10, tl. zdiva 440 mm | m2 | 126.072 |  | 0 | CS ÚRS 2020 02 |  |  | základní |  | 0 | 0.33293 | 41.9732 | 0 | 0 | 4 | K | 2 |  |  |  | ROZPOCET | 0 | 0 | 0 | 0 | 0 | 1 | 0 | 4 | -1336875690
| VV |  | 1.NP | [15 empty] | VV | 2 | 1 | True | 0 | ROZPOCET
| VV |  | (8,10+7,80+3,80)*3,38 |  | 66.586 | [13 empty] | VV | 2 | 2 | True | 0 | ROZPOCET
| VV |  | -(3,24*2,70*2+3,33*2,70*2+2,10*2,70) |  | -41.148 | [13 empty] | VV | 2 | 2 | True | 0 | ROZPOCET
| VV |  | 1,50*2,70*8 |  | 32.4 | [13 empty] | VV | 2 | 2 | True | 0 | ROZPOCET
| VV |  | 0,45*10*3,18 |  | 14.31 | [13 empty] | VV | 2 | 2 | True | 0 | ROZPOCET
| VV |  | 0,45*4*3,38 |  | 6.084 | [13 empty] | VV | 2 | 2 | True | 0 | ROZPOCET
| VV |  | (3,0+20,50)*3,38 |  | 79.43 | [13 empty] | VV | 2 | 2 | True | 0 | ROZPOCET
| VV |  | -(2,0*2,70+3,30*2,70+1,50*2,25+2,59*2,25*2+1,0*2,25) |  | -31.59 | [13 empty] | VV | 2 | 2 | True | 0 | ROZPOCET
| VV |  | Součet |  | 126.072 | [13 empty] | VV | 2 | 4 | True | 1 | ROZPOCET
34 | K | 311236301 | Zdivo jednovrstvé zvukově izolační z cihel děrovaných z broušených cihel na tenkovrstvou maltu, pevnost cihel do P15, tl. zdiva 190 mm | m2 | 359.38 |  | 0 | CS ÚRS 2020 02 |  |  | základní |  | 0 | 0.19111 | 68.6811 | 0 | 0 | 4 | K | 2 |  |  |  | ROZPOCET | 0 | 0 | 0 | 0 | 0 | 1 | 0 | 4 | 1598437753
| VV |  | 1.NP | [15 empty] | VV | 2 | 1 | True | 0 | ROZPOCET
| VV |  | (9,20+13,60+12,30+5,70+3,40+5,70)*3,38 |  | 168.662 | [13 empty] | VV | 2 | 2 | True | 0 | ROZPOCET
| VV |  | (2,20+7,10+4,50+2,10)*3,38 |  | 53.742 | [13 empty] | VV | 2 | 2 | True | 0 | ROZPOCET
| VV |  | -(1,30*2,25*2+1,20*2,10+(0,70+0,80*2+0,90*2)*1,97) |  | -16.447 | [13 empty] | VV | 2 | 2 | True | 0 | ROZPOCET
| VV |  | 2.NP | [15 empty] | VV | 2 | 1 | True | 0 | ROZPOCET
| VV |  | (13,70+19,40+10,60+2,60)*3,30 |  | 152.79 | [13 empty] | VV | 2 | 2 | True | 0 | ROZPOCET
| VV |  | -(1,40*2,25+1,20*2,10+2,41*2,25+3,30*2,25) |  | -18.518 | [13 empty] | VV | 2 | 2 | True | 0 | ROZPOCET
| VV |  | -(0,80*1,97*3+0,90*2,25*3) |  | -10.803 | [13 empty] | VV | 2 | 2 | True | 0 | ROZPOCET
| VV |  | 3.NP | [15 empty] | VV | 2 | 1 | True | 0 | ROZPOCET
| VV |  | (8,50+1,50)*3,72 |  | 37.2 | [13 empty] | VV | 2 | 2 | True | 0 | ROZPOCET
| VV |  | -(1,40*2,25+1,20*2,10+0,80*1,97) |  | -7.246 | [13 empty] | VV | 2 | 2 | True | 0 | ROZPOCET
| VV |  | Součet |  | 359.38 | [13 empty] | VV | 2 | 4 | True | 1 | ROZPOCET
35 | K | 311236331 | Zdivo jednovrstvé zvukově izolační z cihel děrovaných z broušených cihel na tenkovrstvou maltu, pevnost cihel do P15, tl. zdiva 300 mm | m2 | 29.016 |  | 0 | CS ÚRS 2020 02 |  |  | základní |  | 0 | 0.30727 | 8.9157 | 0 | 0 | 4 | K | 2 |  |  |  | ROZPOCET | 0 | 0 | 0 | 0 | 0 | 1 | 0 | 4 | 278475559
| VV |  | 3.NP | [15 empty] | VV | 2 | 1 | True | 0 | ROZPOCET
| VV |  | 7,80*3,72 |  | 29.016 | [13 empty] | VV | 2 | 2 | True | 1 | ROZPOCET
36 | K | 311321814 | Nadzákladové zdi z betonu železového (bez výztuže) nosné pohledového (v přírodní barvě drtí a přísad) tř. C 25/30 | m3 | 5.504 |  | 0 | CS ÚRS 2020 02 |  |  | základní |  | 0 | 2.4533 | 13.5029 | 0 | 0 | 4 | K | 2 |  |  |  | ROZPOCET | 0 | 0 | 0 | 0 | 0 | 1 | 0 | 4 | 1217912542
| VV |  | 1.NP | [15 empty] | VV | 2 | 1 | True | 0 | ROZPOCET
| VV |  | "ozn. ST1.4" 3,77*0,30*3,45 |  | 3.902 | [13 empty] | VV | 2 | 2 | True | 0 | ROZPOCET
| VV |  | "opěrná zídka" 2,70*0,30*1,0 |  | 0.81 | [13 empty] | VV | 2 | 2 | True | 0 | ROZPOCET
| VV |  | "zídka u ohniště" 3,30*0,40*0,60 |  | 0.792 | [13 empty] | VV | 2 | 2 | True | 0 | ROZPOCET
| VV |  | Součet |  | 5.504 | [13 empty] | VV | 2 | 4 | True | 1 | ROZPOCET
37 | K | 311351411 | Bednění nadzákladových zdí nosných kruhové nebo obloukové oboustranné za každou stranu poloměru přes 1 do 2,5 m zřízení | m2 | 37.443 |  | 0 | CS ÚRS 2020 02 |  |  | základní |  | 0 | 0.00408 | 0.15277 | 0 | 0 | 4 | K | 2 |  |  |  | ROZPOCET | 0 | 0 | 0 | 0 | 0 | 1 | 0 | 4 | -1161013137
| VV |  | 1.NP | [15 empty] | VV | 2 | 1 | True | 0 | ROZPOCET
| VV |  | "ozn. ST1.4" (3,77+0,30)*2*3,45 |  | 28.083 | [13 empty] | VV | 2 | 2 | True | 0 | ROZPOCET
| VV |  | "opěrná zídka" 2,70*2*1,0 |  | 5.4 | [13 empty] | VV | 2 | 2 | True | 0 | ROZPOCET
| VV |  | "zídka u ohniště" 3,30*2*0,60 |  | 3.96 | [13 empty] | VV | 2 | 2 | True | 0 | ROZPOCET
| VV |  | Součet |  | 37.443 | [13 empty] | VV | 2 | 4 | True | 1 | ROZPOCET
38 | K | 311351412 | Bednění nadzákladových zdí nosných kruhové nebo obloukové oboustranné za každou stranu poloměru přes 1 do 2,5 m odstranění | m2 | 37.443 |  | 0 | CS ÚRS 2020 02 |  |  | základní |  | 0 | 0 | 0 | 0 | 0 | 4 | K | 2 |  |  |  | ROZPOCET | 0 | 0 | 0 | 0 | 0 | 1 | 0 | 4 | 863679952
39 | K | 311351911 | Bednění nadzákladových zdí nosných Příplatek k cenám bednění za pohledový beton | m2 | 37.443 |  | 0 | CS ÚRS 2020 02 |  |  | základní |  | 0 | 0.0025 | 0.093607 | 0 | 0 | 4 | K | 2 |  |  |  | ROZPOCET | 0 | 0 | 0 | 0 | 0 | 1 | 0 | 4 | -218067276
40 | K | 311361821 | Výztuž nadzákladových zdí nosných svislých nebo odkloněných od svislice, rovných nebo oblých z betonářské oceli 10 505 (R) nebo BSt 500 | t | 3.175 |  | 0 | CS ÚRS 2020 02 |  |  | základní |  | 0 | 1.0492 | 3.3313 | 0 | 0 | 4 | K | 2 |  |  |  | ROZPOCET | 0 | 0 | 0 | 0 | 0 | 1 | 0 | 4 | -279538383
| VV |  | včetně výztuže sloupů a stěn | [15 empty] | VV | 2 | 1 | True | 0 | ROZPOCET
| VV |  | "1.NP" 1652,0*0,00105 |  | 1.735 | [13 empty] | VV | 2 | 2 | True | 0 | ROZPOCET
| VV |  | "2.NP" 1277,70*0,00105 |  | 1.342 | [13 empty] | VV | 2 | 2 | True | 0 | ROZPOCET
| VV |  | "zídka u terasy" 2,60*1,0*0,025 |  | 0.065 | [13 empty] | VV | 2 | 2 | True | 0 | ROZPOCET
| VV |  | "rampa" 5,20*0,25*0,025 |  | 0.033 | [13 empty] | VV | 2 | 2 | True | 0 | ROZPOCET
| VV |  | Součet |  | 3.175 | [13 empty] | VV | 2 | 4 | True | 1 | ROZPOCET
41 | K | 317142412 | Překlady nenosné z pórobetonu osazené do tenkého maltového lože, výšky do 250 mm, šířky překladu 75 mm, délky překladu přes 1000 do 1250 mm | kus | 1 |  | 0 | CS ÚRS 2020 02 |  |  | základní |  | 0 | 0.02021 | 0.02021 | 0 | 0 | 4 | K | 2 |  |  |  | ROZPOCET | 0 | 0 | 0 | 0 | 0 | 1 | 0 | 4 | -1113050019
| VV |  | "3.NP" 1 |  | 1 | [13 empty] | VV | 2 | 2 | True | 1 | ROZPOCET
42 | K | 317168011 | Překlady keramické ploché osazené do maltového lože, výšky překladu 71 mm šířky 115 mm, délky 1000 mm | kus | 4 |  | 0 | CS ÚRS 2020 02 |  |  | základní |  | 0 | 0.01794 | 0.07176 | 0 | 0 | 4 | K | 2 |  |  |  | ROZPOCET | 0 | 0 | 0 | 0 | 0 | 1 | 0 | 4 | -1853952844
| VV |  | "1.NP" 1 |  | 1 | [13 empty] | VV | 2 | 2 | True | 0 | ROZPOCET
| VV |  | "2.NP" 2 |  | 2 | [13 empty] | VV | 2 | 2 | True | 0 | ROZPOCET
| VV |  | "3.NP" 1 |  | 1 | [13 empty] | VV | 2 | 2 | True | 0 | ROZPOCET
| VV |  | Součet |  | 4 | [13 empty] | VV | 2 | 4 | True | 1 | ROZPOCET
43 | K | 317168012 | Překlady keramické ploché osazené do maltového lože, výšky překladu 71 mm šířky 115 mm, délky 1250 mm | kus | 9 |  | 0 | CS ÚRS 2020 02 |  |  | základní |  | 0 | 0.02278 | 0.20502 | 0 | 0 | 4 | K | 2 |  |  |  | ROZPOCET | 0 | 0 | 0 | 0 | 0 | 1 | 0 | 4 | -311063928
| VV |  | "1.NP" 6 |  | 6 | [13 empty] | VV | 2 | 2 | True | 0 | ROZPOCET
| VV |  | "2.NP" 1 |  | 1 | [13 empty] | VV | 2 | 2 | True | 0 | ROZPOCET
| VV |  | "3.NP" 2 |  | 2 | [13 empty] | VV | 2 | 2 | True | 0 | ROZPOCET
| VV |  | Součet |  | 9 | [13 empty] | VV | 2 | 4 | True | 1 | ROZPOCET
44 | K | 317168013 | Překlady keramické ploché osazené do maltového lože, výšky překladu 71 mm šířky 115 mm, délky 1500 mm | kus | 1 |  | 0 | CS ÚRS 2020 02 |  |  | základní |  | 0 | 0.02711 | 0.02711 | 0 | 0 | 4 | K | 2 |  |  |  | ROZPOCET | 0 | 0 | 0 | 0 | 0 | 1 | 0 | 4 | -1641347347
| VV |  | "1.NP" 1 |  | 1 | [13 empty] | VV | 2 | 2 | True | 1 | ROZPOCET
45 | K | 317168014 | Překlady keramické ploché osazené do maltového lože, výšky překladu 71 mm šířky 115 mm, délky 1750 mm | kus | 1 |  | 0 | CS ÚRS 2020 02 |  |  | základní |  | 0 | 0.03132 | 0.03132 | 0 | 0 | 4 | K | 2 |  |  |  | ROZPOCET | 0 | 0 | 0 | 0 | 0 | 1 | 0 | 4 | -1533469964
| VV |  | "1.NP" 1 |  | 1 | [13 empty] | VV | 2 | 2 | True | 1 | ROZPOCET
46 | K | 317168015 | Překlady keramické ploché osazené do maltového lože, výšky překladu 71 mm šířky 115 mm, délky 2000 mm | kus | 2 |  | 0 | CS ÚRS 2020 02 |  |  | základní |  | 0 | 0.03564 | 0.07128 | 0 | 0 | 4 | K | 2 |  |  |  | ROZPOCET | 0 | 0 | 0 | 0 | 0 | 1 | 0 | 4 | 379639321
| VV |  | "1.NP" 1 |  | 1 | [13 empty] | VV | 2 | 2 | True | 0 | ROZPOCET
| VV |  | "2.NP" 1 |  | 1 | [13 empty] | VV | 2 | 2 | True | 0 | ROZPOCET
| VV |  | Součet |  | 2 | [13 empty] | VV | 2 | 4 | True | 1 | ROZPOCET
47 | K | 317168022 | Překlady keramické ploché osazené do maltového lože, výšky překladu 71 mm šířky 145 mm, délky 1250 mm | kus | 1 |  | 0 | CS ÚRS 2020 02 |  |  | základní |  | 0 | 0.02693 | 0.02693 | 0 | 0 | 4 | K | 2 |  |  |  | ROZPOCET | 0 | 0 | 0 | 0 | 0 | 1 | 0 | 4 | 120374425
| VV |  | "1.NP" 1 |  | 1 | [13 empty] | VV | 2 | 2 | True | 1 | ROZPOCET
48 | K | 317168052 | Překlady keramické vysoké osazené do maltového lože, šířky překladu 70 mm výšky 238 mm, délky 1250 mm | kus | 25 |  | 0 | CS ÚRS 2020 02 |  |  | základní |  | 0 | 0.04555 | 1.1387 | 0 | 0 | 4 | K | 2 |  |  |  | ROZPOCET | 0 | 0 | 0 | 0 | 0 | 1 | 0 | 4 | -1286314760
| VV |  | "1.NP" 11 |  | 11 | [13 empty] | VV | 2 | 2 | True | 0 | ROZPOCET
| VV |  | "2.NP" 8 |  | 8 | [13 empty] | VV | 2 | 2 | True | 0 | ROZPOCET
| VV |  | "3.NP" 6 |  | 6 | [13 empty] | VV | 2 | 2 | True | 0 | ROZPOCET
| VV |  | Součet |  | 25 | [13 empty] | VV | 2 | 4 | True | 1 | ROZPOCET
49 | K | 317168053 | Překlady keramické vysoké osazené do maltového lože, šířky překladu 70 mm výšky 238 mm, délky 1500 mm | kus | 14 |  | 0 | CS ÚRS 2020 02 |  |  | základní |  | 0 | 0.05455 | 0.7637 | 0 | 0 | 4 | K | 2 |  |  |  | ROZPOCET | 0 | 0 | 0 | 0 | 0 | 1 | 0 | 4 | 1483622215
| VV |  | "1.NP" 7 |  | 7 | [13 empty] | VV | 2 | 2 | True | 0 | ROZPOCET
| VV |  | "2.NP" 2 |  | 2 | [13 empty] | VV | 2 | 2 | True | 0 | ROZPOCET
| VV |  | "3.NP" 5 |  | 5 | [13 empty] | VV | 2 | 2 | True | 0 | ROZPOCET
| VV |  | Součet |  | 14 | [13 empty] | VV | 2 | 4 | True | 1 | ROZPOCET
50 | K | 317168054 | Překlady keramické vysoké osazené do maltového lože, šířky překladu 70 mm výšky 238 mm, délky 1750 mm | kus | 4 |  | 0 | CS ÚRS 2020 02 |  |  | základní |  | 0 | 0.06355 | 0.2542 | 0 | 0 | 4 | K | 2 |  |  |  | ROZPOCET | 0 | 0 | 0 | 0 | 0 | 1 | 0 | 4 | 724110656
| VV |  | "2.NP" 4 |  | 4 | [13 empty] | VV | 2 | 2 | True | 1 | ROZPOCET
51 | K | 317168055 | Překlady keramické vysoké osazené do maltového lože, šířky překladu 70 mm výšky 238 mm, délky 2000 mm | kus | 4 |  | 0 | CS ÚRS 2020 02 |  |  | základní |  | 0 | 0.07285 | 0.2914 | 0 | 0 | 4 | K | 2 |  |  |  | ROZPOCET | 0 | 0 | 0 | 0 | 0 | 1 | 0 | 4 | -2052939159
| VV |  | "1.NP" 2 |  | 2 | [13 empty] | VV | 2 | 2 | True | 0 | ROZPOCET
| VV |  | "2.NP" 2 |  | 2 | [13 empty] | VV | 2 | 2 | True | 0 | ROZPOCET
| VV |  | Součet |  | 4 | [13 empty] | VV | 2 | 4 | True | 1 | ROZPOCET
52 | K | 317168057 | Překlady keramické vysoké osazené do maltového lože, šířky překladu 70 mm výšky 238 mm, délky 2500 mm | kus | 4 |  | 0 | CS ÚRS 2020 02 |  |  | základní |  | 0 | 0.09105 | 0.3642 | 0 | 0 | 4 | K | 2 |  |  |  | ROZPOCET | 0 | 0 | 0 | 0 | 0 | 1 | 0 | 4 | -3017387
| VV |  | "1.NP" 4 |  | 4 | [13 empty] | VV | 2 | 2 | True | 1 | ROZPOCET
53 | K | 317168058 | Překlady keramické vysoké osazené do maltového lože, šířky překladu 70 mm výšky 238 mm, délky 2750 mm | kus | 5 |  | 0 | CS ÚRS 2020 02 |  |  | základní |  | 0 | 0.10005 | 0.50025 | 0 | 0 | 4 | K | 2 |  |  |  | ROZPOCET | 0 | 0 | 0 | 0 | 0 | 1 | 0 | 4 | 1404688382
| VV |  | "1.NP" 5 |  | 5 | [13 empty] | VV | 2 | 2 | True | 1 | ROZPOCET
54 | K | 317168059 | Překlady keramické vysoké osazené do maltového lože, šířky překladu 70 mm výšky 238 mm, délky 3000 mm | kus | 6 |  | 0 | CS ÚRS 2020 02 |  |  | základní |  | 0 | 0.10905 | 0.6543 | 0 | 0 | 4 | K | 2 |  |  |  | ROZPOCET | 0 | 0 | 0 | 0 | 0 | 1 | 0 | 4 | -800768724
| VV |  | "1.NP" 2 |  | 2 | [13 empty] | VV | 2 | 2 | True | 0 | ROZPOCET
| VV |  | "2.NP" 2 |  | 2 | [13 empty] | VV | 2 | 2 | True | 0 | ROZPOCET
| VV |  | "3.NP" 2 |  | 2 | [13 empty] | VV | 2 | 2 | True | 0 | ROZPOCET
| VV |  | Součet |  | 6 | [13 empty] | VV | 2 | 4 | True | 1 | ROZPOCET
55 | K | 317168060 | Překlady keramické vysoké osazené do maltového lože, šířky překladu 70 mm výšky 238 mm, délky 3250 mm | kus | 10 |  | 0 | CS ÚRS 2020 02 |  |  | základní |  | 0 | 0.11805 | 1.1805 | 0 | 0 | 4 | K | 2 |  |  |  | ROZPOCET | 0 | 0 | 0 | 0 | 0 | 1 | 0 | 4 | -1337401714
| VV |  | "1.NP" 10 |  | 10 | [13 empty] | VV | 2 | 2 | True | 1 | ROZPOCET
56 | K | 317168061 | Překlady keramické vysoké osazené do maltového lože, šířky překladu 70 mm výšky 238 mm, délky 3500 mm | kus | 5 |  | 0 | CS ÚRS 2020 02 |  |  | základní |  | 0 | 0.12705 | 0.63525 | 0 | 0 | 4 | K | 2 |  |  |  | ROZPOCET | 0 | 0 | 0 | 0 | 0 | 1 | 0 | 4 | 1441570703
| VV |  | "2.NP" 2 |  | 2 | [13 empty] | VV | 2 | 2 | True | 0 | ROZPOCET
| VV |  | "3.NP" 3 |  | 3 | [13 empty] | VV | 2 | 2 | True | 0 | ROZPOCET
| VV |  | Součet |  | 5 | [13 empty] | VV | 2 | 4 | True | 1 | ROZPOCET
57 | K | 317941123 | Osazování ocelových válcovaných nosníků na zdivu I nebo IE nebo U nebo UE nebo L č. 14 až 22 nebo výšky do 220 mm | t | 0.687 |  | 0 | CS ÚRS 2020 02 |  |  | základní |  | 0 | 0.01709 | 0.011741 | 0 | 0 | 4 | K | 2 |  |  |  | ROZPOCET | 0 | 0 | 0 | 0 | 0 | 1 | 0 | 4 | 1072184771
| VV |  | 1.NP | [15 empty] | VV | 2 | 1 | True | 0 | ROZPOCET
| VV |  | "ozn. P12" 3,65*18,80*4*0,001 |  | 0.274 | [13 empty] | VV | 2 | 2 | True | 0 | ROZPOCET
| VV |  | "ozn. P13" 2,55*12,90*4*0,001 |  | 0.132 | [13 empty] | VV | 2 | 2 | True | 0 | ROZPOCET
| VV |  | 3.NP | [15 empty] | VV | 2 | 1 | True | 0 | ROZPOCET
| VV |  | "ozn. P20" 3,70*12,90*4*0,001 |  | 0.191 | [13 empty] | VV | 2 | 2 | True | 0 | ROZPOCET
| VV |  | "ozn. P21" 3,47*12,90*2*0,001 |  | 0.09 | [13 empty] | VV | 2 | 2 | True | 0 | ROZPOCET
| VV |  | Součet |  | 0.687 | [13 empty] | VV | 2 | 4 | True | 1 | ROZPOCET
58 | M | 13010750 | ocel profilová IPE 180 jakost 11 375 | t | 0.296 |  | 0 | CS ÚRS 2020 02 |  |  | základní |  | 0 | 1 | 0.296 | 0 | 0 | 8 | M | 2 |  |  |  | ROZPOCET | 0 | 0 | 0 | 0 | 0 | 1 | 0 | 4 | -2054630524
| VV |  | "ozn. P12" 3,65*18,80*4*0,00108 |  | 0.296 | [13 empty] | VV | 2 | 2 | True | 1 | ROZPOCET
59 | M | 13010746 | ocel profilová IPE 140 jakost 11 375 | t | 0.445 |  | 0 | CS ÚRS 2020 02 |  |  | základní |  | 0 | 1 | 0.445 | 0 | 0 | 8 | M | 2 |  |  |  | ROZPOCET | 0 | 0 | 0 | 0 | 0 | 1 | 0 | 4 | -592332752
| VV |  | "ozn. P13" 2,55*12,90*4*0,00108 |  | 0.142 | [13 empty] | VV | 2 | 2 | True | 0 | ROZPOCET
| VV |  | "ozn. P20" 3,70*12,90*4*0,00108 |  | 0.206 | [13 empty] | VV | 2 | 2 | True | 0 | ROZPOCET
| VV |  | "ozn. P21" 3,47*12,90*2*0,00108 |  | 0.097 | [13 empty] | VV | 2 | 2 | True | 0 | ROZPOCET
| VV |  | Součet |  | 0.445 | [13 empty] | VV | 2 | 4 | True | 1 | ROZPOCET
60 | K | 317998111 | Izolace tepelná mezi překlady z pěnového polystyrenu výšky 24 cm, tloušťky přes 30 do 50 mm | m | 7 |  | 0 | CS ÚRS 2020 02 |  |  | základní |  | 0 | 0.00019 | 0.00133 | 0 | 0 | 4 | K | 2 |  |  |  | ROZPOCET | 0 | 0 | 0 | 0 | 0 | 1 | 0 | 4 | 1729648394
| VV |  | 2,0+2,50*2 |  | 7 | [13 empty] | VV | 2 | 2 | True | 1 | ROZPOCET
61 | K | 317998115 | Izolace tepelná mezi překlady z pěnového polystyrenu výšky 24 cm, tloušťky 100 mm | m | 39.5 |  | 0 | CS ÚRS 2020 02 |  |  | základní |  | 0 | 0.00038 | 0.01501 | 0 | 0 | 4 | K | 2 |  |  |  | ROZPOCET | 0 | 0 | 0 | 0 | 0 | 1 | 0 | 4 | -408990025
| VV |  | 1,25*6+1,50*2+1,75*3+2,50+2,75*2 |  | 23.75 | [13 empty] | VV | 2 | 2 | True | 0 | ROZPOCET
| VV |  | 3,0*2+3,25*3 |  | 15.75 | [13 empty] | VV | 2 | 2 | True | 0 | ROZPOCET
| VV |  | Součet |  | 39.5 | [13 empty] | VV | 2 | 4 | True | 1 | ROZPOCET
62 | K | 330321515 | Sloupy, pilíře, táhla, rámové stojky, vzpěry z betonu železového (bez výztuže) pohledového pro prostředí s mrazovými cykly tř. C 25/30 | m3 | 3.441 |  | 0 | CS ÚRS 2020 02 |  |  | základní |  | 0 | 2.4533 | 8.4418 | 0 | 0 | 4 | K | 2 |  |  |  | ROZPOCET | 0 | 0 | 0 | 0 | 0 | 1 | 0 | 4 | 941092316
| VV |  | 1.NP | [15 empty] | VV | 2 | 1 | True | 0 | ROZPOCET
| VV |  | "ozn. S1" 0,45*0,30*3,45*4 |  | 1.863 | [13 empty] | VV | 2 | 2 | True | 0 | ROZPOCET
| VV |  | "ozn. ST1.3" 1,525*0,30*3,45 |  | 1.578 | [13 empty] | VV | 2 | 2 | True | 0 | ROZPOCET
| VV |  | Součet |  | 3.441 | [13 empty] | VV | 2 | 4 | True | 1 | ROZPOCET
63 | K | 331351121 | Bednění hranatých sloupů a pilířů včetně vzepření průřezu pravoúhlého čtyřúhelníka výšky do 4 m, průřezu přes 0,08 do 0,16 m2 zřízení | m2 | 20.7 |  | 0 | CS ÚRS 2020 02 |  |  | základní |  | 0 | 0.00244 | 0.050508 | 0 | 0 | 4 | K | 2 |  |  |  | ROZPOCET | 0 | 0 | 0 | 0 | 0 | 1 | 0 | 4 | 1889069082
| VV |  | 1.NP | [15 empty] | VV | 2 | 1 | True | 0 | ROZPOCET
| VV |  | "ozn. S1" (0,45+0,30)*2*3,45*4 |  | 20.7 | [13 empty] | VV | 2 | 2 | True | 1 | ROZPOCET
64 | K | 331351122 | Bednění hranatých sloupů a pilířů včetně vzepření průřezu pravoúhlého čtyřúhelníka výšky do 4 m, průřezu přes 0,08 do 0,16 m2 odstranění | m2 | 20.7 |  | 0 | CS ÚRS 2020 02 |  |  | základní |  | 0 | 0 | 0 | 0 | 0 | 4 | K | 2 |  |  |  | ROZPOCET | 0 | 0 | 0 | 0 | 0 | 1 | 0 | 4 | 1462116437
65 | K | 331351125 | Bednění hranatých sloupů a pilířů včetně vzepření průřezu pravoúhlého čtyřúhelníka výšky do 4 m, průřezu přes 0,16 m2 zřízení | m2 | 12.593 |  | 0 | CS ÚRS 2020 02 |  |  | základní |  | 0 | 0.0022 | 0.027705 | 0 | 0 | 4 | K | 2 |  |  |  | ROZPOCET | 0 | 0 | 0 | 0 | 0 | 1 | 0 | 4 | 59893842
| VV |  | 1.NP | [15 empty] | VV | 2 | 1 | True | 0 | ROZPOCET
| VV |  | "ozn. ST1.3" (1,525+0,30)*2*3,45 |  | 12.593 | [13 empty] | VV | 2 | 2 | True | 1 | ROZPOCET
66 | K | 331351126 | Bednění hranatých sloupů a pilířů včetně vzepření průřezu pravoúhlého čtyřúhelníka výšky do 4 m, průřezu přes 0,16 m2 odstranění | m2 | 12.593 |  | 0 | CS ÚRS 2020 02 |  |  | základní |  | 0 | 0 | 0 | 0 | 0 | 4 | K | 2 |  |  |  | ROZPOCET | 0 | 0 | 0 | 0 | 0 | 1 | 0 | 4 | -340335270
67 | K | 331351911 | Bednění hranatých sloupů a pilířů včetně vzepření průřezu pravoúhlého čtyřúhelníka Příplatek k cenám za pohledový beton | m2 | 33.293 |  | 0 | CS ÚRS 2020 02 |  |  | základní |  | 0 | 0.0027 | 0.089891 | 0 | 0 | 4 | K | 2 |  |  |  | ROZPOCET | 0 | 0 | 0 | 0 | 0 | 1 | 0 | 4 | 527585235
| VV |  | 1.NP | [15 empty] | VV | 2 | 1 | True | 0 | ROZPOCET
| VV |  | 20,70+12,593 |  | 33.293 | [13 empty] | VV | 2 | 2 | True | 1 | ROZPOCET
68 | K | 331361821 | Výztuž sloupů, pilířů, rámových stojek, táhel nebo vzpěr hranatých svislých nebo šikmých (odkloněných) z betonářské oceli 10 505 (R) nebo BSt 500 | t | 0 |  | 0 | CS ÚRS 2020 02 |  |  | základní |  | 0 | 1.0524 | 0 | 0 | 0 | 4 | K | 2 |  |  |  | ROZPOCET | 0 | 0 | 0 | 0 | 0 | 1 | 0 | 4 | -1520756421
| P |  | Poznámka k položce: viz položka Výztuž nadzákladových zdí | [15 empty] | P | 2
69 | K | 341321410 | Stěny a příčky z betonu železového (bez výztuže) nosné tř. C 25/30 | m3 | 21.748 |  | 0 | CS ÚRS 2020 02 |  |  | základní |  | 0 | 2.4533 | 53.3544 | 0 | 0 | 4 | K | 2 |  |  |  | ROZPOCET | 0 | 0 | 0 | 0 | 0 | 1 | 0 | 4 | 1957794794
| VV |  | 1.NP | [15 empty] | VV | 2 | 1 | True | 0 | ROZPOCET
| VV |  | "ozn. ST1.1" (9,39*3,38-1,55*2,45)*0,20 |  | 5.588 | [13 empty] | VV | 2 | 2 | True | 0 | ROZPOCET
| VV |  | "ozn. ST1.2" 1,05*3,88*0,20*2 |  | 1.63 | [13 empty] | VV | 2 | 2 | True | 0 | ROZPOCET
| VV |  | 2.NP | [15 empty] | VV | 2 | 1 | True | 0 | ROZPOCET
| VV |  | "ozn. ST2" 11,91*3,05*0,20*2 |  | 14.53 | [13 empty] | VV | 2 | 2 | True | 0 | ROZPOCET
| VV |  | Součet |  | 21.748 | [13 empty] | VV | 2 | 4 | True | 1 | ROZPOCET
70 | K | 341351111 | Bednění stěn a příček nosných rovné oboustranné za každou stranu zřízení | m2 | 233.26 |  | 0 | CS ÚRS 2020 02 |  |  | základní |  | 0 | 0.00275 | 0.64146 | 0 | 0 | 4 | K | 2 |  |  |  | ROZPOCET | 0 | 0 | 0 | 0 | 0 | 1 | 0 | 4 | 782893238
| VV |  | 1.NP | [15 empty] | VV | 2 | 1 | True | 0 | ROZPOCET
| VV |  | ozn. ST1.1 | [15 empty] | VV | 2 | 1 | True | 0 | ROZPOCET
| VV |  | (9,39+0,20)*2*3,38 |  | 64.828 | [13 empty] | VV | 2 | 2 | True | 0 | ROZPOCET
| VV |  | (1,55+2,45*2)*0,20 |  | 1.29 | [13 empty] | VV | 2 | 2 | True | 0 | ROZPOCET
| VV |  | ozn. ST1.2 | [15 empty] | VV | 2 | 1 | True | 0 | ROZPOCET
| VV |  | (1,05+0,20)*2*3,88*2 |  | 19.4 | [13 empty] | VV | 2 | 2 | True | 0 | ROZPOCET
| VV |  | 2.NP | [15 empty] | VV | 2 | 1 | True | 0 | ROZPOCET
| VV |  | ozn. ST2 | [15 empty] | VV | 2 | 1 | True | 0 | ROZPOCET
| VV |  | (11,91+0,20)*2*3,05*2 |  | 147.742 | [13 empty] | VV | 2 | 2 | True | 0 | ROZPOCET
| VV |  | Součet |  | 233.26 | [13 empty] | VV | 2 | 4 | True | 1 | ROZPOCET
71 | K | 341351112 | Bednění stěn a příček nosných rovné oboustranné za každou stranu odstranění | m2 | 233.26 |  | 0 | CS ÚRS 2020 02 |  |  | základní |  | 0 | 0 | 0 | 0 | 0 | 4 | K | 2 |  |  |  | ROZPOCET | 0 | 0 | 0 | 0 | 0 | 1 | 0 | 4 | 1512916444
72 | K | 341361821 | Výztuž stěn a příček nosných svislých nebo šikmých, rovných nebo oblých z betonářské oceli 10 505 (R) nebo BSt 500 | t | 0 |  | 0 | CS ÚRS 2020 02 |  |  | základní |  | 0 | 1.0463 | 0 | 0 | 0 | 4 | K | 2 |  |  |  | ROZPOCET | 0 | 0 | 0 | 0 | 0 | 1 | 0 | 4 | -1628156450
| P |  | Poznámka k položce: viz položka Výztuž nadzákladových zdí | [15 empty] | P | 2
73 | K | 342241132 | Příčky nebo přizdívky jednoduché z cihel nebo příčkovek pálených na maltu MVC nebo MC lícových, včetně spárování dl. 240 mm (německý formát 240x115x71 mm) plných, tl. 115 mm | m2 | 62.402 |  | 0 | CS ÚRS 2020 02 |  |  | základní |  | 0 | 0.2621 | 16.3556 | 0 | 0 | 4 | K | 2 |  |  |  | ROZPOCET | 0 | 0 | 0 | 0 | 0 | 1 | 0 | 4 | -46268925
| VV |  | 2.NP | [15 empty] | VV | 2 | 1 | True | 0 | ROZPOCET
| VV |  | 1,10*1,90+6,0*2,40+1,10*2,40+8,97*2,40 |  | 40.658 | [13 empty] | VV | 2 | 2 | True | 0 | ROZPOCET
| VV |  | 3.NP | [15 empty] | VV | 2 | 1 | True | 0 | ROZPOCET
| VV |  | 6,0*2,40+3,06*2,40 |  | 21.744 | [13 empty] | VV | 2 | 2 | True | 0 | ROZPOCET
| VV |  | Součet |  | 62.402 | [13 empty] | VV | 2 | 4 | True | 1 | ROZPOCET
74 | K | 342244211 | Příčky jednoduché z cihel děrovaných broušených, na tenkovrstvou maltu, pevnost cihel do P15, tl. příčky 115 mm | m2 | 208.006 |  | 0 | CS ÚRS 2020 02 |  |  | základní |  | 0 | 0.08731 | 18.161 | 0 | 0 | 4 | K | 2 |  |  |  | ROZPOCET | 0 | 0 | 0 | 0 | 0 | 1 | 0 | 4 | -798530840
| VV |  | 1.NP | [15 empty] | VV | 2 | 1 | True | 0 | ROZPOCET
| VV |  | (3,20+2,50*3+4,0+8,70+3,70+2,20*3)*3,38 |  | 113.906 | [13 empty] | VV | 2 | 2 | True | 0 | ROZPOCET
| VV |  | -(1,30*2,25+(0,70+0,80*2+0,90*4)*1,97) |  | -14.548 | [13 empty] | VV | 2 | 2 | True | 0 | ROZPOCET
| VV |  | 2.NP | [15 empty] | VV | 2 | 1 | True | 0 | ROZPOCET
| VV |  | (3,20+5,40+1,90+1,0+3,0+4,40)*3,30 |  | 62.37 | [13 empty] | VV | 2 | 2 | True | 0 | ROZPOCET
| VV |  | -(0,80*2+0,60+1,60)*1,97 |  | -7.486 | [13 empty] | VV | 2 | 2 | True | 0 | ROZPOCET
| VV |  | 3.NP | [15 empty] | VV | 2 | 1 | True | 0 | ROZPOCET
| VV |  | (3,10+4,90+7,30)*3,72 |  | 56.916 | [13 empty] | VV | 2 | 2 | True | 0 | ROZPOCET
| VV |  | -0,80*1,97*2 |  | -3.152 | [13 empty] | VV | 2 | 2 | True | 0 | ROZPOCET
| VV |  | Součet |  | 208.006 | [13 empty] | VV | 2 | 4 | True | 1 | ROZPOCET
75 | K | 342244221 | Příčky jednoduché z cihel děrovaných broušených, na tenkovrstvou maltu, pevnost cihel do P15, tl. příčky 140 mm | m2 | 15.127 |  | 0 | CS ÚRS 2020 02 |  |  | základní |  | 0 | 0.10445 | 1.58 | 0 | 0 | 4 | K | 2 |  |  |  | ROZPOCET | 0 | 0 | 0 | 0 | 0 | 1 | 0 | 4 | 765826511
| VV |  | 1.NP | [15 empty] | VV | 2 | 1 | True | 0 | ROZPOCET
| VV |  | 5,0*3,38-0,90*1,97 |  | 15.127 | [13 empty] | VV | 2 | 2 | True | 1 | ROZPOCET
76 | K | 342272215 | Příčky z pórobetonových tvárnic hladkých na tenké maltové lože objemová hmotnost do 500 kg/m3, tloušťka příčky 75 mm | m2 | 38.544 |  | 0 | CS ÚRS 2020 02 |  |  | základní |  | 0 | 0.05015 | 1.933 | 0 | 0 | 4 | K | 2 |  |  |  | ROZPOCET | 0 | 0 | 0 | 0 | 0 | 1 | 0 | 4 | 21332358
| VV |  | 1.NP | [15 empty] | VV | 2 | 1 | True | 0 | ROZPOCET
| VV |  | (0,46+0,49+0,62+0,38+0,80)*3,38 |  | 9.295 | [13 empty] | VV | 2 | 2 | True | 0 | ROZPOCET
| VV |  | 2.NP | [15 empty] | VV | 2 | 1 | True | 0 | ROZPOCET
| VV |  | (2,50+1,0+0,53+0,60*2)*3,30 |  | 17.259 | [13 empty] | VV | 2 | 2 | True | 0 | ROZPOCET
| VV |  | 3.NP | [15 empty] | VV | 2 | 1 | True | 0 | ROZPOCET
| VV |  | (2,10+0,47+0,54)*3,72-0,70*1,97 |  | 10.19 | [13 empty] | VV | 2 | 2 | True | 0 | ROZPOCET
| VV |  | cvičná kuchyně | [15 empty] | VV | 2 | 1 | True | 0 | ROZPOCET
| VV |  | 0,90*2,0 |  | 1.8 | [13 empty] | VV | 2 | 2 | True | 0 | ROZPOCET
| VV |  | Součet |  | 38.544 | [13 empty] | VV | 2 | 4 | True | 1 | ROZPOCET
77 | K | 342291111 | Ukotvení příček polyuretanovou pěnou, tl. příčky do 100 mm | m | 11.09 |  | 0 | CS ÚRS 2020 02 |  |  | základní |  | 0 | 8e-05 | 0.0008872 | 0 | 0 | 4 | K | 2 |  |  |  | ROZPOCET | 0 | 0 | 0 | 0 | 0 | 1 | 0 | 4 | 759169994
| VV |  | dilatace u stropu | [15 empty] | VV | 2 | 1 | True | 0 | ROZPOCET
| VV |  | 1.NP | [15 empty] | VV | 2 | 1 | True | 0 | ROZPOCET
| VV |  | 0,46+0,49+0,62+0,38+0,80 |  | 2.75 | [13 empty] | VV | 2 | 2 | True | 0 | ROZPOCET
| VV |  | 2.NP | [15 empty] | VV | 2 | 1 | True | 0 | ROZPOCET
| VV |  | 2,50+1,0+0,53+0,60*2 |  | 5.23 | [13 empty] | VV | 2 | 2 | True | 0 | ROZPOCET
| VV |  | 3.NP | [15 empty] | VV | 2 | 1 | True | 0 | ROZPOCET
| VV |  | 2,10+0,47+0,54 |  | 3.11 | [13 empty] | VV | 2 | 2 | True | 0 | ROZPOCET
| VV |  | Součet |  | 11.09 | [13 empty] | VV | 2 | 4 | True | 1 | ROZPOCET
78 | K | 342291112 | Ukotvení příček polyuretanovou pěnou, tl. příčky přes 100 mm | m | 197 |  | 0 | CS ÚRS 2020 02 |  |  | základní |  | 0 | 0.00012 | 0.02364 | 0 | 0 | 4 | K | 2 |  |  |  | ROZPOCET | 0 | 0 | 0 | 0 | 0 | 1 | 0 | 4 | -2137190552
| VV |  | dilatace u stropu | [15 empty] | VV | 2 | 1 | True | 0 | ROZPOCET
| VV |  | 1.NP | [15 empty] | VV | 2 | 1 | True | 0 | ROZPOCET
| VV |  | 9,20+13,60+12,30+5,70+3,40+5,70 |  | 49.9 | [13 empty] | VV | 2 | 2 | True | 0 | ROZPOCET
| VV |  | 2,20+7,10+4,50+2,10+5,0 |  | 20.9 | [13 empty] | VV | 2 | 2 | True | 0 | ROZPOCET
| VV |  | 3,20+2,50*3+4,0+8,70+3,70+2,20*3 |  | 33.7 | [13 empty] | VV | 2 | 2 | True | 0 | ROZPOCET
| VV |  | Mezisoučet |  | 104.5 | [13 empty] | VV | 2 | 3 | True | 0 | ROZPOCET
| VV |  | 2.NP | [15 empty] | VV | 2 | 1 | True | 0 | ROZPOCET
| VV |  | 13,70+19,40+10,60+2,60 |  | 46.3 | [13 empty] | VV | 2 | 2 | True | 0 | ROZPOCET
| VV |  | 3,20+5,40+1,90+1,0+3,0+4,40 |  | 18.9 | [13 empty] | VV | 2 | 2 | True | 0 | ROZPOCET
| VV |  | Mezisoučet |  | 65.2 | [13 empty] | VV | 2 | 3 | True | 0 | ROZPOCET
| VV |  | 3.NP | [15 empty] | VV | 2 | 1 | True | 0 | ROZPOCET
| VV |  | 8,50+1,50+3,10+4,90+7,30 |  | 25.3 | [13 empty] | VV | 2 | 2 | True | 0 | ROZPOCET
| VV |  | Mezisoučet |  | 25.3 | [13 empty] | VV | 2 | 3 | True | 0 | ROZPOCET
| VV |  | cvičná kuchyně | [15 empty] | VV | 2 | 1 | True | 0 | ROZPOCET
| VV |  | 2,0 |  | 2 | [13 empty] | VV | 2 | 2 | True | 0 | ROZPOCET
| VV |  | Součet |  | 197 | [13 empty] | VV | 2 | 4 | True | 1 | ROZPOCET
79 | K | 342291121 | Ukotvení příček plochými kotvami, do konstrukce cihelné | m | 286.1 |  | 0 | CS ÚRS 2020 02 |  |  | základní |  | 0 | 0.00013 | 0.037193 | 0 | 0 | 4 | K | 2 |  |  |  | ROZPOCET | 0 | 0 | 0 | 0 | 0 | 1 | 0 | 4 | -1725724640
| VV |  | "1.NP" 3,38*38 |  | 128.44 | [13 empty] | VV | 2 | 2 | True | 0 | ROZPOCET
| VV |  | "2.NP" 3,30*26 |  | 85.8 | [13 empty] | VV | 2 | 2 | True | 0 | ROZPOCET
| VV |  | "3.NP" 3,72*18 |  | 66.96 | [13 empty] | VV | 2 | 2 | True | 0 | ROZPOCET
| VV |  | "cvičná kuchyně" 0,90+2,0*2 |  | 4.9 | [13 empty] | VV | 2 | 2 | True | 0 | ROZPOCET
| VV |  | Součet |  | 286.1 | [13 empty] | VV | 2 | 4 | True | 1 | ROZPOCET
80 | K | 346244381 | Plentování ocelových válcovaných nosníků jednostranné cihlami na maltu, výška stojiny do 200 mm | m2 | 5.072 |  | 0 | CS ÚRS 2020 02 |  |  | základní |  | 0 | 0.17818 | 0.90373 | 0 | 0 | 4 | K | 2 |  |  |  | ROZPOCET | 0 | 0 | 0 | 0 | 0 | 1 | 0 | 4 | -2030236312
| VV |  | 3,65*0,18*2 |  | 1.314 | [13 empty] | VV | 2 | 2 | True | 0 | ROZPOCET
| VV |  | 2,55*0,14*2 |  | 0.714 | [13 empty] | VV | 2 | 2 | True | 0 | ROZPOCET
| VV |  | 3,70*0,14*2*2 |  | 2.072 | [13 empty] | VV | 2 | 2 | True | 0 | ROZPOCET
| VV |  | 3,47*0,14*2 |  | 0.972 | [13 empty] | VV | 2 | 2 | True | 0 | ROZPOCET
| VV |  | Součet |  | 5.072 | [13 empty] | VV | 2 | 4 | True | 1 | ROZPOCET
81 | K | 346244821 | Přizdívky izolační a ochranné z cihel pálených na maltu MC-10 včetně vytvoření požlábku v ohybu izolace vodorovné na svislou, se zatřenou cementovou omítkou z malty min. MC 10 tl. 20 mm pod izolaci z cihel plných dl. 290 mm, P 10 až P 20 tl. 140 mm | m2 | 71.502 |  | 0 | CS ÚRS 2020 02 |  |  | základní |  | 0 | 0.2933 | 20.9715 | 0 | 0 | 4 | K | 2 |  |  |  | ROZPOCET | 0 | 0 | 0 | 0 | 0 | 1 | 0 | 4 | -730228843
| VV |  | "šachta výtahu" 12,70*0,90 |  | 11.43 | [13 empty] | VV | 2 | 2 | True | 0 | ROZPOCET
| VV |  | přizdívka z překládaných cihel u otvorů fasády | [15 empty] | VV | 2 | 1 | True | 0 | ROZPOCET
| VV |  | 2.NP | [15 empty] | VV | 2 | 1 | True | 0 | ROZPOCET
| VV |  | (8,97+1,0+6,0)*2,40 |  | 38.328 | [13 empty] | VV | 2 | 2 | True | 0 | ROZPOCET
| VV |  | 3.NP | [15 empty] | VV | 2 | 1 | True | 0 | ROZPOCET
| VV |  | (3,06+6,0)*2,40 |  | 21.744 | [13 empty] | VV | 2 | 2 | True | 0 | ROZPOCET
| VV |  | Součet |  | 71.502 | [13 empty] | VV | 2 | 4 | True | 1 | ROZPOCET
82 | K | 346244831 | Přizdívky izolační a ochranné z cihel pálených na maltu MC-10 včetně vytvoření požlábku v ohybu izolace vodorovné na svislou, se zatřenou cementovou omítkou z malty min. MC 10 tl. 20 mm pod izolaci z cihel plných dl. 290 mm, P 10 až P 20 tl. 290 mm | m2 | 1.746 |  | 0 | CS ÚRS 2020 02 |  |  | základní |  | 0 | 0.57003 | 0.99527 | 0 | 0 | 4 | K | 2 |  |  |  | ROZPOCET | 0 | 0 | 0 | 0 | 0 | 1 | 0 | 4 | -289717015
| VV |  | přizdívka základů u krčku | [15 empty] | VV | 2 | 1 | True | 0 | ROZPOCET
| VV |  | 4,30*1,40*0,29 |  | 1.746 | [13 empty] | VV | 2 | 2 | True | 1 | ROZPOCET
83 | K | 346481111 | Zaplentování rýh, potrubí, válcovaných nosníků, výklenků nebo nik jakéhokoliv tvaru, na maltu ve stěnách nebo před stěnami rabicovým pletivem | m2 | 10.457 |  | 0 | CS ÚRS 2020 02 |  |  | základní |  | 0 | 0.00785 | 0.082087 | 0 | 0 | 4 | K | 2 |  |  |  | ROZPOCET | 0 | 0 | 0 | 0 | 0 | 1 | 0 | 4 | -1856408716
| VV |  | 3,29*0,45+3,65*0,20*2 |  | 2.941 | [13 empty] | VV | 2 | 2 | True | 0 | ROZPOCET
| VV |  | 2,15*0,50+2,55*0,15*2 |  | 1.84 | [13 empty] | VV | 2 | 2 | True | 0 | ROZPOCET
| VV |  | (3,30*0,25+3,70*0,15*2)*2 |  | 3.87 | [13 empty] | VV | 2 | 2 | True | 0 | ROZPOCET
| VV |  | 3,06*0,25+3,47*0,15*2 |  | 1.806 | [13 empty] | VV | 2 | 2 | True | 0 | ROZPOCET
| VV |  | Součet |  | 10.457 | [13 empty] | VV | 2 | 4 | True | 1 | ROZPOCET
84 | K | 346971122 | Izolace proti šíření zvuku prováděná současně při zdění z lepenky asfaltové hadrové pod příčky jednoduchá, složená z 10 mm tl. vrstvy malty MC 5, lepenky nepískované a 10 mm vrstvy téže malty, v pruzích š. přes 100 do 200 mm | m | 208.09 |  | 0 | CS ÚRS 2020 02 |  |  | základní |  | 0 | 0.00803 | 1.671 | 0 | 0 | 4 | K | 2 |  |  |  | ROZPOCET | 0 | 0 | 0 | 0 | 0 | 1 | 0 | 4 | 1537085528
| VV |  | 1.NP | [15 empty] | VV | 2 | 1 | True | 0 | ROZPOCET
| VV |  | 9,20+13,60+12,30+5,70+3,40+5,70 |  | 49.9 | [13 empty] | VV | 2 | 2 | True | 0 | ROZPOCET
| VV |  | 2,20+7,10+4,50+2,10+5,0 |  | 20.9 | [13 empty] | VV | 2 | 2 | True | 0 | ROZPOCET
| VV |  | 3,20+2,50*3+4,0+8,70+3,70+2,20*3 |  | 33.7 | [13 empty] | VV | 2 | 2 | True | 0 | ROZPOCET
| VV |  | 0,46+0,49+0,62+0,38+0,80 |  | 2.75 | [13 empty] | VV | 2 | 2 | True | 0 | ROZPOCET
| VV |  | Mezisoučet |  | 107.25 | [13 empty] | VV | 2 | 3 | True | 0 | ROZPOCET
| VV |  | 2.NP | [15 empty] | VV | 2 | 1 | True | 0 | ROZPOCET
| VV |  | 13,70+19,40+10,60+2,60 |  | 46.3 | [13 empty] | VV | 2 | 2 | True | 0 | ROZPOCET
| VV |  | 3,20+5,40+1,90+1,0+3,0+4,40 |  | 18.9 | [13 empty] | VV | 2 | 2 | True | 0 | ROZPOCET
| VV |  | 2,50+1,0+0,53+0,60*2 |  | 5.23 | [13 empty] | VV | 2 | 2 | True | 0 | ROZPOCET
| VV |  | Mezisoučet |  | 70.43 | [13 empty] | VV | 2 | 3 | True | 0 | ROZPOCET
| VV |  | 3.NP | [15 empty] | VV | 2 | 1 | True | 0 | ROZPOCET
| VV |  | 8,50+1,50+3,10+4,90+7,30 |  | 25.3 | [13 empty] | VV | 2 | 2 | True | 0 | ROZPOCET
| VV |  | 2,10+0,47+0,54 |  | 3.11 | [13 empty] | VV | 2 | 2 | True | 0 | ROZPOCET
| VV |  | Mezisoučet |  | 28.41 | [13 empty] | VV | 2 | 3 | True | 0 | ROZPOCET
| VV |  | cvičná kuchyně | [15 empty] | VV | 2 | 1 | True | 0 | ROZPOCET
| VV |  | 2,0 |  | 2 | [13 empty] | VV | 2 | 2 | True | 0 | ROZPOCET
| VV |  | Součet |  | 208.09 | [13 empty] | VV | 2 | 4 | True | 1 | ROZPOCET
85 | K | 380321442 | Kompletní konstrukce z betonu železového bez výztuže a bednění bez zvýšených nároků na prostředí tř. C 25/30, tl. přes 150 do 300 mm | m3 | 17.113 |  | 0 | CS ÚRS 2020 02 |  |  | základní |  | 0 | 2.5143 | 43.0272 | 0 | 0 | 4 | K | 2 |  |  |  | ROZPOCET | 0 | 0 | 0 | 0 | 0 | 1 | 0 | 4 | 1559461568
| VV |  | výtahová šachta | [15 empty] | VV | 2 | 1 | True | 0 | ROZPOCET
| VV |  | dno | [15 empty] | VV | 2 | 1 | True | 0 | ROZPOCET
| VV |  | 2,70*2,06*0,20 |  | 1.112 | [13 empty] | VV | 2 | 2 | True | 0 | ROZPOCET
| VV |  | stěny | [15 empty] | VV | 2 | 1 | True | 0 | ROZPOCET
| VV |  | (2,70*2+1,70)*0,18*11,65 |  | 14.889 | [13 empty] | VV | 2 | 2 | True | 0 | ROZPOCET
| VV |  | strop | [15 empty] | VV | 2 | 1 | True | 0 | ROZPOCET
| VV |  | 2,70*2,06*0,20 |  | 1.112 | [13 empty] | VV | 2 | 2 | True | 0 | ROZPOCET
| VV |  | Součet |  | 17.113 | [13 empty] | VV | 2 | 4 | True | 1 | ROZPOCET
86 | K | 380356211 | Bednění kompletních konstrukcí z betonu prostého nebo železového ploch rovinných zřízení | m2 | 173.522 |  | 0 | CS ÚRS 2020 02 |  |  | základní |  | 0 | 0.00432 | 0.74962 | 0 | 0 | 4 | K | 2 |  |  |  | ROZPOCET | 0 | 0 | 0 | 0 | 0 | 1 | 0 | 4 | -651877169
| VV |  | výtahová šachta | [15 empty] | VV | 2 | 1 | True | 0 | ROZPOCET
| VV |  | dno | [15 empty] | VV | 2 | 1 | True | 0 | ROZPOCET
| VV |  | (2,70+2,06)*2*0,20 |  | 1.904 | [13 empty] | VV | 2 | 2 | True | 0 | ROZPOCET
| VV |  | stěny | [15 empty] | VV | 2 | 1 | True | 0 | ROZPOCET
| VV |  | (2,70*2+1,70)*2*11,65 |  | 165.43 | [13 empty] | VV | 2 | 2 | True | 0 | ROZPOCET
| VV |  | strop | [15 empty] | VV | 2 | 1 | True | 0 | ROZPOCET
| VV |  | 2,52*1,70 |  | 4.284 | [13 empty] | VV | 2 | 2 | True | 0 | ROZPOCET
| VV |  | (2,70+2,06)*2*0,20 |  | 1.904 | [13 empty] | VV | 2 | 2 | True | 0 | ROZPOCET
| VV |  | Součet |  | 173.522 | [13 empty] | VV | 2 | 4 | True | 1 | ROZPOCET
87 | K | 380356212 | Bednění kompletních konstrukcí z betonu prostého nebo železového ploch rovinných odstranění | m2 | 173.522 |  | 0 | CS ÚRS 2020 02 |  |  | základní |  | 0 | 0 | 0 | 0 | 0 | 4 | K | 2 |  |  |  | ROZPOCET | 0 | 0 | 0 | 0 | 0 | 1 | 0 | 4 | -355630538
88 | K | 380361006 | Výztuž kompletních konstrukcí čistíren odpadních vod, nádrží, vodojemů, kanálů z oceli 10 505 (R) nebo BSt 500 | t | 1.48 |  | 0 | CS ÚRS 2020 02 |  |  | základní |  | 0 | 1.1091 | 1.6414 | 0 | 0 | 4 | K | 2 |  |  |  | ROZPOCET | 0 | 0 | 0 | 0 | 0 | 1 | 0 | 4 | 355188646
| VV |  | "výtahová šachta" 1409,30*0,00105 |  | 1.48 | [13 empty] | VV | 2 | 2 | True | 1 | ROZPOCET
89 | K | 388129720R | Montáž dílců prefabrikovaných kanálů ze železobetonu pro rozvody se zalitím spár šířky do 30 mm krycích desek, hmotnosti do 1 t | m2 | 5.75 |  | 0 | vlastní |  |  | základní |  | 0 | 0.04872 | 0.28014 | 0 | 0 | 4 | K | 2 |  |  |  | ROZPOCET | 0 | 0 | 0 | 0 | 0 | 1 | 0 | 4 | 1673289466
| VV |  | kanál pro přeložku teplovodu | [15 empty] | VV | 2 | 1 | True | 0 | ROZPOCET
| VV |  | 11,50*0,50 |  | 5.75 | [13 empty] | VV | 2 | 2 | True | 1 | ROZPOCET
| D | 4 | Vodorovné konstrukce |  |  |  | 0 | [5 empty] | 0 |  | 594.9016 |  | 0 | 1 | D | 1 |  |  |  | ROZPOCET | [6 empty] | 0
90 | K | 411321414 | Stropy z betonu železového (bez výztuže) stropů deskových, plochých střech, desek balkonových, desek hřibových stropů včetně hlavic hřibových sloupů tř. C 25/30 | m3 | 169.887 |  | 0 | CS ÚRS 2020 02 |  |  | základní |  | 0 | 2.4534 | 416.8059 | 0 | 0 | 4 | K | 2 |  |  |  | ROZPOCET | 0 | 0 | 0 | 0 | 0 | 1 | 0 | 4 | -40144781
| VV |  | 1.NP | [15 empty] | VV | 2 | 1 | True | 0 | ROZPOCET
| VV |  | (418,50-(6,0+12,20+0,40))*0,20 |  | 79.98 | [13 empty] | VV | 2 | 2 | True | 0 | ROZPOCET
| VV |  | 2.NP | [15 empty] | VV | 2 | 1 | True | 0 | ROZPOCET
| VV |  | (292,0-(6,0+12,20+0,40))*0,20 |  | 54.68 | [13 empty] | VV | 2 | 2 | True | 0 | ROZPOCET
| VV |  | atika A2.1, A2.2 | [15 empty] | VV | 2 | 1 | True | 0 | ROZPOCET
| VV |  | 59,20*1,27*0,20 |  | 15.037 | [13 empty] | VV | 2 | 2 | True | 0 | ROZPOCET
| VV |  | 3.NP | [15 empty] | VV | 2 | 1 | True | 0 | ROZPOCET
| VV |  | (109,50-(6,0+0,40))*0,16 |  | 16.496 | [13 empty] | VV | 2 | 2 | True | 0 | ROZPOCET
| VV |  | atika A3 | [15 empty] | VV | 2 | 1 | True | 0 | ROZPOCET
| VV |  | 41,50*0,445*0,20 |  | 3.694 | [13 empty] | VV | 2 | 2 | True | 0 | ROZPOCET
| VV |  | Součet |  | 169.887 | [13 empty] | VV | 2 | 4 | True | 1 | ROZPOCET
91 | K | 411324444 | Stropy z betonu železového (bez výztuže) pohledového stropů deskových, plochých střech, desek balkonových, desek hřibových stropů včetně hlavic hřibových sloupů tř. C 25/30 | m3 | 25.926 |  | 0 | CS ÚRS 2020 02 |  |  | základní |  | 0 | 2.4534 | 63.6076 | 0 | 0 | 4 | K | 2 |  |  |  | ROZPOCET | 0 | 0 | 0 | 0 | 0 | 1 | 0 | 4 | 1789885250
| VV |  | 1.NP | [15 empty] | VV | 2 | 1 | True | 0 | ROZPOCET
| VV |  | (113,0-(8,0*2,0+1,20))*0,25 |  | 23.95 | [13 empty] | VV | 2 | 2 | True | 0 | ROZPOCET
| VV |  | atika A1 | [15 empty] | VV | 2 | 1 | True | 0 | ROZPOCET
| VV |  | 30,40*0,325*0,20 |  | 1.976 | [13 empty] | VV | 2 | 2 | True | 0 | ROZPOCET
| VV |  | Součet |  | 25.926 | [13 empty] | VV | 2 | 4 | True | 1 | ROZPOCET
92 | K | 411351011 | Bednění stropních konstrukcí - bez podpěrné konstrukce desek tloušťky stropní desky přes 5 do 25 cm zřízení | m2 | 1156.144 |  | 0 | CS ÚRS 2020 02 |  |  | základní |  | 0 | 0.00533 | 6.1622 | 0 | 0 | 4 | K | 2 |  |  |  | ROZPOCET | 0 | 0 | 0 | 0 | 0 | 1 | 0 | 4 | -1455234500
| VV |  | 1.NP | [15 empty] | VV | 2 | 1 | True | 0 | ROZPOCET
| VV |  | (418,50-(6,0+12,20+0,40))+(111,50+10,0+18,50+2,60)*0,20 |  | 428.42 | [13 empty] | VV | 2 | 2 | True | 0 | ROZPOCET
| VV |  | 2.NP | [15 empty] | VV | 2 | 1 | True | 0 | ROZPOCET
| VV |  | (292,0-(6,0+12,20+0,40))+(68,80+10,0+18,50+2,60)*0,20 |  | 293.38 | [13 empty] | VV | 2 | 2 | True | 0 | ROZPOCET
| VV |  | atika A2.1, A2.2 | [15 empty] | VV | 2 | 1 | True | 0 | ROZPOCET
| VV |  | 59,20*1,27*2 |  | 150.368 | [13 empty] | VV | 2 | 2 | True | 0 | ROZPOCET
| VV |  | 3.NP | [15 empty] | VV | 2 | 1 | True | 0 | ROZPOCET
| VV |  | (109,50-(6,0+0,40))+(41,50+10,0+2,60)*0,16 |  | 111.756 | [13 empty] | VV | 2 | 2 | True | 0 | ROZPOCET
| VV |  | atika A3 | [15 empty] | VV | 2 | 1 | True | 0 | ROZPOCET
| VV |  | 41,50*0,445*2 |  | 36.935 | [13 empty] | VV | 2 | 2 | True | 0 | ROZPOCET
| VV |  | Mezisoučet |  | 1020.859 | [13 empty] | VV | 2 | 3 | True | 0 | ROZPOCET
| VV |  | beton pohledový | [15 empty] | VV | 2 | 1 | True | 0 | ROZPOCET
| VV |  | 1.NP | [15 empty] | VV | 2 | 1 | True | 0 | ROZPOCET
| VV |  | (113,0-(8,0*2,0+1,20))+(52,30+11,40*2+3,80)*0,25 |  | 115.525 | [13 empty] | VV | 2 | 2 | True | 0 | ROZPOCET
| VV |  | atika A1 | [15 empty] | VV | 2 | 1 | True | 0 | ROZPOCET
| VV |  | 30,40*0,325*2 |  | 19.76 | [13 empty] | VV | 2 | 2 | True | 0 | ROZPOCET
| VV |  | Mezisoučet |  | 135.285 | [13 empty] | VV | 2 | 3 | True | 0 | ROZPOCET
| VV |  | Součet |  | 1156.144 | [13 empty] | VV | 2 | 4 | True | 1 | ROZPOCET
93 | K | 411351012 | Bednění stropních konstrukcí - bez podpěrné konstrukce desek tloušťky stropní desky přes 5 do 25 cm odstranění | m2 | 1156.144 |  | 0 | CS ÚRS 2020 02 |  |  | základní |  | 0 | 0 | 0 | 0 | 0 | 4 | K | 2 |  |  |  | ROZPOCET | 0 | 0 | 0 | 0 | 0 | 1 | 0 | 4 | -515811968
94 | K | 411354313 | Podpěrná konstrukce stropů - desek, kleneb a skořepin výška podepření do 4 m tloušťka stropu přes 15 do 25 cm zřízení | m2 | 872.2 |  | 0 | CS ÚRS 2020 02 |  |  | základní |  | 0 | 0.00088 | 0.76754 | 0 | 0 | 4 | K | 2 |  |  |  | ROZPOCET | 0 | 0 | 0 | 0 | 0 | 1 | 0 | 4 | -20595166
| VV |  | 1.NP | [15 empty] | VV | 2 | 1 | True | 0 | ROZPOCET
| VV |  | 418,50-(6,0+12,20+0,40) |  | 399.9 | [13 empty] | VV | 2 | 2 | True | 0 | ROZPOCET
| VV |  | 2.NP | [15 empty] | VV | 2 | 1 | True | 0 | ROZPOCET
| VV |  | 292,0-(6,0+12,20+0,40) |  | 273.4 | [13 empty] | VV | 2 | 2 | True | 0 | ROZPOCET
| VV |  | 3.NP | [15 empty] | VV | 2 | 1 | True | 0 | ROZPOCET
| VV |  | 109,50-(6,0+0,40) |  | 103.1 | [13 empty] | VV | 2 | 2 | True | 0 | ROZPOCET
| VV |  | beton pohledový | [15 empty] | VV | 2 | 1 | True | 0 | ROZPOCET
| VV |  | 1.NP | [15 empty] | VV | 2 | 1 | True | 0 | ROZPOCET
| VV |  | 113,0-(8,0*2,0+1,20) |  | 95.8 | [13 empty] | VV | 2 | 2 | True | 0 | ROZPOCET
| VV |  | Součet |  | 872.2 | [13 empty] | VV | 2 | 4 | True | 1 | ROZPOCET
95 | K | 411354314 | Podpěrná konstrukce stropů - desek, kleneb a skořepin výška podepření do 4 m tloušťka stropu přes 15 do 25 cm odstranění | m2 | 872.2 |  | 0 | CS ÚRS 2020 02 |  |  | základní |  | 0 | 0 | 0 | 0 | 0 | 4 | K | 2 |  |  |  | ROZPOCET | 0 | 0 | 0 | 0 | 0 | 1 | 0 | 4 | 309179069
96 | K | 411359111 | Bednění stropních konstrukcí - bez podpěrné konstrukce Příplatek k cenám za pohledový beton | m2 | 135.285 |  | 0 | CS ÚRS 2020 02 |  |  | základní |  | 0 | 0.0032 | 0.43291 | 0 | 0 | 4 | K | 2 |  |  |  | ROZPOCET | 0 | 0 | 0 | 0 | 0 | 1 | 0 | 4 | 359323193
97 | K | 411361821 | Výztuž stropů prostě uložených, vetknutých, spojitých, deskových, trámových (žebrových, kazetových), s keramickými a jinými vložkami, konsolových nebo balkonových, hřibových včetně hlavic hřibových sloupů, plochých střech a pro zavěšení železobetonových podhledů z betonářské oceli 10 505 (R) nebo BSt 500 | t | 21.61 |  | 0 | CS ÚRS 2020 02 |  |  | základní |  | 0 | 1.0555 | 22.8104 | 0 | 0 | 4 | K | 2 |  |  |  | ROZPOCET | 0 | 0 | 0 | 0 | 0 | 1 | 0 | 4 | -2040985930
| VV |  | "1.NP" 10413,50*0,00105 |  | 10.934 | [13 empty] | VV | 2 | 2 | True | 0 | ROZPOCET
| VV |  | "2.NP" 8196,30*0,00105 |  | 8.606 | [13 empty] | VV | 2 | 2 | True | 0 | ROZPOCET
| VV |  | "3.NP" 1971,10*0,00105 |  | 2.07 | [13 empty] | VV | 2 | 2 | True | 0 | ROZPOCET
| VV |  | Součet |  | 21.61 | [13 empty] | VV | 2 | 4 | True | 1 | ROZPOCET
98 | M | 130 DIST110 | výztuž distanční výšky 110 mm | m | 1340 |  | 0 | vlastní |  |  | základní |  | 0 | 0.001 | 1.34 | 0 | 0 | 8 | M | 2 |  |  |  | ROZPOCET | 0 | 0 | 0 | 0 | 0 | 1 | 0 | 4 | 4937391
| VV |  | "1.NP" 800,0 |  | 800 | [13 empty] | VV | 2 | 2 | True | 0 | ROZPOCET
| VV |  | "2.NP" 540,0 |  | 540 | [13 empty] | VV | 2 | 2 | True | 0 | ROZPOCET
| VV |  | Součet |  | 1340 | [13 empty] | VV | 2 | 4 | True | 1 | ROZPOCET
99 | M | 130 DIST140 | výztuž distanční výšky 140 mm | m | 200 |  | 0 | vlastní |  |  | základní |  | 0 | 0.0015 | 0.3 | 0 | 0 | 8 | M | 2 |  |  |  | ROZPOCET | 0 | 0 | 0 | 0 | 0 | 1 | 0 | 4 | -485401169
| VV |  | "1.NP" 200,0 |  | 200 | [13 empty] | VV | 2 | 2 | True | 1 | ROZPOCET
100 | M | 130 DIST70 | výztuž distanční výšky 70 mm | m | 210 |  | 0 | vlastní |  |  | základní |  | 0 | 0.001 | 0.21 | 0 | 0 | 8 | M | 2 |  |  |  | ROZPOCET | 0 | 0 | 0 | 0 | 0 | 1 | 0 | 4 | -2042245262
| VV |  | "3.NP" 210,0 |  | 210 | [13 empty] | VV | 2 | 2 | True | 1 | ROZPOCET
101 | K | 413321414 | Nosníky z betonu železového (bez výztuže) včetně stěnových i jeřábových drah, volných trámů, průvlaků, rámových příčlí, ztužidel, konzol, vodorovných táhel apod., tyčových konstrukcí tř. C 25/30 | m3 | 20.017 |  | 0 | CS ÚRS 2020 02 |  |  | základní |  | 0 | 2.4534 | 49.1089 | 0 | 0 | 4 | K | 2 |  |  |  | ROZPOCET | 0 | 0 | 0 | 0 | 0 | 1 | 0 | 4 | -360613542
| VV |  | 1.NP | [15 empty] | VV | 2 | 1 | True | 0 | ROZPOCET
| VV |  | "ozn. P1, P2" 0,24*0,48*(14,60+8,65) |  | 2.678 | [13 empty] | VV | 2 | 2 | True | 0 | ROZPOCET
| VV |  | "ozn. P3" 0,24*0,48*8,0 |  | 0.922 | [13 empty] | VV | 2 | 2 | True | 0 | ROZPOCET
| VV |  | "ozn. P5" 0,25*0,28*17,539 |  | 1.228 | [13 empty] | VV | 2 | 2 | True | 0 | ROZPOCET
| VV |  | "ozn. P6" 0,45*0,28*17,539 |  | 2.21 | [13 empty] | VV | 2 | 2 | True | 0 | ROZPOCET
| VV |  | "ozn. P7" 0,45*0,28*3,0 |  | 0.378 | [13 empty] | VV | 2 | 2 | True | 0 | ROZPOCET
| VV |  | "ozn. Z1" 0,45*0,20*20,93 |  | 1.884 | [13 empty] | VV | 2 | 2 | True | 0 | ROZPOCET
| VV |  | Mezisoučet |  | 9.3 | [13 empty] | VV | 2 | 3 | True | 0 | ROZPOCET
| VV |  | 2.NP | [15 empty] | VV | 2 | 1 | True | 0 | ROZPOCET
| VV |  | "ozn. A2.1" 0,24*0,53*(20,93+11,39+4,15+18,30) |  | 6.967 | [13 empty] | VV | 2 | 2 | True | 0 | ROZPOCET
| VV |  | "ozn. Z2" 0,50*0,25*30,0 |  | 3.75 | [13 empty] | VV | 2 | 2 | True | 0 | ROZPOCET
| VV |  | Mezisoučet |  | 10.717 | [13 empty] | VV | 2 | 3 | True | 0 | ROZPOCET
| VV |  | Součet |  | 20.017 | [13 empty] | VV | 2 | 4 | True | 1 | ROZPOCET
102 | K | 413322424 | Nosníky z betonu železového (bez výztuže) včetně stěnových i jeřábových drah, volných trámů, průvlaků, rámových příčlí, ztužidel, konzol, vodorovných táhel apod., tyčových konstrukcí pohledového tř. C 25/30 | m3 | 1.435 |  | 0 | CS ÚRS 2020 02 |  |  | základní |  | 0 | 2.4534 | 3.5206 | 0 | 0 | 4 | K | 2 |  |  |  | ROZPOCET | 0 | 0 | 0 | 0 | 0 | 1 | 0 | 4 | -905685329
| VV |  | 1.NP | [15 empty] | VV | 2 | 1 | True | 0 | ROZPOCET
| VV |  | "ozn. P4" 0,24*0,28*21,35 |  | 1.435 | [13 empty] | VV | 2 | 2 | True | 1 | ROZPOCET
103 | K | 413351111 | Bednění nosníků a průvlaků - bez podpěrné konstrukce výška nosníku po spodní líc stropní desky do 100 cm zřízení | m2 | 144.708 |  | 0 | CS ÚRS 2020 02 |  |  | základní |  | 0 | 0.00663 | 0.95941 | 0 | 0 | 4 | K | 2 |  |  |  | ROZPOCET | 0 | 0 | 0 | 0 | 0 | 1 | 0 | 4 | -828352980
| VV |  | boční stěny nosníků | [15 empty] | VV | 2 | 1 | True | 0 | ROZPOCET
| VV |  | 1.NP | [15 empty] | VV | 2 | 1 | True | 0 | ROZPOCET
| VV |  | "ozn. P1, P2" 0,48*2*(14,60+8,65) |  | 22.32 | [13 empty] | VV | 2 | 2 | True | 0 | ROZPOCET
| VV |  | "ozn. P3" 0,48*2*8,0 |  | 7.68 | [13 empty] | VV | 2 | 2 | True | 0 | ROZPOCET
| VV |  | "ozn. P4" 0,28*2*21,35 |  | 11.956 | [13 empty] | VV | 2 | 2 | True | 0 | ROZPOCET
| VV |  | "ozn. P5" 0,28*2*17,539 |  | 9.822 | [13 empty] | VV | 2 | 2 | True | 0 | ROZPOCET
| VV |  | "ozn. P6" 0,28*2*17,539 |  | 9.822 | [13 empty] | VV | 2 | 2 | True | 0 | ROZPOCET
| VV |  | "ozn. P7" 0,28*2*3,0 |  | 1.68 | [13 empty] | VV | 2 | 2 | True | 0 | ROZPOCET
| VV |  | "ozn. Z1" 0,20*2*20,93 |  | 8.372 | [13 empty] | VV | 2 | 2 | True | 0 | ROZPOCET
| VV |  | Mezisoučet |  | 71.652 | [13 empty] | VV | 2 | 3 | True | 0 | ROZPOCET
| VV |  | 2.NP | [15 empty] | VV | 2 | 1 | True | 0 | ROZPOCET
| VV |  | "ozn. A2.1" 0,53*2*(20,93+11,39+4,15+18,30) |  | 58.056 | [13 empty] | VV | 2 | 2 | True | 0 | ROZPOCET
| VV |  | "ozn. Z2" 0,25*2*30,0 |  | 15 | [13 empty] | VV | 2 | 2 | True | 0 | ROZPOCET
| VV |  | Mezisoučet |  | 73.056 | [13 empty] | VV | 2 | 3 | True | 0 | ROZPOCET
| VV |  | Součet |  | 144.708 | [13 empty] | VV | 2 | 4 | True | 1 | ROZPOCET
104 | K | 413351112 | Bednění nosníků a průvlaků - bez podpěrné konstrukce výška nosníku po spodní líc stropní desky do 100 cm odstranění | m2 | 144.708 |  | 0 | CS ÚRS 2020 02 |  |  | základní |  | 0 | 0 | 0 | 0 | 0 | 4 | K | 2 |  |  |  | ROZPOCET | 0 | 0 | 0 | 0 | 0 | 1 | 0 | 4 | 203553754
105 | K | 413351191 | Bednění nosníků a průvlaků - bez podpěrné konstrukce Příplatek k cenám za pohledový beton | m2 | 11.956 |  | 0 | CS ÚRS 2020 02 |  |  | základní |  | 0 | 0.0034 | 0.04065 | 0 | 0 | 4 | K | 2 |  |  |  | ROZPOCET | 0 | 0 | 0 | 0 | 0 | 1 | 0 | 4 | -762935356
| VV |  | boční stěny nosníků | [15 empty] | VV | 2 | 1 | True | 0 | ROZPOCET
| VV |  | 1.NP | [15 empty] | VV | 2 | 1 | True | 0 | ROZPOCET
| VV |  | "ozn. P4" 0,28*2*21,35 |  | 11.956 | [13 empty] | VV | 2 | 2 | True | 1 | ROZPOCET
106 | K | 430321717 | Schodišťové konstrukce a rampy z betonu železového (bez výztuže) stupně, schodnice, ramena, podesty s nosníky tř. C 35/45 | m3 | 8.888 |  | 0 | CS ÚRS 2020 02 |  |  | základní |  | 0 | 2.4534 | 21.8056 | 0 | 0 | 4 | K | 2 |  |  |  | ROZPOCET | 0 | 0 | 0 | 0 | 0 | 1 | 0 | 4 | -1211065360
| VV |  | 0,60*0,351*1,50 |  | 0.316 | [13 empty] | VV | 2 | 2 | True | 0 | ROZPOCET
| VV |  | (3,125+3,675)*1,50*(0,28+0,43)/2 |  | 3.621 | [13 empty] | VV | 2 | 2 | True | 0 | ROZPOCET
| VV |  | (1,56+1,26)/2*1,50*0,28 |  | 0.592 | [13 empty] | VV | 2 | 2 | True | 0 | ROZPOCET
| VV |  | (3,40+3,675)*1,50*(0,28+0,43)/2 |  | 3.767 | [13 empty] | VV | 2 | 2 | True | 0 | ROZPOCET
| VV |  | (1,56+1,26)/2*1,50*0,28 |  | 0.592 | [13 empty] | VV | 2 | 2 | True | 0 | ROZPOCET
| VV |  | Součet |  | 8.888 | [13 empty] | VV | 2 | 4 | True | 1 | ROZPOCET
107 | K | 430361821 | Výztuž schodišťových konstrukcí a ramp stupňů, schodnic, ramen, podest s nosníky z betonářské oceli 10 505 (R) nebo BSt 500 | t | 1.559 |  | 0 | CS ÚRS 2020 02 |  |  | základní |  | 0 | 1.0493 | 1.6358 | 0 | 0 | 4 | K | 2 |  |  |  | ROZPOCET | 0 | 0 | 0 | 0 | 0 | 1 | 0 | 4 | -1047551406
| VV |  | 1484,60*0,00105 |  | 1.559 | [13 empty] | VV | 2 | 2 | True | 1 | ROZPOCET
108 | M | 130 DIST180 | výztuž distanční výšky 180 mm | m | 50 |  | 0 | vlastní |  |  | základní |  | 0 | 0.002 | 0.1 | 0 | 0 | 8 | M | 2 |  |  |  | ROZPOCET | 0 | 0 | 0 | 0 | 0 | 1 | 0 | 4 | 1343164654
109 | K | 431351121 | Bednění podest, podstupňových desek a ramp včetně podpěrné konstrukce výšky do 4 m půdorysně přímočarých zřízení | m2 | 25.521 |  | 0 | CS ÚRS 2020 02 |  |  | základní |  | 0 | 0.01282 | 0.32718 | 0 | 0 | 4 | K | 2 |  |  |  | ROZPOCET | 0 | 0 | 0 | 0 | 0 | 1 | 0 | 4 | -1393570962
| VV |  | (0,351+0,193+3,125+1,26+3,675)*1,50 |  | 12.906 | [13 empty] | VV | 2 | 2 | True | 0 | ROZPOCET
| VV |  | (3,475+1,26+3,675)*1,50 |  | 12.615 | [13 empty] | VV | 2 | 2 | True | 0 | ROZPOCET
| VV |  | Součet |  | 25.521 | [13 empty] | VV | 2 | 4 | True | 1 | ROZPOCET
110 | K | 431351122 | Bednění podest, podstupňových desek a ramp včetně podpěrné konstrukce výšky do 4 m půdorysně přímočarých odstranění | m2 | 25.521 |  | 0 | CS ÚRS 2020 02 |  |  | základní |  | 0 | 0 | 0 | 0 | 0 | 4 | K | 2 |  |  |  | ROZPOCET | 0 | 0 | 0 | 0 | 0 | 1 | 0 | 4 | -1155544057
111 | K | 434351141 | Bednění stupňů betonovaných na podstupňové desce nebo na terénu půdorysně přímočarých zřízení | m2 | 28.917 |  | 0 | CS ÚRS 2020 02 |  |  | základní |  | 0 | 0.00658 | 0.19027 | 0 | 0 | 4 | K | 2 |  |  |  | ROZPOCET | 0 | 0 | 0 | 0 | 0 | 1 | 0 | 4 | 231482346
| VV |  | (0,159+0,30)*42*1,50 |  | 28.917 | [13 empty] | VV | 2 | 2 | True | 1 | ROZPOCET
112 | K | 434351142 | Bednění stupňů betonovaných na podstupňové desce nebo na terénu půdorysně přímočarých odstranění | m2 | 28.917 |  | 0 | CS ÚRS 2020 02 |  |  | základní |  | 0 | 0 | 0 | 0 | 0 | 4 | K | 2 |  |  |  | ROZPOCET | 0 | 0 | 0 | 0 | 0 | 1 | 0 | 4 | 842148403
113 | K | 451579777 | Podklad nebo lože pod dlažbu (přídlažbu) Příplatek k cenám za každých dalších i započatých 10 mm tloušťky podkladu nebo lože přes 100 mm z kameniva těženého | m2 | 236 |  | 0 | CS ÚRS 2020 02 |  |  | základní |  | 0 | 0.02024 | 4.7766 | 0 | 0 | 4 | K | 2 |  |  |  | ROZPOCET | 0 | 0 | 0 | 0 | 0 | 1 | 0 | 4 | 2110901309
| VV |  | podlaha F/06 | [15 empty] | VV | 2 | 1 | True | 0 | ROZPOCET
| VV |  | "místn. 1.18" 105,50*2 |  | 211 | [13 empty] | VV | 2 | 2 | True | 0 | ROZPOCET
| VV |  | podlaha F/06a | [15 empty] | VV | 2 | 1 | True | 0 | ROZPOCET
| VV |  | "vstup" 25,0 |  | 25 | [13 empty] | VV | 2 | 2 | True | 0 | ROZPOCET
| VV |  | Součet |  | 236 | [13 empty] | VV | 2 | 4 | True | 1 | ROZPOCET
| D | 5 | Komunikace pozemní |  |  |  | 0 | [5 empty] | 0 |  | 116.9393 |  | 0 | 1 | D | 1 |  |  |  | ROZPOCET | [6 empty] | 0
114 | K | 564751111 | Podklad nebo kryt z kameniva hrubého drceného vel. 32-63 mm s rozprostřením a zhutněním, po zhutnění tl. 150 mm | m2 | 130.5 |  | 0 | CS ÚRS 2020 02 |  |  | základní |  | 0 | 0.2916 | 38.0538 | 0 | 0 | 4 | K | 2 |  |  |  | ROZPOCET | 0 | 0 | 0 | 0 | 0 | 1 | 0 | 4 | 1720117947
| VV |  | podlaha F/06 | [15 empty] | VV | 2 | 1 | True | 0 | ROZPOCET
| VV |  | "místn. 1.18" 105,50 |  | 105.5 | [13 empty] | VV | 2 | 2 | True | 0 | ROZPOCET
| VV |  | podlaha F/06a | [15 empty] | VV | 2 | 1 | True | 0 | ROZPOCET
| VV |  | "vstup" 25,0 |  | 25 | [13 empty] | VV | 2 | 2 | True | 0 | ROZPOCET
| VV |  | Součet |  | 130.5 | [13 empty] | VV | 2 | 4 | True | 1 | ROZPOCET
115 | K | 564952111 | Podklad z mechanicky zpevněného kameniva MZK (minerální beton) s rozprostřením a s hutněním, po zhutnění tl. 150 mm | m2 | 130.5 |  | 0 | CS ÚRS 2020 02 |  |  | základní |  | 0 | 0.3719 | 48.5329 | 0 | 0 | 4 | K | 2 |  |  |  | ROZPOCET | 0 | 0 | 0 | 0 | 0 | 1 | 0 | 4 | 205322870
| VV |  | podlaha F/06 | [15 empty] | VV | 2 | 1 | True | 0 | ROZPOCET
| VV |  | "místn. 1.18" 105,50 |  | 105.5 | [13 empty] | VV | 2 | 2 | True | 0 | ROZPOCET
| VV |  | podlaha F/06a | [15 empty] | VV | 2 | 1 | True | 0 | ROZPOCET
| VV |  | "vstup" 25,0 |  | 25 | [13 empty] | VV | 2 | 2 | True | 0 | ROZPOCET
| VV |  | Součet |  | 130.5 | [13 empty] | VV | 2 | 4 | True | 1 | ROZPOCET
116 | K | 596811222 | Kladení dlažby z betonových nebo kameninových dlaždic komunikací pro pěší s vyplněním spár a se smetením přebytečného materiálu na vzdálenost do 3 m s ložem z kameniva těženého tl. do 30 mm velikosti dlaždic přes 0,09 m2 do 0,25 m2, pro plochy přes 100 do 300 m2 | m2 | 105.5 |  | 0 | CS ÚRS 2020 02 |  |  | základní |  | 0 | 0.101 | 10.6555 | 0 | 0 | 4 | K | 2 |  |  |  | ROZPOCET | 0 | 0 | 0 | 0 | 0 | 1 | 0 | 4 | -702667440
| VV |  | podlaha F/06 | [15 empty] | VV | 2 | 1 | True | 0 | ROZPOCET
| VV |  | "místn. 1.18" 105,50 |  | 105.5 | [13 empty] | VV | 2 | 2 | True | 1 | ROZPOCET
117 | M | 59245320 | dlažba plošná betonová 400x400x40mm přírodní | m2 | 107.61 |  | 0 | CS ÚRS 2020 02 |  |  | základní |  | 0 | 0.135 | 14.5274 | 0 | 0 | 8 | M | 2 |  |  |  | ROZPOCET | 0 | 0 | 0 | 0 | 0 | 1 | 0 | 4 | -1915909863
| VV |  | 105,5*1,02 'Přepočtené koeficientem množství |  | 107.61 | [13 empty] | VV | 2 | 2 | False | 1 | ROZPOCET
118 | K | 596811311 | Kladení velkoformátové dlažby pozemních komunikací a komunikací pro pěší s ložem z kameniva tl. 40 mm, s vyplněním spár, s hutněním, vibrováním a se smetením přebytečného materiálu tl. do 100 mm, velikosti dlaždic do 0,5 m2, pro plochy do 300 m2 | m2 | 19.917 |  | 0 | CS ÚRS 2020 02 |  |  | základní |  | 0 | 0.0888 | 1.7686 | 0 | 0 | 4 | K | 2 |  |  |  | ROZPOCET | 0 | 0 | 0 | 0 | 0 | 1 | 0 | 4 | 672295601
| VV |  | podlaha F/06a | [15 empty] | VV | 2 | 1 | True | 0 | ROZPOCET
| VV |  | "vstup" 25,0-2,88*1,765 |  | 19.917 | [13 empty] | VV | 2 | 2 | True | 1 | ROZPOCET
119 | M | 59761440 | dlažba velkoformátová keramická slinutá hladká do interiéru i exteriéru pro vysoké mechanické namáhání přes 2 do 4ks/m2 | m2 | 20.515 |  | 0 | CS ÚRS 2020 02 |  |  | základní |  | 0 | 0.025 | 0.51287 | 0 | 0 | 8 | M | 2 |  |  |  | ROZPOCET | 0 | 0 | 0 | 0 | 0 | 1 | 0 | 4 | 1288313329
| VV |  | 19,917*1,03 'Přepočtené koeficientem množství |  | 20.515 | [13 empty] | VV | 2 | 2 | False | 1 | ROZPOCET
120 | K | 596841220R | Kladení dlažby z betonových nebo kameninových dlaždic komunikací pro pěší s vyplněním spár a se smetením přebytečného materiálu na vzdálenost do 3 m do flexibilního lepidla velikosti dlaždic přes 0,09 m2 do 0,25 m2, pro plochy do 50 m2 | m2 | 17 |  | 0 | vlastní |  |  | základní |  | 0 | 0.1461 | 2.4837 | 0 | 0 | 4 | K | 2 |  |  |  | ROZPOCET | 0 | 0 | 0 | 0 | 0 | 1 | 0 | 4 | 2052923570
| VV |  | podlaha F/06c | [15 empty] | VV | 2 | 1 | True | 0 | ROZPOCET
| VV |  | "rampa u vstupu" 17,0 |  | 17 | [13 empty] | VV | 2 | 2 | True | 1 | ROZPOCET
121 | M | 59761443 | dlažba velkoformátová keramická slinutá hladká do interiéru i exteriéru pro vysoké mechanické namáhání přes 4 do 6ks/m2 | m2 | 17.51 |  | 0 | CS ÚRS 2020 02 |  |  | základní |  | 0 | 0.0231 | 0.40448 | 0 | 0 | 8 | M | 2 |  |  |  | ROZPOCET | 0 | 0 | 0 | 0 | 0 | 1 | 0 | 4 | 1541962171
| VV |  | 17*1,03 'Přepočtené koeficientem množství |  | 17.51 | [13 empty] | VV | 2 | 2 | False | 1 | ROZPOCET
| D | 6 | Úpravy povrchů, podlahy a osazování výplní |  |  |  | 0 | [5 empty] | 0 |  | 431.009 |  | 0 | 1 | D | 1 |  |  |  | ROZPOCET | [6 empty] | 0
122 | K | 611131101 | Podkladní a spojovací vrstva vnitřních omítaných ploch cementový postřik nanášený ručně celoplošně stropů | m2 | 48.4 |  | 0 | CS ÚRS 2020 02 |  |  | základní |  | 0 | 0.00735 | 0.35574 | 0 | 0 | 4 | K | 2 |  |  |  | ROZPOCET | 0 | 0 | 0 | 0 | 0 | 1 | 0 | 4 | 1118925399
| VV |  | "1.NP" 42,0 |  | 42 | [13 empty] | VV | 2 | 2 | True | 0 | ROZPOCET
| VV |  | "3.NP" 6,40 |  | 6.4 | [13 empty] | VV | 2 | 2 | True | 0 | ROZPOCET
| VV |  | Součet |  | 48.4 | [13 empty] | VV | 2 | 4 | True | 1 | ROZPOCET
123 | K | 611131105 | Podkladní a spojovací vrstva vnitřních omítaných ploch cementový postřik nanášený ručně celoplošně schodišťových konstrukcí | m2 | 24.9 |  | 0 | CS ÚRS 2020 02 |  |  | základní |  | 0 | 0.00735 | 0.18302 | 0 | 0 | 4 | K | 2 |  |  |  | ROZPOCET | 0 | 0 | 0 | 0 | 0 | 1 | 0 | 4 | 1605826570
| VV |  | 8,30*2*1,50 |  | 24.9 | [13 empty] | VV | 2 | 2 | True | 1 | ROZPOCET
124 | K | 611321341 | Omítka vápenocementová vnitřních ploch nanášená strojně dvouvrstvá, tloušťky jádrové omítky do 10 mm a tloušťky štuku do 3 mm štuková vodorovných konstrukcí stropů rovných | m2 | 6.4 |  | 0 | CS ÚRS 2020 02 |  |  | základní |  | 0 | 0.01628 | 0.10419 | 0 | 0 | 4 | K | 2 |  |  |  | ROZPOCET | 0 | 0 | 0 | 0 | 0 | 1 | 0 | 4 | 323698876
| VV |  | "1.NP" 42,0 |  | 42 | [13 empty] | VV | 2 | 2 | True | 0 | ROZPOCET
| VV |  | "3.NP" 6,40 |  | 6.4 | [13 empty] | VV | 2 | 2 | True | 1 | ROZPOCET
125 | K | 611321345 | Omítka vápenocementová vnitřních ploch nanášená strojně dvouvrstvá, tloušťky jádrové omítky do 10 mm a tloušťky štuku do 3 mm štuková schodišťových konstrukcí stropů, stěn, ramen nebo nosníků | m2 | 24.9 |  | 0 | CS ÚRS 2020 02 |  |  | základní |  | 0 | 0.01628 | 0.40537 | 0 | 0 | 4 | K | 2 |  |  |  | ROZPOCET | 0 | 0 | 0 | 0 | 0 | 1 | 0 | 4 | -1711176477
| VV |  | 8,30*2*1,50 |  | 24.9 | [13 empty] | VV | 2 | 2 | True | 1 | ROZPOCET
126 | K | 612131101 | Podkladní a spojovací vrstva vnitřních omítaných ploch cementový postřik nanášený ručně celoplošně stěn | m2 | 2460.32 |  | 0 | CS ÚRS 2020 02 |  |  | základní |  | 0 | 0.00735 | 18.0834 | 0 | 0 | 4 | K | 2 |  |  |  | ROZPOCET | 0 | 0 | 0 | 0 | 0 | 1 | 0 | 4 | 384757080
| VV |  | ŽB stěny | [15 empty] | VV | 2 | 1 | True | 0 | ROZPOCET
| VV |  | 416,43 |  | 416.43 | [13 empty] | VV | 2 | 2 | True | 0 | ROZPOCET
| VV |  | zdivo | [15 empty] | VV | 2 | 1 | True | 0 | ROZPOCET
| VV |  | 25,50+424,40 |  | 449.9 | [13 empty] | VV | 2 | 2 | True | 0 | ROZPOCET
| VV |  | (32,40+14,30+6,10+47,80+29,10+359,40+15,30+208,0+38,50)*2 |  | 1501.8 | [13 empty] | VV | 2 | 2 | True | 0 | ROZPOCET
| VV |  | cvičná kuchyně | [15 empty] | VV | 2 | 1 | True | 0 | ROZPOCET
| VV |  | ((6,70+7,515+0,75+0,275)*2+0,60*4)*3,0 |  | 98.64 | [13 empty] | VV | 2 | 2 | True | 0 | ROZPOCET
| VV |  | -(1,0+2,40+0,90)*1,50 |  | -6.45 | [13 empty] | VV | 2 | 2 | True | 0 | ROZPOCET
| VV |  | Součet |  | 2460.32 | [13 empty] | VV | 2 | 4 | True | 1 | ROZPOCET
127 | K | 612135101 | Hrubá výplň rýh maltou jakékoli šířky rýhy ve stěnách | m2 | 49.12 |  | 0 | CS ÚRS 2020 02 |  |  | základní |  | 0 | 0.04 | 1.9648 | 0 | 0 | 4 | K | 2 |  |  |  | ROZPOCET | 0 | 0 | 0 | 0 | 0 | 1 | 0 | 4 | 1710965940
| VV |  | (250,0+26,0)*0,07 |  | 19.32 | [13 empty] | VV | 2 | 2 | True | 0 | ROZPOCET
| VV |  | (150,0+14,0)*0,10 |  | 16.4 | [13 empty] | VV | 2 | 2 | True | 0 | ROZPOCET
| VV |  | (60,0+7,0)*0,20 |  | 13.4 | [13 empty] | VV | 2 | 2 | True | 0 | ROZPOCET
| VV |  | Součet |  | 49.12 | [13 empty] | VV | 2 | 4 | True | 1 | ROZPOCET
128 | K | 612142001 | Potažení vnitřních ploch pletivem v ploše nebo pruzích, na plném podkladu sklovláknitým vtlačením do tmelu stěn | m2 | 155.6 |  | 0 | CS ÚRS 2020 02 |  |  | základní |  | 0 | 0.00438 | 0.68153 | 0 | 0 | 4 | K | 2 |  |  |  | ROZPOCET | 0 | 0 | 0 | 0 | 0 | 1 | 0 | 4 | 20374067
| VV |  | sjednocení podkladu pod omítky | [15 empty] | VV | 2 | 1 | True | 0 | ROZPOCET
| VV |  | 55,0*1,0+38,50*2 |  | 132 | [13 empty] | VV | 2 | 2 | True | 0 | ROZPOCET
| VV |  | 0,90*2,0*2+15,0 |  | 18.6 | [13 empty] | VV | 2 | 2 | True | 0 | ROZPOCET
| VV |  | 5,0 |  | 5 | [13 empty] | VV | 2 | 2 | True | 0 | ROZPOCET
| VV |  | Součet |  | 155.6 | [13 empty] | VV | 2 | 4 | True | 1 | ROZPOCET
129 | K | 612321321 | Omítka vápenocementová vnitřních ploch nanášená strojně jednovrstvá, tloušťky do 10 mm hladká svislých konstrukcí stěn | m2 | 257.763 |  | 0 | CS ÚRS 2020 02 |  |  | základní |  | 0 | 0.0136 | 3.5056 | 0 | 0 | 4 | K | 2 |  |  |  | ROZPOCET | 0 | 0 | 0 | 0 | 0 | 1 | 0 | 4 | -1249183890
| VV |  | 1.NP | [15 empty] | VV | 2 | 1 | True | 0 | ROZPOCET
| VV |  | (15,60+16,90+7,50+7,10+10,50)*2,0+5,20*0,60 |  | 118.32 | [13 empty] | VV | 2 | 2 | True | 0 | ROZPOCET
| VV |  | -(0,70*1,97+1,25*0,75) |  | -2.317 | [13 empty] | VV | 2 | 2 | True | 0 | ROZPOCET
| VV |  | 2.NP | [15 empty] | VV | 2 | 1 | True | 0 | ROZPOCET
| VV |  | (6,20+15,40+4,60+16,60)*2,0-1,10*2,0 |  | 83.4 | [13 empty] | VV | 2 | 2 | True | 0 | ROZPOCET
| VV |  | (1,80+4,80)*2,20+(4,0+1,60)*0,60 |  | 17.88 | [13 empty] | VV | 2 | 2 | True | 0 | ROZPOCET
| VV |  | 3.NP | [15 empty] | VV | 2 | 1 | True | 0 | ROZPOCET
| VV |  | (3,0+1,60+2,50)*2,0+3,30*0,60 |  | 16.18 | [13 empty] | VV | 2 | 2 | True | 0 | ROZPOCET
| VV |  | cvičná kuchyně | [15 empty] | VV | 2 | 1 | True | 0 | ROZPOCET
| VV |  | 2,40*1,20+5,60*1,35+7,70*1,80 |  | 24.3 | [13 empty] | VV | 2 | 2 | True | 0 | ROZPOCET
| VV |  | Součet |  | 257.763 | [13 empty] | VV | 2 | 4 | True | 1 | ROZPOCET
130 | K | 612321341 | Omítka vápenocementová vnitřních ploch nanášená strojně dvouvrstvá, tloušťky jádrové omítky do 10 mm a tloušťky štuku do 3 mm štuková svislých konstrukcí stěn | m2 | 2178.39 |  | 0 | CS ÚRS 2020 02 |  |  | základní |  | 0 | 0.01628 | 35.4642 | 0 | 0 | 4 | K | 2 |  |  |  | ROZPOCET | 0 | 0 | 0 | 0 | 0 | 1 | 0 | 4 | 1349454096
| VV |  | ŽB stěny | [15 empty] | VV | 2 | 1 | True | 0 | ROZPOCET
| VV |  | 416,43 |  | 416.43 | [13 empty] | VV | 2 | 2 | True | 0 | ROZPOCET
| VV |  | zdivo | [15 empty] | VV | 2 | 1 | True | 0 | ROZPOCET
| VV |  | 25,50+424,40 |  | 449.9 | [13 empty] | VV | 2 | 2 | True | 0 | ROZPOCET
| VV |  | (32,40+14,30+6,10+47,80+29,10+359,40+15,30+208,0+38,50)*2 |  | 1501.8 | [13 empty] | VV | 2 | 2 | True | 0 | ROZPOCET
| VV |  | -257,63 |  | -257.63 | [13 empty] | VV | 2 | 2 | True | 0 | ROZPOCET
| VV |  | cvičná kuchyně | [15 empty] | VV | 2 | 1 | True | 0 | ROZPOCET
| VV |  | ((6,70+7,515+0,75+0,275)*2+0,60*4)*3,0 |  | 98.64 | [13 empty] | VV | 2 | 2 | True | 0 | ROZPOCET
| VV |  | -(1,0+2,40+0,90)*1,50 |  | -6.45 | [13 empty] | VV | 2 | 2 | True | 0 | ROZPOCET
| VV |  | -(2,40*1,20+5,60*1,35+7,70*1,80) |  | -24.3 | [13 empty] | VV | 2 | 2 | True | 0 | ROZPOCET
| VV |  | Součet |  | 2178.39 | [13 empty] | VV | 2 | 4 | True | 1 | ROZPOCET
131 | K | 619991011 | Zakrytí vnitřních ploch před znečištěním včetně pozdějšího odkrytí konstrukcí a prvků obalením fólií a přelepením páskou | m2 | 266.584 |  | 0 | CS ÚRS 2020 02 |  |  | základní |  | 0 | 0 | 0 | 0 | 0 | 4 | K | 2 |  |  |  | ROZPOCET | 0 | 0 | 0 | 0 | 0 | 1 | 0 | 4 | 970945443
| VV |  | okna, dveře, stěny | [15 empty] | VV | 2 | 1 | True | 0 | ROZPOCET
| VV |  | 1.NP | [15 empty] | VV | 2 | 1 | True | 0 | ROZPOCET
| VV |  | 1,525*2,30*4+1,525*2,70*4+1,25*0,75*3 |  | 33.313 | [13 empty] | VV | 2 | 2 | True | 0 | ROZPOCET
| VV |  | 6,0*2,70*2+1,50*2,70*3 |  | 44.55 | [13 empty] | VV | 2 | 2 | True | 0 | ROZPOCET
| VV |  | 3,24*2,70*2+3,33*2,70*5+2,10*2,70 |  | 68.121 | [13 empty] | VV | 2 | 2 | True | 0 | ROZPOCET
| VV |  | 2.NP | [15 empty] | VV | 2 | 1 | True | 0 | ROZPOCET
| VV |  | 1,10*1,90*2+4,41*2,40*2+1,50*2,40+8,97*2,40 |  | 50.476 | [13 empty] | VV | 2 | 2 | True | 0 | ROZPOCET
| VV |  | 1,10*2,40*2+2,20*2,40+2,20*1,90 |  | 14.74 | [13 empty] | VV | 2 | 2 | True | 0 | ROZPOCET
| VV |  | 6,0*2,40 |  | 14.4 | [13 empty] | VV | 2 | 2 | True | 0 | ROZPOCET
| VV |  | 3.NP | [15 empty] | VV | 2 | 1 | True | 0 | ROZPOCET
| VV |  | 3,06*2,40+2,25*2,40+3,30*2,40 |  | 20.664 | [13 empty] | VV | 2 | 2 | True | 0 | ROZPOCET
| VV |  | 1,05*2,40*3 |  | 7.56 | [13 empty] | VV | 2 | 2 | True | 0 | ROZPOCET
| VV |  | cvičná kuchyně | [15 empty] | VV | 2 | 1 | True | 0 | ROZPOCET
| VV |  | 2,20*(2,40+1,0) |  | 7.48 | [13 empty] | VV | 2 | 2 | True | 0 | ROZPOCET
| VV |  | multismyslová místnost | [15 empty] | VV | 2 | 1 | True | 0 | ROZPOCET
| VV |  | 2,20*2,40 |  | 5.28 | [13 empty] | VV | 2 | 2 | True | 0 | ROZPOCET
| VV |  | Součet |  | 266.584 | [13 empty] | VV | 2 | 4 | True | 1 | ROZPOCET
132 | K | 622142001 | Potažení vnějších ploch pletivem v ploše nebo pruzích, na plném podkladu sklovláknitým vtlačením do tmelu stěn | m2 | 79.99 |  | 0 | CS ÚRS 2020 02 |  |  | základní |  | 0 | 0.00438 | 0.35036 | 0 | 0 | 4 | K | 2 |  |  |  | ROZPOCET | 0 | 0 | 0 | 0 | 0 | 1 | 0 | 4 | -549460846
| VV |  | fasáda W/01 | [15 empty] | VV | 2 | 1 | True | 0 | ROZPOCET
| VV |  | 2,70*17,30+3,40*(24,40+3,30) |  | 140.89 | [13 empty] | VV | 2 | 2 | True | 0 | ROZPOCET
| VV |  | -(1,53*2,30*4+1,53*2,70*4+3,24*2,70) |  | -39.348 | [13 empty] | VV | 2 | 2 | True | 0 | ROZPOCET
| VV |  | -(2,10*2,70+3,33*2,70*6) |  | -59.616 | [13 empty] | VV | 2 | 2 | True | 0 | ROZPOCET
| VV |  | (1,53*8+2,30*8+1,53*4+2,70*8+3,24)*0,30 |  | 18.48 | [13 empty] | VV | 2 | 2 | True | 0 | ROZPOCET
| VV |  | (2,70*2+2,10+2,70*2+3,33*6+2,70*12)*0,30 |  | 19.584 | [13 empty] | VV | 2 | 2 | True | 0 | ROZPOCET
| VV |  | Součet |  | 79.99 | [13 empty] | VV | 2 | 4 | True | 1 | ROZPOCET
133 | K | 622143004 | Montáž omítkových profilů plastových, pozinkovaných nebo dřevěných upevněných vtlačením do podkladní vrstvy nebo přibitím začišťovacích samolepících pro vytvoření dilatujícího spoje s okenním rámem | m | 390.78 |  | 0 | CS ÚRS 2020 02 |  |  | základní |  | 0 | 0 | 0 | 0 | 0 | 4 | K | 2 |  |  |  | ROZPOCET | 0 | 0 | 0 | 0 | 0 | 1 | 0 | 4 | 943523160
| VV |  | 1.NP | [15 empty] | VV | 2 | 1 | True | 0 | ROZPOCET
| VV |  | (1,525*4+2,30*4+1,525*4+2,70*4+1,25*3)*2 |  | 71.9 | [13 empty] | VV | 2 | 2 | True | 0 | ROZPOCET
| VV |  | (0,75*3+6,0*2+2,70*2+1,50*3+2,70*3)*2 |  | 64.5 | [13 empty] | VV | 2 | 2 | True | 0 | ROZPOCET
| VV |  | 3,24*2+2,70*4+3,33*5+2,70*10+2,10+2,70*2 |  | 68.43 | [13 empty] | VV | 2 | 2 | True | 0 | ROZPOCET
| VV |  | 2.NP | [15 empty] | VV | 2 | 1 | True | 0 | ROZPOCET
| VV |  | (1,10*2+1,90*2+4,41*2+2,40*2+1,50+2,40+8,97)*2 |  | 64.98 | [13 empty] | VV | 2 | 2 | True | 0 | ROZPOCET
| VV |  | (2,40+1,10*2+2,40*2+2,20+2,40+2,20+1,90)*2 |  | 36.2 | [13 empty] | VV | 2 | 2 | True | 0 | ROZPOCET
| VV |  | 6,0+2,40*2 |  | 10.8 | [13 empty] | VV | 2 | 2 | True | 0 | ROZPOCET
| VV |  | 3.NP | [15 empty] | VV | 2 | 1 | True | 0 | ROZPOCET
| VV |  | (3,06+2,40+2,25+2,40+3,30+2,40)*2 |  | 31.62 | [13 empty] | VV | 2 | 2 | True | 0 | ROZPOCET
| VV |  | 1,05*3+2,40*6 |  | 17.55 | [13 empty] | VV | 2 | 2 | True | 0 | ROZPOCET
| VV |  | cvičná kuchyně | [15 empty] | VV | 2 | 1 | True | 0 | ROZPOCET
| VV |  | 2,20*4+2,40*2+1,0*2 |  | 15.6 | [13 empty] | VV | 2 | 2 | True | 0 | ROZPOCET
| VV |  | multismyslová místnost | [15 empty] | VV | 2 | 1 | True | 0 | ROZPOCET
| VV |  | 2,20*2+2,40*2 |  | 9.2 | [13 empty] | VV | 2 | 2 | True | 0 | ROZPOCET
| VV |  | Součet |  | 390.78 | [13 empty] | VV | 2 | 4 | True | 1 | ROZPOCET
134 | M | 59051516 | profil začišťovací PVC pro ostění vnitřních omítek | m | 410.319 |  | 0 | CS ÚRS 2020 02 |  |  | základní |  | 0 | 0.0003 | 0.1231 | 0 | 0 | 8 | M | 2 |  |  |  | ROZPOCET | 0 | 0 | 0 | 0 | 0 | 1 | 0 | 4 | -291344107
| VV |  | 390,78*1,05 'Přepočtené koeficientem množství |  | 410.319 | [13 empty] | VV | 2 | 2 | False | 1 | ROZPOCET
135 | K | 622211021 | Montáž kontaktního zateplení lepením a mechanickým kotvením z polystyrenových desek nebo z kombinovaných desek na vnější stěny, tloušťky desek přes 80 do 120 mm | m2 | 59.4 |  | 0 | CS ÚRS 2020 02 |  |  | základní |  | 0 | 0.00852 | 0.50609 | 0 | 0 | 4 | K | 2 |  |  |  | ROZPOCET | 0 | 0 | 0 | 0 | 0 | 1 | 0 | 4 | 1248674791
| VV |  | sokl W/03 - XPS tl. 100 mm | [15 empty] | VV | 2 | 1 | True | 0 | ROZPOCET
| VV |  | 49,50*1,20 |  | 59.4 | [13 empty] | VV | 2 | 2 | True | 1 | ROZPOCET
136 | M | 28376443 | deska z polystyrénu XPS, hrana rovná a strukturovaný povrch 300kPa tl 100mm | m2 | 60.588 |  | 0 | CS ÚRS 2020 02 |  |  | základní |  | 0 | 0.003 | 0.18176 | 0 | 0 | 8 | M | 2 |  |  |  | ROZPOCET | 0 | 0 | 0 | 0 | 0 | 1 | 0 | 4 | 375976288
| VV |  | 59,4*1,02 'Přepočtené koeficientem množství |  | 60.588 | [13 empty] | VV | 2 | 2 | False | 1 | ROZPOCET
137 | K | 622211211 | Montáž druhé vrstvy kontaktního zateplení lepením a mechanickým kotvením na vnější stěny, z desek polystyrenových, celkové tloušťky izolace přes 200 do 240 mm | m2 | 14.85 |  | 0 | CS ÚRS 2020 02 |  |  | základní |  | 0 | 0.00664 | 0.098604 | 0 | 0 | 4 | K | 2 |  |  |  | ROZPOCET | 0 | 0 | 0 | 0 | 0 | 1 | 0 | 4 | 23479346
| VV |  | sokl W/03 - XPS tl. 110 mm | [15 empty] | VV | 2 | 1 | True | 0 | ROZPOCET
| VV |  | 49,50*0,30 |  | 14.85 | [13 empty] | VV | 2 | 2 | True | 1 | ROZPOCET
138 | M | 28376444x | deska z polystyrénu XPS, hrana rovná a strukturovaný povrch 300kPa tl 110mm | m2 | 15.147 |  | 0 | vlastní |  |  | základní |  | 0 | 0.0036 | 0.054529 | 0 | 0 | 8 | M | 2 |  |  |  | ROZPOCET | 0 | 0 | 0 | 0 | 0 | 1 | 0 | 4 | -41008889
| VV |  | 14,85*1,02 'Přepočtené koeficientem množství |  | 15.147 | [13 empty] | VV | 2 | 2 | False | 1 | ROZPOCET
139 | K | 622221131 | Montáž kontaktního zateplení lepením a mechanickým kotvením z desek z minerální vlny s kolmou orientací vláken na vnější stěny, tloušťky desek přes 120 do 160 mm | m2 | 90.84 |  | 0 | CS ÚRS 2020 02 |  |  | základní |  | 0 | 0.01168 | 1.061 | 0 | 0 | 4 | K | 2 |  |  |  | ROZPOCET | 0 | 0 | 0 | 0 | 0 | 1 | 0 | 4 | -1203522119
| VV |  | fasáda W/04 | [15 empty] | VV | 2 | 1 | True | 0 | ROZPOCET
| VV |  | 6,0*2,40*2 |  | 28.8 | [13 empty] | VV | 2 | 2 | True | 0 | ROZPOCET
| VV |  | Mezisoučet |  | 28.8 | [13 empty] | VV | 2 | 3 | True | 0 | ROZPOCET
| VV |  | fasáda W/06 | [15 empty] | VV | 2 | 1 | True | 0 | ROZPOCET
| VV |  | 4,0*12,10+6,0*2,40 |  | 62.8 | [13 empty] | VV | 2 | 2 | True | 0 | ROZPOCET
| VV |  | -(1,05*2,40+3,30*2,40) |  | -10.44 | [13 empty] | VV | 2 | 2 | True | 0 | ROZPOCET
| VV |  | Mezisoučet |  | 52.36 | [13 empty] | VV | 2 | 3 | True | 0 | ROZPOCET
| VV |  | atika W/12 | [15 empty] | VV | 2 | 1 | True | 0 | ROZPOCET
| VV |  | 0,80*12,10 |  | 9.68 | [13 empty] | VV | 2 | 2 | True | 0 | ROZPOCET
| VV |  | Součet |  | 90.84 | [13 empty] | VV | 2 | 4 | True | 1 | ROZPOCET
140 | M | 63151532 | deska tepelně izolační minerální kontaktních fasád kolmé vlákno λ=0,041 tl 140mm | m2 | 29.376 |  | 0 | CS ÚRS 2020 02 |  |  | základní |  | 0 | 0.014 | 0.41126 | 0 | 0 | 8 | M | 2 |  |  |  | ROZPOCET | 0 | 0 | 0 | 0 | 0 | 1 | 0 | 4 | -1283175642
| VV |  | "fasáda W/04" 28,80 |  | 28.8 | [13 empty] | VV | 2 | 2 | True | 1 | ROZPOCET
| VV |  | 28,8*1,02 'Přepočtené koeficientem množství |  | 29.376 | [13 empty] | VV | 2 | 2 | False | 1 | ROZPOCET
141 | M | 63151533 | deska tepelně izolační minerální kontaktních fasád kolmé vlákno λ=0,041 tl 160mm | m2 | 63.281 |  | 0 | CS ÚRS 2020 02 |  |  | základní |  | 0 | 0.016 | 1.0125 | 0 | 0 | 8 | M | 2 |  |  |  | ROZPOCET | 0 | 0 | 0 | 0 | 0 | 1 | 0 | 4 | 1944249265
| VV |  | "fasáda W/06" 52,36 |  | 52.36 | [13 empty] | VV | 2 | 2 | True | 0 | ROZPOCET
| VV |  | "atika W/12" 9,68 |  | 9.68 | [13 empty] | VV | 2 | 2 | True | 0 | ROZPOCET
| VV |  | Součet |  | 62.04 | [13 empty] | VV | 2 | 4 | True | 1 | ROZPOCET
| VV |  | 62,04*1,02 'Přepočtené koeficientem množství |  | 63.281 | [13 empty] | VV | 2 | 2 | False | 1 | ROZPOCET
142 | K | 622221141 | Montáž kontaktního zateplení lepením a mechanickým kotvením z desek z minerální vlny s kolmou orientací vláken na vnější stěny, tloušťky desek přes 160 do 200 mm | m2 | 37.012 |  | 0 | CS ÚRS 2020 02 |  |  | základní |  | 0 | 0.01176 | 0.43526 | 0 | 0 | 4 | K | 2 |  |  |  | ROZPOCET | 0 | 0 | 0 | 0 | 0 | 1 | 0 | 4 | -1038121712
| VV |  | atika W/08 | [15 empty] | VV | 2 | 1 | True | 0 | ROZPOCET
| VV |  | 1,20*20,50 |  | 24.6 | [13 empty] | VV | 2 | 2 | True | 0 | ROZPOCET
| VV |  | fasáda W/14 | [15 empty] | VV | 2 | 1 | True | 0 | ROZPOCET
| VV |  | 0,58*21,40 |  | 12.412 | [13 empty] | VV | 2 | 2 | True | 0 | ROZPOCET
| VV |  | Součet |  | 37.012 | [13 empty] | VV | 2 | 4 | True | 1 | ROZPOCET
143 | M | 63151535 | deska tepelně izolační minerální kontaktních fasád kolmé vlákno λ=0,041 tl 200mm | m2 | 37.752 |  | 0 | CS ÚRS 2020 02 |  |  | základní |  | 0 | 0.02 | 0.75504 | 0 | 0 | 8 | M | 2 |  |  |  | ROZPOCET | 0 | 0 | 0 | 0 | 0 | 1 | 0 | 4 | 1146500676
| VV |  | 37,012*1,02 'Přepočtené koeficientem množství |  | 37.752 | [13 empty] | VV | 2 | 2 | False | 1 | ROZPOCET
144 | K | 622221151 | Montáž kontaktního zateplení lepením a mechanickým kotvením z desek z minerální vlny s kolmou orientací vláken na vnější stěny, tloušťky desek přes 200 mm | m2 | 323.073 |  | 0 | CS ÚRS 2020 02 |  |  | základní |  | 0 | 0.01162 | 3.7541 | 0 | 0 | 4 | K | 2 |  |  |  | ROZPOCET | 0 | 0 | 0 | 0 | 0 | 1 | 0 | 4 | -997615886
| VV |  | fasáda W/02 | [15 empty] | VV | 2 | 1 | True | 0 | ROZPOCET
| VV |  | 3,10*49,50 |  | 153.45 | [13 empty] | VV | 2 | 2 | True | 0 | ROZPOCET
| VV |  | -(1,25*0,75*3+1,50*2,70*3+6,0*2,70*2) |  | -47.363 | [13 empty] | VV | 2 | 2 | True | 0 | ROZPOCET
| VV |  | Mezisoučet |  | 106.087 | [13 empty] | VV | 2 | 3 | True | 0 | ROZPOCET
| VV |  | fasáda W/05 | [15 empty] | VV | 2 | 1 | True | 0 | ROZPOCET
| VV |  | 3,80*31,50 |  | 119.7 | [13 empty] | VV | 2 | 2 | True | 0 | ROZPOCET
| VV |  | -(1,05*2,40*2+3,06*2,40+2,25*2,40) |  | -17.784 | [13 empty] | VV | 2 | 2 | True | 0 | ROZPOCET
| VV |  | Mezisoučet |  | 101.916 | [13 empty] | VV | 2 | 3 | True | 0 | ROZPOCET
| VV |  | atika W/10 | [15 empty] | VV | 2 | 1 | True | 0 | ROZPOCET
| VV |  | 1,55*57,10 |  | 88.505 | [13 empty] | VV | 2 | 2 | True | 0 | ROZPOCET
| VV |  | atika W/11 | [15 empty] | VV | 2 | 1 | True | 0 | ROZPOCET
| VV |  | 0,80*31,50 |  | 25.2 | [13 empty] | VV | 2 | 2 | True | 0 | ROZPOCET
| VV |  | atika W/15 | [15 empty] | VV | 2 | 1 | True | 0 | ROZPOCET
| VV |  | 0,42*3,25 |  | 1.365 | [13 empty] | VV | 2 | 2 | True | 0 | ROZPOCET
| VV |  | Součet |  | 323.073 | [13 empty] | VV | 2 | 4 | True | 1 | ROZPOCET
145 | M | 63151535x | deska tepelně izolační minerální kontaktních fasád kolmé vlákno λ=0,041 tl 210mm | m2 | 108.209 |  | 0 | vlastní |  |  | základní |  | 0 | 0.021 | 2.2724 | 0 | 0 | 8 | M | 2 |  |  |  | ROZPOCET | 0 | 0 | 0 | 0 | 0 | 1 | 0 | 4 | 1002072176
| VV |  | "fasáda W/02" 106,087 |  | 106.087 | [13 empty] | VV | 2 | 2 | True | 1 | ROZPOCET
| VV |  | 106,087*1,02 'Přepočtené koeficientem množství |  | 108.209 | [13 empty] | VV | 2 | 2 | False | 1 | ROZPOCET
146 | M | 63151543 | deska tepelně izolační minerální kontaktních fasád kolmé vlákno λ=0,041 tl 260mm | m2 | 219.933 |  | 0 | CS ÚRS 2020 02 |  |  | základní |  | 0 | 0.026 | 5.7183 | 0 | 0 | 8 | M | 2 |  |  |  | ROZPOCET | 0 | 0 | 0 | 0 | 0 | 1 | 0 | 4 | -2034053617
| VV |  | "fasáda W/05" 101,916 |  | 101.916 | [13 empty] | VV | 2 | 2 | True | 0 | ROZPOCET
| VV |  | "atika W/10" 88,505 |  | 88.505 | [13 empty] | VV | 2 | 2 | True | 0 | ROZPOCET
| VV |  | "atika W/11" 25,20 |  | 25.2 | [13 empty] | VV | 2 | 2 | True | 0 | ROZPOCET
| VV |  | Součet |  | 215.621 | [13 empty] | VV | 2 | 4 | True | 1 | ROZPOCET
| VV |  | 215,621*1,02 'Přepočtené koeficientem množství |  | 219.933 | [13 empty] | VV | 2 | 2 | False | 1 | ROZPOCET
147 | K | 622222001 | Montáž kontaktního zateplení vnějšího ostění, nadpraží nebo parapetu lepením z desek z minerální vlny s podélnou nebo kolmou orientací vláken hloubky špalet do 200 mm, tloušťky desek do 40 mm | m | 13.95 |  | 0 | CS ÚRS 2020 02 |  |  | základní |  | 0 | 0.00176 | 0.024552 | 0 | 0 | 4 | K | 2 |  |  |  | ROZPOCET | 0 | 0 | 0 | 0 | 0 | 1 | 0 | 4 | 1663905293
| VV |  | hl. 160 mm | [15 empty] | VV | 2 | 1 | True | 0 | ROZPOCET
| VV |  | 1,05+2,40*2+3,30+2,40*2 |  | 13.95 | [13 empty] | VV | 2 | 2 | True | 1 | ROZPOCET
148 | M | 63151507 | deska tepelně izolační minerální kontaktních fasád kolmé vlákno λ=0,041 tl 40mm | m2 | 2.455 |  | 0 | CS ÚRS 2020 02 |  |  | základní |  | 0 | 0.004 | 0.00982 | 0 | 0 | 8 | M | 2 |  |  |  | ROZPOCET | 0 | 0 | 0 | 0 | 0 | 1 | 0 | 4 | -154810075
| VV |  | 13,95*0,16 |  | 2.232 | [13 empty] | VV | 2 | 2 | True | 1 | ROZPOCET
| VV |  | 2,232*1,1 'Přepočtené koeficientem množství |  | 2.455 | [13 empty] | VV | 2 | 2 | False | 1 | ROZPOCET
149 | K | 622222051 | Montáž kontaktního zateplení vnějšího ostění, nadpraží nebo parapetu lepením z desek z minerální vlny s podélnou nebo kolmou orientací vláken hloubky špalet přes 200 do 400 mm, tloušťky desek do 40 mm | m | 82.11 |  | 0 | CS ÚRS 2020 02 |  |  | základní |  | 0 | 0.00339 | 0.27835 | 0 | 0 | 4 | K | 2 |  |  |  | ROZPOCET | 0 | 0 | 0 | 0 | 0 | 1 | 0 | 4 | 428402381
| VV |  | fasáda W/02 - hl. 420 mm | [15 empty] | VV | 2 | 1 | True | 0 | ROZPOCET
| VV |  | 1,25*6+0,75*6+1,50*3+2,70*6+6,0*2+2,70*4 |  | 55.5 | [13 empty] | VV | 2 | 2 | True | 0 | ROZPOCET
| VV |  | fasáda W/05 - hl. 260 mm | [15 empty] | VV | 2 | 1 | True | 0 | ROZPOCET
| VV |  | 1,05*2+2,40*4+3,06+2,40*2+2,25+2,40*2 |  | 26.61 | [13 empty] | VV | 2 | 2 | True | 0 | ROZPOCET
| VV |  | Součet |  | 82.11 | [13 empty] | VV | 2 | 4 | True | 1 | ROZPOCET
150 | M | 63151507 | deska tepelně izolační minerální kontaktních fasád kolmé vlákno λ=0,041 tl 40mm | m2 | 33.252 |  | 0 | CS ÚRS 2020 02 |  |  | základní |  | 0 | 0.004 | 0.13301 | 0 | 0 | 8 | M | 2 |  |  |  | ROZPOCET | 0 | 0 | 0 | 0 | 0 | 1 | 0 | 4 | 1687957904
| VV |  | 55,50*0,42 |  | 23.31 | [13 empty] | VV | 2 | 2 | True | 0 | ROZPOCET
| VV |  | 26,61*0,26 |  | 6.919 | [13 empty] | VV | 2 | 2 | True | 0 | ROZPOCET
| VV |  | Součet |  | 30.229 | [13 empty] | VV | 2 | 4 | True | 1 | ROZPOCET
| VV |  | 30,229*1,1 'Přepočtené koeficientem množství |  | 33.252 | [13 empty] | VV | 2 | 2 | False | 1 | ROZPOCET
151 | K | 622251001 | Montáž kontaktního zateplení lepením a mechanickým kotvením Příplatek k cenám za montáž pod keramický obklad na vnější stěny | m2 | 436.879 |  | 0 | CS ÚRS 2020 02 |  |  | základní |  | 0 | 0.00319 | 1.3936 | 0 | 0 | 4 | K | 2 |  |  |  | ROZPOCET | 0 | 0 | 0 | 0 | 0 | 1 | 0 | 4 | 1252934919
| VV |  | pohled východní | [15 empty] | VV | 2 | 1 | True | 0 | ROZPOCET
| VV |  | 14,65*5,40+10,11*3,26 |  | 112.069 | [13 empty] | VV | 2 | 2 | True | 0 | ROZPOCET
| VV |  | -6,0*2,40*2 |  | -28.8 | [13 empty] | VV | 2 | 2 | True | 0 | ROZPOCET
| VV |  | pohled západní | [15 empty] | VV | 2 | 1 | True | 0 | ROZPOCET
| VV |  | 14,65*5,40+10,11*4,36 |  | 123.19 | [13 empty] | VV | 2 | 2 | True | 0 | ROZPOCET
| VV |  | -(10,75*2,40+1,10*2,40) |  | -28.44 | [13 empty] | VV | 2 | 2 | True | 0 | ROZPOCET
| VV |  | (2,40*2*2+1,0)*0,30 |  | 3.18 | [13 empty] | VV | 2 | 2 | True | 0 | ROZPOCET
| VV |  | pohled jižní | [15 empty] | VV | 2 | 1 | True | 0 | ROZPOCET
| VV |  | 21,55*5,40+12,10*4,36 |  | 169.126 | [13 empty] | VV | 2 | 2 | True | 0 | ROZPOCET
| VV |  | -(8,97*2,40+1,10*2,40+3,30*2,40) |  | -32.088 | [13 empty] | VV | 2 | 2 | True | 0 | ROZPOCET
| VV |  | 2,40*2*3*0,30 |  | 4.32 | [13 empty] | VV | 2 | 2 | True | 0 | ROZPOCET
| VV |  | -(3,06*2,40+3,30*2,40) |  | -15.264 | [13 empty] | VV | 2 | 2 | True | 0 | ROZPOCET
| VV |  | 2,40*2*2*0,30 |  | 2.88 | [13 empty] | VV | 2 | 2 | True | 0 | ROZPOCET
| VV |  | pohled severní | [15 empty] | VV | 2 | 1 | True | 0 | ROZPOCET
| VV |  | 21,55*4,40+12,10*4,36 |  | 147.576 | [13 empty] | VV | 2 | 2 | True | 0 | ROZPOCET
| VV |  | -(3,30*1,90+1,10*1,90+6,0*1,90) |  | -19.76 | [13 empty] | VV | 2 | 2 | True | 0 | ROZPOCET
| VV |  | (1,90*2*3+3,30+1,10+6,0)*0,30 |  | 6.54 | [13 empty] | VV | 2 | 2 | True | 0 | ROZPOCET
| VV |  | -(3,30*2,40+1,05*2,40) |  | -10.44 | [13 empty] | VV | 2 | 2 | True | 0 | ROZPOCET
| VV |  | (2,40*2*2+3,30+1,05)*0,20 |  | 2.79 | [13 empty] | VV | 2 | 2 | True | 0 | ROZPOCET
| VV |  | Součet |  | 436.879 | [13 empty] | VV | 2 | 4 | True | 1 | ROZPOCET
152 | K | 622252001 | Montáž profilů kontaktního zateplení zakládacích soklových připevněných hmoždinkami | m | 295.25 |  | 0 | CS ÚRS 2020 02 |  |  | základní |  | 0 | 3e-05 | 0.0088575 | 0 | 0 | 4 | K | 2 |  |  |  | ROZPOCET | 0 | 0 | 0 | 0 | 0 | 1 | 0 | 4 | -81537744
| VV |  | tl. 160 mm | [15 empty] | VV | 2 | 1 | True | 0 | ROZPOCET
| VV |  | 12,10+6,0+12,10 |  | 30.2 | [13 empty] | VV | 2 | 2 | True | 0 | ROZPOCET
| VV |  | tl. 210 mm | [15 empty] | VV | 2 | 1 | True | 0 | ROZPOCET
| VV |  | 49,50+21,40+3,25 |  | 74.15 | [13 empty] | VV | 2 | 2 | True | 0 | ROZPOCET
| VV |  | tl. 260 mm | [15 empty] | VV | 2 | 1 | True | 0 | ROZPOCET
| VV |  | 70,80+31,50+57,10+31,50 |  | 190.9 | [13 empty] | VV | 2 | 2 | True | 0 | ROZPOCET
| VV |  | Součet |  | 295.25 | [13 empty] | VV | 2 | 4 | True | 1 | ROZPOCET
153 | M | 59051653 | profil zakládací Al tl 0,7mm pro ETICS pro izolant tl 160mm | m | 31.71 |  | 0 | CS ÚRS 2020 02 |  |  | základní |  | 0 | 0.0006 | 0.019026 | 0 | 0 | 8 | M | 2 |  |  |  | ROZPOCET | 0 | 0 | 0 | 0 | 0 | 1 | 0 | 4 | 1841425460
| VV |  | 30,2*1,05 'Přepočtené koeficientem množství |  | 31.71 | [13 empty] | VV | 2 | 2 | False | 1 | ROZPOCET
154 | M | 59051658x | profil zakládací Al tl 0,7mm pro ETICS pro izolant tl 210mm | m | 77.858 |  | 0 | vlastní |  |  | základní |  | 0 | 0.00072 | 0.056058 | 0 | 0 | 8 | M | 2 |  |  |  | ROZPOCET | 0 | 0 | 0 | 0 | 0 | 1 | 0 | 4 | -12502345
| VV |  | 74,15*1,05 'Přepočtené koeficientem množství |  | 77.858 | [13 empty] | VV | 2 | 2 | False | 1 | ROZPOCET
155 | M | 59051660x | profil zakládací Al tl 0,7mm pro ETICS pro izolant tl 260mm | m | 200.445 |  | 0 | vlastní |  |  | základní |  | 0 | 0.00072 | 0.14432 | 0 | 0 | 8 | M | 2 |  |  |  | ROZPOCET | 0 | 0 | 0 | 0 | 0 | 1 | 0 | 4 | 922959057
| VV |  | 190,9*1,05 'Přepočtené koeficientem množství |  | 200.445 | [13 empty] | VV | 2 | 2 | False | 1 | ROZPOCET
156 | K | 622252002 | Montáž profilů kontaktního zateplení ostatních stěnových, dilatačních apod. lepených do tmelu | m | 424.91 |  | 0 | CS ÚRS 2020 02 |  |  | základní |  | 0 | 0 | 0 | 0 | 0 | 4 | K | 2 |  |  |  | ROZPOCET | 0 | 0 | 0 | 0 | 0 | 1 | 0 | 4 | -1647024257
| VV |  | lišta rohová | [15 empty] | VV | 2 | 1 | True | 0 | ROZPOCET
| VV |  | 1.NP | [15 empty] | VV | 2 | 1 | True | 0 | ROZPOCET
| VV |  | (1,525*4+2,30*4+1,515*4+2,70*4+1,25*3)*2 |  | 71.82 | [13 empty] | VV | 2 | 2 | True | 0 | ROZPOCET
| VV |  | (0,75*3+6,0*2+2,70*2+1,50*3+2,70*3)*2 |  | 64.5 | [13 empty] | VV | 2 | 2 | True | 0 | ROZPOCET
| VV |  | 3,24*2+2,70*4+3,33*5+2,70*10+2,10+2,70*2 |  | 68.43 | [13 empty] | VV | 2 | 2 | True | 0 | ROZPOCET
| VV |  | 2.NP | [15 empty] | VV | 2 | 1 | True | 0 | ROZPOCET
| VV |  | 6,0+1,90*2+1,10+1,90*2+3,30+1,90*2+6,0+2,40*2 |  | 32.6 | [13 empty] | VV | 2 | 2 | True | 0 | ROZPOCET
| VV |  | 3,30+2,40*2+1,10+2,40*2+8,97+2,40*2 |  | 27.77 | [13 empty] | VV | 2 | 2 | True | 0 | ROZPOCET
| VV |  | 10,75+2,40*2 |  | 15.55 | [13 empty] | VV | 2 | 2 | True | 0 | ROZPOCET
| VV |  | 3.NP | [15 empty] | VV | 2 | 1 | True | 0 | ROZPOCET
| VV |  | 1,05+2,40*2+(3,0+2,40*2)*2 |  | 21.45 | [13 empty] | VV | 2 | 2 | True | 0 | ROZPOCET
| VV |  | 3,06+2,40*2+1,0+2,40*2 |  | 13.66 | [13 empty] | VV | 2 | 2 | True | 0 | ROZPOCET
| VV |  | rohy objektu | [15 empty] | VV | 2 | 1 | True | 0 | ROZPOCET
| VV |  | 11,30*2+4,40*2+8,50*2 |  | 48.4 | [13 empty] | VV | 2 | 2 | True | 0 | ROZPOCET
| VV |  | Mezisoučet |  | 364.18 | [13 empty] | VV | 2 | 3 | True | 0 | ROZPOCET
| VV |  | lišta parapetní | [15 empty] | VV | 2 | 1 | True | 0 | ROZPOCET
| VV |  | 1.NP | [15 empty] | VV | 2 | 1 | True | 0 | ROZPOCET
| VV |  | 1,25*3+3,05*2 |  | 9.85 | [13 empty] | VV | 2 | 2 | True | 0 | ROZPOCET
| VV |  | 2.NP | [15 empty] | VV | 2 | 1 | True | 0 | ROZPOCET
| VV |  | 6,0+3,30*2+1,10+8,97+10,75 |  | 33.42 | [13 empty] | VV | 2 | 2 | True | 0 | ROZPOCET
| VV |  | 3.NP | [15 empty] | VV | 2 | 1 | True | 0 | ROZPOCET
| VV |  | 3,30*2+3,06 |  | 9.66 | [13 empty] | VV | 2 | 2 | True | 0 | ROZPOCET
| VV |  | Mezisoučet |  | 52.93 | [13 empty] | VV | 2 | 3 | True | 0 | ROZPOCET
| VV |  | lišta dilatační | [15 empty] | VV | 2 | 1 | True | 0 | ROZPOCET
| VV |  | 3,90*2 |  | 7.8 | [13 empty] | VV | 2 | 2 | True | 0 | ROZPOCET
| VV |  | Součet |  | 424.91 | [13 empty] | VV | 2 | 4 | True | 1 | ROZPOCET
157 | M | 63127464 | profil rohový Al 15x15mm s výztužnou tkaninou š 100mm pro ETICS | m | 382.389 |  | 0 | CS ÚRS 2020 02 |  |  | základní |  | 0 | 0.0001 | 0.038239 | 0 | 0 | 8 | M | 2 |  |  |  | ROZPOCET | 0 | 0 | 0 | 0 | 0 | 1 | 0 | 4 | 2077301442
| VV |  | 364,18*1,05 'Přepočtené koeficientem množství |  | 382.389 | [13 empty] | VV | 2 | 2 | False | 1 | ROZPOCET
158 | M | 59051512 | profil začišťovací s okapnicí PVC s výztužnou tkaninou pro parapet ETICS | m | 55.577 |  | 0 | CS ÚRS 2020 02 |  |  | základní |  | 0 | 0.0002 | 0.011115 | 0 | 0 | 8 | M | 2 |  |  |  | ROZPOCET | 0 | 0 | 0 | 0 | 0 | 1 | 0 | 4 | 770994710
| VV |  | 52,93*1,05 'Přepočtené koeficientem množství |  | 55.577 | [13 empty] | VV | 2 | 2 | False | 1 | ROZPOCET
159 | M | 59051500 | profil dilatační stěnový PVC s výztužnou tkaninou pro ETICS | m | 8.19 |  | 0 | CS ÚRS 2020 02 |  |  | základní |  | 0 | 0.0005 | 0.004095 | 0 | 0 | 8 | M | 2 |  |  |  | ROZPOCET | 0 | 0 | 0 | 0 | 0 | 1 | 0 | 4 | 492308738
| VV |  | 7,8*1,05 'Přepočtené koeficientem množství |  | 8.19 | [13 empty] | VV | 2 | 2 | False | 1 | ROZPOCET
160 | K | 622511129R | Omítka organická dvouvrstvá vnějších ploch ve vzhledu betonu tl. 5 mm, včetně penetrace podkladu, stěn | m2 | 290.049 |  | 0 | vlastní |  |  | základní |  | 0 | 0.00968 | 2.8077 | 0 | 0 | 4 | K | 2 |  |  |  | ROZPOCET | 0 | 0 | 0 | 0 | 0 | 1 | 0 | 4 | -1643811341
| VV |  | fasáda W/01 | [15 empty] | VV | 2 | 1 | True | 0 | ROZPOCET
| VV |  | 2,70*17,30+3,40*(24,40+3,30) |  | 140.89 | [13 empty] | VV | 2 | 2 | True | 0 | ROZPOCET
| VV |  | -(1,53*2,30*4+1,53*2,70*4+3,24*2,70) |  | -39.348 | [13 empty] | VV | 2 | 2 | True | 0 | ROZPOCET
| VV |  | -(2,10*2,70+3,33*2,70*6) |  | -59.616 | [13 empty] | VV | 2 | 2 | True | 0 | ROZPOCET
| VV |  | (1,53*8+2,30*8+1,53*4+2,70*8+3,24)*0,30 |  | 18.48 | [13 empty] | VV | 2 | 2 | True | 0 | ROZPOCET
| VV |  | (2,70*2+2,10+2,70*2+3,33*6+2,70*12)*0,30 |  | 19.584 | [13 empty] | VV | 2 | 2 | True | 0 | ROZPOCET
| VV |  | fasáda W/02 | [15 empty] | VV | 2 | 1 | True | 0 | ROZPOCET
| VV |  | 3,10*49,50 |  | 153.45 | [13 empty] | VV | 2 | 2 | True | 0 | ROZPOCET
| VV |  | -(1,25*0,75*3+1,50*2,70*3+6,0*2,70*2) |  | -47.363 | [13 empty] | VV | 2 | 2 | True | 0 | ROZPOCET
| VV |  | fasáda W/02 - ostění | [15 empty] | VV | 2 | 1 | True | 0 | ROZPOCET
| VV |  | (1,25*6+0,75*6+1,50*3+2,70*6+6,0*2+2,70*4)*0,42 |  | 23.31 | [13 empty] | VV | 2 | 2 | True | 0 | ROZPOCET
| VV |  | sokl W/03 | [15 empty] | VV | 2 | 1 | True | 0 | ROZPOCET
| VV |  | 49,50*0,30 |  | 14.85 | [13 empty] | VV | 2 | 2 | True | 0 | ROZPOCET
| VV |  | fasáda W/04 | [15 empty] | VV | 2 | 1 | True | 0 | ROZPOCET
| VV |  | 6,0*2,40*2 |  | 28.8 | [13 empty] | VV | 2 | 2 | True | 0 | ROZPOCET
| VV |  | atika W/08 | [15 empty] | VV | 2 | 1 | True | 0 | ROZPOCET
| VV |  | 1,20*20,50 |  | 24.6 | [13 empty] | VV | 2 | 2 | True | 0 | ROZPOCET
| VV |  | fasáda W/14 | [15 empty] | VV | 2 | 1 | True | 0 | ROZPOCET
| VV |  | 0,58*21,40 |  | 12.412 | [13 empty] | VV | 2 | 2 | True | 0 | ROZPOCET
| VV |  | Součet |  | 290.049 | [13 empty] | VV | 2 | 4 | True | 1 | ROZPOCET
161 | K | 629991011 | Zakrytí vnějších ploch před znečištěním včetně pozdějšího odkrytí výplní otvorů a svislých ploch fólií přilepenou lepící páskou | m2 | 253.824 |  | 0 | CS ÚRS 2020 02 |  |  | základní |  | 0 | 0 | 0 | 0 | 0 | 4 | K | 2 |  |  |  | ROZPOCET | 0 | 0 | 0 | 0 | 0 | 1 | 0 | 4 | -1389573327
| VV |  | okna, dveře, stěny | [15 empty] | VV | 2 | 1 | True | 0 | ROZPOCET
| VV |  | 1.NP | [15 empty] | VV | 2 | 1 | True | 0 | ROZPOCET
| VV |  | 1,525*2,30*4+1,525*2,70*4+1,25*0,75*3 |  | 33.313 | [13 empty] | VV | 2 | 2 | True | 0 | ROZPOCET
| VV |  | 6,0*2,70*2+1,50*2,70*3 |  | 44.55 | [13 empty] | VV | 2 | 2 | True | 0 | ROZPOCET
| VV |  | 3,24*2,70*2+3,33*2,70*5+2,10*2,70 |  | 68.121 | [13 empty] | VV | 2 | 2 | True | 0 | ROZPOCET
| VV |  | 2.NP | [15 empty] | VV | 2 | 1 | True | 0 | ROZPOCET
| VV |  | 1,10*1,90*2+4,41*2,40*2+1,50*2,40+8,97*2,40 |  | 50.476 | [13 empty] | VV | 2 | 2 | True | 0 | ROZPOCET
| VV |  | 1,10*2,40*2+2,20*2,40+2,20*1,90 |  | 14.74 | [13 empty] | VV | 2 | 2 | True | 0 | ROZPOCET
| VV |  | 6,0*2,40 |  | 14.4 | [13 empty] | VV | 2 | 2 | True | 0 | ROZPOCET
| VV |  | 3.NP | [15 empty] | VV | 2 | 1 | True | 0 | ROZPOCET
| VV |  | 3,06*2,40+2,25*2,40+3,30*2,40 |  | 20.664 | [13 empty] | VV | 2 | 2 | True | 0 | ROZPOCET
| VV |  | 1,05*2,40*3 |  | 7.56 | [13 empty] | VV | 2 | 2 | True | 0 | ROZPOCET
| VV |  | Součet |  | 253.824 | [13 empty] | VV | 2 | 4 | True | 1 | ROZPOCET
162 | K | 631311123 | Mazanina z betonu prostého bez zvýšených nároků na prostředí tl. přes 80 do 120 mm tř. C 12/15 | m3 | 16.624 |  | 0 | CS ÚRS 2020 02 |  |  | základní |  | 0 | 2.2563 | 37.5094 | 0 | 0 | 4 | K | 2 |  |  |  | ROZPOCET | 0 | 0 | 0 | 0 | 0 | 1 | 0 | 4 | 1037136568
| VV |  | pod ŽB základy | [15 empty] | VV | 2 | 1 | True | 0 | ROZPOCET
| VV |  | "ozn. Z1" 0,50*0,10*19,50 |  | 0.975 | [13 empty] | VV | 2 | 2 | True | 0 | ROZPOCET
| VV |  | "ozn. Z2" 0,40*0,10*34,50 |  | 1.38 | [13 empty] | VV | 2 | 2 | True | 0 | ROZPOCET
| VV |  | "ozn. Z2ˇ" 0,40*0,10*21,50 |  | 0.86 | [13 empty] | VV | 2 | 2 | True | 0 | ROZPOCET
| VV |  | "ozn. Z3" 0,70*0,10*21,50 |  | 1.505 | [13 empty] | VV | 2 | 2 | True | 0 | ROZPOCET
| VV |  | "ozn. Z4" 0,90*0,10*21,50 |  | 1.935 | [13 empty] | VV | 2 | 2 | True | 0 | ROZPOCET
| VV |  | "ozn. Z5" 0,80*0,10*37,60 |  | 3.008 | [13 empty] | VV | 2 | 2 | True | 0 | ROZPOCET
| VV |  | "ozn. Z6" 0,90*0,10*8,50 |  | 0.765 | [13 empty] | VV | 2 | 2 | True | 0 | ROZPOCET
| VV |  | "ozn. Z7" 1,50*0,10*13,0 |  | 1.95 | [13 empty] | VV | 2 | 2 | True | 0 | ROZPOCET
| VV |  | "ozn. Z8" 1,40*0,10*4,50 |  | 0.63 | [13 empty] | VV | 2 | 2 | True | 0 | ROZPOCET
| VV |  | "ozn. Z9" 0,60*0,10*11,50 |  | 0.69 | [13 empty] | VV | 2 | 2 | True | 0 | ROZPOCET
| VV |  | "ozn. D1" 2,60*2,60*0,10*2 |  | 1.352 | [13 empty] | VV | 2 | 2 | True | 0 | ROZPOCET
| VV |  | "ozn. D2" 4,30*3,66*0,10 |  | 1.574 | [13 empty] | VV | 2 | 2 | True | 0 | ROZPOCET
| VV |  | Součet |  | 16.624 | [13 empty] | VV | 2 | 4 | True | 1 | ROZPOCET
163 | K | 631311135 | Mazanina z betonu prostého bez zvýšených nároků na prostředí tl. přes 120 do 240 mm tř. C 20/25 | m3 | 1.017 |  | 0 | CS ÚRS 2020 02 |  |  | základní |  | 0 | 2.4533 | 2.495 | 0 | 0 | 4 | K | 2 |  |  |  | ROZPOCET | 0 | 0 | 0 | 0 | 0 | 1 | 0 | 4 | 2050008893
| VV |  | "cvičná kuchyně" 1,25*0,15 |  | 0.188 | [13 empty] | VV | 2 | 2 | True | 0 | ROZPOCET
| VV |  | "stávající třída" 11,05*0,50*0,15 |  | 0.829 | [13 empty] | VV | 2 | 2 | True | 0 | ROZPOCET
| VV |  | Součet |  | 1.017 | [13 empty] | VV | 2 | 4 | True | 1 | ROZPOCET
164 | K | 631311136 | Mazanina z betonu prostého bez zvýšených nároků na prostředí tl. přes 120 do 240 mm tř. C 25/30 | m3 | 65.25 |  | 0 | CS ÚRS 2020 02 |  |  | základní |  | 0 | 2.4533 | 160.0772 | 0 | 0 | 4 | K | 2 |  |  |  | ROZPOCET | 0 | 0 | 0 | 0 | 0 | 1 | 0 | 4 | -1682855300
| VV |  | podkladní beton | [15 empty] | VV | 2 | 1 | True | 0 | ROZPOCET
| VV |  | 435,0*0,15 |  | 65.25 | [13 empty] | VV | 2 | 2 | True | 1 | ROZPOCET
165 | K | 631319175 | Příplatek k cenám mazanin za stržení povrchu spodní vrstvy mazaniny latí před vložením výztuže nebo pletiva pro tl. obou vrstev mazaniny přes 120 do 240 mm | m3 | 65.25 |  | 0 | CS ÚRS 2020 02 |  |  | základní |  | 0 | 0 | 0 | 0 | 0 | 4 | K | 2 |  |  |  | ROZPOCET | 0 | 0 | 0 | 0 | 0 | 1 | 0 | 4 | -214823101
| VV |  | podkladní beton | [15 empty] | VV | 2 | 1 | True | 0 | ROZPOCET
| VV |  | 435,0*0,15 |  | 65.25 | [13 empty] | VV | 2 | 2 | True | 1 | ROZPOCET
166 | K | 631362021 | Výztuž mazanin ze svařovaných sítí z drátů typu KARI | t | 2.125 |  | 0 | CS ÚRS 2020 02 |  |  | základní |  | 0 | 1.0628 | 2.2584 | 0 | 0 | 4 | K | 2 |  |  |  | ROZPOCET | 0 | 0 | 0 | 0 | 0 | 1 | 0 | 4 | -1946348856
| VV |  | podkladní beton | [15 empty] | VV | 2 | 1 | True | 0 | ROZPOCET
| VV |  | 435,0*4,44*0,0011 |  | 2.125 | [13 empty] | VV | 2 | 2 | True | 1 | ROZPOCET
167 | K | 632441220 | Potěr anhydritový samonivelační litý tř. C 25, tl. přes 45 do 50 mm | m2 | 690.7 |  | 0 | CS ÚRS 2020 02 |  |  | základní |  | 0 | 0.1122 | 77.4965 | 0 | 0 | 4 | K | 2 |  |  |  | ROZPOCET | 0 | 0 | 0 | 0 | 0 | 1 | 0 | 4 | -2132065884
| VV |  | včetně zalití trubek podlahovéo vytápění | [15 empty] | VV | 2 | 1 | True | 0 | ROZPOCET
| VV |  | "podlaha F/01" 123,40 |  | 123.4 | [13 empty] | VV | 2 | 2 | True | 0 | ROZPOCET
| VV |  | "podlaha F/02" 120,80 |  | 120.8 | [13 empty] | VV | 2 | 2 | True | 0 | ROZPOCET
| VV |  | "podlaha F/03" 72,60 |  | 72.6 | [13 empty] | VV | 2 | 2 | True | 0 | ROZPOCET
| VV |  | "podlaha F/04" 14,90 |  | 14.9 | [13 empty] | VV | 2 | 2 | True | 0 | ROZPOCET
| VV |  | "podlaha F/05" 13,60 |  | 13.6 | [13 empty] | VV | 2 | 2 | True | 0 | ROZPOCET
| VV |  | "podlaha F/07" 169,60 |  | 169.6 | [13 empty] | VV | 2 | 2 | True | 0 | ROZPOCET
| VV |  | "podlaha F/08" 27,0 |  | 27 | [13 empty] | VV | 2 | 2 | True | 0 | ROZPOCET
| VV |  | "podlaha F/09" 61,80 |  | 61.8 | [13 empty] | VV | 2 | 2 | True | 0 | ROZPOCET
| VV |  | "podlaha F/10" 25,60 |  | 25.6 | [13 empty] | VV | 2 | 2 | True | 0 | ROZPOCET
| VV |  | "podlaha F/11" 6,40 |  | 6.4 | [13 empty] | VV | 2 | 2 | True | 0 | ROZPOCET
| VV |  | "podlaha F/12" 24,80 |  | 24.8 | [13 empty] | VV | 2 | 2 | True | 0 | ROZPOCET
| VV |  | "podlaha F/13" 30,20 |  | 30.2 | [13 empty] | VV | 2 | 2 | True | 0 | ROZPOCET
| VV |  | Součet |  | 690.7 | [13 empty] | VV | 2 | 4 | True | 1 | ROZPOCET
168 | K | 632441292 | Potěr anhydritový samonivelační litý Příplatek k cenám za každých dalších i započatých 5 mm tloušťky přes 50 mm tř. C 25 | m2 | 209.4 |  | 0 | CS ÚRS 2020 02 |  |  | základní |  | 0 | 0.01122 | 2.3495 | 0 | 0 | 4 | K | 2 |  |  |  | ROZPOCET | 0 | 0 | 0 | 0 | 0 | 1 | 0 | 4 | -1873890624
| VV |  | "podlaha F/07" 169,60 |  | 169.6 | [13 empty] | VV | 2 | 2 | True | 0 | ROZPOCET
| VV |  | "podlaha F/08" 27,0 |  | 27 | [13 empty] | VV | 2 | 2 | True | 0 | ROZPOCET
| VV |  | "podlaha F/11" 6,40*2 |  | 12.8 | [13 empty] | VV | 2 | 2 | True | 0 | ROZPOCET
| VV |  | Součet |  | 209.4 | [13 empty] | VV | 2 | 4 | True | 1 | ROZPOCET
169 | K | 633811111 | Broušení betonových podlah nerovností do 2 mm (stržení šlemu) | m2 | 46.9 |  | 0 | CS ÚRS 2020 02 |  |  | základní |  | 0 | 0 | 0 | 0 | 0 | 4 | K | 2 |  |  |  | ROZPOCET | 0 | 0 | 0 | 0 | 0 | 1 | 0 | 4 | -486218597
| VV |  | "podlaha F/04" 14,90 |  | 14.9 | [13 empty] | VV | 2 | 2 | True | 0 | ROZPOCET
| VV |  | "podlaha F/10" 25,60 |  | 25.6 | [13 empty] | VV | 2 | 2 | True | 0 | ROZPOCET
| VV |  | "podlaha F/11" 6,40 |  | 6.4 | [13 empty] | VV | 2 | 2 | True | 0 | ROZPOCET
| VV |  | Součet |  | 46.9 | [13 empty] | VV | 2 | 4 | True | 1 | ROZPOCET
170 | K | 635111242 | Násyp ze štěrkopísku, písku nebo kameniva pod podlahy se zhutněním z kameniva hrubého 16-32 | m3 | 14.448 |  | 0 | CS ÚRS 2020 02 |  |  | základní |  | 0 | 2.16 | 31.2077 | 0 | 0 | 4 | K | 2 |  |  |  | ROZPOCET | 0 | 0 | 0 | 0 | 0 | 1 | 0 | 4 | -1667279655
| VV |  | odvod radonu | [15 empty] | VV | 2 | 1 | True | 0 | ROZPOCET
| VV |  | (6,10*4,075-1,525*1,10)*0,15 |  | 3.477 | [13 empty] | VV | 2 | 2 | True | 0 | ROZPOCET
| VV |  | ((3,95+6,10)*4,25-(0,675+1,525)*2,20)*0,15 |  | 5.681 | [13 empty] | VV | 2 | 2 | True | 0 | ROZPOCET
| VV |  | ((3,95+6,10)*3,75-(0,675+1,525)*1,10)*0,15 |  | 5.29 | [13 empty] | VV | 2 | 2 | True | 0 | ROZPOCET
| VV |  | Součet |  | 14.448 | [13 empty] | VV | 2 | 4 | True | 1 | ROZPOCET
171 | K | 636311115 | Kladení dlažby z betonových dlaždic na sucho na terče z umělé hmoty o rozměru dlažby 40x40 cm, o výšce terče přes 150 mm | m2 | 165 |  | 0 | CS ÚRS 2020 02 |  |  | základní |  | 0 | 0.004 | 0.66 | 0 | 0 | 4 | K | 2 |  |  |  | ROZPOCET | 0 | 0 | 0 | 0 | 0 | 1 | 0 | 4 | -1651969195
| VV |  | střecha | [15 empty] | VV | 2 | 1 | True | 0 | ROZPOCET
| VV |  | "ozn. R/01" 165,0 |  | 165 | [13 empty] | VV | 2 | 2 | True | 1 | ROZPOCET
172 | M | 59245320 | dlažba plošná betonová 400x400x40mm přírodní | m2 | 168.3 |  | 0 | CS ÚRS 2020 02 |  |  | základní |  | 0 | 0.135 | 22.7205 | 0 | 0 | 8 | M | 2 |  |  |  | ROZPOCET | 0 | 0 | 0 | 0 | 0 | 1 | 0 | 4 | 1269645358
| VV |  | 165*1,02 'Přepočtené koeficientem množství |  | 168.3 | [13 empty] | VV | 2 | 2 | False | 1 | ROZPOCET
173 | K | 637121111 | Okapový chodník z kameniva s udusáním a urovnáním povrchu z kačírku tl. 100 mm | m2 | 25 |  | 0 | CS ÚRS 2020 02 |  |  | základní |  | 0 | 0.1837 | 4.5925 | 0 | 0 | 4 | K | 2 |  |  |  | ROZPOCET | 0 | 0 | 0 | 0 | 0 | 1 | 0 | 4 | -1945953361
| VV |  | 15,0+10,0 |  | 25 | [13 empty] | VV | 2 | 2 | True | 1 | ROZPOCET
174 | K | 637311131 | Okapový chodník z obrubníků betonových zahradních, se zalitím spár cementovou maltou do lože z betonu prostého | m | 46 |  | 0 | CS ÚRS 2020 02 |  |  | základní |  | 0 | 0.12895 | 5.9317 | 0 | 0 | 4 | K | 2 |  |  |  | ROZPOCET | 0 | 0 | 0 | 0 | 0 | 1 | 0 | 4 | 2105596224
| VV |  | 15,0+31,0 |  | 46 | [13 empty] | VV | 2 | 2 | True | 1 | ROZPOCET
175 | K | 642942111 | Osazování zárubní nebo rámů kovových dveřních lisovaných nebo z úhelníků bez dveřních křídel na cementovou maltu, plochy otvoru do 2,5 m2 | kus | 22 |  | 0 | CS ÚRS 2020 02 |  |  | základní |  | 0 | 0.01777 | 0.39094 | 0 | 0 | 4 | K | 2 |  |  |  | ROZPOCET | 0 | 0 | 0 | 0 | 0 | 1 | 0 | 4 | -812022641
| VV |  | "ozn. D110" 1 |  | 1 | [13 empty] | VV | 2 | 2 | True | 0 | ROZPOCET
| VV |  | "ozn. D111" 1 |  | 1 | [13 empty] | VV | 2 | 2 | True | 0 | ROZPOCET
| VV |  | "ozn. D116" 1 |  | 1 | [13 empty] | VV | 2 | 2 | True | 0 | ROZPOCET
| VV |  | "ozn. D117" 1 |  | 1 | [13 empty] | VV | 2 | 2 | True | 0 | ROZPOCET
| VV |  | "ozn. D124" 1 |  | 1 | [13 empty] | VV | 2 | 2 | True | 0 | ROZPOCET
| VV |  | "ozn. D125" 1 |  | 1 | [13 empty] | VV | 2 | 2 | True | 0 | ROZPOCET
| VV |  | "ozn. D126" 1 |  | 1 | [13 empty] | VV | 2 | 2 | True | 0 | ROZPOCET
| VV |  | "ozn. D127" 1 |  | 1 | [13 empty] | VV | 2 | 2 | True | 0 | ROZPOCET
| VV |  | "ozn. D128" 1 |  | 1 | [13 empty] | VV | 2 | 2 | True | 0 | ROZPOCET
| VV |  | "ozn. D129" 1 |  | 1 | [13 empty] | VV | 2 | 2 | True | 0 | ROZPOCET
| VV |  | "ozn. D130" 1 |  | 1 | [13 empty] | VV | 2 | 2 | True | 0 | ROZPOCET
| VV |  | "ozn. D204" 1 |  | 1 | [13 empty] | VV | 2 | 2 | True | 0 | ROZPOCET
| VV |  | "ozn. D205" 1 |  | 1 | [13 empty] | VV | 2 | 2 | True | 0 | ROZPOCET
| VV |  | "ozn. D206" 1 |  | 1 | [13 empty] | VV | 2 | 2 | True | 0 | ROZPOCET
| VV |  | "ozn. D207" 1 |  | 1 | [13 empty] | VV | 2 | 2 | True | 0 | ROZPOCET
| VV |  | "ozn. D208" 1 |  | 1 | [13 empty] | VV | 2 | 2 | True | 0 | ROZPOCET
| VV |  | "ozn. D209" 1 |  | 1 | [13 empty] | VV | 2 | 2 | True | 0 | ROZPOCET
| VV |  | "ozn. D211" 1 |  | 1 | [13 empty] | VV | 2 | 2 | True | 0 | ROZPOCET
| VV |  | "ozn. D212" 1 |  | 1 | [13 empty] | VV | 2 | 2 | True | 0 | ROZPOCET
| VV |  | "ozn. D301" 1 |  | 1 | [13 empty] | VV | 2 | 2 | True | 0 | ROZPOCET
| VV |  | "ozn. D302" 1 |  | 1 | [13 empty] | VV | 2 | 2 | True | 0 | ROZPOCET
| VV |  | "ozn. D303" 1 |  | 1 | [13 empty] | VV | 2 | 2 | True | 0 | ROZPOCET
| VV |  | Součet |  | 22 | [13 empty] | VV | 2 | 4 | True | 1 | ROZPOCET
176 | M | 55331563x | zárubeň jednokřídlá ocelová pro zdění s protipožární úpravou tl stěny 110-150mm rozměru 900/2200mm, práškové lakování | kus | 1 |  | 0 | vlastní |  |  | základní |  | 0 | 0.01553 | 0.01553 | 0 | 0 | 8 | M | 2 |  |  |  | ROZPOCET | 0 | 0 | 0 | 0 | 0 | 1 | 0 | 4 | 194632997
| VV |  | "ozn. D110" 1 |  | 1 | [13 empty] | VV | 2 | 2 | True | 1 | ROZPOCET
177 | M | 55331493x | zárubeň jednokřídlá ocelová bezfalcová pro zdění tl stěny 160-200mm rozměru 900/1970, 2100mm, práškové lakování | kus | 1 |  | 0 | vlastní |  |  | základní |  | 0 | 0.01834 | 0.01834 | 0 | 0 | 8 | M | 2 |  |  |  | ROZPOCET | 0 | 0 | 0 | 0 | 0 | 1 | 0 | 4 | -1677948540
| VV |  | "ozn. D111" 1 |  | 1 | [13 empty] | VV | 2 | 2 | True | 1 | ROZPOCET
178 | M | 55331488x | zárubeň jednokřídlá ocelová bezfalcová pro zdění tl stěny 110-150mm rozměru 900/1970, 2100mm, práškové lakování | kus | 3 |  | 0 | vlastní |  |  | základní |  | 0 | 0.01553 | 0.04659 | 0 | 0 | 8 | M | 2 |  |  |  | ROZPOCET | 0 | 0 | 0 | 0 | 0 | 1 | 0 | 4 | 826228592
| VV |  | "ozn. D116" 1 |  | 1 | [13 empty] | VV | 2 | 2 | True | 0 | ROZPOCET
| VV |  | "ozn. D117" 1 |  | 1 | [13 empty] | VV | 2 | 2 | True | 0 | ROZPOCET
| VV |  | "ozn. D124" 1 |  | 1 | [13 empty] | VV | 2 | 2 | True | 0 | ROZPOCET
| VV |  | Součet |  | 3 | [13 empty] | VV | 2 | 4 | True | 1 | ROZPOCET
179 | M | 55331488y | zárubeň jednokřídlá ocelová pro zdění tl stěny 110-150mm rozměru 900/1970, 2100mm, práškové lakování | kus | 1 |  | 0 | vlastní |  |  | základní |  | 0 | 0.01553 | 0.01553 | 0 | 0 | 8 | M | 2 |  |  |  | ROZPOCET | 0 | 0 | 0 | 0 | 0 | 1 | 0 | 4 | -1240678101
| VV |  | "ozn. D125" 1 |  | 1 | [13 empty] | VV | 2 | 2 | True | 1 | ROZPOCET
180 | M | 55331487x | zárubeň jednokřídlá ocelová bezfalcová pro zdění tl stěny 110-150mm rozměru 800/1970, 2100mm, práškové lakování | kus | 4 |  | 0 | vlastní |  |  | základní |  | 0 | 0.01521 | 0.06084 | 0 | 0 | 8 | M | 2 |  |  |  | ROZPOCET | 0 | 0 | 0 | 0 | 0 | 1 | 0 | 4 | 1884612264
| VV |  | "ozn. D126" 1 |  | 1 | [13 empty] | VV | 2 | 2 | True | 0 | ROZPOCET
| VV |  | "ozn. D128" 1 |  | 1 | [13 empty] | VV | 2 | 2 | True | 0 | ROZPOCET
| VV |  | "ozn. D204" 1 |  | 1 | [13 empty] | VV | 2 | 2 | True | 0 | ROZPOCET
| VV |  | "ozn. D206" 1 |  | 1 | [13 empty] | VV | 2 | 2 | True | 0 | ROZPOCET
| VV |  | Součet |  | 4 | [13 empty] | VV | 2 | 4 | True | 1 | ROZPOCET
181 | M | 55331492x | zárubeň jednokřídlá ocelová bezfalcová pro zdění tl stěny 160-200mm rozměru 800/1970, 2100mm, práškové lakování | kus | 4 |  | 0 | vlastní |  |  | základní |  | 0 | 0.01793 | 0.07172 | 0 | 0 | 8 | M | 2 |  |  |  | ROZPOCET | 0 | 0 | 0 | 0 | 0 | 1 | 0 | 4 | 2132434570
| VV |  | "ozn. D127" 1 |  | 1 | [13 empty] | VV | 2 | 2 | True | 0 | ROZPOCET
| VV |  | "ozn. D129" 1 |  | 1 | [13 empty] | VV | 2 | 2 | True | 0 | ROZPOCET
| VV |  | "ozn. D211" 1 |  | 1 | [13 empty] | VV | 2 | 2 | True | 0 | ROZPOCET
| VV |  | "ozn. D212" 1 |  | 1 | [13 empty] | VV | 2 | 2 | True | 0 | ROZPOCET
| VV |  | Součet |  | 4 | [13 empty] | VV | 2 | 4 | True | 1 | ROZPOCET
182 | M | 55331486y | zárubeň jednokřídlá ocelová pro zdění tl stěny 110-150mm rozměru 700/1970, 2100mm, práškové lakování | kus | 1 |  | 0 | vlastní |  |  | základní |  | 0 | 0.01489 | 0.01489 | 0 | 0 | 8 | M | 2 |  |  |  | ROZPOCET | 0 | 0 | 0 | 0 | 0 | 1 | 0 | 4 | -390276122
| VV |  | "ozn. D130" 1 |  | 1 | [13 empty] | VV | 2 | 2 | True | 1 | ROZPOCET
183 | M | 55331485x | zárubeň jednokřídlá ocelová bezfalcová pro zdění tl stěny 110-150mm rozměru 600/1970, 2100mm, práškové lakování | kus | 1 |  | 0 | vlastní |  |  | základní |  | 0 | 0.01458 | 0.01458 | 0 | 0 | 8 | M | 2 |  |  |  | ROZPOCET | 0 | 0 | 0 | 0 | 0 | 1 | 0 | 4 | -1593853205
| VV |  | "ozn. D205" 1 |  | 1 | [13 empty] | VV | 2 | 2 | True | 1 | ROZPOCET
184 | M | 55331568z | zárubeň jednokřídlá ocelová pro zdění s protipožární úpravou tl stěny 160-200mm rozměru 900/2250 mm, práškové lakování | kus | 3 |  | 0 | vlastní |  |  | základní |  | 0 | 0.01834 | 0.05502 | 0 | 0 | 8 | M | 2 |  |  |  | ROZPOCET | 0 | 0 | 0 | 0 | 0 | 1 | 0 | 4 | 637648847
| VV |  | "ozn. D207" 1 |  | 1 | [13 empty] | VV | 2 | 2 | True | 0 | ROZPOCET
| VV |  | "ozn. D208" 1 |  | 1 | [13 empty] | VV | 2 | 2 | True | 0 | ROZPOCET
| VV |  | "ozn. D209" 1 |  | 1 | [13 empty] | VV | 2 | 2 | True | 0 | ROZPOCET
| VV |  | Součet |  | 3 | [13 empty] | VV | 2 | 4 | True | 1 | ROZPOCET
185 | M | 55331562y | zárubeň jednokřídlá ocelová pro zdění s protipožární úpravou tl stěny 110-150mm rozměru 800/1970, 2100mm, práškové lakování | kus | 2 |  | 0 | vlastní |  |  | základní |  | 0 | 0.01521 | 0.03042 | 0 | 0 | 8 | M | 2 |  |  |  | ROZPOCET | 0 | 0 | 0 | 0 | 0 | 1 | 0 | 4 | 1227478918
| VV |  | "ozn. D301" 1 |  | 1 | [13 empty] | VV | 2 | 2 | True | 0 | ROZPOCET
| VV |  | "ozn. D302" 1 |  | 1 | [13 empty] | VV | 2 | 2 | True | 0 | ROZPOCET
| VV |  | Součet |  | 2 | [13 empty] | VV | 2 | 4 | True | 1 | ROZPOCET
186 | M | 55331486x | zárubeň jednokřídlá ocelová bezfalcová pro zdění tl stěny 110-150mm rozměru 700/1970, 2100mm, práškové lakování | kus | 1 |  | 0 | vlastní |  |  | základní |  | 0 | 0.01489 | 0.01489 | 0 | 0 | 8 | M | 2 |  |  |  | ROZPOCET | 0 | 0 | 0 | 0 | 0 | 1 | 0 | 4 | 509720979
| VV |  | "ozn. D303" 1 |  | 1 | [13 empty] | VV | 2 | 2 | True | 1 | ROZPOCET
187 | K | 642946111 | Osazení stavebního pouzdra posuvných dveří do zděné příčky s jednou kapsou pro jedno dveřní křídlo průchozí šířky do 800 mm | kus | 1 |  | 0 | CS ÚRS 2020 02 |  |  | základní |  | 0 | 0.05362 | 0.05362 | 0 | 0 | 4 | K | 2 |  |  |  | ROZPOCET | 0 | 0 | 0 | 0 | 0 | 1 | 0 | 4 | 1803578339
| VV |  | "ozn. D213" 1 |  | 1 | [13 empty] | VV | 2 | 2 | True | 1 | ROZPOCET
188 | M | 55331612 | pouzdro stavební posuvných dveří jednopouzdrové 800mm standardní rozměr | kus | 1 |  | 0 | CS ÚRS 2020 02 |  |  | základní |  | 0 | 0.0425 | 0.0425 | 0 | 0 | 8 | M | 2 |  |  |  | ROZPOCET | 0 | 0 | 0 | 0 | 0 | 1 | 0 | 4 | -1008275604
| VV |  | "ozn. D213" 1 |  | 1 | [13 empty] | VV | 2 | 2 | True | 1 | ROZPOCET
189 | K | 642946112 | Osazení stavebního pouzdra posuvných dveří do zděné příčky s jednou kapsou pro jedno dveřní křídlo průchozí šířky přes 800 do 1200 mm | kus | 2 |  | 0 | CS ÚRS 2020 02 |  |  | základní |  | 0 | 0.05362 | 0.10724 | 0 | 0 | 4 | K | 2 |  |  |  | ROZPOCET | 0 | 0 | 0 | 0 | 0 | 1 | 0 | 4 | -2031595911
| VV |  | "ozn. D114" 1 |  | 1 | [13 empty] | VV | 2 | 2 | True | 0 | ROZPOCET
| VV |  | "ozn. D115" 1 |  | 1 | [13 empty] | VV | 2 | 2 | True | 0 | ROZPOCET
| VV |  | Součet |  | 2 | [13 empty] | VV | 2 | 4 | True | 1 | ROZPOCET
190 | M | 55331680x | pouzdro stavební posuvných dveří dvojitých s jednosměrným posunem atypický rozměr křídla 1000x2185 mm | kus | 1 |  | 0 | vlastní |  |  | základní |  | 0 | 0.061 | 0.061 | 0 | 0 | 8 | M | 2 |  |  |  | ROZPOCET | 0 | 0 | 0 | 0 | 0 | 1 | 0 | 4 | 1060449100
| VV |  | "ozn. D114" 1 |  | 1 | [13 empty] | VV | 2 | 2 | True | 1 | ROZPOCET
191 | M | 55331613 | pouzdro stavební posuvných dveří jednopouzdrové 900mm standardní rozměr | kus | 1 |  | 0 | CS ÚRS 2020 02 |  |  | základní |  | 0 | 0.045 | 0.045 | 0 | 0 | 8 | M | 2 |  |  |  | ROZPOCET | 0 | 0 | 0 | 0 | 0 | 1 | 0 | 4 | 1272061109
| VV |  | "ozn. D115" 1 |  | 1 | [13 empty] | VV | 2 | 2 | True | 1 | ROZPOCET
192 | K | 642946211 | Osazení stavebního pouzdra posuvných dveří do zděné příčky se dvěma kapsami pro dvě dveřní křídla průchozí šířky přes 1200 do 1650 mm | kus | 2 |  | 0 | CS ÚRS 2020 02 |  |  | základní |  | 0 | 0.05362 | 0.10724 | 0 | 0 | 4 | K | 2 |  |  |  | ROZPOCET | 0 | 0 | 0 | 0 | 0 | 1 | 0 | 4 | -1906587146
| VV |  | "ozn. D210" 1 |  | 1 | [13 empty] | VV | 2 | 2 | True | 0 | ROZPOCET
| VV |  | "ozn. D306" 1 |  | 1 | [13 empty] | VV | 2 | 2 | True | 0 | ROZPOCET
| VV |  | Součet |  | 2 | [13 empty] | VV | 2 | 4 | True | 1 | ROZPOCET
193 | M | 55331632 | pouzdro stavební posuvných dveří dvoupouzdrové 1650mm standardní rozměr | kus | 2 |  | 0 | CS ÚRS 2020 02 |  |  | základní |  | 0 | 0.067 | 0.134 | 0 | 0 | 8 | M | 2 |  |  |  | ROZPOCET | 0 | 0 | 0 | 0 | 0 | 1 | 0 | 4 | 1838033867
| VV |  | "ozn. D210" 1 |  | 1 | [13 empty] | VV | 2 | 2 | True | 0 | ROZPOCET
| VV |  | "ozn. D306" 1 |  | 1 | [13 empty] | VV | 2 | 2 | True | 0 | ROZPOCET
| VV |  | Součet |  | 2 | [13 empty] | VV | 2 | 4 | True | 1 | ROZPOCET
| D | 9 | Ostatní konstrukce a práce, bourání |  |  |  | 0 | [5 empty] | 0 |  | 15.7647 |  | 104.7819 | 1 | D | 1 |  |  |  | ROZPOCET | [6 empty] | 0
194 | K | 914111111 | Montáž svislé dopravní značky základní velikosti do 1 m2 objímkami na sloupky nebo konzoly | kus | 3 |  | 0 | CS ÚRS 2020 02 |  |  | základní |  | 0 | 0.0007 | 0.0021 | 0 | 0 | 4 | K | 2 |  |  |  | ROZPOCET | 0 | 0 | 0 | 0 | 0 | 1 | 0 | 4 | 1365074323
| VV |  | "ozn. OS40" 1 |  | 1 | [13 empty] | VV | 2 | 2 | True | 0 | ROZPOCET
| VV |  | "ozn. OS41" 2 |  | 2 | [13 empty] | VV | 2 | 2 | True | 0 | ROZPOCET
| VV |  | Součet |  | 3 | [13 empty] | VV | 2 | 4 | True | 1 | ROZPOCET
195 | M | 40445625 | informativní značky provozní IP8, IP9, IP11-IP13 500x700mm | kus | 1 |  | 0 | CS ÚRS 2020 02 |  |  | základní |  | 0 | 0.0035 | 0.0035 | 0 | 0 | 8 | M | 2 |  |  |  | ROZPOCET | 0 | 0 | 0 | 0 | 0 | 1 | 0 | 4 | -2130863604
| VV |  | "ozn. OS40" 1 |  | 1 | [13 empty] | VV | 2 | 2 | True | 1 | ROZPOCET
196 | M | 40445620 | zákazové, příkazové dopravní značky B1-B34, C1-15 700mm | kus | 1 |  | 0 | CS ÚRS 2020 02 |  |  | základní |  | 0 | 0.0025 | 0.0025 | 0 | 0 | 8 | M | 2 |  |  |  | ROZPOCET | 0 | 0 | 0 | 0 | 0 | 1 | 0 | 4 | 47855482
| VV |  | "ozn. OS41" 1 |  | 1 | [13 empty] | VV | 2 | 2 | True | 1 | ROZPOCET
197 | M | 40445649 | dodatkové tabulky E3-E5, E8, E14-E16 500x150mm | kus | 1 |  | 0 | CS ÚRS 2020 02 |  |  | základní |  | 0 | 0.0009 | 0.0009 | 0 | 0 | 8 | M | 2 |  |  |  | ROZPOCET | 0 | 0 | 0 | 0 | 0 | 1 | 0 | 4 | -1812897192
| VV |  | "ozn. OS41" 1 |  | 1 | [13 empty] | VV | 2 | 2 | True | 1 | ROZPOCET
198 | K | 919735112 | Řezání stávajícího živičného krytu nebo podkladu hloubky přes 50 do 100 mm | m | 22.2 |  | 0 | CS ÚRS 2020 02 |  |  | základní |  | 0 | 0 | 0 | 0 | 0 | 4 | K | 2 |  |  |  | ROZPOCET | 0 | 0 | 0 | 0 | 0 | 1 | 0 | 4 | 1979943911
| VV |  | teplovodní přípojka | [15 empty] | VV | 2 | 1 | True | 0 | ROZPOCET
| VV |  | (10,0+1,10)*2 |  | 22.2 | [13 empty] | VV | 2 | 2 | True | 1 | ROZPOCET
199 | K | 941111121 | Montáž lešení řadového trubkového lehkého pracovního s podlahami s provozním zatížením tř. 3 do 200 kg/m2 šířky tř. W09 přes 0,9 do 1,2 m, výšky do 10 m | m2 | 628.67 |  | 0 | CS ÚRS 2020 02 |  |  | základní |  | 0 | 0 | 0 | 0 | 0 | 4 | K | 2 |  |  |  | ROZPOCET | 0 | 0 | 0 | 0 | 0 | 1 | 0 | 4 | -1874907170
| VV |  | (11,30-1,80)*12,40+(4,50-1,80)*34,80 |  | 211.76 | [13 empty] | VV | 2 | 2 | True | 0 | ROZPOCET
| VV |  | (8,10-1,80)*37,90+(4,80-1,80)*23,40 |  | 308.97 | [13 empty] | VV | 2 | 2 | True | 0 | ROZPOCET
| VV |  | (3,90-1,80)*51,40 |  | 107.94 | [13 empty] | VV | 2 | 2 | True | 0 | ROZPOCET
| VV |  | Součet |  | 628.67 | [13 empty] | VV | 2 | 4 | True | 1 | ROZPOCET
200 | K | 941111221 | Montáž lešení řadového trubkového lehkého pracovního s podlahami s provozním zatížením tř. 3 do 200 kg/m2 Příplatek za první a každý další den použití lešení k ceně -1121 | m2 | 94300.5 |  | 0 | CS ÚRS 2020 02 |  |  | základní |  | 0 | 0 | 0 | 0 | 0 | 4 | K | 2 |  |  |  | ROZPOCET | 0 | 0 | 0 | 0 | 0 | 1 | 0 | 4 | -1457790724
| VV |  | 628,67*30*5 |  | 94300.5 | [13 empty] | VV | 2 | 2 | True | 1 | ROZPOCET
201 | K | 941111821 | Demontáž lešení řadového trubkového lehkého pracovního s podlahami s provozním zatížením tř. 3 do 200 kg/m2 šířky tř. W09 přes 0,9 do 1,2 m, výšky do 10 m | m2 | 628.67 |  | 0 | CS ÚRS 2020 02 |  |  | základní |  | 0 | 0 | 0 | 0 | 0 | 4 | K | 2 |  |  |  | ROZPOCET | 0 | 0 | 0 | 0 | 0 | 1 | 0 | 4 | 1219389596
202 | K | 944511111 | Montáž ochranné sítě zavěšené na konstrukci lešení z textilie z umělých vláken | m2 | 628.67 |  | 0 | CS ÚRS 2020 02 |  |  | základní |  | 0 | 0 | 0 | 0 | 0 | 4 | K | 2 |  |  |  | ROZPOCET | 0 | 0 | 0 | 0 | 0 | 1 | 0 | 4 | -1501870050
| VV |  | (11,30-1,80)*12,40+(4,50-1,80)*34,80 |  | 211.76 | [13 empty] | VV | 2 | 2 | True | 0 | ROZPOCET
| VV |  | (8,10-1,80)*37,90+(4,80-1,80)*23,40 |  | 308.97 | [13 empty] | VV | 2 | 2 | True | 0 | ROZPOCET
| VV |  | (3,90-1,80)*51,40 |  | 107.94 | [13 empty] | VV | 2 | 2 | True | 0 | ROZPOCET
| VV |  | Součet |  | 628.67 | [13 empty] | VV | 2 | 4 | True | 1 | ROZPOCET
203 | K | 944511211 | Montáž ochranné sítě Příplatek za první a každý další den použití sítě k ceně -1111 | m2 | 94300.5 |  | 0 | CS ÚRS 2020 02 |  |  | základní |  | 0 | 0 | 0 | 0 | 0 | 4 | K | 2 |  |  |  | ROZPOCET | 0 | 0 | 0 | 0 | 0 | 1 | 0 | 4 | 1654107138
| VV |  | 628,67*30*5 |  | 94300.5 | [13 empty] | VV | 2 | 2 | True | 1 | ROZPOCET
204 | K | 944511811 | Demontáž ochranné sítě zavěšené na konstrukci lešení z textilie z umělých vláken | m2 | 628.67 |  | 0 | CS ÚRS 2020 02 |  |  | základní |  | 0 | 0 | 0 | 0 | 0 | 4 | K | 2 |  |  |  | ROZPOCET | 0 | 0 | 0 | 0 | 0 | 1 | 0 | 4 | 211985489
205 | K | 944711113 | Montáž záchytné stříšky zřizované současně s lehkým nebo těžkým lešením, šířky přes 2,0 do 2,5 m | m | 12 |  | 0 | CS ÚRS 2020 02 |  |  | základní |  | 0 | 0 | 0 | 0 | 0 | 4 | K | 2 |  |  |  | ROZPOCET | 0 | 0 | 0 | 0 | 0 | 1 | 0 | 4 | -76750973
| VV |  | 3,30*3+2,10 |  | 12 | [13 empty] | VV | 2 | 2 | True | 1 | ROZPOCET
206 | K | 944711213 | Montáž záchytné stříšky Příplatek za první a každý další den použití záchytné stříšky k ceně -1113 | m | 1800 |  | 0 | CS ÚRS 2020 02 |  |  | základní |  | 0 | 0 | 0 | 0 | 0 | 4 | K | 2 |  |  |  | ROZPOCET | 0 | 0 | 0 | 0 | 0 | 1 | 0 | 4 | 130741114
| VV |  | 12,0*30*5 |  | 1800 | [13 empty] | VV | 2 | 2 | True | 1 | ROZPOCET
207 | K | 944711813 | Demontáž záchytné stříšky zřizované současně s lehkým nebo těžkým lešením, šířky přes 2,0 do 2,5 m | m | 12 |  | 0 | CS ÚRS 2020 02 |  |  | základní |  | 0 | 0 | 0 | 0 | 0 | 4 | K | 2 |  |  |  | ROZPOCET | 0 | 0 | 0 | 0 | 0 | 1 | 0 | 4 | 1356338800
208 | K | 949101111 | Lešení pomocné pracovní pro objekty pozemních staveb pro zatížení do 150 kg/m2, o výšce lešeňové podlahy do 1,9 m | m2 | 661.3 |  | 0 | CS ÚRS 2020 02 |  |  | základní |  | 0 | 0.00013 | 0.085969 | 0 | 0 | 4 | K | 2 |  |  |  | ROZPOCET | 0 | 0 | 0 | 0 | 0 | 1 | 0 | 4 | -1303233734
| VV |  | "1.NP" 348,40 |  | 348.4 | [13 empty] | VV | 2 | 2 | True | 0 | ROZPOCET
| VV |  | "2.NP" 239,40 |  | 239.4 | [13 empty] | VV | 2 | 2 | True | 0 | ROZPOCET
| VV |  | "3.NP" 73,50 |  | 73.5 | [13 empty] | VV | 2 | 2 | True | 0 | ROZPOCET
| VV |  | Součet |  | 661.3 | [13 empty] | VV | 2 | 4 | True | 1 | ROZPOCET
209 | K | 949101112 | Lešení pomocné pracovní pro objekty pozemních staveb pro zatížení do 150 kg/m2, o výšce lešeňové podlahy přes 1,9 do 3,5 m | m2 | 22.68 |  | 0 | CS ÚRS 2020 02 |  |  | základní |  | 0 | 0.00021 | 0.0047628 | 0 | 0 | 4 | K | 2 |  |  |  | ROZPOCET | 0 | 0 | 0 | 0 | 0 | 1 | 0 | 4 | -1175436388
| VV |  | schodiště | [15 empty] | VV | 2 | 1 | True | 0 | ROZPOCET
| VV |  | 7,56*1,50*2 |  | 22.68 | [13 empty] | VV | 2 | 2 | True | 1 | ROZPOCET
210 | K | 949311112 | Montáž lešení trubkového do šachet (výtahových, potrubních) o půdorysné ploše do 6 m2, výšky přes 10 do 20 m | m | 11.65 |  | 0 | CS ÚRS 2020 02 |  |  | základní |  | 0 | 0 | 0 | 0 | 0 | 4 | K | 2 |  |  |  | ROZPOCET | 0 | 0 | 0 | 0 | 0 | 1 | 0 | 4 | -179281019
| VV |  | "výtahová šachta" 11,65 |  | 11.65 | [13 empty] | VV | 2 | 2 | True | 1 | ROZPOCET
211 | K | 949311211 | Montáž lešení trubkového do šachet (výtahových, potrubních) Příplatek za první a každý další den použití lešení k ceně -1111, -1112 nebo -1113 | m | 699 |  | 0 | CS ÚRS 2020 02 |  |  | základní |  | 0 | 0 | 0 | 0 | 0 | 4 | K | 2 |  |  |  | ROZPOCET | 0 | 0 | 0 | 0 | 0 | 1 | 0 | 4 | -914286679
| VV |  | 11,65*60 |  | 699 | [13 empty] | VV | 2 | 2 | True | 1 | ROZPOCET
212 | K | 949311812 | Demontáž lešení trubkového do šachet (výtahových, potrubních) o půdorysné ploše do 6 m2, výšky přes 10 do 20 m | m | 11.65 |  | 0 | CS ÚRS 2020 02 |  |  | základní |  | 0 | 0 | 0 | 0 | 0 | 4 | K | 2 |  |  |  | ROZPOCET | 0 | 0 | 0 | 0 | 0 | 1 | 0 | 4 | -1623672285
213 | K | 952901111 | Vyčištění budov nebo objektů před předáním do užívání budov bytové nebo občanské výstavby, světlé výšky podlaží do 4 m | m2 | 975.905 |  | 0 | CS ÚRS 2020 02 |  |  | základní |  | 0 | 4e-05 | 0.039036 | 0 | 0 | 4 | K | 2 |  |  |  | ROZPOCET | 0 | 0 | 0 | 0 | 0 | 1 | 0 | 4 | -52551461
| VV |  | 1.NP | [15 empty] | VV | 2 | 1 | True | 0 | ROZPOCET
| VV |  | 21,45*17,75+17,24*3,37+2,40*4,10 |  | 448.676 | [13 empty] | VV | 2 | 2 | True | 0 | ROZPOCET
| VV |  | 21,40*5,05*1/3 |  | 36.023 | [13 empty] | VV | 2 | 2 | True | 0 | ROZPOCET
| VV |  | 2.NP | [15 empty] | VV | 2 | 1 | True | 0 | ROZPOCET
| VV |  | 21,55*14,65 |  | 315.708 | [13 empty] | VV | 2 | 2 | True | 0 | ROZPOCET
| VV |  | 3.NP | [15 empty] | VV | 2 | 1 | True | 0 | ROZPOCET
| VV |  | 12,10*10,11+159,50*1/3 |  | 175.498 | [13 empty] | VV | 2 | 2 | True | 0 | ROZPOCET
| VV |  | Součet |  | 975.905 | [13 empty] | VV | 2 | 4 | True | 1 | ROZPOCET
214 | K | 953241211 | Osazení smykových trnů do dilatačních spár jednoduchých pro nižší zatížení z nerezové nebo pozinkované oceli s pouzdrem z nerezové oceli nebo plastu, průměr 20 mm | kus | 4 |  | 0 | CS ÚRS 2020 02 |  |  | základní |  | 0 | 0 | 0 | 0 | 0 | 4 | K | 2 |  |  |  | ROZPOCET | 0 | 0 | 0 | 0 | 0 | 1 | 0 | 4 | -1008349304
| VV |  | "1.NP" 2 |  | 2 | [13 empty] | VV | 2 | 2 | True | 0 | ROZPOCET
| VV |  | "2.NP" 2 |  | 2 | [13 empty] | VV | 2 | 2 | True | 0 | ROZPOCET
| VV |  | Součet |  | 4 | [13 empty] | VV | 2 | 4 | True | 1 | ROZPOCET
215 | M | 54879272 | trn pro přenos smykové síly u dilatačních spár pro nižší zatížení nerez s nerezovým kombinovaným pouzdrem D 20mm | kus | 4 |  | 0 | CS ÚRS 2020 02 |  |  | základní |  | 0 | 0.00021 | 0.00084 | 0 | 0 | 8 | M | 2 |  |  |  | ROZPOCET | 0 | 0 | 0 | 0 | 0 | 1 | 0 | 4 | -930443061
216 | K | 953312115 | Vložky svislé do dilatačních spár z polystyrenových desek fasádních včetně dodání a osazení, v jakémkoliv zdivu přes 30 do 50 mm | m2 | 177.394 |  | 0 | CS ÚRS 2020 02 |  |  | základní |  | 0 | 0.00121 | 0.21465 | 0 | 0 | 4 | K | 2 |  |  |  | ROZPOCET | 0 | 0 | 0 | 0 | 0 | 1 | 0 | 4 | 1145416992
| VV |  | spojovací krček | [15 empty] | VV | 2 | 1 | True | 0 | ROZPOCET
| VV |  | 5,20*14,05 |  | 73.06 | [13 empty] | VV | 2 | 2 | True | 0 | ROZPOCET
| VV |  | výtahová šachta | [15 empty] | VV | 2 | 1 | True | 0 | ROZPOCET
| VV |  | 9,92*11,70-1,70*2,30*3 |  | 104.334 | [13 empty] | VV | 2 | 2 | True | 0 | ROZPOCET
| VV |  | Součet |  | 177.394 | [13 empty] | VV | 2 | 4 | True | 1 | ROZPOCET
217 | K | 953332119R | Vložky svislé do dilatačních spár z profilů dilatačních Al+PVC kladené do omítky, včetně dodání a osazení, v jakémkoliv zdivu, profil 30x10 mm | m | 25 |  | 0 | vlastní |  |  | základní |  | 0 | 0.00242 | 0.0605 | 0 | 0 | 4 | K | 2 |  |  |  | ROZPOCET | 0 | 0 | 0 | 0 | 0 | 1 | 0 | 4 | 241934561
| P |  | Poznámka k položce: podrobnosti viz tabulka Výpis ostatních výrobků | [15 empty] | P | 2
| VV |  | "ozn. OS23" 25,0 |  | 25 | [13 empty] | VV | 2 | 2 | True | 1 | ROZPOCET
218 | K | 953731114 | Odvětrání svislé plastovými troubami ve stropních prostupech s obetonováním vnitřního průměru přes 110 do 140 mm | m | 12.1 |  | 0 | CS ÚRS 2020 02 |  |  | základní |  | 0 | 0.00651 | 0.078771 | 0 | 0 | 4 | K | 2 |  |  |  | ROZPOCET | 0 | 0 | 0 | 0 | 0 | 1 | 0 | 4 | 1817033130
| VV |  | "odvětrání radonu" 12,10 |  | 12.1 | [13 empty] | VV | 2 | 2 | True | 1 | ROZPOCET
219 | K | 953731311 | Odvětrání svislé plastovými troubami montáž větrací hlavice, vnitřního průměru do 160 mm | kus | 1 |  | 0 | CS ÚRS 2020 02 |  |  | základní |  | 0 | 0 | 0 | 0 | 0 | 4 | K | 2 |  |  |  | ROZPOCET | 0 | 0 | 0 | 0 | 0 | 1 | 0 | 4 | -232583179
220 | M | 55349579x | odvětrávací hlavice pro odvětrání potrubí DN 125mm | kus | 1 |  | 0 | vlastní |  |  | základní |  | 0 | 0.00028 | 0.00028 | 0 | 0 | 8 | M | 2 |  |  |  | ROZPOCET | 0 | 0 | 0 | 0 | 0 | 1 | 0 | 4 | 1096351805
221 | K | 953941209 | Osazování drobných kovových předmětů, do vysekaných kapes nebo připravených otvorů revizních dvířek | kus | 21 |  | 0 | CS ÚRS 2020 02 |  |  | základní |  | 0 | 0.01547 | 0.32487 | 0 | 0 | 4 | K | 2 |  |  |  | ROZPOCET | 0 | 0 | 0 | 0 | 0 | 1 | 0 | 4 | 962480372
| VV |  | "ozn. OS12" 9 |  | 9 | [13 empty] | VV | 2 | 2 | True | 0 | ROZPOCET
| VV |  | "ozn. OS13" 3 |  | 3 | [13 empty] | VV | 2 | 2 | True | 0 | ROZPOCET
| VV |  | "ozn. OS14" 9 |  | 9 | [13 empty] | VV | 2 | 2 | True | 0 | ROZPOCET
| VV |  | Součet |  | 21 | [13 empty] | VV | 2 | 4 | True | 1 | ROZPOCET
222 | M | 553 OS12 | dvířka revizní pod obklad 300x300 mm | kus | 9 |  | 0 | vlastní |  |  | základní |  | 0 | 0.001 | 0.009 | 0 | 0 | 8 | M | 2 |  |  |  | ROZPOCET | 0 | 0 | 0 | 0 | 0 | 1 | 0 | 4 | -1136980939
| P |  | Poznámka k položce: podrobnosti viz tabulka Výpis ostatních výrobků | [15 empty] | P | 2
223 | M | 553 OS13 | dvířka revizní pod obklad 300x300 mm | kus | 3 |  | 0 | vlastní |  |  | základní |  | 0 | 0.001 | 0.003 | 0 | 0 | 8 | M | 2 |  |  |  | ROZPOCET | 0 | 0 | 0 | 0 | 0 | 1 | 0 | 4 | 1942743998
| P |  | Poznámka k položce: podrobnosti viz tabulka Výpis ostatních výrobků | [15 empty] | P | 2
224 | M | 553 OS14 | dvířka revizní kovová lakovaná 150x150 mm | kus | 9 |  | 0 | vlastní |  |  | základní |  | 0 | 0.001 | 0.009 | 0 | 0 | 8 | M | 2 |  |  |  | ROZPOCET | 0 | 0 | 0 | 0 | 0 | 1 | 0 | 4 | 531342276
225 | K | 953943211 | Osazování drobných kovových předmětů kotvených do stěny hasicího přístroje | kus | 10 |  | 0 | CS ÚRS 2020 02 |  |  | základní |  | 0 | 0.00018 | 0.0018 | 0 | 0 | 4 | K | 2 |  |  |  | ROZPOCET | 0 | 0 | 0 | 0 | 0 | 1 | 0 | 4 | -1210813807
| VV |  | "ozn. OS1" 3 |  | 3 | [13 empty] | VV | 2 | 2 | True | 0 | ROZPOCET
| VV |  | "ozn. OS2" 6 |  | 6 | [13 empty] | VV | 2 | 2 | True | 0 | ROZPOCET
| VV |  | "ozn. OS4" 1 |  | 1 | [13 empty] | VV | 2 | 2 | True | 0 | ROZPOCET
| VV |  | Součet |  | 10 | [13 empty] | VV | 2 | 4 | True | 1 | ROZPOCET
226 | M | 44932114 | přístroj hasicí ruční práškový PG 6 LE | kus | 10 |  | 0 | CS ÚRS 2020 02 |  |  | základní |  | 0 | 0.012 | 0.12 | 0 | 0 | 8 | M | 2 |  |  |  | ROZPOCET | 0 | 0 | 0 | 0 | 0 | 1 | 0 | 4 | -161515014
| VV |  | "ozn. OS1" 3 |  | 3 | [13 empty] | VV | 2 | 2 | True | 0 | ROZPOCET
| VV |  | "ozn. OS2" 6 |  | 6 | [13 empty] | VV | 2 | 2 | True | 0 | ROZPOCET
| VV |  | "ozn. OS4" 1 |  | 1 | [13 empty] | VV | 2 | 2 | True | 0 | ROZPOCET
| VV |  | Součet |  | 10 | [13 empty] | VV | 2 | 4 | True | 1 | ROZPOCET
227 | K | 953961213 | Kotvy chemické s vyvrtáním otvoru do betonu, železobetonu nebo tvrdého kamene chemická patrona, velikost M 12, hloubka 110 mm | kus | 16 |  | 0 | CS ÚRS 2020 02 |  |  | základní |  | 0 | 4e-05 | 0.00064 | 0 | 0 | 4 | K | 2 |  |  |  | ROZPOCET | 0 | 0 | 0 | 0 | 0 | 1 | 0 | 4 | 83463988
| VV |  | kotvení konstrukce pod VZT jednotky na střeše | [15 empty] | VV | 2 | 1 | True | 0 | ROZPOCET
| VV |  | "ozn. Z14" 4*4 |  | 16 | [13 empty] | VV | 2 | 2 | True | 1 | ROZPOCET
228 | K | 953961215R | Kotvy chemické s vyvrtáním otvoru do betonu, železobetonu nebo tvrdého kamene chemická patrona, velikost M 18, hloubka 200 mm | kus | 8 |  | 0 | vlastní |  |  | základní |  | 0 | 8e-05 | 0.00064 | 0 | 0 | 4 | K | 2 |  |  |  | ROZPOCET | 0 | 0 | 0 | 0 | 0 | 1 | 0 | 4 | -1430467397
| VV |  | "kotvení schodiště" 8 |  | 8 | [13 empty] | VV | 2 | 2 | True | 1 | ROZPOCET
229 | K | 953965121 | Kotvy chemické s vyvrtáním otvoru kotevní šrouby pro chemické kotvy, velikost M 12, délka 160 mm | kus | 16 |  | 0 | CS ÚRS 2020 02 |  |  | základní |  | 0 | 0.00018 | 0.00288 | 0 | 0 | 4 | K | 2 |  |  |  | ROZPOCET | 0 | 0 | 0 | 0 | 0 | 1 | 0 | 4 | -2045549714
| VV |  | kotvení konstrukce pod VZT jednotky na střeše | [15 empty] | VV | 2 | 1 | True | 0 | ROZPOCET
| VV |  | "ozn. Z14" 4*4 |  | 16 | [13 empty] | VV | 2 | 2 | True | 1 | ROZPOCET
230 | K | 95399 001R | Lišta smyková JDA-2/10/155-240 - D+M | kus | 53 |  | 0 | vlastní |  |  | základní |  | 0 | 0.0015 | 0.0795 | 0 | 0 | 4 | K | 2 |  |  |  | ROZPOCET | 0 | 0 | 0 | 0 | 0 | 1 | 0 | 4 | 1995492796
| VV |  | "1.NP" 7 |  | 7 | [13 empty] | VV | 2 | 2 | True | 0 | ROZPOCET
| VV |  | "2.NP" 46 |  | 46 | [13 empty] | VV | 2 | 2 | True | 0 | ROZPOCET
| VV |  | Součet |  | 53 | [13 empty] | VV | 2 | 4 | True | 1 | ROZPOCET
231 | K | 95399 002R | Lišta smyková JDA-3/10/155-360 - D+M | kus | 86 |  | 0 | vlastní |  |  | základní |  | 0 | 0.002 | 0.172 | 0 | 0 | 4 | K | 2 |  |  |  | ROZPOCET | 0 | 0 | 0 | 0 | 0 | 1 | 0 | 4 | -649572378
| VV |  | "1.NP" 26 |  | 26 | [13 empty] | VV | 2 | 2 | True | 0 | ROZPOCET
| VV |  | "2.NP" 60 |  | 60 | [13 empty] | VV | 2 | 2 | True | 0 | ROZPOCET
| VV |  | Součet |  | 86 | [13 empty] | VV | 2 | 4 | True | 1 | ROZPOCET
232 | K | 95399 OS8 | Květináč betonový prefa 2700x1000x750 mm, pohledový beton mrazuvzdorný - D+M | kus | 4 |  | 0 | vlastní |  |  | základní |  | 0 | 1.07 | 4.28 | 0 | 0 | 4 | K | 2 |  |  |  | ROZPOCET | 0 | 0 | 0 | 0 | 0 | 1 | 0 | 4 | 2137128223
| VV |  | "ozn. OS8" 4 |  | 4 | [13 empty] | VV | 2 | 2 | True | 1 | ROZPOCET
233 | K | 95399 OS9 | Květináč betonový prefa 2700x1000x750 mm kónický, pohledový beton mrazuvzdorný - D+M | kus | 4 |  | 0 | vlastní |  |  | základní |  | 0 | 0.97 | 3.88 | 0 | 0 | 4 | K | 2 |  |  |  | ROZPOCET | 0 | 0 | 0 | 0 | 0 | 1 | 0 | 4 | -1506315357
| VV |  | "ozn. OS9" 4 |  | 4 | [13 empty] | VV | 2 | 2 | True | 1 | ROZPOCET
234 | K | 95399 OS10 | Květináč betonový monolit 26900x400x500 mm, pohledový beton mrazuvzdorný - D+M | kus | 1 |  | 0 | vlastní |  |  | základní |  | 0 | 4.95 | 4.95 | 0 | 0 | 4 | K | 2 |  |  |  | ROZPOCET | 0 | 0 | 0 | 0 | 0 | 1 | 0 | 4 | 167792577
| VV |  | "ozn. OS10" 1 |  | 1 | [13 empty] | VV | 2 | 2 | True | 1 | ROZPOCET
235 | K | 95399 OS24 | Vybavení koupelny pro TP nerez broušený - D+M | kus | 1 |  | 0 | vlastní |  |  | základní |  | 0 | 0.095 | 0.095 | 0 | 0 | 4 | K | 2 |  |  |  | ROZPOCET | 0 | 0 | 0 | 0 | 0 | 1 | 0 | 4 | -707602412
| P |  | Poznámka k položce: 1x madlo sklopné tvaru U dl. 650 mm 1x madlo pevné dl. 800 mm 1x madlo sklopné tvaru U dl. 813 mm 1x madlo pevné tvaru L 1x madlo pevné svislé dl. 500 mm 1x sedátko sklopné nerezové podrobnosti viz tabulka Výpis ostatních výrobků | [15 empty] | P | 2
| VV |  | "ozn. OS24" 1 |  | 1 | [13 empty] | VV | 2 | 2 | True | 1 | ROZPOCET
236 | K | 95399 OS25 | Vybavení WC pro TP nerez broušený - D+M | kus | 1 |  | 0 | vlastní |  |  | základní |  | 0 | 0.05 | 0.05 | 0 | 0 | 4 | K | 2 |  |  |  | ROZPOCET | 0 | 0 | 0 | 0 | 0 | 1 | 0 | 4 | 1008562208
| P |  | Poznámka k položce: 1x madlo sklopné tvaru U dl. 650 mm 1x madlo pevné přechod z vodorovného na svislé 1x madlo pevné svislé dl. 500 mm podrobnosti viz tabulka Výpis ostatních výrobků | [15 empty] | P | 2
| VV |  | "ozn. OS25" 1 |  | 1 | [13 empty] | VV | 2 | 2 | True | 1 | ROZPOCET
237 | K | 95399 OS32 | Zrcadlo výklopné pro TP nerez broušený - D+M | kus | 2 |  | 0 | vlastní |  |  | základní |  | 0 | 0.005 | 0.01 | 0 | 0 | 4 | K | 2 |  |  |  | ROZPOCET | 0 | 0 | 0 | 0 | 0 | 1 | 0 | 4 | -993421493
| P |  | Poznámka k položce: podrobnosti viz tabulka Výpis ostatních výrobků | [15 empty] | P | 2
| VV |  | "ozn. OS32" 2 |  | 2 | [13 empty] | VV | 2 | 2 | True | 1 | ROZPOCET
238 | K | 95399 OS35 | Umývátko venkovní závěsné litinové - D+M | kus | 1 |  | 0 | vlastní |  |  | základní |  | 0 | 0.015 | 0.015 | 0 | 0 | 4 | K | 2 |  |  |  | ROZPOCET | 0 | 0 | 0 | 0 | 0 | 1 | 0 | 4 | 115559080
| P |  | Poznámka k položce: podrobnosti viz tabulka Výpis ostatních výrobků | [15 empty] | P | 2
| VV |  | "ozn. OS35" 1 |  | 1 | [13 empty] | VV | 2 | 2 | True | 1 | ROZPOCET
239 | K | 95399 OS38 | Žebřík teleskopický dl. 3,2 m - D+M | kus | 1 |  | 0 | vlastní |  |  | základní |  | 0 | 0.0093 | 0.0093 | 0 | 0 | 4 | K | 2 |  |  |  | ROZPOCET | 0 | 0 | 0 | 0 | 0 | 1 | 0 | 4 | 1969552733
| P |  | Poznámka k položce: podrobnosti viz tabulka Výpis ostatních výrobků | [15 empty] | P | 2
| VV |  | "ozn. OS38" 1 |  | 1 | [13 empty] | VV | 2 | 2 | True | 1 | ROZPOCET
240 | K | 95399 OS43 | Chodník hmatový 5150x1050 mm - D+M | kus | 1 |  | 0 | vlastní |  |  | základní |  | 0 | 1.25 | 1.25 | 0 | 0 | 4 | K | 2 |  |  |  | ROZPOCET | 0 | 0 | 0 | 0 | 0 | 1 | 0 | 4 | -1318705427
| P |  | Poznámka k položce: rám - betonový obrubník zahradní výplň polí - oblázky v lepidle, dřevo kulatina, betonové kostky, polena, písek podrobnosti viz tabulka Výpis ostatních výrobků | [15 empty] | P | 2
241 | K | 961044111 | Bourání základů z betonu prostého | m3 | 36.8 |  | 0 | CS ÚRS 2020 02 |  |  | základní |  | 0 | 0 | 0 | 2 | 73.6 | 4 | K | 2 |  |  |  | ROZPOCET | 0 | 0 | 0 | 0 | 0 | 1 | 0 | 4 | 1429243038
| VV |  | stávající objekt | [15 empty] | VV | 2 | 1 | True | 0 | ROZPOCET
| VV |  | (64,30+6,50+2,80)*0,50*1,0 |  | 36.8 | [13 empty] | VV | 2 | 2 | True | 1 | ROZPOCET
242 | K | 962031133 | Bourání příček z cihel, tvárnic nebo příčkovek z cihel pálených, plných nebo dutých na maltu vápennou nebo vápenocementovou, tl. do 150 mm | m2 | 28.604 |  | 0 | CS ÚRS 2020 02 |  |  | základní |  | 0 | 0 | 0 | 0.261 | 7.4656 | 4 | K | 2 |  |  |  | ROZPOCET | 0 | 0 | 0 | 0 | 0 | 1 | 0 | 4 | -490276334
| VV |  | cvičná kuchyně | [15 empty] | VV | 2 | 1 | True | 0 | ROZPOCET
| VV |  | (6,515+3,545)*3,0-0,80*1,97 |  | 28.604 | [13 empty] | VV | 2 | 2 | True | 1 | ROZPOCET
243 | K | 963015111R | Demontáž prefabrikovaných krycích desek kanálů, šachet nebo žump hmotnosti do 0,06 t | m2 | 5.75 |  | 0 | vlastní |  |  | základní |  | 0 | 0 | 0 | 0.054 | 0.3105 | 4 | K | 2 |  |  |  | ROZPOCET | 0 | 0 | 0 | 0 | 0 | 1 | 0 | 4 | 518443423
| VV |  | stávající třída - kanál pro přeložku teplovodu | [15 empty] | VV | 2 | 1 | True | 0 | ROZPOCET
| VV |  | 11,50*0,50 |  | 5.75 | [13 empty] | VV | 2 | 2 | True | 1 | ROZPOCET
244 | K | 963042819 | Bourání schodišťových stupňů betonových zhotovených na místě | m | 2.4 |  | 0 | CS ÚRS 2020 02 |  |  | základní |  | 0 | 0 | 0 | 0.07 | 0.168 | 4 | K | 2 |  |  |  | ROZPOCET | 0 | 0 | 0 | 0 | 0 | 1 | 0 | 4 | 1885236298
| VV |  | "u krčku" 1,20*2 |  | 2.4 | [13 empty] | VV | 2 | 2 | True | 1 | ROZPOCET
245 | K | 965042231 | Bourání mazanin betonových nebo z litého asfaltu tl. přes 100 mm, plochy do 4 m2 | m3 | 0.188 |  | 0 | CS ÚRS 2020 02 |  |  | základní |  | 0 | 0 | 0 | 2.2 | 0.4136 | 4 | K | 2 |  |  |  | ROZPOCET | 0 | 0 | 0 | 0 | 0 | 1 | 0 | 4 | 991134396
| VV |  | "cvičná kuchyně" 1,25*0,15 |  | 0.188 | [13 empty] | VV | 2 | 2 | True | 1 | ROZPOCET
246 | K | 965042241 | Bourání mazanin betonových nebo z litého asfaltu tl. přes 100 mm, plochy přes 4 m2 | m3 | 0.863 |  | 0 | CS ÚRS 2020 02 |  |  | základní |  | 0 | 0 | 0 | 2.2 | 1.8986 | 4 | K | 2 |  |  |  | ROZPOCET | 0 | 0 | 0 | 0 | 0 | 1 | 0 | 4 | -176936704
| VV |  | stávající třída - kanál pro přeložku teplovodu | [15 empty] | VV | 2 | 1 | True | 0 | ROZPOCET
| VV |  | 11,50*0,50*0,15 |  | 0.863 | [13 empty] | VV | 2 | 2 | True | 1 | ROZPOCET
247 | K | 965046111 | Broušení stávajících betonových podlah úběr do 3 mm | m2 | 21.1 |  | 0 | CS ÚRS 2020 02 |  |  | základní |  | 0 | 0 | 0 | 0 | 0 | 4 | K | 2 |  |  |  | ROZPOCET | 0 | 0 | 0 | 0 | 0 | 1 | 0 | 4 | -1568752617
| VV |  | dočištění povrchu po odbourání dlažby | [15 empty] | VV | 2 | 1 | True | 0 | ROZPOCET
| VV |  | "cvičná kuchyně - cca 50%" 42,20*0,50 |  | 21.1 | [13 empty] | VV | 2 | 2 | True | 1 | ROZPOCET
248 | K | 965081213 | Bourání podlah z dlaždic bez podkladního lože nebo mazaniny, s jakoukoliv výplní spár keramických nebo xylolitových tl. do 10 mm, plochy přes 1 m2 | m2 | 46.7 |  | 0 | CS ÚRS 2020 02 |  |  | základní |  | 0 | 0 | 0 | 0.035 | 1.6345 | 4 | K | 2 |  |  |  | ROZPOCET | 0 | 0 | 0 | 0 | 0 | 1 | 0 | 4 | -459049673
| VV |  | cvičná kuchyně | [15 empty] | VV | 2 | 1 | True | 0 | ROZPOCET
| VV |  | 42,20+45,0*0,10 |  | 46.7 | [13 empty] | VV | 2 | 2 | True | 1 | ROZPOCET
249 | K | 967031132 | Přisekání (špicování) plošné nebo rovných ostění zdiva z cihel pálených rovných ostění, bez odstupu, po hrubém vybourání otvorů, na maltu vápennou nebo vápenocementovou | m2 | 1.8 |  | 0 | CS ÚRS 2020 02 |  |  | základní |  | 0 | 0 | 0 | 0.055 | 0.099 | 4 | K | 2 |  |  |  | ROZPOCET | 0 | 0 | 0 | 0 | 0 | 1 | 0 | 4 | 519141441
| VV |  | cvičná kuchyně | [15 empty] | VV | 2 | 1 | True | 0 | ROZPOCET
| VV |  | 0,15*3,0*4 |  | 1.8 | [13 empty] | VV | 2 | 2 | True | 1 | ROZPOCET
250 | K | 968062357 | Vybourání dřevěných rámů oken s křídly, dveřních zárubní, vrat, stěn, ostění nebo obkladů rámů oken s křídly dvojitých, plochy přes 4 m2 | m2 | 32.4 |  | 0 | CS ÚRS 2020 02 |  |  | základní |  | 0 | 0 | 0 | 0.047 | 1.5228 | 4 | K | 2 |  |  |  | ROZPOCET | 0 | 0 | 0 | 0 | 0 | 1 | 0 | 4 | 2121031673
| VV |  | 1.NP | [15 empty] | VV | 2 | 1 | True | 0 | ROZPOCET
| VV |  | 1,50*2,70*8 |  | 32.4 | [13 empty] | VV | 2 | 2 | True | 1 | ROZPOCET
251 | K | 968072455 | Vybourání kovových rámů oken s křídly, dveřních zárubní, vrat, stěn, ostění nebo obkladů dveřních zárubní, plochy do 2 m2 | m2 | 4.728 |  | 0 | CS ÚRS 2020 02 |  |  | základní |  | 0 | 0 | 0 | 0.076 | 0.35933 | 4 | K | 2 |  |  |  | ROZPOCET | 0 | 0 | 0 | 0 | 0 | 1 | 0 | 4 | 221463460
| VV |  | cvičná kuchyně | [15 empty] | VV | 2 | 1 | True | 0 | ROZPOCET
| VV |  | 0,80*1,97*3 |  | 4.728 | [13 empty] | VV | 2 | 2 | True | 1 | ROZPOCET
252 | K | 968072456 | Vybourání kovových rámů oken s křídly, dveřních zárubní, vrat, stěn, ostění nebo obkladů dveřních zárubní, plochy přes 2 m2 | m2 | 4.4 |  | 0 | CS ÚRS 2020 02 |  |  | základní |  | 0 | 0 | 0 | 0.063 | 0.2772 | 4 | K | 2 |  |  |  | ROZPOCET | 0 | 0 | 0 | 0 | 0 | 1 | 0 | 4 | 1120286194
| VV |  | 1.NP | [15 empty] | VV | 2 | 1 | True | 0 | ROZPOCET
| VV |  | 2,0*2,20 |  | 4.4 | [13 empty] | VV | 2 | 2 | True | 1 | ROZPOCET
253 | K | 971038331 | Vybourání otvorů ve zdivu základovém nebo nadzákladovém z cihel, tvárnic, příčkovek dutých tvárnic nebo příčkovek, velikosti plochy do 0,09 m2, tl. do 150 mm | kus | 17 |  | 0 | CS ÚRS 2020 02 |  |  | základní |  | 0 | 0 | 0 | 0.016 | 0.272 | 4 | K | 2 |  |  |  | ROZPOCET | 0 | 0 | 0 | 0 | 0 | 1 | 0 | 4 | -1060188502
| VV |  | "objekt" 14 |  | 14 | [13 empty] | VV | 2 | 2 | True | 0 | ROZPOCET
| VV |  | "cvičná kuchyně" 3 |  | 3 | [13 empty] | VV | 2 | 2 | True | 0 | ROZPOCET
| VV |  | Součet |  | 17 | [13 empty] | VV | 2 | 4 | True | 1 | ROZPOCET
254 | K | 971038341 | Vybourání otvorů ve zdivu základovém nebo nadzákladovém z cihel, tvárnic, příčkovek dutých tvárnic nebo příčkovek, velikosti plochy do 0,09 m2, tl. do 300 mm | kus | 10 |  | 0 | CS ÚRS 2020 02 |  |  | základní |  | 0 | 0 | 0 | 0.031 | 0.31 | 4 | K | 2 |  |  |  | ROZPOCET | 0 | 0 | 0 | 0 | 0 | 1 | 0 | 4 | -644222094
| VV |  | "objekt" 10 |  | 10 | [13 empty] | VV | 2 | 2 | True | 1 | ROZPOCET
255 | K | 971038431 | Vybourání otvorů ve zdivu základovém nebo nadzákladovém z cihel, tvárnic, příčkovek dutých tvárnic nebo příčkovek, velikosti plochy do 0,25 m2, tl. do 150 mm | kus | 13 |  | 0 | CS ÚRS 2020 02 |  |  | základní |  | 0 | 0 | 0 | 0.043 | 0.559 | 4 | K | 2 |  |  |  | ROZPOCET | 0 | 0 | 0 | 0 | 0 | 1 | 0 | 4 | -1940792765
| VV |  | "objekt" 11 |  | 11 | [13 empty] | VV | 2 | 2 | True | 0 | ROZPOCET
| VV |  | "cvičná kuchyně" 2 |  | 2 | [13 empty] | VV | 2 | 2 | True | 0 | ROZPOCET
| VV |  | Součet |  | 13 | [13 empty] | VV | 2 | 4 | True | 1 | ROZPOCET
256 | K | 971038441 | Vybourání otvorů ve zdivu základovém nebo nadzákladovém z cihel, tvárnic, příčkovek dutých tvárnic nebo příčkovek, velikosti plochy do 0,25 m2, tl. do 300 mm | kus | 7 |  | 0 | CS ÚRS 2020 02 |  |  | základní |  | 0 | 0 | 0 | 0.086 | 0.602 | 4 | K | 2 |  |  |  | ROZPOCET | 0 | 0 | 0 | 0 | 0 | 1 | 0 | 4 | 733708566
| VV |  | "objekt" 7 |  | 7 | [13 empty] | VV | 2 | 2 | True | 1 | ROZPOCET
257 | K | 973031325 | Vysekání výklenků nebo kapes ve zdivu z cihel na maltu vápennou nebo vápenocementovou kapes, plochy do 0,10 m2, hl. do 300 mm | kus | 15 |  | 0 | CS ÚRS 2020 02 |  |  | základní |  | 0 | 0 | 0 | 0.031 | 0.465 | 4 | K | 2 |  |  |  | ROZPOCET | 0 | 0 | 0 | 0 | 0 | 1 | 0 | 4 | 1431185247
258 | K | 973031335 | Vysekání výklenků nebo kapes ve zdivu z cihel na maltu vápennou nebo vápenocementovou kapes, plochy do 0,16 m2, hl. do 300 mm | kus | 12 |  | 0 | CS ÚRS 2020 02 |  |  | základní |  | 0 | 0 | 0 | 0.062 | 0.744 | 4 | K | 2 |  |  |  | ROZPOCET | 0 | 0 | 0 | 0 | 0 | 1 | 0 | 4 | -117387593
259 | K | 973031345 | Vysekání výklenků nebo kapes ve zdivu z cihel na maltu vápennou nebo vápenocementovou kapes, plochy do 0,25 m2, hl. do 300 mm | kus | 8 |  | 0 | CS ÚRS 2020 02 |  |  | základní |  | 0 | 0 | 0 | 0.097 | 0.776 | 4 | K | 2 |  |  |  | ROZPOCET | 0 | 0 | 0 | 0 | 0 | 1 | 0 | 4 | -376519604
260 | K | 974031122 | Vysekání rýh ve zdivu cihelném na maltu vápennou nebo vápenocementovou do hl. 30 mm a šířky do 70 mm | m | 276 |  | 0 | CS ÚRS 2020 02 |  |  | základní |  | 0 | 0 | 0 | 0.004 | 1.104 | 4 | K | 2 |  |  |  | ROZPOCET | 0 | 0 | 0 | 0 | 0 | 1 | 0 | 4 | 798968468
| VV |  | "objekt" 250,0 |  | 250 | [13 empty] | VV | 2 | 2 | True | 0 | ROZPOCET
| VV |  | "cvičná kuchyně" 26,0 |  | 26 | [13 empty] | VV | 2 | 2 | True | 0 | ROZPOCET
| VV |  | Součet |  | 276 | [13 empty] | VV | 2 | 4 | True | 1 | ROZPOCET
261 | K | 974031133 | Vysekání rýh ve zdivu cihelném na maltu vápennou nebo vápenocementovou do hl. 50 mm a šířky do 100 mm | m | 164 |  | 0 | CS ÚRS 2020 02 |  |  | základní |  | 0 | 0 | 0 | 0.009 | 1.476 | 4 | K | 2 |  |  |  | ROZPOCET | 0 | 0 | 0 | 0 | 0 | 1 | 0 | 4 | -209265353
| VV |  | "objekt" 150,0 |  | 150 | [13 empty] | VV | 2 | 2 | True | 0 | ROZPOCET
| VV |  | "cvičná kuchyně" 14,0 |  | 14 | [13 empty] | VV | 2 | 2 | True | 0 | ROZPOCET
| VV |  | Součet |  | 164 | [13 empty] | VV | 2 | 4 | True | 1 | ROZPOCET
262 | K | 974031165 | Vysekání rýh ve zdivu cihelném na maltu vápennou nebo vápenocementovou do hl. 150 mm a šířky do 200 mm | m | 67 |  | 0 | CS ÚRS 2020 02 |  |  | základní |  | 0 | 0 | 0 | 0.054 | 3.618 | 4 | K | 2 |  |  |  | ROZPOCET | 0 | 0 | 0 | 0 | 0 | 1 | 0 | 4 | -600460781
| VV |  | "objekt" 60,0 |  | 60 | [13 empty] | VV | 2 | 2 | True | 0 | ROZPOCET
| VV |  | "cvičná kuchyně" 7,0 |  | 7 | [13 empty] | VV | 2 | 2 | True | 0 | ROZPOCET
| VV |  | Součet |  | 67 | [13 empty] | VV | 2 | 4 | True | 1 | ROZPOCET
263 | K | 977151114 | Jádrové vrty diamantovými korunkami do stavebních materiálů (železobetonu, betonu, cihel, obkladů, dlažeb, kamene) průměru přes 50 do 60 mm | m | 4.5 |  | 0 | CS ÚRS 2020 02 |  |  | základní |  | 0 | 0.00082 | 0.00369 | 0.011 | 0.0495 | 4 | K | 2 |  |  |  | ROZPOCET | 0 | 0 | 0 | 0 | 0 | 1 | 0 | 4 | -651349914
| VV |  | 2,50+2,0 |  | 4.5 | [13 empty] | VV | 2 | 2 | True | 1 | ROZPOCET
264 | K | 977151116 | Jádrové vrty diamantovými korunkami do stavebních materiálů (železobetonu, betonu, cihel, obkladů, dlažeb, kamene) průměru přes 70 do 80 mm | m | 3.5 |  | 0 | CS ÚRS 2020 02 |  |  | základní |  | 0 | 0.00067 | 0.002345 | 0.02 | 0.07 | 4 | K | 2 |  |  |  | ROZPOCET | 0 | 0 | 0 | 0 | 0 | 1 | 0 | 4 | -190616197
| VV |  | 2,0+1,50 |  | 3.5 | [13 empty] | VV | 2 | 2 | True | 1 | ROZPOCET
265 | K | 977151118 | Jádrové vrty diamantovými korunkami do stavebních materiálů (železobetonu, betonu, cihel, obkladů, dlažeb, kamene) průměru přes 90 do 100 mm | m | 2.5 |  | 0 | CS ÚRS 2020 02 |  |  | základní |  | 0 | 0.00067 | 0.001675 | 0.031 | 0.0775 | 4 | K | 2 |  |  |  | ROZPOCET | 0 | 0 | 0 | 0 | 0 | 1 | 0 | 4 | -1065444393
| VV |  | 1,50+1,0 |  | 2.5 | [13 empty] | VV | 2 | 2 | True | 1 | ROZPOCET
266 | K | 977151122 | Jádrové vrty diamantovými korunkami do stavebních materiálů (železobetonu, betonu, cihel, obkladů, dlažeb, kamene) průměru přes 120 do 130 mm | m | 0.75 |  | 0 | CS ÚRS 2020 02 |  |  | základní |  | 0 | 0.00079 | 0.0005925 | 0.053 | 0.03975 | 4 | K | 2 |  |  |  | ROZPOCET | 0 | 0 | 0 | 0 | 0 | 1 | 0 | 4 | -1812904368
267 | K | 977311113 | Řezání stávajících betonových mazanin bez vyztužení hloubky přes 100 do 150 mm | m | 37.4 |  | 0 | CS ÚRS 2020 02 |  |  | základní |  | 0 | 0 | 0 | 0 | 0 | 4 | K | 2 |  |  |  | ROZPOCET | 0 | 0 | 0 | 0 | 0 | 1 | 0 | 4 | -1733204187
| VV |  | cvičná kuchyně | [15 empty] | VV | 2 | 1 | True | 0 | ROZPOCET
| VV |  | 13,40 |  | 13.4 | [13 empty] | VV | 2 | 2 | True | 0 | ROZPOCET
| VV |  | stávající třída - kanál pro přeložku teplovodu | [15 empty] | VV | 2 | 1 | True | 0 | ROZPOCET
| VV |  | (11,50+0,50)*2 |  | 24 | [13 empty] | VV | 2 | 2 | True | 0 | ROZPOCET
| VV |  | Součet |  | 37.4 | [13 empty] | VV | 2 | 4 | True | 1 | ROZPOCET
268 | K | 978013191 | Otlučení vápenných nebo vápenocementových omítek vnitřních ploch stěn s vyškrabáním spar, s očištěním zdiva, v rozsahu přes 50 do 100 % | m2 | 105 |  | 0 | CS ÚRS 2020 02 |  |  | základní |  | 0 | 0 | 0 | 0.046 | 4.83 | 4 | K | 2 |  |  |  | ROZPOCET | 0 | 0 | 0 | 0 | 0 | 1 | 0 | 4 | 1737772423
| VV |  | cvičná kuchyně | [15 empty] | VV | 2 | 1 | True | 0 | ROZPOCET
| VV |  | 30,0*3,0+15,0*1,0 |  | 105 | [13 empty] | VV | 2 | 2 | True | 1 | ROZPOCET
269 | K | 978059541 | Odsekání obkladů stěn včetně otlučení podkladní omítky až na zdivo z obkládaček vnitřních, z jakýchkoliv materiálů, plochy přes 1 m2 | m2 | 30 |  | 0 | CS ÚRS 2020 02 |  |  | základní |  | 0 | 0 | 0 | 0.068 | 2.04 | 4 | K | 2 |  |  |  | ROZPOCET | 0 | 0 | 0 | 0 | 0 | 1 | 0 | 4 | 313973904
| VV |  | "cvičná kuchyně" 15,0*2,0 |  | 30 | [13 empty] | VV | 2 | 2 | True | 1 | ROZPOCET
| D | 997 | Přesun sutě |  |  |  | 0 | [5 empty] | 0 |  | 0 |  | 0 | 1 | D | 1 |  |  |  | ROZPOCET | [6 empty] | 0
270 | K | 997013153 | Vnitrostaveništní doprava suti a vybouraných hmot vodorovně do 50 m svisle s omezením mechanizace pro budovy a haly výšky přes 9 do 12 m | t | 108.073 |  | 0 | CS ÚRS 2020 02 |  |  | základní |  | 0 | 0 | 0 | 0 | 0 | 4 | K | 2 |  |  |  | ROZPOCET | 0 | 0 | 0 | 0 | 0 | 1 | 0 | 4 | -415983978
271 | K | 997013501 | Odvoz suti a vybouraných hmot na skládku nebo meziskládku se složením, na vzdálenost do 1 km | t | 108.073 |  | 0 | CS ÚRS 2020 02 |  |  | základní |  | 0 | 0 | 0 | 0 | 0 | 4 | K | 2 |  |  |  | ROZPOCET | 0 | 0 | 0 | 0 | 0 | 1 | 0 | 4 | 1986334312
272 | K | 997013509 | Odvoz suti a vybouraných hmot na skládku nebo meziskládku se složením, na vzdálenost Příplatek k ceně za každý další i započatý 1 km přes 1 km | t | 1080.73 |  | 0 | CS ÚRS 2020 02 |  |  | základní |  | 0 | 0 | 0 | 0 | 0 | 4 | K | 2 |  |  |  | ROZPOCET | 0 | 0 | 0 | 0 | 0 | 1 | 0 | 4 | -184602881
| VV |  | 108,073*10 'Přepočtené koeficientem množství |  | 1080.73 | [13 empty] | VV | 2 | 2 | False | 1 | ROZPOCET
273 | K | 997013601 | Poplatek za uložení stavebního odpadu na skládce (skládkovné) z prostého betonu zatříděného do Katalogu odpadů pod kódem 17 01 01 | t | 76.392 |  | 0 | CS ÚRS 2020 02 |  |  | základní |  | 0 | 0 | 0 | 0 | 0 | 4 | K | 2 |  |  |  | ROZPOCET | 0 | 0 | 0 | 0 | 0 | 1 | 0 | 4 | -907320079
274 | K | 997013602 | Poplatek za uložení stavebního odpadu na skládce (skládkovné) z armovaného betonu zatříděného do Katalogu odpadů pod kódem 17 01 01 | t | 0.04 |  | 0 | CS ÚRS 2020 02 |  |  | základní |  | 0 | 0 | 0 | 0 | 0 | 4 | K | 2 |  |  |  | ROZPOCET | 0 | 0 | 0 | 0 | 0 | 1 | 0 | 4 | 1459579777
275 | K | 997013603 | Poplatek za uložení stavebního odpadu na skládce (skládkovné) cihelného zatříděného do Katalogu odpadů pod kódem 17 01 02 | t | 17.689 |  | 0 | CS ÚRS 2020 02 |  |  | základní |  | 0 | 0 | 0 | 0 | 0 | 4 | K | 2 |  |  |  | ROZPOCET | 0 | 0 | 0 | 0 | 0 | 1 | 0 | 4 | 1007457215
276 | K | 997013631 | Poplatek za uložení stavebního odpadu na skládce (skládkovné) směsného stavebního a demoličního zatříděného do Katalogu odpadů pod kódem 17 09 04 | t | 11.515 |  | 0 | CS ÚRS 2020 02 |  |  | základní |  | 0 | 0 | 0 | 0 | 0 | 4 | K | 2 |  |  |  | ROZPOCET | 0 | 0 | 0 | 0 | 0 | 1 | 0 | 4 | -217317815
277 | K | 997013645 | Poplatek za uložení stavebního odpadu na skládce (skládkovné) asfaltového bez obsahu dehtu zatříděného do Katalogu odpadů pod kódem 17 03 02 | t | 2.42 |  | 0 | CS ÚRS 2020 02 |  |  | základní |  | 0 | 0 | 0 | 0 | 0 | 4 | K | 2 |  |  |  | ROZPOCET | 0 | 0 | 0 | 0 | 0 | 1 | 0 | 4 | -1478267188
278 | K | 997013813 | Poplatek za uložení stavebního odpadu na skládce (skládkovné) z plastických hmot zatříděného do Katalogu odpadů pod kódem 17 02 03 | t | 0.017 |  | 0 | CS ÚRS 2020 02 |  |  | základní |  | 0 | 0 | 0 | 0 | 0 | 4 | K | 2 |  |  |  | ROZPOCET | 0 | 0 | 0 | 0 | 0 | 1 | 0 | 4 | -662030815
| D | 998 | Přesun hmot |  |  |  | 0 | [5 empty] | 0 |  | 0 |  | 0 | 1 | D | 1 |  |  |  | ROZPOCET | [6 empty] | 0
279 | K | 998011002 | Přesun hmot pro budovy občanské výstavby, bydlení, výrobu a služby s nosnou svislou konstrukcí zděnou z cihel, tvárnic nebo kamene vodorovná dopravní vzdálenost do 100 m pro budovy výšky přes 6 do 12 m | t | 1912.43 |  | 0 | CS ÚRS 2020 02 |  |  | základní |  | 0 | 0 | 0 | 0 | 0 | 4 | K | 2 |  |  |  | ROZPOCET | 0 | 0 | 0 | 0 | 0 | 1 | 0 | 4 | -665639648
| D | PSV | Práce a dodávky PSV |  |  |  | 0 | [5 empty] | 0 |  | 103.2245 |  | 0.87151 | 2 | D | 0 |  |  |  | ROZPOCET | [6 empty] | 0
| D | 711 | Izolace proti vodě, vlhkosti a plynům |  |  |  | 0 | [5 empty] | 0 |  | 6.2773 |  | 0 | 2 | D | 1 |  |  |  | ROZPOCET | [6 empty] | 0
280 | K | 711111001 | Provedení izolace proti zemní vlhkosti natěradly a tmely za studena na ploše vodorovné V nátěrem penetračním | m2 | 435 |  | 0 | CS ÚRS 2020 02 |  |  | základní |  | 0 | 0 | 0 | 0 | 0 | 16 | K | 2 |  |  |  | ROZPOCET | 0 | 0 | 0 | 0 | 0 | 1 | 0 | 16 | 1416042110
| VV |  | "podkladní beton" 435,0 |  | 435 | [13 empty] | VV | 2 | 2 | True | 1 | ROZPOCET
281 | M | 11163150 | lak penetrační asfaltový | t | 0.131 |  | 0 | CS ÚRS 2020 02 |  |  | základní |  | 0 | 1 | 0.131 | 0 | 0 | 32 | M | 2 |  |  |  | ROZPOCET | 0 | 0 | 0 | 0 | 0 | 1 | 0 | 16 | -1231659876
| VV |  | 435*0,0003 'Přepočtené koeficientem množství |  | 0.131 | [13 empty] | VV | 2 | 2 | False | 1 | ROZPOCET
282 | K | 711112001 | Provedení izolace proti zemní vlhkosti natěradly a tmely za studena na ploše svislé S nátěrem penetračním | m2 | 28.82 |  | 0 | CS ÚRS 2020 02 |  |  | základní |  | 0 | 0 | 0 | 0 | 0 | 16 | K | 2 |  |  |  | ROZPOCET | 0 | 0 | 0 | 0 | 0 | 1 | 0 | 16 | 162046609
| VV |  | sokl W/03 | [15 empty] | VV | 2 | 1 | True | 0 | ROZPOCET
| VV |  | 49,50*0,30 |  | 14.85 | [13 empty] | VV | 2 | 2 | True | 0 | ROZPOCET
| VV |  | šachta výtahu | [15 empty] | VV | 2 | 1 | True | 0 | ROZPOCET
| VV |  | 12,70*1,10 |  | 13.97 | [13 empty] | VV | 2 | 2 | True | 0 | ROZPOCET
| VV |  | Součet |  | 28.82 | [13 empty] | VV | 2 | 4 | True | 1 | ROZPOCET
283 | M | 11163150 | lak penetrační asfaltový | t | 0.01 |  | 0 | CS ÚRS 2020 02 |  |  | základní |  | 0 | 1 | 0.01 | 0 | 0 | 32 | M | 2 |  |  |  | ROZPOCET | 0 | 0 | 0 | 0 | 0 | 1 | 0 | 16 | 1468165529
| VV |  | 28,82*0,00035 'Přepočtené koeficientem množství |  | 0.01 | [13 empty] | VV | 2 | 2 | False | 1 | ROZPOCET
284 | K | 711141559 | Provedení izolace proti zemní vlhkosti pásy přitavením NAIP na ploše vodorovné V | m2 | 870 |  | 0 | CS ÚRS 2020 02 |  |  | základní |  | 0 | 0.0004 | 0.348 | 0 | 0 | 16 | K | 2 |  |  |  | ROZPOCET | 0 | 0 | 0 | 0 | 0 | 1 | 0 | 16 | -357688757
| VV |  | dvě vrstvy | [15 empty] | VV | 2 | 1 | True | 0 | ROZPOCET
| VV |  | "podkladní beton" 435,0*2 |  | 870 | [13 empty] | VV | 2 | 2 | True | 1 | ROZPOCET
285 | M | 62853004 | pás asfaltový natavitelný modifikovaný SBS tl 4,0mm s vložkou ze skleněné tkaniny a spalitelnou PE fólií nebo jemnozrnným minerálním posypem na horním povrchu | m2 | 500.25 |  | 0 | CS ÚRS 2020 02 |  |  | základní |  | 0 | 0.0054 | 2.7014 | 0 | 0 | 32 | M | 2 |  |  |  | ROZPOCET | 0 | 0 | 0 | 0 | 0 | 1 | 0 | 16 | 4240485
| VV |  | 435*1,15 'Přepočtené koeficientem množství |  | 500.25 | [13 empty] | VV | 2 | 2 | False | 1 | ROZPOCET
286 | M | 62855001 | pás asfaltový natavitelný modifikovaný SBS tl 4,0mm s vložkou z polyesterové rohože a spalitelnou PE fólií nebo jemnozrnným minerálním posypem na horním povrchu | m2 | 500.25 |  | 0 | CS ÚRS 2020 02 |  |  | základní |  | 0 | 0.0053 | 2.6513 | 0 | 0 | 32 | M | 2 |  |  |  | ROZPOCET | 0 | 0 | 0 | 0 | 0 | 1 | 0 | 16 | -461346320
| VV |  | 435*1,15 'Přepočtené koeficientem množství |  | 500.25 | [13 empty] | VV | 2 | 2 | False | 1 | ROZPOCET
287 | K | 711142559 | Provedení izolace proti zemní vlhkosti pásy přitavením NAIP na ploše svislé S | m2 | 57.64 |  | 0 | CS ÚRS 2020 02 |  |  | základní |  | 0 | 0.0004 | 0.023056 | 0 | 0 | 16 | K | 2 |  |  |  | ROZPOCET | 0 | 0 | 0 | 0 | 0 | 1 | 0 | 16 | -2046066214
| VV |  | dvě vrstvy | [15 empty] | VV | 2 | 1 | True | 0 | ROZPOCET
| VV |  | sokl W/03 | [15 empty] | VV | 2 | 1 | True | 0 | ROZPOCET
| VV |  | 49,50*0,30*2 |  | 29.7 | [13 empty] | VV | 2 | 2 | True | 0 | ROZPOCET
| VV |  | šachta výtahu | [15 empty] | VV | 2 | 1 | True | 0 | ROZPOCET
| VV |  | 12,70*1,10*2 |  | 27.94 | [13 empty] | VV | 2 | 2 | True | 0 | ROZPOCET
| VV |  | Součet |  | 57.64 | [13 empty] | VV | 2 | 4 | True | 1 | ROZPOCET
288 | M | 62853004 | pás asfaltový natavitelný modifikovaný SBS tl 4,0mm s vložkou ze skleněné tkaniny a spalitelnou PE fólií nebo jemnozrnným minerálním posypem na horním povrchu | m2 | 34.584 |  | 0 | CS ÚRS 2020 02 |  |  | základní |  | 0 | 0.0054 | 0.18675 | 0 | 0 | 32 | M | 2 |  |  |  | ROZPOCET | 0 | 0 | 0 | 0 | 0 | 1 | 0 | 16 | 211304014
| VV |  | 28,82*1,2 'Přepočtené koeficientem množství |  | 34.584 | [13 empty] | VV | 2 | 2 | False | 1 | ROZPOCET
289 | M | 62855001 | pás asfaltový natavitelný modifikovaný SBS tl 4,0mm s vložkou z polyesterové rohože a spalitelnou PE fólií nebo jemnozrnným minerálním posypem na horním povrchu | m2 | 34.584 |  | 0 | CS ÚRS 2020 02 |  |  | základní |  | 0 | 0.0053 | 0.1833 | 0 | 0 | 32 | M | 2 |  |  |  | ROZPOCET | 0 | 0 | 0 | 0 | 0 | 1 | 0 | 16 | 1663895911
| VV |  | 28,82*1,2 'Přepočtené koeficientem množství |  | 34.584 | [13 empty] | VV | 2 | 2 | False | 1 | ROZPOCET
290 | K | 711161212 | Izolace proti zemní vlhkosti a beztlakové vodě nopovými fóliemi na ploše svislé S vrstva ochranná, odvětrávací a drenážní výška nopku 8,0 mm, tl. fólie do 0,6 mm | m2 | 59.4 |  | 0 | CS ÚRS 2020 02 |  |  | základní |  | 0 | 0.0004 | 0.02376 | 0 | 0 | 16 | K | 2 |  |  |  | ROZPOCET | 0 | 0 | 0 | 0 | 0 | 1 | 0 | 16 | 838695200
| VV |  | sokl pod terénem | [15 empty] | VV | 2 | 1 | True | 0 | ROZPOCET
| VV |  | 49,50*1,20 |  | 59.4 | [13 empty] | VV | 2 | 2 | True | 1 | ROZPOCET
291 | K | 711491272 | Provedení doplňků izolace proti vodě textilií na ploše svislé S vrstva ochranná | m2 | 59.4 |  | 0 | CS ÚRS 2020 02 |  |  | základní |  | 0 | 0 | 0 | 0 | 0 | 16 | K | 2 |  |  |  | ROZPOCET | 0 | 0 | 0 | 0 | 0 | 1 | 0 | 16 | 1636127248
| VV |  | sokl pod terénem | [15 empty] | VV | 2 | 1 | True | 0 | ROZPOCET
| VV |  | 49,50*1,20 |  | 59.4 | [13 empty] | VV | 2 | 2 | True | 1 | ROZPOCET
292 | M | 69311068 | geotextilie netkaná separační, ochranná, filtrační, drenážní PP 300g/m2 | m2 | 62.37 |  | 0 | CS ÚRS 2020 02 |  |  | základní |  | 0 | 0.0003 | 0.018711 | 0 | 0 | 32 | M | 2 |  |  |  | ROZPOCET | 0 | 0 | 0 | 0 | 0 | 1 | 0 | 16 | 1363117301
| VV |  | 59,4*1,05 'Přepočtené koeficientem množství |  | 62.37 | [13 empty] | VV | 2 | 2 | False | 1 | ROZPOCET
293 | K | 998711102 | Přesun hmot pro izolace proti vodě, vlhkosti a plynům stanovený z hmotnosti přesunovaného materiálu vodorovná dopravní vzdálenost do 50 m v objektech výšky přes 6 do 12 m | t | 6.277 |  | 0 | CS ÚRS 2020 02 |  |  | základní |  | 0 | 0 | 0 | 0 | 0 | 4 | K | 2 |  |  |  | ROZPOCET | 0 | 0 | 0 | 0 | 0 | 1 | 0 | 4 | 871023865
| D | 712 | Povlakové krytiny |  |  |  | 0 | [5 empty] | 0 |  | 22.6794 |  | 0 | 2 | D | 1 |  |  |  | ROZPOCET | [6 empty] | 0
294 | K | 712311101 | Provedení povlakové krytiny střech plochých do 10° natěradly a tmely za studena nátěrem lakem penetračním nebo asfaltovým | m2 | 478 |  | 0 | CS ÚRS 2020 02 |  |  | základní |  | 0 | 0 | 0 | 0 | 0 | 16 | K | 2 |  |  |  | ROZPOCET | 0 | 0 | 0 | 0 | 0 | 1 | 0 | 16 | -1436666958
| VV |  | střechy | [15 empty] | VV | 2 | 1 | True | 0 | ROZPOCET
| VV |  | "ozn. R/01" 165,0 |  | 165 | [13 empty] | VV | 2 | 2 | True | 0 | ROZPOCET
| VV |  | "ozn. R/02" 102,0 |  | 102 | [13 empty] | VV | 2 | 2 | True | 0 | ROZPOCET
| VV |  | "ozn. R/03" 98,0 |  | 98 | [13 empty] | VV | 2 | 2 | True | 0 | ROZPOCET
| VV |  | "ozn. R/04" 113,0 |  | 113 | [13 empty] | VV | 2 | 2 | True | 0 | ROZPOCET
| VV |  | Součet |  | 478 | [13 empty] | VV | 2 | 4 | True | 1 | ROZPOCET
295 | M | 11163150 | lak penetrační asfaltový | t | 0.143 |  | 0 | CS ÚRS 2020 02 |  |  | základní |  | 0 | 1 | 0.143 | 0 | 0 | 32 | M | 2 |  |  |  | ROZPOCET | 0 | 0 | 0 | 0 | 0 | 1 | 0 | 16 | -1150013515
| VV |  | 478*0,0003 'Přepočtené koeficientem množství |  | 0.143 | [13 empty] | VV | 2 | 2 | False | 1 | ROZPOCET
296 | K | 712341659 | Provedení povlakové krytiny střech plochých do 10° pásy přitavením NAIP bodově | m2 | 478 |  | 0 | CS ÚRS 2020 02 |  |  | základní |  | 0 | 0.00036 | 0.17208 | 0 | 0 | 16 | K | 2 |  |  |  | ROZPOCET | 0 | 0 | 0 | 0 | 0 | 1 | 0 | 16 | -147794134
| VV |  | parotěsná zábrana | [15 empty] | VV | 2 | 1 | True | 0 | ROZPOCET
| VV |  | "ozn. R01" 165,0 |  | 165 | [13 empty] | VV | 2 | 2 | True | 0 | ROZPOCET
| VV |  | "ozn. R02" 102,0 |  | 102 | [13 empty] | VV | 2 | 2 | True | 0 | ROZPOCET
| VV |  | "ozn. R/03" 98,0 |  | 98 | [13 empty] | VV | 2 | 2 | True | 0 | ROZPOCET
| VV |  | "ozn. R/04" 113,0 |  | 113 | [13 empty] | VV | 2 | 2 | True | 0 | ROZPOCET
| VV |  | Součet |  | 478 | [13 empty] | VV | 2 | 4 | True | 1 | ROZPOCET
297 | M | 62853004 | pás asfaltový natavitelný modifikovaný SBS tl 4,0mm s vložkou ze skleněné tkaniny a spalitelnou PE fólií nebo jemnozrnným minerálním posypem na horním povrchu | m2 | 549.7 |  | 0 | CS ÚRS 2020 02 |  |  | základní |  | 0 | 0.0054 | 2.9684 | 0 | 0 | 32 | M | 2 |  |  |  | ROZPOCET | 0 | 0 | 0 | 0 | 0 | 1 | 0 | 16 | 1935063680
| VV |  | 478*1,15 'Přepočtené koeficientem množství |  | 549.7 | [13 empty] | VV | 2 | 2 | False | 1 | ROZPOCET
298 | K | 712361701 | Provedení povlakové krytiny střech plochých do 10° fólií položenou volně s přilepením spojů | m2 | 33 |  | 0 | CS ÚRS 2020 02 |  |  | základní |  | 0 | 0.00019 | 0.00627 | 0 | 0 | 16 | K | 2 |  |  |  | ROZPOCET | 0 | 0 | 0 | 0 | 0 | 1 | 0 | 16 | 2087212388
| VV |  | přířezy pod terče | [15 empty] | VV | 2 | 1 | True | 0 | ROZPOCET
| VV |  | "ozn. R/01" 165,0*0,20 |  | 33 | [13 empty] | VV | 2 | 2 | True | 1 | ROZPOCET
299 | M | 28343012 | fólie hydroizolační střešní mPVC určená ke stabilizaci přitížením a do vegetačních střech tl 1,5mm | m2 | 37.95 |  | 0 | CS ÚRS 2020 02 |  |  | základní |  | 0 | 0.0019 | 0.072105 | 0 | 0 | 32 | M | 2 |  |  |  | ROZPOCET | 0 | 0 | 0 | 0 | 0 | 1 | 0 | 16 | -1412864189
| VV |  | 33*1,15 'Přepočtené koeficientem množství |  | 37.95 | [13 empty] | VV | 2 | 2 | False | 1 | ROZPOCET
300 | K | 712363504 | Provedení povlakové krytiny střech plochých do 10° s mechanicky kotvenou izolací včetně položení fólie a horkovzdušného svaření tl. tepelné izolace přes 140 mm do 200 mm budovy výšky do 18 m, kotvené do betonu vnitřní pole | m2 | 73.45 |  | 0 | CS ÚRS 2020 02 |  |  | základní |  | 0 | 0.00011 | 0.0080795 | 0 | 0 | 16 | K | 2 |  |  |  | ROZPOCET | 0 | 0 | 0 | 0 | 0 | 1 | 0 | 16 | -1548499549
| VV |  | "ozn. R/04" 113,0*0,65 |  | 73.45 | [13 empty] | VV | 2 | 2 | True | 1 | ROZPOCET
301 | K | 712363505 | Provedení povlakové krytiny střech plochých do 10° s mechanicky kotvenou izolací včetně položení fólie a horkovzdušného svaření tl. tepelné izolace přes 140 mm do 200 mm budovy výšky do 18 m, kotvené do betonu krajní pole | m2 | 28.25 |  | 0 | CS ÚRS 2020 02 |  |  | základní |  | 0 | 0.00022 | 0.006215 | 0 | 0 | 16 | K | 2 |  |  |  | ROZPOCET | 0 | 0 | 0 | 0 | 0 | 1 | 0 | 16 | -452769883
| VV |  | "ozn. R/04" 113,0*0,25 |  | 28.25 | [13 empty] | VV | 2 | 2 | True | 1 | ROZPOCET
302 | K | 712363506 | Provedení povlakové krytiny střech plochých do 10° s mechanicky kotvenou izolací včetně položení fólie a horkovzdušného svaření tl. tepelné izolace přes 140 mm do 200 mm budovy výšky do 18 m, kotvené do betonu rohové pole | m2 | 11.3 |  | 0 | CS ÚRS 2020 02 |  |  | základní |  | 0 | 0.00033 | 0.003729 | 0 | 0 | 16 | K | 2 |  |  |  | ROZPOCET | 0 | 0 | 0 | 0 | 0 | 1 | 0 | 16 | 1616654017
| VV |  | "ozn. R/04" 113,0*0,10 |  | 11.3 | [13 empty] | VV | 2 | 2 | True | 1 | ROZPOCET
303 | M | 28343012 | fólie hydroizolační střešní mPVC určená ke stabilizaci přitížením a do vegetačních střech tl 1,5mm | m2 | 129.95 |  | 0 | CS ÚRS 2020 02 |  |  | základní |  | 0 | 0.0019 | 0.24691 | 0 | 0 | 32 | M | 2 |  |  |  | ROZPOCET | 0 | 0 | 0 | 0 | 0 | 1 | 0 | 16 | 1937305988
| VV |  | "ozn. R/04" 113,0 |  | 113 | [13 empty] | VV | 2 | 2 | True | 1 | ROZPOCET
| VV |  | 113*1,15 'Přepočtené koeficientem množství |  | 129.95 | [13 empty] | VV | 2 | 2 | False | 1 | ROZPOCET
304 | K | 712363604 | Provedení povlakové krytiny střech plochých do 10° s mechanicky kotvenou izolací včetně položení fólie a horkovzdušného svaření tl. tepelné izolace přes 240 mm budovy výšky do 18 m, kotvené do betonu vnitřní pole | m2 | 237.25 |  | 0 | CS ÚRS 2020 02 |  |  | základní |  | 0 | 0.00014 | 0.033215 | 0 | 0 | 16 | K | 2 |  |  |  | ROZPOCET | 0 | 0 | 0 | 0 | 0 | 1 | 0 | 16 | -1499813337
| VV |  | "ozn. R/01" 165,0*0,65 |  | 107.25 | [13 empty] | VV | 2 | 2 | True | 0 | ROZPOCET
| VV |  | "ozn. R/02" 102,0*0,65 |  | 66.3 | [13 empty] | VV | 2 | 2 | True | 0 | ROZPOCET
| VV |  | "ozn. R/03" 98,0*0,65 |  | 63.7 | [13 empty] | VV | 2 | 2 | True | 0 | ROZPOCET
| VV |  | Součet |  | 237.25 | [13 empty] | VV | 2 | 4 | True | 1 | ROZPOCET
305 | K | 712363605 | Provedení povlakové krytiny střech plochých do 10° s mechanicky kotvenou izolací včetně položení fólie a horkovzdušného svaření tl. tepelné izolace přes 240 mm budovy výšky do 18 m, kotvené do betonu krajní pole | m2 | 91.25 |  | 0 | CS ÚRS 2020 02 |  |  | základní |  | 0 | 0.00028 | 0.02555 | 0 | 0 | 16 | K | 2 |  |  |  | ROZPOCET | 0 | 0 | 0 | 0 | 0 | 1 | 0 | 16 | -419974401
| VV |  | "ozn. R/01" 165,0*0,25 |  | 41.25 | [13 empty] | VV | 2 | 2 | True | 0 | ROZPOCET
| VV |  | "ozn. R/02" 102,0*0,25 |  | 25.5 | [13 empty] | VV | 2 | 2 | True | 0 | ROZPOCET
| VV |  | "ozn. R/03" 98,0*0,25 |  | 24.5 | [13 empty] | VV | 2 | 2 | True | 0 | ROZPOCET
| VV |  | Součet |  | 91.25 | [13 empty] | VV | 2 | 4 | True | 1 | ROZPOCET
306 | K | 712363606 | Provedení povlakové krytiny střech plochých do 10° s mechanicky kotvenou izolací včetně položení fólie a horkovzdušného svaření tl. tepelné izolace přes 240 mm budovy výšky do 18 m, kotvené do betonu rohové pole | m2 | 36.5 |  | 0 | CS ÚRS 2020 02 |  |  | základní |  | 0 | 0.00043 | 0.015695 | 0 | 0 | 16 | K | 2 |  |  |  | ROZPOCET | 0 | 0 | 0 | 0 | 0 | 1 | 0 | 16 | -236568338
| VV |  | "ozn. R/01" 165,0*0,10 |  | 16.5 | [13 empty] | VV | 2 | 2 | True | 0 | ROZPOCET
| VV |  | "ozn. R/02" 102,0*0,10 |  | 10.2 | [13 empty] | VV | 2 | 2 | True | 0 | ROZPOCET
| VV |  | "ozn. R/03" 98,0*0,10 |  | 9.8 | [13 empty] | VV | 2 | 2 | True | 0 | ROZPOCET
| VV |  | Součet |  | 36.5 | [13 empty] | VV | 2 | 4 | True | 1 | ROZPOCET
307 | M | 28343012 | fólie hydroizolační střešní mPVC určená ke stabilizaci přitížením a do vegetačních střech tl 1,5mm | m2 | 302.45 |  | 0 | CS ÚRS 2020 02 |  |  | základní |  | 0 | 0.0019 | 0.57466 | 0 | 0 | 32 | M | 2 |  |  |  | ROZPOCET | 0 | 0 | 0 | 0 | 0 | 1 | 0 | 16 | 1347524676
| VV |  | "ozn. R/01" 165,0 |  | 165 | [13 empty] | VV | 2 | 2 | True | 0 | ROZPOCET
| VV |  | "ozn. R/03" 98,0 |  | 98 | [13 empty] | VV | 2 | 2 | True | 0 | ROZPOCET
| VV |  | Součet |  | 263 | [13 empty] | VV | 2 | 4 | True | 1 | ROZPOCET
| VV |  | 263*1,15 'Přepočtené koeficientem množství |  | 302.45 | [13 empty] | VV | 2 | 2 | False | 1 | ROZPOCET
308 | M | 28322011 | fólie hydroizolační střešní mPVC mechanicky kotvená tl 1,8mm šedá | m2 | 117.3 |  | 0 | CS ÚRS 2020 02 |  |  | základní |  | 0 | 0.0022 | 0.25806 | 0 | 0 | 32 | M | 2 |  |  |  | ROZPOCET | 0 | 0 | 0 | 0 | 0 | 1 | 0 | 16 | -764218767
| VV |  | "ozn. R/02" 102,0 |  | 102 | [13 empty] | VV | 2 | 2 | True | 1 | ROZPOCET
| VV |  | 102*1,15 'Přepočtené koeficientem množství |  | 117.3 | [13 empty] | VV | 2 | 2 | False | 1 | ROZPOCET
309 | K | 712391171 | Provedení povlakové krytiny střech plochých do 10° -ostatní práce provedení vrstvy textilní podkladní | m2 | 584.495 |  | 0 | CS ÚRS 2020 02 |  |  | základní |  | 0 | 0 | 0 | 0 | 0 | 16 | K | 2 |  |  |  | ROZPOCET | 0 | 0 | 0 | 0 | 0 | 1 | 0 | 16 | -134221777
| VV |  | "ozn. R/01" 165,0+32,60*0,50 |  | 181.3 | [13 empty] | VV | 2 | 2 | True | 0 | ROZPOCET
| VV |  | "ozn. R/02" 102,0 |  | 102 | [13 empty] | VV | 2 | 2 | True | 0 | ROZPOCET
| VV |  | "ozn. R/03" 98,0+21,50*0,30 |  | 104.45 | [13 empty] | VV | 2 | 2 | True | 0 | ROZPOCET
| VV |  | "ozn. R/04" 113,0 |  | 113 | [13 empty] | VV | 2 | 2 | True | 0 | ROZPOCET
| VV |  | atiky | [15 empty] | VV | 2 | 1 | True | 0 | ROZPOCET
| VV |  | "ozn. W/07" 31,0*0,40 |  | 12.4 | [13 empty] | VV | 2 | 2 | True | 0 | ROZPOCET
| VV |  | "ozn. W/08" 20,50*1,20 |  | 24.6 | [13 empty] | VV | 2 | 2 | True | 0 | ROZPOCET
| VV |  | "ozn. W/09" 17,50*0,60 |  | 10.5 | [13 empty] | VV | 2 | 2 | True | 0 | ROZPOCET
| VV |  | "ozn. W/11" 31,50*0,80 |  | 25.2 | [13 empty] | VV | 2 | 2 | True | 0 | ROZPOCET
| VV |  | "ozn. W/12" 12,10*0,80 |  | 9.68 | [13 empty] | VV | 2 | 2 | True | 0 | ROZPOCET
| VV |  | "ozn. W/15" 3,25*0,42 |  | 1.365 | [13 empty] | VV | 2 | 2 | True | 0 | ROZPOCET
| VV |  | Součet |  | 584.495 | [13 empty] | VV | 2 | 4 | True | 1 | ROZPOCET
310 | M | 69311020 | geotextilie netkaná separační, ochranná, filtrační, drenážní PP 130g/m2 | m2 | 672.169 |  | 0 | CS ÚRS 2020 02 |  |  | základní |  | 0 | 0.00013 | 0.087382 | 0 | 0 | 32 | M | 2 |  |  |  | ROZPOCET | 0 | 0 | 0 | 0 | 0 | 1 | 0 | 16 | -13243373
| VV |  | 584,495*1,15 'Přepočtené koeficientem množství |  | 672.169 | [13 empty] | VV | 2 | 2 | False | 1 | ROZPOCET
311 | K | 712391172 | Provedení povlakové krytiny střech plochých do 10° -ostatní práce provedení vrstvy textilní ochranné | m2 | 211 |  | 0 | CS ÚRS 2020 02 |  |  | základní |  | 0 | 0 | 0 | 0 | 0 | 16 | K | 2 |  |  |  | ROZPOCET | 0 | 0 | 0 | 0 | 0 | 1 | 0 | 16 | 427304645
| VV |  | "ozn. R/03" 98,0 |  | 98 | [13 empty] | VV | 2 | 2 | True | 0 | ROZPOCET
| VV |  | "ozn. R/04" 113,0 |  | 113 | [13 empty] | VV | 2 | 2 | True | 0 | ROZPOCET
| VV |  | Součet |  | 211 | [13 empty] | VV | 2 | 4 | True | 1 | ROZPOCET
312 | M | 69311068 | geotextilie netkaná separační, ochranná, filtrační, drenážní PP 300g/m2 | m2 | 242.65 |  | 0 | CS ÚRS 2020 02 |  |  | základní |  | 0 | 0.0003 | 0.072795 | 0 | 0 | 32 | M | 2 |  |  |  | ROZPOCET | 0 | 0 | 0 | 0 | 0 | 1 | 0 | 16 | 597029521
| VV |  | 211*1,15 'Přepočtené koeficientem množství |  | 242.65 | [13 empty] | VV | 2 | 2 | False | 1 | ROZPOCET
313 | K | 712391382 | Provedení povlakové krytiny střech plochých do 10° -ostatní práce dokončení izolace násypem z hrubého kameniva frakce 16 - 22, tl. 50 mm | m2 | 211 |  | 0 | CS ÚRS 2020 02 |  |  | základní |  | 0 | 0 | 0 | 0 | 0 | 16 | K | 2 |  |  |  | ROZPOCET | 0 | 0 | 0 | 0 | 0 | 1 | 0 | 16 | -1733654001
| VV |  | "ozn. R/03" 98,0 |  | 98 | [13 empty] | VV | 2 | 2 | True | 0 | ROZPOCET
| VV |  | "ozn. R/04" 113,0 |  | 113 | [13 empty] | VV | 2 | 2 | True | 0 | ROZPOCET
| VV |  | Součet |  | 211 | [13 empty] | VV | 2 | 4 | True | 1 | ROZPOCET
314 | M | 58337403 | kamenivo dekorační (kačírek) frakce 16/32 | t | 17.408 |  | 0 | CS ÚRS 2020 02 |  |  | základní |  | 0 | 1 | 17.408 | 0 | 0 | 32 | M | 2 |  |  |  | ROZPOCET | 0 | 0 | 0 | 0 | 0 | 1 | 0 | 16 | 1891071213
| VV |  | 211*0,0825 'Přepočtené koeficientem množství |  | 17.408 | [13 empty] | VV | 2 | 2 | False | 1 | ROZPOCET
315 | K | 712811101 | Provedení povlakové krytiny střech samostatným vytažením izolačního povlaku za studena na konstrukce převyšující úroveň střechy, nátěrem penetračním | m2 | 106.495 |  | 0 | CS ÚRS 2020 02 |  |  | základní |  | 0 | 0 | 0 | 0 | 0 | 16 | K | 2 |  |  |  | ROZPOCET | 0 | 0 | 0 | 0 | 0 | 1 | 0 | 16 | -973784377
| VV |  | střechy | [15 empty] | VV | 2 | 1 | True | 0 | ROZPOCET
| VV |  | "ozn. R/01" 32,60*0,50 |  | 16.3 | [13 empty] | VV | 2 | 2 | True | 0 | ROZPOCET
| VV |  | "ozn. R/03" 21,50*0,30 |  | 6.45 | [13 empty] | VV | 2 | 2 | True | 0 | ROZPOCET
| VV |  | atiky | [15 empty] | VV | 2 | 1 | True | 0 | ROZPOCET
| VV |  | "ozn. W/07" 31,0*0,40 |  | 12.4 | [13 empty] | VV | 2 | 2 | True | 0 | ROZPOCET
| VV |  | "ozn. W/08" 20,50*1,20 |  | 24.6 | [13 empty] | VV | 2 | 2 | True | 0 | ROZPOCET
| VV |  | "ozn. W/09" 17,50*0,60 |  | 10.5 | [13 empty] | VV | 2 | 2 | True | 0 | ROZPOCET
| VV |  | "ozn. W/11" 31,50*0,80 |  | 25.2 | [13 empty] | VV | 2 | 2 | True | 0 | ROZPOCET
| VV |  | "ozn. W/12" 12,10*0,80 |  | 9.68 | [13 empty] | VV | 2 | 2 | True | 0 | ROZPOCET
| VV |  | "ozn. W/15" 3,25*0,42 |  | 1.365 | [13 empty] | VV | 2 | 2 | True | 0 | ROZPOCET
| VV |  | Součet |  | 106.495 | [13 empty] | VV | 2 | 4 | True | 1 | ROZPOCET
316 | M | 11163150 | lak penetrační asfaltový | t | 0.037 |  | 0 | CS ÚRS 2020 02 |  |  | základní |  | 0 | 1 | 0.037 | 0 | 0 | 32 | M | 2 |  |  |  | ROZPOCET | 0 | 0 | 0 | 0 | 0 | 1 | 0 | 16 | -1117871353
| VV |  | 106,495*0,00035 'Přepočtené koeficientem množství |  | 0.037 | [13 empty] | VV | 2 | 2 | False | 1 | ROZPOCET
317 | K | 712841559 | Provedení povlakové krytiny střech samostatným vytažením izolačního povlaku pásy přitavením na konstrukce převyšující úroveň střechy, NAIP | m2 | 22.75 |  | 0 | CS ÚRS 2020 02 |  |  | základní |  | 0 | 0.00094 | 0.021385 | 0 | 0 | 16 | K | 2 |  |  |  | ROZPOCET | 0 | 0 | 0 | 0 | 0 | 1 | 0 | 16 | 195400111
| VV |  | parotěsná zábrana | [15 empty] | VV | 2 | 1 | True | 0 | ROZPOCET
| VV |  | "ozn. R/01" 32,60*0,50 |  | 16.3 | [13 empty] | VV | 2 | 2 | True | 0 | ROZPOCET
| VV |  | "ozn. R/03" 21,50*0,30 |  | 6.45 | [13 empty] | VV | 2 | 2 | True | 0 | ROZPOCET
| VV |  | Součet |  | 22.75 | [13 empty] | VV | 2 | 4 | True | 1 | ROZPOCET
318 | M | 62853004 | pás asfaltový natavitelný modifikovaný SBS tl 4,0mm s vložkou ze skleněné tkaniny a spalitelnou PE fólií nebo jemnozrnným minerálním posypem na horním povrchu | m2 | 27.3 |  | 0 | CS ÚRS 2020 02 |  |  | základní |  | 0 | 0.0054 | 0.14742 | 0 | 0 | 32 | M | 2 |  |  |  | ROZPOCET | 0 | 0 | 0 | 0 | 0 | 1 | 0 | 16 | 1116696982
| VV |  | 22,75*1,2 'Přepočtené koeficientem množství |  | 27.3 | [13 empty] | VV | 2 | 2 | False | 1 | ROZPOCET
319 | K | 712861703 | Provedení povlakové krytiny střech samostatným vytažením izolačního povlaku fólií na konstrukce převyšující úroveň střechy, přilepenou lepidlem v plné ploše | m2 | 106.495 |  | 0 | CS ÚRS 2020 02 |  |  | základní |  | 0 | 0.00077 | 0.082001 | 0 | 0 | 16 | K | 2 |  |  |  | ROZPOCET | 0 | 0 | 0 | 0 | 0 | 1 | 0 | 16 | -117151243
| VV |  | střechy | [15 empty] | VV | 2 | 1 | True | 0 | ROZPOCET
| VV |  | "ozn. R/01" 32,60*0,50 |  | 16.3 | [13 empty] | VV | 2 | 2 | True | 0 | ROZPOCET
| VV |  | "ozn. R/03" 21,50*0,30 |  | 6.45 | [13 empty] | VV | 2 | 2 | True | 0 | ROZPOCET
| VV |  | atiky | [15 empty] | VV | 2 | 1 | True | 0 | ROZPOCET
| VV |  | "ozn. W/07" 31,0*0,40 |  | 12.4 | [13 empty] | VV | 2 | 2 | True | 0 | ROZPOCET
| VV |  | "ozn. W/08" 20,50*1,20 |  | 24.6 | [13 empty] | VV | 2 | 2 | True | 0 | ROZPOCET
| VV |  | "ozn. W/09" 17,50*0,60 |  | 10.5 | [13 empty] | VV | 2 | 2 | True | 0 | ROZPOCET
| VV |  | "ozn. W/11" 31,50*0,80 |  | 25.2 | [13 empty] | VV | 2 | 2 | True | 0 | ROZPOCET
| VV |  | "ozn. W/12" 12,10*0,80 |  | 9.68 | [13 empty] | VV | 2 | 2 | True | 0 | ROZPOCET
| VV |  | "ozn. W/15" 3,25*0,42 |  | 1.365 | [13 empty] | VV | 2 | 2 | True | 0 | ROZPOCET
| VV |  | Součet |  | 106.495 | [13 empty] | VV | 2 | 4 | True | 1 | ROZPOCET
320 | M | 28322011 | fólie hydroizolační střešní mPVC mechanicky kotvená tl 1,8mm šedá | m2 | 127.794 |  | 0 | CS ÚRS 2020 02 |  |  | základní |  | 0 | 0.0022 | 0.28115 | 0 | 0 | 32 | M | 2 |  |  |  | ROZPOCET | 0 | 0 | 0 | 0 | 0 | 1 | 0 | 16 | -2103628526
| VV |  | 106,495*1,2 'Přepočtené koeficientem množství |  | 127.794 | [13 empty] | VV | 2 | 2 | False | 1 | ROZPOCET
321 | K | 712998202 | Provedení povlakové krytiny střech - ostatní práce montáž odvodňovacího prvku nouzového atikového přepadu z PVC na dešťovou vodu DN 125 | kus | 5 |  | 0 | CS ÚRS 2020 02 |  |  | základní |  | 0 | 0.0001 | 0.0005 | 0 | 0 | 16 | K | 2 |  |  |  | ROZPOCET | 0 | 0 | 0 | 0 | 0 | 1 | 0 | 16 | -1280207994
| VV |  | "ozn. OS36" 1 |  | 1 | [13 empty] | VV | 2 | 2 | True | 0 | ROZPOCET
| VV |  | "ozn. OS39" 4 |  | 4 | [13 empty] | VV | 2 | 2 | True | 0 | ROZPOCET
| VV |  | Součet |  | 5 | [13 empty] | VV | 2 | 4 | True | 1 | ROZPOCET
322 | M | 28342475x | přepad bezpečnostní atikový DN 100 s manžetou pro hydroizolaci z PVC-P | kus | 1 |  | 0 | vlastní |  |  | základní |  | 0 | 0.001 | 0.001 | 0 | 0 | 32 | M | 2 |  |  |  | ROZPOCET | 0 | 0 | 0 | 0 | 0 | 1 | 0 | 16 | 2009181154
| VV |  | "ozn. OS36" 1 |  | 1 | [13 empty] | VV | 2 | 2 | True | 1 | ROZPOCET
323 | M | 28342773 | přepad bezpečnostní atikový DN 125 s manžetou pro hydroizolaci z PVC-P | kus | 4 |  | 0 | CS ÚRS 2020 02 |  |  | základní |  | 0 | 0.001 | 0.004 | 0 | 0 | 32 | M | 2 |  |  |  | ROZPOCET | 0 | 0 | 0 | 0 | 0 | 1 | 0 | 16 | -525609061
| VV |  | "ozn. OS39" 4 |  | 4 | [13 empty] | VV | 2 | 2 | True | 1 | ROZPOCET
324 | K | 712999002 | Provedení povlakové krytiny střech - ostatní práce montáž tvarovky pro utěsnění prostupu z PVC, výška do 300 mm | kus | 6 |  | 0 | CS ÚRS 2020 02 |  |  | základní |  | 0 | 0 | 0 | 0 | 0 | 16 | K | 2 |  |  |  | ROZPOCET | 0 | 0 | 0 | 0 | 0 | 1 | 0 | 16 | -241740951
| VV |  | "ozn. OS37" 5 |  | 5 | [13 empty] | VV | 2 | 2 | True | 0 | ROZPOCET
| VV |  | "ozn. OS42" 1 |  | 1 | [13 empty] | VV | 2 | 2 | True | 0 | ROZPOCET
| VV |  | Součet |  | 6 | [13 empty] | VV | 2 | 4 | True | 1 | ROZPOCET
325 | M | 28342047 | Prostup pro kabely s integrovaným límcem o průměru 50mm k hydroizolaci z PVC | kus | 5 |  | 0 | CS ÚRS 2020 02 |  |  | základní |  | 0 | 0.0003 | 0.0015 | 0 | 0 | 32 | M | 2 |  |  |  | ROZPOCET | 0 | 0 | 0 | 0 | 0 | 1 | 0 | 16 | -1941179102
| VV |  | "ozn. OS37" 5 |  | 5 | [13 empty] | VV | 2 | 2 | True | 1 | ROZPOCET
326 | M | 28342054 | komínek střešní odvětrávací s integrovanou manžetou z PVC DN 125 | kus | 1 |  | 0 | CS ÚRS 2020 02 |  |  | základní |  | 0 | 0.00136 | 0.00136 | 0 | 0 | 32 | M | 2 |  |  |  | ROZPOCET | 0 | 0 | 0 | 0 | 0 | 1 | 0 | 16 | -220973577
| VV |  | "ozn. OS42" 1 |  | 1 | [13 empty] | VV | 2 | 2 | True | 1 | ROZPOCET
327 | K | 998712102 | Přesun hmot pro povlakové krytiny stanovený z hmotnosti přesunovaného materiálu vodorovná dopravní vzdálenost do 50 m v objektech výšky přes 6 do 12 m | t | 22.679 |  | 0 | CS ÚRS 2020 02 |  |  | základní |  | 0 | 0 | 0 | 0 | 0 | 4 | K | 2 |  |  |  | ROZPOCET | 0 | 0 | 0 | 0 | 0 | 1 | 0 | 4 | -1051249330
| D | 713 | Izolace tepelné |  |  |  | 0 | [5 empty] | 0 |  | 15.1847 |  | 0 | 2 | D | 1 |  |  |  | ROZPOCET | [6 empty] | 0
328 | K | 713121111 | Montáž tepelné izolace podlah rohožemi, pásy, deskami, dílci, bloky (izolační materiál ve specifikaci) kladenými volně jednovrstvá | m2 | 690.7 |  | 0 | CS ÚRS 2020 02 |  |  | základní |  | 0 | 0 | 0 | 0 | 0 | 16 | K | 2 |  |  |  | ROZPOCET | 0 | 0 | 0 | 0 | 0 | 1 | 0 | 16 | 933638075
| VV |  | EPS tl. 120 mm | [15 empty] | VV | 2 | 1 | True | 0 | ROZPOCET
| VV |  | "podlaha F/01" 123,40 |  | 123.4 | [13 empty] | VV | 2 | 2 | True | 0 | ROZPOCET
| VV |  | "podlaha F/02" 120,80 |  | 120.8 | [13 empty] | VV | 2 | 2 | True | 0 | ROZPOCET
| VV |  | "podlaha F/03" 72,60 |  | 72.6 | [13 empty] | VV | 2 | 2 | True | 0 | ROZPOCET
| VV |  | "podlaha F/04" 14,90 |  | 14.9 | [13 empty] | VV | 2 | 2 | True | 0 | ROZPOCET
| VV |  | "podlaha F/05" 13,60 |  | 13.6 | [13 empty] | VV | 2 | 2 | True | 0 | ROZPOCET
| VV |  | "podlaha F/13" 30,20 |  | 30.2 | [13 empty] | VV | 2 | 2 | True | 0 | ROZPOCET
| VV |  | Mezisoučet |  | 375.5 | [13 empty] | VV | 2 | 3 | True | 0 | ROZPOCET
| VV |  | kročejová izolace tl. 40 mm | [15 empty] | VV | 2 | 1 | True | 0 | ROZPOCET
| VV |  | "podlaha F/07" 169,60 |  | 169.6 | [13 empty] | VV | 2 | 2 | True | 0 | ROZPOCET
| VV |  | "podlaha F/08" 27,0 |  | 27 | [13 empty] | VV | 2 | 2 | True | 0 | ROZPOCET
| VV |  | "podlaha F/09" 61,80 |  | 61.8 | [13 empty] | VV | 2 | 2 | True | 0 | ROZPOCET
| VV |  | "podlaha F/10" 25,60 |  | 25.6 | [13 empty] | VV | 2 | 2 | True | 0 | ROZPOCET
| VV |  | "podlaha F/11" 6,40 |  | 6.4 | [13 empty] | VV | 2 | 2 | True | 0 | ROZPOCET
| VV |  | "podlaha F/12" 24,80 |  | 24.8 | [13 empty] | VV | 2 | 2 | True | 0 | ROZPOCET
| VV |  | Mezisoučet |  | 315.2 | [13 empty] | VV | 2 | 3 | True | 0 | ROZPOCET
| VV |  | Součet |  | 690.7 | [13 empty] | VV | 2 | 4 | True | 1 | ROZPOCET
329 | M | 28375915 | deska EPS 150 do plochých střech a podlah λ=0,035 tl 120mm | m2 | 383.01 |  | 0 | CS ÚRS 2020 02 |  |  | základní |  | 0 | 0.0032 | 1.2256 | 0 | 0 | 32 | M | 2 |  |  |  | ROZPOCET | 0 | 0 | 0 | 0 | 0 | 1 | 0 | 16 | -48335183
| VV |  | 375,5*1,02 'Přepočtené koeficientem množství |  | 383.01 | [13 empty] | VV | 2 | 2 | False | 1 | ROZPOCET
330 | M | 28376554 | deska polystyrénová pro snížení kročejového hluku (max. zatížení 4 kN/m2) tl 40mm | m2 | 352.206 |  | 0 | CS ÚRS 2020 02 |  |  | základní |  | 0 | 0.018 | 6.3397 | 0 | 0 | 32 | M | 2 |  |  |  | ROZPOCET | 0 | 0 | 0 | 0 | 0 | 1 | 0 | 16 | 731401
| VV |  | 345,3*1,02 'Přepočtené koeficientem množství |  | 352.206 | [13 empty] | VV | 2 | 2 | False | 1 | ROZPOCET
331 | K | 713121211 | Montáž tepelné izolace podlah okrajovými pásky kladenými volně | m | 552.56 |  | 0 | CS ÚRS 2020 02 |  |  | základní |  | 0 | 0 | 0 | 0 | 0 | 16 | K | 2 |  |  |  | ROZPOCET | 0 | 0 | 0 | 0 | 0 | 1 | 0 | 16 | 1706544504
| VV |  | 375,50*0,8 |  | 300.4 | [13 empty] | VV | 2 | 2 | True | 0 | ROZPOCET
| VV |  | 315,20*0,8 |  | 252.16 | [13 empty] | VV | 2 | 2 | True | 0 | ROZPOCET
| VV |  | Součet |  | 552.56 | [13 empty] | VV | 2 | 4 | True | 1 | ROZPOCET
332 | M | 28375812 | deska EPS pro aplikace bez zatížení tl 10mm | m2 | 99.373 |  | 0 | CS ÚRS 2020 02 |  |  | základní |  | 0 | 0.00015 | 0.014906 | 0 | 0 | 32 | M | 2 |  |  |  | ROZPOCET | 0 | 0 | 0 | 0 | 0 | 1 | 0 | 16 | 1878708468
| VV |  | 375,50*0,8*0,20 |  | 60.08 | [13 empty] | VV | 2 | 2 | True | 0 | ROZPOCET
| VV |  | 315,20*0,8*0,12 |  | 30.259 | [13 empty] | VV | 2 | 2 | True | 0 | ROZPOCET
| VV |  | Součet |  | 90.339 | [13 empty] | VV | 2 | 4 | True | 1 | ROZPOCET
| VV |  | 90,339*1,1 'Přepočtené koeficientem množství |  | 99.373 | [13 empty] | VV | 2 | 2 | False | 1 | ROZPOCET
333 | K | 713131141 | Montáž tepelné izolace stěn rohožemi, pásy, deskami, dílci, bloky (izolační materiál ve specifikaci) lepením celoplošně | m2 | 159.85 |  | 0 | CS ÚRS 2020 02 |  |  | základní |  | 0 | 0.006 | 0.9591 | 0 | 0 | 16 | K | 2 |  |  |  | ROZPOCET | 0 | 0 | 0 | 0 | 0 | 1 | 0 | 16 | -248922964
| VV |  | atiky | [15 empty] | VV | 2 | 1 | True | 0 | ROZPOCET
| VV |  | "ozn. W/08" 20,50*1,20 |  | 24.6 | [13 empty] | VV | 2 | 2 | True | 0 | ROZPOCET
| VV |  | "ozn. W/09" 17,50*0,60 |  | 10.5 | [13 empty] | VV | 2 | 2 | True | 0 | ROZPOCET
| VV |  | "ozn. W/10" 57,10*1,55 |  | 88.505 | [13 empty] | VV | 2 | 2 | True | 0 | ROZPOCET
| VV |  | "ozn. W/11" 31,50*0,80 |  | 25.2 | [13 empty] | VV | 2 | 2 | True | 0 | ROZPOCET
| VV |  | "ozn. W/12" 12,10*0,80 |  | 9.68 | [13 empty] | VV | 2 | 2 | True | 0 | ROZPOCET
| VV |  | "ozn. W/15" 3,25*0,42 |  | 1.365 | [13 empty] | VV | 2 | 2 | True | 0 | ROZPOCET
| VV |  | Součet |  | 159.85 | [13 empty] | VV | 2 | 4 | True | 1 | ROZPOCET
334 | M | 63151511 | deska tepelně izolační minerální kontaktních fasád kolmé vlákno λ=0,041 tl 80mm | m2 | 38.288 |  | 0 | CS ÚRS 2020 02 |  |  | základní |  | 0 | 0.008 | 0.3063 | 0 | 0 | 32 | M | 2 |  |  |  | ROZPOCET | 0 | 0 | 0 | 0 | 0 | 1 | 0 | 16 | 1276917402
| VV |  | "ozn. W/08" 20,50*1,20 |  | 24.6 | [13 empty] | VV | 2 | 2 | True | 0 | ROZPOCET
| VV |  | "ozn. W/09" 17,50*0,60 |  | 10.5 | [13 empty] | VV | 2 | 2 | True | 0 | ROZPOCET
| VV |  | "ozn. W/15" 3,25*0,42 |  | 1.365 | [13 empty] | VV | 2 | 2 | True | 0 | ROZPOCET
| VV |  | Součet |  | 36.465 | [13 empty] | VV | 2 | 4 | True | 1 | ROZPOCET
| VV |  | 36,465*1,05 'Přepočtené koeficientem množství |  | 38.288 | [13 empty] | VV | 2 | 2 | False | 1 | ROZPOCET
335 | M | 28376012 | deska perimetrická fasádní soklová 150kPa λ=0,035 tl 40mm | m2 | 92.93 |  | 0 | CS ÚRS 2020 02 |  |  | základní |  | 0 | 0.0012 | 0.11152 | 0 | 0 | 32 | M | 2 |  |  |  | ROZPOCET | 0 | 0 | 0 | 0 | 0 | 1 | 0 | 16 | -1815042423
| VV |  | "ozn. W/10" 57,10*1,55 |  | 88.505 | [13 empty] | VV | 2 | 2 | True | 1 | ROZPOCET
| VV |  | 88,505*1,05 'Přepočtené koeficientem množství |  | 92.93 | [13 empty] | VV | 2 | 2 | False | 1 | ROZPOCET
336 | M | 28376021 | deska perimetrická fasádní soklová 150kPa λ=0,035 tl 160mm | m2 | 36.624 |  | 0 | CS ÚRS 2020 02 |  |  | základní |  | 0 | 0.0056 | 0.20509 | 0 | 0 | 32 | M | 2 |  |  |  | ROZPOCET | 0 | 0 | 0 | 0 | 0 | 1 | 0 | 16 | 793397524
| VV |  | "ozn. W/11" 31,50*0,80 |  | 25.2 | [13 empty] | VV | 2 | 2 | True | 0 | ROZPOCET
| VV |  | "ozn. W/12" 12,10*0,80 |  | 9.68 | [13 empty] | VV | 2 | 2 | True | 0 | ROZPOCET
| VV |  | Součet |  | 34.88 | [13 empty] | VV | 2 | 4 | True | 1 | ROZPOCET
| VV |  | 34,88*1,05 'Přepočtené koeficientem množství |  | 36.624 | [13 empty] | VV | 2 | 2 | False | 1 | ROZPOCET
337 | K | 713141131 | Montáž tepelné izolace střech plochých rohožemi, pásy, deskami, dílci, bloky (izolační materiál ve specifikaci) přilepenými za studena zplna, jednovrstvá | m2 | 941 |  | 0 | CS ÚRS 2020 02 |  |  | základní |  | 0 | 0.00116 | 1.0916 | 0 | 0 | 16 | K | 2 |  |  |  | ROZPOCET | 0 | 0 | 0 | 0 | 0 | 1 | 0 | 16 | -1946699436
| VV |  | spádová izolační deska PIR tl. 20-160 mm | [15 empty] | VV | 2 | 1 | True | 0 | ROZPOCET
| VV |  | "ozn. R/01" 165,0 |  | 165 | [13 empty] | VV | 2 | 2 | True | 0 | ROZPOCET
| VV |  | izolační deska PIR tl. 120 mm | [15 empty] | VV | 2 | 1 | True | 0 | ROZPOCET
| VV |  | "ozn. R/01" 165,0 |  | 165 | [13 empty] | VV | 2 | 2 | True | 0 | ROZPOCET
| VV |  | spádová izolační deska EPS 200 | [15 empty] | VV | 2 | 1 | True | 0 | ROZPOCET
| VV |  | "ozn. R/02 - tl. 20-160 mm" 102,0 |  | 102 | [13 empty] | VV | 2 | 2 | True | 0 | ROZPOCET
| VV |  | "ozn. R/03 - tl. 20-170 mm" 98,0 |  | 98 | [13 empty] | VV | 2 | 2 | True | 0 | ROZPOCET
| VV |  | "ozn. R/04 - tl. 40-160 mm" 113,0 |  | 113 | [13 empty] | VV | 2 | 2 | True | 0 | ROZPOCET
| VV |  | izolační deska EPS 200 | [15 empty] | VV | 2 | 1 | True | 0 | ROZPOCET
| VV |  | "ozn. R/02 - tl. 180 mm" 102,0 |  | 102 | [13 empty] | VV | 2 | 2 | True | 0 | ROZPOCET
| VV |  | "ozn. R/03 - tl. 180+60 mm" 98,0*2 |  | 196 | [13 empty] | VV | 2 | 2 | True | 0 | ROZPOCET
| VV |  | Součet |  | 941 | [13 empty] | VV | 2 | 4 | True | 1 | ROZPOCET
338 | M | 28376115x | klín izolační z PIR desek | m3 | 17.798 |  | 0 | vlastní |  |  | základní |  | 0 | 0.1 | 1.7798 | 0 | 0 | 32 | M | 2 |  |  |  | ROZPOCET | 0 | 0 | 0 | 0 | 0 | 1 | 0 | 16 | -1795894031
| VV |  | izolační deska PIR tl. 20-160 mm | [15 empty] | VV | 2 | 1 | True | 0 | ROZPOCET
| VV |  | "ozn. R/01" 165,0*(0,02+0,16)/2*1,175 |  | 17.449 | [13 empty] | VV | 2 | 2 | True | 1 | ROZPOCET
| VV |  | 17,449*1,02 'Přepočtené koeficientem množství |  | 17.798 | [13 empty] | VV | 2 | 2 | False | 1 | ROZPOCET
339 | M | 28376503 | deska izolační PIR s oboustranným textilním rounem 1200x600x120mm | m2 | 168.3 |  | 0 | CS ÚRS 2020 02 |  |  | základní |  | 0 | 0.0036 | 0.60588 | 0 | 0 | 32 | M | 2 |  |  |  | ROZPOCET | 0 | 0 | 0 | 0 | 0 | 1 | 0 | 16 | -350295283
| VV |  | 165*1,02 'Přepočtené koeficientem množství |  | 168.3 | [13 empty] | VV | 2 | 2 | False | 1 | ROZPOCET
340 | M | 28376143 | klín izolační z pěnového polystyrenu EPS 200 spádový | m3 | 35.004 |  | 0 | CS ÚRS 2020 02 |  |  | základní |  | 0 | 0.03 | 1.0501 | 0 | 0 | 32 | M | 2 |  |  |  | ROZPOCET | 0 | 0 | 0 | 0 | 0 | 1 | 0 | 16 | 1307033899
| VV |  | spádová izolační deska EPS 200 | [15 empty] | VV | 2 | 1 | True | 0 | ROZPOCET
| VV |  | "ozn. R/02 - tl. 20-160 mm" 102,0*(0,02+0,16)/2*1,175 |  | 10.787 | [13 empty] | VV | 2 | 2 | True | 0 | ROZPOCET
| VV |  | "ozn. R/03 - tl. 20-170 mm" 98,0*(0,02+0,17)/2*1,175 |  | 10.939 | [13 empty] | VV | 2 | 2 | True | 0 | ROZPOCET
| VV |  | "ozn. R/04 - tl. 40-160 mm" 113,0*(0,04+0,16)/2*1,175 |  | 13.278 | [13 empty] | VV | 2 | 2 | True | 0 | ROZPOCET
| VV |  | Součet |  | 35.004 | [13 empty] | VV | 2 | 4 | True | 1 | ROZPOCET
341 | M | 28375962 | deska EPS 200 do plochých střech a podlah λ=0,034 tl 180mm | m2 | 204 |  | 0 | CS ÚRS 2020 02 |  |  | základní |  | 0 | 0.0063 | 1.2852 | 0 | 0 | 32 | M | 2 |  |  |  | ROZPOCET | 0 | 0 | 0 | 0 | 0 | 1 | 0 | 16 | 765572244
| VV |  | "ozn. R/02" 102,0 |  | 102 | [13 empty] | VV | 2 | 2 | True | 0 | ROZPOCET
| VV |  | "ozn. R/03" 98,0 |  | 98 | [13 empty] | VV | 2 | 2 | True | 0 | ROZPOCET
| VV |  | Součet |  | 200 | [13 empty] | VV | 2 | 4 | True | 1 | ROZPOCET
| VV |  | 200*1,02 'Přepočtené koeficientem množství |  | 204 | [13 empty] | VV | 2 | 2 | False | 1 | ROZPOCET
342 | M | 28375922 | deska EPS 200 do plochých střech a podlah λ=0,034 tl 60mm | m2 | 99.96 |  | 0 | CS ÚRS 2020 02 |  |  | základní |  | 0 | 0.0021 | 0.20992 | 0 | 0 | 32 | M | 2 |  |  |  | ROZPOCET | 0 | 0 | 0 | 0 | 0 | 1 | 0 | 16 | 1305760619
| VV |  | "ozn. R/03" 98,0 |  | 98 | [13 empty] | VV | 2 | 2 | True | 1 | ROZPOCET
| VV |  | 98*1,02 'Přepočtené koeficientem množství |  | 99.96 | [13 empty] | VV | 2 | 2 | False | 1 | ROZPOCET
343 | K | 998713102 | Přesun hmot pro izolace tepelné stanovený z hmotnosti přesunovaného materiálu vodorovná dopravní vzdálenost do 50 m v objektech výšky přes 6 m do 12 m | t | 15.185 |  | 0 | CS ÚRS 2020 02 |  |  | základní |  | 0 | 0 | 0 | 0 | 0 | 4 | K | 2 |  |  |  | ROZPOCET | 0 | 0 | 0 | 0 | 0 | 1 | 0 | 4 | 1217302596
| D | 722 | Zdravotechnika - vnitřní vodovod |  |  |  | 0 | [5 empty] | 0 |  | 0.03564 |  | 0 | 2 | D | 1 |  |  |  | ROZPOCET | [6 empty] | 0
344 | K | 722254115 | Požární příslušenství a armatury hydrantové skříně vnitřní s výzbrojí D 25 (polyesterová hadice) | soubor | 3 |  | 0 | CS ÚRS 2020 02 |  |  | základní |  | 0 | 0.01188 | 0.03564 | 0 | 0 | 16 | K | 2 |  |  |  | ROZPOCET | 0 | 0 | 0 | 0 | 0 | 1 | 0 | 16 | 1996165839
| P |  | Poznámka k položce: podrobnosti viz tabulka Výpis ostatních výrobků | [15 empty] | P | 2
| VV |  | "ozn. OS15" 3 |  | 3 | [13 empty] | VV | 2 | 2 | True | 1 | ROZPOCET
345 | K | 998722102 | Přesun hmot pro vnitřní vodovod stanovený z hmotnosti přesunovaného materiálu vodorovná dopravní vzdálenost do 50 m v objektech výšky přes 6 do 12 m | t | 0.036 |  | 0 | CS ÚRS 2020 02 |  |  | základní |  | 0 | 0 | 0 | 0 | 0 | 4 | K | 2 |  |  |  | ROZPOCET | 0 | 0 | 0 | 0 | 0 | 1 | 0 | 4 | 1561428915
| D | 762 | Konstrukce tesařské |  |  |  | 0 | [5 empty] | 0 |  | 1.1512 |  | 0 | 2 | D | 1 |  |  |  | ROZPOCET | [6 empty] | 0
346 | K | 762361313 | Konstrukční vrstva pod klempířské prvky pro oplechování horních ploch zdí a nadezdívek (atik) z desek dřevoštěpkových šroubovaných do podkladu, tloušťky desky 25 mm | m2 | 72.906 |  | 0 | CS ÚRS 2020 02 |  |  | základní |  | 0 | 0.01579 | 1.1512 | 0 | 0 | 16 | K | 2 |  |  |  | ROZPOCET | 0 | 0 | 0 | 0 | 0 | 1 | 0 | 16 | -1033253752
| VV |  | 20,50*0,53+17,50*0,30 |  | 16.115 | [13 empty] | VV | 2 | 2 | True | 0 | ROZPOCET
| VV |  | 57,10*0,55+31,50*0,61 |  | 50.62 | [13 empty] | VV | 2 | 2 | True | 0 | ROZPOCET
| VV |  | 12,10*0,51 |  | 6.171 | [13 empty] | VV | 2 | 2 | True | 0 | ROZPOCET
| VV |  | Součet |  | 72.906 | [13 empty] | VV | 2 | 4 | True | 1 | ROZPOCET
347 | K | 998762102 | Přesun hmot pro konstrukce tesařské stanovený z hmotnosti přesunovaného materiálu vodorovná dopravní vzdálenost do 50 m v objektech výšky přes 6 do 12 m | t | 1.151 |  | 0 | CS ÚRS 2020 02 |  |  | základní |  | 0 | 0 | 0 | 0 | 0 | 16 | K | 2 |  |  |  | ROZPOCET | 0 | 0 | 0 | 0 | 0 | 1 | 0 | 16 | 1104040288
| D | 763 | Konstrukce suché výstavby |  |  |  | 0 | [5 empty] | 0 |  | 18.0525 |  | 0.72626 | 2 | D | 1 |  |  |  | ROZPOCET | [6 empty] | 0
348 | K | 763111414 | Příčka ze sádrokartonových desek s nosnou konstrukcí z jednoduchých ocelových profilů UW, CW dvojitě opláštěná deskami standardními A tl. 2 x 12,5 mm s izolací, EI 60, příčka tl. 125 mm, profil 75, Rw do 53 dB | m2 | 16.44 |  | 0 | CS ÚRS 2020 02 |  |  | základní |  | 0 | 0.04503 | 0.74029 | 0 | 0 | 16 | K | 2 |  |  |  | ROZPOCET | 0 | 0 | 0 | 0 | 0 | 1 | 0 | 16 | 1726628221
| VV |  | 3.NP | [15 empty] | VV | 2 | 1 | True | 0 | ROZPOCET
| VV |  | 3,72*3,0*2-1,50*1,96*2 |  | 16.44 | [13 empty] | VV | 2 | 2 | True | 1 | ROZPOCET
349 | K | 763111458 | Příčka ze sádrokartonových desek s nosnou konstrukcí z jednoduchých ocelových profilů UW, CW dvojitě opláštěná deskami akustickými tl. 2 x 12,5 mm s izolací, EI 90, příčka tl. 100 mm, profil 50, Rw do 57 dB | m2 | 14.684 |  | 0 | CS ÚRS 2020 02 |  |  | základní |  | 0 | 0.05689 | 0.83537 | 0 | 0 | 16 | K | 2 |  |  |  | ROZPOCET | 0 | 0 | 0 | 0 | 0 | 1 | 0 | 16 | -547876916
| VV |  | multismyslová místnost | [15 empty] | VV | 2 | 1 | True | 0 | ROZPOCET
| VV |  | 5,42*3,0-0,80*1,97 |  | 14.684 | [13 empty] | VV | 2 | 2 | True | 1 | ROZPOCET
350 | K | 763111717 | Příčka ze sádrokartonových desek ostatní konstrukce a práce na příčkách ze sádrokartonových desek základní penetrační nátěr (oboustranný) | m2 | 31.124 |  | 0 | CS ÚRS 2020 02 |  |  | základní |  | 0 | 0.0002 | 0.0062248 | 0 | 0 | 16 | K | 2 |  |  |  | ROZPOCET | 0 | 0 | 0 | 0 | 0 | 1 | 0 | 16 | 1692134805
| VV |  | 16,44+14,684 |  | 31.124 | [13 empty] | VV | 2 | 2 | True | 1 | ROZPOCET
351 | K | 763121455 | Stěna předsazená ze sádrokartonových desek s nosnou konstrukcí z ocelových profilů CW, UW dvojitě opláštěná deskami protipožárními DF tl. 2 x 12,5 mm bez izolace, EI 30, stěna tl. 125 mm, profil 100 | m2 | 17.323 |  | 0 | CS ÚRS 2020 02 |  |  | základní |  | 0 | 0.02556 | 0.44278 | 0 | 0 | 16 | K | 2 |  |  |  | ROZPOCET | 0 | 0 | 0 | 0 | 0 | 1 | 0 | 16 | -342210924
| VV |  | 1.NP | [15 empty] | VV | 2 | 1 | True | 0 | ROZPOCET
| VV |  | 5,0*3,38-1,30*2,25 |  | 13.975 | [13 empty] | VV | 2 | 2 | True | 0 | ROZPOCET
| VV |  | 3.NP | [15 empty] | VV | 2 | 1 | True | 0 | ROZPOCET
| VV |  | 0,90*3,72 |  | 3.348 | [13 empty] | VV | 2 | 2 | True | 0 | ROZPOCET
| VV |  | Součet |  | 17.323 | [13 empty] | VV | 2 | 4 | True | 1 | ROZPOCET
352 | K | 763121467 | Stěna předsazená ze sádrokartonových desek s nosnou konstrukcí z ocelových profilů CW, UW dvojitě opláštěná deskami protipožárními impregnovanými DFH2 tl. 2 x 12,5 mm s izolací, EI 45, stěna tl. 125 mm, profil 100 | m2 | 30.996 |  | 0 | CS ÚRS 2020 02 |  |  | základní |  | 0 | 0.02855 | 0.88494 | 0 | 0 | 16 | K | 2 |  |  |  | ROZPOCET | 0 | 0 | 0 | 0 | 0 | 1 | 0 | 16 | -496909578
| VV |  | 1.NP | [15 empty] | VV | 2 | 1 | True | 0 | ROZPOCET
| VV |  | 0,93*1,25*2+1,90*3,38*3 |  | 21.591 | [13 empty] | VV | 2 | 2 | True | 0 | ROZPOCET
| VV |  | 2.NP | [15 empty] | VV | 2 | 1 | True | 0 | ROZPOCET
| VV |  | (1,90+0,95)*3,30 |  | 9.405 | [13 empty] | VV | 2 | 2 | True | 0 | ROZPOCET
| VV |  | Součet |  | 30.996 | [13 empty] | VV | 2 | 4 | True | 1 | ROZPOCET
353 | K | 763121481 | Stěna předsazená ze sádrokartonových desek s nosnou konstrukcí z ocelových profilů CW, UW dvojitě opláštěná deskami akustickými tl. 2 x 12,5 mm s izolací, EI 30, Rw do 28 dB, stěna tl. 77,5 mm, profil 50 | m2 | 45.484 |  | 0 | CS ÚRS 2020 02 |  |  | základní |  | 0 | 0.02788 | 1.2681 | 0 | 0 | 16 | K | 2 |  |  |  | ROZPOCET | 0 | 0 | 0 | 0 | 0 | 1 | 0 | 16 | -169497944
| VV |  | multismyslová místnost | [15 empty] | VV | 2 | 1 | True | 0 | ROZPOCET
| VV |  | (5,42+5,713*2)*2,70 |  | 45.484 | [13 empty] | VV | 2 | 2 | True | 1 | ROZPOCET
354 | K | 763121714 | Stěna předsazená ze sádrokartonových desek ostatní konstrukce a práce na předsazených stěnách ze sádrokartonových desek základní penetrační nátěr | m2 | 93.803 |  | 0 | CS ÚRS 2020 02 |  |  | základní |  | 0 | 0.0001 | 0.0093803 | 0 | 0 | 16 | K | 2 |  |  |  | ROZPOCET | 0 | 0 | 0 | 0 | 0 | 1 | 0 | 16 | -1137561222
| VV |  | 17,323+30,996+45,484 |  | 93.803 | [13 empty] | VV | 2 | 2 | True | 1 | ROZPOCET
355 | K | 763131421 | Podhled ze sádrokartonových desek dvouvrstvá zavěšená spodní konstrukce z ocelových profilů CD, UD dvojitě opláštěná deskami standardními A, tl. 2 x 12,5 mm, bez izolace | m2 | 307.27 |  | 0 | CS ÚRS 2020 02 |  |  | základní |  | 0 | 0.02187 | 6.72 | 0 | 0 | 16 | K | 2 |  |  |  | ROZPOCET | 0 | 0 | 0 | 0 | 0 | 1 | 0 | 16 | -1925235530
| VV |  | "1.NP" 183,95 |  | 183.95 | [13 empty] | VV | 2 | 2 | True | 0 | ROZPOCET
| VV |  | "2.NP" 66,46 |  | 66.46 | [13 empty] | VV | 2 | 2 | True | 0 | ROZPOCET
| VV |  | "3.NP" 9,66 |  | 9.66 | [13 empty] | VV | 2 | 2 | True | 0 | ROZPOCET
| VV |  | "závětří u krčku" 6,60 |  | 6.6 | [13 empty] | VV | 2 | 2 | True | 0 | ROZPOCET
| VV |  | "cvičná kuchyně" 12,10 |  | 12.1 | [13 empty] | VV | 2 | 2 | True | 0 | ROZPOCET
| VV |  | "multismyslová místnost" 28,50 |  | 28.5 | [13 empty] | VV | 2 | 2 | True | 0 | ROZPOCET
| VV |  | Součet |  | 307.27 | [13 empty] | VV | 2 | 4 | True | 1 | ROZPOCET
356 | K | 763131461 | Podhled ze sádrokartonových desek dvouvrstvá zavěšená spodní konstrukce z ocelových profilů CD, UD dvojitě opláštěná deskami impregnovanou H2, tl. 2 x 12,5 mm, bez izolace | m2 | 6.75 |  | 0 | CS ÚRS 2020 02 |  |  | základní |  | 0 | 0.0226 | 0.15255 | 0 | 0 | 16 | K | 2 |  |  |  | ROZPOCET | 0 | 0 | 0 | 0 | 0 | 1 | 0 | 16 | -1606122457
| VV |  | "1.NP" 6,75 |  | 6.75 | [13 empty] | VV | 2 | 2 | True | 1 | ROZPOCET
357 | K | 763131491R | Podhled ze sádrokartonových desek dvouvrstvá zavěšená spodní konstrukce z ocelových profilů CD, UD jednoduše opláštěná deskou perforovanou, tl. 12,5 mm, bez izolace, REI do 90 | m2 | 291.34 |  | 0 | vlastní |  |  | základní |  | 0 | 0.01661 | 4.8392 | 0 | 0 | 16 | K | 2 |  |  |  | ROZPOCET | 0 | 0 | 0 | 0 | 0 | 1 | 0 | 16 | -821351857
| VV |  | ozn. P.3 | [15 empty] | VV | 2 | 1 | True | 0 | ROZPOCET
| VV |  | "1.NP" 149,84 |  | 149.84 | [13 empty] | VV | 2 | 2 | True | 0 | ROZPOCET
| VV |  | "2.NP" 90,59 |  | 90.59 | [13 empty] | VV | 2 | 2 | True | 0 | ROZPOCET
| VV |  | "3.NP" 7,71 |  | 7.71 | [13 empty] | VV | 2 | 2 | True | 0 | ROZPOCET
| VV |  | "cvičná kuchyně" 43,20 |  | 43.2 | [13 empty] | VV | 2 | 2 | True | 0 | ROZPOCET
| VV |  | Součet |  | 291.34 | [13 empty] | VV | 2 | 4 | True | 1 | ROZPOCET
358 | K | 763131492R | Podhled ze sádrokartonových desek dvouvrstvá zavěšená spodní konstrukce z ocelových profilů CD, UD dvojitě opláštěná deskou akustickou perforovanou, tl. 12,5 mm, bez izolace, REI do 90 | m2 | 17.2 |  | 0 | vlastní |  |  | základní |  | 0 | 0.01661 | 0.28569 | 0 | 0 | 16 | K | 2 |  |  |  | ROZPOCET | 0 | 0 | 0 | 0 | 0 | 1 | 0 | 16 | -1553900620
| VV |  | "multismyslová místnost" 17,20 |  | 17.2 | [13 empty] | VV | 2 | 2 | True | 1 | ROZPOCET
359 | K | 763131714 | Podhled ze sádrokartonových desek ostatní práce a konstrukce na podhledech ze sádrokartonových desek základní penetrační nátěr | m2 | 314.02 |  | 0 | CS ÚRS 2020 02 |  |  | základní |  | 0 | 0.0001 | 0.031402 | 0 | 0 | 16 | K | 2 |  |  |  | ROZPOCET | 0 | 0 | 0 | 0 | 0 | 1 | 0 | 16 | -1052078016
| VV |  | 307,27+6,75 |  | 314.02 | [13 empty] | VV | 2 | 2 | True | 1 | ROZPOCET
360 | K | 763131721R | Podhled ze sádrokartonových desek ostatní práce a konstrukce na podhledech ze sádrokartonových desek rampa v podhledu | m | 32 |  | 0 | vlastní |  |  | základní |  | 0 | 0.00438 | 0.14016 | 0 | 0 | 16 | K | 2 |  |  |  | ROZPOCET | 0 | 0 | 0 | 0 | 0 | 1 | 0 | 16 | -1608810710
| VV |  | "3.NP" 15,90 |  | 15.9 | [13 empty] | VV | 2 | 2 | True | 0 | ROZPOCET
| VV |  | "cvičná kuchyně" 16,10 |  | 16.1 | [13 empty] | VV | 2 | 2 | True | 0 | ROZPOCET
| VV |  | Součet |  | 32 | [13 empty] | VV | 2 | 4 | True | 1 | ROZPOCET
361 | K | 763131821 | Demontáž podhledu nebo samostatného požárního předělu ze sádrokartonových desek s nosnou konstrukcí dvouvrstvou z ocelových profilů, opláštění jednoduché | m2 | 42.2 |  | 0 | CS ÚRS 2020 02 |  |  | základní |  | 0 | 0 | 0 | 0.01721 | 0.72626 | 16 | K | 2 |  |  |  | ROZPOCET | 0 | 0 | 0 | 0 | 0 | 1 | 0 | 16 | 1742969194
| VV |  | "cvičná kuchyně" 42,20 |  | 42.2 | [13 empty] | VV | 2 | 2 | True | 1 | ROZPOCET
362 | K | 763172311 | Instalační technika pro konstrukce ze sádrokartonových desek montáž revizních dvířek velikost 200 x 200 mm | kus | 1 |  | 0 | CS ÚRS 2020 02 |  |  | základní |  | 0 | 3e-05 | 3e-05 | 0 | 0 | 16 | K | 2 |  |  |  | ROZPOCET | 0 | 0 | 0 | 0 | 0 | 1 | 0 | 16 | -847655332
| VV |  | "ozn. OS16" 1 |  | 1 | [13 empty] | VV | 2 | 2 | True | 1 | ROZPOCET
363 | M | 59030710 | dvířka revizní s automatickým zámkem 200x200mm | kus | 1 |  | 0 | CS ÚRS 2020 02 |  |  | základní |  | 0 | 0.0009 | 0.0009 | 0 | 0 | 32 | M | 2 |  |  |  | ROZPOCET | 0 | 0 | 0 | 0 | 0 | 1 | 0 | 16 | -1167929034
| P |  | Poznámka k položce: podrobnosti viz tabulka Výpis ostatních výrobků | [15 empty] | P | 2
364 | K | 763173111 | Instalační technika pro konstrukce ze sádrokartonových desek montáž nosičů zařizovacích předmětů úchytu pro umyvadlo | kus | 1 |  | 0 | CS ÚRS 2020 02 |  |  | základní |  | 0 | 1e-05 | 1e-05 | 0 | 0 | 16 | K | 2 |  |  |  | ROZPOCET | 0 | 0 | 0 | 0 | 0 | 1 | 0 | 16 | -1260045849
| VV |  | "3.NP" 1 |  | 1 | [13 empty] | VV | 2 | 2 | True | 1 | ROZPOCET
365 | M | 59030729 | konstrukce pro uchycení umyvadla s nástěnnými bateriemi osová rozteč CW profilů 450-625mm | kus | 1 |  | 0 | CS ÚRS 2020 02 |  |  | základní |  | 0 | 0.0025 | 0.0025 | 0 | 0 | 32 | M | 2 |  |  |  | ROZPOCET | 0 | 0 | 0 | 0 | 0 | 1 | 0 | 16 | 1338069240
366 | K | 763173112 | Instalační technika pro konstrukce ze sádrokartonových desek montáž nosičů zařizovacích předmětů úchytu pro pisoár | kus | 2 |  | 0 | CS ÚRS 2020 02 |  |  | základní |  | 0 | 1e-05 | 2e-05 | 0 | 0 | 16 | K | 2 |  |  |  | ROZPOCET | 0 | 0 | 0 | 0 | 0 | 1 | 0 | 16 | 1161259710
| VV |  | "1.NP" 2 |  | 2 | [13 empty] | VV | 2 | 2 | True | 1 | ROZPOCET
367 | M | 59030728 | konstrukce pro uchycení pisoáru osová rozteč CW profilů 450-625mm | kus | 2 |  | 0 | CS ÚRS 2020 02 |  |  | základní |  | 0 | 0.0025 | 0.005 | 0 | 0 | 32 | M | 2 |  |  |  | ROZPOCET | 0 | 0 | 0 | 0 | 0 | 1 | 0 | 16 | 1425146114
368 | K | 763173113 | Instalační technika pro konstrukce ze sádrokartonových desek montáž nosičů zařizovacích předmětů úchytu pro WC | kus | 4 |  | 0 | CS ÚRS 2020 02 |  |  | základní |  | 0 | 1e-05 | 4e-05 | 0 | 0 | 16 | K | 2 |  |  |  | ROZPOCET | 0 | 0 | 0 | 0 | 0 | 1 | 0 | 16 | -1802000006
| VV |  | "1.NP" 4 |  | 4 | [13 empty] | VV | 2 | 2 | True | 1 | ROZPOCET
369 | M | 59030731 | konstrukce pro uchycení WC osová rozteč CW profilů 450-625mm | kus | 4 |  | 0 | CS ÚRS 2020 02 |  |  | základní |  | 0 | 0.0067 | 0.0268 | 0 | 0 | 32 | M | 2 |  |  |  | ROZPOCET | 0 | 0 | 0 | 0 | 0 | 1 | 0 | 16 | -298363170
370 | K | 763174133R | Montáž kolejnice do SDK podhledu - konstrukce pro těžké závěsy | m | 13.65 |  | 0 | vlastní |  |  | základní |  | 0 | 1e-05 | 0.0001365 | 0 | 0 | 16 | K | 2 |  |  |  | ROZPOCET | 0 | 0 | 0 | 0 | 0 | 1 | 0 | 16 | 787634692
| VV |  | "ozn. OS11" 13,65 |  | 13.65 | [13 empty] | VV | 2 | 2 | True | 1 | ROZPOCET
371 | M | 553 OS11 | konstrukce pro těžké závěsy - hliníková kolejnice pro montáž do SDK pohledu | m | 14.333 |  | 0 | vlastní |  |  | základní |  | 0 | 0.002 | 0.028666 | 0 | 0 | 32 | M | 2 |  |  |  | ROZPOCET | 0 | 0 | 0 | 0 | 0 | 1 | 0 | 16 | -1538838596
| VV |  | 13,65*1,05 'Přepočtené koeficientem množství |  | 14.333 | [13 empty] | VV | 2 | 2 | False | 1 | ROZPOCET
372 | K | 763412114 | Sanitární příčky vhodné do suchého prostředí dělící z dřevotřískových desek laminovaných tl. 32 mm | m2 | 15.901 |  | 0 | CS ÚRS 2020 02 |  |  | základní |  | 0 | 0.05401 | 0.85881 | 0 | 0 | 16 | K | 2 |  |  |  | ROZPOCET | 0 | 0 | 0 | 0 | 0 | 1 | 0 | 16 | -575689856
| P |  | Poznámka k položce: podrobnosti viz tabulka Výpis ostatních výrobků | [15 empty] | P | 2
| VV |  | ozn. OS5 | [15 empty] | VV | 2 | 1 | True | 0 | ROZPOCET
| VV |  | ((1,875+1,40)*2,10-0,70*1,97*2)*3 |  | 12.359 | [13 empty] | VV | 2 | 2 | True | 0 | ROZPOCET
| VV |  | ozn. OS6 | [15 empty] | VV | 2 | 1 | True | 0 | ROZPOCET
| VV |  | (1,50*2,10-0,70*1,97)*2 |  | 3.542 | [13 empty] | VV | 2 | 2 | True | 0 | ROZPOCET
| VV |  | Součet |  | 15.901 | [13 empty] | VV | 2 | 4 | True | 1 | ROZPOCET
373 | K | 763412124 | Sanitární příčky vhodné do suchého prostředí dveře vnitřní do sanitárních příček šířky do 800 mm, výšky do 2 000 mm z dřevotřískových desek laminovaných včetně nerezového kování tl. 32 mm | kus | 8 |  | 0 | CS ÚRS 2020 02 |  |  | základní |  | 0 | 0.05415 | 0.4332 | 0 | 0 | 16 | K | 2 |  |  |  | ROZPOCET | 0 | 0 | 0 | 0 | 0 | 1 | 0 | 16 | -567050584
| P |  | Poznámka k položce: podrobnosti viz tabulka Výpis ostatních výrobků | [15 empty] | P | 2
| VV |  | "ozn. OS5" 2*3 |  | 6 | [13 empty] | VV | 2 | 2 | True | 0 | ROZPOCET
| VV |  | "ozn. OS6" 1*2 |  | 2 | [13 empty] | VV | 2 | 2 | True | 0 | ROZPOCET
| VV |  | Součet |  | 8 | [13 empty] | VV | 2 | 4 | True | 1 | ROZPOCET
374 | K | 763431011 | Montáž podhledu minerálního včetně zavěšeného roštu polozapuštěného s panely vyjímatelnými, velikosti panelů do 0,36 m2 | m2 | 113.97 |  | 0 | CS ÚRS 2020 02 |  |  | základní |  | 0 | 0.00117 | 0.13334 | 0 | 0 | 16 | K | 2 |  |  |  | ROZPOCET | 0 | 0 | 0 | 0 | 0 | 1 | 0 | 16 | -546486896
| VV |  | ozn. P.1 | [15 empty] | VV | 2 | 1 | True | 0 | ROZPOCET
| VV |  | "1.NP" 32,91 |  | 32.91 | [13 empty] | VV | 2 | 2 | True | 0 | ROZPOCET
| VV |  | "2.NP" 22,06 |  | 22.06 | [13 empty] | VV | 2 | 2 | True | 0 | ROZPOCET
| VV |  | "3.NP" 59,0 |  | 59 | [13 empty] | VV | 2 | 2 | True | 0 | ROZPOCET
| VV |  | Součet |  | 113.97 | [13 empty] | VV | 2 | 4 | True | 1 | ROZPOCET
375 | M | 59036080x | panel akustický do vlhkého prostředí polozapuštěná hrana viditelný rošt š 15mm bílá tl 15mm | m2 | 119.669 |  | 0 | vlastní |  |  | základní |  | 0 | 0.00173 | 0.20703 | 0 | 0 | 32 | M | 2 |  |  |  | ROZPOCET | 0 | 0 | 0 | 0 | 0 | 1 | 0 | 16 | 2030289361
| P |  | Poznámka k položce: laminivaný povrch s nástřikem podrobnosti viz výkres A.151 | [15 empty] | P | 2
| VV |  | 113,97*1,05 'Přepočtené koeficientem množství |  | 119.669 | [13 empty] | VV | 2 | 2 | False | 1 | ROZPOCET
376 | K | 998763302 | Přesun hmot pro konstrukce montované z desek sádrokartonových, sádrovláknitých, cementovláknitých nebo cementových stanovený z hmotnosti přesunovaného materiálu vodorovná dopravní vzdálenost do 50 m v objektech výšky přes 6 do 12 m | t | 18.053 |  | 0 | CS ÚRS 2020 02 |  |  | základní |  | 0 | 0 | 0 | 0 | 0 | 16 | K | 2 |  |  |  | ROZPOCET | 0 | 0 | 0 | 0 | 0 | 1 | 0 | 16 | 1202190437
| D | 764 | Konstrukce klempířské |  |  |  | 0 | [5 empty] | 0 |  | 0.50853 |  | 0 | 2 | D | 1 |  |  |  | ROZPOCET | [6 empty] | 0
377 | K | 764011611 | Podkladní plech z pozinkovaného plechu s povrchovou úpravou rš 150 mm | m | 134.593 |  | 0 | CS ÚRS 2020 02 |  |  | základní |  | 0 | 0.00138 | 0.18574 | 0 | 0 | 16 | K | 2 |  |  |  | ROZPOCET | 0 | 0 | 0 | 0 | 0 | 1 | 0 | 16 | -1444624498
| VV |  | "ozn. K18" 30,04+43,63+60,923 |  | 134.593 | [13 empty] | VV | 2 | 2 | True | 1 | ROZPOCET
378 | K | 764224405 | Oplechování horních ploch zdí a nadezdívek (atik) z hliníkového plechu mechanicky kotvené rš 400 mm | m | 30.383 |  | 0 | CS ÚRS 2020 02 |  |  | základní |  | 0 | 0.00093 | 0.028256 | 0 | 0 | 16 | K | 2 |  |  |  | ROZPOCET | 0 | 0 | 0 | 0 | 0 | 1 | 0 | 16 | 260238724
| VV |  | "ozn. K17" 30,383 |  | 30.383 | [13 empty] | VV | 2 | 2 | True | 1 | ROZPOCET
379 | K | 764224406R | Oplechování horních ploch zdí a nadezdívek (atik) z hliníkového plechu mechanicky kotvené rš 550 mm | m | 17.47 |  | 0 | vlastní |  |  | základní |  | 0 | 0.00115 | 0.020091 | 0 | 0 | 16 | K | 2 |  |  |  | ROZPOCET | 0 | 0 | 0 | 0 | 0 | 1 | 0 | 16 | 1403564601
| VV |  | "ozn. K19" 17,47 |  | 17.47 | [13 empty] | VV | 2 | 2 | True | 0 | ROZPOCET
380 | K | 764224408 | Oplechování horních ploch zdí a nadezdívek (atik) z hliníkového plechu mechanicky kotvené rš 750 mm | m | 81.381 |  | 0 | CS ÚRS 2020 02 |  |  | základní |  | 0 | 0.0017 | 0.13835 | 0 | 0 | 16 | K | 2 |  |  |  | ROZPOCET | 0 | 0 | 0 | 0 | 0 | 1 | 0 | 16 | -1426363643
| VV |  | "ozn. K14" 60,923 |  | 60.923 | [13 empty] | VV | 2 | 2 | True | 0 | ROZPOCET
| VV |  | "ozn. K15" 20,458 |  | 20.458 | [13 empty] | VV | 2 | 2 | True | 0 | ROZPOCET
| VV |  | Součet |  | 81.381 | [13 empty] | VV | 2 | 4 | True | 1 | ROZPOCET
381 | K | 764224409 | Oplechování horních ploch zdí a nadezdívek (atik) z hliníkového plechu mechanicky kotvené rš 800 mm | m | 14.73 |  | 0 | CS ÚRS 2020 02 |  |  | základní |  | 0 | 0.00181 | 0.026661 | 0 | 0 | 16 | K | 2 |  |  |  | ROZPOCET | 0 | 0 | 0 | 0 | 0 | 1 | 0 | 16 | -906839044
| VV |  | "ozn. K13" 11,48 |  | 11.48 | [13 empty] | VV | 2 | 2 | True | 0 | ROZPOCET
| VV |  | "ozn. K16" 3,25 |  | 3.25 | [13 empty] | VV | 2 | 2 | True | 0 | ROZPOCET
| VV |  | Součet |  | 14.73 | [13 empty] | VV | 2 | 4 | True | 1 | ROZPOCET
382 | K | 764224411 | Oplechování horních ploch zdí a nadezdívek (atik) z hliníkového plechu mechanicky kotvené přes rš 800 mm | m2 | 25.834 |  | 0 | CS ÚRS 2020 02 |  |  | základní |  | 0 | 0.00203 | 0.052443 | 0 | 0 | 16 | K | 2 |  |  |  | ROZPOCET | 0 | 0 | 0 | 0 | 0 | 1 | 0 | 16 | 1168637785
| VV |  | "ozn. K12" 30,04*0,86 |  | 25.834 | [13 empty] | VV | 2 | 2 | True | 1 | ROZPOCET
383 | K | 764226404 | Oplechování parapetů z hliníkového plechu rovných mechanicky kotvené, bez rohů rš 330 mm | m | 26.95 |  | 0 | CS ÚRS 2020 02 |  |  | základní |  | 0 | 0.00079 | 0.021291 | 0 | 0 | 16 | K | 2 |  |  |  | ROZPOCET | 0 | 0 | 0 | 0 | 0 | 1 | 0 | 16 | -38331716
| VV |  | "ozn. K01" 1,30*3 |  | 3.9 | [13 empty] | VV | 2 | 2 | True | 0 | ROZPOCET
| VV |  | "ozn. K02" 3,20 |  | 3.2 | [13 empty] | VV | 2 | 2 | True | 0 | ROZPOCET
| VV |  | "ozn. K03" 1,55 |  | 1.55 | [13 empty] | VV | 2 | 2 | True | 0 | ROZPOCET
| VV |  | "ozn. K04" 6,05*2 |  | 12.1 | [13 empty] | VV | 2 | 2 | True | 0 | ROZPOCET
| VV |  | "ozn. K05" 3,10*2 |  | 6.2 | [13 empty] | VV | 2 | 2 | True | 0 | ROZPOCET
| VV |  | Součet |  | 26.95 | [13 empty] | VV | 2 | 4 | True | 1 | ROZPOCET
384 | K | 764226405 | Oplechování parapetů z hliníkového plechu rovných mechanicky kotvené, bez rohů rš 400 mm | m | 37.98 |  | 0 | CS ÚRS 2020 02 |  |  | základní |  | 0 | 0.00094 | 0.035701 | 0 | 0 | 16 | K | 2 |  |  |  | ROZPOCET | 0 | 0 | 0 | 0 | 0 | 1 | 0 | 16 | 858775795
| VV |  | "ozn. K06" 3,35*2 |  | 6.7 | [13 empty] | VV | 2 | 2 | True | 0 | ROZPOCET
| VV |  | "ozn. K07" 10,80 |  | 10.8 | [13 empty] | VV | 2 | 2 | True | 0 | ROZPOCET
| VV |  | "ozn. K08" 9,02 |  | 9.02 | [13 empty] | VV | 2 | 2 | True | 0 | ROZPOCET
| VV |  | "ozn. K09" 1,15*2 |  | 2.3 | [13 empty] | VV | 2 | 2 | True | 0 | ROZPOCET
| VV |  | "ozn. K10" 6,05 |  | 6.05 | [13 empty] | VV | 2 | 2 | True | 0 | ROZPOCET
| VV |  | "ozn. K11" 3,11 |  | 3.11 | [13 empty] | VV | 2 | 2 | True | 0 | ROZPOCET
| VV |  | Součet |  | 37.98 | [13 empty] | VV | 2 | 4 | True | 1 | ROZPOCET
385 | K | 998764102 | Přesun hmot pro konstrukce klempířské stanovený z hmotnosti přesunovaného materiálu vodorovná dopravní vzdálenost do 50 m v objektech výšky přes 6 do 12 m | t | 0.555 |  | 0 | CS ÚRS 2020 02 |  |  | základní |  | 0 | 0 | 0 | 0 | 0 | 16 | K | 2 |  |  |  | ROZPOCET | 0 | 0 | 0 | 0 | 0 | 1 | 0 | 16 | 237339730
| D | 766 | Konstrukce truhlářské |  |  |  | 0 | [5 empty] | 0 |  | 0.06075 |  | 0.128 | 2 | D | 1 |  |  |  | ROZPOCET | [6 empty] | 0
386 | K | 766 D110 | Dveře vnitřní dřevěné laminované 1kř 900x2200 mm, EW 30 DP3-C2, D+M | kus | 1 |  | 0 | vlastní |  |  | základní |  | 0 | 0 | 0 | 0 | 0 | 16 | K | 2 |  |  |  | ROZPOCET | 0 | 0 | 0 | 0 | 0 | 1 | 0 | 16 | -1518028994
| P |  | Poznámka k položce: kování nerez klika-klika madlo, samozavírač, skryté závěsy systém generálního klíče min. Rw = 32 dB podrobnosti viz tabulka Výpis dveří | [15 empty] | P | 2
387 | K | 766 D111 | Dveře vnitřní dřevěné laminované 1kř 900x1970 mm, D+M | kus | 1 |  | 0 | vlastní |  |  | základní |  | 0 | 0 | 0 | 0 | 0 | 16 | K | 2 |  |  |  | ROZPOCET | 0 | 0 | 0 | 0 | 0 | 1 | 0 | 16 | -1699996655
| P |  | Poznámka k položce: kování nerez klika-klika madlo, skryté závěsy systém generálního klíče podrobnosti viz tabulka Výpis dveří | [15 empty] | P | 2
388 | K | 766 D115 | Dveře vnitřní dřevěné laminované 1kř posuvné do pouzdra 900x1970 mm, D+M | kus | 1 |  | 0 | vlastní |  |  | základní |  | 0 | 0 | 0 | 0 | 0 | 16 | K | 2 |  |  |  | ROZPOCET | 0 | 0 | 0 | 0 | 0 | 1 | 0 | 16 | -1575031931
| P |  | Poznámka k položce: kování madlo nerez ozdobný hliníkový rámeček podrobnosti viz tabulka Výpis dveří | [15 empty] | P | 2
389 | K | 766 D116 | Dveře vnitřní dřevěné laminované 1kř 900x1970 mm, D+M | kus | 1 |  | 0 | vlastní |  |  | základní |  | 0 | 0 | 0 | 0 | 0 | 16 | K | 2 |  |  |  | ROZPOCET | 0 | 0 | 0 | 0 | 0 | 1 | 0 | 16 | -565886762
| P |  | Poznámka k položce: kování nerez klika-klika madlo, skryté závěsy systém generálního klíče podrobnosti viz tabulka Výpis dveří | [15 empty] | P | 2
390 | K | 766 D117 | Dveře vnitřní dřevěné laminované 1kř 900x1970 mm, D+M | kus | 1 |  | 0 | vlastní |  |  | základní |  | 0 | 0 | 0 | 0 | 0 | 16 | K | 2 |  |  |  | ROZPOCET | 0 | 0 | 0 | 0 | 0 | 1 | 0 | 16 | -2024525236
| P |  | Poznámka k položce: kování nerez klika-klika skryté závěsy systém generálního klíče min. Rw = 37 dB podrobnosti viz tabulka Výpis dveří | [15 empty] | P | 2
391 | K | 766 D124 | Dveře vnitřní dřevěné laminované 1kř 900x1970 mm, D+M | kus | 1 |  | 0 | vlastní |  |  | základní |  | 0 | 0 | 0 | 0 | 0 | 16 | K | 2 |  |  |  | ROZPOCET | 0 | 0 | 0 | 0 | 0 | 1 | 0 | 16 | 1509943480
| P |  | Poznámka k položce: kování nerez klika-klika madlo, skryté závěsy systém generálního klíče podrobnosti viz tabulka Výpis dveří | [15 empty] | P | 2
392 | K | 766 D125 | Dveře vnitřní dřevěné laminované 1kř 900x1970 mm, EI 30 DP3-SC3, D+M | kus | 1 |  | 0 | vlastní |  |  | základní |  | 0 | 0 | 0 | 0 | 0 | 16 | K | 2 |  |  |  | ROZPOCET | 0 | 0 | 0 | 0 | 0 | 1 | 0 | 16 | 268842941
| P |  | Poznámka k položce: kování nerez klika-klika, 1x samozavírač skryté závěsy čidlo otevření systém generálního klíče podrobnosti viz tabulka Výpis dveří | [15 empty] | P | 2
393 | K | 766 D126 | Dveře vnitřní dřevěné laminované 1kř 800x1970 mm, D+M | kus | 1 |  | 0 | vlastní |  |  | základní |  | 0 | 0 | 0 | 0 | 0 | 16 | K | 2 |  |  |  | ROZPOCET | 0 | 0 | 0 | 0 | 0 | 1 | 0 | 16 | 1360701235
| P |  | Poznámka k položce: kování nerez klika-klika skryté závěsy, VZT mřížka systém generálního klíče podrobnosti viz tabulka Výpis dveří | [15 empty] | P | 2
394 | K | 766 D127 | Dveře vnitřní dřevěné laminované 1kř 800x1970 mm, D+M | kus | 1 |  | 0 | vlastní |  |  | základní |  | 0 | 0 | 0 | 0 | 0 | 16 | K | 2 |  |  |  | ROZPOCET | 0 | 0 | 0 | 0 | 0 | 1 | 0 | 16 | 462711246
| P |  | Poznámka k položce: kování nerez klika-klika skryté závěsy, VZT mřížka systém generálního klíče podrobnosti viz tabulka Výpis dveří | [15 empty] | P | 2
395 | K | 766 D128 | Dveře vnitřní dřevěné laminované 1kř 800x1970 mm, D+M | kus | 1 |  | 0 | vlastní |  |  | základní |  | 0 | 0 | 0 | 0 | 0 | 16 | K | 2 |  |  |  | ROZPOCET | 0 | 0 | 0 | 0 | 0 | 1 | 0 | 16 | 143753281
| P |  | Poznámka k položce: kování nerez klika-klika skryté závěsy, VZT mřížka systém generálního klíče podrobnosti viz tabulka Výpis dveří | [15 empty] | P | 2
396 | K | 766 D129 | Dveře vnitřní dřevěné laminované 1kř 800x1970 mm, D+M | kus | 1 |  | 0 | vlastní |  |  | základní |  | 0 | 0 | 0 | 0 | 0 | 16 | K | 2 |  |  |  | ROZPOCET | 0 | 0 | 0 | 0 | 0 | 1 | 0 | 16 | -833868727
| P |  | Poznámka k položce: kování nerez klika-klika skryté závěsy, VZT mřížka systém generálního klíče podrobnosti viz tabulka Výpis dveří | [15 empty] | P | 2
397 | K | 766 D130 | Dveře vnitřní dřevěné laminované 1kř 700x1970 mm, EW 30 DP3, D+M | kus | 1 |  | 0 | vlastní |  |  | základní |  | 0 | 0 | 0 | 0 | 0 | 16 | K | 2 |  |  |  | ROZPOCET | 0 | 0 | 0 | 0 | 0 | 1 | 0 | 16 | -1677497106
| P |  | Poznámka k položce: kování nerez klika-klika skryté závěsy systém generálního klíče podrobnosti viz tabulka Výpis dveří | [15 empty] | P | 2
398 | K | 766 D204 | Dveře vnitřní dřevěné laminované 1kř 800x1970 mm, D+M | kus | 1 |  | 0 | vlastní |  |  | základní |  | 0 | 0 | 0 | 0 | 0 | 16 | K | 2 |  |  |  | ROZPOCET | 0 | 0 | 0 | 0 | 0 | 1 | 0 | 16 | 1800112165
| P |  | Poznámka k položce: kování nerez klika-klika skryté závěsy, VZT mřížka systém generálního klíče podrobnosti viz tabulka Výpis dveří | [15 empty] | P | 2
399 | K | 766 D205 | Dveře vnitřní dřevěné laminované 1kř 600x1970 mm, D+M | kus | 1 |  | 0 | vlastní |  |  | základní |  | 0 | 0 | 0 | 0 | 0 | 16 | K | 2 |  |  |  | ROZPOCET | 0 | 0 | 0 | 0 | 0 | 1 | 0 | 16 | -1446246410
| P |  | Poznámka k položce: kování nerez klika-klika skryté závěsy, VZT mřížka systém generálního klíče podrobnosti viz tabulka Výpis dveří | [15 empty] | P | 2
400 | K | 766 D206 | Dveře vnitřní dřevěné laminované 1kř 800x1970 mm, D+M | kus | 1 |  | 0 | vlastní |  |  | základní |  | 0 | 0 | 0 | 0 | 0 | 16 | K | 2 |  |  |  | ROZPOCET | 0 | 0 | 0 | 0 | 0 | 1 | 0 | 16 | 1553058824
| P |  | Poznámka k položce: kování nerez klika-klika skryté závěsy, VZT mřížka systém generálního klíče podrobnosti viz tabulka Výpis dveří | [15 empty] | P | 2
401 | K | 766 D207 | Dveře vnitřní dřevěné laminované částečně prosklené 1kř 900x2250 mm, EW 30 DP3-C2, D+M | kus | 1 |  | 0 | vlastní |  |  | základní |  | 0 | 0 | 0 | 0 | 0 | 16 | K | 2 |  |  |  | ROZPOCET | 0 | 0 | 0 | 0 | 0 | 1 | 0 | 16 | 1063120912
| P |  | Poznámka k položce: bezpečnostní sklo kování nerez klika-klika, 1x samozavírač skryté závěsy systém generálního klíče podrobnosti viz tabulka Výpis dveří | [15 empty] | P | 2
402 | K | 766 D208 | Dveře vnitřní dřevěné laminované 1kř s bočním dílem 900x2250+300x2300 mm, EW 30 DP3-C2, D+M | kus | 1 |  | 0 | vlastní |  |  | základní |  | 0 | 0 | 0 | 0 | 0 | 16 | K | 2 |  |  |  | ROZPOCET | 0 | 0 | 0 | 0 | 0 | 1 | 0 | 16 | 934492576
| P |  | Poznámka k položce: bezpečnostní sklo kování nerez klika-klika, 1x samozavírač skryté závěsy systém generálního klíče podrobnosti viz tabulka Výpis dveří | [15 empty] | P | 2
403 | K | 766 D209 | Dveře vnitřní dřevěné laminované 1kř s bočním dílem 900x2250+300x2300 mm, EW 30 DP3-C2, D+M | kus | 1 |  | 0 | vlastní |  |  | základní |  | 0 | 0 | 0 | 0 | 0 | 16 | K | 2 |  |  |  | ROZPOCET | 0 | 0 | 0 | 0 | 0 | 1 | 0 | 16 | -1066165176
| P |  | Poznámka k položce: bezpečnostní sklo kování nerez klika-klika, 1x samozavírač skryté závěsy systém generálního klíče podrobnosti viz tabulka Výpis dveří | [15 empty] | P | 2
404 | K | 766 D210 | Dveře vnitřní dřevěné laminované 2kř posuvné do pouzdra 2x750x1962 mm, D+M | kus | 1 |  | 0 | vlastní |  |  | základní |  | 0 | 0 | 0 | 0 | 0 | 16 | K | 2 |  |  |  | ROZPOCET | 0 | 0 | 0 | 0 | 0 | 1 | 0 | 16 | 1321243340
| P |  | Poznámka k položce: kování madlo nerez ozdobný hliníkový rámeček podrobnosti viz tabulka Výpis dveří | [15 empty] | P | 2
405 | K | 766 D211 | Dveře vnitřní dřevěné laminované 1kř 800x1970 mm, D+M | kus | 1 |  | 0 | vlastní |  |  | základní |  | 0 | 0 | 0 | 0 | 0 | 16 | K | 2 |  |  |  | ROZPOCET | 0 | 0 | 0 | 0 | 0 | 1 | 0 | 16 | -1667273229
| P |  | Poznámka k položce: kování nerez klika-klika, zámek magnetický skryté závěsy, VZT mřížka systém generálního klíče podrobnosti viz tabulka Výpis dveří | [15 empty] | P | 2
406 | K | 766 D212 | Dveře vnitřní dřevěné laminované 1kř 800x1970 mm, D+M | kus | 1 |  | 0 | vlastní |  |  | základní |  | 0 | 0 | 0 | 0 | 0 | 16 | K | 2 |  |  |  | ROZPOCET | 0 | 0 | 0 | 0 | 0 | 1 | 0 | 16 | 911333158
| P |  | Poznámka k položce: kování nerez klika-klika, zámek magnetický skryté závěsy, VZT mřížka systém generálního klíče podrobnosti viz tabulka Výpis dveří | [15 empty] | P | 2
407 | K | 766 D213 | Dveře vnitřní dřevěné laminované 1kř posuvné do pouzdra 800x1970 mm, D+M | kus | 1 |  | 0 | vlastní |  |  | základní |  | 0 | 0 | 0 | 0 | 0 | 16 | K | 2 |  |  |  | ROZPOCET | 0 | 0 | 0 | 0 | 0 | 1 | 0 | 16 | -825535937
| P |  | Poznámka k položce: kování madlo nerez ozdobný hliníkový rámeček podrobnosti viz tabulka Výpis dveří | [15 empty] | P | 2
408 | K | 766 D301 | Dveře vnitřní dřevěné laminované 1kř 800x1970 mm, EI 30 DP3-SC3, D+M | kus | 1 |  | 0 | vlastní |  |  | základní |  | 0 | 0 | 0 | 0 | 0 | 16 | K | 2 |  |  |  | ROZPOCET | 0 | 0 | 0 | 0 | 0 | 1 | 0 | 16 | 618631333
| P |  | Poznámka k položce: kování nerez klika-klika, zámek magnetický, 1x samozavírač madlo, skryté závěsy systém generálního klíče podrobnosti viz tabulka Výpis dveří | [15 empty] | P | 2
409 | K | 766 D302 | Dveře vnitřní dřevěné laminované 1kř 800x1970 mm, EI 30 DP3-SC3, D+M | kus | 1 |  | 0 | vlastní |  |  | základní |  | 0 | 0 | 0 | 0 | 0 | 16 | K | 2 |  |  |  | ROZPOCET | 0 | 0 | 0 | 0 | 0 | 1 | 0 | 16 | -911798169
| P |  | Poznámka k položce: kování nerez klika-klika, zámek magnetický, 1x samozavírač madlo, skryté závěsy systém generálního klíče podrobnosti viz tabulka Výpis dveří | [15 empty] | P | 2
410 | K | 766 D303 | Dveře vnitřní dřevěné laminované 1kř 700x1970 mm, D+M | kus | 1 |  | 0 | vlastní |  |  | základní |  | 0 | 0 | 0 | 0 | 0 | 16 | K | 2 |  |  |  | ROZPOCET | 0 | 0 | 0 | 0 | 0 | 1 | 0 | 16 | 2028530539
| P |  | Poznámka k položce: kování nerez klika-klika skryté závěsy, VZT mřížka systém generálního klíče podrobnosti viz tabulka Výpis dveří | [15 empty] | P | 2
411 | K | 766 D306 | Dveře vnitřní dřevěné laminované 2kř posuvné do pouzdra 2x750x1962 mm, D+M | kus | 1 |  | 0 | vlastní |  |  | základní |  | 0 | 0 | 0 | 0 | 0 | 16 | K | 2 |  |  |  | ROZPOCET | 0 | 0 | 0 | 0 | 0 | 1 | 0 | 16 | -1887121176
| P |  | Poznámka k položce: kování madlo nerez ozdobný hliníkový rámeček podrobnosti viz tabulka Výpis dveří | [15 empty] | P | 2
412 | K | 766691914 | Ostatní práce vyvěšení nebo zavěšení křídel s případným uložením a opětovným zavěšením po provedení stavebních změn dřevěných dveřních, plochy do 2 m2 | kus | 3 |  | 0 | CS ÚRS 2020 02 |  |  | základní |  | 0 | 0 | 0 | 0.024 | 0.072 | 16 | K | 2 |  |  |  | ROZPOCET | 0 | 0 | 0 | 0 | 0 | 1 | 0 | 16 | 121055156
| VV |  | "cvičná kuchyně" 3 |  | 3 | [13 empty] | VV | 2 | 2 | True | 1 | ROZPOCET
413 | K | 766691915 | Ostatní práce vyvěšení nebo zavěšení křídel s případným uložením a opětovným zavěšením po provedení stavebních změn dřevěných dveřních, plochy přes 2 m2 | kus | 2 |  | 0 | CS ÚRS 2020 02 |  |  | základní |  | 0 | 0 | 0 | 0.028 | 0.056 | 16 | K | 2 |  |  |  | ROZPOCET | 0 | 0 | 0 | 0 | 0 | 1 | 0 | 16 | -2024922906
| VV |  | "1.NP" 2 |  | 2 | [13 empty] | VV | 2 | 2 | True | 1 | ROZPOCET
414 | K | 766694112 | Montáž ostatních truhlářských konstrukcí parapetních desek dřevěných nebo plastových šířky do 300 mm, délky přes 1000 do 1600 mm | kus | 4 |  | 0 | CS ÚRS 2020 02 |  |  | základní |  | 0 | 0 | 0 | 0 | 0 | 16 | K | 2 |  |  |  | ROZPOCET | 0 | 0 | 0 | 0 | 0 | 1 | 0 | 16 | 542711981
| VV |  | "ozn. T01" 3 |  | 3 | [13 empty] | VV | 2 | 2 | True | 0 | ROZPOCET
| VV |  | "ozn. T04" 1 |  | 1 | [13 empty] | VV | 2 | 2 | True | 0 | ROZPOCET
| VV |  | Součet |  | 4 | [13 empty] | VV | 2 | 4 | True | 1 | ROZPOCET
415 | K | 766694114 | Montáž ostatních truhlářských konstrukcí parapetních desek dřevěných nebo plastových šířky do 300 mm, délky přes 2600 mm | kus | 4 |  | 0 | CS ÚRS 2020 02 |  |  | základní |  | 0 | 0 | 0 | 0 | 0 | 16 | K | 2 |  |  |  | ROZPOCET | 0 | 0 | 0 | 0 | 0 | 1 | 0 | 16 | -1949478171
| VV |  | "ozn. T02" 2 |  | 2 | [13 empty] | VV | 2 | 2 | True | 0 | ROZPOCET
| VV |  | "ozn. T03" 1 |  | 1 | [13 empty] | VV | 2 | 2 | True | 0 | ROZPOCET
| VV |  | "ozn. T05" 1 |  | 1 | [13 empty] | VV | 2 | 2 | True | 0 | ROZPOCET
| VV |  | Součet |  | 4 | [13 empty] | VV | 2 | 4 | True | 1 | ROZPOCET
416 | M | 60794100x | deska parapetní dřevotřísková vnitřní 160x1000mm | m | 14.15 |  | 0 | vlastní |  |  | základní |  | 0 | 0.003 | 0.04245 | 0 | 0 | 32 | M | 2 |  |  |  | ROZPOCET | 0 | 0 | 0 | 0 | 0 | 1 | 0 | 16 | -1475817702
| VV |  | "ozn. T01" 1,25*3 |  | 3.75 | [13 empty] | VV | 2 | 2 | True | 0 | ROZPOCET
| VV |  | "ozn. T03" 3,30 |  | 3.3 | [13 empty] | VV | 2 | 2 | True | 0 | ROZPOCET
| VV |  | "ozn. T04" 1,10 |  | 1.1 | [13 empty] | VV | 2 | 2 | True | 0 | ROZPOCET
| VV |  | "ozn. T05" 6,0 |  | 6 | [13 empty] | VV | 2 | 2 | True | 0 | ROZPOCET
| VV |  | Součet |  | 14.15 | [13 empty] | VV | 2 | 4 | True | 1 | ROZPOCET
417 | M | 60794101 | deska parapetní dřevotřísková vnitřní 200x1000mm | m | 6.1 |  | 0 | CS ÚRS 2020 02 |  |  | základní |  | 0 | 0.003 | 0.0183 | 0 | 0 | 32 | M | 2 |  |  |  | ROZPOCET | 0 | 0 | 0 | 0 | 0 | 1 | 0 | 16 | 1077655110
| VV |  | "ozn. T02" 3,05*2 |  | 6.1 | [13 empty] | VV | 2 | 2 | True | 1 | ROZPOCET
418 | K | 998766102 | Přesun hmot pro konstrukce truhlářské stanovený z hmotnosti přesunovaného materiálu vodorovná dopravní vzdálenost do 50 m v objektech výšky přes 6 do 12 m | t | 0.061 |  | 0 | CS ÚRS 2020 02 |  |  | základní |  | 0 | 0 | 0 | 0 | 0 | 16 | K | 2 |  |  |  | ROZPOCET | 0 | 0 | 0 | 0 | 0 | 1 | 0 | 16 | 721433351
| D | 767 | Konstrukce zámečnické |  |  |  | 0 | [5 empty] | 0 |  | 2.919 |  | 0 | 2 | D | 1 |  |  |  | ROZPOCET | [6 empty] | 0
419 | K | 767 D101 | Dveře vstupní Al 2kř s nadsvětlíkem 1950x2700 mm, D+M | kus | 1 |  | 0 | vlastní |  |  | základní |  | 0 | 0 | 0 | 0 | 0 | 16 | K | 2 |  |  |  | ROZPOCET | 0 | 0 | 0 | 0 | 0 | 1 | 0 | 16 | 640918650
| P |  | Poznámka k položce: bezpečnostní izolační trojsklo kování nerez, paniková hrazda, zámek elektrický systém generálního klíče zárubeň Al s prahem ve výšce podlahy, skryté závěsy podrobnosti viz tabulka Výpis dveří | [15 empty] | P | 2
420 | K | 767 D102 | Dveře vstupní Al 2kř s nadsvětlíkem a bočním dílem 2880x2700 mm, D+M | kus | 1 |  | 0 | vlastní |  |  | základní |  | 0 | 0 | 0 | 0 | 0 | 16 | K | 2 |  |  |  | ROZPOCET | 0 | 0 | 0 | 0 | 0 | 1 | 0 | 16 | 1883565136
| P |  | Poznámka k položce: bezpečnostní izolační trojsklo kování nerez, paniková hrazda, zámek elektrický systém generálního klíče zárubeň Al s prahem ve výšce podlahy, skryté závěsy podrobnosti viz tabulka Výpis dveří | [15 empty] | P | 2
421 | K | 767 D103 | Dveře vstupní Al 2kř s nadsvětlíkem a bočním dílem 3290x2700 mm, D+M | kus | 1 |  | 0 | vlastní |  |  | základní |  | 0 | 0 | 0 | 0 | 0 | 16 | K | 2 |  |  |  | ROZPOCET | 0 | 0 | 0 | 0 | 0 | 1 | 0 | 16 | -144409814
| P |  | Poznámka k položce: bezpečnostní izolační trojsklo kování nerez, paniková hrazda, zámek elektrický systém generálního klíče zárubeň Al s prahem ve výšce podlahy, skryté závěsy podrobnosti viz tabulka Výpis dveří | [15 empty] | P | 2
422 | K | 767 D104 | Dveře vstupní Al 1kř s nadsvětlíkem a bočním dílem 3330x2700 mm, D+M | kus | 1 |  | 0 | vlastní |  |  | základní |  | 0 | 0 | 0 | 0 | 0 | 16 | K | 2 |  |  |  | ROZPOCET | 0 | 0 | 0 | 0 | 0 | 1 | 0 | 16 | 1538864612
| P |  | Poznámka k položce: bezpečnostní izolační trojsklo kování nerez, paniková hrazda, zámek elektrický systém generálního klíče zárubeň Al s prahem ve výšce podlahy, skryté závěsy podrobnosti viz tabulka Výpis dveří | [15 empty] | P | 2
423 | K | 767 D105 | Dveře vstupní Al 2kř s nadsvětlíkem a bočním dílem 3290x2700 mm, D+M | kus | 1 |  | 0 | vlastní |  |  | základní |  | 0 | 0 | 0 | 0 | 0 | 16 | K | 2 |  |  |  | ROZPOCET | 0 | 0 | 0 | 0 | 0 | 1 | 0 | 16 | -930450272
| P |  | Poznámka k položce: bezpečnostní izolační trojsklo kování nerez, paniková hrazda, zámek elektrický systém generálního klíče zárubeň Al s prahem ve výšce podlahy, skryté závěsy podrobnosti viz tabulka Výpis dveří | [15 empty] | P | 2
424 | K | 767 D106 | Dveře interiérové Al 2kř s bočním dílem 2600x2300 mm, EI 30 DP3-SC3, D+M | kus | 1 |  | 0 | vlastní |  |  | základní |  | 0 | 0 | 0 | 0 | 0 | 16 | K | 2 |  |  |  | ROZPOCET | 0 | 0 | 0 | 0 | 0 | 1 | 0 | 16 | 1001915111
| P |  | Poznámka k položce: bezpečnostní izolační dvojsklo kování nerez, paniková hrazda, 2x samozavírač systém generálního klíče zárubeň Al bez prahu, skryté závěsy podrobnosti viz tabulka Výpis dveří | [15 empty] | P | 2
425 | K | 767 D107 | Dveře interiérové Al 2kř 2150x2300 mm, EI 30 DP3-SC3, D+M | kus | 1 |  | 0 | vlastní |  |  | základní |  | 0 | 0 | 0 | 0 | 0 | 16 | K | 2 |  |  |  | ROZPOCET | 0 | 0 | 0 | 0 | 0 | 1 | 0 | 16 | 1685549588
| P |  | Poznámka k položce: bezpečnostní izolační dvojsklo kování nerez, 2x samozavírač systém generálního klíče zárubeň Al bez prahu, skryté závěsy podrobnosti viz tabulka Výpis dveří | [15 empty] | P | 2
426 | K | 767 D108 | Dveře interiérové Al 2kř s nadsvětlíky a bočním dílem 3300x2980 mm, D+M | kus | 1 |  | 0 | vlastní |  |  | základní |  | 0 | 0 | 0 | 0 | 0 | 16 | K | 2 |  |  |  | ROZPOCET | 0 | 0 | 0 | 0 | 0 | 1 | 0 | 16 | 8078796
| P |  | Poznámka k položce: bezpečnostní izolační dvojsklo konstrukce nad podhledem plná s VZT výústkou kování nerez, paniková hrazda systém generálního klíče zárubeň Al bez prahu, skryté závěsy podrobnosti viz tabulka Výpis dveří | [15 empty] | P | 2
427 | K | 767 D109 | Dveře interiérové Al 2kř 2100x2300 mm, EW 30 DP1-C2, D+M | kus | 1 |  | 0 | vlastní |  |  | základní |  | 0 | 0 | 0 | 0 | 0 | 16 | K | 2 |  |  |  | ROZPOCET | 0 | 0 | 0 | 0 | 0 | 1 | 0 | 16 | 1790628650
| P |  | Poznámka k položce: bezpečnostní izolační dvojsklo kování nerez, 1x samozavírač systém generálního klíče zárubeň Al bez prahu, skryté závěsy podrobnosti viz tabulka Výpis dveří | [15 empty] | P | 2
428 | K | 767 D112 | Dveře interiérové ocelové 3kř posuvné 2580x2185 mm, D+M | kus | 1 |  | 0 | vlastní |  |  | základní |  | 0 | 0 | 0 | 0 | 0 | 16 | K | 2 |  |  |  | ROZPOCET | 0 | 0 | 0 | 0 | 0 | 1 | 0 | 16 | 1667905877
| P |  | Poznámka k položce: ocelový rám + ochranná mříž, lakované madlo nerez, zámek obyčejný systém generálního klíče zárubeň ocelová + horní a dolní kolejnice podrobnosti viz tabulka Výpis dveří | [15 empty] | P | 2
429 | K | 767 D113 | Dveře interiérové ocelové 3kř posuvné 2580x2185 mm, D+M | kus | 1 |  | 0 | vlastní |  |  | základní |  | 0 | 0 | 0 | 0 | 0 | 16 | K | 2 |  |  |  | ROZPOCET | 0 | 0 | 0 | 0 | 0 | 1 | 0 | 16 | 522421010
| P |  | Poznámka k položce: ocelový rám + ochranná mříž, lakované madlo nerez, zámek obyčejný systém generálního klíče zárubeň ocelová + horní a dolní kolejnice podrobnosti viz tabulka Výpis dveří | [15 empty] | P | 2
430 | K | 767 D114 | Dveře interiérové ocelové 1kř posuvné do pouzdra 1000x2185 mm, D+M | kus | 1 |  | 0 | vlastní |  |  | základní |  | 0 | 0 | 0 | 0 | 0 | 16 | K | 2 |  |  |  | ROZPOCET | 0 | 0 | 0 | 0 | 0 | 1 | 0 | 16 | -2016304678
| P |  | Poznámka k položce: ocelový rám + ochranná mříž, lakované madlo nerez, zámek obyčejný systém generálního klíče ozdobný hliníkový rámeček podrobnosti viz tabulka Výpis dveří | [15 empty] | P | 2
431 | K | 767 D118 | Dveře interiérové Al 1kř s bočním dílem 1650x2300 mm, EW 30 DP3-C2, D+M | kus | 1 |  | 0 | vlastní |  |  | základní |  | 0 | 0 | 0 | 0 | 0 | 16 | K | 2 |  |  |  | ROZPOCET | 0 | 0 | 0 | 0 | 0 | 1 | 0 | 16 | 317941372
| P |  | Poznámka k položce: bezpečnostní izolační dvojsklo kování nerez, paniková hrazda, 1x samozavírač systém generálního klíče zárubeň Al bez prahu, skryté závěsy min. Rw = 32 dB podrobnosti viz tabulka Výpis dveří | [15 empty] | P | 2
432 | K | 767 D119 | Dveře interiérové Al 1kř s bočním dílem 1525x2300 mm, D+M | kus | 1 |  | 0 | vlastní |  |  | základní |  | 0 | 0 | 0 | 0 | 0 | 16 | K | 2 |  |  |  | ROZPOCET | 0 | 0 | 0 | 0 | 0 | 1 | 0 | 16 | 341791878
| P |  | Poznámka k položce: bezpečnostní izolační dvojsklo madlo, kování nerez klika-klika systém generálního klíče zárubeň Al bez prahu, skryté závěsy podrobnosti viz tabulka Výpis dveří | [15 empty] | P | 2
433 | K | 767 D120 | Dveře interiérové Al 1kř s bočním dílem 1525x2300 mm, D+M | kus | 1 |  | 0 | vlastní |  |  | základní |  | 0 | 0 | 0 | 0 | 0 | 16 | K | 2 |  |  |  | ROZPOCET | 0 | 0 | 0 | 0 | 0 | 1 | 0 | 16 | -1810669067
| P |  | Poznámka k položce: bezpečnostní izolační dvojsklo madlo, kování nerez klika-klika systém generálního klíče zárubeň Al bez prahu, skryté závěsy podrobnosti viz tabulka Výpis dveří | [15 empty] | P | 2
434 | K | 767 D121 | Dveře interiérové Al 1kř s bočním dílem 1650x2300 mm, EI 30 DP3-SC3, D+M | kus | 1 |  | 0 | vlastní |  |  | základní |  | 0 | 0 | 0 | 0 | 0 | 16 | K | 2 |  |  |  | ROZPOCET | 0 | 0 | 0 | 0 | 0 | 1 | 0 | 16 | -1602498686
| P |  | Poznámka k položce: bezpečnostní izolační dvojsklo kování nerez, paniková hrazda, 1x samozavírač systém generálního klíče zárubeň Al bez prahu, skryté závěsy podrobnosti viz tabulka Výpis dveří | [15 empty] | P | 2
435 | K | 767 D122 | Dveře interiérové Al 1kř s bočním dílem 1600x2300 mm, EI 30 DP3-SC3, D+M | kus | 1 |  | 0 | vlastní |  |  | základní |  | 0 | 0 | 0 | 0 | 0 | 16 | K | 2 |  |  |  | ROZPOCET | 0 | 0 | 0 | 0 | 0 | 1 | 0 | 16 | 1062265351
| P |  | Poznámka k položce: bezpečnostní izolační dvojsklo kování nerez, paniková hrazda, 1x samozavírač systém generálního klíče zárubeň Al bez prahu, skryté závěsy podrobnosti viz tabulka Výpis dveří | [15 empty] | P | 2
436 | K | 767 D123 | Dveře interiérové Al 1kř s bočním dílem 1600x2300 mm, D+M | kus | 1 |  | 0 | vlastní |  |  | základní |  | 0 | 0 | 0 | 0 | 0 | 16 | K | 2 |  |  |  | ROZPOCET | 0 | 0 | 0 | 0 | 0 | 1 | 0 | 16 | 1037046297
| P |  | Poznámka k položce: bezpečnostní izolační dvojsklo kování nerez, paniková hrazda, 1x samozavírač systém generálního klíče min. Rw = 32dB zárubeň Al bez prahu, skryté závěsy podrobnosti viz tabulka Výpis dveří | [15 empty] | P | 2
437 | K | 767 D201 | Dveře interiérové Al 1kř s bočním dílem 1625x2300 mm, EI 30 DP3-SC3, D+M | kus | 1 |  | 0 | vlastní |  |  | základní |  | 0 | 0 | 0 | 0 | 0 | 16 | K | 2 |  |  |  | ROZPOCET | 0 | 0 | 0 | 0 | 0 | 1 | 0 | 16 | 272380103
| P |  | Poznámka k položce: bezpečnostní izolační dvojsklo kování nerez, paniková hrazda, 1x samozavírač systém generálního klíče zárubeň Al bez prahu, skryté závěsy podrobnosti viz tabulka Výpis dveří | [15 empty] | P | 2
438 | K | 767 D202 | Dveře interiérové Al 2kř 1950x2300 mm, EI 30 DP3-SC3, D+M | kus | 1 |  | 0 | vlastní |  |  | základní |  | 0 | 0 | 0 | 0 | 0 | 16 | K | 2 |  |  |  | ROZPOCET | 0 | 0 | 0 | 0 | 0 | 1 | 0 | 16 | 1297881695
| P |  | Poznámka k položce: bezpečnostní izolační dvojsklo kování nerez, paniková hrazda, 2x samozavírač systém generálního klíče zárubeň Al bez prahu, skryté závěsy podrobnosti viz tabulka Výpis dveří | [15 empty] | P | 2
439 | K | 767 D203 | Dveře interiérové Al 1kř s nadsvětlíky a bočnímy díly 3300x2930 mm,EI 30 DP3-SC3 a EI 45 DP1, D+M | kus | 1 |  | 0 | vlastní |  |  | základní |  | 0 | 0 | 0 | 0 | 0 | 16 | K | 2 |  |  |  | ROZPOCET | 0 | 0 | 0 | 0 | 0 | 1 | 0 | 16 | -1629580321
| P |  | Poznámka k položce: bezpečnostní izolační dvojsklo konstrukce nad podhledem plná kování nerez klika-klika systém generálního klíče min. Rw = 32 dB zárubeň Al bez prahu, skryté závěsy podrobnosti viz tabulka Výpis dveří | [15 empty] | P | 2
440 | K | 767 D304 | Dveře interiérové Al 1kř s bočním dílem 1600x2300 mm, EI 30 DP3-SC3, D+M | kus | 1 |  | 0 | vlastní |  |  | základní |  | 0 | 0 | 0 | 0 | 0 | 16 | K | 2 |  |  |  | ROZPOCET | 0 | 0 | 0 | 0 | 0 | 1 | 0 | 16 | -1964537439
| P |  | Poznámka k položce: bezpečnostní sklo kování nerez klika-klika, zámek magnetický, 1x samozavírač systém generálního klíče min. Rw = 37 dB zárubeň Al bez prahu, skryté závěsy podrobnosti viz tabulka Výpis dveří | [15 empty] | P | 2
441 | K | 767 D305 | Dveře vstupní Al 1kř s nadsvětlíkem a bočním dílem 3300x2400 mm, D+M | kus | 1 |  | 0 | vlastní |  |  | základní |  | 0 | 0 | 0 | 0 | 0 | 16 | K | 2 |  |  |  | ROZPOCET | 0 | 0 | 0 | 0 | 0 | 1 | 0 | 16 | -2035722521
| P |  | Poznámka k položce: bezpečnostní izolační trojsklo kování nerez klika-klika, zámek magnetický systém generálního klíče zárubeň Al s prahem, skryté závěsy podrobnosti viz tabulka Výpis dveří | [15 empty] | P | 2
442 | K | 767 D307 | Dveře vstupní Al 1kř plné zateplené 1050x2400 mm, D+M | kus | 1 |  | 0 | vlastní |  |  | základní |  | 0 | 0 | 0 | 0 | 0 | 16 | K | 2 |  |  |  | ROZPOCET | 0 | 0 | 0 | 0 | 0 | 1 | 0 | 16 | -229565996
| P |  | Poznámka k položce: kování nerez klika-klika, zámek magnetický systém generálního klíče zárubeň Al s prahem, skryté závěsy podrobnosti viz tabulka Výpis dveří | [15 empty] | P | 2
443 | K | 767 D308 | Dveře vstupní Al 1kř plné zateplené 1050x2400 mm, D+M | kus | 1 |  | 0 | vlastní |  |  | základní |  | 0 | 0 | 0 | 0 | 0 | 16 | K | 2 |  |  |  | ROZPOCET | 0 | 0 | 0 | 0 | 0 | 1 | 0 | 16 | -807886881
| P |  | Poznámka k položce: kování nerez klika-klika, zámek magnetický systém generálního klíče zárubeň Al s prahem, skryté závěsy podrobnosti viz tabulka Výpis dveří | [15 empty] | P | 2
444 | K | 767 D309 | Dveře vstupní Al 1kř s nadsvětlíkem a bočním dílem 3300x2400 mm, D+M | kus | 1 |  | 0 | vlastní |  |  | základní |  | 0 | 0 | 0 | 0 | 0 | 16 | K | 2 |  |  |  | ROZPOCET | 0 | 0 | 0 | 0 | 0 | 1 | 0 | 16 | -413767106
| P |  | Poznámka k položce: bezpečnostní izolační trojsklo kování nerez klika-klika, zámek magnetický systém generálního klíče zárubeň Al s prahem, skryté závěsy podrobnosti viz tabulka Výpis dveří | [15 empty] | P | 2
445 | K | 767 O01 | Okno Al 1kř S 1250x750 mm, D+M | kus | 3 |  | 0 | vlastní |  |  | základní |  | 0 | 0 | 0 | 0 | 0 | 16 | K | 2 |  |  |  | ROZPOCET | 0 | 0 | 0 | 0 | 0 | 1 | 0 | 16 | -637343754
| P |  | Poznámka k položce: izolační trojsklo, pákové ovládání nerez podrobnosti viz tabulka Výpis oken | [15 empty] | P | 2
446 | K | 767 O02 | Okno Al 4kř 2xOS+2xS 3150x2700 mm, D+M | kus | 1 |  | 0 | vlastní |  |  | základní |  | 0 | 0 | 0 | 0 | 0 | 16 | K | 2 |  |  |  | ROZPOCET | 0 | 0 | 0 | 0 | 0 | 1 | 0 | 16 | 516544870
| P |  | Poznámka k položce: bezpečnostní izolační trojsklo podrobnosti viz tabulka Výpis oken | [15 empty] | P | 2
447 | K | 767 O03 | Okno Al 2kř OS+S 1500x2700 mm, D+M | kus | 1 |  | 0 | vlastní |  |  | základní |  | 0 | 0 | 0 | 0 | 0 | 16 | K | 2 |  |  |  | ROZPOCET | 0 | 0 | 0 | 0 | 0 | 1 | 0 | 16 | 897472702
| P |  | Poznámka k položce: bezpečnostní izolační trojsklo podrobnosti viz tabulka Výpis oken | [15 empty] | P | 2
448 | K | 767 O04 | Okno Al 2kř fix 3330x2700 mm, D+M | kus | 3 |  | 0 | vlastní |  |  | základní |  | 0 | 0 | 0 | 0 | 0 | 16 | K | 2 |  |  |  | ROZPOCET | 0 | 0 | 0 | 0 | 0 | 1 | 0 | 16 | 2120567101
| P |  | Poznámka k položce: bezpečnostní izolační trojsklo podrobnosti viz tabulka Výpis oken | [15 empty] | P | 2
449 | K | 767 O05 | Okno Al 8kř 2xOS+2xS+4x fix 6000x2700 mm, D+M | kus | 1 |  | 0 | vlastní |  |  | základní |  | 0 | 0 | 0 | 0 | 0 | 16 | K | 2 |  |  |  | ROZPOCET | 0 | 0 | 0 | 0 | 0 | 1 | 0 | 16 | -931621882
| P |  | Poznámka k položce: bezpečnostní izolační trojsklo podrobnosti viz tabulka Výpis oken | [15 empty] | P | 2
450 | K | 767 O06 | Okno Al 8kř fix 6000x2700 mm, D+M | kus | 1 |  | 0 | vlastní |  |  | základní |  | 0 | 0 | 0 | 0 | 0 | 16 | K | 2 |  |  |  | ROZPOCET | 0 | 0 | 0 | 0 | 0 | 1 | 0 | 16 | 697095257
| P |  | Poznámka k položce: bezpečnostní izolační trojsklo podrobnosti viz tabulka Výpis oken | [15 empty] | P | 2
451 | K | 767 O07 | Okno Al 2kř fix 3050x2700 mm, D+M | kus | 4 |  | 0 | vlastní |  |  | základní |  | 0 | 0 | 0 | 0 | 0 | 16 | K | 2 |  |  |  | ROZPOCET | 0 | 0 | 0 | 0 | 0 | 1 | 0 | 16 | -299531673
| P |  | Poznámka k položce: bezpečnostní izolační trojsklo podrobnosti viz tabulka Výpis oken | [15 empty] | P | 2
452 | K | 767 O08 | Okno Al 1kř OS 1100x1900 mm, D+M | kus | 2 |  | 0 | vlastní |  |  | základní |  | 0 | 0 | 0 | 0 | 0 | 16 | K | 2 |  |  |  | ROZPOCET | 0 | 0 | 0 | 0 | 0 | 1 | 0 | 16 | 1835622796
| P |  | Poznámka k položce: bezpečnostní izolační trojsklo podrobnosti viz tabulka Výpis oken | [15 empty] | P | 2
453 | K | 767 O09 | Okno Al 2kř OS+fix 3300x1900 mm, D+M | kus | 1 |  | 0 | vlastní |  |  | základní |  | 0 | 0 | 0 | 0 | 0 | 16 | K | 2 |  |  |  | ROZPOCET | 0 | 0 | 0 | 0 | 0 | 1 | 0 | 16 | 1457905889
| P |  | Poznámka k položce: bezpečnostní izolační trojsklo klika se zámkem podrobnosti viz tabulka Výpis oken | [15 empty] | P | 2
454 | K | 767 O10 | Okno Al 4kř 2xOS+2x fix 6000x1900 mm, D+M | kus | 1 |  | 0 | vlastní |  |  | základní |  | 0 | 0 | 0 | 0 | 0 | 16 | K | 2 |  |  |  | ROZPOCET | 0 | 0 | 0 | 0 | 0 | 1 | 0 | 16 | 268053996
| P |  | Poznámka k položce: bezpečnostní izolační trojsklo klika se zámkem podrobnosti viz tabulka Výpis oken | [15 empty] | P | 2
455 | K | 767 O11 | Okno Al 12kř 2xS+10x fix 8970x2400 mm, D+M | kus | 1 |  | 0 | vlastní |  |  | základní |  | 0 | 0 | 0 | 0 | 0 | 16 | K | 2 |  |  |  | ROZPOCET | 0 | 0 | 0 | 0 | 0 | 1 | 0 | 16 | -401394323
| P |  | Poznámka k položce: bezpečnostní izolační trojsklo pákové ovládání nerez podrobnosti viz tabulka Výpis oken | [15 empty] | P | 2
456 | K | 767 O12 | Okno Al 10kř 5xS+5x fix 10720x2400 mm, D+M | kus | 1 |  | 0 | vlastní |  |  | základní |  | 0 | 0 | 0 | 0 | 0 | 16 | K | 2 |  |  |  | ROZPOCET | 0 | 0 | 0 | 0 | 0 | 1 | 0 | 16 | 1512864766
| P |  | Poznámka k položce: bezpečnostní izolační trojsklo se zábradelní funkcí pákové ovládání nerez podrobnosti viz tabulka Výpis oken | [15 empty] | P | 2
457 | K | 767 O13 | Okno Al 2kř OS+fix 3060x2400 mm, D+M | kus | 1 |  | 0 | vlastní |  |  | základní |  | 0 | 0 | 0 | 0 | 0 | 16 | K | 2 |  |  |  | ROZPOCET | 0 | 0 | 0 | 0 | 0 | 1 | 0 | 16 | 2076361970
| P |  | Poznámka k položce: bezpečnostní izolační trojsklo podrobnosti viz tabulka Výpis oken | [15 empty] | P | 2
458 | K | 767 O14 | Okno Al 2kř S+fix 1100x2400 mm, D+M | kus | 1 |  | 0 | vlastní |  |  | základní |  | 0 | 0 | 0 | 0 | 0 | 16 | K | 2 |  |  |  | ROZPOCET | 0 | 0 | 0 | 0 | 0 | 1 | 0 | 16 | -439946090
| P |  | Poznámka k položce: bezpečnostní izolační trojsklo podrobnosti viz tabulka Výpis oken | [15 empty] | P | 2
459 | K | 767 O15 | Okno Al 4kř 2xS+2x fix 3300x2400 mm, D+M | kus | 1 |  | 0 | vlastní |  |  | základní |  | 0 | 0 | 0 | 0 | 0 | 16 | K | 2 |  |  |  | ROZPOCET | 0 | 0 | 0 | 0 | 0 | 1 | 0 | 16 | 1923010622
| P |  | Poznámka k položce: bezpečnostní izolační trojsklo podrobnosti viz tabulka Výpis oken | [15 empty] | P | 2
460 | K | 767 O16 | Okno Al 2kř fix 3050x2300 mm, D+M | kus | 2 |  | 0 | vlastní |  |  | základní |  | 0 | 0 | 0 | 0 | 0 | 16 | K | 2 |  |  |  | ROZPOCET | 0 | 0 | 0 | 0 | 0 | 1 | 0 | 16 | 1215702295
| P |  | Poznámka k položce: bezpečnostní izolační trojsklo podrobnosti viz tabulka Výpis oken | [15 empty] | P | 2
461 | K | 767 Z04 | Zábradlí na terase - ocelové sloupky, ocelová lanka, vrbové proutí, kotvení - D+M | m | 9.7 |  | 0 | vlastní |  |  | základní |  | 0 | 0 | 0 | 0 | 0 | 16 | K | 2 |  |  |  | ROZPOCET | 0 | 0 | 0 | 0 | 0 | 1 | 0 | 16 | 393865881
| P |  | Poznámka k položce: podrobnosti viz tabulka Výpis zámečnických výrobků | [15 empty] | P | 2
462 | K | 767 Z05 | Zábradlí na schodišti - ocelový rám, nerezová síť, kotvení - D+M | m | 17.408 |  | 0 | vlastní |  |  | základní |  | 0 | 0 | 0 | 0 | 0 | 16 | K | 2 |  |  |  | ROZPOCET | 0 | 0 | 0 | 0 | 0 | 1 | 0 | 16 | -1297645883
| P |  | Poznámka k položce: podrobnosti viz tabulka Výpis zámečnických výrobků | [15 empty] | P | 2
| VV |  | 8,704*2 |  | 17.408 | [13 empty] | VV | 2 | 2 | True | 1 | ROZPOCET
463 | K | 767 Z06 | Zábradlí na podestě - ocelový rám, nerezová síť, kotvení - D+M | m | 7.9 |  | 0 | vlastní |  |  | základní |  | 0 | 0 | 0 | 0 | 0 | 16 | K | 2 |  |  |  | ROZPOCET | 0 | 0 | 0 | 0 | 0 | 1 | 0 | 16 | -431851519
| P |  | Poznámka k položce: podrobnosti viz tabulka Výpis zámečnických výrobků | [15 empty] | P | 2
464 | K | 767 Z07 | Zábradlí na podestě - ocelový rám, nerezová síť, kotvení - D+M | m | 7.84 |  | 0 | vlastní |  |  | základní |  | 0 | 0 | 0 | 0 | 0 | 16 | K | 2 |  |  |  | ROZPOCET | 0 | 0 | 0 | 0 | 0 | 1 | 0 | 16 | 2079164249
| P |  | Poznámka k položce: podrobnosti viz tabulka Výpis zámečnických výrobků | [15 empty] | P | 2
465 | K | 767 Z08 | Tyč na cvičební balony - nerez prům. 10 mm dl. 4450 mm, nerez koncovka, kotvení - D+M | kus | 3 |  | 0 | vlastní |  |  | základní |  | 0 | 0 | 0 | 0 | 0 | 16 | K | 2 |  |  |  | ROZPOCET | 0 | 0 | 0 | 0 | 0 | 1 | 0 | 16 | 1637122823
| P |  | Poznámka k položce: podrobnosti viz tabulka Výpis zámečnických výrobků | [15 empty] | P | 2
466 | K | 767 Z09 | Zábradlí atiky - trubka prům. 40/2 mm pozink+práškové lakování, sloupky v. 330 mm, kotvení - D+M | m | 58 |  | 0 | vlastní |  |  | základní |  | 0 | 0 | 0 | 0 | 0 | 16 | K | 2 |  |  |  | ROZPOCET | 0 | 0 | 0 | 0 | 0 | 1 | 0 | 16 | -189525497
| P |  | Poznámka k položce: podrobnosti viz tabulka Výpis zámečnických výrobků | [15 empty] | P | 2
467 | K | 767 Z10 | Madlo na schodišti - nerez 40x40x2 mm, nerez držáky do zdiva, kotvení - D+M | m | 17.52 |  | 0 | vlastní |  |  | základní |  | 0 | 0 | 0 | 0 | 0 | 16 | K | 2 |  |  |  | ROZPOCET | 0 | 0 | 0 | 0 | 0 | 1 | 0 | 16 | 1233487833
| P |  | Poznámka k položce: podrobnosti viz tabulka Výpis zámečnických výrobků | [15 empty] | P | 2
| VV |  | (3,75+1,26+3,75)*2 |  | 17.52 | [13 empty] | VV | 2 | 2 | True | 1 | ROZPOCET
468 | K | 767 Z11 | Madlo na schodišti - nerez 40x40x2 mm, nerez držáky do zdiva, kotvení - D+M | m | 10.74 |  | 0 | vlastní |  |  | základní |  | 0 | 0 | 0 | 0 | 0 | 16 | K | 2 |  |  |  | ROZPOCET | 0 | 0 | 0 | 0 | 0 | 1 | 0 | 16 | -1913189029
| P |  | Poznámka k položce: podrobnosti viz tabulka Výpis zámečnických výrobků | [15 empty] | P | 2
| VV |  | (1,77+3,60)*2 |  | 10.74 | [13 empty] | VV | 2 | 2 | True | 1 | ROZPOCET
469 | K | 767 Z12 | Zábradlí rampy v propojovacím krčku - nerez sloupky prům. 40 mm, 3x madlo prům. 50 mm, kotvení - D+M | m | 5.42 |  | 0 | vlastní |  |  | základní |  | 0 | 0 | 0 | 0 | 0 | 16 | K | 2 |  |  |  | ROZPOCET | 0 | 0 | 0 | 0 | 0 | 1 | 0 | 16 | 64751551
| P |  | Poznámka k položce: podrobnosti viz tabulka Výpis zámečnických výrobků | [15 empty] | P | 2
470 | K | 767 Z13 | Zábradlí venkovní rampy - nerez sloupky prům. 20 mm, 3x madlo prům. 42,5 mm, kotvení - D+M | m | 7.98 |  | 0 | vlastní |  |  | základní |  | 0 | 0 | 0 | 0 | 0 | 16 | K | 2 |  |  |  | ROZPOCET | 0 | 0 | 0 | 0 | 0 | 1 | 0 | 16 | -948025947
| P |  | Poznámka k položce: podrobnosti viz tabulka Výpis zámečnických výrobků | [15 empty] | P | 2
471 | K | 767531111 | Montáž vstupních čistících zón z rohoží kovových nebo plastových | m2 | 13.358 |  | 0 | CS ÚRS 2020 02 |  |  | základní |  | 0 | 0 | 0 | 0 | 0 | 16 | K | 2 |  |  |  | ROZPOCET | 0 | 0 | 0 | 0 | 0 | 1 | 0 | 16 | 1705114217
| VV |  | "ozn. Z01" 2,88*3,18 |  | 9.158 | [13 empty] | VV | 2 | 2 | True | 0 | ROZPOCET
| VV |  | "ozn. Z02" 1,50*2,80 |  | 4.2 | [13 empty] | VV | 2 | 2 | True | 0 | ROZPOCET
| VV |  | Součet |  | 13.358 | [13 empty] | VV | 2 | 4 | True | 1 | ROZPOCET
472 | M | 69752005x | rohož vstupní provedení hliník extra 22 mm | m2 | 9.158 |  | 0 | vlastní |  |  | základní |  | 0 | 0.016 | 0.14653 | 0 | 0 | 32 | M | 2 |  |  |  | ROZPOCET | 0 | 0 | 0 | 0 | 0 | 1 | 0 | 16 | -1942812061
| VV |  | "ozn. Z01" 2,88*3,18 |  | 9.158 | [13 empty] | VV | 2 | 2 | True | 1 | ROZPOCET
473 | M | 69752100 | rohož textilní provedení 100% PP, zatavený do měkčeného PVC | m2 | 4.2 |  | 0 | CS ÚRS 2020 02 |  |  | základní |  | 0 | 0.0042 | 0.01764 | 0 | 0 | 32 | M | 2 |  |  |  | ROZPOCET | 0 | 0 | 0 | 0 | 0 | 1 | 0 | 16 | -1100430376
| VV |  | "ozn. Z02" 1,50*2,80 |  | 4.2 | [13 empty] | VV | 2 | 2 | True | 1 | ROZPOCET
474 | K | 767531121 | Montáž vstupních čistících zón z rohoží osazení rámu mosazného nebo hliníkového zapuštěného z L profilů | m | 20.72 |  | 0 | CS ÚRS 2020 02 |  |  | základní |  | 0 | 0 | 0 | 0 | 0 | 16 | K | 2 |  |  |  | ROZPOCET | 0 | 0 | 0 | 0 | 0 | 1 | 0 | 16 | -329576653
| VV |  | "ozn. Z01" (2,88+3,18)*2 |  | 12.12 | [13 empty] | VV | 2 | 2 | True | 0 | ROZPOCET
| VV |  | "ozn. Z02" (1,50+2,80)*2 |  | 8.6 | [13 empty] | VV | 2 | 2 | True | 0 | ROZPOCET
| VV |  | Součet |  | 20.72 | [13 empty] | VV | 2 | 4 | True | 1 | ROZPOCET
475 | M | 69752160 | rám pro zapuštění profil L-30/30 25/25 20/30 15/30-Al | m | 22.792 |  | 0 | CS ÚRS 2020 02 |  |  | základní |  | 0 | 0.0002 | 0.0045584 | 0 | 0 | 32 | M | 2 |  |  |  | ROZPOCET | 0 | 0 | 0 | 0 | 0 | 1 | 0 | 16 | -33945195
| VV |  | 20,72*1,1 'Přepočtené koeficientem množství |  | 22.792 | [13 empty] | VV | 2 | 2 | False | 1 | ROZPOCET
476 | K | 767584153R | Montáž kovových podhledů kazetových, plochy přes 20 m2 | m2 | 156.84 |  | 0 | vlastní |  |  | základní |  | 0 | 5e-05 | 0.007842 | 0 | 0 | 16 | K | 2 |  |  |  | ROZPOCET | 0 | 0 | 0 | 0 | 0 | 1 | 0 | 16 | 1625889108
| VV |  | ozn. P.4 | [15 empty] | VV | 2 | 1 | True | 0 | ROZPOCET
| VV |  | "1.NP" 23,52 |  | 23.52 | [13 empty] | VV | 2 | 2 | True | 0 | ROZPOCET
| VV |  | "2.NP" 30,12 |  | 30.12 | [13 empty] | VV | 2 | 2 | True | 0 | ROZPOCET
| VV |  | "3.NP" 20,40 |  | 20.4 | [13 empty] | VV | 2 | 2 | True | 0 | ROZPOCET
| VV |  | Mezisoučet |  | 74.04 | [13 empty] | VV | 2 | 3 | True | 0 | ROZPOCET
| VV |  | ozn. P.5 | [15 empty] | VV | 2 | 1 | True | 0 | ROZPOCET
| VV |  | "1.NP" 82,80 |  | 82.8 | [13 empty] | VV | 2 | 2 | True | 0 | ROZPOCET
| VV |  | Součet |  | 156.84 | [13 empty] | VV | 2 | 4 | True | 1 | ROZPOCET
477 | M | 553 P4 | lamela kovová akustická s mikroperforací 400x1200 mm | m2 | 77.742 |  | 0 | vlastní |  |  | základní |  | 0 | 0.002 | 0.15548 | 0 | 0 | 32 | M | 2 |  |  |  | ROZPOCET | 0 | 0 | 0 | 0 | 0 | 1 | 0 | 16 | 1325716942
| P |  | Poznámka k položce: podrobnosti viz výkres A.151 | [15 empty] | P | 2
| VV |  | ozn. P.4 | [15 empty] | VV | 2 | 1 | True | 0 | ROZPOCET
| VV |  | "1.NP" 23,52 |  | 23.52 | [13 empty] | VV | 2 | 2 | True | 0 | ROZPOCET
| VV |  | "2.NP" 30,12 |  | 30.12 | [13 empty] | VV | 2 | 2 | True | 0 | ROZPOCET
| VV |  | "3.NP" 20,40 |  | 20.4 | [13 empty] | VV | 2 | 2 | True | 0 | ROZPOCET
| VV |  | Součet |  | 74.04 | [13 empty] | VV | 2 | 4 | True | 1 | ROZPOCET
| VV |  | 74,04*1,05 'Přepočtené koeficientem množství |  | 77.742 | [13 empty] | VV | 2 | 2 | False | 1 | ROZPOCET
478 | M | 553 P5 | lamela kovová akustická s mikroperforací 400x1800 mm | m2 | 86.94 |  | 0 | vlastní |  |  | základní |  | 0 | 0.0025 | 0.21735 | 0 | 0 | 32 | M | 2 |  |  |  | ROZPOCET | 0 | 0 | 0 | 0 | 0 | 1 | 0 | 16 | -673885248
| P |  | Poznámka k položce: podrobnosti viz výkres A.151 | [15 empty] | P | 2
| VV |  | ozn. P.5 | [15 empty] | VV | 2 | 1 | True | 0 | ROZPOCET
| VV |  | "1.NP" 82,80 |  | 82.8 | [13 empty] | VV | 2 | 2 | True | 1 | ROZPOCET
| VV |  | 82,8*1,05 'Přepočtené koeficientem množství |  | 86.94 | [13 empty] | VV | 2 | 2 | False | 1 | ROZPOCET
479 | K | 767661503 | Montáž požárního uzávěru textilního roletového umístěného na otvor nebo do otvoru ve stěnách přes 13 do 20 m2 | kus | 1 |  | 0 | CS ÚRS 2020 02 |  |  | základní |  | 0 | 0 | 0 | 0 | 0 | 16 | K | 2 |  |  |  | ROZPOCET | 0 | 0 | 0 | 0 | 0 | 1 | 0 | 16 | 1110585639
| VV |  | "ozn. OS7" 1 |  | 1 | [13 empty] | VV | 2 | 2 | True | 1 | ROZPOCET
480 | M | 59081015x | uzávěr požární textilní roletový EI 30 DP3-SC 4700x3200mm | kus | 1 |  | 0 | vlastní |  |  | základní |  | 0 | 0.055 | 0.055 | 0 | 0 | 32 | M | 2 |  |  |  | ROZPOCET | 0 | 0 | 0 | 0 | 0 | 1 | 0 | 16 | -624028715
| P |  | Poznámka k položce: podrobnosti viz tabulka Výpis ostatních výrobků | [15 empty] | P | 2
481 | K | 767881112 | Montáž záchytného systému proti pádu bodů samostatných nebo v systému s poddajným kotvícím vedením do železobetonu chemickou kotvou | kus | 4 |  | 0 | CS ÚRS 2020 02 |  |  | základní |  | 0 | 0.00017 | 0.00068 | 0 | 0 | 16 | K | 2 |  |  |  | ROZPOCET | 0 | 0 | 0 | 0 | 0 | 1 | 0 | 16 | -2022751717
| VV |  | "ozn. OS21" 4 |  | 4 | [13 empty] | VV | 2 | 2 | True | 1 | ROZPOCET
482 | M | 70921329 | kotvicí bod pro betonové konstrukce pomocí rozpěrné kotvy nebo chemické kotvy dl 500mm | kus | 4 |  | 0 | CS ÚRS 2020 02 |  |  | základní |  | 0 | 0.0026 | 0.0104 | 0 | 0 | 32 | M | 2 |  |  |  | ROZPOCET | 0 | 0 | 0 | 0 | 0 | 1 | 0 | 16 | 129652999
| VV |  | "ozn. OS21" 4 |  | 4 | [13 empty] | VV | 2 | 2 | True | 1 | ROZPOCET
483 | K | 767881141 | Montáž záchytného systému proti pádu bodů samostatných nebo v systému s poddajným kotvícím vedením do železobetonu mechanickými kotvami | kus | 25 |  | 0 | CS ÚRS 2020 02 |  |  | základní |  | 0 | 1e-05 | 0.00025 | 0 | 0 | 16 | K | 2 |  |  |  | ROZPOCET | 0 | 0 | 0 | 0 | 0 | 1 | 0 | 16 | -661401459
| VV |  | "ozn. OS20" 18 |  | 18 | [13 empty] | VV | 2 | 2 | True | 0 | ROZPOCET
| VV |  | "ozn. OS22" 7 |  | 7 | [13 empty] | VV | 2 | 2 | True | 0 | ROZPOCET
| VV |  | Součet |  | 25 | [13 empty] | VV | 2 | 4 | True | 1 | ROZPOCET
484 | M | 70921324 | kotvicí bod pro betonové konstrukce pomocí integrované hmoždinky dl 500mm | kus | 18 |  | 0 | CS ÚRS 2020 02 |  |  | základní |  | 0 | 0.00116 | 0.02088 | 0 | 0 | 32 | M | 2 |  |  |  | ROZPOCET | 0 | 0 | 0 | 0 | 0 | 1 | 0 | 16 | 733241642
| VV |  | "ozn. OS20" 18 |  | 18 | [13 empty] | VV | 2 | 2 | True | 1 | ROZPOCET
485 | M | 70921325 | kotvicí bod pro betonové konstrukce pomocí integrované hmoždinky dl 600mm | kus | 7 |  | 0 | CS ÚRS 2020 02 |  |  | základní |  | 0 | 0.00132 | 0.00924 | 0 | 0 | 32 | M | 2 |  |  |  | ROZPOCET | 0 | 0 | 0 | 0 | 0 | 1 | 0 | 16 | 958541361
| VV |  | "ozn. OS22" 7 |  | 7 | [13 empty] | VV | 2 | 2 | True | 1 | ROZPOCET
486 | K | 767881161 | Montáž záchytného systému proti pádu nástavců určených k upevnění na sloupky nebo body v systému poddajného kotvícího vedení montáž lana uchycení lana k nástavcům | kus | 29 |  | 0 | CS ÚRS 2020 02 |  |  | základní |  | 0 | 0 | 0 | 0 | 0 | 16 | K | 2 |  |  |  | ROZPOCET | 0 | 0 | 0 | 0 | 0 | 1 | 0 | 16 | 111108145
| P |  | Poznámka k položce: včetně dodání příslušenství podrobnosti viz tabulka Výpis ostatních výrobků | [15 empty] | P | 2
| VV |  | 18+4+7 |  | 29 | [13 empty] | VV | 2 | 2 | True | 1 | ROZPOCET
487 | M | 31452200 | nerezové lano určené pro systémy s požadavkem na permanentní kotvicí vedení tl 6mm | m | 27 |  | 0 | CS ÚRS 2020 02 |  |  | základní |  | 0 | 0.00015 | 0.00405 | 0 | 0 | 32 | M | 2 |  |  |  | ROZPOCET | 0 | 0 | 0 | 0 | 0 | 1 | 0 | 16 | 7709559
| VV |  | "ozn. OS19" 27,0 |  | 27 | [13 empty] | VV | 2 | 2 | True | 1 | ROZPOCET
488 | K | 767995113 | Montáž ostatních atypických zámečnických konstrukcí hmotnosti přes 10 do 20 kg | kg | 146 |  | 0 | CS ÚRS 2020 02 |  |  | základní |  | 0 | 6e-05 | 0.00876 | 0 | 0 | 16 | K | 2 |  |  |  | ROZPOCET | 0 | 0 | 0 | 0 | 0 | 1 | 0 | 16 | -833506082
| VV |  | konstrukce pro předstěnu z cihelného zdiva | [15 empty] | VV | 2 | 1 | True | 0 | ROZPOCET
| VV |  | "ozn. Z15/L profil" 16,50*4 |  | 66 | [13 empty] | VV | 2 | 2 | True | 0 | ROZPOCET
| VV |  | "ozn. Z17/L profil" 20,0*4 |  | 80 | [13 empty] | VV | 2 | 2 | True | 0 | ROZPOCET
| VV |  | Součet |  | 146 | [13 empty] | VV | 2 | 4 | True | 1 | ROZPOCET
489 | K | 767995114 | Montáž ostatních atypických zámečnických konstrukcí hmotnosti přes 20 do 50 kg | kg | 1150.8 |  | 0 | CS ÚRS 2020 02 |  |  | základní |  | 0 | 5e-05 | 0.05754 | 0 | 0 | 16 | K | 2 |  |  |  | ROZPOCET | 0 | 0 | 0 | 0 | 0 | 1 | 0 | 16 | 730180695
| VV |  | konstrukce pro předstěnu z cihelného zdiva | [15 empty] | VV | 2 | 1 | True | 0 | ROZPOCET
| VV |  | "ozn. Z15/T profil" 25,80*8+26,40 |  | 232.8 | [13 empty] | VV | 2 | 2 | True | 0 | ROZPOCET
| VV |  | "ozn. Z15/L profil" 28,50+46,0*2+35,25*6+36,0 |  | 368 | [13 empty] | VV | 2 | 2 | True | 0 | ROZPOCET
| VV |  | ostatní ocelové konstrukce | [15 empty] | VV | 2 | 1 | True | 0 | ROZPOCET
| VV |  | "ozn. Z16" 550,0 |  | 550 | [13 empty] | VV | 2 | 2 | True | 0 | ROZPOCET
| VV |  | Součet |  | 1150.8 | [13 empty] | VV | 2 | 4 | True | 1 | ROZPOCET
490 | K | 767995115 | Montáž ostatních atypických zámečnických konstrukcí hmotnosti přes 50 do 100 kg | kg | 360 |  | 0 | CS ÚRS 2020 02 |  |  | základní |  | 0 | 5e-05 | 0.018 | 0 | 0 | 16 | K | 2 |  |  |  | ROZPOCET | 0 | 0 | 0 | 0 | 0 | 1 | 0 | 16 | -1963009062
| VV |  | konstrukce pro předstěnu z cihelného zdiva | [15 empty] | VV | 2 | 1 | True | 0 | ROZPOCET
| VV |  | "ozn. Z15/L profil" 90,0*4 |  | 360 | [13 empty] | VV | 2 | 2 | True | 1 | ROZPOCET
491 | K | 767995116 | Montáž ostatních atypických zámečnických konstrukcí hmotnosti přes 100 do 250 kg | kg | 429.1 |  | 0 | CS ÚRS 2020 02 |  |  | základní |  | 0 | 5e-05 | 0.021455 | 0 | 0 | 16 | K | 2 |  |  |  | ROZPOCET | 0 | 0 | 0 | 0 | 0 | 1 | 0 | 16 | 1027088298
| VV |  | konstrukce pod VZT jednotky na střeše | [15 empty] | VV | 2 | 1 | True | 0 | ROZPOCET
| VV |  | "ozn. Z14" 160,0 |  | 160 | [13 empty] | VV | 2 | 2 | True | 0 | ROZPOCET
| VV |  | konstrukce pro předstěnu z cihelného zdiva | [15 empty] | VV | 2 | 1 | True | 0 | ROZPOCET
| VV |  | "ozn. Z15/L profil" 134,55*2 |  | 269.1 | [13 empty] | VV | 2 | 2 | True | 0 | ROZPOCET
| VV |  | Součet |  | 429.1 | [13 empty] | VV | 2 | 4 | True | 1 | ROZPOCET
492 | M | 553 Z14 | konstrukce ocelová pod VZT jednotky na střeše | kus | 1 |  | 0 | vlastní |  |  | základní |  | 0 | 0.16 | 0.16 | 0 | 0 | 32 | M | 2 |  |  |  | ROZPOCET | 0 | 0 | 0 | 0 | 0 | 1 | 0 | 16 | -966711735
| P |  | Poznámka k položce: podrobnosti viz tabulka Výpis zámečnických výrobků | [15 empty] | P | 2
493 | M | 553 Z15 | konstrukce pro předstěnu z cihelného zdiva, včetně povrchové úpravy | kg | 1341.795 |  | 0 | vlastní |  |  | základní |  | 0 | 0.001 | 1.3418 | 0 | 0 | 32 | M | 2 |  |  |  | ROZPOCET | 0 | 0 | 0 | 0 | 0 | 1 | 0 | 16 | 765525666
| P |  | Poznámka k položce: podrobnosti viz tabulka Výpis zámečnických výrobků | [15 empty] | P | 2
| VV |  | T profil 120x10x80x6 mm | [15 empty] | VV | 2 | 1 | True | 0 | ROZPOCET
| VV |  | 25,80*8+26,40 |  | 232.8 | [13 empty] | VV | 2 | 2 | True | 0 | ROZPOCET
| VV |  | L profil 65x10x120 mm | [15 empty] | VV | 2 | 1 | True | 0 | ROZPOCET
| VV |  | 134,55*2+28,50+90,0*4 |  | 657.6 | [13 empty] | VV | 2 | 2 | True | 0 | ROZPOCET
| VV |  | 16,50*4+46,0*2+32,25*6+36,0 |  | 387.5 | [13 empty] | VV | 2 | 2 | True | 0 | ROZPOCET
| VV |  | Mezisoučet |  | 1277.9 | [13 empty] | VV | 2 | 3 | True | 0 | ROZPOCET
| VV |  | kotevní materiál | [15 empty] | VV | 2 | 1 | True | 0 | ROZPOCET
| VV |  | 1277,90*0,05 |  | 63.895 | [13 empty] | VV | 2 | 2 | True | 0 | ROZPOCET
| VV |  | Součet |  | 1341.795 | [13 empty] | VV | 2 | 4 | True | 1 | ROZPOCET
494 | M | 553 Z16 | ostatní ocelové konstrukce, včetně povrchové úpravy | kg | 577.5 |  | 0 | vlastní |  |  | základní |  | 0 | 0.001 | 0.5775 | 0 | 0 | 32 | M | 2 |  |  |  | ROZPOCET | 0 | 0 | 0 | 0 | 0 | 1 | 0 | 16 | 1703201857
| VV |  | 550*1,05 'Přepočtené koeficientem množství |  | 577.5 | [13 empty] | VV | 2 | 2 | False | 1 | ROZPOCET
495 | M | 553 Z17 | konstrukce pro předstěnu z cihelného zdiva, včetně povrchové úpravy | kg | 84 |  | 0 | vlastní |  |  | základní |  | 0 | 0.001 | 0.084 | 0 | 0 | 32 | M | 2 |  |  |  | ROZPOCET | 0 | 0 | 0 | 0 | 0 | 1 | 0 | 16 | -1018343650
| P |  | Poznámka k položce: podrobnosti viz tabulka Výpis zámečnických výrobků | [15 empty] | P | 2
| VV |  | L profil 240x290x240x10 mm | [15 empty] | VV | 2 | 1 | True | 0 | ROZPOCET
| VV |  | 20,0*4 |  | 80 | [13 empty] | VV | 2 | 2 | True | 0 | ROZPOCET
| VV |  | kotevní materiál | [15 empty] | VV | 2 | 1 | True | 0 | ROZPOCET
| VV |  | 80,0*0,05 |  | 4 | [13 empty] | VV | 2 | 2 | True | 0 | ROZPOCET
| VV |  | Součet |  | 84 | [13 empty] | VV | 2 | 4 | True | 1 | ROZPOCET
496 | K | 998767102 | Přesun hmot pro zámečnické konstrukce stanovený z hmotnosti přesunovaného materiálu vodorovná dopravní vzdálenost do 50 m v objektech výšky přes 6 do 12 m | t | 2.919 |  | 0 | CS ÚRS 2020 02 |  |  | základní |  | 0 | 0 | 0 | 0 | 0 | 16 | K | 2 |  |  |  | ROZPOCET | 0 | 0 | 0 | 0 | 0 | 1 | 0 | 16 | 1296980073
| D | 771 | Podlahy z dlaždic |  |  |  | 0 | [5 empty] | 0 |  | 2.1296 |  | 0 | 2 | D | 1 |  |  |  | ROZPOCET | [6 empty] | 0
497 | K | 771111011 | Příprava podkladu před provedením dlažby vysátí podlah | m2 | 50.9 |  | 0 | CS ÚRS 2020 02 |  |  | základní |  | 0 | 0 | 0 | 0 | 0 | 16 | K | 2 |  |  |  | ROZPOCET | 0 | 0 | 0 | 0 | 0 | 1 | 0 | 16 | 463532876
| VV |  | "podlaha F/04" 14,90 |  | 14.9 | [13 empty] | VV | 2 | 2 | True | 0 | ROZPOCET
| VV |  | "podlaha F/06c" 10,40 |  | 10.4 | [13 empty] | VV | 2 | 2 | True | 0 | ROZPOCET
| VV |  | "podlaha F/10" 25,60 |  | 25.6 | [13 empty] | VV | 2 | 2 | True | 0 | ROZPOCET
| VV |  | Součet |  | 50.9 | [13 empty] | VV | 2 | 4 | True | 1 | ROZPOCET
498 | K | 771121011 | Příprava podkladu před provedením dlažby nátěr penetrační na podlahu | m2 | 40.5 |  | 0 | CS ÚRS 2020 02 |  |  | základní |  | 0 | 0.0003 | 0.01215 | 0 | 0 | 16 | K | 2 |  |  |  | ROZPOCET | 0 | 0 | 0 | 0 | 0 | 1 | 0 | 16 | -1737257225
| VV |  | "podlaha F/04" 14,90 |  | 14.9 | [13 empty] | VV | 2 | 2 | True | 0 | ROZPOCET
| VV |  | "podlaha F/10" 25,60 |  | 25.6 | [13 empty] | VV | 2 | 2 | True | 0 | ROZPOCET
| VV |  | Součet |  | 40.5 | [13 empty] | VV | 2 | 4 | True | 1 | ROZPOCET
499 | K | 771151022 | Příprava podkladu před provedením dlažby samonivelační stěrka min.pevnosti 30 MPa, tloušťky přes 3 do 5 mm | m2 | 25.6 |  | 0 | CS ÚRS 2020 02 |  |  | základní |  | 0 | 0.0075 | 0.192 | 0 | 0 | 16 | K | 2 |  |  |  | ROZPOCET | 0 | 0 | 0 | 0 | 0 | 1 | 0 | 16 | -1916877649
| VV |  | "podlaha F/10" 25,60 |  | 25.6 | [13 empty] | VV | 2 | 2 | True | 1 | ROZPOCET
500 | K | 771474113 | Montáž soklů z dlaždic keramických lepených flexibilním lepidlem rovných, výšky přes 90 do 120 mm | m | 41 |  | 0 | CS ÚRS 2020 02 |  |  | základní |  | 0 | 0.00058 | 0.02378 | 0 | 0 | 16 | K | 2 |  |  |  | ROZPOCET | 0 | 0 | 0 | 0 | 0 | 1 | 0 | 16 | -36439651
501 | K | 771576132 | Montáž podlah z dlaždic keramických lepených flexibilním rychletuhnoucím lepidlem velkoformátových pro vysoké mechanické zatížení hladkých přes 2 do 4 ks/m2 | m2 | 40.5 |  | 0 | CS ÚRS 2020 02 |  |  | základní |  | 0 | 0.009 | 0.3645 | 0 | 0 | 16 | K | 2 |  |  |  | ROZPOCET | 0 | 0 | 0 | 0 | 0 | 1 | 0 | 16 | -1238886080
| VV |  | "podlaha F/04" 14,90 |  | 14.9 | [13 empty] | VV | 2 | 2 | True | 0 | ROZPOCET
| VV |  | "podlaha F/10" 25,60 |  | 25.6 | [13 empty] | VV | 2 | 2 | True | 0 | ROZPOCET
| VV |  | Součet |  | 40.5 | [13 empty] | VV | 2 | 4 | True | 1 | ROZPOCET
502 | M | 59761415 | dlažba velkoformátová keramická slinutá protiskluzná do interiéru i exteriéru pro vysoké mechanické namáhání přes 2 do 4ks/m2 | m2 | 44.55 |  | 0 | CS ÚRS 2020 02 |  |  | základní |  | 0 | 0.025 | 1.1138 | 0 | 0 | 32 | M | 2 |  |  |  | ROZPOCET | 0 | 0 | 0 | 0 | 0 | 1 | 0 | 16 | 1295111291
| VV |  | 40,5*1,1 'Přepočtené koeficientem množství |  | 44.55 | [13 empty] | VV | 2 | 2 | False | 1 | ROZPOCET
503 | K | 771576142 | Montáž podlah z dlaždic keramických lepených flexibilním rychletuhnoucím lepidlem velkoformátových pro vysoké mechanické zatížení protiskluzných nebo reliéfních (bezbariérových) přes 4 do 6 ks/m2 | m2 | 10.4 |  | 0 | CS ÚRS 2020 02 |  |  | základní |  | 0 | 0.009 | 0.0936 | 0 | 0 | 16 | K | 2 |  |  |  | ROZPOCET | 0 | 0 | 0 | 0 | 0 | 1 | 0 | 16 | 1273575611
| VV |  | "podlaha F/06c" 10,40 |  | 10.4 | [13 empty] | VV | 2 | 2 | True | 1 | ROZPOCET
504 | M | 59761420 | dlažba velkoformátová keramická slinutá protiskluzná do interiéru i exteriéru pro vysoké mechanické namáhání přes 4 do 6ks/m2 | m2 | 15.95 |  | 0 | CS ÚRS 2020 02 |  |  | základní |  | 0 | 0.0192 | 0.30624 | 0 | 0 | 32 | M | 2 |  |  |  | ROZPOCET | 0 | 0 | 0 | 0 | 0 | 1 | 0 | 16 | 838038737
| VV |  | "sokly" 41,0*0,10 |  | 4.1 | [13 empty] | VV | 2 | 2 | True | 0 | ROZPOCET
| VV |  | "podlahy" 10,40 |  | 10.4 | [13 empty] | VV | 2 | 2 | True | 0 | ROZPOCET
| VV |  | Součet |  | 14.5 | [13 empty] | VV | 2 | 4 | True | 1 | ROZPOCET
| VV |  | 14,5*1,1 'Přepočtené koeficientem množství |  | 15.95 | [13 empty] | VV | 2 | 2 | False | 1 | ROZPOCET
505 | K | 771591112 | Izolace podlahy pod dlažbu nátěrem nebo stěrkou ve dvou vrstvách | m2 | 14.9 |  | 0 | CS ÚRS 2020 02 |  |  | základní |  | 0 | 0.0015 | 0.02235 | 0 | 0 | 16 | K | 2 |  |  |  | ROZPOCET | 0 | 0 | 0 | 0 | 0 | 1 | 0 | 16 | -820129368
| VV |  | "podlaha F/04" 14,90 |  | 14.9 | [13 empty] | VV | 2 | 2 | True | 1 | ROZPOCET
506 | K | 771591115 | Podlahy - dokončovací práce spárování silikonem | m | 41 |  | 0 | CS ÚRS 2020 02 |  |  | základní |  | 0 | 3e-05 | 0.00123 | 0 | 0 | 16 | K | 2 |  |  |  | ROZPOCET | 0 | 0 | 0 | 0 | 0 | 1 | 0 | 16 | -353049267
507 | K | 771591185 | Podlahy - dokončovací práce pracnější řezání dlaždic keramických rovné | kus | 136.667 |  | 0 | CS ÚRS 2020 02 |  |  | základní |  | 0 | 0 | 0 | 0 | 0 | 16 | K | 2 |  |  |  | ROZPOCET | 0 | 0 | 0 | 0 | 0 | 1 | 0 | 16 | -911155158
| VV |  | "sokly" 41,0/0,30 |  | 136.667 | [13 empty] | VV | 2 | 2 | True | 1 | ROZPOCET
508 | K | 998771102 | Přesun hmot pro podlahy z dlaždic stanovený z hmotnosti přesunovaného materiálu vodorovná dopravní vzdálenost do 50 m v objektech výšky přes 6 do 12 m | t | 2.13 |  | 0 | CS ÚRS 2020 02 |  |  | základní |  | 0 | 0 | 0 | 0 | 0 | 16 | K | 2 |  |  |  | ROZPOCET | 0 | 0 | 0 | 0 | 0 | 1 | 0 | 16 | 1403438900
| D | 776 | Podlahy povlakové |  |  |  | 0 | [5 empty] | 0 |  | 9.876 |  | 0.01725 | 2 | D | 1 |  |  |  | ROZPOCET | [6 empty] | 0
509 | K | 776111111 | Příprava podkladu broušení podlah nového podkladu anhydritového | m2 | 643.8 |  | 0 | CS ÚRS 2020 02 |  |  | základní |  | 0 | 0 | 0 | 0 | 0 | 16 | K | 2 |  |  |  | ROZPOCET | 0 | 0 | 0 | 0 | 0 | 1 | 0 | 16 | -1090769114
| VV |  | "podlaha F/01" 123,40 |  | 123.4 | [13 empty] | VV | 2 | 2 | True | 0 | ROZPOCET
| VV |  | "podlaha F/02" 120,80 |  | 120.8 | [13 empty] | VV | 2 | 2 | True | 0 | ROZPOCET
| VV |  | "podlaha F/03" 72,60 |  | 72.6 | [13 empty] | VV | 2 | 2 | True | 0 | ROZPOCET
| VV |  | "podlaha F/05" 13,60 |  | 13.6 | [13 empty] | VV | 2 | 2 | True | 0 | ROZPOCET
| VV |  | "podlaha F/07" 169,60 |  | 169.6 | [13 empty] | VV | 2 | 2 | True | 0 | ROZPOCET
| VV |  | "podlaha F/08" 27,0 |  | 27 | [13 empty] | VV | 2 | 2 | True | 0 | ROZPOCET
| VV |  | "podlaha F/09" 61,80 |  | 61.8 | [13 empty] | VV | 2 | 2 | True | 0 | ROZPOCET
| VV |  | "podlaha F/12" 24,80 |  | 24.8 | [13 empty] | VV | 2 | 2 | True | 0 | ROZPOCET
| VV |  | "podlaha F/13" 30,20 |  | 30.2 | [13 empty] | VV | 2 | 2 | True | 0 | ROZPOCET
| VV |  | Součet |  | 643.8 | [13 empty] | VV | 2 | 4 | True | 1 | ROZPOCET
510 | K | 776111311 | Příprava podkladu vysátí podlah | m2 | 687.3 |  | 0 | CS ÚRS 2020 02 |  |  | základní |  | 0 | 0 | 0 | 0 | 0 | 16 | K | 2 |  |  |  | ROZPOCET | 0 | 0 | 0 | 0 | 0 | 1 | 0 | 16 | 1508813530
| VV |  | "podlaha F/01" 123,40 |  | 123.4 | [13 empty] | VV | 2 | 2 | True | 0 | ROZPOCET
| VV |  | "podlaha F/02" 120,80 |  | 120.8 | [13 empty] | VV | 2 | 2 | True | 0 | ROZPOCET
| VV |  | "podlaha F/03" 72,60 |  | 72.6 | [13 empty] | VV | 2 | 2 | True | 0 | ROZPOCET
| VV |  | "podlaha F/05" 13,60 |  | 13.6 | [13 empty] | VV | 2 | 2 | True | 0 | ROZPOCET
| VV |  | "podlaha F/07" 169,60 |  | 169.6 | [13 empty] | VV | 2 | 2 | True | 0 | ROZPOCET
| VV |  | "podlaha F/08" 27,0 |  | 27 | [13 empty] | VV | 2 | 2 | True | 0 | ROZPOCET
| VV |  | "podlaha F/09" 61,80 |  | 61.8 | [13 empty] | VV | 2 | 2 | True | 0 | ROZPOCET
| VV |  | "podlaha F/12" 24,80 |  | 24.8 | [13 empty] | VV | 2 | 2 | True | 0 | ROZPOCET
| VV |  | "podlaha F/13" 30,20 |  | 30.2 | [13 empty] | VV | 2 | 2 | True | 0 | ROZPOCET
| VV |  | "cvičná kuchyně" 43,50 |  | 43.5 | [13 empty] | VV | 2 | 2 | True | 0 | ROZPOCET
| VV |  | Součet |  | 687.3 | [13 empty] | VV | 2 | 4 | True | 1 | ROZPOCET
511 | K | 776121321 | Příprava podkladu penetrace neředěná podlah | m2 | 687.3 |  | 0 | CS ÚRS 2020 02 |  |  | základní |  | 0 | 0.0002 | 0.13746 | 0 | 0 | 16 | K | 2 |  |  |  | ROZPOCET | 0 | 0 | 0 | 0 | 0 | 1 | 0 | 16 | -1102281410
| VV |  | "podlaha F/01" 123,40 |  | 123.4 | [13 empty] | VV | 2 | 2 | True | 0 | ROZPOCET
| VV |  | "podlaha F/02" 120,80 |  | 120.8 | [13 empty] | VV | 2 | 2 | True | 0 | ROZPOCET
| VV |  | "podlaha F/03" 72,60 |  | 72.6 | [13 empty] | VV | 2 | 2 | True | 0 | ROZPOCET
| VV |  | "podlaha F/05" 13,60 |  | 13.6 | [13 empty] | VV | 2 | 2 | True | 0 | ROZPOCET
| VV |  | "podlaha F/07" 169,60 |  | 169.6 | [13 empty] | VV | 2 | 2 | True | 0 | ROZPOCET
| VV |  | "podlaha F/08" 27,0 |  | 27 | [13 empty] | VV | 2 | 2 | True | 0 | ROZPOCET
| VV |  | "podlaha F/09" 61,80 |  | 61.8 | [13 empty] | VV | 2 | 2 | True | 0 | ROZPOCET
| VV |  | "podlaha F/12" 24,80 |  | 24.8 | [13 empty] | VV | 2 | 2 | True | 0 | ROZPOCET
| VV |  | "podlaha F/13" 30,20 |  | 30.2 | [13 empty] | VV | 2 | 2 | True | 0 | ROZPOCET
| VV |  | "cvičná kuchyně" 43,50 |  | 43.5 | [13 empty] | VV | 2 | 2 | True | 0 | ROZPOCET
| VV |  | Součet |  | 687.3 | [13 empty] | VV | 2 | 4 | True | 1 | ROZPOCET
512 | K | 776141122 | Příprava podkladu vyrovnání samonivelační stěrkou podlah min.pevnosti 30 MPa, tloušťky přes 3 do 5 mm | m2 | 687.3 |  | 0 | CS ÚRS 2020 02 |  |  | základní |  | 0 | 0.0075 | 5.1547 | 0 | 0 | 16 | K | 2 |  |  |  | ROZPOCET | 0 | 0 | 0 | 0 | 0 | 1 | 0 | 16 | -1386986655
| VV |  | "podlaha F/01" 123,40 |  | 123.4 | [13 empty] | VV | 2 | 2 | True | 0 | ROZPOCET
| VV |  | "podlaha F/02" 120,80 |  | 120.8 | [13 empty] | VV | 2 | 2 | True | 0 | ROZPOCET
| VV |  | "podlaha F/03" 72,60 |  | 72.6 | [13 empty] | VV | 2 | 2 | True | 0 | ROZPOCET
| VV |  | "podlaha F/05" 13,60 |  | 13.6 | [13 empty] | VV | 2 | 2 | True | 0 | ROZPOCET
| VV |  | "podlaha F/07" 169,60 |  | 169.6 | [13 empty] | VV | 2 | 2 | True | 0 | ROZPOCET
| VV |  | "podlaha F/08" 27,0 |  | 27 | [13 empty] | VV | 2 | 2 | True | 0 | ROZPOCET
| VV |  | "podlaha F/09" 61,80 |  | 61.8 | [13 empty] | VV | 2 | 2 | True | 0 | ROZPOCET
| VV |  | "podlaha F/12" 24,80 |  | 24.8 | [13 empty] | VV | 2 | 2 | True | 0 | ROZPOCET
| VV |  | "podlaha F/13" 30,20 |  | 30.2 | [13 empty] | VV | 2 | 2 | True | 0 | ROZPOCET
| VV |  | "cvičná kuchyně" 43,50 |  | 43.5 | [13 empty] | VV | 2 | 2 | True | 0 | ROZPOCET
| VV |  | Součet |  | 687.3 | [13 empty] | VV | 2 | 4 | True | 1 | ROZPOCET
513 | K | 776201812 | Demontáž povlakových podlahovin lepených ručně s podložkou | m2 | 5.75 |  | 0 | CS ÚRS 2020 02 |  |  | základní |  | 0 | 0 | 0 | 0.003 | 0.01725 | 16 | K | 2 |  |  |  | ROZPOCET | 0 | 0 | 0 | 0 | 0 | 1 | 0 | 16 | 674371698
| VV |  | stávající třída - kanál pro přeložku teplovodu | [15 empty] | VV | 2 | 1 | True | 0 | ROZPOCET
| VV |  | 11,50*0,50 |  | 5.75 | [13 empty] | VV | 2 | 2 | True | 1 | ROZPOCET
514 | K | 776211211 | Montáž textilních podlahovin lepením čtverců standardních | m2 | 54.3 |  | 0 | CS ÚRS 2020 02 |  |  | základní |  | 0 | 0.0002 | 0.01086 | 0 | 0 | 16 | K | 2 |  |  |  | ROZPOCET | 0 | 0 | 0 | 0 | 0 | 1 | 0 | 16 | -54411721
| VV |  | "podlaha F/12" 24,80 |  | 24.8 | [13 empty] | VV | 2 | 2 | True | 0 | ROZPOCET
| VV |  | "multismyslová místnost" 29,50 |  | 29.5 | [13 empty] | VV | 2 | 2 | True | 0 | ROZPOCET
| VV |  | Součet |  | 54.3 | [13 empty] | VV | 2 | 4 | True | 1 | ROZPOCET
515 | M | 69751079 | koberec velur čtverce 500x500mm, vlákno 100% PA, hm 950g/m2, zátěž 33, Bfl S1, útlum 27dB, záda PVC | m2 | 60.742 |  | 0 | CS ÚRS 2020 02 |  |  | základní |  | 0 | 0.004 | 0.24297 | 0 | 0 | 32 | M | 2 |  |  |  | ROZPOCET | 0 | 0 | 0 | 0 | 0 | 1 | 0 | 16 | -2041970124
| VV |  | "podlaha F/12" 24,80 |  | 24.8 | [13 empty] | VV | 2 | 2 | True | 0 | ROZPOCET
| VV |  | "sokl" 18,40*0,05 |  | 0.92 | [13 empty] | VV | 2 | 2 | True | 0 | ROZPOCET
| VV |  | "multismyslová místnost" 29,50 |  | 29.5 | [13 empty] | VV | 2 | 2 | True | 0 | ROZPOCET
| VV |  | Součet |  | 55.22 | [13 empty] | VV | 2 | 4 | True | 1 | ROZPOCET
| VV |  | 55,22*1,1 'Přepočtené koeficientem množství |  | 60.742 | [13 empty] | VV | 2 | 2 | False | 1 | ROZPOCET
516 | K | 776221111 | Montáž podlahovin z PVC lepením standardním lepidlem z pásů standardních | m2 | 5.75 |  | 0 | CS ÚRS 2020 02 |  |  | základní |  | 0 | 0.0003 | 0.001725 | 0 | 0 | 16 | K | 2 |  |  |  | ROZPOCET | 0 | 0 | 0 | 0 | 0 | 1 | 0 | 16 | -481718936
| VV |  | "stávající třída" 11,50*0,50 |  | 5.75 | [13 empty] | VV | 2 | 2 | True | 1 | ROZPOCET
517 | M | 28412245 | krytina podlahová heterogenní š 1,5m tl 2mm | m2 | 6.325 |  | 0 | CS ÚRS 2020 02 |  |  | základní |  | 0 | 0.00264 | 0.016698 | 0 | 0 | 32 | M | 2 |  |  |  | ROZPOCET | 0 | 0 | 0 | 0 | 0 | 1 | 0 | 16 | 616505415
| VV |  | 5,75*1,1 'Přepočtené koeficientem množství |  | 6.325 | [13 empty] | VV | 2 | 2 | False | 1 | ROZPOCET
518 | K | 776231111 | Montáž podlahovin z vinylu lepením lamel nebo čtverců standardním lepidlem | m2 | 593.4 |  | 0 | CS ÚRS 2020 02 |  |  | základní |  | 0 | 0.0003 | 0.17802 | 0 | 0 | 16 | K | 2 |  |  |  | ROZPOCET | 0 | 0 | 0 | 0 | 0 | 1 | 0 | 16 | 1037413338
| VV |  | "podlaha F/01" 123,40 |  | 123.4 | [13 empty] | VV | 2 | 2 | True | 0 | ROZPOCET
| VV |  | "podlaha F/02" 120,80 |  | 120.8 | [13 empty] | VV | 2 | 2 | True | 0 | ROZPOCET
| VV |  | "podlaha F/03" 72,60 |  | 72.6 | [13 empty] | VV | 2 | 2 | True | 0 | ROZPOCET
| VV |  | "podlaha F/07" 169,60 |  | 169.6 | [13 empty] | VV | 2 | 2 | True | 0 | ROZPOCET
| VV |  | "podlaha F/08" 27,0 |  | 27 | [13 empty] | VV | 2 | 2 | True | 0 | ROZPOCET
| VV |  | "podlaha F/13" 30,20 |  | 30.2 | [13 empty] | VV | 2 | 2 | True | 0 | ROZPOCET
| VV |  | "závětří u krčku" 6,60 |  | 6.6 | [13 empty] | VV | 2 | 2 | True | 0 | ROZPOCET
| VV |  | "cvičná kuchyně" 43,20 |  | 43.2 | [13 empty] | VV | 2 | 2 | True | 0 | ROZPOCET
| VV |  | Součet |  | 593.4 | [13 empty] | VV | 2 | 4 | True | 1 | ROZPOCET
519 | M | 28411051x | podlahovina vinylová tl 2,6mm, nášlapná vrstva 0,7mm, úprava PUR, třída zátěže 23/33/42, otlak 0,05mm, R10, třída otěru T, hořlavost Bfl S1, bez ftalátů | m2 | 627.653 |  | 0 | vlastní |  |  | základní |  | 0 | 0.00429 | 2.6926 | 0 | 0 | 32 | M | 2 |  |  |  | ROZPOCET | 0 | 0 | 0 | 0 | 0 | 1 | 0 | 16 | -1487905452
| VV |  | "podlaha F/01" 123,40 |  | 123.4 | [13 empty] | VV | 2 | 2 | True | 0 | ROZPOCET
| VV |  | "podlaha F/02" 120,80 |  | 120.8 | [13 empty] | VV | 2 | 2 | True | 0 | ROZPOCET
| VV |  | "podlaha F/07" 169,60 |  | 169.6 | [13 empty] | VV | 2 | 2 | True | 0 | ROZPOCET
| VV |  | "podlaha F/08" 27,0 |  | 27 | [13 empty] | VV | 2 | 2 | True | 0 | ROZPOCET
| VV |  | "podlaha F/13" 30,20 |  | 30.2 | [13 empty] | VV | 2 | 2 | True | 0 | ROZPOCET
| VV |  | "závětří u krčku" 6,60 |  | 6.6 | [13 empty] | VV | 2 | 2 | True | 0 | ROZPOCET
| VV |  | "sokly" 390,0*0,05 |  | 19.5 | [13 empty] | VV | 2 | 2 | True | 0 | ROZPOCET
| VV |  | "schodiště" (0,30+0,159)*1,50*44 |  | 30.294 | [13 empty] | VV | 2 | 2 | True | 0 | ROZPOCET
| VV |  | "cvičná kuchyně" 43,20 |  | 43.2 | [13 empty] | VV | 2 | 2 | True | 0 | ROZPOCET
| VV |  | Součet |  | 570.594 | [13 empty] | VV | 2 | 4 | True | 1 | ROZPOCET
| VV |  | 570,594*1,1 'Přepočtené koeficientem množství |  | 627.653 | [13 empty] | VV | 2 | 2 | False | 1 | ROZPOCET
520 | M | 28411112x | podlahovina vinylová zátěžová pro sportovní podlahy tl 6,2mm, nášlapná vrstva 0.7mm, hořlavost Cfl-s1, smykové tření µ 0.5, třída zátěže 34/42, rozměrová stálost ≤0.15 | m2 | 80.85 |  | 0 | vlastní |  |  | základní |  | 0 | 0.01 | 0.8085 | 0 | 0 | 32 | M | 2 |  |  |  | ROZPOCET | 0 | 0 | 0 | 0 | 0 | 1 | 0 | 16 | -493305585
| VV |  | "podlaha F/03" 72,60 |  | 72.6 | [13 empty] | VV | 2 | 2 | True | 0 | ROZPOCET
| VV |  | "sokl" 18,0*0,05 |  | 0.9 | [13 empty] | VV | 2 | 2 | True | 0 | ROZPOCET
| VV |  | Součet |  | 73.5 | [13 empty] | VV | 2 | 4 | True | 1 | ROZPOCET
| VV |  | 73,5*1,1 'Přepočtené koeficientem množství |  | 80.85 | [13 empty] | VV | 2 | 2 | False | 1 | ROZPOCET
521 | K | 776241111 | Montáž podlahovin ze sametového vinylu lepením pásů hladkých (bez vzoru) | m2 | 89.1 |  | 0 | CS ÚRS 2020 02 |  |  | základní |  | 0 | 0.0003 | 0.02673 | 0 | 0 | 16 | K | 2 |  |  |  | ROZPOCET | 0 | 0 | 0 | 0 | 0 | 1 | 0 | 16 | 312715597
| VV |  | "podlaha F/05" 13,60 |  | 13.6 | [13 empty] | VV | 2 | 2 | True | 0 | ROZPOCET
| VV |  | "podlaha F/09" 61,80 |  | 61.8 | [13 empty] | VV | 2 | 2 | True | 0 | ROZPOCET
| VV |  | "multismyslová místnost" 13,70 |  | 13.7 | [13 empty] | VV | 2 | 2 | True | 0 | ROZPOCET
| VV |  | Součet |  | 89.1 | [13 empty] | VV | 2 | 4 | True | 1 | ROZPOCET
522 | M | 28411080 | vinyl sametový vyrobený systémem vločkování tl 4,3mm, nylon 6.6, hustota vlákna 70mil/m2, zátěž 33, R10, hořlavost Bfl S1, útlum 20dB | m2 | 100.925 |  | 0 | CS ÚRS 2020 02 |  |  | základní |  | 0 | 0.0018 | 0.18166 | 0 | 0 | 32 | M | 2 |  |  |  | ROZPOCET | 0 | 0 | 0 | 0 | 0 | 1 | 0 | 16 | -898873077
| VV |  | "podlaha" 75,40 |  | 75.4 | [13 empty] | VV | 2 | 2 | True | 0 | ROZPOCET
| VV |  | "sokl" 53,0*0,05 |  | 2.65 | [13 empty] | VV | 2 | 2 | True | 0 | ROZPOCET
| VV |  | "multismyslová místnost" 13,70 |  | 13.7 | [13 empty] | VV | 2 | 2 | True | 0 | ROZPOCET
| VV |  | Součet |  | 91.75 | [13 empty] | VV | 2 | 4 | True | 1 | ROZPOCET
| VV |  | 91,75*1,1 'Přepočtené koeficientem množství |  | 100.925 | [13 empty] | VV | 2 | 2 | False | 1 | ROZPOCET
523 | K | 776341111 | Montáž podlahovin ze sametového vinylu na schodišťové stupně stupnic, šířky do 300 mm | m | 66 |  | 0 | CS ÚRS 2020 02 |  |  | základní |  | 0 | 0.00012 | 0.00792 | 0 | 0 | 16 | K | 2 |  |  |  | ROZPOCET | 0 | 0 | 0 | 0 | 0 | 1 | 0 | 16 | -430194978
| VV |  | 1,50*44 |  | 66 | [13 empty] | VV | 2 | 2 | True | 1 | ROZPOCET
524 | K | 776341121 | Montáž podlahovin ze sametového vinylu na schodišťové stupně podstupnic, výšky do 200 mm | m | 66 |  | 0 | CS ÚRS 2020 02 |  |  | základní |  | 0 | 8e-05 | 0.00528 | 0 | 0 | 16 | K | 2 |  |  |  | ROZPOCET | 0 | 0 | 0 | 0 | 0 | 1 | 0 | 16 | -1290541854
| VV |  | 1,50*44 |  | 66 | [13 empty] | VV | 2 | 2 | True | 1 | ROZPOCET
525 | K | 776421111 | Montáž lišt obvodových lepených | m | 450.8 |  | 0 | CS ÚRS 2020 02 |  |  | základní |  | 0 | 1e-05 | 0.004508 | 0 | 0 | 16 | K | 2 |  |  |  | ROZPOCET | 0 | 0 | 0 | 0 | 0 | 1 | 0 | 16 | 1386731885
526 | M | 28411008 | lišta soklová PVC 16x60mm | m | 473.34 |  | 0 | CS ÚRS 2020 02 |  |  | základní |  | 0 | 0.0003 | 0.142 | 0 | 0 | 32 | M | 2 |  |  |  | ROZPOCET | 0 | 0 | 0 | 0 | 0 | 1 | 0 | 16 | -791065620
| VV |  | 450,8*1,05 'Přepočtené koeficientem množství |  | 473.34 | [13 empty] | VV | 2 | 2 | False | 1 | ROZPOCET
527 | K | 776421711 | Montáž lišt vložení pásků z podlahoviny do lišt včetně nařezání | m | 450.8 |  | 0 | CS ÚRS 2020 02 |  |  | základní |  | 0 | 0 | 0 | 0 | 0 | 16 | K | 2 |  |  |  | ROZPOCET | 0 | 0 | 0 | 0 | 0 | 1 | 0 | 16 | 826114488
528 | K | 776551111 | Montáž podlahovin z přírodního linolea (marmolea) na stěnu lepením pásů, výšky do 2 m | m2 | 1.8 |  | 0 | CS ÚRS 2020 02 |  |  | základní |  | 0 | 0.0005 | 0.0009 | 0 | 0 | 16 | K | 2 |  |  |  | ROZPOCET | 0 | 0 | 0 | 0 | 0 | 1 | 0 | 16 | 653090308
| VV |  | "cvičná kuchyně - nástěnka" 0,90*2,0 |  | 1.8 | [13 empty] | VV | 2 | 2 | True | 1 | ROZPOCET
529 | M | 60756141x | linoleum přírodní akustické tl 6mm, hořlavost Cfl-s1, smykové tření µ ≥0.5, třída zátěže 33/41, útlum 19dB | m2 | 1.98 |  | 0 | vlastní |  |  | základní |  | 0 | 0.00525 | 0.010395 | 0 | 0 | 32 | M | 2 |  |  |  | ROZPOCET | 0 | 0 | 0 | 0 | 0 | 1 | 0 | 16 | -1437975174
| VV |  | 1,8*1,1 'Přepočtené koeficientem množství |  | 1.98 | [13 empty] | VV | 2 | 2 | False | 1 | ROZPOCET
530 | K | 776591112R | Izolace podlahy pod vinyl nátěrem nebo stěrkou ve dvou vrstvách, systémové řešení včetně izolace koutů, rohů | m2 | 168.63 |  | 0 | vlastní |  |  | základní |  | 0 | 0.0015 | 0.25294 | 0 | 0 | 16 | K | 2 |  |  |  | ROZPOCET | 0 | 0 | 0 | 0 | 0 | 1 | 0 | 16 | -249999115
| VV |  | "podlaha F/01" 126,30*1,1 |  | 138.93 | [13 empty] | VV | 2 | 2 | True | 0 | ROZPOCET
| VV |  | "podlaha F/08" 27,0*1,1 |  | 29.7 | [13 empty] | VV | 2 | 2 | True | 0 | ROZPOCET
| VV |  | Součet |  | 168.63 | [13 empty] | VV | 2 | 4 | True | 1 | ROZPOCET
531 | K | 998776102 | Přesun hmot pro podlahy povlakové stanovený z hmotnosti přesunovaného materiálu vodorovná dopravní vzdálenost do 50 m v objektech výšky přes 6 do 12 m | t | 9.876 |  | 0 | CS ÚRS 2020 02 |  |  | základní |  | 0 | 0 | 0 | 0 | 0 | 16 | K | 2 |  |  |  | ROZPOCET | 0 | 0 | 0 | 0 | 0 | 1 | 0 | 16 | -1601412024
| D | 777 | Podlahy lité |  |  |  | 0 | [5 empty] | 0 |  | 0.013121 |  | 0 | 2 | D | 1 |  |  |  | ROZPOCET | [6 empty] | 0
532 | K | 777131101 | Penetrační nátěr podlahy epoxidový na podklad suchý a vyzrálý | m2 | 7.33 |  | 0 | CS ÚRS 2020 02 |  |  | základní |  | 0 | 0.0003 | 0.002199 | 0 | 0 | 16 | K | 2 |  |  |  | ROZPOCET | 0 | 0 | 0 | 0 | 0 | 1 | 0 | 16 | -1027844917
| VV |  | "podlaha F/11" 6,40+9,30*0,10 |  | 7.33 | [13 empty] | VV | 2 | 2 | True | 1 | ROZPOCET
533 | K | 777511101 | Krycí stěrka dekorativní epoxidová, tloušťky do 1 mm | m2 | 7.33 |  | 0 | CS ÚRS 2020 02 |  |  | základní |  | 0 | 0.00125 | 0.0091625 | 0 | 0 | 16 | K | 2 |  |  |  | ROZPOCET | 0 | 0 | 0 | 0 | 0 | 1 | 0 | 16 | -1361158511
| VV |  | "podlaha F/11" 6,40+9,30*0,10 |  | 7.33 | [13 empty] | VV | 2 | 2 | True | 1 | ROZPOCET
534 | K | 777611101 | Krycí nátěr podlahy dekorativní epoxidový | m2 | 7.33 |  | 0 | CS ÚRS 2020 02 |  |  | základní |  | 0 | 0.00024 | 0.0017592 | 0 | 0 | 16 | K | 2 |  |  |  | ROZPOCET | 0 | 0 | 0 | 0 | 0 | 1 | 0 | 16 | -908060125
| VV |  | "podlaha F/11" 6,40+9,30*0,10 |  | 7.33 | [13 empty] | VV | 2 | 2 | True | 1 | ROZPOCET
535 | K | 998777102 | Přesun hmot pro podlahy lité stanovený z hmotnosti přesunovaného materiálu vodorovná dopravní vzdálenost do 50 m v objektech výšky přes 6 do 12 m | t | 0.013 |  | 0 | CS ÚRS 2020 02 |  |  | základní |  | 0 | 0 | 0 | 0 | 0 | 16 | K | 2 |  |  |  | ROZPOCET | 0 | 0 | 0 | 0 | 0 | 1 | 0 | 16 | -2112176469
| D | 781 | Dokončovací práce - obklady |  |  |  | 0 | [5 empty] | 0 |  | 23.2863 |  | 0 | 2 | D | 1 |  |  |  | ROZPOCET | [6 empty] | 0
536 | K | 781121011 | Příprava podkladu před provedením obkladu nátěr penetrační na stěnu | m2 | 258.412 |  | 0 | CS ÚRS 2020 02 |  |  | základní |  | 0 | 0.0003 | 0.077524 | 0 | 0 | 16 | K | 2 |  |  |  | ROZPOCET | 0 | 0 | 0 | 0 | 0 | 1 | 0 | 16 | 456401511
| VV |  | 1.NP | [15 empty] | VV | 2 | 1 | True | 0 | ROZPOCET
| VV |  | (15,60+16,90+7,50+7,10+10,50)*2,0 |  | 115.2 | [13 empty] | VV | 2 | 2 | True | 0 | ROZPOCET
| VV |  | 5,20*0,60 |  | 3.12 | [13 empty] | VV | 2 | 2 | True | 0 | ROZPOCET
| VV |  | -(0,70*1,90+1,25*0,75) |  | -2.268 | [13 empty] | VV | 2 | 2 | True | 0 | ROZPOCET
| VV |  | 2.NP | [15 empty] | VV | 2 | 1 | True | 0 | ROZPOCET
| VV |  | (6,50+15,40+4,60+16,60)*2,0 |  | 86.2 | [13 empty] | VV | 2 | 2 | True | 0 | ROZPOCET
| VV |  | (1,80+4,80)*2,20+(4,0+1,60)*0,60 |  | 17.88 | [13 empty] | VV | 2 | 2 | True | 0 | ROZPOCET
| VV |  | -1,10*2,0 |  | -2.2 | [13 empty] | VV | 2 | 2 | True | 0 | ROZPOCET
| VV |  | 3.NP | [15 empty] | VV | 2 | 1 | True | 0 | ROZPOCET
| VV |  | (3,0+1,60+2,50)*2,0 |  | 14.2 | [13 empty] | VV | 2 | 2 | True | 0 | ROZPOCET
| VV |  | 3,30*0,60 |  | 1.98 | [13 empty] | VV | 2 | 2 | True | 0 | ROZPOCET
| VV |  | cvičná kuchyně | [15 empty] | VV | 2 | 1 | True | 0 | ROZPOCET
| VV |  | 2,40*1,20+5,60*1,35+7,70*1,80 |  | 24.3 | [13 empty] | VV | 2 | 2 | True | 0 | ROZPOCET
| VV |  | Součet |  | 258.412 | [13 empty] | VV | 2 | 4 | True | 1 | ROZPOCET
537 | K | 781131112 | Izolace stěny pod obklad izolace nátěrem nebo stěrkou ve dvou vrstvách | m2 | 46.7 |  | 0 | CS ÚRS 2020 02 |  |  | základní |  | 0 | 0.0015 | 0.07005 | 0 | 0 | 16 | K | 2 |  |  |  | ROZPOCET | 0 | 0 | 0 | 0 | 0 | 1 | 0 | 16 | -1045023429
| VV |  | 27,0*1,50+3,10*2,0 |  | 46.7 | [13 empty] | VV | 2 | 2 | True | 1 | ROZPOCET
538 | K | 781474154 | Montáž obkladů vnitřních stěn z dlaždic keramických lepených flexibilním lepidlem velkoformátových hladkých přes 4 do 6 ks/m2 | m2 | 258.412 |  | 0 | CS ÚRS 2020 02 |  |  | základní |  | 0 | 0.009 | 2.3257 | 0 | 0 | 16 | K | 2 |  |  |  | ROZPOCET | 0 | 0 | 0 | 0 | 0 | 1 | 0 | 16 | -879941096
| VV |  | 1.NP | [15 empty] | VV | 2 | 1 | True | 0 | ROZPOCET
| VV |  | (15,60+16,90+7,50+7,10+10,50)*2,0 |  | 115.2 | [13 empty] | VV | 2 | 2 | True | 0 | ROZPOCET
| VV |  | 5,20*0,60 |  | 3.12 | [13 empty] | VV | 2 | 2 | True | 0 | ROZPOCET
| VV |  | -(0,70*1,90+1,25*0,75) |  | -2.268 | [13 empty] | VV | 2 | 2 | True | 0 | ROZPOCET
| VV |  | 2.NP | [15 empty] | VV | 2 | 1 | True | 0 | ROZPOCET
| VV |  | (6,50+15,40+4,60+16,60)*2,0 |  | 86.2 | [13 empty] | VV | 2 | 2 | True | 0 | ROZPOCET
| VV |  | (1,80+4,80)*2,20+(4,0+1,60)*0,60 |  | 17.88 | [13 empty] | VV | 2 | 2 | True | 0 | ROZPOCET
| VV |  | -1,10*2,0 |  | -2.2 | [13 empty] | VV | 2 | 2 | True | 0 | ROZPOCET
| VV |  | 3.NP | [15 empty] | VV | 2 | 1 | True | 0 | ROZPOCET
| VV |  | (3,0+1,60+2,50)*2,0 |  | 14.2 | [13 empty] | VV | 2 | 2 | True | 0 | ROZPOCET
| VV |  | 3,30*0,60 |  | 1.98 | [13 empty] | VV | 2 | 2 | True | 0 | ROZPOCET
| VV |  | cvičná kuchyně | [15 empty] | VV | 2 | 1 | True | 0 | ROZPOCET
| VV |  | 2,40*1,20+5,60*1,35+7,70*1,80 |  | 24.3 | [13 empty] | VV | 2 | 2 | True | 0 | ROZPOCET
| VV |  | Součet |  | 258.412 | [13 empty] | VV | 2 | 4 | True | 1 | ROZPOCET
539 | M | 59761001 | obklad velkoformátový keramický hladký přes 4 do 6ks/m2 | m2 | 284.253 |  | 0 | CS ÚRS 2020 02 |  |  | základní |  | 0 | 0.02 | 5.6851 | 0 | 0 | 32 | M | 2 |  |  |  | ROZPOCET | 0 | 0 | 0 | 0 | 0 | 1 | 0 | 16 | 1427443427
| VV |  | 258,412*1,1 'Přepočtené koeficientem množství |  | 284.253 | [13 empty] | VV | 2 | 2 | False | 1 | ROZPOCET
540 | K | 781491012 | Montáž zrcadel lepených silikonovým tmelem na podkladní omítku, plochy přes 1 m2 | m2 | 9.36 |  | 0 | CS ÚRS 2020 02 |  |  | základní |  | 0 | 0.00052 | 0.0048672 | 0 | 0 | 16 | K | 2 |  |  |  | ROZPOCET | 0 | 0 | 0 | 0 | 0 | 1 | 0 | 16 | 270158782
| VV |  | "ozn. OS33" 2,10*1,20*2 |  | 5.04 | [13 empty] | VV | 2 | 2 | True | 0 | ROZPOCET
| VV |  | "ozn. OS34" 0,90*1,20*4 |  | 4.32 | [13 empty] | VV | 2 | 2 | True | 0 | ROZPOCET
| VV |  | Součet |  | 9.36 | [13 empty] | VV | 2 | 4 | True | 1 | ROZPOCET
541 | M | 63465126 | zrcadlo nemontované čiré tl 5mm max rozměr 3210x2250mm | m2 | 10.296 |  | 0 | CS ÚRS 2020 02 |  |  | základní |  | 0 | 0.012 | 0.12355 | 0 | 0 | 32 | M | 2 |  |  |  | ROZPOCET | 0 | 0 | 0 | 0 | 0 | 1 | 0 | 16 | 815440287
| VV |  | 9,36*1,1 'Přepočtené koeficientem množství |  | 10.296 | [13 empty] | VV | 2 | 2 | False | 1 | ROZPOCET
542 | K | 781734112 | Montáž obkladů vnějších stěn z obkladaček cihelných lepených flexibilním lepidlem přes 50 do 85 ks/m2 | m2 | 436.879 |  | 0 | CS ÚRS 2020 02 |  |  | základní |  | 0 | 0.005 | 2.1844 | 0 | 0 | 16 | K | 2 |  |  |  | ROZPOCET | 0 | 0 | 0 | 0 | 0 | 1 | 0 | 16 | 1227162454
| VV |  | pohled východní | [15 empty] | VV | 2 | 1 | True | 0 | ROZPOCET
| VV |  | 14,65*5,40+10,11*3,26 |  | 112.069 | [13 empty] | VV | 2 | 2 | True | 0 | ROZPOCET
| VV |  | -6,0*2,40*2 |  | -28.8 | [13 empty] | VV | 2 | 2 | True | 0 | ROZPOCET
| VV |  | pohled západní | [15 empty] | VV | 2 | 1 | True | 0 | ROZPOCET
| VV |  | 14,65*5,40+10,11*4,36 |  | 123.19 | [13 empty] | VV | 2 | 2 | True | 0 | ROZPOCET
| VV |  | -(10,75*2,40+1,10*2,40) |  | -28.44 | [13 empty] | VV | 2 | 2 | True | 0 | ROZPOCET
| VV |  | (2,40*2*2+1,0)*0,30 |  | 3.18 | [13 empty] | VV | 2 | 2 | True | 0 | ROZPOCET
| VV |  | pohled jižní | [15 empty] | VV | 2 | 1 | True | 0 | ROZPOCET
| VV |  | 21,55*5,40+12,10*4,36 |  | 169.126 | [13 empty] | VV | 2 | 2 | True | 0 | ROZPOCET
| VV |  | -(8,97*2,40+1,10*2,40+3,30*2,40) |  | -32.088 | [13 empty] | VV | 2 | 2 | True | 0 | ROZPOCET
| VV |  | 2,40*2*3*0,30 |  | 4.32 | [13 empty] | VV | 2 | 2 | True | 0 | ROZPOCET
| VV |  | -(3,06*2,40+3,30*2,40) |  | -15.264 | [13 empty] | VV | 2 | 2 | True | 0 | ROZPOCET
| VV |  | 2,40*2*2*0,30 |  | 2.88 | [13 empty] | VV | 2 | 2 | True | 0 | ROZPOCET
| VV |  | pohled severní | [15 empty] | VV | 2 | 1 | True | 0 | ROZPOCET
| VV |  | 21,55*4,40+12,10*4,36 |  | 147.576 | [13 empty] | VV | 2 | 2 | True | 0 | ROZPOCET
| VV |  | -(3,30*1,90+1,10*1,90+6,0*1,90) |  | -19.76 | [13 empty] | VV | 2 | 2 | True | 0 | ROZPOCET
| VV |  | (1,90*2*3+3,30+1,10+6,0)*0,30 |  | 6.54 | [13 empty] | VV | 2 | 2 | True | 0 | ROZPOCET
| VV |  | -(3,30*2,40+1,05*2,40) |  | -10.44 | [13 empty] | VV | 2 | 2 | True | 0 | ROZPOCET
| VV |  | (2,40*2*2+3,30+1,05)*0,20 |  | 2.79 | [13 empty] | VV | 2 | 2 | True | 0 | ROZPOCET
| VV |  | Součet |  | 436.879 | [13 empty] | VV | 2 | 4 | True | 1 | ROZPOCET
543 | M | 59623113 | pásek obkladový cihlový hladký 240x71x14mm červený | kus | 25630.234 |  | 0 | CS ÚRS 2020 02 |  |  | základní |  | 0 | 0.0005 | 12.8151 | 0 | 0 | 32 | M | 2 |  |  |  | ROZPOCET | 0 | 0 | 0 | 0 | 0 | 1 | 0 | 16 | 1877517510
| VV |  | 436,879/0,01875 |  | 23300.213 | [13 empty] | VV | 2 | 2 | True | 1 | ROZPOCET
| VV |  | 23300,213*1,1 'Přepočtené koeficientem množství |  | 25630.234 | [13 empty] | VV | 2 | 2 | False | 1 | ROZPOCET
544 | K | 998781102 | Přesun hmot pro obklady keramické stanovený z hmotnosti přesunovaného materiálu vodorovná dopravní vzdálenost do 50 m v objektech výšky přes 6 do 12 m | t | 23.286 |  | 0 | CS ÚRS 2020 02 |  |  | základní |  | 0 | 0 | 0 | 0 | 0 | 16 | K | 2 |  |  |  | ROZPOCET | 0 | 0 | 0 | 0 | 0 | 1 | 0 | 16 | -1040631224
| D | 783 | Dokončovací práce - nátěry |  |  |  | 0 | [5 empty] | 0 |  | 0.0061349 |  | 0 | 2 | D | 1 |  |  |  | ROZPOCET | [6 empty] | 0
545 | K | 783923161 | Penetrační nátěr betonových podlah pórovitých ( např. z cihelné dlažby, betonu apod.) akrylátový | m2 | 11.361 |  | 0 | CS ÚRS 2020 02 |  |  | základní |  | 0 | 0.00021 | 0.0023858 | 0 | 0 | 16 | K | 2 |  |  |  | ROZPOCET | 0 | 0 | 0 | 0 | 0 | 1 | 0 | 16 | -146950751
| VV |  | dojezd výtahu | [15 empty] | VV | 2 | 1 | True | 0 | ROZPOCET
| VV |  | 2,52*1,70 |  | 4.284 | [13 empty] | VV | 2 | 2 | True | 0 | ROZPOCET
| VV |  | (2,52*2+1,70)*1,05 |  | 7.077 | [13 empty] | VV | 2 | 2 | True | 0 | ROZPOCET
| VV |  | Součet |  | 11.361 | [13 empty] | VV | 2 | 4 | True | 1 | ROZPOCET
546 | K | 783927161 | Krycí (uzavírací) nátěr betonových podlah dvojnásobný akrylátový | m2 | 11.361 |  | 0 | CS ÚRS 2020 02 |  |  | základní |  | 0 | 0.00033 | 0.0037491 | 0 | 0 | 16 | K | 2 |  |  |  | ROZPOCET | 0 | 0 | 0 | 0 | 0 | 1 | 0 | 16 | 1145041457
| VV |  | dojezd výtahu | [15 empty] | VV | 2 | 1 | True | 0 | ROZPOCET
| VV |  | 2,52*1,70 |  | 4.284 | [13 empty] | VV | 2 | 2 | True | 0 | ROZPOCET
| VV |  | (2,52*2+1,70)*1,05 |  | 7.077 | [13 empty] | VV | 2 | 2 | True | 0 | ROZPOCET
| VV |  | Součet |  | 11.361 | [13 empty] | VV | 2 | 4 | True | 1 | ROZPOCET
| D | 784 | Dokončovací práce - malby a tapety |  |  |  | 0 | [5 empty] | 0 |  | 0.99943 |  | 0 | 2 | D | 1 |  |  |  | ROZPOCET | [6 empty] | 0
547 | K | 784181101 | Penetrace podkladu jednonásobná základní akrylátová v místnostech výšky do 3,80 m | m2 | 2020.409 |  | 0 | CS ÚRS 2020 02 |  |  | základní |  | 0 | 0.0002 | 0.40408 | 0 | 0 | 16 | K | 2 |  |  |  | ROZPOCET | 0 | 0 | 0 | 0 | 0 | 1 | 0 | 16 | -1201051173
| VV |  | 1.NP | [15 empty] | VV | 2 | 1 | True | 0 | ROZPOCET
| VV |  | SDK stropy | [15 empty] | VV | 2 | 1 | True | 0 | ROZPOCET
| VV |  | "ozn. P.1" 183,95 |  | 183.95 | [13 empty] | VV | 2 | 2 | True | 0 | ROZPOCET
| VV |  | "ozn. P.6" 6,75 |  | 6.75 | [13 empty] | VV | 2 | 2 | True | 0 | ROZPOCET
| VV |  | stěny | [15 empty] | VV | 2 | 1 | True | 0 | ROZPOCET
| VV |  | místn. 1.01a | [15 empty] | VV | 2 | 1 | True | 0 | ROZPOCET
| VV |  | ((4,615+2,80)*2-3,30)*2,70 |  | 31.131 | [13 empty] | VV | 2 | 2 | True | 0 | ROZPOCET
| VV |  | -(2,80*2,70+2,15*2,70+2,60*2,30-4,0*3) |  | -7.345 | [13 empty] | VV | 2 | 2 | True | 0 | ROZPOCET
| VV |  | místn. 1.01b | [15 empty] | VV | 2 | 1 | True | 0 | ROZPOCET
| VV |  | (15,695+2,80)*2*2,70 |  | 99.873 | [13 empty] | VV | 2 | 2 | True | 0 | ROZPOCET
| VV |  | -(3,33*2,70*4+2,60*2,30-4,0*5) |  | -21.944 | [13 empty] | VV | 2 | 2 | True | 0 | ROZPOCET
| VV |  | -(2,58*2,25*2+1,95*2,70-4,0*3) |  | -4.875 | [13 empty] | VV | 2 | 2 | True | 0 | ROZPOCET
| VV |  | místn. 1.02 | [15 empty] | VV | 2 | 1 | True | 0 | ROZPOCET
| VV |  | (3,60*2+2,645+2,545*3)*2*2,90 |  | 101.384 | [13 empty] | VV | 2 | 2 | True | 0 | ROZPOCET
| VV |  | -(2,58*2,25*2-4,0*2) |  | -3.61 | [13 empty] | VV | 2 | 2 | True | 0 | ROZPOCET
| VV |  | místn. 1.03 | [15 empty] | VV | 2 | 1 | True | 0 | ROZPOCET
| VV |  | (3,30+9,575*2)*2,90 |  | 65.105 | [13 empty] | VV | 2 | 2 | True | 0 | ROZPOCET
| VV |  | -(6,0*2,70-4,0) |  | -12.2 | [13 empty] | VV | 2 | 2 | True | 0 | ROZPOCET
| VV |  | místn. 1.04a | [15 empty] | VV | 2 | 1 | True | 0 | ROZPOCET
| VV |  | (2,335+2,16)*2*0,75+4,0 |  | 10.743 | [13 empty] | VV | 2 | 2 | True | 0 | ROZPOCET
| VV |  | místn. 1.04b | [15 empty] | VV | 2 | 1 | True | 0 | ROZPOCET
| VV |  | (1,635+1,96)*2*2,75 |  | 19.773 | [13 empty] | VV | 2 | 2 | True | 0 | ROZPOCET
| VV |  | místn. 1.05a | [15 empty] | VV | 2 | 1 | True | 0 | ROZPOCET
| VV |  | (2,075+2,16)*2*0,75+4,0 |  | 10.353 | [13 empty] | VV | 2 | 2 | True | 0 | ROZPOCET
| VV |  | místn. 1.05b | [15 empty] | VV | 2 | 1 | True | 0 | ROZPOCET
| VV |  | (3,50+1,875)*2*0,75+4,0 |  | 12.063 | [13 empty] | VV | 2 | 2 | True | 0 | ROZPOCET
| VV |  | místn. 1.06 | [15 empty] | VV | 2 | 1 | True | 0 | ROZPOCET
| VV |  | (1,90+2,16)*2*0,75+4,0 |  | 10.09 | [13 empty] | VV | 2 | 2 | True | 0 | ROZPOCET
| VV |  | místn. 1.07a | [15 empty] | VV | 2 | 1 | True | 0 | ROZPOCET
| VV |  | (2,035+2,16)*2*0,75+4,0 |  | 10.293 | [13 empty] | VV | 2 | 2 | True | 0 | ROZPOCET
| VV |  | místn. 1.07b | [15 empty] | VV | 2 | 1 | True | 0 | ROZPOCET
| VV |  | (2,90+1,875)*2*0,75+4,0 |  | 11.163 | [13 empty] | VV | 2 | 2 | True | 0 | ROZPOCET
| VV |  | místn. 1.08 | [15 empty] | VV | 2 | 1 | True | 0 | ROZPOCET
| VV |  | (5,20+1,70+0,20)*2*2,90 |  | 41.18 | [13 empty] | VV | 2 | 2 | True | 0 | ROZPOCET
| VV |  | místn. 1.09 | [15 empty] | VV | 2 | 1 | True | 0 | ROZPOCET
| VV |  | (4,50+3,30+0,935*2+2,10+3,14*2,40/2+0,90)*2,90 |  | 47.67 | [13 empty] | VV | 2 | 2 | True | 0 | ROZPOCET
| VV |  | -(1,50*2,70-4,0) |  | -0.05 | [13 empty] | VV | 2 | 2 | True | 0 | ROZPOCET
| VV |  | místn. 1.10 | [15 empty] | VV | 2 | 1 | True | 0 | ROZPOCET
| VV |  | (6,975+10,825+0,935+0,85*2)*2*2,90 |  | 118.523 | [13 empty] | VV | 2 | 2 | True | 0 | ROZPOCET
| VV |  | -(6,0*2,70-4,0) |  | -12.2 | [13 empty] | VV | 2 | 2 | True | 0 | ROZPOCET
| VV |  | místn. 1.11 | [15 empty] | VV | 2 | 1 | True | 0 | ROZPOCET
| VV |  | (2,20+2,81)*2*2,90 |  | 29.058 | [13 empty] | VV | 2 | 2 | True | 0 | ROZPOCET
| VV |  | místn. 1.12 | [15 empty] | VV | 2 | 1 | True | 0 | ROZPOCET
| VV |  | (2,06+2,545)*2*2,90 |  | 26.709 | [13 empty] | VV | 2 | 2 | True | 0 | ROZPOCET
| VV |  | místn. 1.13 | [15 empty] | VV | 2 | 1 | True | 0 | ROZPOCET
| VV |  | (5,20+1,65+0,565)*2*2,90 |  | 43.007 | [13 empty] | VV | 2 | 2 | True | 0 | ROZPOCET
| VV |  | místn. 1.14 | [15 empty] | VV | 2 | 1 | True | 0 | ROZPOCET
| VV |  | (2,05+3,01)*2*2,90 |  | 29.348 | [13 empty] | VV | 2 | 2 | True | 0 | ROZPOCET
| VV |  | místn. 1.15 | [15 empty] | VV | 2 | 1 | True | 0 | ROZPOCET
| VV |  | (2,165+3,01)*2*0,90+4,0 |  | 13.315 | [13 empty] | VV | 2 | 2 | True | 0 | ROZPOCET
| VV |  | místn. 1.16 | [15 empty] | VV | 2 | 1 | True | 0 | ROZPOCET
| VV |  | (4,50+4,055)*2*2,90 |  | 49.619 | [13 empty] | VV | 2 | 2 | True | 0 | ROZPOCET
| VV |  | -(1,50*2,70-4,0) |  | -0.05 | [13 empty] | VV | 2 | 2 | True | 0 | ROZPOCET
| VV |  | místn. 1.17 | [15 empty] | VV | 2 | 1 | True | 0 | ROZPOCET
| VV |  | (4,50+2,655)*2*2,90 |  | 41.499 | [13 empty] | VV | 2 | 2 | True | 0 | ROZPOCET
| VV |  | -(1,50*2,70-4,0) |  | -0.05 | [13 empty] | VV | 2 | 2 | True | 0 | ROZPOCET
| VV |  | místn. 1.19 | [15 empty] | VV | 2 | 1 | True | 0 | ROZPOCET
| VV |  | (19,289+3,59+0,25*4)*2*2,70 |  | 128.947 | [13 empty] | VV | 2 | 2 | True | 0 | ROZPOCET
| VV |  | -(3,29*2,70+3,05*2,70*2+3,05*2,30*2-4,0*5) |  | -19.383 | [13 empty] | VV | 2 | 2 | True | 0 | ROZPOCET
| VV |  | -(2,10*2,30+3,29*2,70+2,15*2,70-4,0*3) |  | -7.518 | [13 empty] | VV | 2 | 2 | True | 0 | ROZPOCET
| VV |  | Mezisoučet |  | 1052.321 | [13 empty] | VV | 2 | 3 | True | 0 | ROZPOCET
| VV |  | 2.NP | [15 empty] | VV | 2 | 1 | True | 0 | ROZPOCET
| VV |  | SDK stropy | [15 empty] | VV | 2 | 1 | True | 0 | ROZPOCET
| VV |  | "ozn. P.1" 66,46 |  | 66.46 | [13 empty] | VV | 2 | 2 | True | 0 | ROZPOCET
| VV |  | stěny | [15 empty] | VV | 2 | 1 | True | 0 | ROZPOCET
| VV |  | místn. 2.01 | [15 empty] | VV | 2 | 1 | True | 0 | ROZPOCET
| VV |  | (3,30+10,41*2)*2,83 |  | 68.26 | [13 empty] | VV | 2 | 2 | True | 0 | ROZPOCET
| VV |  | -(3,30*1,90+1,95*2,30-4,0*2) |  | -2.755 | [13 empty] | VV | 2 | 2 | True | 0 | ROZPOCET
| VV |  | místn. 2.02 | [15 empty] | VV | 2 | 1 | True | 0 | ROZPOCET
| VV |  | (5,225+7,685+3,0+0,59+0,40)*2*2,83 |  | 95.654 | [13 empty] | VV | 2 | 2 | True | 0 | ROZPOCET
| VV |  | -(1,95*2,30-4,0) |  | -0.485 | [13 empty] | VV | 2 | 2 | True | 0 | ROZPOCET
| VV |  | místn. 2.03 | [15 empty] | VV | 2 | 1 | True | 0 | ROZPOCET
| VV |  | ((3,985+3,025)*2-3,30)*2,68 |  | 28.73 | [13 empty] | VV | 2 | 2 | True | 0 | ROZPOCET
| VV |  | -(3,30*2,40-4,0) |  | -3.92 | [13 empty] | VV | 2 | 2 | True | 0 | ROZPOCET
| VV |  | místn. 2.04a | [15 empty] | VV | 2 | 1 | True | 0 | ROZPOCET
| VV |  | (2,785+0,95)*2*0,68+4,0 |  | 9.08 | [13 empty] | VV | 2 | 2 | True | 0 | ROZPOCET
| VV |  | místn. 2.04b | [15 empty] | VV | 2 | 1 | True | 0 | ROZPOCET
| VV |  | (3,875+1,875)*2*0,68+4,0 |  | 11.82 | [13 empty] | VV | 2 | 2 | True | 0 | ROZPOCET
| VV |  | místn. 2.05 | [15 empty] | VV | 2 | 1 | True | 0 | ROZPOCET
| VV |  | (1,175+2,525)*2*0,68+4,0 |  | 9.032 | [13 empty] | VV | 2 | 2 | True | 0 | ROZPOCET
| VV |  | místn. 2.06a | [15 empty] | VV | 2 | 1 | True | 0 | ROZPOCET
| VV |  | (3,20+0,90)*2*0,68+4,0 |  | 9.576 | [13 empty] | VV | 2 | 2 | True | 0 | ROZPOCET
| VV |  | místn. 2.06b | [15 empty] | VV | 2 | 1 | True | 0 | ROZPOCET
| VV |  | (3,20+1,50)*2*0,68+4,0 |  | 10.392 | [13 empty] | VV | 2 | 2 | True | 0 | ROZPOCET
| VV |  | místn. 2.07a | [15 empty] | VV | 2 | 1 | True | 0 | ROZPOCET
| VV |  | (8,96+4,40+1,0)*2*2,68 |  | 76.97 | [13 empty] | VV | 2 | 2 | True | 0 | ROZPOCET
| VV |  | -(6,0*1,90+4,80*2,20-4,0*2) |  | -13.96 | [13 empty] | VV | 2 | 2 | True | 0 | ROZPOCET
| VV |  | místn. 2.07b | [15 empty] | VV | 2 | 1 | True | 0 | ROZPOCET
| VV |  | (3,20+4,40)*2*2,68 |  | 40.736 | [13 empty] | VV | 2 | 2 | True | 0 | ROZPOCET
| VV |  | -(4,40*2,40-4,0) |  | -6.56 | [13 empty] | VV | 2 | 2 | True | 0 | ROZPOCET
| VV |  | místn. 2.08 | [15 empty] | VV | 2 | 1 | True | 0 | ROZPOCET
| VV |  | (11,55+4,45)*2*2,68 |  | 85.76 | [13 empty] | VV | 2 | 2 | True | 0 | ROZPOCET
| VV |  | -(4,41*2,40-4,0) |  | -6.584 | [13 empty] | VV | 2 | 2 | True | 0 | ROZPOCET
| VV |  | místn. 2.09 | [15 empty] | VV | 2 | 1 | True | 0 | ROZPOCET
| VV |  | (12,20+4,30+9,80+3,14*2,40/2+1,90)*2,68 |  | 85.674 | [13 empty] | VV | 2 | 2 | True | 0 | ROZPOCET
| VV |  | -(8,97*2,40-4,0) |  | -17.528 | [13 empty] | VV | 2 | 2 | True | 0 | ROZPOCET
| VV |  | místn. 2.10 | [15 empty] | VV | 2 | 1 | True | 0 | ROZPOCET
| VV |  | (1,50+0,95)*2*0,68+4,0 |  | 7.332 | [13 empty] | VV | 2 | 2 | True | 0 | ROZPOCET
| VV |  | Mezisoučet |  | 553.684 | [13 empty] | VV | 2 | 3 | True | 0 | ROZPOCET
| VV |  | 3.NP | [15 empty] | VV | 2 | 1 | True | 0 | ROZPOCET
| VV |  | SDK stropy | [15 empty] | VV | 2 | 1 | True | 0 | ROZPOCET
| VV |  | "ozn. P.1" 9,66 |  | 9.66 | [13 empty] | VV | 2 | 2 | True | 0 | ROZPOCET
| VV |  | stěny | [15 empty] | VV | 2 | 1 | True | 0 | ROZPOCET
| VV |  | místn. 3.01 | [15 empty] | VV | 2 | 1 | True | 0 | ROZPOCET
| VV |  | (3,30+9,11)*2*3,26 |  | 80.913 | [13 empty] | VV | 2 | 2 | True | 0 | ROZPOCET
| VV |  | -(3,30*2,40*2-4,0*2) |  | -7.84 | [13 empty] | VV | 2 | 2 | True | 0 | ROZPOCET
| VV |  | místn. 3.02 | [15 empty] | VV | 2 | 1 | True | 0 | ROZPOCET
| VV |  | (2,80+2,96)*2*3,26 |  | 37.555 | [13 empty] | VV | 2 | 2 | True | 0 | ROZPOCET
| VV |  | místn. 3.03 | [15 empty] | VV | 2 | 1 | True | 0 | ROZPOCET
| VV |  | (4,40+5,76+3,25+3,15*1,15/2+4,61)*3,08 |  | 61.08 | [13 empty] | VV | 2 | 2 | True | 0 | ROZPOCET
| VV |  | -(3,06*2,40-4,0) |  | -3.344 | [13 empty] | VV | 2 | 2 | True | 0 | ROZPOCET
| VV |  | místn. 3.04 | [15 empty] | VV | 2 | 1 | True | 0 | ROZPOCET
| VV |  | (1,90+2,0)*2*3,26 |  | 25.428 | [13 empty] | VV | 2 | 2 | True | 0 | ROZPOCET
| VV |  | místn. 3.05 | [15 empty] | VV | 2 | 1 | True | 0 | ROZPOCET
| VV |  | (0,90+1,875)*2*3,26 |  | 18.093 | [13 empty] | VV | 2 | 2 | True | 0 | ROZPOCET
| VV |  | -((0,515+0,90+1,50)*2,0-4,0) |  | -1.83 | [13 empty] | VV | 2 | 2 | True | 0 | ROZPOCET
| VV |  | místn. 3.06 | [15 empty] | VV | 2 | 1 | True | 0 | ROZPOCET
| VV |  | (5,36+3,05)*2*3,26 |  | 54.833 | [13 empty] | VV | 2 | 2 | True | 0 | ROZPOCET
| VV |  | -((1,60+3,05)*2,0+2,37*0,60-4,0) |  | -6.722 | [13 empty] | VV | 2 | 2 | True | 0 | ROZPOCET
| VV |  | místn. 3.07 | [15 empty] | VV | 2 | 1 | True | 0 | ROZPOCET
| VV |  | 2,10*3,05 |  | 6.405 | [13 empty] | VV | 2 | 2 | True | 0 | ROZPOCET
| VV |  | (2,10+3,05)*2*3,60 |  | 37.08 | [13 empty] | VV | 2 | 2 | True | 0 | ROZPOCET
| VV |  | Mezisoučet |  | 311.311 | [13 empty] | VV | 2 | 3 | True | 0 | ROZPOCET
| VV |  | cvičná kuchyně | [15 empty] | VV | 2 | 1 | True | 0 | ROZPOCET
| VV |  | (6,70+7,515)*2*2,75 |  | 78.183 | [13 empty] | VV | 2 | 2 | True | 0 | ROZPOCET
| VV |  | -(7,90*0,95+5,965*1,45-4,0*2) |  | -8.154 | [13 empty] | VV | 2 | 2 | True | 0 | ROZPOCET
| VV |  | multismyslová místnost - předsíňka | [15 empty] | VV | 2 | 1 | True | 0 | ROZPOCET
| VV |  | (5,42+2,613*2+0,40*4)*2,70 |  | 33.064 | [13 empty] | VV | 2 | 2 | True | 0 | ROZPOCET
| VV |  | Součet |  | 2020.409 | [13 empty] | VV | 2 | 4 | True | 1 | ROZPOCET
548 | K | 784181107 | Penetrace podkladu jednonásobná základní akrylátová na schodišti o výšce podlaží do 3,80 m | m2 | 24.9 |  | 0 | CS ÚRS 2020 02 |  |  | základní |  | 0 | 0.0002 | 0.00498 | 0 | 0 | 16 | K | 2 |  |  |  | ROZPOCET | 0 | 0 | 0 | 0 | 0 | 1 | 0 | 16 | 714374563
| VV |  | 8,30*2*1,50 |  | 24.9 | [13 empty] | VV | 2 | 2 | True | 1 | ROZPOCET
549 | K | 784211101 | Malby z malířských směsí otěruvzdorných za mokra dvojnásobné, bílé za mokra otěruvzdorné výborně v místnostech výšky do 3,80 m | m2 | 92.376 |  | 0 | CS ÚRS 2020 02 |  |  | základní |  | 0 | 0.00026 | 0.024018 | 0 | 0 | 16 | K | 2 |  |  |  | ROZPOCET | 0 | 0 | 0 | 0 | 0 | 1 | 0 | 16 | -57358456
| VV |  | 1.NP | [15 empty] | VV | 2 | 1 | True | 0 | ROZPOCET
| VV |  | místn. 1.15 | [15 empty] | VV | 2 | 1 | True | 0 | ROZPOCET
| VV |  | (2,165+3,01)*2*0,90+4,0 |  | 13.315 | [13 empty] | VV | 2 | 2 | True | 0 | ROZPOCET
| VV |  | 2.NP | [15 empty] | VV | 2 | 1 | True | 0 | ROZPOCET
| VV |  | místn. 2.05 | [15 empty] | VV | 2 | 1 | True | 0 | ROZPOCET
| VV |  | (1,175+2,525)*2*0,68+4,0 |  | 9.032 | [13 empty] | VV | 2 | 2 | True | 0 | ROZPOCET
| VV |  | cvičná kuchyně | [15 empty] | VV | 2 | 1 | True | 0 | ROZPOCET
| VV |  | (6,70+7,515)*2*2,75 |  | 78.183 | [13 empty] | VV | 2 | 2 | True | 0 | ROZPOCET
| VV |  | -(7,90*0,95+5,965*1,45-4,0*2) |  | -8.154 | [13 empty] | VV | 2 | 2 | True | 0 | ROZPOCET
| VV |  | Součet |  | 92.376 | [13 empty] | VV | 2 | 4 | True | 1 | ROZPOCET
550 | K | 784221101 | Malby z malířských směsí otěruvzdorných za sucha dvojnásobné, bílé za sucha otěruvzdorné dobře v místnostech výšky do 3,80 m | m2 | 1928.033 |  | 0 | CS ÚRS 2020 02 |  |  | základní |  | 0 | 0.00029 | 0.55913 | 0 | 0 | 16 | K | 2 |  |  |  | ROZPOCET | 0 | 0 | 0 | 0 | 0 | 1 | 0 | 16 | 711355423
| VV |  | 1.NP | [15 empty] | VV | 2 | 1 | True | 0 | ROZPOCET
| VV |  | SDK stropy | [15 empty] | VV | 2 | 1 | True | 0 | ROZPOCET
| VV |  | "ozn. P.1" 183,95 |  | 183.95 | [13 empty] | VV | 2 | 2 | True | 0 | ROZPOCET
| VV |  | "ozn. P.6" 6,75 |  | 6.75 | [13 empty] | VV | 2 | 2 | True | 0 | ROZPOCET
| VV |  | stěny | [15 empty] | VV | 2 | 1 | True | 0 | ROZPOCET
| VV |  | místn. 1.01a | [15 empty] | VV | 2 | 1 | True | 0 | ROZPOCET
| VV |  | ((4,615+2,80)*2-3,30)*2,70 |  | 31.131 | [13 empty] | VV | 2 | 2 | True | 0 | ROZPOCET
| VV |  | -(2,80*2,70+2,15*2,70+2,60*2,30-4,0*3) |  | -7.345 | [13 empty] | VV | 2 | 2 | True | 0 | ROZPOCET
| VV |  | místn. 1.01b | [15 empty] | VV | 2 | 1 | True | 0 | ROZPOCET
| VV |  | (15,695+2,80)*2*2,70 |  | 99.873 | [13 empty] | VV | 2 | 2 | True | 0 | ROZPOCET
| VV |  | -(3,33*2,70*4+2,60*2,30-4,0*5) |  | -21.944 | [13 empty] | VV | 2 | 2 | True | 0 | ROZPOCET
| VV |  | -(2,58*2,25*2+1,95*2,70-4,0*3) |  | -4.875 | [13 empty] | VV | 2 | 2 | True | 0 | ROZPOCET
| VV |  | místn. 1.02 | [15 empty] | VV | 2 | 1 | True | 0 | ROZPOCET
| VV |  | (3,60*2+2,645+2,545*3)*2*2,90 |  | 101.384 | [13 empty] | VV | 2 | 2 | True | 0 | ROZPOCET
| VV |  | -(2,58*2,25*2-4,0*2) |  | -3.61 | [13 empty] | VV | 2 | 2 | True | 0 | ROZPOCET
| VV |  | místn. 1.03 | [15 empty] | VV | 2 | 1 | True | 0 | ROZPOCET
| VV |  | (3,30+9,575*2)*2,90 |  | 65.105 | [13 empty] | VV | 2 | 2 | True | 0 | ROZPOCET
| VV |  | -(6,0*2,70-4,0) |  | -12.2 | [13 empty] | VV | 2 | 2 | True | 0 | ROZPOCET
| VV |  | místn. 1.04a | [15 empty] | VV | 2 | 1 | True | 0 | ROZPOCET
| VV |  | (2,335+2,16)*2*0,75+4,0 |  | 10.743 | [13 empty] | VV | 2 | 2 | True | 0 | ROZPOCET
| VV |  | místn. 1.04b | [15 empty] | VV | 2 | 1 | True | 0 | ROZPOCET
| VV |  | (1,635+1,96)*2*2,75 |  | 19.773 | [13 empty] | VV | 2 | 2 | True | 0 | ROZPOCET
| VV |  | místn. 1.05a | [15 empty] | VV | 2 | 1 | True | 0 | ROZPOCET
| VV |  | (2,075+2,16)*2*0,75+4,0 |  | 10.353 | [13 empty] | VV | 2 | 2 | True | 0 | ROZPOCET
| VV |  | místn. 1.05b | [15 empty] | VV | 2 | 1 | True | 0 | ROZPOCET
| VV |  | (3,50+1,875)*2*0,75+4,0 |  | 12.063 | [13 empty] | VV | 2 | 2 | True | 0 | ROZPOCET
| VV |  | místn. 1.06 | [15 empty] | VV | 2 | 1 | True | 0 | ROZPOCET
| VV |  | (1,90+2,16)*2*0,75+4,0 |  | 10.09 | [13 empty] | VV | 2 | 2 | True | 0 | ROZPOCET
| VV |  | místn. 1.07a | [15 empty] | VV | 2 | 1 | True | 0 | ROZPOCET
| VV |  | (2,035+2,16)*2*0,75+4,0 |  | 10.293 | [13 empty] | VV | 2 | 2 | True | 0 | ROZPOCET
| VV |  | místn. 1.07b | [15 empty] | VV | 2 | 1 | True | 0 | ROZPOCET
| VV |  | (2,90+1,875)*2*0,75+4,0 |  | 11.163 | [13 empty] | VV | 2 | 2 | True | 0 | ROZPOCET
| VV |  | místn. 1.08 | [15 empty] | VV | 2 | 1 | True | 0 | ROZPOCET
| VV |  | (5,20+1,70+0,20)*2*2,90 |  | 41.18 | [13 empty] | VV | 2 | 2 | True | 0 | ROZPOCET
| VV |  | místn. 1.09 | [15 empty] | VV | 2 | 1 | True | 0 | ROZPOCET
| VV |  | (4,50+3,30+0,935*2+2,10+3,14*2,40/2+0,90)*2,90 |  | 47.67 | [13 empty] | VV | 2 | 2 | True | 0 | ROZPOCET
| VV |  | -(1,50*2,70-4,0) |  | -0.05 | [13 empty] | VV | 2 | 2 | True | 0 | ROZPOCET
| VV |  | místn. 1.10 | [15 empty] | VV | 2 | 1 | True | 0 | ROZPOCET
| VV |  | (6,975+10,825+0,935+0,85*2)*2*2,90 |  | 118.523 | [13 empty] | VV | 2 | 2 | True | 0 | ROZPOCET
| VV |  | -(6,0*2,70-4,0) |  | -12.2 | [13 empty] | VV | 2 | 2 | True | 0 | ROZPOCET
| VV |  | místn. 1.11 | [15 empty] | VV | 2 | 1 | True | 0 | ROZPOCET
| VV |  | (2,20+2,81)*2*2,90 |  | 29.058 | [13 empty] | VV | 2 | 2 | True | 0 | ROZPOCET
| VV |  | místn. 1.12 | [15 empty] | VV | 2 | 1 | True | 0 | ROZPOCET
| VV |  | (2,06+2,545)*2*2,90 |  | 26.709 | [13 empty] | VV | 2 | 2 | True | 0 | ROZPOCET
| VV |  | místn. 1.13 | [15 empty] | VV | 2 | 1 | True | 0 | ROZPOCET
| VV |  | (5,20+1,65+0,565)*2*2,90 |  | 43.007 | [13 empty] | VV | 2 | 2 | True | 0 | ROZPOCET
| VV |  | místn. 1.14 | [15 empty] | VV | 2 | 1 | True | 0 | ROZPOCET
| VV |  | (2,05+3,01)*2*2,90 |  | 29.348 | [13 empty] | VV | 2 | 2 | True | 0 | ROZPOCET
| VV |  | místn. 1.16 | [15 empty] | VV | 2 | 1 | True | 0 | ROZPOCET
| VV |  | (4,50+4,055)*2*2,90 |  | 49.619 | [13 empty] | VV | 2 | 2 | True | 0 | ROZPOCET
| VV |  | -(1,50*2,70-4,0) |  | -0.05 | [13 empty] | VV | 2 | 2 | True | 0 | ROZPOCET
| VV |  | místn. 1.17 | [15 empty] | VV | 2 | 1 | True | 0 | ROZPOCET
| VV |  | (4,50+2,655)*2*2,90 |  | 41.499 | [13 empty] | VV | 2 | 2 | True | 0 | ROZPOCET
| VV |  | -(1,50*2,70-4,0) |  | -0.05 | [13 empty] | VV | 2 | 2 | True | 0 | ROZPOCET
| VV |  | místn. 1.19 | [15 empty] | VV | 2 | 1 | True | 0 | ROZPOCET
| VV |  | (19,289+3,59+0,25*4)*2*2,70 |  | 128.947 | [13 empty] | VV | 2 | 2 | True | 0 | ROZPOCET
| VV |  | -(3,29*2,70+3,05*2,70*2+3,05*2,30*2-4,0*5) |  | -19.383 | [13 empty] | VV | 2 | 2 | True | 0 | ROZPOCET
| VV |  | -(2,10*2,30+3,29*2,70+2,15*2,70-4,0*3) |  | -7.518 | [13 empty] | VV | 2 | 2 | True | 0 | ROZPOCET
| VV |  | Mezisoučet |  | 1039.006 | [13 empty] | VV | 2 | 3 | True | 0 | ROZPOCET
| VV |  | 2.NP | [15 empty] | VV | 2 | 1 | True | 0 | ROZPOCET
| VV |  | SDK stropy | [15 empty] | VV | 2 | 1 | True | 0 | ROZPOCET
| VV |  | "ozn. P.1" 66,46 |  | 66.46 | [13 empty] | VV | 2 | 2 | True | 0 | ROZPOCET
| VV |  | stěny | [15 empty] | VV | 2 | 1 | True | 0 | ROZPOCET
| VV |  | místn. 2.01 | [15 empty] | VV | 2 | 1 | True | 0 | ROZPOCET
| VV |  | (3,30+10,41*2)*2,83 |  | 68.26 | [13 empty] | VV | 2 | 2 | True | 0 | ROZPOCET
| VV |  | -(3,30*1,90+1,95*2,30-4,0*2) |  | -2.755 | [13 empty] | VV | 2 | 2 | True | 0 | ROZPOCET
| VV |  | místn. 2.02 | [15 empty] | VV | 2 | 1 | True | 0 | ROZPOCET
| VV |  | (5,225+7,685+3,0+0,59+0,40)*2*2,83 |  | 95.654 | [13 empty] | VV | 2 | 2 | True | 0 | ROZPOCET
| VV |  | -(1,95*2,30-4,0) |  | -0.485 | [13 empty] | VV | 2 | 2 | True | 0 | ROZPOCET
| VV |  | místn. 2.03 | [15 empty] | VV | 2 | 1 | True | 0 | ROZPOCET
| VV |  | ((3,985+3,025)*2-3,30)*2,68 |  | 28.73 | [13 empty] | VV | 2 | 2 | True | 0 | ROZPOCET
| VV |  | -(3,30*2,40-4,0) |  | -3.92 | [13 empty] | VV | 2 | 2 | True | 0 | ROZPOCET
| VV |  | místn. 2.04a | [15 empty] | VV | 2 | 1 | True | 0 | ROZPOCET
| VV |  | (2,785+0,95)*2*0,68+4,0 |  | 9.08 | [13 empty] | VV | 2 | 2 | True | 0 | ROZPOCET
| VV |  | místn. 2.04b | [15 empty] | VV | 2 | 1 | True | 0 | ROZPOCET
| VV |  | (3,875+1,875)*2*0,68+4,0 |  | 11.82 | [13 empty] | VV | 2 | 2 | True | 0 | ROZPOCET
| VV |  | místn. 2.06a | [15 empty] | VV | 2 | 1 | True | 0 | ROZPOCET
| VV |  | (3,20+0,90)*2*0,68+4,0 |  | 9.576 | [13 empty] | VV | 2 | 2 | True | 0 | ROZPOCET
| VV |  | místn. 2.06b | [15 empty] | VV | 2 | 1 | True | 0 | ROZPOCET
| VV |  | (3,20+1,50)*2*0,68+4,0 |  | 10.392 | [13 empty] | VV | 2 | 2 | True | 0 | ROZPOCET
| VV |  | místn. 2.07a | [15 empty] | VV | 2 | 1 | True | 0 | ROZPOCET
| VV |  | (8,96+4,40+1,0)*2*2,68 |  | 76.97 | [13 empty] | VV | 2 | 2 | True | 0 | ROZPOCET
| VV |  | -(6,0*1,90+4,80*2,20-4,0*2) |  | -13.96 | [13 empty] | VV | 2 | 2 | True | 0 | ROZPOCET
| VV |  | místn. 2.07b | [15 empty] | VV | 2 | 1 | True | 0 | ROZPOCET
| VV |  | (3,20+4,40)*2*2,68 |  | 40.736 | [13 empty] | VV | 2 | 2 | True | 0 | ROZPOCET
| VV |  | -(4,40*2,40-4,0) |  | -6.56 | [13 empty] | VV | 2 | 2 | True | 0 | ROZPOCET
| VV |  | místn. 2.08 | [15 empty] | VV | 2 | 1 | True | 0 | ROZPOCET
| VV |  | (11,55+4,45)*2*2,68 |  | 85.76 | [13 empty] | VV | 2 | 2 | True | 0 | ROZPOCET
| VV |  | -(4,41*2,40-4,0) |  | -6.584 | [13 empty] | VV | 2 | 2 | True | 0 | ROZPOCET
| VV |  | místn. 2.09 | [15 empty] | VV | 2 | 1 | True | 0 | ROZPOCET
| VV |  | (12,20+4,30+9,80+3,14*2,40/2+1,90)*2,68 |  | 85.674 | [13 empty] | VV | 2 | 2 | True | 0 | ROZPOCET
| VV |  | -(8,97*2,40-4,0) |  | -17.528 | [13 empty] | VV | 2 | 2 | True | 0 | ROZPOCET
| VV |  | místn. 2.10 | [15 empty] | VV | 2 | 1 | True | 0 | ROZPOCET
| VV |  | (1,50+0,95)*2*0,68+4,0 |  | 7.332 | [13 empty] | VV | 2 | 2 | True | 0 | ROZPOCET
| VV |  | Mezisoučet |  | 544.652 | [13 empty] | VV | 2 | 3 | True | 0 | ROZPOCET
| VV |  | 3.NP | [15 empty] | VV | 2 | 1 | True | 0 | ROZPOCET
| VV |  | SDK stropy | [15 empty] | VV | 2 | 1 | True | 0 | ROZPOCET
| VV |  | "ozn. P.1" 9,66 |  | 9.66 | [13 empty] | VV | 2 | 2 | True | 0 | ROZPOCET
| VV |  | stěny | [15 empty] | VV | 2 | 1 | True | 0 | ROZPOCET
| VV |  | místn. 3.01 | [15 empty] | VV | 2 | 1 | True | 0 | ROZPOCET
| VV |  | (3,30+9,11)*2*3,26 |  | 80.913 | [13 empty] | VV | 2 | 2 | True | 0 | ROZPOCET
| VV |  | -(3,30*2,40*2-4,0*2) |  | -7.84 | [13 empty] | VV | 2 | 2 | True | 0 | ROZPOCET
| VV |  | místn. 3.02 | [15 empty] | VV | 2 | 1 | True | 0 | ROZPOCET
| VV |  | (2,80+2,96)*2*3,26 |  | 37.555 | [13 empty] | VV | 2 | 2 | True | 0 | ROZPOCET
| VV |  | místn. 3.03 | [15 empty] | VV | 2 | 1 | True | 0 | ROZPOCET
| VV |  | (4,40+5,76+3,25+3,15*1,15/2+4,61)*3,08 |  | 61.08 | [13 empty] | VV | 2 | 2 | True | 0 | ROZPOCET
| VV |  | -(3,06*2,40-4,0) |  | -3.344 | [13 empty] | VV | 2 | 2 | True | 0 | ROZPOCET
| VV |  | místn. 3.04 | [15 empty] | VV | 2 | 1 | True | 0 | ROZPOCET
| VV |  | (1,90+2,0)*2*3,26 |  | 25.428 | [13 empty] | VV | 2 | 2 | True | 0 | ROZPOCET
| VV |  | místn. 3.05 | [15 empty] | VV | 2 | 1 | True | 0 | ROZPOCET
| VV |  | (0,90+1,875)*2*3,26 |  | 18.093 | [13 empty] | VV | 2 | 2 | True | 0 | ROZPOCET
| VV |  | -((0,515+0,90+1,50)*2,0-4,0) |  | -1.83 | [13 empty] | VV | 2 | 2 | True | 0 | ROZPOCET
| VV |  | místn. 3.06 | [15 empty] | VV | 2 | 1 | True | 0 | ROZPOCET
| VV |  | (5,36+3,05)*2*3,26 |  | 54.833 | [13 empty] | VV | 2 | 2 | True | 0 | ROZPOCET
| VV |  | -((1,60+3,05)*2,0+2,37*0,60-4,0) |  | -6.722 | [13 empty] | VV | 2 | 2 | True | 0 | ROZPOCET
| VV |  | místn. 3.07 | [15 empty] | VV | 2 | 1 | True | 0 | ROZPOCET
| VV |  | 2,10*3,05 |  | 6.405 | [13 empty] | VV | 2 | 2 | True | 0 | ROZPOCET
| VV |  | (2,10+3,05)*2*3,60 |  | 37.08 | [13 empty] | VV | 2 | 2 | True | 0 | ROZPOCET
| VV |  | Mezisoučet |  | 311.311 | [13 empty] | VV | 2 | 3 | True | 0 | ROZPOCET
| VV |  | multismyslová místnost - předsíňka | [15 empty] | VV | 2 | 1 | True | 0 | ROZPOCET
| VV |  | (5,42+2,613*2+0,40*4)*2,70 |  | 33.064 | [13 empty] | VV | 2 | 2 | True | 0 | ROZPOCET
| VV |  | Součet |  | 1928.033 | [13 empty] | VV | 2 | 4 | True | 1 | ROZPOCET
551 | K | 784221107 | Malby z malířských směsí otěruvzdorných za sucha dvojnásobné, bílé za sucha otěruvzdorné dobře na schodišti o výšce podlaží do 3,80 m | m2 | 24.9 |  | 0 | CS ÚRS 2020 02 |  |  | základní |  | 0 | 0.00029 | 0.007221 | 0 | 0 | 16 | K | 2 |  |  |  | ROZPOCET | 0 | 0 | 0 | 0 | 0 | 1 | 0 | 16 | -1271354697
| VV |  | 8,30*2*1,50 |  | 24.9 | [13 empty] | VV | 2 | 2 | True | 1 | ROZPOCET
| D | 786 | Dokončovací práce - čalounické úpravy |  |  |  | 0 | [5 empty] | 0 |  | 0.045 |  | 0 | 2 | D | 1 |  |  |  | ROZPOCET | [6 empty] | 0
552 | K | 786629121R | Montáž a dodávka zastiňujících žaluzií lamelových venkovních předokenních s el. ovládáním, podomítkový tepelně izolační box z PIR | m2 | 69.15 |  | 0 | vlastní |  |  | základní |  | 0 | 0 | 0 | 0 | 0 | 16 | K | 2 |  |  |  | ROZPOCET | 0 | 0 | 0 | 0 | 0 | 1 | 0 | 16 | -1319250331
| P |  | Poznámka k položce: podrobnosti viz tabulka Výpis ostatních výrobků | [15 empty] | P | 2
| VV |  | "ozn. OS26" 1,50*2,70*5 |  | 20.25 | [13 empty] | VV | 2 | 2 | True | 0 | ROZPOCET
| VV |  | "ozn. OS27" 3,0*2,70 |  | 8.1 | [13 empty] | VV | 2 | 2 | True | 0 | ROZPOCET
| VV |  | "ozn. OS28" 1,50*2,40 |  | 3.6 | [13 empty] | VV | 2 | 2 | True | 0 | ROZPOCET
| VV |  | "ozn. OS29" 4,40*2,40*2 |  | 21.12 | [13 empty] | VV | 2 | 2 | True | 0 | ROZPOCET
| VV |  | "ozn. OS30" 1,10*2,40*2 |  | 5.28 | [13 empty] | VV | 2 | 2 | True | 0 | ROZPOCET
| VV |  | "ozn. OS31" 2,25*2,40*2 |  | 10.8 | [13 empty] | VV | 2 | 2 | True | 0 | ROZPOCET
| VV |  | Součet |  | 69.15 | [13 empty] | VV | 2 | 4 | True | 1 | ROZPOCET
553 | K | 786631160 | Montáž zatemňovacích zařízení | m2 | 7.368 |  | 0 | CS ÚRS 2020 02 |  |  | základní |  | 0 | 0 | 0 | 0 | 0 | 16 | K | 2 |  |  |  | ROZPOCET | 0 | 0 | 0 | 0 | 0 | 1 | 0 | 16 | -788609383
| VV |  | "ozn. OS18" 3,07*2,40 |  | 7.368 | [13 empty] | VV | 2 | 2 | True | 1 | ROZPOCET
554 | M | 611 OS18 | roleta zatemňovací vnitřní 3070x2400 mm s elektrickým ovládáním | kus | 1 |  | 0 | vlastní |  |  | základní |  | 0 | 0.045 | 0.045 | 0 | 0 | 32 | M | 2 |  |  |  | ROZPOCET | 0 | 0 | 0 | 0 | 0 | 1 | 0 | 16 | 1958120488
| P |  | Poznámka k položce: podrobnosti viz tabulka Výpis ostatních výrobků | [15 empty] | P | 2
555 | K | 998786102 | Přesun hmot pro čalounické úpravy stanovený z hmotnosti přesunovaného materiálu vodorovná dopravní vzdálenost do 50 m v objektech výšky (hloubky) přes 6 do 12 m | t | 0.045 |  | 0 | CS ÚRS 2020 02 |  |  | základní |  | 0 | 0 | 0 | 0 | 0 | 16 | K | 2 |  |  |  | ROZPOCET | 0 | 0 | 0 | 0 | 0 | 1 | 0 | 16 | -1300842032
| D | M | Práce a dodávky M |  |  |  | 0 | [5 empty] | 0 |  | 0 |  | 0 | 3 | D | 0 |  |  |  | ROZPOCET | [6 empty] | 0
| D | 33-M | Montáže dopr.zaříz.,sklad. zař. a váh |  |  |  | 0 | [5 empty] | 0 |  | 0 |  | 0 | 3 | D | 1 |  |  |  | ROZPOCET | [6 empty] | 0
556 | K | 330 01 | Evakuační výtah 3stanice/3nástupiště, 15 osob (1150 kg), 1,0 m/s, kabina 1200/2100/2200 mm | celek | 1 |  | 0 | vlastní |  |  | základní |  | 0 | 0 | 0 | 0 | 0 | 64 | K | 2 |  |  |  | ROZPOCET | 0 | 0 | 0 | 0 | 0 | 1 | 0 | 64 | 142823996
| P |  | Poznámka k položce: včetně instalačních a kotvících prvků, pomocných a ostatních konstrukcí včetně dílenské dokumentace podrobnosti viz tabulka Výpis ostatních výrobků | [15 empty] | P | 2
| D | HZS | Hodinové zúčtovací sazby |  |  |  | 0 | [5 empty] | 0 |  | 0 |  | 0 | 4 | D | 0 |  |  |  | ROZPOCET | [6 empty] | 0
557 | K | HZS1291 | Hodinové zúčtovací sazby profesí HSV zemní a pomocné práce pomocný stavební dělník | hod | 190 |  | 0 | CS ÚRS 2020 02 |  |  | základní |  | 0 | 0 | 0 | 0 | 0 | 512 | K | 1 |  |  |  | ROZPOCET | 0 | 0 | 0 | 0 | 0 | 1 | 0 | 512 | 500032689
558 | K | HZS1292 | Hodinové zúčtovací sazby profesí HSV zemní a pomocné práce stavební dělník | hod | 110 |  | 0 | CS ÚRS 2020 02 |  |  | základní |  | 0 | 0 | 0 | 0 | 0 | 512 | K | 1 |  |  |  | ROZPOCET | 0 | 0 | 0 | 0 | 0 | 1 | 0 | 512 | 734709213

## VRN - Vedlejší rozpočtové...
[9 empty] | >> skryté sloupce << | [9 empty] | {cfd31f76-9071-4575-8eaf-093fbb842106}
2
| KRYCÍ LIST SOUPISU PRACÍ | [8 empty] | v --- níže se nacházejí doplnkové a pomocné údaje k sestavám --- v | [8 empty] | False
Stavba:
Speciální MŠ, ZŠ a praktická škola Pardubice
Objekt:
VRN - Vedlejší rozpočtové náklady
| KSO: |  |  |  |  | CC-CZ:
| Místo: |  | Do Nového 1131, Pardubice |  |  | Datum: | 7. 8. 2020
| Zadavatel: |  |  |  |  | IČ:
|  | Pardubický kraj |  |  |  | DIČ:
| Uchazeč: |  |  |  |  | IČ: | Vyplň údaj
|  | Vyplň údaj |  |  |  | DIČ: | Vyplň údaj
| Projektant: |  |  |  |  | IČ:
|  | Atelier 99 s.r.o. Brno |  |  |  | DIČ:
| Zpracovatel: |  |  |  |  | IČ:
DIČ:
Poznámka:
| Cena bez DPH | [5 empty] | 0
|  |  | Základ daně |  |  | Sazba daně | Výše daně
| DPH | základní | 0 |  |  | 21% | 0
|  | snížená | 0 |  |  | 15% | 0
|  | zákl. přenesená | 0 |  |  | 21% | 0
|  | sníž. přenesená | 0 |  |  | 15% | 0
|  | nulová | 0 |  |  | 0% | 0
| Cena s DPH |  |  | v | CZK |  | 0
REKAPITULACE ČLENĚNÍ SOUPISU PRACÍ
Stavba:
Speciální MŠ, ZŠ a praktická škola Pardubice
Objekt:
VRN - Vedlejší rozpočtové náklady
Místo: |  |  | Do Nového 1131, Pardubice |  |  | Datum: | 7. 8. 2020
Zadavatel: |  |  | Pardubický kraj |  |  | Projektant: | Atelier 99 s.r.o. Brno
Uchazeč: |  |  | Vyplň údaj |  |  | Zpracovatel:
Kód dílu - Popis | [6 empty] | Cena celkem [CZK]
Náklady stavby celkem | [6 empty] | 0 | [12 empty] | -1
| VRN - Vedlejší rozpočtové náklady | [5 empty] | 0
| VRN1 - Průzkumné, geodetické a projektové práce | [5 empty] | 0
| VRN3 - Zařízení staveniště | [5 empty] | 0
| VRN4 - Inženýrská činnost | [5 empty] | 0
| VRN5 - Finanční náklady | [5 empty] | 0
| VRN9 - Ostatní náklady | [5 empty] | 0
SOUPIS PRACÍ
Stavba:
Speciální MŠ, ZŠ a praktická škola Pardubice
Objekt:
VRN - Vedlejší rozpočtové náklady
Místo: |  |  | Do Nového 1131, Pardubice |  |  | Datum: | 7. 8. 2020
Zadavatel: |  |  | Pardubický kraj |  |  | Projektant: | Atelier 99 s.r.o. Brno
Uchazeč: |  |  | Vyplň údaj |  |  | Zpracovatel:
PČ | Typ | Kód | Popis | MJ | Množství | J.cena [CZK] | Cena celkem [CZK] | Cenová soustava |  |  | DPH | J. Nh [h] | Nh celkem [h] | J. hmotnost [t] | Hmotnost celkem [t] | J. suť [t] | Suť Celkem [t]
Náklady soupisu celkem | [6 empty] | 0 | [5 empty] | 0 |  | 0 |  | 0 |  | D | -1 | [10 empty] | 0
| D | VRN | Vedlejší rozpočtové náklady |  |  |  | 0 | [5 empty] | 0 |  | 0 |  | 0 | 5 | D | 0 |  |  |  | ROZPOCET | [6 empty] | 0
| D | VRN1 | Průzkumné, geodetické a projektové práce |  |  |  | 0 | [5 empty] | 0 |  | 0 |  | 0 | 5 | D | 1 |  |  |  | ROZPOCET | [6 empty] | 0
1 | K | 012103000 | Geodetické práce před výstavbou - vytýčení stávajících sítí | celek | 1 |  | 0 | CS ÚRS 2020 02 |  |  | základní |  | 0 | 0 | 0 | 0 | 0 | 1024 | K | 2 |  |  |  | ROZPOCET | 0 | 0 | 0 | 0 | 0 | 1 | 0 | 1024 | -160962199
2 | K | 012303000 | Geodetické práce po výstavbě - zaměření skutečného provedení | celek | 1 |  | 0 | CS ÚRS 2020 02 |  |  | základní |  | 0 | 0 | 0 | 0 | 0 | 1024 | K | 2 |  |  |  | ROZPOCET | 0 | 0 | 0 | 0 | 0 | 1 | 0 | 1024 | -519364963
3 | K | 013254000 | Dokumentace skutečného provedení stavby | celek | 1 |  | 0 | CS ÚRS 2020 02 |  |  | základní |  | 0 | 0 | 0 | 0 | 0 | 1024 | K | 2 |  |  |  | ROZPOCET | 0 | 0 | 0 | 0 | 0 | 1 | 0 | 1024 | -1787156815
| D | VRN3 | Zařízení staveniště |  |  |  | 0 | [5 empty] | 0 |  | 0 |  | 0 | 5 | D | 1 |  |  |  | ROZPOCET | [6 empty] | 0
4 | K | 032002000 | Vybudování zařízení staveniště | celek | 1 |  | 0 | CS ÚRS 2020 02 |  |  | základní |  | 0 | 0 | 0 | 0 | 0 | 1024 | K | 2 |  |  |  | ROZPOCET | 0 | 0 | 0 | 0 | 0 | 1 | 0 | 1024 | 1010669553
5 | K | 034002000 | Ochrana stávajících sítí na staveništi | celek | 1 |  | 0 | CS ÚRS 2020 02 |  |  | základní |  | 0 | 0 | 0 | 0 | 0 | 1024 | K | 2 |  |  |  | ROZPOCET | 0 | 0 | 0 | 0 | 0 | 1 | 0 | 1024 | 1819143663
6 | K | 034503000 | Informační tabule na staveništi - billboard | kus | 1 |  | 0 | CS ÚRS 2020 02 |  |  | základní |  | 0 | 0 | 0 | 0 | 0 | 1024 | K | 2 |  |  |  | ROZPOCET | 0 | 0 | 0 | 0 | 0 | 1 | 0 | 1024 | 850978994
| VV |  | velkoplošný informační billboard v místě realizace | [15 empty] | VV | 2 | 1 | True | 0 | ROZPOCET
| VV |  | vel. 5,10x2,40 m z odolného materiálu | [15 empty] | VV | 2 | 1 | True | 0 | ROZPOCET
| VV |  | instalace po celou dobu realizace projektu | [15 empty] | VV | 2 | 1 | True | 0 | ROZPOCET
| VV |  | "dle odsouhlaseného vzoru" 1 |  | 1 | [13 empty] | VV | 2 | 2 | True | 1 | ROZPOCET
7 | K | 035002000 | Provoz zařízení staveniště | celek | 1 |  | 0 | CS ÚRS 2020 02 |  |  | základní |  | 0 | 0 | 0 | 0 | 0 | 1024 | K | 2 |  |  |  | ROZPOCET | 0 | 0 | 0 | 0 | 0 | 1 | 0 | 1024 | -1747840917
8 | K | 039002000 | Zrušení zařízení staveniště | celek | 1 |  | 0 | CS ÚRS 2020 02 |  |  | základní |  | 0 | 0 | 0 | 0 | 0 | 1024 | K | 2 |  |  |  | ROZPOCET | 0 | 0 | 0 | 0 | 0 | 1 | 0 | 1024 | 929940948
| D | VRN4 | Inženýrská činnost |  |  |  | 0 | [5 empty] | 0 |  | 0 |  | 0 | 5 | D | 1 |  |  |  | ROZPOCET | [6 empty] | 0
9 | K | 049303000 | Předání a převzetí díla | celek | 1 |  | 0 | CS ÚRS 2020 02 |  |  | základní |  | 0 | 0 | 0 | 0 | 0 | 1024 | K | 2 |  |  |  | ROZPOCET | 0 | 0 | 0 | 0 | 0 | 1 | 0 | 1024 | 1538137124
| D | VRN5 | Finanční náklady |  |  |  | 0 | [5 empty] | 0 |  | 0 |  | 0 | 5 | D | 1 |  |  |  | ROZPOCET | [6 empty] | 0
10 | K | 051103000 | Pojištění dodavatele a pojištění díla | celek | 1 |  | 0 | CS ÚRS 2020 02 |  |  | základní |  | 0 | 0 | 0 | 0 | 0 | 1024 | K | 2 |  |  |  | ROZPOCET | 0 | 0 | 0 | 0 | 0 | 1 | 0 | 1024 | 514899481
| VV |  | náklady spojené s povinným pojištěním dodavatele | [15 empty] | VV | 2 | 1 | True | 0 | ROZPOCET
| VV |  | nebo stavebního díla či jeho části | [15 empty] | VV | 2 | 1 | True | 0 | ROZPOCET
| VV |  | "v rozsahu dle návrhu smlouvy o dílo" 1 |  | 1 | [13 empty] | VV | 2 | 2 | True | 1 | ROZPOCET
11 | K | 051303000 | Bankovní záruky za řádné provedení díla | celek | 1 |  | 0 | CS ÚRS 2020 02 |  |  | základní |  | 0 | 0 | 0 | 0 | 0 | 1024 | K | 2 |  |  |  | ROZPOCET | 0 | 0 | 0 | 0 | 0 | 1 | 0 | 1024 | 1373149255
| VV |  | náklady zhotovitele spojené se zabezpečením | [15 empty] | VV | 2 | 1 | True | 0 | ROZPOCET
| VV |  | a poskytnutím zajišťovacích bankovních záruk za | [15 empty] | VV | 2 | 1 | True | 0 | ROZPOCET
| VV |  | řádné provedení díla, pokud je zadavatel požaduje | [15 empty] | VV | 2 | 1 | True | 0 | ROZPOCET
| VV |  | v obchodních podmínkách | [15 empty] | VV | 2 | 1 | True | 0 | ROZPOCET
| VV |  | 1 |  | 1 | [13 empty] | VV | 2 | 2 | True | 1 | ROZPOCET
12 | K | 051403000 | Bankovní záruky za splnění záručních podmínek | celek | 1 |  | 0 | CS ÚRS 2020 02 |  |  | základní |  | 0 | 0 | 0 | 0 | 0 | 1024 | K | 2 |  |  |  | ROZPOCET | 0 | 0 | 0 | 0 | 0 | 1 | 0 | 1024 | -1261066924
| VV |  | náklady zhotovitele spojené se zabezpečením | [15 empty] | VV | 2 | 1 | True | 0 | ROZPOCET
| VV |  | a poskytnutím zajišťovacích bankovních záruk za | [15 empty] | VV | 2 | 1 | True | 0 | ROZPOCET
| VV |  | splnění záručních podmínek, pokud je zadavatel | [15 empty] | VV | 2 | 1 | True | 0 | ROZPOCET
| VV |  | požaduje v obchodních podmínkách | [15 empty] | VV | 2 | 1 | True | 0 | ROZPOCET
| VV |  | 1 |  | 1 | [13 empty] | VV | 2 | 2 | True | 1 | ROZPOCET
| D | VRN9 | Ostatní náklady |  |  |  | 0 | [5 empty] | 0 |  | 0 |  | 0 | 5 | D | 1 |  |  |  | ROZPOCET | [6 empty] | 0
13 | K | 091304000 | Publicita - pamětní deska | kus | 1 |  | 0 | CS ÚRS 2020 02 |  |  | základní |  | 0 | 0 | 0 | 0 | 0 | 1024 | K | 2 |  |  |  | ROZPOCET | 0 | 0 | 0 | 0 | 0 | 1 | 0 | 1024 | -309831729
| VV |  | stálá pamětní deska v místě realizace | [15 empty] | VV | 2 | 1 | True | 0 | ROZPOCET
| VV |  | vel. 0,30x0,40 m z odolného a trvalého materiálu | [15 empty] | VV | 2 | 1 | True | 0 | ROZPOCET
| VV |  | "dle odsouhlaseného vzoru" 1 |  | 1 | [13 empty] | VV | 2 | 2 | True | 1 | ROZPOCET

## D.1.4a
Položkový rozpočet
Stavba : |  | Speciální MŠ, ZŠ a prakt. škola Pardubice-Integrační centrum a modernizace odborných učeben |  | Rozpočet: | 01090519
Objekt : |  | SO 01 - Zdravotně technické instalace |  | ZTI
P.č. | Číslo položky | Název položky | MJ | množství | cena / MJ | Celkem | Cen. soustava
Díl: | 000 | Upozornění | [6 empty] | 1
1 | 000000000T00 | Upozornění !!! |  | 0 |  | 0 |  |  | 2 | 1 | 1 | 1 | 1 | 0 | 0 | 0 | 0 | 0 | 1 | 1 | 0
|  | 1. R-položky jsou oceněny jako kompletizované včetně: |  | 0 |  |  |  | 1. R-položky jsou oceněny jako kompletizované včetně:
|  | všech potřebných prací a materiálů, přesunů hmot atd.: |  | 0 |  |  |  | všech potřebných prací a materiálů, přesunů hmot atd.:
|  | 2. Při nejasnostech kontaktujte projektanta !: |  | 0 |  |  |  | 2. Při nejasnostech kontaktujte projektanta !:
|  | 3. Rozpočet je zpracován v cenové soustavě RTS DATA,: |  | 0 |  |  |  | 3. Rozpočet je zpracován v cenové soustavě RTS DATA,:
|  | cenová úroveň 2019/I (1.pololetí 2019).: |  | 0 |  |  |  | cenová úroveň 2019/I (1.pololetí 2019).:
|  | Cenové a technické podmínky lze nalézt na adrese: |  | 0 |  |  |  | Cenové a technické podmínky lze nalézt na adrese:
|  | www.cenovasoustava.cz.: |  | 0 |  |  |  | www.cenovasoustava.cz.:
|  | 4. Položky vlastní jsou položky s přponou T.xx, U.xx, V.xx a : |  | 0 |  |  |  | 4. Položky vlastní jsou položky s přponou T.xx, U.xx, V.xx a :
|  | všechny R-položky. Jejich cena byla stanovena na základě: |  | 0 |  |  |  | všechny R-položky. Jejich cena byla stanovena na základě:
|  | dlouholetých zkušeností rozpočtářky, podle vyhledávání: |  | 0 |  |  |  | dlouholetých zkušeností rozpočtářky, podle vyhledávání:
|  | aktuálních cen materiálu na internetu, podle srovnatelných: |  | 0 |  |  |  | aktuálních cen materiálu na internetu, podle srovnatelných:
|  | montážních položek RTS, podle dostupných cenových: |  | 0 |  |  |  | montážních položek RTS, podle dostupných cenových:
|  | nabídek různých zhotovitelů na podobných stavbách.:0 |  | 0 |  |  |  | nabídek různých zhotovitelů na podobných stavbách.:0
| Celkem za | 000 Upozornění |  |  |  | 0 |  |  | 4 |  |  |  |  | 0 | 0 | 0 | 0 | 0
Díl: | 1 | Zemní práce | [6 empty] | 1
2 | 132201111R00 | Hloubení rýh š.do 60 cm v hor.3 do 100 m3, STROJNĚ | m3 | 84.36 |  | 0 | RTS_I/2019 |  | 2 | 1 | 1 | 1 | 1 | 0 | 0 | 0 | 0 | 0 | 1 | 1 | 0
|  | 60*0,6*1 |  | 36 |  |  | 0 | 60*0,6*1
|  | 62*0,6*1,3 |  | 48.36 |  |  | 0 | 62*0,6*1,3
3 | 161101101R00 | Svislé přemístění výkopku z hor.1-4 do 2,5 m | m3 | 84.36 |  | 0 | RTS_I/2019 |  | 2 | 1 | 1 | 1 | 1 | 0 | 0 | 0 | 0 | 0 | 1 | 1 | 0
4 | 162201102R00 | Vodorovné přemístění výkopku z hor.1-4 do 50 m | m3 | 67.62 |  | 0 | RTS_I/2019 |  | 2 | 1 | 1 | 1 | 1 | 0 | 0 | 0 | 0 | 0 | 1 | 1 | 0
5 | 162701105R00 | Vodorovné přemístění výkopku z hor.1-4 do 10000 m | m3 | 67.62 |  | 0 | RTS_I/2019 |  | 2 | 1 | 1 | 1 | 1 | 0 | 0 | 0 | 0 | 0 | 1 | 1 | 0
6 | 167101101R00 | Nakládání výkopku z hor.1-4 v množství do 100 m3 | m3 | 67.62 |  | 0 | RTS_I/2019 |  | 2 | 1 | 1 | 1 | 1 | 0 | 0 | 0 | 0 | 0 | 1 | 1 | 0
7 | 171201201R00 | Uložení sypaniny na skl.-sypanina na výšku přes 2m | m3 | 67.62 |  | 0 | RTS_I/2019 |  | 2 | 1 | 1 | 1 | 1 | 0 | 0 | 0 | 0 | 0 | 1 | 1 | 0
8 | 174101101R00 | Zásyp jam, rýh, šachet se zhutněním | m3 | 16.74 |  | 0 | RTS_I/2019 |  | 2 | 1 | 1 | 1 | 1 | 0 | 0 | 0 | 0 | 0 | 1 | 1 | 0
9 | 175101101RT2 | Obsyp potrubí bez prohození sypaniny s dodáním štěrkopísku frakce 0 - 22 mm | m3 | 27.72 |  | 0 | RTS_I/2019 |  | 2 | 1 | 1 | 1 | 1 | 0 | 0 | 0 | 0 | 0 | 1 | 1 | 1.7
|  | 132*0,6*0,35 |  | 27.72 |  |  | 0 | 132*0,6*0,35
10 | 175101109R00 | Příplatek za prohození sypaniny pro obsyp potrubí | m3 | 27.72 |  | 0 | RTS_I/2019 |  | 2 | 1 | 1 | 1 | 1 | 0 | 0 | 0 | 0 | 0 | 1 | 1 | 0
11 | 199000002R00 | Poplatek za skládku horniny 1- 4 | m3 | 67.62 |  | 0 | RTS_I/2019 |  | 2 | 1 | 1 | 1 | 1 | 0 | 0 | 0 | 0 | 0 | 1 | 1 | 0
| Celkem za | 1 Zemní práce |  |  |  | 0 |  |  | 4 |  |  |  |  | 0 | 0 | 0 | 0 | 0
Díl: | 45 | Podkladní a vedlejší konstrukce |  |  |  |  | 0 |  | 1
12 | 451572111RK4 | Lože pod potrubí z kameniva těženého 0 - 4 mm kraj Královehradecký | m3 | 7.92 |  | 0 | RTS_I/2019 |  | 2 | 1 | 1 | 1 | 1 | 0 | 0 | 0 | 0 | 0 | 1 | 1 | 1.8908
|  | 132*0,6*0,1 |  | 7.92 |  |  | 0 | 132*0,6*0,1
| Celkem za | 45 Podkladní a vedlejší konstrukce |  |  |  | 0 |  |  | 4 |  |  |  |  | 0 | 0 | 0 | 0 | 0
Díl: | 89 | Ostatní konstrukce na trubním vedení |  |  |  |  | 0 |  | 1
13 | 892561111R00 | Zkouška těsnosti kanalizace DN do 125, vodou | m | 98 |  | 0 | RTS_I/2019 |  | 2 | 1 | 1 | 1 | 1 | 0 | 0 | 0 | 0 | 0 | 1 | 1 | 0
14 | 892571111R00 | Zkouška těsnosti kanalizace DN do 200, vodou | m | 35 |  | 0 | RTS_I/2019 |  | 2 | 1 | 1 | 1 | 1 | 0 | 0 | 0 | 0 | 0 | 1 | 1 | 0
15 | 894432111R00 | Osazení plastové šachty revizní prům.315 mm, ***** | kus | 4 |  | 0 | RTS_I/2019 |  | 2 | 1 | 1 | 1 | 1 | 0 | 0 | 0 | 0 | 0 | 1 | 1 | 0
16 | 899101111R00 | Osazení poklopu s rámem do 50 kg | kus | 4 |  | 0 | RTS_I/2019 |  | 2 | 1 | 1 | 1 | 1 | 0 | 0 | 0 | 0 | 0 | 1 | 1 | 0.00468
17 | 28697104 | Dno šachtové pro KG 315/150 mm přímý tok T1 PP | kus | 4 |  | 0 | RTS_I/2019 |  | 2 | 3 | 1 | 28697104 | 1 | 0 | 0 | 0 | 0 | 0 | 3 | 1 | 0.0041
18 | 286971400 | Roura šachtová korugovaná bez hrdla 315/2000 mm | kus | 4 |  | 0 | RTS_I/2019 |  | 2 | 3 | 1 | 286971400 | 1 | 0 | 0 | 0 | 0 | 0 | 3 | 1 | 0.00822
19 | 28697143 | Poklop pachotěsný s madlem 315 mm PP h=95 mm | kus | 4 |  | 0 | RTS_I/2019 |  | 2 | 3 | 1 | 28697143 | 1 | 0 | 0 | 0 | 0 | 0 | 3 | 1 | 0.00065
20 | 28697145 | Poklop do šachtové roury 315 mm/1,5 T PP | kus | 4 |  | 0 | RTS_I/2019 |  | 2 | 3 | 1 | 28697145 | 1 | 0 | 0 | 0 | 0 | 0 | 3 | 1 | 0.00166
21 | 28697147 | Spojka šachtové roury 315 mm PVC vč. těsnění | kus | 4 |  | 0 | RTS_I/2019 |  | 2 | 3 | 1 | 28697147 | 1 | 0 | 0 | 0 | 0 | 0 | 3 | 1 | 0.00416
| Celkem za | 89 Ostatní konstrukce na trubním vedení |  |  |  | 0 |  |  | 4 |  |  |  |  | 0 | 0 | 0 | 0 | 0
Díl: | 99 | Staveništní přesun hmot |  |  |  |  | 0 |  | 1
22 | 998276101R00 | Přesun hmot, trubní vedení plastová, otevř. výkop | t | 62.1928 |  | 0 | RTS_I/2019 |  | 2 | 7 | 1 | 2 | 1 | 0 | 0 | 0 | 0 | 0 | 7 | 1 | 0
| Celkem za | 99 Staveništní přesun hmot |  |  |  | 0 |  |  | 4 |  |  |  |  | 0 | 0 | 0 | 0 | 0
Díl: | 999 | Výpočty ploch |  |  |  |  | 0 |  | 1
23 | R 999-01 | Pomocné výpočty k zemním pracím |  | 151.9872 |  | 0 | 0 |  | 2 | 12 | 0 | 12 | 1 | 0 | 0 | 0 | 0 | 0 | 12 | 0 | 0
|  | Lože z písku:132*0,6*0,1 |  | 7.92 |  |  | 0 | Lože z písku:132*0,6*0,1
|  | Obsyp potrubí:132*0,6*0,35 |  | 27.72 |  |  | 0 | Obsyp potrubí:132*0,6*0,35
|  | Výtlak potrubí:132*0,0023 |  | 0.3036 |  |  | 0 | Výtlak potrubí:132*0,0023
|  | Zásyp do v.40 cm pod +-0:132*0,6*0,4 |  | 31.68 |  |  | 0 | Zásyp do v.40 cm pod +-0:132*0,6*0,4
|  | Mezisoučet |  | 67.6236 |  |  | 0 | Mezisoučet
|  | celkový odvoz: |  | 0 |  |  | 0 | celkový odvoz:
|  | - písek:7,92 |  | 7.92 |  |  | 0 | - písek:7,92
|  | - obsyp:27,72 |  | 27.72 |  |  | 0 | - obsyp:27,72
|  | - výtlak:0,3036 |  | 0.3036 |  |  | 0 | - výtlak:0,3036
|  | - 40 cm:31,68 |  | 31.68 |  |  | 0 | - 40 cm:31,68
|  | Mezisoučet |  | 67.6236 |  |  | 0 | Mezisoučet
|  | zbytek na zásyp:84,36-67,62 |  | 16.74 |  |  | 0 | zbytek na zásyp:84,36-67,62
| Celkem za | 999 Výpočty ploch |  |  |  | 0 | 0 |  | 4 |  |  |  |  | 0 | 0 | 0 | 0 | 0
Díl: | 721 | Vnitřní kanalizace |  |  |  |  | 0 |  | 1
24 | 721176101R00 | Potrubí HT připojovací D 32 x 1,8 mm | m | 18 |  | 0 | RTS_I/2019 |  | 2 | 1 | 7 | 7 | 2 | 0 | 0 | 0 | 0 | 0 | 1 | 7 | 0.00034
25 | 721176103R00 | Potrubí HT připojovací D 50 x 1,8 mm | m | 31 |  | 0 | RTS_I/2019 |  | 2 | 1 | 7 | 7 | 2 | 0 | 0 | 0 | 0 | 0 | 1 | 7 | 0.00047
26 | 721176105R00 | Potrubí HT připojovací D 110 x 2,7 mm | m | 15 |  | 0 | RTS_I/2019 |  | 2 | 1 | 7 | 7 | 2 | 0 | 0 | 0 | 0 | 0 | 1 | 7 | 0.00152
27 | 721176113R00 | Potrubí HT odpadní svislé D 50 x 1,8 mm | m | 20 |  | 0 | RTS_I/2019 |  | 2 | 1 | 7 | 7 | 2 | 0 | 0 | 0 | 0 | 0 | 1 | 7 | 0.00052
28 | 721176114R00 | Potrubí HT odpadní svislé D 75 x 1,9 mm | m | 28 |  | 0 | RTS_I/2019 |  | 2 | 1 | 7 | 7 | 2 | 0 | 0 | 0 | 0 | 0 | 1 | 7 | 0.00078
29 | 721176115R00 | Potrubí HT odpadní svislé D 110 x 2,7 mm | m | 76 |  | 0 | RTS_I/2019 |  | 2 | 1 | 7 | 7 | 2 | 0 | 0 | 0 | 0 | 0 | 1 | 7 | 0.00131
30 | 721176116R00 | Potrubí HT odpadní svislé D 125 x 3,1 mm | m | 8 |  | 0 | RTS_I/2019 |  | 2 | 1 | 7 | 7 | 2 | 0 | 0 | 0 | 0 | 0 | 1 | 7 | 0.00161
31 | 721176134R00 | Potrubí HT svodné (ležaté) zavěšené D 75 x 1,9 mm | m | 3 |  | 0 | RTS_I/2019 |  | 2 | 1 | 7 | 7 | 2 | 0 | 0 | 0 | 0 | 0 | 1 | 7 | 0.00074
32 | 721176135R00 | Potrubí HT svodné (ležaté) zavěšené D 110 x 2,7 mm | m | 4 |  | 0 | RTS_I/2019 |  | 2 | 1 | 7 | 7 | 2 | 0 | 0 | 0 | 0 | 0 | 1 | 7 | 0.00137
33 | 721176136R00 | Potrubí HT svodné (ležaté) zavěšené D 125 x 3,1 mm | m | 22 |  | 0 | RTS_I/2019 |  | 2 | 1 | 7 | 7 | 2 | 0 | 0 | 0 | 0 | 0 | 1 | 7 | 0.00173
|  | kanalizační:4 |  | 4 |  |  | 0 | kanalizační:4
|  | dešťové:18 |  | 18 |  |  | 0 | dešťové:18
34 | 721176145R00 | Potrubí HT dešťové (svislé) D 110 x 2,7 mm | m | 11 |  | 0 | RTS_I/2019 |  | 2 | 1 | 7 | 7 | 2 | 0 | 0 | 0 | 0 | 0 | 1 | 7 | 0.00136
35 | 721176146R00 | Potrubí HT dešťové (svislé) D 125 x 3,1 mm | m | 49 |  | 0 | RTS_I/2019 |  | 2 | 1 | 7 | 7 | 2 | 0 | 0 | 0 | 0 | 0 | 1 | 7 | 0.0016
36 | 721176222R00 | Potrubí KG svodné (ležaté) v zemi D 110 x 3,2 mm | m | 23 |  | 0 | RTS_I/2019 |  | 2 | 1 | 7 | 7 | 2 | 0 | 0 | 0 | 0 | 0 | 1 | 7 | 0.0021
37 | 721176223R00 | Potrubí KG svodné (ležaté) v zemi D 125 x 3,2 mm | m | 75 |  | 0 | RTS_I/2019 |  | 2 | 1 | 7 | 7 | 2 | 0 | 0 | 0 | 0 | 0 | 1 | 7 | 0.00252
38 | 721176224R00 | Potrubí KG svodné (ležaté) v zemi D 160 x 4,0 mm | m | 35 |  | 0 | RTS_I/2019 |  | 2 | 1 | 7 | 7 | 2 | 0 | 0 | 0 | 0 | 0 | 1 | 7 | 0.00357
39 | 721194103R00 | Vyvedení odpadních výpustek D 32 x 1,8 | kus | 2 |  | 0 | RTS_I/2019 |  | 2 | 1 | 7 | 7 | 2 | 0 | 0 | 0 | 0 | 0 | 1 | 7 | 0
40 | 721194105R00 | Vyvedení odpadních výpustek D 50 x 1,8 | kus | 29 |  | 0 | RTS_I/2019 |  | 2 | 1 | 7 | 7 | 2 | 0 | 0 | 0 | 0 | 0 | 1 | 7 | 0
41 | 721194109R00 | Vyvedení odpadních výpustek D 110 x 2,3 | kus | 23 |  | 0 | RTS_I/2019 |  | 2 | 1 | 7 | 7 | 2 | 0 | 0 | 0 | 0 | 0 | 1 | 7 | 0
42 | 721223423R00 | Vpusť podlahová se zápachovou uzávěrkou ***** | kus | 1 |  | 0 | RTS_I/2019 |  | 2 | 1 | 7 | 7 | 2 | 0 | 0 | 0 | 0 | 0 | 1 | 7 | 0.00072
43 | 721234104RT1 | Vtok střešní PP ***** pro plochou střechu živičný pás, záchytný koš vyhřívaný D 75,110,125mm | kus | 6 |  | 0 | RTS_I/2019 |  | 2 | 1 | 7 | 7 | 2 | 0 | 0 | 0 | 0 | 0 | 1 | 7 | 0.00197
44 | 721234114RT1 | Vtok střešní PP ***** pro pochůznou střechu živičný pás, nerez mřížka vyhřívaná D 75,110,125mm | kus | 4 |  | 0 | RTS_I/2019 |  | 2 | 1 | 7 | 7 | 2 | 0 | 0 | 0 | 0 | 0 | 1 | 7 | 0.00222
45 | 721273200RT2 | Souprava ventilační střešní ** souprava větrací hlavice PP ***** D 75 mm | kus | 3 |  | 0 | RTS_I/2019 |  | 2 | 1 | 7 | 7 | 2 | 0 | 0 | 0 | 0 | 0 | 1 | 7 | 0.00013
46 | 721273200RT3 | Souprava ventilační střešní ** souprava větrací hlavice PP ***** D 110 mm | kus | 2 |  | 0 | RTS_I/2019 |  | 2 | 1 | 7 | 7 | 2 | 0 | 0 | 0 | 0 | 0 | 1 | 7 | 0.00027
47 | 721290111R00 | Zkouška těsnosti kanalizace vodou DN 125 | m | 383 |  | 0 | RTS_I/2019 |  | 2 | 1 | 7 | 7 | 2 | 0 | 0 | 0 | 0 | 0 | 1 | 7 | 0
|  | 18+31+15+20+28+76+8+3+4+4+18+11+49+23+75 |  | 383 |  |  | 0 | 18+31+15+20+28+76+8+3+4+4+18+11+49+23+75
48 | 721290112R00 | Zkouška těsnosti kanalizace vodou DN 200 | m | 35 |  | 0 | RTS_I/2019 |  | 2 | 1 | 7 | 7 | 2 | 0 | 0 | 0 | 0 | 0 | 1 | 7 | 0
49 | 28650010 | Manžeta protipožární ***** RS 10 50-60 mm | kus | 3 |  | 0 | vlastní |  | 2 | 3 | 1 | 28650010 | 2 | 0 | 0 | 0 | 0 | 0 | 3 | 1 | 0.001
50 | 28650012 | Manžeta protipožární ***** RS 10 75-60 mm | kus | 8 |  | 0 | vlastní |  | 2 | 3 | 1 | 28650012 | 2 | 0 | 0 | 0 | 0 | 0 | 3 | 1 | 0.003
51 | 28650014 | Manžeta protipožární ***** RS 10 110-60 mm | kus | 16 |  | 0 | vlastní |  | 2 | 3 | 1 | 28650014 | 2 | 0 | 0 | 0 | 0 | 0 | 3 | 1 | 0.005
52 | 28650015 | Manžeta protipožární ***** RS 10 125-60 mm | kus | 6 |  | 0 | vlastní |  | 2 | 3 | 1 | 28650015 | 2 | 0 | 0 | 0 | 0 | 0 | 3 | 1 | 0.006
53 | 998721102R00 | Přesun hmot pro vnitřní kanalizaci, výšky do 12 m | t | 0.85489 |  | 0 | RTS_I/2019 |  | 2 | 7 | 1001 | 5 | 2 | 0 | 0 | 0 | 0 | 0 | 7 | 1001 | 0
| Celkem za | 721 Vnitřní kanalizace |  |  |  | 0 |  |  | 4 |  |  |  |  | 0 | 0 | 0 | 0 | 0
Díl: | 722 | Vnitřní vodovod |  |  |  |  | 0 |  | 1
54 | 722131215R00 | Potrubí ocel. vně pozink. ***** D 28x1,5 mm | m | 8 |  | 0 | RTS_I/2019 |  | 2 | 1 | 7 | 7 | 2 | 0 | 0 | 0 | 0 | 0 | 1 | 7 | 0.00154
55 | 722131216R00 | Potrubí ocel. vně pozink. ***** D 35x1,5 mm | m | 23 |  | 0 | RTS_I/2019 |  | 2 | 1 | 7 | 7 | 2 | 0 | 0 | 0 | 0 | 0 | 1 | 7 | 0.00154
56 | 722172311R00 | Potrubí z PPR, studená, D 20x2,8 mm, vč.zed.výpom. | m | 110 |  | 0 | RTS_I/2019 |  | 2 | 1 | 7 | 7 | 2 | 0 | 0 | 0 | 0 | 0 | 1 | 7 | 0.00399
57 | 722172312R00 | Potrubí z PPR, studená, D 25x3,5 mm, vč.zed.výpom. | m | 29 |  | 0 | RTS_I/2019 |  | 2 | 1 | 7 | 7 | 2 | 0 | 0 | 0 | 0 | 0 | 1 | 7 | 0.00518
58 | 722172313R00 | Potrubí z PPR, studená, D 32x4,4 mm, vč.zed.výpom. | m | 21 |  | 0 | RTS_I/2019 |  | 2 | 1 | 7 | 7 | 2 | 0 | 0 | 0 | 0 | 0 | 1 | 7 | 0.00535
59 | 722172314R00 | Potrubí z PPR, studená, D 40x5,5 mm, vč.zed.výpom. | m | 6 |  | 0 | RTS_I/2019 |  | 2 | 1 | 7 | 7 | 2 | 0 | 0 | 0 | 0 | 0 | 1 | 7 | 0.00563
60 | 722172331R00 | Potrubí z PPR, teplá, D 20x3,4 mm, vč. zed. výpom. | m | 135 |  | 0 | RTS_I/2019 |  | 2 | 1 | 7 | 7 | 2 | 0 | 0 | 0 | 0 | 0 | 1 | 7 | 0.00401
61 | 722172332R00 | Potrubí z PPR, teplá, D 25x4,2 mm, vč. zed. výpom. | m | 42 |  | 0 | RTS_I/2019 |  | 2 | 1 | 7 | 7 | 2 | 0 | 0 | 0 | 0 | 0 | 1 | 7 | 0.00522
62 | 722172333R00 | Potrubí z PPR, teplá, D 32x5,4 mm, vč. zed. výpom. | m | 21 |  | 0 | RTS_I/2019 |  | 2 | 1 | 7 | 7 | 2 | 0 | 0 | 0 | 0 | 0 | 1 | 7 | 0.00541
63 | 722181113R00 | Ochrana potrubí plstěnými pásy DN 25 | m | 8 |  | 0 | RTS_I/2019 |  | 2 | 1 | 7 | 7 | 2 | 0 | 0 | 0 | 0 | 0 | 1 | 7 | 0.00016
64 | 722181114R00 | Ochrana potrubí plstěnými pásy DN 40 | m | 23 |  | 0 | RTS_I/2019 |  | 2 | 1 | 7 | 7 | 2 | 0 | 0 | 0 | 0 | 0 | 1 | 7 | 0.00023
65 | 722181211RT7 | Izolace návleková ***** tl. stěny 6 mm vnitřní průměr 22 mm | m | 245 |  | 0 | RTS_I/2019 |  | 2 | 1 | 7 | 7 | 2 | 0 | 0 | 0 | 0 | 0 | 1 | 7 | 2e-05
66 | 722181211RT8 | Izolace návleková ***** tl. stěny 6 mm vnitřní průměr 25 mm | m | 71 |  | 0 | RTS_I/2019 |  | 2 | 1 | 7 | 7 | 2 | 0 | 0 | 0 | 0 | 0 | 1 | 7 | 6e-05
67 | 722181211RU1 | Izolace návleková ***** tl. stěny 6 mm vnitřní průměr 32 mm | m | 42 |  | 0 | RTS_I/2019 |  | 2 | 1 | 7 | 7 | 2 | 0 | 0 | 0 | 0 | 0 | 1 | 7 | 5e-05
68 | 722181211RV9 | Izolace návleková ***** tl. stěny 6 mm vnitřní průměr 40 mm | m | 6 |  | 0 | RTS_I/2019 |  | 2 | 1 | 7 | 7 | 2 | 0 | 0 | 0 | 0 | 0 | 1 | 7 | 6e-05
69 | 722190401R00 | Vyvedení a upevnění výpustek DN 15 | kus | 79 |  | 0 | RTS_I/2019 |  | 2 | 1 | 7 | 7 | 2 | 0 | 0 | 0 | 0 | 0 | 1 | 7 | 0
70 | 722190402R00 | Vyvedení a upevnění výpustek DN 20 | kus | 6 |  | 0 | RTS_I/2019 |  | 2 | 1 | 7 | 7 | 2 | 0 | 0 | 0 | 0 | 0 | 1 | 7 | 0
71 | 722191112R00 | Hadice flexibilní k baterii,DN 15 x M10,délka 0,5m | kus | 42 |  | 0 | RTS_I/2019 |  | 2 | 1 | 7 | 7 | 2 | 0 | 0 | 0 | 0 | 0 | 1 | 7 | 0
72 | 722191113R00 | Hadice flexibilní k baterii,DN 15 x M10,délka 0,6m | kus | 17 |  | 0 | RTS_I/2019 |  | 2 | 1 | 7 | 7 | 2 | 0 | 0 | 0 | 0 | 0 | 1 | 7 | 0
73 | 722220111R00 | Nástěnka K 247, pro výtokový ventil G 1/2 | kus | 61 |  | 0 | RTS_I/2019 |  | 2 | 1 | 7 | 7 | 2 | 0 | 0 | 0 | 0 | 0 | 1 | 7 | 0.00063
74 | 722220112R00 | Nástěnka K 247, pro výtokový ventil G 3/4 | kus | 6 |  | 0 | RTS_I/2019 |  | 2 | 1 | 7 | 7 | 2 | 0 | 0 | 0 | 0 | 0 | 1 | 7 | 0.00074
75 | 722220121R00 | Nástěnka K 247, pro baterii G 1/2 | pár | 5 |  | 0 | RTS_I/2019 |  | 2 | 1 | 7 | 7 | 2 | 0 | 0 | 0 | 0 | 0 | 1 | 7 | 0.00148
76 | 722224111R00 | Kohouty plnicí a vypouštěcí DN 15 | kus | 7 |  | 0 | RTS_I/2019 |  | 2 | 1 | 7 | 7 | 2 | 0 | 0 | 0 | 0 | 0 | 1 | 7 | 0.00013
77 | 722224212R00 | Ventil mrazuvzdorný ***** plus DN 20 | kus | 3 |  | 0 | RTS_I/2019 |  | 2 | 1 | 7 | 7 | 2 | 0 | 0 | 0 | 0 | 0 | 1 | 7 | 0.00151
78 | 722231164R00 | Ventil vod.pojistný pružinový P10-237-616, G 5/4 | kus | 1 |  | 0 | RTS_I/2019 |  | 2 | 1 | 7 | 7 | 2 | 0 | 0 | 0 | 0 | 0 | 1 | 7 | 0.0035
79 | 722235111R00 | Kohout vod.kul.,vnitř.-vnitř.z.***** DN 15 | kus | 17 |  | 0 | RTS_I/2019 |  | 2 | 1 | 7 | 7 | 2 | 0 | 0 | 0 | 0 | 0 | 1 | 7 | 0.00014
80 | 722235112R00 | Kohout vod.kul.,vnitř.-vnitř.z.***** DN 20 | kus | 16 |  | 0 | RTS_I/2019 |  | 2 | 1 | 7 | 7 | 2 | 0 | 0 | 0 | 0 | 0 | 1 | 7 | 0.0002
81 | 722235113R00 | Kohout vod.kul.,vnitř.-vnitř.z.***** DN 25 | kus | 7 |  | 0 | RTS_I/2019 |  | 2 | 1 | 7 | 7 | 2 | 0 | 0 | 0 | 0 | 0 | 1 | 7 | 0.00032
82 | 722235114R00 | Kohout vod.kul.,vnitř.-vnitř.z.***** DN 32 | kus | 4 |  | 0 | RTS_I/2019 |  | 2 | 1 | 7 | 7 | 2 | 0 | 0 | 0 | 0 | 0 | 1 | 7 | 0.00052
83 | 722235115R00 | Kohout vod.kul.,vnitř.-vnitř.z.***** DN 40 | kus | 1 |  | 0 | RTS_I/2019 |  | 2 | 1 | 7 | 7 | 2 | 0 | 0 | 0 | 0 | 0 | 1 | 7 | 0.00077
84 | 722235524R00 | Filtr,vod.vnitřní-vnitřní z.*****.08412 DN 32 | kus | 1 |  | 0 | RTS_I/2019 |  | 2 | 1 | 7 | 7 | 2 | 0 | 0 | 0 | 0 | 0 | 1 | 7 | 0
85 | 722235641R00 | Klapka vod.zpětná vodorovná *****.08406 DN 15 | kus | 1 |  | 0 | RTS_I/2019 |  | 2 | 1 | 7 | 7 | 2 | 0 | 0 | 0 | 0 | 0 | 1 | 7 | 0.00018
86 | 722235643R00 | Klapka vod.zpětná vodorovná *****.08406 DN 25 | kus | 1 |  | 0 | RTS_I/2019 |  | 2 | 1 | 7 | 7 | 2 | 0 | 0 | 0 | 0 | 0 | 1 | 7 | 0.0004
87 | 722235644R00 | Klapka vod.zpětná vodorovná *****.08406 DN 32 | kus | 1 |  | 0 | RTS_I/2019 |  | 2 | 1 | 7 | 7 | 2 | 0 | 0 | 0 | 0 | 0 | 1 | 7 | 0.0007
88 | 722235812R00 | Ventil redukční s manometrem PN 25,*****5350 DN 20 | kus | 1 |  | 0 | RTS_I/2019 |  | 2 | 1 | 7 | 7 | 2 | 0 | 0 | 0 | 0 | 0 | 1 | 7 | 0.00106
89 | 722235814R00 | Ventil redukční s manometrem PN 25,*****5350 DN 32 | kus | 1 |  | 0 | RTS_I/2019 |  | 2 | 1 | 7 | 7 | 2 | 0 | 0 | 0 | 0 | 0 | 1 | 7 | 0.0026
90 | 722254201V01 | Hydrantový systém, box s plnými dveřmi průměr 19/30, stálotvará hadice, bez dveří ! | kus | 3 |  | 0 | RTS_I/2019 |  | 2 | 1 | 7 | 7 | 2 | 0 | 0 | 0 | 0 | 0 | 1 | 7 | 0.015
91 | 722259991R00 | Tlaková zkouška nástěnného požárního hydrantu | kus | 3 |  | 0 | RTS_I/2019 |  | 2 | 1 | 7 | 7 | 2 | 0 | 0 | 0 | 0 | 0 | 1 | 7 | 0
92 | 722259994R00 | Revize nástěnného požárního hydrantu | kus | 3 |  | 0 | RTS_I/2019 |  | 2 | 1 | 7 | 7 | 2 | 0 | 0 | 0 | 0 | 0 | 1 | 7 | 0
93 | 722259995R00 | Vystavení revizní zprávy-nástěnný požární hydrant | kus | 3 |  | 0 | RTS_I/2019 |  | 2 | 1 | 7 | 7 | 2 | 0 | 0 | 0 | 0 | 0 | 1 | 7 | 0
94 | 722280106R00 | Tlaková zkouška vodovodního potrubí DN 32 | m | 389 |  | 0 | RTS_I/2019 |  | 2 | 1 | 7 | 7 | 2 | 0 | 0 | 0 | 0 | 0 | 1 | 7 | 0
95 | 722280107R00 | Tlaková zkouška vodovodního potrubí DN 40 | m | 6 |  | 0 | RTS_I/2019 |  | 2 | 1 | 7 | 7 | 2 | 0 | 0 | 0 | 0 | 0 | 1 | 7 | 0
96 | 722290234R00 | Proplach a dezinfekce vodovod.potrubí DN 80 | m | 395 |  | 0 | RTS_I/2019 |  | 2 | 1 | 7 | 7 | 2 | 0 | 0 | 0 | 0 | 0 | 1 | 7 | 1e-05
97 | R 722-01 | D+M potrubního oddělovače BA DN 40 | kus | 1 |  | 0 | vlastní |  | 2 | 12 | 0 | 76 | 2 | 0 | 0 | 0 | 0 | 0 | 12 | 0 | 0
98 | R 722-02 | D+M cirkulačního čerpadla s časovým spínačem | kus | 1 |  | 0 | vlastní |  | 2 | 12 | 0 | 77 | 2 | 0 | 0 | 0 | 0 | 0 | 12 | 0 | 0
99 | R 722-03 | D+M expanzní nádoby 30 l | kus | 1 |  | 0 | vlastní |  | 2 | 12 | 0 | 89 | 2 | 0 | 0 | 0 | 0 | 0 | 12 | 0 | 0
100 | R 722-04 | D+M kondenzačního sifonu DN 40 pro odvod kondenzátu (dle požadavku VZT) | kus | 2 |  | 0 | vlastní |  | 2 | 12 | 0 | 123 | 2 | 0 | 0 | 0 | 0 | 0 | 12 | 0 | 0
101 | 998722102R00 | Přesun hmot pro vnitřní vodovod, výšky do 12 m | t | 1.7992 |  | 0 | RTS_I/2019 |  | 2 | 7 | 1001 | 5 | 2 | 0 | 0 | 0 | 0 | 0 | 7 | 1001 | 0
| Celkem za | 722 Vnitřní vodovod |  |  |  | 0 |  |  | 4 |  |  |  |  | 0 | 0 | 0 | 0 | 0
Díl: | 725 | Zařizovací předměty |  |  |  |  | 0 |  | 1
102 | 725119306R00 | Montáž klozetu závěsného | kus | 10 |  | 0 | RTS_I/2019 |  | 2 | 1 | 7 | 7 | 2 | 0 | 0 | 0 | 0 | 0 | 1 | 7 | 0.00089
103 | 725119402R00 | Montáž předstěnových systémů do sádrokartonu | kus | 13 |  | 0 | RTS_I/2019 |  | 2 | 1 | 7 | 7 | 2 | 0 | 0 | 0 | 0 | 0 | 1 | 7 | 0
|  | WC:10 |  | 10 |  |  | 0 | WC:10
|  | výlevky:3 |  | 3 |  |  | 0 | výlevky:3
104 | 725139102R00 | Montáž kombifix pisoáru | kus | 4 |  | 0 | RTS_I/2019 |  | 2 | 1 | 7 | 7 | 2 | 0 | 0 | 0 | 0 | 0 | 1 | 7 | 0.00392
105 | 725219401R00 | Montáž umyvadel na šrouby do zdiva | kus | 12 |  | 0 | RTS_I/2019 |  | 2 | 1 | 7 | 7 | 2 | 0 | 0 | 0 | 0 | 0 | 1 | 7 | 0.00141
106 | 725314290R00 | Příslušenství k dřezu v kuchyňské sestavě | kus | 9 |  | 0 | RTS_I/2019 |  | 2 | 1 | 7 | 7 | 2 | 0 | 0 | 0 | 0 | 0 | 1 | 7 | 0.00025
107 | 725319101R00 | Montáž dřezů jednoduchých | kus | 9 |  | 0 | RTS_I/2019 |  | 2 | 1 | 7 | 7 | 2 | 0 | 0 | 0 | 0 | 0 | 1 | 7 | 0.00072
108 | 725339101R00 | Montáž výlevky diturvitové, bez nádrže a armatur | kus | 3 |  | 0 | RTS_I/2019 |  | 2 | 1 | 7 | 7 | 2 | 0 | 0 | 0 | 0 | 0 | 1 | 7 | 0.00309
109 | 725814101R00 | Ventil rohový s filtrem ***** **** DN 15 x DN 10 | kus | 59 |  | 0 | RTS_I/2019 |  | 2 | 1 | 7 | 7 | 2 | 0 | 0 | 0 | 0 | 0 | 1 | 7 | 0.00024
110 | 725823121V01 | Baterie umyvadlová stoján. ruční, vč. otvír.odpadu pouze montáž | kus | 21 |  | 0 | RTS_I/2019 |  | 2 | 1 | 7 | 7 | 2 | 0 | 0 | 0 | 0 | 0 | 1 | 7 | 0.00085
111 | 725829201R00 | Montáž baterie umyv.a dřezové nástěnné chromové | kus | 3 |  | 0 | RTS_I/2019 |  | 2 | 1 | 7 | 7 | 2 | 0 | 0 | 0 | 0 | 0 | 1 | 7 | 0.00012
112 | 725849200R00 | Montáž baterií sprchových, nastavitelná výška | kus | 2 |  | 0 | RTS_I/2019 |  | 2 | 1 | 7 | 7 | 2 | 0 | 0 | 0 | 0 | 0 | 1 | 7 | 0.00013
113 | 725860180RT1 | Sifon pračkový *****, D 40/50 mm nerezový podomítková uzávěrka, krycí deska nerez 160x110 mm | kus | 1 |  | 0 | RTS_I/2019 |  | 2 | 1 | 7 | 7 | 2 | 0 | 0 | 0 | 0 | 0 | 1 | 7 | 0.00028
114 | 725860184RT1 | Sifon pračkový *****, D 40/50 mm podomítkový, pochromovaný výtokový ventil 1/2 " | kus | 1 |  | 0 | RTS_I/2019 |  | 2 | 1 | 7 | 7 | 2 | 0 | 0 | 0 | 0 | 0 | 1 | 7 | 0.00107
115 | 725860222V01 | Sifon sprchový PP HL514SN, D 40/50 mm pouze montáž | kus | 2 |  | 0 | RTS_I/2019 |  | 2 | 1 | 7 | 7 | 2 | 0 | 0 | 0 | 0 | 0 | 1 | 7 | 0.00033
116 | 725869101R00 | Montáž uzávěrek zápach.umyvadlových D 32 | kus | 13 |  | 0 | RTS_I/2019 |  | 2 | 1 | 7 | 7 | 2 | 0 | 0 | 0 | 0 | 0 | 1 | 7 | 0.0001
117 | 725869204R00 | Montáž uzávěrek zápach.dřez.jednoduchý D 40 | kus | 9 |  | 0 | RTS_I/2019 |  | 2 | 1 | 7 | 7 | 2 | 0 | 0 | 0 | 0 | 0 | 1 | 7 | 0.00015
118 | R 725-01 | Dodávka+doprava - klozet závěsný+montážní prvek pro SDRK + tlačítko | kus | 8 |  | 0 | vlastní |  | 2 | 12 | 0 | 142 | 2 | 0 | 0 | 0 | 0 | 0 | 12 | 0 | 0
119 | R 725-02 | Dodávka+doprava - klozet závěsný pro handicapované vč.montáž.prvku a tlačítka | kus | 2 |  | 0 | vlastní |  | 2 | 12 | 0 | 143 | 2 | 0 | 0 | 0 | 0 | 0 | 12 | 0 | 0
120 | R 725-03 | Dod+dopr - umyvadlo se skříňkou + sifon úsporný + výpusť + baterie stojánková | kus | 2 |  | 0 | vlastní |  | 2 | 12 | 0 | 144 | 2 | 0 | 0 | 0 | 0 | 0 | 12 | 0 | 0
121 | R 725-04 | Dod+dopr - umyvadlo na šrouby + sifon + výpusť + baterie stojánková | kus | 2 |  | 0 | vlastní |  | 2 | 12 | 0 | 145 | 2 | 0 | 0 | 0 | 0 | 0 | 12 | 0 | 0
122 | R 725-05 | Dod+dopr - umyvadlo zápustné + sifon + výpusť + baterie stojánková | kus | 8 |  | 0 | vlastní |  | 2 | 12 | 0 | 146 | 2 | 0 | 0 | 0 | 0 | 0 | 12 | 0 | 0
123 | R 725-06 | Dod+dopr - pisoár závěsný + automatický splachovač | kus | 4 |  | 0 | vlastní |  | 2 | 12 | 0 | 147 | 2 | 0 | 0 | 0 | 0 | 0 | 12 | 0 | 0
124 | R 725-07 | Dod+dopr - podlahový sprchový žlab+ rošt+ baterie+ sprchová souprava | kus | 2 |  | 0 | vlastní |  | 2 | 12 | 0 | 148 | 2 | 0 | 0 | 0 | 0 | 0 | 12 | 0 | 0
125 | R 725-08 | Dod +mont sprchové zástěny | kus | 1 |  | 0 | vlastní |  | 2 | 12 | 0 | 149 | 2 | 0 | 0 | 0 | 0 | 0 | 12 | 0 | 0
126 | R 725-09 | Dod+dopr - dřez + sifon + baterie stojánková + výpusť | kus | 9 |  | 0 | vlastní |  | 2 | 12 | 0 | 150 | 2 | 0 | 0 | 0 | 0 | 0 | 12 | 0 | 0
127 | 998725102R00 | Přesun hmot pro zařizovací předměty, výšky do 12 m | t | 0.09679 |  | 0 | RTS_I/2019 |  | 2 | 7 | 1001 | 5 | 2 | 0 | 0 | 0 | 0 | 0 | 7 | 1001 | 0
| Celkem za | 725 Zařizovací předměty |  |  |  | 0 |  |  | 4 |  |  |  |  | 0 | 0 | 0 | 0 | 0
Díl: | 726 | Instalační prefabrikáty |  |  |  |  | 0 |  | 1
128 | 726212341R00 | Modul-PRO URINAL SYSTEM, pro urinál | kus | 4 |  | 0 | RTS_I/2019 |  | 2 | 1 | 7 | 7 | 2 | 0 | 0 | 0 | 0 | 0 | 1 | 7 | 0.018
129 | 998726122R00 | Přesun hmot pro předstěnové systémy, výšky do 12 m | t | 0.072 |  | 0 | RTS_I/2019 |  | 2 | 7 | 1001 | 5 | 2 | 0 | 0 | 0 | 0 | 0 | 7 | 1001 | 0
| Celkem za | 726 Instalační prefabrikáty |  |  |  | 0 |  |  | 4 |  |  |  |  | 0 | 0 | 0 | 0 | 0
| Celkem |  |  |  |  | 0

## D.1.4b
Položkový rozpočet
Stavba : |  | Speciální MŠ, ZŠ a prakt. škola Pardubice-Integrační centrum a modernizace odborných učeben
Objekt : |  | SO 01 - Vytápění
P.č. | Číslo položky | Název položky | MJ | množství | cena / MJ | Celkem | Cen. soustava
Díl: | 713 | Izolace tepelné
1 | 713.1 | Montáž izolace potrubí z PE | m | 92 |  | 0 | vlastní
2 | 713.2 | Tepelná izolace potrubí - návleková trubice z pěnového polyetylénu v šedočerné barvě s uzavřenou buněčnou strukturou laminované zesílenou hliníkovou fólií. 18x13 mm | m | 16 |  | 0 | vlastní
3 | 713.3 | Tepelná izolace potrubí - návleková trubice z pěnového polyetylénu v šedočerné barvě s uzavřenou buněčnou strukturou laminované zesílenou hliníkovou fólií. 22x20 mm | m | 50 |  | 0 | vlastní
4 | 713.4 | Tepelná izolace potrubí - návleková trubice z pěnového polyetylénu v šedočerné barvě s uzavřenou buněčnou strukturou laminované zesílenou hliníkovou fólií. 28x25 mm | m | 26 |  | 0 | vlastní
5 | 713.5 | Tvarovky a ohyby izolace z polyethylénu, součinitel tepelné vodivosti min. 0,038 W/mK | % | 30 |  | 0 | vlastní
6 | 713.6 | Montáž izolace potrubí z minerální vlny | m | 592 |  | 0 | vlastní
7 | 713.7 | Kašírovaná potrubní izolační pouzdra z minerální vlny a hliníkovou fólií na povrchu 800, 35 x 40 mm | m | 44 |  | 0 | vlastní
8 | 713.8 | Kašírovaná potrubní izolační pouzdra z minerální vlny a hliníkovou fólií na povrchu 800, 42 x 40 mm | m | 13 |  | 0 | vlastní
9 | 713.9 | Kašírovaná potrubní izolační pouzdra z minerální vlny a hliníkovou fólií na povrchu 800, 54 x 50 mm | m | 91 |  | 0 | vlastní
10 | 713.10 | Tvarovky a ohyby izolace z minerální vlny a hliníkovou fólií na povrchu TZB 800 | % | 33 |  | 0 | vlastní
11 | 713.11 | Tepelná izolace armatur snímatelná IKA | kus | 36 |  | 0 | vlastní
12 | 998713102 | Přesun hmot tonážní pro izolace tepelné v objektech v do 12 m | t | 0.2 |  | 0 | RTS_I/2019
| Celkem za | 713 Izolace tepelné |  |  |  | 0
Díl: | 732 | Strojovny |  |  |  |  | 732
13 | 732.1 | RS KOMBI rozdělovač, MODUL 100, PN 6, Tmax=105°C, l=1400mm, m=29,1kg | kus | 1 |  | 0 | vlastní
14 | 732.2 | Stavitelný stojan 80/150,l=420-670, m=7,0kg | kus | 2 |  | 0 | vlastní
15 | 732.3 | Tepelná PUR izolace M 100, m=0,2kg | kus | 1 |  | 0 | vlastní
16 | 732199100 | Montáž orientačního štítku | kus | 6 |  | 0 | RTS_I/2019
17 | 732.4 | tabule orientační z plastu malá | kus | 6 |  | 0 | vlastní
18 | 732429212 | Montáž čerpadla oběhového mokroběžného závitového DN 25 | kus | 1 |  | 0 | RTS_I/2019
19 | 732429225 | Montáž čerpadla oběhového mokroběžného přírubového DN 50 jednodílné | kus | 1 |  | 0 | RTS_I/2019
20 | 732.5 | Čerpadlo 25/1-6, 0,86 m3/hod, 4 m, 40 W / 1 x 230 V | kus | 1 |  | 0 | vlastní
21 | 732.6 | Čerpadlo 50/0,5-8, 3,9 m3/hod, 6 m, 305 W / 1 x 230 V | kus | 1 |  | 0 | vlastní
22 | 732211113 | Ohřívač stacionární zásobníkový s jedním výměníkem PN 0,6/1,0 o objemu 148 l v.pl. 1,45 m2 | kus | 1 |  | 0 | RTS_I/2019
23 | 998732101 | Přesun hmot tonážní pro strojovny v objektech v do 6 m | t | 0.1 |  | 0 | RTS_I/2019
| Celkem za | 732 Strojovny |  |  |  | 0
Díl: | 733 | Rozvod potrubí
24 | 733223103 | Potrubí měděné tvrdé spojované měkkým pájením D 18x1 | m | 16 |  | 0 | RTS_I/2019
25 | 733223104 | Potrubí měděné tvrdé spojované měkkým pájením D 22x1 | m | 50 |  | 0 | RTS_I/2019
26 | 733223105 | Potrubí měděné tvrdé spojované měkkým pájením D 28x1,5 | m | 26 |  | 0 | RTS_I/2019
27 | 733223106 | Potrubí měděné tvrdé spojované měkkým pájením D 35x1,5 | m | 44 |  | 0 | RTS_I/2019
28 | 733223107 | Potrubí měděné tvrdé spojované měkkým pájením D 42x1,5 | m | 71 |  | 0 | RTS_I/2019
29 | 733223108 | Potrubí měděné tvrdé spojované měkkým pájením D 54x2 | m | 33 |  | 0 | RTS_I/2019
30 | 733291101 | Zkouška těsnosti potrubí měděné do D 35x1,5 | m | 136 |  | 0 | RTS_I/2019
31 | 733291102 | Zkouška těsnosti potrubí měděné do D 64x2 | m | 104 |  | 0 | RTS_I/2019
32 | 733.1 | Proplach potrubí 2x | m | 3854 |  | 0 | vlastní
33 | 998733102 | Přesun hmot tonážní pro rozvody potrubí v objektech v do 12 m | t | 0.3 |  | 0 | RTS_I/2019
| Celkem za | 733 Rozvod potrubí |  |  |  | 0
Díl: | 734 | Armatury
34 | 734209113 | Montáž armatury závitové s dvěma závity G 1/2 | kus | 1 |  | 0 | RTS_I/2019
35 | 734209114 | Montáž armatury závitové s dvěma závity G 3/4 | kus | 3 |  | 0 | RTS_I/2019
36 | 734209115 | Montáž armatury závitové s dvěma závity G 1 | kus | 3 |  | 0 | RTS_I/2019
37 | 734209117 | Montáž armatury závitové s dvěma závity G 6/4 | kus | 1 |  | 0 | RTS_I/2019
38 | 734209118 | Montáž armatury závitové s dvěma závity G 2 | kus | 1 |  | 0 | RTS_I/2019
39 | 734211120 | Ventil závitový odvzdušňovací G 1/2 PN 14 do 120°C automatický | kus | 6 |  | 0 | RTS_I/2019
40 | 734291123 | Kohout plnící a vypouštěcí G 1/2 PN 10 do 110°C závitový | kus | 14 |  | 0 | RTS_I/2019
41 | 734242414 | Ventil závitový zpětný přímý G 1 PN 16 do 110°C | kus | 1 |  | 0 | RTS_I/2019
42 | 734242416 | Ventil závitový zpětný přímý G 6/4 PN 16 do 110°C | kus | 1 |  | 0 | RTS_I/2019
43 | 734242417 | Ventil závitový zpětný přímý G 2 PN 16 do 110°C | kus | 1 |  | 0 | RTS_I/2019
44 | 734291244 | Filtr závitový přímý G 1 PN 16 do 130°C s vnitřními závity | kus | 1 |  | 0 | RTS_I/2019
45 | 734291246 | Filtr závitový přímý G 1 1/2 PN 16 do 130°C s vnitřními závity | kus | 1 |  | 0 | RTS_I/2019
46 | 734291247 | Filtr závitový přímý G 2 PN 16 do 130°C s vnitřními závity | kus | 1 |  | 0 | RTS_I/2019
47 | 734292715 | Kohout kulový přímý G 1 PN 42 do 185°C vnitřní závit | kus | 6 |  | 0 | RTS_I/2019
48 | 734292716 | Kohout kulový přímý G 1 1/4 PN 42 do 185°C vnitřní závit | kus | 1 |  | 0 | RTS_I/2019
49 | 734292717 | Kohout kulový přímý G 1 1/2 PN 42 do 185°C vnitřní závit | kus | 2 |  | 0 | RTS_I/2019
50 | 734292718 | Kohout kulový přímý G 2 PN 42 do 185°C vnitřní závit | kus | 4 |  | 0 | RTS_I/2019
51 | 734.1 | Vyvažovací ventil s vypouštěním DN 15 | kus | 1 |  | 0 | vlastní
52 | 734.2 | Vyvažovací ventil s vypouštěním DN 20 | kus | 3 |  | 0 | vlastní
53 | 734.3 | Vyvažovací ventil s vypouštěním DN 25 | kus | 3 |  | 0 | vlastní
54 | 734.4 | Vyvažovací ventil s vypouštěním DN 40 | kus | 1 |  | 0 | vlastní
55 | 734.5 | Vyvažovací ventil s vypouštěním DN 50 | kus | 1 |  | 0 | vlastní
56 | 734209125 | Montáž armatury závitové s třemi závity G 1 | kus | 1 |  | 0 | RTS_I/2019
57 | 734411102 | Teploměr technický s pevným stonkem a jímkou zadní připojení průměr 63 mm délky 75 mm, 0-120 °C | kus | 2 |  | 0 | RTS_I/2019
58 | 734.6 | Termomanometr 20-120 C, 0 až 0.6 MPa | kus | 4 |  | 0 | RTS_I/2019
59 | 734421102 | Tlakoměr deformační 0-600 kPa D 100 | kus | 2 |  | 0 | RTS_I/2019
60 | 734424912 | Příslušenství tlakoměrů kohout čepový PN 25 do 50°C s nátrubkovou přípojkou M 20x1,5 mm | kus | 2 |  | 0 | RTS_I/2019
61 | 998734101 | Přesun hmot tonážní pro armatury v objektech v do 6 m | t | 0.05 |  | 0 | RTS_I/2019
| Celkem za | 734 Armatury |  |  |  | 0
Díl: | 736 | Podlahové vytápění
62 | 06432H | Trubky HR-PB DD 18x2,0 gabomax, polybutenová trubka trojnásobně koextrudovaný polybuten s kyslíkovou bariérou, odpovídající technickým podmínkám podle DIN 4726 a EN 15876. | m | 3614 |  | 0 | vlastní
63 | 1012 | Press-spojka z mosazi GT-M-PK 15/15, pro napojení PB trubek gabotherm® hetta. Rozměry trubky: 15 × 1,5 mm. | m | 14 |  | 0 | vlastní
64 | 1823 | Ochranná trubka GT-SR 25 nutná při nástěnné montáži rozdělovače jako přechod od podlahy k rozdělovači v místech, kde není žádoucí přenos tepla nebo jako ochrana při křížení dilatační spáry v betonu. | m | 348 |  | 0 | vlastní
65 | 08479 | Rozdělovač GTF-VSV 6 1" pro systémy podlahového vytápění 1" s ventily pro přívodní a vratné potrubí, vhodné pro napojení pomocí adaptérů a pressadaptérů. Sestává ze dvou korozivzdorných mosazných těles osazených do protihlukově izolovaných držáků, s vývody 3/4" – eurokužel, včetně odvzdušňovací a plnicí soupravy. Regulace průtoku pomocí průtokoměru. | kus | 3 |  | 0 | vlastní
66 | 08558 | Rozdělovač GTF-VSV 7 1" pro systémy podlahového vytápění 1" s ventily pro přívodní a vratné potrubí, vhodné pro napojení pomocí adaptérů a pressadaptérů. Sestává ze dvou korozivzdorných mosazných těles osazených do protihlukově izolovaných držáků, s vývody 3/4" – eurokužel, včetně odvzdušňovací a plnicí soupravy. Regulace průtoku pomocí průtokoměru. | kus | 2 |  | 0 | vlastní
67 | 08564 | Rozdělovač GTF-VSV 9 1" pro systémy podlahového vytápění 1" s ventily pro přívodní a vratné potrubí, vhodné pro napojení pomocí adaptérů a pressadaptérů. Sestává ze dvou korozivzdorných mosazných těles osazených do protihlukově izolovaných držáků, s vývody 3/4" – eurokužel, včetně odvzdušňovací a plnicí soupravy. Regulace průtoku pomocí průtokoměru. | kus | 1 |  | 0 | vlastní
68 | 20010 | Skříňka GT-VKM 7 pro podomítkovou instalaci pro rozdělovač se 7 topnými okruhy. Skříňka se usazuje do vysekaného otvoru ve stěně. Přední rám s dvířky doporučujeme osadit až po kompletním dokončení podlah a stěn. Viditelný povrch je lakovaný práškovou barvou (RAL 9010). | kus | 5 |  | 0 | vlastní
69 | 20010 | Skříňka GT-VKM 10 pro předstěnovou instalaci pro rozdělovač s 9 topnými okruhy. Skříňka se usazuje pře stěnu. Přední rám s dvířky doporučujeme osadit až po kompletním dokončení podlah a stěn. Viditelný povrch je lakovaný práškovou barvou (RAL 9010). | kus | 1 |  | 0 | vlastní
70 | 00877 | Adaptér GT-M-KA 18 × 2 z mosazi, s eurokuželem 3/4", sestává ze základního tělesa s o-kroužkem, svěrného kroužku a převlečné matice 3/4", pro napojení trubek gabotherm® na rozdělovací stanici. | kus | 82 |  | 0 | vlastní
71 | 1732 | Uzavírací kohout GT-AVR 1" s teploměrem pro uzavření rozdělovače. | kus | 12 |  | 0 | vlastní
72 | 10123 | Systémová deska 1•2•3® -deska 35/32 s kročejovou izolací systémová deska pro podlahové vytápění podle DIN 4109 a DIN 4725, s integrovanou tepelnou izolací, kročejovou izolací 28 dB a izolací proti vlhkosti, vhodná pro obytné prostory, materiál: polystyren EPS-T 5000, Rλ = 0,75 m2 K/W, max. zatížitelnost 500 kg/m2, délka 1350 mm, šířka 750 mm, výška 30-2 mm, výstupky pro uchycení trubek d 15–18 mm, rozestup uložení 7,5 cm nebo vícenásobný, prodejní jednotka 6,075 m2. | m2 | 670 |  | 0 | vlastní
73 | 12696 | Systémový pás TAC z polystyrenu, s integrovanou tepelnou a protihlukovou izolaci, s izolační fólií proti vlhkosti s natištěným rastrem. Jednostranný přesah okraje fólie. Délka 10 m, šířka 1 m. Skupina tepelné vodivosti 040, certifikovaný označení: GTF-TAC 30-2 (zatížení do 500 kg/m2), materiál EPS T 5000 | m2 | 10 |  | 0 | vlastní
74 | 09722 | TAC kotvicí spona na TAC fólii s rastrem z nárazuvzdorného plastu na bezpečné upevnění topné trubky, | kus | 120 |  | 0 | vlastní
75 | 12706 | Systémová fólie GTF–TAC s rastrem pro položení přímo na tepelnou izolaci, rastr 50 mm. Délka 50 m, role o šířce 1 m | m2 | 10 |  | 0 | vlastní
76 | 00193 | Dilatační pás GTF-RDS z pěnového polyetylenu, tloušťka cca 8 mm, výška 150 mm, s nalepenou fólií a jednostranným přesahem fólie, samolepicí pruh na zadní straně, prostor pro dilataci 5 mm podle DIN 18560. | m | 820 |  | 0 | vlastní
77 | 09743 | Dilatační pás GTF-DFS 100 z vlnité lepenky podle DIN 18560, pro bezpečné dilatování potěrů a při přechodech přes dveře, délka 1 m. | m | 70 |  | 0 | vlastní
78 | 07151 | Plastifikátor gabolith GTF-EZ 5 - přísada do potěru, pro plastifikaci potěru, v kanystru, dávkování cca 0,2 kg/m2. PJ: 1 ks. - 5 kg | kg | 116 |  | 0 | vlastní
79 | 39754 | Připojovací elektrická lišta 230 V - WFHC-BAS 230V, 6 Z, ANC k jednoduchému propojení prostorových termostatů řady BT elektrotermických pohonů, napájení 230 V, pro 6 prostorových termostatů a 12 elektrotermických pohonů, Druh ochrany IP 20, třída ochrany I, možnost spínání zdroje tepla a oběhového čerpadla. | kus | 6 |  | 0 | vlastní
80 | 21125 | Rozšíření připojovací elektrické lišty 230 V - WFHC-EXT 230 VAC, 4 Z, ANC k rozšíření připojovací elektrické lišty WFHC-BAS 230V, 6 Z o možnost připojení dalších 4 prostorových termostatů a 8 elektrotermických pohonů. Druh ochrany IP 20, třída ochrany I | kus | 1 |  | 0 | vlastní
81 | 40776 | Elektrotermický pohon 230 V - VTZ 22CX-230NC2 230V; NC bez proudu uzavřen, ukazatel stavu otevření, druh ochrany IP 44, třída ochrany II, výkon 2,5 W, přípojné vedení 2 x 0,75 mm (1,0 m dlouhé), 230 V. Otevírací čas 3 min. 230 V. | kus | 41 |  | 0 | vlastní
82 | 25807 | Digitální prostorový termostat s časovým programem BT-DP, 2-žilové připojení max. 1,5 mm2, pouze spínací kontakt pro napájení 230 V, napájení baterie 2 x LR03 AAA 1,5 V, životnost baterie 2 roky, jako digitální nástěnný přístroj s časovým programem k regulaci prostorové teploty, ve spojení s elektrickou lištou k ovládání max. 4 elektrotermických pohonů na rozdělovači, týdenní program nebo denní program, normální a snížená teplota, protimrazová ochrana, grafické zobrazení symbolu programu na displeji včetně zobrazení času a teploty. Termostat neumí časové řídit ostatní termostaty, pouze sám sebe. Montáž na instalační krabici KU 68. IP 30, třída ochrany II. Rozměry V x Š x H: 80 x 83 x 27 mm, barva bílá. | kus | 30 |  | 0 | vlastní
83 | 736.1 | Montáž podl. vytápění | m2 | 679 |  | 0 | vlastní
84 | 998735101 | Přesun hmot tonážní pro otopná tělesa v objektech v do 6 m | t | 1.1 |  | 0 | RTS_I/2019
| Celkem za | 736 Podlahové vytápění |  |  |  | 0
Díl: | 767 | Konstrukce zámečnické
85 | UT-J01_22 | Jednoduchý závěs na potrubí do stropní konstrukce tvořený: upevňovacím šroubem HUS3-I 6 s vnitřním závitem závitovou tyčí AM10, maticí M10 a potrubní objímkou MP-L-I 22. | kus | 34 |  | 0 | vlastní
86 | UT-J01_35 | Jednoduchý závěs na potrubí do stropní konstrukce tvořený: upevňovacím šroubem HUS3-I 6 s vnitřním závitem závitovou tyčí AM10, maticí M10 a potrubní objímkou MP-L-I 35. | kus | 22 |  | 0 | vlastní
87 | UT-J01_42 | Jednoduchý závěs na potrubí do stropní konstrukce tvořený: upevňovacím šroubem HUS3-I 6 s vnitřním závitem závitovou tyčí AM10, maticí M10 a potrubní objímkou MP-L-I 42. | kus | 6 |  | 0 | vlastní
88 | UT-J01_54 | Jednoduchý závěs na potrubí do stropní konstrukce tvořený: upevňovacím šroubem HUS3-I 6 s vnitřním závitem závitovou tyčí AM10, maticí M10 a potrubní objímkou MP-L-I 54. | kus | 14 |  | 0 | vlastní
89 | 767.1 | tyčová ocel | kg | 100 |  | 0 | vlastní
90 | 767995111 | Montáž atypických zámečnických konstrukcí hmotnosti do 5 kg | kg | 100 |  | 0 | RTS_I/2019
91 | 767995113 | Montáž atypických zámečnických konstrukcí hmotnosti do 20 kg | kg | 50 |  | 0 | RTS_I/2019
92 | 998767102 | Přesun hmot tonážní pro zámečnické konstrukce v objektech v do 12 m | t | 0.3 |  | 0 | RTS_I/2019
| Celkem za | 767 Konstrukce zámečnické |  |  |  | 0
Díl: | 783 | Nátěry
93 | 783317101 | Krycí jednonásobný syntetický standardní nátěr zámečnických konstrukcí | m2 | 5 |  | 0 | RTS_I/2019
94 | 783324101 | Základní jednonásobný akrylátový nátěr zámečnických konstrukcí | m2 | 5 |  | 0 | RTS_I/2019
| Celkem za | 783 Nátěry |  |  |  | 0
Díl: | VRN | Vedlejší rozpočtové náklady
95 | 731-01 | Zařízení staveniště | kus | 1 |  | 0 | vlastní
| Celkem za | Zařízení staveniště |  |  |  | 0
Díl: | OST | Ostatní náklady
96 | 731-03 | Topná zkouška (72 hod) | kus | 1 |  | 0 | vlastní
97 | 731-05 | Dokumentace skutečného stavu včetně fotodokumentace skrytých a těžko přístupných částí | kus | 1 |  | 0 | vlastní
98 | 731-06 | Napuštění topného systému upravenou vodou, včetně odvzdušnění | m | 3854 |  | 0 | vlastní
99 | HZS2212 | Zaregulování a zprovoznění systému | hod | 40 |  | 0 | vlastní
| Celkem za | OST Ostatní náklady |  |  |  | 0
| Celkem |  |  |  |  | 0

## D.1.4c
Položkový rozpočet
Stavba : |  | Speciální MŠ, ZŠ a prakt. škola Pardubice-Integrační centrum a modernizace odborných učeben | Rozpočet |  | 01, vlastní cenová soustava
Objekt : |  | SO 01 - Vzduchotechnika a Chlazení | VZT, CHL
P.č. | Číslo položky | Název položky | MJ | množství | cena / MJ | Celkem | Cen. soustava
VZDUCHOTECHNIKA
Díl: | 1. | Hlavní provozní větrání
1 | 001 | Vzduchotechnická jednotka s rekuperací přívod/odtah 1700m3/h 240/240 Pa, rek účinnost 93,6% při te -15 a tp22, to=20 40% r.v. s výparníkem pro chlazení a ohřev a záložním ele ohřevem, s vlastní regulací přímo z výroby včetně týdenního plánu a napojení na BMS s možností přístupu přes modbus IP i bez BMS a to bez dodatečné instalace logiky řízení na stavbě, dle TZ a přílohy TZ č1, kanálového čidla, venkovního čidla. Součástí je sada náhradních filtrů a zprovoznění jednotky autorizovaným partnerem výrobce. | kus | 1 |  | 0 | vlastní
2 | 002 | Kabeláž pro ovladač včetně otrubkování | m | 50 |  | 0 | vlastní
3 | 003 | Nástěnný ovladač dotykový včetně termostatu s programováním časového plánu pro letní a zimní provoz nastavením výstupní teploty apod, přístupem pro servis. | kus | 1 |  | 0 | vlastní
4 | 004 | Venkovní chladící kondenzační jednotka Qchl = do 3,5kW. Split systém chlazení -20° až 50°C. Výparník součástí VZT jednotky. Včetně nástěnných pozinkovaných konzolí a antivibračních podložek. | kus | 1 |  | 0 | vlastní
5 | 005 | Modul pro ovládání venkovní chladící kondenzační jednotky 0-10V | kus | 1 |  | 0 | vlastní
6 | 006 | Vakuování potrubí CU před naplněním chladiva | kus | 1 |  | 0 | vlastní
7 | 007 | Doplnění chladiva | kg | 4 |  | 0 | vlastní
8 | 008 | Uzavřený ochranný žlab pro vedení CU potrubí, kotvící prvky - dodávka stavby | m | 12 |  | 0 | vlastní
9 | 009 | Cu potrubí svazek: kapalina = 9,52mm, plyn = 15,88mm, komunikační kabeláž. | m | 10 |  | 0 | vlastní
10 | 051 | Kulisový tlumič do 500x300x1000mm, šířka kulisy 100 až 200mm | kus | 2 |  | 0 | vlastní
11 | 101 | Regulační klapka do kruhového potrubí DN160, ruční | kus | 20 |  | 0 | vlastní
12 | 102 | Regulační klapka do kruhového potrubí DN200, ruční | kus | 3 |  | 0 | vlastní
13 | 103 | Regulační klapka do kruhového potrubí DN250, ruční | kus | 3 |  | 0 | vlastní
14 | 201 | Přívodní talířový ventil DN 160 z oceli opatřený práškovým nátěrem vč. montážního kroužku z nerezové oceli, RAL dle arch. | kus | 25 |  | 0 | vlastní
15 | 251 | Odvodní talířový ventil DN 160 z oceli opatřený práškovým nátěrem vč. montážního kroužku z nerezové oceli, RAL dle arch. | kus | 30 |  | 0 | vlastní
16 | 301 | Dveřní mřížka 525x125 s RAL dle architekta včetně rámečku | kus | 18 |  | 0 | vlastní
17 | 401 | Požární klapka kruhová s atestem DN160, požární odolnost 90 minut, ruční | kus | 6 |  | 0 | vlastní
18 | 402 | Požární klapka kruhová s atestem DN200, požární odolnost 90 minut, ruční | kus | 2 |  | 0 | vlastní
19 | 601 | Hluktlumící hadice DN 160 - Velmi odolná ohebná Al laminátová hadice s vnitřním uspořádáním jako Aluflex MO navíc s vnitřním děrováním, s tepelnou izolací z vrstvy ekologické nedráždivé minerální vaty tloušťky 25 mm, 16 kg/m3, !parozábrana! – zpevněný Al laminá. – zpevněný Al laminát. Napojení koncových elementů bude řešeno vždy v délce min. 1m | m | 88 |  | 0 | vlastní
20 | 701 | Potrubí kruhové pozinkované - spiro, třída těsnosti II, tvarovky 30% - průměru 160mm, včetně těsnícího a spojovacího materiálu. | m | 110 |  | 0 | vlastní
21 | 702 | Potrubí kruhové pozinkované - spiro, třída těsnosti II, tvarovky 30% - průměru 200mm, včetně těsnícího a spojovacího materiálu. | m | 36 |  | 0 | vlastní
22 | 703 | Potrubí kruhové pozinkované - spiro, třída těsnosti II, tvarovky 30% - průměru 250mm, včetně těsnícího a spojovacího materiálu. | m | 19 |  | 0 | vlastní
23 | 801 | Potrubí čtyřhranné pozinkované rovné, sk. 1, třída těsnosti II | m2 | 66 |  | 0 | vlastní
24 | 802 | Potrubí čtyřhranné pozinkované tvarovky, sk. 1, třída těsnosti II | m2 | 19.8 |  | 0 | vlastní
25 | 901 | Kaučuková tepelná izolace přívodu vzduchu, tl. 25mm samolepící s Al polepem včetně lepících pásků | m2 | 10 |  | 0 | vlastní
26 | 902 | Tepelná izolace odvodu vzduchu, tl. 40 mm samolepící s Al polepem včetně lepících pásků | m2 | 65 |  | 0 | vlastní
27 | 903 | Požární izolace s odolností 30 min minerální s Al polepem s vlastnostmi dle TZ | m2 | 61 |  | 0 | vlastní
28 | 904 | Tepelná a hluková izolace tl. 100 mm pod oplechování | m2 | 18 |  | 0 | vlastní
29 | 905 | Oplechování potrubí v exteriéru | m2 | 18 |  | 0 | vlastní
30 | 951 | Komletní montáž oddílu č.1 | kus | 1 |  | 0 | vlastní
31 | 952 | Hzs zařízení č. 1 - Hlavní provozní větrání - zednické výpomoci vrty, prostupy, drážky, přípomoci během transportu potrubí, koordinace vůči ostatním profesím, koordinace při etapizaci prací | hod | 8 |  | 0 | vlastní
32 | 953 | Přesun hmot pro vzduchotechniku, výšky do 25 m | sada | 1 |  | 0 | vlastní | [5 empty] | 7 | 1002 | 0
| Celkem za | 1. Hlavní provozní větrání |  |  |  | 0 |  | #REF! | #REF! | #REF! | #REF! | #REF!
Díl: | 2. | Větrací jednotky učebny 2.np - zař. 2.07, 2.08, 2.09
33 | 001 | Podstropní vzduchotechnická jednotka s rekuperací, s vlastní regulací, s integrovaným předehřevem, Přívod/Odvod = 300/300m3/h 2 výkonová křivka 105 Pa, 35dB, Filtrace sání F7, výfuk G4 včetně náhradní sady filtrů a vlastního ovládání, součástí je zprovoznění autorizovaným partnerem výrobce. | kus | 3 |  | 0 | vlastní
|  | Přívod a odtah je řešen v rámci zařízení – kompaktní jednotka včetně hluktlumících opatření. Součástí dodávky VZT jednotky bude možnost napojení nadřazené profese MaR prostřednictvím modbus, nicméně jednotku bude možné provozovat v rámci vlastního řízení. Jednotka umožňuje plynulou regulaci výkonu a dohřevu, má plynulý bypass, má možnost nastavení předtlak podtlak, má indikaci zanesení filtrů, BOOST režim, volné chlazení v rámci nočního větrání, případně je možné řešit PIR čidlo v případě nepřítomnosti osob (zde není využito). Ovladač a kabeláž k ovladači s trubkováním bude součástí dodávky jednotky, jedná se o dotykový ovladač pro každou samostatnou učebnu, s integrovaným čidlem CO2. Třída filtrace F7- přívod, G4 odtah. Nadřazená MaR může dále jednotku integrovat přes BMS protokolem modbus RTU, TCP |  |  |  |  | 0
34 | 501 | Protidešťová sací žaluzie 300x300mm, připojení D250, včetně síta proti hmyzu, RAL dle požadavku architekta - nechat odsouhlasit před objednáním | kus | 3 |  | 0 | vlastní
35 | 502 | Protidešťová výfuková žaluzie 300x300mm, připojení D250, včetně síta proti hmyzu, RAL dle požadavku architekta - nechat odsouhlasit před objednáním | kus | 3 |  | 0 | vlastní
36 | 701 | Potrubí kruhové pozinkované - spiro, třída těsnosti II, tvarovky 30% - průměru 250mm, včetně těsnícího a spojovacího materiálu. | m | 8 |  | 0 | vlastní
|  | Kaučuková tepelná izolace přívodu vzduchu, tl. 25mm samolepící s Al polepem včetně lepících pásků | m2 | 8 |  | 0 | vlastní
37 | 951 | Komletní montáž oddílu č.2 | kus | 1 |  | 0 | vlastní
38 | 952 | Hzs zařízení č. 2 - Větrání dílen - zednické výpomoci vrty, prostupy, drážky, přípomoci během transportu potrubí, koordinace vůči ostatním profesím, koordinace při etapizaci prací | hod | 8 |  | 0 | vlastní
39 | 953 | Přesun hmot pro vzduchotechniku, výšky do 25 m | sada | 1 |  | 0 | vlastní | [5 empty] | 7 | 1002 | 0
| Celkem za | 2. Větrací jednotky učebny 2.np - zař. 2.07, 2.08, 2.09 |  |  |  | 0 |  | #REF! | #REF! | #REF! | #REF! | #REF!
| 3. | Větrání hyg. zázemí tréninkového bytu |  |  |  |  | 0
40 | 001 | Potrubní radiální ventilátor DN100, O-120m3/h, 2x napojovací pružná manžeta pro připojení na potrubí, říditelný regulátorem otáček REB | kus | 1 |  | 0 | vlastní
41 | 101 | Zpětná klapka DN 160, těsná | kus | 1 |  | 0 | vlastní
42 | 251 | Odvodní talířový ventil DN 160 z oceli opatřený práškovým nátěrem vč. montážního kroužku z nerezové oceli, RAL dle arch. | kus | 2 |  | 0 | vlastní
43 | 501 | Protidešťová výfuková žaluzie 200x200mm, připojení D160, včetně síta proti hmyzu, RAL dle požadavku architekta - nechat odsouhlasit před objednáním | kus | 1 |  | 0 | vlastní
44 | 601 | Hluktlumící hadice DN 160 - Velmi odolná ohebná Al laminátová hadice s vnitřním uspořádáním jako Aluflex MO navíc s vnitřním děrováním, s tepelnou izolací z vrstvy ekologické nedráždivé minerální vaty tloušťky 25 mm, 16 kg/m3, !parozábrana! – zpevněný Al laminá. – zpevněný Al laminát. Napojení koncových elementů bude řešeno vždy v délce min. 1m | m | 8 |  | 0 | vlastní
45 | 701 | Potrubí kruhové pozinkované - spiro, třída těsnosti II, tvarovky 30% - průměru 160mm, včetně těsnícího a spojovacího materiálu. | m | 4 |  | 0 | vlastní
46 | 951 | Komletní montáž oddílu č.3 | kus | 1 |  | 0 | vlastní
47 | 952 | Hzs zařízení č. 3 - Větrání hygienického zázemí tréninkového bytu - zednické výpomoci vrty, prostupy, drážky, přípomoci během transportu potrubí, koordinace vůči ostatním profesím, koordinace při etapizaci prací | hod | 3 |  | 0 | vlastní
48 | 953 | Přesun hmot pro vzduchotechniku, výšky do 25 m | sada | 1 |  | 0 | vlastní
| Celkem za | 3. Větrání hyg. zázemí tréninkového bytu |  |  |  | 0
Díl: | CHÚC. | Větrání CHÚC |  |  |  |  | 0
49 | 001 | Axiální ventilátor kovový do kruhového potrubí, množství vzduchu Vmax=12000m3/h, pextmax=400Pa, 2950 ot./min., P=4,0kW, I=7,6A, 400V, včetně pružných připojovacích manžet | kus | 1 |  | 0 | vlastní
50 | 101 | Přetlaková klapka 400x200, zapracovat do dveří, řešit certifikaci | kus | 1 |  | 0 | vlastní
51 | 102 | Regulační klapka 400x200 škrtící u přetlakové klapky | kus | 1 |  | 0 | vlastní
52 | 103 | Regulační klapka 400x200 se servopohonem 230V bez napětí uzavřeno, lamely parotěsně izolovat proti zabránění kondenzace | kus | 1 |  | 0 | vlastní
53 | 101 | Přetlaková klapka 500x250 | kus | 1 |  | 0 | vlastní
54 | 102 | Regulační klapka 500x250 škrtící u přetlakové klapky | kus | 1 |  | 0 | vlastní
55 | 103 | Regulační klapka 500x250 se servopohonem 230V bez napětí uzavřeno, lamely parotěsně izolovat proti zabránění kondenzace | kus | 1 |  | 0 | vlastní
56 | 201 | Čtyřhranná vyústka 1000x500 s pevnými lamelami pro osazení na volné konce potrubí | kus | 1 |  | 0 | vlastní
57 | 301 | Stěnová mřížka 400x200 | kus | 2 |  | 0 | vlastní
58 | 501 | Protidešťová žaluzie 1000x500mm, včetně síta proti hmyzu a připojovacího rámečku, RAL dle požadavku architekta - nechat odsouhlasit před objednáním | kus | 1 |  | 0 | vlastní
59 | 701 | Potrubí kruhové pozinkované - spiro, třída těsnosti II, tvarovky 30% - průměru 500mm, včetně těsnícího a spojovacího materiálu. | m | 5 |  | 0 | vlastní
60 | 801 | Potrubí čtyřhranné pozinkované rovné, sk. 1, třída těsnosti II | m2 | 8.5 |  | 0 | vlastní
61 | 802 | Potrubí čtyřhranné pozinkované tvarovky, sk. 1, třída těsnosti II | m2 | 2.55 |  | 0 | vlastní
62 | 901 | Parotěsná izolace tl. 25 mm samolepící | m2 | 19 |  | 0 | vlastní
63 | 902 | Požární izolace/kapotáž s odolností 30 min EI30DP1 | m2 | 14 |  | 0 | vlastní
64 | 951 | Komletní montáž oddílu č.CHÚC | kus | 1 |  | 0 | vlastní
65 | 952 | Hzs zařízení č. CHÚC - Větrání CHÚC - zednické výpomoci vrty, prostupy, drážky, přípomoci během transportu potrubí, koordinace vůči ostatním profesím, koordinace při etapizaci prací | hod | 8 |  | 0 | vlastní
66 | 953 | Přesun hmot pro vzduchotechniku, výšky do 25 m | sada | 1 |  | 0 | vlastní
| Celkem za | CHÚC. Větrání CHÚC |  |  |  | 0
Díl: | 900. | Ostatní položky |  |  |  |  | 0
67 | 901 | Zprovoznění, vyregulování a zaškolení obsluhy | hod | 8 |  | 0 | vlastní
68 | 902 | Funkční zkoušky | hod | 72 |  | 0 | vlastní
69 | 903 | Štítky pro označení | sada | 1 |  | 0 | vlastní
70 | 904 | Montážní materiál | kg | 15 |  | 0 | vlastní
71 | 905 | Těsnící materiál | m2 | 30 |  | 0 | vlastní
72 | 906 | Spojovací materiál | kg | 21 |  | 0 | vlastní
73 | 907 | Požární dotěsnění atestovaným tmelem | bm | 4 |  | 0 | vlastní
74 | 908 | Měření hluku | hod | 24 |  | 0 | vlastní
75 | 909 | Doprava | kus | 1 |  | 0 | vlastní
76 | 910 | Jeřáb (bude využit staveništní) | stání | 1 |  | 0 | vlastní
77 | 911 | Montážní pojízdné lešení | dny | 6 |  | 0 | vlastní
78 | 912 | Realizační - dodavatelská dokumentace | kus | 1 |  | 0 | vlastní
79 | 913 | Dokumentace skutečného stavu | kus | 1 |  | 0 | vlastní
| Celkem za | 900 Ostatní položky |  |  |  | 0
| Celkem |  |  |  |  | 0
V jednotlivých cenách musí být zahrnuty náklady na vlastní montáž, odvoz, skládkovné, veškeré přesuny materiálu, protiprašná opatření, trvalý úklid všech prostor dotčených stavbou, opatření BOZP a to zejména zabezpečení všech stavebních prostupů proti propadnutí.
Ceny v nabídce musí vycházet nejen z předloženého soupisu výkonů, ale i ze znalosti celého prováděcího projektu. Prostudování kompletní dokumentace je nutnou podmínkou předložení nabídky.
Součástí dodávky je kompletní uvedení do provozu a zaregulování zařízení a jeho armatur, nastavení provozních parametrů jako i všech rozvodných a regulačních zařízení, až do přejímky a garance. V případě, že ten, kdo s dokumentací pracuje, shledá disproporci mezi částmi dokumentace (výkresová část, technická zpráva a výkaz výměr), je nutno vzít v úvahu takovou variantu, za kterou dodavatel vzhledem ke své odbornosti převezme plné garance. Dtto, když dodavatel zjistí určité řešení, za které nemůže vzít garance ve vztahu k požadovanému výsledku, v tomto případě je povinen v ceně počítat s nápravou řešení a investora upozornit. Před zahájením dodávek a montáží je nutno provést kontrolu, zda stav na stavbě odpovídá projektové dokumentaci. Bez provedení kontroly není možno držet záruky za škody vzniklé vynecháním kontroly
Dodavatel musí zpracovat realizační dokumentaci stavby - dodavatelskou dokumentaci stavby, a musí ji předložit stavebníkovi a autorskému dozoru před realizací ke kontrole.

## D.1.4d
Položkový rozpočet
Stavba : |  | Speciální MŠ, ZŠ a prakt. škola Pardubice-Integrační centrum a modernizace odborných učeben | Rozpočet |  | 01, vlastní cenová soustava
Objekt : |  | SO 01 - Silnoproudé instalace | EL
P.č. | Číslo položky | Název položky | MJ | množství | cena / MJ | Celkem | Cen. soustava
SO 01 - INTEGRAČNÍ CENTRUM
| HSV | Práce a dodávky HSV |  |  |  | 0
| 469 | Stavební práce při elektromontážích |  |  |  | 0
1 | 460680203 | Vybourání otvorů ve zdivu betonovém plochy do 0,02 m2, tloušťky do 45 cm | kus | 80 |  | 0 | RTS_I/2019
| 997 | Přesun sutě |  |  |  | 0
2 | 460600061.2 | Odvoz suti a vybouraných hmot do 1 km | t | 1.5 |  | 0 | RTS_I/2019
3 | 460600071 | Příplatek k odvozu suti a vybouraných hmot za každý další 1 km (15km) | t | 45 |  | 0 | RTS_I/2019
4 | 997221111 | Vodorovná doprava suti ze sypkých materiálů nošením do 50 m | t | 0.6 |  | 0 | RTS_I/2019
5 | 997221119 | Příplatek ZKD 10 m u vodorovné dopravy suti ze sypkých materiálů nošením | t | 0.6 |  | 0 | RTS_I/2019
6 | 997221131 | Vodorovná doprava vybouraných hmot nošením do 50 m | t | 0.3 |  | 0 | RTS_I/2019
7 | 997221139 | Příplatek ZKD 10 m u vodorovné dopravy vybouraných hmot nošením | t | 0.3 |  | 0 | RTS_I/2019
8 | 997221141 | Vodorovná doprava suti ze sypkých materiálů stavebním kolečkem do 50 m | t | 0.6 |  | 0 | RTS_I/2019
9 | 997221149 | Příplatek ZKD 10 m u vodorovné dopravy suti ze sypkých materiálů stavebním kolečkem | t | 0.6 |  | 0 | RTS_I/2019
10 | 997221612 | Nakládání vybouraných hmot na dopravní prostředky pro vodorovnou dopravu | t | 1.5 |  | 0 | RTS_I/2019
11 | 997221815 | Poplatek za uložení betonového odpadu na skládce (skládkovné) | t | 1.5 |  | 0 | RTS_I/2019
| M | Práce a dodávky M |  |  |  | 0
| 21-M.4 | Kabeláž |  |  |  | 0
12 | 210021056 | Montáž příchytek kovových typ Sonap profil do 54 mm | kus | 4 |  | 0 | RTS_I/2019
13 | 354325550 | příchytka kabelová Sonap 637554 D41-54 mm | kus | 4 |  | 0 | RTS_I/2019
14 | 210100001 | Ukončení vodičů v rozváděči nebo na přístroji včetně zapojení průřezu žíly do 2,5 mm2 | kus | 2760 |  | 0 | RTS_I/2019
15 | 210100002 | Ukončení vodičů v rozváděči nebo na přístroji včetně zapojení průřezu žíly do 6 mm2 | kus | 570 |  | 0 | RTS_I/2019
16 | 210100003 | Ukončení vodičů v rozváděči nebo na přístroji včetně zapojení průřezu žíly do 16 mm2 | kus | 195 |  | 0 | RTS_I/2019
17 | 210100005 | Ukončení vodičů v rozváděči nebo na přístroji včetně zapojení průřezu žíly do 35 mm2 | kus | 28 |  | 0 | RTS_I/2019
18 | 210100008 | Ukončení vodičů v rozváděči nebo na přístroji včetně zapojení průřezu žíly do 50 mm2 | kus | 16 |  | 0 | RTS_I/2019
19 | 210100009 | Ukončení vodičů v rozváděči nebo na přístroji včetně zapojení průřezu žíly do 120 mm2 | kus | 8 |  | 0 | RTS_I/2019
20 | 210800051 | Montáž měděných vodičů CYY, CMA, CY, CYA, HO5V, HO7V 1,5 mm2 pod omítku ve stropě, nebo ve žlabech | m | 5375 |  | 0 | RTS_I/2019
21 | 341110300 | kabel silový s Cu jádrem CYKY 3x1,5 mm2 | m | 4580 |  | 0 | RTS_I/2019
22 | 341095150v | kabel silový s Cu jádrem, oválný 1-CXKH-V 3x1,5 mm2 | m | 795 |  | 0 | vlastní
23 | 210800052 | Montáž měděných vodičů CYY, CMA, CY, CYA, HO5V, HO7V 2,5 mm2 pod omítku ve stropě, nebo ve žlabech | m | 5090 |  | 0 | RTS_I/2019
24 | 341095170 | kabel silový s Cu jádrem, CYKY 3x2,5 mm2 | m | 4950 |  | 0 | RTS_I/2019
25 | 341095170v | kabel silový s Cu jádrem, oválný 1-CXKH-V 3x2,5 mm2 | m | 140 |  | 0 | vlastní
26 | 210800116 | Montáž měděných kabelů CYKY,CYBY,CYMY,NYM,CYKYLS,CYKYLo 5x2,5 mm2 | m | 190 |  | 0 | RTS_I/2019
27 | 341110940 | kabel silový s Cu jádrem CYKY 5x2,5 mm2 | m | 190 |  | 0 | RTS_I/2019
28 | 210800528 | Montáž měděných vodičů CY, HO5V, HO7V, NYY, YY 10 mm2 uložených volně | m | 28 |  | 0 | RTS_I/2019
29 | 341111000 | kabel silový s Cu jádrem CYKY 5x10 mm2 | m | 28 |  | 0 | RTS_I/2019 | [5 empty] | 7 | 1002 | 0
30 | 210810055 | Montáž měděných kabelů CYKY, CYKYD, CYKYDY, NYM, NYY, YSLY 750 V 5x1,5 mm2 uložených pevně | m | 320 |  | 0 | RTS_I/2019 | #REF! | #REF! | #REF! | #REF! | #REF!
31 | 341110900 | kabel silový s Cu jádrem CYKY 5x1,5 mm2 | m | 265 |  | 0 | RTS_I/2019
32 | 341110900-V | kabel silový s Cu jádrem CXKH-V 5x2,5 mm2 | m | 55 |  | 0 | vlastní
33 | 210812001 | Montáž kabel Cu plný kulatý do 1 kV 2x1,5 až 6 mm2 uložený volně nebo v liště (CYKY) | m | 25 |  | 0 | RTS_I/2019
34 | 34111042 | kabel silový s Cu jádrem 1 kV 3x4mm2 | m | 25 |  | 0 | RTS_I/2019
35 | 210812031 | Montáž kabel Cu plný kulatý do 1 kV 4x1,5 až 4 mm2 uložený volně nebo v liště (CYKY) | m | 35 |  | 0 | RTS_I/2019
36 | 34111064-V2 | CXKH-V 3x4 | m | 35 |  | 0 | vlastní
37 | 210812063 | Montáž kabel Cu plný kulatý do 1 kV 5x4 až 6 mm2 uložený volně nebo v liště (CYKY) | m | 46 |  | 0 | RTS_I/2019
38 | 34111100.PKB | CYKY-J 5x4 | m | 46 |  | 0 | vlastní
39 | 210812063.1 | Montáž kabel Cu plný kulatý do 1 kV 5x4 až 6 mm2 uložený volně nebo v liště (CYKY) | m | 35 |  | 0 | RTS_I/2019
40 | 34111098 | kabel silový s Cu jádrem 1 kV 5x10mm2 | m | 35 |  | 0 | RTS_I/2019 | [5 empty] | 7 | 1002 | 0
41 | 210812065 | Montáž kabel Cu plný kulatý do 1 kV 5x10 až 16 mm2 uložený volně nebo v liště (CYKY) | m | 32 |  | 0 | RTS_I/2019 | #REF! | #REF! | #REF! | #REF! | #REF!
42 | 34111100.2 | CYKY-J 5x6 | m | 32 |  | 0 | RTS_I/2019
43 | 210813051 | Montáž kabel Cu plný kulatý do 1 kV 3x35+25 až 50+35mm2 uložený pevně (CYKY) | m | 85 |  | 0 | RTS_I/2019
44 | 34111637 | kabel silový s Cu jádrem 1 kV 5X35mm2 | m | 85 |  | 0 | RTS_I/2019
45 | 210901234 | Montáž měděných kabelů CYKY,CYBY,CYMY,NYM,CYKYLS,CYKYLo 4x35 mm2 | m | 42 |  | 0 | RTS_I/2019
46 | 341132170v | kabel silový s Al jádrem 1-CXKH-V 4x35 mm2 | m | 42 |  | 0 | vlastní
47 | 210902117 | Montáž kabelu Al do 1 kV plný kulatý průřezu 4x120 mm2 uložených pevně (AYKY) | m | 28 |  | 0 | RTS_I/2019
48 | 34113223 | kabel silový s Al jádrem 1 kV 4x95m2 | m | 28 |  | 0 | RTS_I/2019
49 | 210950101 | Další štítek označovací na kabel | kus | 280 |  | 0 | RTS_I/2019
50 | 735345120 | tabulka bezpečnostní s tiskem 2 barvy A7 105x74 mm | kus | 280 |  | 0 | RTS_I/2019
51 | 210950202 | Příplatek na zatahování kabelů hmotnosti do 2 kg do tvárnicových tras a kolektorů | m | 3900 |  | 0 | RTS_I/2019
52 | 210950203 | Příplatek na zatahování kabelů hmotnosti do 4 kg do tvárnicových tras a kolektorů | m | 150 |  | 0 | RTS_I/2019
53 | 210950204 | Příplatek na zatahování kabelů hmotnosti do 6 kg do tvárnicových tras a kolektorů | m | 42 |  | 0 | RTS_I/2019
| 21-M | Elektromontáže |  |  |  | 0
54 | 210010301 | Montáž krabic přístrojových zapuštěných plastových kruhových KU 68/1, KU68/1301, KP67, KP68/2 | kus | 404 |  | 0 | RTS_I/2019
55 | 34571523 | krabice přístrojová odbočná s víčkem z PH, D 103 mm x 50 mm | kus | 185 |  | 0 | RTS_I/2019
56 | 345715110.1 | krabice přístrojová instalační KP 68/2 | kus | 219 |  | 0 | RTS_I/2019
57 | 210010311 | Montáž krabic odbočných zapuštěných plastových kruhových KU68-1902/KO68, KO97/KO97V | kus | 35 |  | 0 | RTS_I/2019
58 | 345715190 | krabice univerzální z PH KU 68/2-1902s víčkem KO68 | kus | 35 |  | 0 | RTS_I/2019
59 | 210010311.1 | Montáž krabic odbočných nástěnných, s funkční schopností při požáru | kus | 25 |  | 0 | RTS_I/2019
60 | 345715110.2 | krabice univerzální s funkčností při požáru El60, na stěnu/strop, vč. svorek | kus | 25 |  | 0 | RTS_I/2019
61 | 210010322 | Montáž rozvodek zapuštěných plastových kruhových 1906/V68 | kus | 117 |  | 0 | RTS_I/2019
62 | RZ01TI | ZÁSUVKA 2P+PE, 1F/230V/16A | KUS | 25 |  | 0 | vlastní
63 | RZ02TI | ZÁSUVKA 2P+PE, 1F/230V/16A, IP54 | KUS | 16 |  | 0 | vlastní
64 | RZ03TI | DVOJZÁSUVKA 2x(2P+PE), 1F/230V/16A, DO STĚNY | KUS | 66 |  | 0 | vlastní
65 | RZ04TA | ZÁSUVKA 2P+PE, 1F/230V/16A, +SPD3,DO STĚNY | KUS | 2 |  | 0 | vlastní
66 | RZ05TI | DVOJZÁSUVKA 2x(2P+PE), 1F/230V/16A, +SPD3,DO STĚNY | KUS | 8 |  | 0 | vlastní
67 | 34555124013-s | Spínač 3pól s instalační karbicí, 3F/16A/400V, 5P, s vypínačem a doutnavkou - sporáková kombinace | kus | 2 |  | 0 | RTS_I/2019
68 | 210010522 | Otevření nebo uzavření krabice víčkem na 2 šrouby | kus | 115 |  | 0 | RTS_I/2019
69 | 210110001.1 | Montáž nástěnný vypínač nn nebo PIR, prostředí základní nebo vlhké, min. IP44 | kus | 108 |  | 0 | RTS_I/2019
70 | 345355120.2 | spínač řazení 1, 10A, barva dle požadavků architekta | kus | 36 |  | 0 | RTS_I/2019
71 | 345355720.2 | spínač řazení 5, 10A, barva dle požadavků architekta | kus | 1 |  | 0 | RTS_I/2019
72 | 345355520 | spínač řazení 6, 10A, barva dle požadavků architekta | kus | 10 |  | 0 | RTS_I/2019
73 | 34535555 | TOUCH DIM tlačítko, nástěnné, stmívatelné, řízení DALI | kus | 4 |  | 0 | RTS_I/2019
74 | 345355550 | PIR, pohybové čidlo, 360st., vnitřní | kus | 1 |  | 0 | RTS_I/2019
75 | R_SV_001.b | Ovládač tlačítkový, řazení 1/0, vč. rámečku, barva dle požadavků architekta | kus | 42 |  | 0 | vlastní
76 | R-0101 | Pětipolohový mechanický spínač pro ovládání žaluzií. | kus | 14 |  | 0 | vlastní
77 | vlastní 16 | časové relé s doběhem, pod vypínač | Kus | 3 |  | 0 | RTS_I/2019
78 | 210110001.1.1 | Montáž nástěnný vypínač nn nebo PIR, prostředí základní nebo vlhké | kus | 5 |  | 0 | RTS_I/2019
79 | 382261000v | tlačítko požární GW 42-201 12x12x 5cm červené se sklem | kus | 5 |  | 0 | RTS_I/2019
80 | x952 | UPS MASTERYS Green Power 2.0, 20 kVA/20 kW, 400V (MGP4GP320TLC3), interní bateriový modul 45 minut, životnost AKU 10 let, výstupní účiník 1 (kVA=kW), certifikovaná provozní účinnost 96%, režim ECO mód 98%, vč.osazení a zapojení | kus | 1 |  | 0 | vlastní
81 | 742111001 | Montáž příchytky pro kabely samostatné ohniodolné | kus | 185 |  | 0 | RTS_I/2019
82 | 231701530 | pěna montážní protipožární polyuretanová SOUDAFOAM FR-B1 jednosložková 750 ml, požární odolnost více než 360 minut | kus | 12 |  | 0 | RTS_I/2019
83 | v_06 | Požární ucpávky prostupů El90 | m2 | 1.8 |  | 0 | vlastní
84 | 742190004 | Požárně těsnící materiál do prostupu | kus | 12 |  | 0 | RTS_I/2019
85 | R-02-16.1 | Osazení podlahové krabice do vinylové podlahy, vč. víka, prostupů, výzbroje | kus | 3 |  | 0 | vlastní
86 | R-02-16.2 | Podlahová krabice, vč. výzbroje 4x230V, 1x230V s přep. ochranou a prostorem pro datové zásvky (dodávka SLP), +víko do daného typu podlahy | kus | 2 |  | 0 | vlastní
87 | R-02-16.3 | Podlahová krabice, vč. výzbroje 1x400V, +víko do daného typu podlahy | kus | 1 |  | 0 | vlastní
88 | R-020-01 | Instalační krabice se SPD3 na přechodu zón | kus | 8 |  | 0 | vlastní
| 21-M.2 | Požární zařízení |  |  |  | 0
89 | 210190001 | Montáž rozvodnic běžných oceloplechových nebo plastových do 20 kg | kus | 3 |  | 0 | RTS_I/2019
90 | R-003 | Rozvaděč R2 - viz schéma a specifikace | kus | 1 |  | 0 | vlastní
91 | R-004 | Rozvaděč R3 - viz schéma a specifikace | kus | 1 |  | 0 | vlastní
92 | R-005 | Rozvaděč RPO - viz schéma a specifikace | kus | 1 |  | 0 | vlastní
93 | 210190003.1 | Montáž rozvodnic běžných oceloplechových nebo plastových do 200 kg | kus | 1 |  | 0 | RTS_I/2019
94 | 357118066.1 | rozvaděč R1, volně stojící, vč. osazení, zapojení, výzbroje, dle schématu a specifikace | kus | 1 |  | 0 | RTS_I/2019
95 | 220110641 | Závěrečné práce ve skříni KS I | kus | 4 |  | 0 | RTS_I/2019
| 22-M | Montáže technologických zařízení pro dopravní stavby |  |  |  | 0
96 | 210220020 | Montáž uzemňovacího vedení vodičů FeZn pomocí svorek v zemi páskou do 120 mm2 ve městské zástavbě | m | 290 |  | 0 | RTS_I/2019
97 | 354420620.1 | páska zemnící 30 x 4 mm FeZn | m | 290 |  | 0 | RTS_I/2019
98 | 354419860.1 | svorka odbočovací a spojovací SR 2a pro pásek 30x4 mm FeZn | kus | 120 |  | 0 | RTS_I/2019
99 | 1140522 | PROPOJKA DILATACNI PRO ZAKLAD.ZEMNICE NIRO 700X /308150/ | kus | 8 |  | 0 | RTS_I/2019
100 | 1163288 | Štítek označení č.X, plast | kus | 8 |  | 0 | RTS_I/2019
101 | 1143114 | PODSTAVEC BETON. 240MM/8,5KG KLIN | kus | 240 |  | 0 | RTS_I/2019
102 | 1143194 | Držák do stěny | kus | 130 |  | 0 | RTS_I/2019
103 | 210220101 | Montáž hromosvodného vedení svodových vodičů s podpěrami průměru do 10 mm | m | 480 |  | 0 | RTS_I/2019
104 | 10.660.644 | Drát uzem. AL pr.8 AlMgSi+PVC měkký | m | 480 |  | 0 | RTS_I/2019
105 | 1142661 | SVORKA KS SE SROUBEM M10 RD 6-10MM | kus | 4 |  | 0 | RTS_I/2019
106 | 210220231 | Montáž tyčí jímacích délky do 3 m na stojan | kus | 4 |  | 0 | RTS_I/2019
107 | 354411240 | tyč jímací s rovným koncem JT 2,0 | kus | 1 |  | 0 | RTS_I/2019
108 | 354411240.2 | tyč jímací s rovným koncem JT 1,0 | kus | 4 |  | 0 | RTS_I/2019
109 | 210220301 | Montáž svorek hromosvodných typu SS, SR 03 se 2 šrouby | kus | 57 |  | 0 | RTS_I/2019
110 | 354420280 | svorka křížová SK, Cu pro zemnící drát | kus | 22 |  | 0 | RTS_I/2019
111 | 354418850 | svorka spojovací SS | kus | 35 |  | 0 | RTS_I/2019
112 | 210220301.1 | Montáž svorek hromosvodných typu SS, SR 03 se 2 šrouby | kus | 62 |  | 0 | RTS_I/2019
113 | 354420280.1 | svorka uzemnění SR 3c Cu pro zemnící pásku a drát | kus | 18 |  | 0 | RTS_I/2019
114 | 354418850.1 | svorka spojovací SS pro lano D8-10 mm | kus | 44 |  | 0 | RTS_I/2019
115 | 10.067.555 | Svorkovnice EPS 2 ekvipotencionální | kus | 1 |  | 0 | RTS_I/2019
116 | 210220372 | Montáž ochranných prvků - úhelníků nebo trubek do zdiva | kus | 8 |  | 0 | RTS_I/2019
117 | 35441831 | úhelník ochranný na ochranu svodu - 2000 mm, FeZn | kus | 8 |  | 0 | RTS_I/2019
118 | 35441860 | svorka FeZn k jímací tyči - 4 šrouby | kus | 8 |  | 0 | RTS_I/2019
119 | 35441925 | svorka zkušební pro lano D 6-12 mm, FeZn | kus | 8 |  | 0 | RTS_I/2019
120 | 35441865 | svorka FeZn k zemnící tyči - D 28 mm | kus | 8 |  | 0 | RTS_I/2019
121 | 35441875 | svorka křížová pro vodič D 6-10 mm | kus | 56 |  | 0 | RTS_I/2019
122 | 35441895 | svorka připojovací k připojení kovových částí | kus | 36 |  | 0 | RTS_I/2019
123 | 1138718 | DEHNGRIP PODPORA VEDENI PV | kus | 360 |  | 0 | RTS_I/2019
124 | 210800004 | Montáž měděných vodičů CYY 6 mm2 | m | 1980 |  | 0 | RTS_I/2019
125 | 341421570 | vodič silový s Cu jádrem CYA H07 V-K 6 mm2 | m | 1980 |  | 0 | RTS_I/2019
126 | 210800005 | Montáž měděných vodičů CYY 10 mm2 | m | 210 |  | 0 | RTS_I/2019
127 | 341421580 | vodič silový s Cu jádrem CYA H07 V-K 10 mm2 | m | 210 |  | 0 | RTS_I/2019
128 | 210800006 | Montáž měděných vodičů CYY 16 mm2 | m | 135 |  | 0 | RTS_I/2019
129 | 341413590 | vodič silový s Cu jádrem CYA H07 V-K 16 mm2 | m | 135 |  | 0 | RTS_I/2019
130 | 210800007 | Montáž měděných vodičů CYY 35 mm2 | m | 85 |  | 0 | RTS_I/2019
131 | 341413600 | vodič silový s Cu jádrem CYA H07 V-K 35 mm2 | m | 85 |  | 0 | RTS_I/2019
132 | 220111741 | Montáž svorka rozpojovací zkušební | kus | 8 |  | 0 | RTS_I/2019
133 | R-001 | Montáž ochranné svorkovnice | kus | 5 |  | 0 | vlastní
134 | R-002 | Ochranná ekvipotenciální svorkovnice | kus | 5 |  | 0 | vlastní
| 46-M | Zednické práce při extr.mont.pracích |  |  |  | 0
135 | 460680501 | Vysekání rýh pro montáž trubek a kabelů ve zdivu betonovém hloubky do 3 cm a šířky do 3 cm | m | 590 |  | 0 | RTS_I/2019
136 | 460680502 | Vysekání rýh pro montáž trubek a kabelů ve zdivu betonovém hloubky do 3 cm a šířky do 5 cm | m | 290 |  | 0 | RTS_I/2019
137 | 460680513 | Vysekání rýh pro montáž trubek a kabelů ve zdivu betonovém hloubky do 5 cm a šířky do 7 cm | m | 135 |  | 0 | RTS_I/2019
138 | 460680562 | Vysekání rýh pro montáž trubek a kabelů v betonových podlahách a mazaninách hl do 5 cm a š do 5 cm | m | 655 |  | 0 | RTS_I/2019
| 58-M | Revize vyhrazených technických zařízení |  |  |  | 0
139 | 210280001 | Revize, vypínán zařízení, dozor správce | kus | 1 |  | 0 | RTS_I/2019
140 | 210280002 | Výchozí revize | kus | 1 |  | 0 | RTS_I/2019
141 | 210280003 | Zkoušky a prohlídky el rozvodů a zařízení celková prohlídka pro objem mtž prací do 1 000 000 Kč | kus | 1 |  | 0 | RTS_I/2019
142 | 210280010 | Příplatek k celkové prohlídce za dalších i započatých 500 000 Kč přes 1 000 000 Kč | kus | 5 |  | 0 | RTS_I/2019
143 | 210280101 | Kontrola rozváděčů nn silových hmotnosti do 200 kg | kus | 4 |  | 0 | RTS_I/2019
144 | 210280161 | Oživení jednoho pole rozváděče se složitou výzbrojí | kus | 2 |  | 0 | RTS_I/2019
145 | 210290891 | Doplnění orientačních štítků na kabel (při revizi) | kus | 290 |  | 0 | RTS_I/2019
146 | 580101004 | Kontrola stavu rozvaděče přes 30 přístrojů rozvodných zařízení | pole | 4 |  | 0 | RTS_I/2019
147 | 580103003 | Kontrola stavu elektrického okruhu přes 10 vývodů v prostoru bezpečném | okruh | 1 |  | 0 | RTS_I/2019
148 | 580105033 | Kontrola stavu ochrany před úderem blesku kombinované soustavy přes 8 svodů | svod | 1 |  | 0 | RTS_I/2019
149 | 580106002 | Měření izolačních odporů okruhu celého rozvaděče nebo rozvodnice | měření | 4 |  | 0 | RTS_I/2019
150 | 580106013 | Měření, zkoušení a prověření ochrany chráničem napěťovým nebo proudovým | měření | 4 |  | 0 | RTS_I/2019
151 | 580106031 | Zkouška přepěťové ochrany | měření | 4 |  | 0 | RTS_I/2019
152 | R-099 | Revizní zpráva | kus | 1 |  | 0 | vlastní
| HZS | Hodinové zúčtovací sazby |  |  |  | 0
153 | Hod.sazba2 | Pomocné zednické práce | hod | 68 |  | 0 | vlastní
154 | Hod.sazba3 | Pomocné nekvalifikované práce | hod | 48 |  | 0 | vlastní
155 | Hod.sazba5 | Zabezpečení pracoviště | hod | 16 |  | 0 | vlastní
156 | Hod.sazba6 | Koordinace postupu prací s ost. profesemi | hod | 32 |  | 0 | vlastní
157 | HZS2221 | Hodinová zúčtovací sazba elektrikář | hod | 96 |  | 0 | RTS_I/2019
158 | HZS2222 | Hodinová zúčtovací sazba elektrikář odborný | hod | 128 |  | 0 | RTS_I/2019
159 | HZS4211 | Hodinová zúčtovací sazba revizní technik | hod | 16 |  | 0 | RTS_I/2019
160 | HZS4212 | Hodinová zúčtovací sazba revizní technik specialista | hod | 8 |  | 0 | RTS_I/2019
161 | HZS4232 | Hodinová zúčtovací sazba technik odborný | hod | 8 |  | 0 | RTS_I/2019
| N01 | Spotřební materiál |  |  |  | 0
162 | N1.2 | Podružný materiál | kus | 1 |  | 0 | vlastní
| 751 | Kabelové žlaby |  |  |  | 0
163 | 210020011 | Montáž kabelových závěsů hřebenových do 5 kabelů | kus | 65 |  | 0 | RTS_I/2019
164 | 210020012 | Montáž kabelových závěsů hřebenových do 10 kabelů | kus | 50 |  | 0 | RTS_I/2019
165 | 210020301.1 | Montáž žlabů kovových, šířky do 50 mm s víkem | m | 690 |  | 0 | RTS_I/2019
166 | 345754910.1.b | Kabelový pozinkovaný žlab, plný, s integ. spojkou 50x50, vč. lomových a rozbočovacích dílů, materiálu pro zavěšení, s víkem | m | 690 |  | 0 | RTS_I/2019
167 | 210020310.1 | Montáž žlabů kovových šířky do 600 mm, vč. víka | m | 565 |  | 0 | RTS_I/2019
168 | 345754930.1 | Kabelový pozinkovaný žlab, plný, s integ. spojkou 100x100, vč. lomových a rozbočovacích dílů, materiálu pro zavěšení, s víkem | m | 120 |  | 0 | RTS_I/2019
169 | 345754930.2 | Kabelový žlab s požární odolností EI60, plný, 100x100, vč. lomových a rozbočovacích dílů, materiálu pro zavěšení, s víkem | m | 290 |  | 0 | RTS_I/2019
170 | 345754940.1 | Kabelový pozinkovaný žlab, plný, s integ. spojkou 200x100, vč. lomových a rozbočovacích dílů, materiálu pro zavěšení, s víkem | m | 150 |  | 0 | RTS_I/2019
171 | 345754940a.1 | Kabelový pozinkovaný žlab, plný, s integ. spojkou 500x100, vč. lomových a rozbočovacích dílů, materiálu pro zavěšení, s víkem | m | 5 |  | 0 | RTS_I/2019
172 | 742190003 | Vyvazování kabeláže ve žlabech | m | 560 |  | 0 | RTS_I/2019
| PSV | Práce a dodávky PSV |  |  |  | 0
| 741 | Elektroinstalace - silnoproud |  |  |  | 0
173 | 210010108 | Montáž lišt vkládacích s víčkem šířky do 40 mm | m | 160 |  | 0 | RTS_I/2019
174 | 345721140 | lišta elektroinstalační vkládací z PVC LV 40x15 | m | 160 |  | 0 | RTS_I/2019
175 | 210021074.1 | Montáž příchytek KHF | kus | 290 |  | 0 | RTS_I/2019
176 | 210021074b.1 | Příchytka KHF | kus | 290 |  | 0 | RTS_I/2019
177 | 741110001 | Montáž trubka plastová tuhá D přes 16 do 23 mm uložená pevně | m | 120 |  | 0 | RTS_I/2019
178 | 34571092 | trubka elektroinstalační tuhá z PVC D 17,4/20 mm, délka 3 m | m | 120 |  | 0 | RTS_I/2019
179 | 741110002 | Montáž trubka plastová tuhá D přes 23 do 35 mm uložená pevně | m | 60 |  | 0 | RTS_I/2019
180 | 34571094 | trubka elektroinstalační tuhá z PVC D 28,6/32 mm, délka 3 m | m | 60 |  | 0 | RTS_I/2019
181 | 741110003 | Montáž trubka plastová tuhá D přes 35 mm uložená pevně | m | 260 |  | 0 | RTS_I/2019
182 | 34571096 | trubka elektroinstalační tuhá z PVC D 45,9/50 mm, délka 3 m | m | 180 |  | 0 | RTS_I/2019
183 | 34571097 | trubka elektroinstalační tuhá z PVC D 58,4/63mm | m | 80 |  | 0 | RTS_I/2019
184 | 741110041 | Montáž trubka plastová ohebná D přes 11 do 23 mm uložená pevně | m | 1600 |  | 0 | RTS_I/2019
185 | 34571063 | trubka elektroinstalační ohebná z PVC (ČSN) 2323 | m | 1600 |  | 0 | RTS_I/2019
186 | 741110043 | Montáž trubka plastová ohebná D přes 35 mm uložená pevně | m | 580 |  | 0 | RTS_I/2019
187 | 34571066 | trubka elektroinstalační ohebná z PVC (ČSN) 2348 | m | 580 |  | 0 | RTS_I/2019
188 | vlastní 11 | Utěsnění kabelu RDS vaky | kus | 1 |  | 0 | vlastní
189 | vlastni 10 | RDS vaky | kus | 1 |  | 0 | vlastní
190 | vlastní 8 | Utěsnění kabelů v prostupu pěnou | kus | 152 |  | 0 | vlastní
191 | vlastní 9 | Montážní pěna | Kus | 152 |  | 0 | vlastní
| 748 | Elektromontáže - osvětlovací zařízení a svítidla |  |  |  | 0
192 | 210201025 | Montáž svítidel, přisazených/závěsných, vnitřních/venkovních | KUS | 216 |  | 0 | RTS_I/2019
193 | x999 | svítidla - dle samostatné specifikace - viz příloha rozpočtu | kus | 1 |  | 0 | vlastní
0
| Celkem | SO 01 INTEGRAČNÍ CENTRUM |  |  |  | 0 | RTS_I/2019
0
0
|  | m.č. A.1.21 |  |  |  |  | 0
| HSV | Práce a dodávky HSV |  |  |  | 0
| 469 | Stavební práce při elektromontážích |  |  |  | 0
1 | 460680203 | Vybourání otvorů ve zdivu betonovém plochy do 0,02 m2, tloušťky do 45 cm | kus | 3 |  | 0 | RTS_I/2019
| M | Práce a dodávky M |  |  |  | 0
| 21-M.4 | Kabeláž |  |  |  | 0
2 | 210100001 | Ukončení vodičů v rozváděči nebo na přístroji včetně zapojení průřezu žíly do 2,5 mm2 | kus | 546 |  | 0 | RTS_I/2019
3 | 210100002 | Ukončení vodičů v rozváděči nebo na přístroji včetně zapojení průřezu žíly do 6 mm2 | kus | 48 |  | 0 | RTS_I/2019
4 | 210100003 | Ukončení vodičů v rozváděči nebo na přístroji včetně zapojení průřezu žíly do 16 mm2 | kus | 34 |  | 0 | RTS_I/2019
5 | 210100005 | Ukončení vodičů v rozváděči nebo na přístroji včetně zapojení průřezu žíly do 35 mm2 | kus | 10 |  | 0 | RTS_I/2019
6 | 210800051 | Montáž měděných vodičů CYY, CMA, CY, CYA, HO5V, HO7V 1,5 mm2 pod omítku ve stropě, nebo ve žlabech | m | 180 |  | 0 | RTS_I/2019
7 | 341110300 | kabel silový s Cu jádrem CYKY 3x1,5 mm2 | m | 180 |  | 0 | RTS_I/2019
8 | 210800052 | Montáž měděných vodičů CYY, CMA, CY, CYA, HO5V, HO7V 2,5 mm2 pod omítku ve stropě, nebo ve žlabech | m | 650 |  | 0 | RTS_I/2019
9 | 341095170 | kabel silový s Cu jádrem, CYKY 3x2,5 mm2 | m | 650 |  | 0 | RTS_I/2019
10 | 210800116 | Montáž měděných kabelů CYKY,CYBY,CYMY,NYM,CYKYLS,CYKYLo 5x2,5 mm2 | m | 35 |  | 0 | RTS_I/2019
11 | 341110940 | kabel silový s Cu jádrem CYKY 5x2,5 mm2 | m | 35 |  | 0 | RTS_I/2019
12 | 210813051 | Montáž kabel Cu plný kulatý do 1 kV 5x10 až 50+35mm2 uložený pevně (CYKY) | m | 35 |  | 0 | RTS_I/2019
13 | 34111637 | kabel silový s Cu jádrem 1 kV 5X16mm2 | m | 35 |  | 0 | RTS_I/2019
14 | 210950101 | Další štítek označovací na kabel | kus | 25 |  | 0 | RTS_I/2019
15 | 735345120 | tabulka bezpečnostní s tiskem 2 barvy A7 105x74 mm | kus | 25 |  | 0 | RTS_I/2019
16 | 210950202 | Příplatek na zatahování kabelů hmotnosti do 2 kg do tvárnicových tras a kolektorů | m | 190 |  | 0 | RTS_I/2019
| 21-M | Elektromontáže |  |  |  | 0
17 | 210010301 | Montáž krabic přístrojových zapuštěných plastových kruhových KU 68/1, KU68/1301, KP67, KP68/2 | kus | 42 |  | 0 | RTS_I/2019
18 | 34571523 | krabice přístrojová odbočná s víčkem z PH, D 103 mm x 50 mm | kus | 17 |  | 0 | RTS_I/2019
19 | 345715110.1 | krabice přístrojová instalační KP 68/2 | kus | 25 |  | 0 | RTS_I/2019
20 | 210010311 | Montáž krabic odbočných zapuštěných plastových kruhových KU68-1902/KO68, KO97/KO97V | kus | 8 |  | 0 | RTS_I/2019
21 | 345715190 | krabice univerzální z PH KU 68/2-1902s víčkem KO68 | kus | 8 |  | 0 | RTS_I/2019
22 | 210010322 | Montáž rozvodek zapuštěných plastových kruhových 1906/V68 | kus | 25 |  | 0 | RTS_I/2019
23 | RZ01TI | ZÁSUVKA 2P+PE, 1F/230V/16A | KUS | 24 |  | 0 | RTS_I/2019
24 | RZ04TA | ZÁSUVKA 2P+PE, 1F/230V/16A, +SPD3,DO STĚNY | KUS | 1 |  | 0 | RTS_I/2019
25 | 34555124013-s | Spínač 3pól s instalační karbicí, 3F/16A/400V, 5P, s vypínačem a doutnavkou - sporáková kombinace | kus | 2 |  | 0 | RTS_I/2019
26 | 210010522 | Otevření nebo uzavření krabice víčkem na 2 šrouby | kus | 25 |  | 0 | RTS_I/2019
27 | 210110001.1 | Montáž nástěnný vypínač nn nebo PIR, prostředí základní nebo vlhké, min. IP44 | kus | 4 |  | 0 | RTS_I/2019
28 | 345355120.2 | spínač řazení 1, 10A, barva dle požadavků architekta | kus | 2 |  | 0 | RTS_I/2019
29 | 345355520 | spínač řazení 6+6, 10A, barva dle požadavků architekta | kus | 2 |  | 0 | RTS_I/2019
| 21-M.2 | ROzvaděče |  |  |  | 0
30 | 210190001 | Montáž rozvodnic běžných oceloplechových nebo plastových do 20 kg | kus | 1 |  | 0 | RTS_I/2019
31 | R-003 | Rozvaděč RK - viz schéma a specifikace | kus | 1 |  | 0 | vlastní
32 | 220110641 | Závěrečné práce ve skříni KS I | kus | 1 |  | 0 | RTS_I/2019
| 22-M | Montáže technologických zařízení pro dopravní stavby |  |  |  | 0
33 | 210800004 | Montáž měděných vodičů CYY 6 mm2 | m | 190 |  | 0 | RTS_I/2019
34 | 341421570 | vodič silový s Cu jádrem CYA H07 V-K 6 mm2 | m | 190 |  | 0 | RTS_I/2019
35 | 210800005 | Montáž měděných vodičů CYY 10 mm2 | m | 50 |  | 0 | RTS_I/2019
36 | 341421580 | vodič silový s Cu jádrem CYA H07 V-K 10 mm2 | m | 50 |  | 0 | RTS_I/2019
37 | 210800006 | Montáž měděných vodičů CYY 16 mm2 | m | 55 |  | 0 | RTS_I/2019
38 | 341413590 | vodič silový s Cu jádrem CYA H07 V-K 16 mm2 | m | 55 |  | 0 | RTS_I/2019
39 | 210800007 | Montáž měděných vodičů CYY 35 mm2 | m | 25 |  | 0 | RTS_I/2019
40 | 341413600 | vodič silový s Cu jádrem CYA H07 V-K 35 mm2 | m | 25 |  | 0 | RTS_I/2019
41 | R-001 | Montáž ochranné svorkovnice | kus | 1 |  | 0 | vlastní
42 | R-002 | Ochranná ekvipotenciální svorkovnice | kus | 1 |  | 0 | vlastní
| 46-M | Zednické práce při extr.mont.pracích |  |  |  | 0
43 | 460680501 | Vysekání rýh pro montáž trubek a kabelů ve zdivu betonovém hloubky do 3 cm a šířky do 3 cm | m | 20 |  | 0 | RTS_I/2019
44 | 460680502 | Vysekání rýh pro montáž trubek a kabelů ve zdivu betonovém hloubky do 3 cm a šířky do 5 cm | m | 5 |  | 0 | RTS_I/2019
45 | 460680513 | Vysekání rýh pro montáž trubek a kabelů ve zdivu betonovém hloubky do 5 cm a šířky do 7 cm | m | 10 |  | 0 | RTS_I/2019
46 | 460680562 | Vysekání rýh pro montáž trubek a kabelů v betonových podlahách a mazaninách hl do 5 cm a š do 5 cm | m | 35 |  | 0 | RTS_I/2019
| 58-M | Revize vyhrazených technických zařízení |  |  |  | 0
47 | 210280001 | Revize, vypínán zařízení, dozor správce | kus | 1 |  | 0 | RTS_I/2019
48 | 210280002 | Výchozí revize | kus | 1 |  | 0 | RTS_I/2019
49 | 210280003 | Zkoušky a prohlídky el rozvodů a zařízení celková prohlídka pro objem mtž prací do 1 000 000 Kč | kus | 1 |  | 0 | RTS_I/2019
50 | 210280101 | Kontrola rozváděčů nn silových hmotnosti do 200 kg | kus | 1 |  | 0 | RTS_I/2019
51 | 210280161 | Oživení jednoho pole rozváděče se složitou výzbrojí | kus | 1 |  | 0 | RTS_I/2019
52 | 210290891 | Doplnění orientačních štítků na kabel (při revizi) | kus | 25 |  | 0 | RTS_I/2019
53 | 580101004 | Kontrola stavu rozvaděče přes 30 přístrojů rozvodných zařízení | pole | 1 |  | 0 | RTS_I/2019
54 | 580103003 | Kontrola stavu elektrického okruhu přes 10 vývodů v prostoru bezpečném | okruh | 1 |  | 0 | RTS_I/2019
55 | 580105033 | Kontrola stavu ochrany před úderem blesku kombinované soustavy přes 8 svodů | svod | 1 |  | 0 | RTS_I/2019
56 | 580106002 | Měření izolačních odporů okruhu celého rozvaděče nebo rozvodnice | měření | 1 |  | 0 | RTS_I/2019
57 | 580106013 | Měření, zkoušení a prověření ochrany chráničem napěťovým nebo proudovým | měření | 1 |  | 0 | RTS_I/2019
58 | 580106031 | Zkouška přepěťové ochrany | měření | 1 |  | 0 | RTS_I/2019
59 | R-099 | Revizní zpráva | kus | 1 |  | 0 | vlastní
| HZS | Hodinové zúčtovací sazby |  |  |  | 0
60 | Hod.sazba2 | Pomocné zednické práce | hod | 12 |  | 0 | vlastní
61 | Hod.sazba3 | Pomocné nekvalifikované práce | hod | 18 |  | 0 | vlastní
62 | Hod.sazba5 | Zabezpečení pracoviště | hod | 4 |  | 0 | vlastní
63 | Hod.sazba6 | Koordinace postupu prací s ost. profesemi | hod | 8 |  | 0 | vlastní
64 | HZS2221 | Hodinová zúčtovací sazba elektrikář | hod | 32 |  | 0 | RTS_I/2019
65 | HZS2222 | Hodinová zúčtovací sazba elektrikář odborný | hod | 32 |  | 0 | RTS_I/2019
66 | HZS4211 | Hodinová zúčtovací sazba revizní technik | hod | 8 |  | 0 | RTS_I/2019
| N01 | Spotřební materiál |  |  |  | 0
67 | N1.2 | Podružný materiál | kus | 1 |  | 0 | vlastní
| 751 | Kabelové žlaby |  |  |  | 0
68 | 210020301.1 | Montáž žlabů kovových, šířky do 50 mm s víkem | m | 25 |  | 0 | RTS_I/2019
69 | 345754910.1.b | Kabelový pozinkovaný žlab, plný, s integ. spojkou 50x50, vč. lomových a rozbočovacích dílů, materiálu pro zavěšení, s víkem | m | 25 |  | 0 | RTS_I/2019
70 | 742190003 | Vyvazování kabeláže ve žlabech | m | 25 |  | 0 | RTS_I/2019
| PSV | Práce a dodávky PSV |  |  |  | 0
| 741 | Elektroinstalace - silnoproud |  |  |  | 0
71 | 741110041 | Montáž trubka plastová ohebná D přes 11 do 23 mm uložená pevně | m | 350 |  | 0 | RTS_I/2019
72 | 34571063 | trubka elektroinstalační ohebná z PVC (ČSN) 2323 | m | 350 |  | 0 | RTS_I/2019
73 | 741110043 | Montáž trubka plastová ohebná D přes 35 mm uložená pevně | m | 80 |  | 0 | RTS_I/2019
74 | 34571066 | trubka elektroinstalační ohebná z PVC (ČSN) 2348 | m | 80 |  | 0 | RTS_I/2019
75 | vlastní 8 | Utěsnění kabelů v prostupu pěnou | kus | 18 |  | 0 | vlastní
76 | vlastní 9 | Montážní pěna | Kus | 18 |  | 0 | vlastní
| 748 | Elektromontáže - osvětlovací zařízení a svítidla |  |  |  | 0
77 | 210201025 | Montáž svítidel, přisazených/závěsných, vnitřních/venkovních | KUS | 19 |  | 0 | RTS_I/2019
78 | x1 | svítidlo, typ 1, dle specifikace | kus | 14 |  | 0 | vlastní
79 | x2 | svítidlo, typ 2, dle specifikace | kus | 3 |  | 0 | vlastní
80 | x3 | LED pásek, dle specifikace | kus | 1 |  | 0 | vlastní
81 | x4 | LED1 pásek, dle specifikace | kus | 1 |  | 0 | vlastní
0
| Celkem | m.č. A.1.21 |  |  |  | 0
0
0
|  | Multismyslová místnost |  |  |  |  | 0
| HSV | Práce a dodávky HSV |  |  |  | 0
| 469 | Stavební práce při elektromontážích |  |  |  | 0
1 | 460680203 | Vybourání otvorů ve zdivu betonovém plochy do 0,02 m2, tloušťky do 45 cm | kus | 3 |  | 0 | RTS_I/2019
| M | Práce a dodávky M |  |  |  | 0
| 21-M.4 | Kabeláž |  |  |  | 0
2 | 210100001 | Ukončení vodičů v rozváděči nebo na přístroji včetně zapojení průřezu žíly do 2,5 mm2 | kus | 168 |  | 0 | RTS_I/2019
3 | 210800051 | Montáž měděných vodičů CYY, CMA, CY, CYA, HO5V, HO7V 1,5 mm2 pod omítku ve stropě, nebo ve žlabech | m | 80 |  | 0 | RTS_I/2019
4 | 341110300 | kabel silový s Cu jádrem CYKY 3x1,5 mm2 | m | 80 |  | 0 | RTS_I/2019
5 | 210800052 | Montáž měděných vodičů CYY, CMA, CY, CYA, HO5V, HO7V 2,5 mm2 pod omítku ve stropě, nebo ve žlabech | m | 380 |  | 0 | RTS_I/2019
6 | 341095170 | kabel silový s Cu jádrem, CYKY 3x2,5 mm2 | m | 380 |  | 0 | RTS_I/2019
7 | 210950101 | Další štítek označovací na kabel | kus | 8 |  | 0 | RTS_I/2019
8 | 735345120 | tabulka bezpečnostní s tiskem 2 barvy A7 105x74 mm | kus | 8 |  | 0 | RTS_I/2019
9 | 210950202 | Příplatek na zatahování kabelů hmotnosti do 2 kg do tvárnicových tras a kolektorů | m | 160 |  | 0 | RTS_I/2019
| 21-M | Elektromontáže |  |  |  | 0
10 | 210010301 | Montáž krabic přístrojových zapuštěných plastových kruhových KU 68/1, KU68/1301, KP67, KP68/2 | kus | 22 |  | 0 | RTS_I/2019
11 | 34571523 | krabice přístrojová odbočná s víčkem z PH, D 103 mm x 50 mm | kus | 3 |  | 0 | RTS_I/2019
12 | 345715110.1 | krabice přístrojová instalační KP 68/2 | kus | 19 |  | 0 | RTS_I/2019
13 | 210010311 | Montáž krabic odbočných zapuštěných plastových kruhových KU68-1902/KO68, KO97/KO97V | kus | 3 |  | 0 | RTS_I/2019
14 | 345715190 | krabice univerzální z PH KU 68/2-1902s víčkem KO68 | kus | 3 |  | 0 | RTS_I/2019
15 | 210010322 | Montáž rozvodek zapuštěných plastových kruhových 1906/V68 | kus | 16 |  | 0 | RTS_I/2019
16 | RZ03TI | DVOJZÁSUVKA 2x(2P+PE), 1F/230V/16A, DO STĚNY | KUS | 9 |  | 0 | vlastní
17 | RZ05TI | DVOJZÁSUVKA 2x(2P+PE), 1F/230V/16A, +SPD3,DO STĚNY | KUS | 7 |  | 0 | vlastní
18 | 210010522 | Otevření nebo uzavření krabice víčkem na 2 šrouby | kus | 3 |  | 0 | RTS_I/2019
19 | 210110001.1 | Montáž nástěnný vypínač nn nebo PIR, prostředí základní nebo vlhké, min. IP44 | kus | 3 |  | 0 | RTS_I/2019
20 | 345355120.2 | spínač řazení 1, 10A, barva dle požadavků architekta | kus | 1 |  | 0 | RTS_I/2019
21 | 345355520 | spínač řazení 6, 10A, barva dle požadavků architekta | kus | 2 |  | 0 | RTS_I/2019
| 22-M | Montáže technologických zařízení pro dopravní stavby |  |  |  | 0
22 | 210800004 | Montáž měděných vodičů CYY 6 mm2 | m | 120 |  | 0 | RTS_I/2019
23 | 341421570 | vodič silový s Cu jádrem CYA H07 V-K 6 mm2 | m | 120 |  | 0 | RTS_I/2019
24 | 210800005 | Montáž měděných vodičů CYY 10 mm2 | m | 40 |  | 0 | RTS_I/2019
25 | 341421580 | vodič silový s Cu jádrem CYA H07 V-K 10 mm2 | m | 40 |  | 0 | RTS_I/2019
26 | 210800006 | Montáž měděných vodičů CYY 16 mm2 | m | 20 |  | 0 | RTS_I/2019
27 | 341413590 | vodič silový s Cu jádrem CYA H07 V-K 16 mm2 | m | 20 |  | 0 | RTS_I/2019
| 46-M | Zednické práce při extr.mont.pracích |  |  |  | 0
28 | 460680501 | Vysekání rýh pro montáž trubek a kabelů ve zdivu betonovém hloubky do 3 cm a šířky do 3 cm | m | 35 |  | 0 | RTS_I/2019
29 | 460680502 | Vysekání rýh pro montáž trubek a kabelů ve zdivu betonovém hloubky do 3 cm a šířky do 5 cm | m | 15 |  | 0 | RTS_I/2019
30 | 460680513 | Vysekání rýh pro montáž trubek a kabelů ve zdivu betonovém hloubky do 5 cm a šířky do 7 cm | m | 10 |  | 0 | RTS_I/2019
31 | 460680562 | Vysekání rýh pro montáž trubek a kabelů v betonových podlahách a mazaninách hl do 5 cm a š do 5 cm | m | 18 |  | 0 | RTS_I/2019
| 58-M | Revize vyhrazených technických zařízení |  |  |  | 0
32 | 210280001 | Revize, vypínán zařízení, dozor správce | kus | 1 |  | 0 | RTS_I/2019
33 | 210280002 | Výchozí revize | kus | 1 |  | 0 | RTS_I/2019
34 | 210280003 | Zkoušky a prohlídky el rozvodů a zařízení celková prohlídka pro objem mtž prací do 1 000 000 Kč | kus | 1 |  | 0 | RTS_I/2019
35 | 210280101 | Kontrola rozváděčů nn silových hmotnosti do 200 kg | kus | 1 |  | 0 | RTS_I/2019
36 | 210280161 | Oživení jednoho pole rozváděče se složitou výzbrojí | kus | 1 |  | 0 | RTS_I/2019
37 | 210290891 | Doplnění orientačních štítků na kabel (při revizi) | kus | 1 |  | 0 | RTS_I/2019
38 | 580101004 | Kontrola stavu rozvaděče přes 30 přístrojů rozvodných zařízení | pole | 1 |  | 0 | RTS_I/2019
39 | 580103003 | Kontrola stavu elektrického okruhu přes 10 vývodů v prostoru bezpečném | okruh | 1 |  | 0 | RTS_I/2019
40 | 580105033 | Kontrola stavu ochrany před úderem blesku kombinované soustavy přes 8 svodů | svod | 1 |  | 0 | RTS_I/2019
41 | 580106002 | Měření izolačních odporů okruhu celého rozvaděče nebo rozvodnice | měření | 1 |  | 0 | RTS_I/2019
42 | 580106013 | Měření, zkoušení a prověření ochrany chráničem napěťovým nebo proudovým | měření | 1 |  | 0 | RTS_I/2019
43 | 580106031 | Zkouška přepěťové ochrany | měření | 1 |  | 0 | RTS_I/2019
44 | R-099 | Revizní zpráva | kus | 1 |  | 0 | vlastní
| HZS | Hodinové zúčtovací sazby |  |  |  | 0
45 | Hod.sazba2 | Pomocné zednické práce | hod | 8 |  | 0 | vlastní
46 | Hod.sazba3 | Pomocné nekvalifikované práce | hod | 8 |  | 0 | vlastní
47 | Hod.sazba5 | Zabezpečení pracoviště | hod | 2 |  | 0 | vlastní
48 | Hod.sazba6 | Koordinace postupu prací s ost. profesemi | hod | 4 |  | 0 | vlastní
49 | HZS2221 | Hodinová zúčtovací sazba elektrikář | hod | 16 |  | 0 | RTS_I/2019
50 | HZS2222 | Hodinová zúčtovací sazba elektrikář odborný | hod | 16 |  | 0 | RTS_I/2019
51 | HZS4211 | Hodinová zúčtovací sazba revizní technik | hod | 4 |  | 0 | RTS_I/2019
| N01 | Spotřební materiál |  |  |  | 0
52 | N1.2 | Podružný materiál | kus | 1 |  | 0 | vlastní
| 751 | Kabelové žlaby |  |  |  | 0
53 | 210020301.1 | Montáž žlabů kovových, šířky do 50 mm s víkem | m | 15 |  | 0 | RTS_I/2019
54 | 345754910.1.b | Kabelový pozinkovaný žlab, plný, s integ. spojkou 50x50, vč. lomových a rozbočovacích dílů, materiálu pro zavěšení, s víkem | m | 15 |  | 0 | RTS_I/2019
55 | 742190003 | Vyvazování kabeláže ve žlabech | m | 15 |  | 0 | RTS_I/2019
| PSV | Práce a dodávky PSV |  |  |  | 0
| 741 | Elektroinstalace - silnoproud |  |  |  | 0
56 | 741110041 | Montáž trubka plastová ohebná D přes 11 do 23 mm uložená pevně | m | 95 |  | 0 | RTS_I/2019
57 | 34571063 | trubka elektroinstalační ohebná z PVC (ČSN) 2323 | m | 95 |  | 0 | RTS_I/2019
58 | 741110043 | Montáž trubka plastová ohebná D přes 35 mm uložená pevně | m | 25 |  | 0 | RTS_I/2019
59 | 34571066 | trubka elektroinstalační ohebná z PVC (ČSN) 2348 | m | 25 |  | 0 | RTS_I/2019
60 | vlastní 8 | Utěsnění kabelů v prostupu pěnou | kus | 15 |  | 0 | vlastní
61 | vlastní 9 | Montážní pěna | Kus | 15 |  | 0 | vlastní
| 748 | Elektromontáže - osvětlovací zařízení a svítidla |  |  |  | 0
62 | 210201025 | Montáž svítidel, přisazených/závěsných, vnitřních/venkovních | KUS | 7 |  | 0 | RTS_I/2019
63 | x3.2 | Svítidlo, typ 3, dle specifikace | kus | 1 |  | 0 | vlastní
64 | x4 | Svítidlo, typ 4, dle specifikace | kus | 2 |  | 0 | vlastní
65 | x5 | Svítidlo, typ 5, cena dle specifikace | kus | 3 |  | 0 | vlastní
66 | x3 | LED pásek, dle specifikace | kus | 1 |  | 0 | vlastní
| Celkem | Multismyslová místnost |  |  |  | 0
| Celkem | D.1.4d ELEKTROINSTALACE |  |  |  | 0

## D.1.4e
Položkový rozpočet | [9 empty] | #TypZaznamu#
S: |  | Speciální MŠ, ZŠ a prakt. škola Pardubice-Integrační centrum a modernizace odborných učeben | [7 empty] | STA
O: |  | SO 01 - Slabopoudé instalace | [7 empty] | OBJ
C: | [9 empty] | CAS_STR
P.č. | Číslo položky | Název položky | MJ | množství | cena / MJ | Celkem | Cen. soustava
Díl: | 90 | Přípočty |  |  |  | 0 |  |  |  | DIL
1 | 901 R00 | Hzs-předběžná obhlídka čl.17-1a | h | 8 |  | 0 | vlastní |  |  | POL1_0
2 | 900 RT2 | HZS, Práce v tarifní třídě 5 | h | 8 |  | 0 | vlastní |  |  | POL1_0
|  | Zaškolení obsluhy. |  |  |  |  | 0 |  |  | POP | Zaškolení obsluhy.
Díl: | M22 | Montáž sdělovací a zabezp.tech |  |  |  | 0 |  |  |  | DIL
3 | 220260000R00 | Krabice KU 68 ve zdi v přípraveném lůžku | kus | 30 |  | 0 | RTS_I/2019 |  |  | POL1_0
|  | Montáž včetně dodávky. |  |  |  |  | 0 |  |  | POP | Montáž včetně dodávky.
4 | 220260007R00 | Krabice KO 125 ve zdi v přípraveném lůžku | kus | 6 |  | 0 | RTS_I/2019 |  |  | POL1_0
|  | Montáž včetně dodávky. |  |  |  |  | 0 |  |  | POP | Montáž včetně dodávky.
5 | 220260550R00 | Trubka PVC pod omítku, vnější průměr 16 mm | m | 150 |  | 0 | RTS_I/2019 |  |  | POL1_0
|  | Montáž včetně dodávky. |  |  |  |  | 0 |  |  | POP | Montáž včetně dodávky.
|  | Trubkování pro PZTS. |  |  |  |  | 0 |  |  | POP | Trubkování pro PZTS.
6 | 220260552R00 | Trubka PVC pod omítku, vnější průměr 25 mm | m | 300 |  | 0 | RTS_I/2019 |  |  | POL1_0
|  | Montáž včetně dodávky. |  |  |  |  | 0 |  |  | POP | Montáž včetně dodávky.
|  | Trubkování pro dat.rozvody. |  |  |  |  | 0 |  |  | POP | Trubkování pro dat.rozvody.
7 | 220260553R00 | Trubka PVC pod omítku, vnější průměr 32 mm | m | 45 |  | 0 | RTS_I/2019 |  |  | POL1_0
|  | Montáž včetně dodávky. |  |  |  |  | 0 |  |  | POP | Montáž včetně dodávky.
|  | Trubkování pro dat.rozvody. |  |  |  |  | 0 |  |  | POP | Trubkování pro dat.rozvody.
8 | 220260554R00 | Trubka PVC pod omítku, vnější průměr 40 mm | m | 5 |  | 0 | RTS_I/2019 |  |  | POL1_0
|  | Montáž včetně dodávky. |  |  |  |  | 0 |  |  | POP | Montáž včetně dodávky.
|  | Trubkování pro dat.rozvody. |  |  |  |  | 0 |  |  | POP | Trubkování pro dat.rozvody.
9 | 220261661R00 | Značení trasy trubkového vedení | m | 500 |  | 0 | RTS_I/2019 |  |  | POL1_0
10 | 220261662R00 | Zhotovení drážky ve zdi cihlovém | m | 150 |  | 0 | RTS_I/2019 |  |  | POL1_0
11 | 220261665R00 | Začištění drážky, konečná úprava | m | 150 |  | 0 | RTS_I/2019 |  |  | POL1_0
12 | 222280212R00 | Kabel EZS, EPS, DT do 7 mm v trubkách | m | 350 |  | 0 | RTS_I/2019 |  |  | POL1_0
|  | Montáž. |  |  |  |  | 0 |  |  | POP | Montáž.
13 | 48237 | CC-01 instal.kabel pro JA-100 | kus | 2 |  | 0 | vlastní |  |  | POL3_0
|  | Instalační kabel pro systém JA-100. Instalační drát je určen pro pohodlnou instalaci. Barvy drátů jsou totožné s barvami svorek. Lehce otočná cívka v krabici, 300 m, označení černou barvou po jednom metru. |  |  |  |  | 0 |  |  | POP | Instalační kabel pro systém JA-100. Instalační drát je určen pro pohodlnou instalaci. Barvy drátů jsou totožné s barvami svorek. Lehce otočná cívka v krabici, 300 m, označení černou barvou po jednom metru.
|  | Dodávka. |  |  |  |  | 0 |  |  | POP | Dodávka.
14 | 222271002R00 | Reproduktorové kabely do 2x4 volně uložené | m | 50 |  | 0 | RTS_I/2019 |  |  | POL1_0
|  | Montáž. |  |  |  |  | 0 |  |  | POP | Montáž.
15 | 12963 | Reproduktorová dvoulinka 2x2,5 mm2 | m | 50 |  | 0 | RTS_I/2019 |  |  | POL3_0
|  | Dodávka. |  |  |  |  | 0 |  |  | POP | Dodávka.
16 | 222281321R00 | PRAFlaDur do 2,5 mm, 2-5 žil, v trubkách | m | 60 |  | 0 | RTS_I/2019 |  |  | POL1_0
|  | Montáž. |  |  |  |  | 0 |  |  | POP | Montáž.
17 | 341350150R | Kabel PRAFlaDur 2x1,5 RE P60-R | m | 60 |  | 0 | RTS_I/2019 |  |  | POL3_0
|  | Dodávka. |  |  |  |  | 0 |  |  | POP | Dodávka.
18 | 222280215R00 | Kabel UTP kat.6 v trubkách | m | 2250 |  | 0 | RTS_I/2019 |  |  | POL1_0
|  | Montáž. |  |  |  |  | 0 |  |  | POP | Montáž.
19 | 0602117525 | Metalický datový kabel U/UTP, kat.6, LSZH | m | 2250 |  | 0 | RTS_I/2019 |  |  | POL3_0
|  | Dodávka. |  |  |  |  | 0 |  |  | POP | Dodávka.
20 | 222280241R00 | Koaxiální kabel v trubkách | m | 90 |  | 0 | RTS_I/2019 |  |  | POL1_0
|  | Montáž. |  |  |  |  | 0 |  |  | POP | Montáž.
21 | 0701627094 | Přepěť.ochrana koax.rozvodu, vč.rozváděče | kus | 1 |  | 0 | RTS_I/2019 |  |  | POL3_0
|  | Montáž+dodávka. |  |  |  |  | 0 |  |  | POP | Montáž+dodávka.
22 | ADI1543 | Koaxiální kabel, plášť PE, venkovní instalace, do, 400m, balení 500m | m | 10 |  | 0 | vlastní |  |  | POL3_0
|  | UV odolnost |  |  |  |  | 0 |  |  | POP | UV odolnost
|  | Dodávka. |  |  |  |  | 0 |  |  | POP | Dodávka.
23 | ADI1539 | Koaxiální kabel, plášť LSOH, vnitřní instalace, do, 250m, balení 100m | m | 80 |  | 0 | RTS_I/2019 |  |  | POL3_0
|  | Dodávka. |  |  |  |  | 0 |  |  | POP | Dodávka.
24 | 222280051R00 | PRAFlaGuard 1x2x0,8 nebo 2x2x0,8 na příchytkách | m | 80 |  | 0 | RTS_I/2019 |  |  | POL1_0
|  | Montáž. |  |  |  |  | 0 |  |  | POP | Montáž.
25 | 0601082201 | PRAFlaGuard F 2x2x0,8, 120R Kabel s funkční schopností kabelového systému | m | 80 |  | 0 | RTS_I/2019 |  |  | POL3_0
|  | dle ZP-27/2008. |  |  |  |  | 0 |  |  | POP | dle ZP-27/2008.
|  | Hnědá barva pláště. Kabely EPS |  |  |  |  | 0 |  |  | POP | Hnědá barva pláště. Kabely EPS
|  | Dodávka. |  |  |  |  | 0 |  |  | POP | Dodávka.
26 | 222290007R00 | Zásuvka 2xRJ45 UTP kat.6 pod omítku | kus | 12 |  | 0 | RTS_I/2019 |  |  | POL1_0
|  | Montáž. |  |  |  |  | 0 |  |  | POP | Montáž.
27 | 0501133320 | Zásuvka 2xRJ45 UTP kat.6 pod omítku | kus | 11 |  | 0 | RTS_I/2019 |  |  | POL3_0
|  | Dodávka. |  |  |  |  | 0 |  |  | POP | Dodávka.
|  | Kompletní včetně veškerého příslušenství. |  |  |  |  | 0 |  |  | POP | Kompletní včetně veškerého příslušenství.
28 | 0501133325 | Zásuvka 2xRJ45 UTP kat.6 do podlahy | kus | 1 |  | 0 | RTS_I/2019 |  |  | POL3_0
|  | Dodávka. |  |  |  |  | 0 |  |  | POP | Dodávka.
|  | Kompletní včetně veškerého příslušenství. |  |  |  |  | 0 |  |  | POP | Kompletní včetně veškerého příslušenství.
29 | 0501133330 | Podlahová krabice 12m kompletní | kus | 1 |  | 0 | RTS_I/2019 |  |  | POL3_0
|  | Montáž+Dodávka. |  |  |  |  | 0 |  |  | POP | Montáž+Dodávka.
|  | Kompletní včetně veškerého příslušenství. |  |  |  |  | 0 |  |  | POP | Kompletní včetně veškerého příslušenství.
30 | 222730006R01 | Účastnická zásuvka HDMI | kus | 2 |  | 0 | RTS_I/2019 |  |  | POL1_0
|  | Montáž. |  |  |  |  | 0 |  |  | POP | Montáž.
31 | HS4284 | Zásuvka HDMI kompletní | kus | 2 |  | 0 | vlastní |  |  | POL3_0
|  | Dodávka. |  |  |  |  | 0 |  |  | POP | Dodávka.
|  | Kompletní včetně veškerého příslušenství. |  |  |  |  | 0 |  |  | POP | Kompletní včetně veškerého příslušenství.
32 | 51720 | Propojovací kabel HDMI 10m | kus | 1 |  | 0 | vlastní |  |  | POL3_0
|  | Montáž včetně dodávky. |  |  |  |  | 0 |  |  | POP | Montáž včetně dodávky.
33 | 222730001R00 | Účastnická zásuvka TV+R+SAT koncová pod omítku | kus | 2 |  | 0 | RTS_I/2019 |  |  | POL1_0
34 | HS4299 | Zásuvka TV+R+SAT kompletní | kus | 2 |  | 0 | vlastní |  |  | POL3_0
|  | Dodávka. |  |  |  |  | 0 |  |  | POP | Dodávka.
|  | Kompletní včetně veškerého příslušenství. |  |  |  |  | 0 |  |  | POP | Kompletní včetně veškerého příslušenství.
35 | 222730032R00 | Stožár a kotvení na střechu plochou | kus | 1 |  | 0 | RTS_I/2019 |  |  | POL1_0
36 | 222730035R00 | Vyzvednutí soupravy betonového bloku AT na střechu | kus | 1 |  | 0 | RTS_I/2019 |  |  | POL1_0
37 | HS42995 | Kompletní anténní stožár vč.beton.bloku, dl.2m | kus | 1 |  | 0 | vlastní |  |  | POL3_0
|  | Dodávka. |  |  |  |  | 0 |  |  | POP | Dodávka.
|  | Kompletní včetně veškerého příslušenství. |  |  |  |  | 0 |  |  | POP | Kompletní včetně veškerého příslušenství.
38 | 222730141R00 | Výložné ráhno se třmenem | kus | 1 |  | 0 | RTS_I/2019 |  |  | POL1_0
39 | 222730172R00 | Anténní zesilovač | kus | 1 |  | 0 | RTS_I/2019 |  |  | POL1_0
40 | HS42998 | Zesilovač, 1 vstup VHF-UHF-FM, 2 výstupy | kus | 1 |  | 0 | vlastní |  |  | POL3_0
|  | Dodávka. |  |  |  |  | 0 |  |  | POP | Dodávka.
|  | Kompletní včetně veškerého příslušenství. |  |  |  |  | 0 |  |  | POP | Kompletní včetně veškerého příslušenství.
41 | 222730161R01 | Kompletace a montáž DVB-T2 antény | kus | 1 |  | 0 | RTS_I/2019 |  |  | POL1_0
42 | HS42995 | Anténa pro pásmo UHF, 21.-69.k., zisk 12,5dB DVB-T2 | kus | 1 |  | 0 | vlastní |  |  | POL3_0
|  | Dodávka. |  |  |  |  | 0 |  |  | POP | Dodávka.
|  | Kompletní včetně veškerého příslušenství. |  |  |  |  | 0 |  |  | POP | Kompletní včetně veškerého příslušenství.
43 | 222730301R00 | Uzemnění nosných částí a trubek | m | 1 |  | 0 | RTS_I/2019 |  |  | POL1_0
44 | 222730331R00 | Připojení zesilovací soupravy na rozvod STA | kus | 1 |  | 0 | RTS_I/2019 |  |  | POL1_0
45 | 222730362R00 | Slučovač, rozbočovač nebo odbočovač do krabice | kus | 1 |  | 0 | RTS_I/2019 |  |  | POL1_0
46 | HS42998 | Rozbočovač R-4 | kus | 1 |  | 0 | vlastní |  |  | POL3_0
|  | Dodávka. |  |  |  |  | 0 |  |  | POP | Dodávka.
|  | Kompletní včetně veškerého příslušenství. |  |  |  |  | 0 |  |  | POP | Kompletní včetně veškerého příslušenství.
47 | 222730375R00 | Montáž F konektoru | kus | 2 |  | 0 | RTS_I/2019 |  |  | POL1_0
48 | 222730396R00 | Měření TV signálu | kus | 2 |  | 0 | RTS_I/2019 |  |  | POL1_0
49 | 222730401R00 | Nastavení a zprovoznění hl.stanice vč. ant.sestavy | kus | 1 |  | 0 | RTS_I/2019 |  |  | POL1_0
50 | 222730406R00 | Měření na úč.zásuvce všechny kanály | kus | 2 |  | 0 | RTS_I/2019 |  |  | POL1_0
51 | 222260453R00 | Stojanový 19" rozvaděč 18U-31U do 600x800 mm | kus | 1 |  | 0 | RTS_I/2019 |  |  | POL1_0
|  | Montáž rozváděče pro UKS. |  |  |  |  | 0 |  |  | POP | Montáž rozváděče pro UKS.
52 | 83000291 | Rozvaděč nástěnný 21U 600x500mm, dveře sklo, kompletně vybavení vč.ventilace. | kus | 1 |  | 0 | RTS_I/2019 |  |  | POL3_0
|  | Dodávka rozváděče pro UKS. |  |  |  |  | 0 |  |  | POP | Dodávka rozváděče pro UKS.
53 | 222290971R00 | Patch panel | kus | 1 |  | 0 | RTS_I/2019 |  |  | POL1_0
54 | 0501232710 | Patch panel 24 port, kat.6, velikost 1U, montáž 19" | kus | 1 |  | 0 | RTS_I/2019 |  |  | POL3_0
55 | 222290981R00 | Vyvazovací panel | kus | 4 |  | 0 | RTS_I/2019 |  |  | POL1_0
56 | 0502315620 | Vyvazovací panel pro datové, rozvaděče, výška 1U | kus | 4 |  | 0 | RTS_I/2019 |  |  | POL3_0
57 | 222290991R00 | Ukládací police | kus | 2 |  | 0 | RTS_I/2019 |  |  | POL1_0
58 | 0502311794 | Ukládací police do datového, rozvaděče s perforací, výška 1U, hloubka 450mm | kus | 2 |  | 0 | RTS_I/2019 |  |  | POL3_0
59 | 222291591R00 | Rack protector (SPD typ 3) s VF filtrem pro UPS | kus | 2 |  | 0 | RTS_I/2019 |  |  | POL1_0
60 | 0701312366 | Rozvodný panel pro 19" datové rozvaděče. | kus | 2 |  | 0 | RTS_I/2019 |  |  | POL3_0
61 | 222293001R00 | Vypáskování kabelů v rozvaděči | kus | 22 |  | 0 | RTS_I/2019 |  |  | POL1_0
62 | 0503030020 | Patch cord U/UTP 1m, kat.6 | kus | 22 |  | 0 | RTS_I/2019 |  |  | POL3_0
63 | 222293011R00 | Kontrolní měření kabelu | kus | 22 |  | 0 | RTS_I/2019 |  |  | POL1_0
64 | 222293012R00 | Měření do protokolu | kus | 22 |  | 0 | RTS_I/2019 |  |  | POL1_0
65 | 222301801R00 | Závěrečné práce v rozvaděči | kus | 1 |  | 0 | RTS_I/2019 |  |  | POL1_0
66 | 222291991R00 | Aktivní síťový prvek bez konfigurace | kus | 1 |  | 0 | RTS_I/2019 |  |  | POL1_0
67 | 0505531020 | Switch layer 2, 24x10/100 port, POE 375W, 2x1000 port, 2xSFP combo port | kus | 1 |  | 0 | RTS_I/2019 |  |  | POL3_0
|  | Vč.1x GBIC modul |  |  |  |  | 0 |  |  | POP | Vč.1x GBIC modul
|  | AP na straně nové budovy. |  |  |  |  | 0 |  |  | POP | AP na straně nové budovy.
68 | 222325301R00 | Ústředna EZS na připravené úchytné body | kus | 1 |  | 0 | RTS_I/2019 |  |  | POL1_0
|  | Montáž. |  |  |  |  | 0 |  |  | POP | Montáž.
69 | 45397 | Ústředna PZTS | kus | 1 |  | 0 | RTS_I/2019 |  |  | POL3_0
|  | Dodávka. |  |  |  |  | 0 |  |  | POP | Dodávka.
|  | Ústředna s GSM/GPRS/LAN komunikátorem a rádiovým modulem. |  |  |  |  | 0 |  |  | POP | Ústředna s GSM/GPRS/LAN komunikátorem a rádiovým modulem.
70 | 2163 | Akumulátor 12V / 7Ah | kus | 1 |  | 0 | vlastní |  |  | POL3_0
|  | Montáž+dodávka. |  |  |  |  | 0 |  |  | POP | Montáž+dodávka.
71 | 222325001R00 | Detektor PIR na předem připravené úchytné body | kus | 10 |  | 0 | RTS_I/2019 |  |  | POL1_0
|  | Montáž. |  |  |  |  | 0 |  |  | POP | Montáž.
72 | 2 | Sběrnicový PIR detektor pohybu s, dosahem 90°/12m ve variantě s šedou čočkou | kus | 10 |  | 0 | vlastní |  |  | POL3_0
|  | Dodávka. |  |  |  |  | 0 |  |  | POP | Dodávka.
73 | 222325003R00 | Držák detektoru na předem připravené úchytné body | kus | 20 |  | 0 | RTS_I/2019 |  |  | POL1_0
|  | Montáž. |  |  |  |  | 0 |  |  | POP | Montáž.
74 | 3 | Kloubový držák pro PIR, detektory | kus | 20 |  | 0 | vlastní |  |  | POL3_0
|  | Dodávka. |  |  |  |  | 0 |  |  | POP | Dodávka.
75 | 222325005R00 | Detektor GB na předem připravené úchytné body | kus | 10 |  | 0 | RTS_I/2019 |  |  | POL1_0
|  | Montáž. |  |  |  |  | 0 |  |  | POP | Montáž.
76 | 49697 | Det. pohybu+tristeni | kus | 10 |  | 0 | vlastní |  |  | POL3_0
|  | Sběrnicový kombinovaný detektor PIR + rozbití skla, dosah PIR 12m / 110°, dosah GLASS 9m, určený pro ochranu interiérů infrapasivní detekcí pohybu v místnosti a k detekci rozbití skleněných ploch budov. |  |  |  |  | 0 |  |  | POP | Sběrnicový kombinovaný detektor PIR + rozbití skla, dosah PIR 12m / 110°, dosah GLASS 9m, určený pro ochranu interiérů infrapasivní detekcí pohybu v místnosti a k detekci rozbití skleněných ploch budov.
|  | Dodávka. |  |  |  |  | 0 |  |  | POP | Dodávka.
77 | 222325102R00 | Sběrnicový modul na připravené úchytné body | kus | 5 |  | 0 | RTS_I/2019 |  |  | POL1_0
|  | Montáž. |  |  |  |  | 0 |  |  | POP | Montáž.
78 | 1 | Sběrnicový modul pro připojení drátového detektoru | kus | 5 |  | 0 | vlastní |  |  | POL3_0
|  | Dodávka. |  |  |  |  | 0 |  |  | POP | Dodávka.
79 | 222325602R00 | Svorkovnicová skříňka na úchytné body | kus | 3 |  | 0 | RTS_I/2019 |  |  | POL1_0
|  | Montáž. |  |  |  |  | 0 |  |  | POP | Montáž.
80 | 44668 | Krabice 16pin./na omit. | kus | 3 |  | 0 | vlastní |  |  | POL3_0
|  | Instalační krabice s tamperem 90x95x17,5mm |  |  |  |  | 0 |  |  | POP | Instalační krabice s tamperem 90x95x17,5mm
|  | Dodávka. |  |  |  |  | 0 |  |  | POP | Dodávka.
81 | 222325013R00 | Magnetický kontakt do nedřevěných zárubní | kus | 5 |  | 0 | RTS_I/2019 |  |  | POL1_0
|  | Montáž. |  |  |  |  | 0 |  |  | POP | Montáž.
82 | 0204071032 | Závrtný magnetický, kontakt s 6m kabelem | kus | 5 |  | 0 | RTS_I/2019 |  |  | POL3_0
|  | Dodávka. |  |  |  |  | 0 |  |  | POP | Dodávka.
83 | 222325033R00 | Požární sběrnicový hlásič na omítku v EZS,na kci | kus | 6 |  | 0 | RTS_I/2019 |  |  | POL1_0
|  | Montáž. |  |  |  |  | 0 |  |  | POP | Montáž.
84 | 45480 | Pozar. det.koure+tepl | kus | 6 |  | 0 | vlastní |  |  | POL3_0
|  | Sběrnicový kombinovaný detektor kouře a teploty. JA-110ST (optická a teplotní detekce) detekuje požár v obytných a komerčních budovách. |  |  |  |  | 0 |  |  | POP | Sběrnicový kombinovaný detektor kouře a teploty. JA-110ST (optická a teplotní detekce) detekuje požár v obytných a komerčních budovách.
|  | Dodávka. |  |  |  |  | 0 |  |  | POP | Dodávka.
85 | 222325201R00 | Klávesnice na předem připravené úchytné body | kus | 2 |  | 0 | RTS_I/2019 |  |  | POL1_0
|  | Montáž. |  |  |  |  | 0 |  |  | POP | Montáž.
86 | 45437 | Pristup. modul sbern. | kus | 2 |  | 0 | vlastní |  |  | POL3_0
|  | Sběrnicový přístupový modul s displejem, klávesnicí a RFID. JA-114E je přístupový modul s LCD displejem, ovládacími klávesami a čtečkou RFID pro ovládání zabezpečovacího systému. |  |  |  |  | 0 |  |  | POP | Sběrnicový přístupový modul s displejem, klávesnicí a RFID. JA-114E je přístupový modul s LCD displejem, ovládacími klávesami a čtečkou RFID pro ovládání zabezpečovacího systému.
|  | Dodávka. |  |  |  |  | 0 |  |  | POP | Dodávka.
87 | 48221 | Ovladaci segment | kus | 6 |  | 0 | vlastní |  |  | POL3_0
|  | Ovládací segment pro přístupové moduly JA-112E, JA-113E, JA-114E, JA-152E, JA-153E a JA-154E. |  |  |  |  | 0 |  |  | POP | Ovládací segment pro přístupové moduly JA-112E, JA-113E, JA-114E, JA-152E, JA-153E a JA-154E.
|  | Dodávka. |  |  |  |  | 0 |  |  | POP | Dodávka.
88 | 222325265R00 | Poplachová siréna na připravené úchyt.body | kus | 2 |  | 0 | RTS_I/2019 |  |  | POL1_0
|  | Montáž. |  |  |  |  | 0 |  |  | POP | Montáž.
89 | 45141 | Venkovní drátová siréna zálohovaná vestavěným aku | kus | 1 |  | 0 | vlastní |  |  | POL3_0
|  | Dodávka. |  |  |  |  | 0 |  |  | POP | Dodávka.
90 | 48362 | BAT-4V8 4,8V pro OS365/360 | kus | 1 |  | 0 | vlastní |  |  | POL3_0
|  | Zálohovací NiCd akupack 4,8V, 1,8Ah pro sirény OS-360/365 |  |  |  |  | 0 |  |  | POP | Zálohovací NiCd akupack 4,8V, 1,8Ah pro sirény OS-360/365
|  | Dodávka. |  |  |  |  | 0 |  |  | POP | Dodávka.
91 | 45141 | Vnitřní siréna včetně příslušenství pro zapojení | kus | 1 |  | 0 | vlastní |  |  | POL3_0
|  | Dodávka. |  |  |  |  | 0 |  |  | POP | Dodávka.
92 | 222325008R00 | Tísňový spínač na připravené úchytné body | kus | 5 |  | 0 | RTS_I/2019 |  |  | POL1_0
|  | Montáž. |  |  |  |  | 0 |  |  | POP | Montáž.
93 | 451495 | Sada pro nouzovou signalizaci WC imobilní, alpská bílá | kus | 2 |  | 0 | vlastní |  |  | POL3_0
|  | Skládá se z následujících prvků: kontrolní modul s alarmem, tlačítko signální tahové, tlačítko resetovací, transformátor. |  |  |  |  | 0 |  |  | POP | Skládá se z následujících prvků: kontrolní modul s alarmem, tlačítko signální tahové, tlačítko resetovací, transformátor.
|  | Součástí dodávky jsou rámečky (1× 2násobný, 2× 1násobný). |  |  |  |  | 0 |  |  | POP | Součástí dodávky jsou rámečky (1× 2násobný, 2× 1násobný).
|  | Dodávka. |  |  |  |  | 0 |  |  | POP | Dodávka.
94 | 451495 | Sada pro nouzovou signalizaci WC imobilní, alpská bílá | kus | 1 |  | 0 | vlastní |  |  | POL3_0
|  | tlačítko signální tahové |  |  |  |  | 0 |  |  | POP | tlačítko signální tahové
|  | Dodávka. |  |  |  |  | 0 |  |  | POP | Dodávka.
95 | 451496 | Sada pro nouzovou signalizaci WC imobilní, alpská bílá | kus | 2 |  | 0 | vlastní |  |  | POL3_0
|  | tlačítko signální |  |  |  |  | 0 |  |  | POP | tlačítko signální
|  | Dodávka. |  |  |  |  | 0 |  |  | POP | Dodávka.
96 | 222325102R00 | Sběrnicový modul na připravené úchytné body | kus | 2 |  | 0 | RTS_I/2019 |  |  | POL1_0
|  | Montáž. |  |  |  |  | 0 |  |  | POP | Montáž.
97 | 50915 | Sbernicovy modul | kus | 2 |  | 0 | vlastní |  |  | POL3_0
|  | Sběrnicový modul pro napájení a ovládání elektromagnetických zámků a propouštěcích systémů ze sběrnice systému. Má instalovány akumulátory, které zajistí potřebný počáteční proudový impuls. |  |  |  |  | 0 |  |  | POP | Sběrnicový modul pro napájení a ovládání elektromagnetických zámků a propouštěcích systémů ze sběrnice systému. Má instalovány akumulátory, které zajistí potřebný počáteční proudový impuls.
|  | Dodávka. |  |  |  |  | 0 |  |  | POP | Dodávka.
98 | 222325501R00 | Čtečka identifikačních karet EKV na úchytné body | kus | 2 |  | 0 | RTS_I/2019 |  |  | POL1_0
|  | Montáž. |  |  |  |  | 0 |  |  | POP | Montáž.
99 | 50036 | Venkovni ctecka | kus | 2 |  | 0 | vlastní |  |  | POL3_0
|  | Sběrnicová venkovní čtečka bezkontaktních karet RFID. Čtečku bezdotykových čipů lze použít k aktivaci PG výstupu a tím např. k ovládání přístupu (dveřního zámku). |  |  |  |  | 0 |  |  | POP | Sběrnicová venkovní čtečka bezkontaktních karet RFID. Čtečku bezdotykových čipů lze použít k aktivaci PG výstupu a tím např. k ovládání přístupu (dveřního zámku).
|  | Dodávka. |  |  |  |  | 0 |  |  | POP | Dodávka.
100 | 222325292R00 | Měření smyčky | kus | 1 |  | 0 | RTS_I/2019 |  |  | POL1_0
101 | 222325302R00 | Programování ústředny, uvedení do provozu | hod | 8 |  | 0 | RTS_I/2019 |  |  | POL1_0
102 | 222323301R00 | Domácí telefon digitální, na úchyt.body | kus | 7 |  | 0 | RTS_I/2019 |  |  | POL1_0
|  | Montáž. |  |  |  |  | 0 |  |  | POP | Montáž.
103 | 0408670020 | Digitální domovní, nástěnný telefon | kus | 7 |  | 0 | RTS_I/2019 |  |  | POL3_0
|  | Dodávka. |  |  |  |  | 0 |  |  | POP | Dodávka.
|  | Vč.příslušenství. |  |  |  |  | 0 |  |  | POP | Vč.příslušenství.
104 | 222323321R00 | Tlačítkové tablo do zdi (do 9 tlač.el.vrát.) | kus | 2 |  | 0 | RTS_I/2019 |  |  | POL1_0
|  | Montáž. |  |  |  |  | 0 |  |  | POP | Montáž.
105 | 0408670020 | Tlačítkové tablo 4x2-tl. | kus | 2 |  | 0 | RTS_I/2019 |  |  | POL3_0
|  | Dodávka. |  |  |  |  | 0 |  |  | POP | Dodávka.
|  | Vč.příslušenství. |  |  |  |  | 0 |  |  | POP | Vč.příslušenství.
106 | 222323337R00 | Kryt proti dešti | kus | 2 |  | 0 | RTS_I/2019 |  |  | POL1_0
|  | Montáž včetně dodávky. |  |  |  |  | 0 |  |  | POP | Montáž včetně dodávky.
107 | 222323311R00 | Systémový zdroj, do rozvaděče | kus | 3 |  | 0 | RTS_I/2019 |  |  | POL1_0
|  | Montáž. |  |  |  |  | 0 |  |  | POP | Montáž.
108 | 46927 | Napájecí zdroj | kus | 1 |  | 0 | vlastní |  |  | POL3_0
|  | Napájecí zdroj, digitální systémy dom.telefon. |  |  |  |  | 0 |  |  | POP | Napájecí zdroj, digitální systémy dom.telefon.
|  | Dodávka. |  |  |  |  | 0 |  |  | POP | Dodávka.
109 | 0704013179 | 12V/3A/17Ah zálohovaný zdroj 12V/3A do vnitřního, prostředí, s prostorem pro akumulátor 17Ah | kus | 1 |  | 0 | RTS_I/2019 |  |  | POL3_0
|  | Napájecí zdroj pro zámky. |  |  |  |  | 0 |  |  | POP | Napájecí zdroj pro zámky.
|  | Dodávka. |  |  |  |  | 0 |  |  | POP | Dodávka.
110 | 0704013179 | 12V/3A/17Ah zálohovaný zdroj 12V/3A do vnitřního, prostředí, s prostorem pro akumulátor 17Ah | kus | 1 |  | 0 | RTS_I/2019 |  |  | POL3_0
|  | Napájecí zdroj pro detektory EPS s CPD certifikátem. |  |  |  |  | 0 |  |  | POP | Napájecí zdroj pro detektory EPS s CPD certifikátem.
|  | Dodávka. |  |  |  |  | 0 |  |  | POP | Dodávka.
111 | BS131N | Akumulátor 12 V/17 Ah, olověný, bezúdržbový | kus | 2 |  | 0 | vlastní |  |  | POL3_0
112 | 210140461R00 | Ovladač domovní tlačítkový - bez signálky | kus | 2 |  | 0 | RTS_I/2019 |  |  | POL1_0
|  | Montáž. |  |  |  |  | 0 |  |  | POP | Montáž.
113 | 34535549R | Tlačítko velkoplošné zaoblené 3553-80289, řazení 1/O | kus | 2 |  | 0 | RTS_I/2019 |  |  | POL3_0
|  | Dodávka. |  |  |  |  | 0 |  |  | POP | Dodávka.
114 | 222323316R01 | Elektromechanický samozamykací zámek. | kus | 2 |  | 0 | RTS_I/2019 |  |  | POL1_0
|  | Montáž. |  |  |  |  | 0 |  |  | POP | Montáž.
115 | 0420011513 | Elektromechanický samozamykací zámek, rozteč a backset dle typu dveří | kus | 2 |  | 0 | RTS_I/2019 |  |  | POL3_0
|  | prostup fail secure, 12VDC, úzký profil, včetně systémové kabelové průchodky, 6m systémového kabelu, protiplechu a ostatního příslušenství |  |  |  |  | 0 |  |  | POP | prostup fail secure, 12VDC, úzký profil, včetně systémové kabelové průchodky, 6m systémového kabelu, protiplechu a ostatního příslušenství
|  | Dodávka. |  |  |  |  | 0 |  |  | POP | Dodávka.
116 | 222330141R00 | Analogový stropní bodový hlásič na patici | kus | 3 |  | 0 | RTS_I/2019 |  |  | POL1_0
|  | Montáž. |  |  |  |  | 0 |  |  | POP | Montáž.
117 | 222330111R00 | Zásuvka aut.hlásiče na omítku, na úchytné body | kus | 3 |  | 0 | RTS_I/2019 |  |  | POL1_0
|  | Montáž. |  |  |  |  | 0 |  |  | POP | Montáž.
118 | 222330132R00 | Komora do potrubí VZT na úchytné body | kus | 3 |  | 0 | RTS_I/2019 |  |  | POL1_0
|  | Montáž. |  |  |  |  | 0 |  |  | POP | Montáž.
119 | 0704013179 | 12V/3A/17Ah zálohovaný zdroj 12V/3A do vnitřního, prostředí, s prostorem pro akumulátor 17Ah | kus | 3 |  | 0 | RTS_I/2019 |  |  | POL3_0
|  | Autonomní kouřový hlásič do VZT potrubí, sestava: |  |  |  |  | 0 |  |  | POP | Autonomní kouřový hlásič do VZT potrubí, sestava:
|  | Opticko-kouřový hlásič |  |  |  |  | 0 |  |  | POP | Opticko-kouřový hlásič
|  | Patice s releovým výstupem |  |  |  |  | 0 |  |  | POP | Patice s releovým výstupem
|  | Komora do VZT potrubí včetně trubic |  |  |  |  | 0 |  |  | POP | Komora do VZT potrubí včetně trubic
|  | Dodávka. |  |  |  |  | 0 |  |  | POP | Dodávka.
120 | 110 R00 | Mimostaveništní doprava individual. | kus | 1 |  | 0 | vlastní |  |  | POL1_0
121 | 141 R00 | Přirážka za podružný materiál M 21, M 22 | kus | 1 |  | 0 | vlastní |  |  | POL1_0
|  | Obsahuje veškerý drobný instalační materiál ke kompletní instalaci v částech společných kabel.tras, UKS, AUDIO, PZTS. |  |  |  |  | 0 |  |  | POP | Obsahuje veškerý drobný instalační materiál ke kompletní instalaci v částech společných kabel.tras, UKS, AUDIO, PZTS.
|  | Obsahuje např.vruty, hmoždinky, pomoc.zedn.materiál, izol.pásky,drobné svorkovnice,pěn.hmoty, kabel.úchytky,apod. |  |  |  |  | 0 |  |  | POP | Obsahuje např.vruty, hmoždinky, pomoc.zedn.materiál, izol.pásky,drobné svorkovnice,pěn.hmoty, kabel.úchytky,apod.
122 | 142 R00 | Přirážka za prořez kabelů | kus | 1 |  | 0 | vlastní |  |  | POL1_0
123 | 201 R00 | Podíl přidružených výkonů | kus | 1 |  | 0 | vlastní |  |  | POL1_0
124 | 120 R00 | Přesun do zóny individuální | kus | 1 |  | 0 | vlastní |  |  | POL1_0
|  | Obsahuje přirážku za kompletní přesun montážního materiálu. |  |  |  |  | 0 |  |  | POP | Obsahuje přirážku za kompletní přesun montážního materiálu.
125 | 206 R00 | Přidružené výkony M 22 podle čl.13-5a | kus | 1 |  | 0 | vlastní |  |  | POL1_0
126 | 207 R00 | Přidružené výkony M 22 podle čl.13-5c | kus | 1 |  | 0 | vlastní |  |  | POL1_0
127 | 202 R00 | Zednické výpomoci HSV | kus | 1 |  | 0 | vlastní |  |  | POL1_0
128 | 005231030R | Zkušební provoz | kus | 1 |  | 0 | RTS_I/2019 |  |  | POL1_0
129 | 005231020R | Individuální a komplexní vyzkoušení | kus | 1 |  | 0 | RTS_I/2019 |  |  | POL1_0
[8 empty] | 15 | 21
| Celkem |  |  |  |  | 0 |  |  |  | END

## D.1.4f
Položkový rozpočet
Stavba : |  | Speciální MŠ, ZŠ a prakt. škola Pardubice-Integrační centrum a modernizace odborných učeben
Objekt : |  | SO 01 - Měření a regulace
P.č. | Číslo položky | Název položky | MJ | množství | cena / MJ | Celkem | Cen. soustava
Řídící systém:
1 |  | Modulární automatizační stanice rozšířitelná až na 154 vstupů/výstupů Komunikace ethernet Rozhraní ethernet – komunikace mezi DDC a dispečinkem Rozhraní BACNET/IP 8 digitálních vstupů (alarm/stav) 8 univerzálních vstupů (Ni/Pt1000, U/I/R, DI) 4 analogové výstupy (0...10 V) 6 digitálních výstupů (relé, 24…250 V~, 2 A) 1 výstup Watchdog s impulzy pro monitorování | kus | 1 |  | 0 | vlastní
2 |  | I/O-modul, 16 I/O, digitální vstupy / výstupy (otevřený kolektor) | kus | 2 |  | 0 | vlastní
3 |  | I/O-modul, 16 I/O, analogové vstupy | kus | 2 |  | 0 | vlastní
4 |  | Rozhraní klimatizace MODBUS RTU | kus | 1 |  | 0 | vlastní
5 |  | Převodní MODBUS TCP/RTU pro VZT jednotky | kus | 3 |  | 0 | vlastní
|  | Řídící systém celkem : |  |  |  | 0
0
|  | Dispečink: |  |  |  |  | 0
1 |  | Hardwarový dispečink s webovým serverem, kapacita 2500 DB, 25 uživatelů, HTTPS, ukládání na SD kartu, montáž do rozvaděče, rozhraní ethernet, BACNET/IP | kus | 1 |  | 0 | vlastní
|  | Dispečink celkem: |  |  |  | 0
0
|  | Snímače, ventily, pohony KOTELNA |  |  |  |  | 0
1 |  | Kanálové čidlo teploty -30-110°C, Ni1000/Pt1000, 120mm, IP44 včetně jímky | kus | 3 |  | 0 | vlastní
2 |  | Ventil trojcestný, DN50, kvs=12, 8mm, =%, provedení kuželka-sedlo | kus | 1 |  | 0 | vlastní
3 |  | Pohon ventilu 500N, 8mm=60/120s, SUT, 24V~, 0-10V | kus | 1 |  | 0 | vlastní
4 |  | Venkovní čidlo teploty -50-80°C, Ni1000 | kus | 2 |  | 0 | vlastní
5 |  | Detektor zaplavení 24V, výstup relé | kus | 1 |  | 0 | vlastní
|  | Snímače, ventily, pohony celkem : |  |  |  | 0
0
|  | Snímače, ventily, pohony IRC |  |  |  |  | 0
1 |  | Snímač prostorové teploty, -20-60°C, Ni1000 | kus | 30 |  | 0 | vlastní
2 |  | Pohon malého ventilu, 24V, NC, M30x1,5, 1M | kus | 41 |  | 0 | vlastní
3 |  | Snímač koncentrace CO2, 24V, 0-10V, 0-2000ppm | kus | 3 |  | 0 | vlastní
|  | Snímače, ventily, pohony celkem : |  |  |  | 0
0
|  | Rozvaděče |  |  |  |  | 0
1 |  | Rozvaděč DT1 2000x600x300, vnitřní provedení, IP55 vč. výbavy rozvaděče (vypínač, jističe, relé, pojistky, svorkovnice, kabelové žlaby, svodiče přepětí B+C / D, spínané silové vývody, ovládací panel. LCD v rozvaděči, ventilátor), vývody vrchem, 1x transformátor 200VA pro IRC | kus | 1 |  | 0 | vlastní
|  | Rozvaděč celkem : |  |  |  | 0
0
|  | Montážní materiál |  |  |  |  | 0
1 |  | Kabel silový s Cu jádrem 750 V 3 x 1,5 mm2 | m | 150 |  | 0 | vlastní
2 |  | Kabel silový s Cu jádrem 750 V 3 x 2,5 mm2 | m | 30 |  | 0 | vlastní
3 |  | Kabel silový s Cu jádrem 750 V 2 x 1,5 mm2, B2caS1D0 | m | 1280 |  | 0 | vlastní
4 |  | Vodič CY6 ZŽ pro pospojení | m | 30 |  | 0 | vlastní
5 |  | Kabel sdělovací s Cu jádrem stíněný 2 x 1 mm JYTY | m | 135 |  | 0 | vlastní
6 |  | Kabel sdělovací s Cu jádrem stíněný 4 x 1 mm JYTY | m | 95 |  | 0 | vlastní
7 |  | Kabel sdělovací s Cu jádrem stíněný 2x2x0,8 mm, B2caS1D0 | m | 1150 |  | 0 | vlastní
8 |  | Trubka elektroinst. ohebná pr. 25 | m | 300 |  | 0 | vlastní
9 |  | Trubka elektroinst. ohebná pr. 40 | m | 40 |  | 0 | vlastní
10 |  | ŽLAB 100/ 50, pozinkovaný, včetně nosného materiálu a příslušenství | m | 20 |  | 0 | vlastní
11 |  | ŽLAB 50/ 50, pozinkovaný, včetně nosného materiálu a příslušenství | m | 20 |  | 0 | vlastní
12 |  | Trubka elektroinst. Pevná pr. 20 | m | 45 |  | 0 | vlastní
13 |  | Krabice rozbočná IP54 | kus | 10 |  | 0 | vlastní
14 |  | Zásuvka 230V,16A, IP44 | kus | 2 |  | 0 | vlastní
15 |  | Podružný materiál (kabelové štítky, spojovací materiál,..) | kus | 1 |  | 0 | vlastní
16 |  | Krabice elektroinstalační pod omítková KU68 | kus | 25 |  | 0 | vlastní
|  | Montážní materiál celkem: |  |  |  | 0
0
|  | Elektromontážní práce – periferie včetně zapojení obou konců |  |  |  |  | 0
1 |  | Montáž rozvaděčů do 100kg včetně zapojení vývodů | kus | 1 |  | 0 | vlastní
3 |  | Montáž čidla teploty | kus | 30 |  | 0 | vlastní
4 |  | Montáž ventilového servopohonu | kus | 42 |  | 0 | vlastní
5 |  | Montáž detektoru zaplavení | kus | 1 |  | 0 | vlastní
6 |  | Montáž žlabu do 150/50 včetně nosného příslušenství | m | 40 |  | 0 | vlastní
7 |  | Montáž kabelu sdělovacího do 14x1 mm pevně | m | 1380 |  | 0 | vlastní
8 |  | Montáž kabelu silového do 3x2,5 mm pevně | m | 1490 |  | 0 | vlastní
9 |  | Montáž trubka ohebná do 40mm pevně | m | 340 |  | 0 | vlastní
10 |  | Montáž trubka pevná do 20mm pevně | m | 45 |  | 0 | vlastní
11 |  | Montáž pohonu malého ventilu (M30x1,5) | kus | 41 |  | 0 | vlastní
12 |  | Montáž zásuvky 230V/16A, IP44 | kus | 2 |  | 0 | vlastní
13 |  | Připojení oběhového čerpadla | kus | 3 |  | 0 | vlastní
14 |  | Drážka ve zdivu do 30x30 | m | 80 |  | 0 | vlastní
15 |  | Kapsa ve zdivu pro KU68 | kus | 25 |  | 0 | vlastní
16 |  | Ostatní práce nutné ke zhotovení díla (prostupy, průrazy) | kus | 1 |  | 0 | vlastní
17 |  | Požární ucpávky | kus | 1 |  | 0 | vlastní
|  | Elektromontážní práce celkem: |  |  |  | 0
0
|  | Uvedení do provozu |  |  |  |  | 0
1 |  | Uživatelský software pro DDC | kus | 1 |  | 0 | vlastní
2 |  | Uživatelský software pro dispečink | kus | 1 |  | 0 | vlastní
3 |  | Hzs-zkousky, koordinace s UT | hod | 20 |  | 0 | vlastní
4 |  | Hzs-revize elektro | hod | 16 |  | 0 | vlastní
5 |  | Test periferií 1:1 | kus | 1 |  | 0 | vlastní
6 |  | Výrobní dokumentace rozvaděčů DT1 | kus | 1 |  | 0 | vlastní
7 |  | Projekt skutečného provedení | hod | 15 |  | 0 | vlastní
8 |  | Propojení jednotek VZT | kus | 4 |  | 0 | vlastní
|  | Uvedení do provozu celkem: |  |  |  | 0
0
|  | Vedlejší náklady |  |  |  |  | 0
1 |  | Zaškolení obsluhy, manuály | kus | 1 |  | 0 | vlastní
3 |  | Doprava na stavbu | kus | 1 |  | 0 | vlastní
4 |  | Přesuny v rámci stavby | kus | 1 |  | 0 | vlastní
|  | Vedlejší náklady celkem: |  |  |  | 0
| Celkem |  |  |  |  | 0

## IO.601
Položkový rozpočet
Stavba : |  | Speciální MŠ, ZŠ a prakt. škola Pardubice-Integrační centrum a modernizace odborných učeben | Rozpočet |  | 01, vlastní cenová soustava
Objekt : |  | IO 601 - Areálové rozvody silnoproudu, rozšíření | EL
P.č. | Číslo položky | Název položky | MJ | množství | cena / MJ | Celkem | Cen. soustava
| HSV | Práce a dodávky HSV |  |  |  | 0
| 997 | Přesun sutě |  |  |  | 0
1 | 460120016 | Naložení výkopku ručně z hornin třídy 1až4 | m3 | 21.45 |  | 0 | RTS_I/2019
2 | 460120018 | Naložení výkopku ručně z hornin třídy 5až7 | m3 | 2 |  | 0 | RTS_I/2019
3 | 460600061 | Odvoz suti a vybouraných hmot do 1 km | t | 49.645 |  | 0 | RTS_I/2019
4 | 460600071 | Příplatek k odvozu suti a vybouraných hmot za každý další 1 km (35km) | t | 1737.575 |  | 0 | RTS_I/2019
5 | 997221611 | Nakládání suti na dopravní prostředky pro vodorovnou dopravu | t | 49.645 |  | 0 | RTS_I/2019
6 | 997221815 | Poplatek za uložení na skládce (skládkovné) stavebního odpadu betonového kód odpadu 170 101 | t | 4.6 |  | 0 | RTS_I/2019
7 | 997221855 | Poplatek za uložení odpadu z kameniva na skládce (skládkovné) | t | 45.045 |  | 0 | RTS_I/2019
| PSV | Práce a dodávky PSV |  |  |  | 0
| 741 | Elektroinstalace - silnoproud |  |  |  | 0
8 | 741123232 | Montáž kabel Al plný nebo laněný kulatý žíla 3x95+70 až 120+70 mm2 uložený volně (AYKY) | m | 161 |  | 0 | RTS_I/2019
9 | 34113223 | kabel silový s Al jádrem 1 kV 3x120+70mm2 | m | 161 |  | 0 | RTS_I/2019
10 | 210100012 | Ukončení vodičů v rozváděči nebo na přístroji včetně zapojení průřezu žíly do 240 mm2 | kus | 24 |  | 0 | RTS_I/2019
| M | Práce a dodávky M |  |  |  | 0
| 21-M | Elektromontáže |  |  |  | 0
11 | 210191517 | Montáž skříní pojistkových tenkocementových rozpojovacích | kus | 2 |  | 0 | RTS_I/2019
12 | R-012 | Rozpojovací skříň, pilíř, typ SR322/NK, vč. osazení, zapojení a výzbroje | ks | 1 |  | 0 | vlastní
13 | R-014 | Rozpojovací skříň, pilíř, typ SR522/NK, vč. osazení, zapojení a výzbroje | ks | 1 |  | 0 | vlastní
14 | 210220020 | Montáž uzemňovacího vedení vodičů FeZn pomocí svorek v zemi páskou do 120 mm2 ve městské zástavbě | m | 12 |  | 0 | RTS_I/2019
15 | 354410730 | drát průměr 10 mm FeZn | m | 12 |  | 0 | RTS_I/2019
16 | 354418750 | svorka křížová SK pro vodič D6-10 mm | kus | 12 |  | 0 | RTS_I/2019
17 | 210280001.1 | Revize, vypínán zařízení, dozor správce | kus | 1 |  | 0 | RTS_I/2019
18 | 210280003 | Zkoušky a prohlídky el rozvodů a zařízení celková prohlídka pro objem mtž prací do 1 000 000 Kč | kus | 1 |  | 0 | RTS_I/2019
19 | 210280101 | Kontrola rozváděčů nn silových hmotnosti do 200 kg | kus | 2 |  | 0 | RTS_I/2019
20 | 210950101 | Štítek označovací na kabel | kus | 6 |  | 0 | RTS_I/2019
21 | 735345120 | tabulka bezpečnostní s tiskem 2 barvy A7 105x74 mm | kus | 6 |  | 0 | RTS_I/2019
22 | 220110641 | Závěrečné práce ve skříni KS I | kus | 2 |  | 0 | RTS_I/2019
23 | 220180203 | Zatažení do tvárnicové tratě kabelu hmotnosti přes 4 do 6 kg/m | m | 40 |  | 0 | RTS_I/2019
24 | Hod.sazba6 | Koordinace postupu prací s ost. profesemi | hod | 8 |  | 0 | vlastní
25 | v_10.1 | Vrtání prostupů do DN150 | kus | 2 |  | 0 | vlastní
26 | R-21-M-001 | Utěsnění kabelů v prostupu pěnou | kus | 10 |  | 0 | vlastní
27 | R-21-M-002 | Montážní pěna | Kus | 10 |  | 0 | vlastní
28 | R-21-M-003 | Víčko na rezervní chráničku pr.110 | Kus | 4 |  | 0 | vlastní | 7 | 1002 | 0
| 22-M | Montáže technologických zařízení pro dopravní stavby |  |  |  | 0
29 | 210021056 | Montáž příchytek kovových typ Sonap profil do 54 mm | kus | 6 |  | 0 | RTS_I/2019
30 | 354325500 | příchytka kabelová SONAP 54 C 41-54 | kus | 6 |  | 0 | RTS_I/2019
31 | 354334080 | podložka cupalová GPH AL-CU M10 | kus | 6 |  | 0 | RTS_I/2019
| 46-M | Zemní práce při extr.mont.pracích |  |  |  | 0
32 | 210010125 | Montáž trubek ochranných plastových ohebných do 110 mm uložených volně | m | 40 |  | 0 | RTS_I/2019
33 | 345713550 | trubka elektroinstalační ohebná Kopoflex, HDPE+LDPE KF 09110 | m | 40 |  | 0 | RTS_I/2019
34 | 460010024.1 | Vytyčení trasy vedení kabelového podzemního v zastavěném prostoru | kus | 1 |  | 0 | vlastní
35 | 460030011 | Sejmutí drnu jakékoliv tloušťky | m2 | 143 |  | 0 | RTS_I/2019
36 | 460080014 | Základové konstrukce z monolitického betonu C 16/20 bez bednění | m3 | 1.8 |  | 0 | RTS_I/2019
37 | 460150263 | Hloubení kabelových zapažených i nezapažených rýh ručně š 50 cm, hl 80 cm, v hornině tř 3 | m | 138 |  | 0 | RTS_I/2019 | 7 | 1002 | 0
38 | 460150845 | Hloubení kabelových zapažených i nezapažených rýh ručně š 80 cm, hl 80 cm, v hornině tř 5 | m | 5 |  | 0 | RTS_I/2019
39 | 460421182 | Lože kabelů z písku nebo štěrkopísku tl 10 cm nad kabel, kryté plastovou folií, š lože do 80 cm | m | 143 |  | 0 | RTS_I/2019
40 | 460470001 | Provizorní zajištění potrubí ve výkopech při křížení s kabelem | kus | 6 |  | 0 | RTS_I/2019
41 | 460470011 | Provizorní zajištění kabelů ve výkopech při jejich křížení | kus | 4 |  | 0 | RTS_I/2019
42 | 460470012 | Provizorní zajištění kabelů ve výkopech při jejich souběhu | m | 25 |  | 0 | RTS_I/2019
43 | 460490014 | Krytí kabelů výstražnou fólií šířky 40 cm | m | 168 |  | 0 | RTS_I/2019
44 | 460510024 | Kabelové prostupy z trub betonových do rýhy s obetonováním, průměru do 15 cm | m | 6 |  | 0 | RTS_I/2019
45 | 592133900 | žlab kabelový TK 1, T 2N, TK 2 a T 2NK AZD 25-100 100x17x14 cm | kus | 6 |  | 0 | RTS_I/2019
46 | 592133440 | poklop kabelového žlabu TK 1 AZD 26-50 50x16x3,5 cm | kus | 6 |  | 0 | RTS_I/2019
47 | 58981120 | recyklát betonový frakce 0/16 | t | 6.72 |  | 0 | RTS_I/2019
48 | 460560243 | Zásyp rýh ručně šířky 50 cm, hloubky 60 cm, z horniny třídy 3 | m | 138 |  | 0 | RTS_I/2019
49 | 460560825 | Zásyp rýh ručně šířky 80 cm, hloubky 60 cm, z horniny třídy 5 | m | 10 |  | 0 | RTS_I/2019
50 | 460620013 | Provizorní úprava terénu se zhutněním, v hornině tř 3 | m2 | 138 |  | 0 | RTS_I/2019
51 | R8 | Vytýčení inženýrských sítí | kus | 3 |  | 0 | vlastní
| 58-M | Revize vyhrazených technických zařízení |  |  |  | 0
52 | 210280002 | Výchozí revize | kus | 1 |  | 0 | RTS_I/2019
53 | R-099 | Revizní zpráva | kus | 1 |  | 0 | vlastní
| HZS | Hodinové zúčtovací sazby |  |  |  | 0 | 0
54 | 090001000 | Ostatní náklady - nepředvídatelné práce | hod | 8 |  | 0 | vlastní
55 | Hod.sazba2 | Pomocné zednické práce | hod | 16 |  | 0 | vlastní
56 | Hod.sazba3 | Pomocné nekvalifikované práce | hod | 16 |  | 0 | vlastní
57 | Hod.sazba5 | Zabezpečení pracoviště | hod | 8 |  | 0 | vlastní
| N01 | Spotřební materiál |  |  |  | 0 | 0
58 | N1 | Podružný materiál (svorky, spojky, sádra, koncovky, hřebíky, vruty, hmoždiny, atd.) | kus | 1 |  | 0 | vlastní
| Celkem |  |  |  |  | 0

## IO.620
Položkový rozpočet | [7 empty] | #TypZaznamu#
S: |  | Speciální MŠ, ZŠ a prakt. škola Pardubice-Integrační centrum a modernizace odborných učeben | [5 empty] | STA
O: |  | IO 620 - Areálové rozvody slaboproudu, rozšíření | [5 empty] | OBJ
C: | [7 empty] | CAS_STR
P.č. | Číslo položky | Název položky | MJ | množství | cena / MJ | Celkem | Cen. soustava
Díl: | 90 | Přípočty |  |  |  | 0 |  | DIL
1 | 901 R00 | Hzs-předběžná obhlídka čl.17-1a | h | 8 |  | 0 | vlastní | POL1_0
Díl: | M22 | Montáž sdělovací a zabezp.tech |  |  |  | 0 |  | POL1_0
2 | 220301022R00 | Lišta elektroinstalační L 40 | m | 150 |  | 0 | RTS_I/2019
Montáž vč.dodávky.
3 | 222280251R00 | Kabel FO univerzální distribuční v trubkách | m | 250 |  | 0 | RTS_I/2019
|  | Montáž. |  |  |  |  | 0
4 | 222085111R00 | Koncovka trubky HDPE | ks | 2 |  | 0 | RTS_I/2019
5 | 222085301R00 | Kalibrace trubky HDPE | m | 200 |  | 0 | RTS_I/2019
6 | 222085401R00 | Tlakování trubky HDPE | m | 200 |  | 0 | RTS_I/2019
7 | 222086051R00 | Mikrotrubička HDPE v kabelové rýze | m | 200 |  | 0 | RTS_I/2019
|  | Montáž. |  |  |  |  | 0
8 | 0801010029 | Mikrotrubička 12/8mm, HFFR trubička zodolněná pro optické kabely | m | 200 |  | 0 | RTS_I/2019
|  | Dodávka. |  |  |  |  | 0
9 | 70294129 | Univerzální kabel CLT Solarix 12vl 9/125 LSOH | m | 250 |  | 0 | RTS_I/2019
|  | Dodávka. |  |  |  |  | 0
10 | 222310001R00 | Ukončení kabelu FO univerzál.distribuč.v rozvaděči | kus | 2 |  | 0 | RTS_I/2019
11 | 222310011R00 | Optická vana | kus | 2 |  | 0 | RTS_I/2019
|  | Montáž. |  |  |  |  | 0
12 | 0502334151 | Optická vana 12xSC SM, 19" 1U, 12vl.zapojeno | ks | 2 |  | 0 | RTS_I/2019
|  | Dodávka kompletně vybavené opt.vany s vyvařenými 12-ti vlákny. |  |  |  |  | 0
13 | 222290981R00 | Vyvazovací panel | kus | 2 |  | 0 | RTS_I/2019
14 | 0502315620 | Vyvazovací panel pro datové rozvaděče, výška 1U | ks | 2 |  | 0 | RTS_I/2019
15 | 222310021R00 | Spojka optického vlákna do panelu | kus | 24 |  | 0 | RTS_I/2019
16 | 222310031R00 | Svar opt.vlákna vč.ochrany a pigtailu, první svar | kus | 24 |  | 0 | RTS_I/2019
17 | 222310032R00 | Svar opt.vlákna vč.ochrany a pigtailu, další svar | kus | 24 |  | 0 | RTS_I/2019
18 | 222310901R00 | Měření optických kabelů transmisní metodou | kus | 12 |  | 0 | RTS_I/2019
19 | 222310903R00 | Měření opt.kabel.reflektometr.metodou, oba směry | kus | 12 |  | 0 | RTS_I/2019
20 | 222310991R00 | Vyhotovení protokolu o měření optických kabelů | hod | 4 |  | 0 | RTS_I/2019
21 | 0502315620 | Vyvazovací panel pro datové, rozvaděče, výška 1U | ks | 4 |  | 0 | RTS_I/2019
22 | 222301801R00 | Závěrečné práce v rozvaděči | kus | 1 |  | 0 | RTS_I/2019
23 | 222291991R00 | Aktivní síťový prvek bez konfigurace | kus | 1 |  | 0 | RTS_I/2019
|  | Montáž. |  |  |  |  | 0
24 | 0505531020 | Switch layer 2, 24x10/100 port, POE 375W, 2x1000 port, 2xSFP combo port | ks | 1 |  | 0 | RTS_I/2019
|  | Vč.1x GBIC modul |  |  |  |  | 0
|  | AP na straně stávající budovy. |  |  |  |  | 0
|  | Dodávka. |  |  |  |  | 0
25 | 110 R00 | Mimostaveništní doprava individual. | kus | 1 |  | 0 | vlastní
26 | 141 R00 | Přirážka za podružný materiál M 21, M 22 | kus | 1 |  | 0 | vlastní
|  | Obsahuje veškerý drobný instalační materiál ke kompletní instalaci v částech společných kabel.tras, UKS, AUDIO, PZTS. |  |  |  |  | 0
|  | Obsahuje např.vruty, hmoždinky, pomoc.zedn.materiál, izol.pásky,drobné svorkovnice,pěn.hmoty, kabel.úchytky,apod. |  |  |  |  | 0
27 | 142 R00 | Přirážka za prořez kabelů | kus | 1 |  | 0 | vlastní
28 | 120 R00 | Přesun do zóny individuální | kus | 1 |  | 0 | vlastní
|  | Obsahuje přirážku za kompletní přesun montážního materiálu. |  |  |  |  | 0
29 | 202 R00 | Zednické výpomoci HSV | kus | 1 |  | 0 | vlastní
Díl: | M46 | Zemní práce při montážích |  |  |  | 0 | RTS_I/2019
30 | 460010023R00 | Vytýčení kabelové trasy ve volném terénu | km | 0.1 |  | 0 | RTS_I/2019
31 | 460200153RT2 | Výkop kabelové rýhy 35/70 cm hor.3, ruční výkop rýhy | m | 10 |  | 0 | RTS_I/2019
32 | 460420018RT1 | Zřízení kabelového lože v rýze š.do 35 cm z písku, tloušťka vrstvy 15 cm | m | 10 |  | 0 | RTS_I/2019
33 | 460490012R00 | Fólie výstražná z PVC, šířka 33 cm | m | 10 |  | 0 | RTS_I/2019
34 | 460510021RT2 | Kabelový prostup z plast.trub, DN do 10,5 cm, včetně dodávky trub DN 110 | m | 20 |  | 0 | RTS_I/2019
35 | 460570153R00 | Zához rýhy 35/70 cm, hornina třídy 3, se zhutněním | m | 10 |  | 0 | RTS_I/2019
36 | 460680033RT2 | Průraz zdivem v kamenné zdi tloušťky 45 cm, plochy do 0,25 m2 | kus | 10 |  | 0 | RTS_I/2019
| Celkem |  |  |  |  | 0

## IO.710
Položkový rozpočet
Stavba : |  | Speciální MŠ, ZŠ a prakt. škola Pardubice-Integrační centrum a modernizace odborných učeben
Objekt : |  | IO 710 - Areálové rozvody teplovodu, rozšíření
P.č. | Číslo položky | Název položky | MJ | množství | cena / MJ | celkem (Kč) | Cen. soustava
Díl: | 713 | Izolace tepelné
1 | 713463212 | Montáž izolace tepelné potrubí potrubními pouzdry s Al fólií staženými Al páskou 1x D do 100 mm | m | 2 |  | 0 | RTS_I/2019
2 | 63154032 | pouzdro izolační potrubní s jednostrannou Al fólií max. 250/100 °C 76/60 mm | m | 2 |  | 0 | RTS_I/2019
3 | 998713101 | Přesun hmot tonážní pro izolace tepelné v objektech v do 6 m | t | 0.05 |  | 0 | RTS_I/2019
| Celkem za | 713 Izolace tepelné |  |  |  | 0
Díl: | 733 | Rozvod potrubí
4 | 733121122 | Potrubí ocelové hladké bezešvé běžné nízkotlaké D 76x3,2 | m | 2 |  | 0 | RTS_I/2019
5 | 733190225 | Zkouška těsnosti potrubí ocelové hladké přes D 60,3x2,9 do D 89x5,0 | m | 142 |  | 0 | RTS_I/2019
6 | 733.1 | Předizolované potrubí ocelové PIP 130 B DN 65/160, materiál P235TR1, 76,1 x 2,9 iz | m | 64 |  | 0 | vlastní
7 | 733.2 | Předizolované potrubí ocelové - odbočka T 65/160 - 40/125 (1,5+1m) | kus | 2 |  | 0 | vlastní
8 | 733.3 | Předizolované potrubí ocelové - Pevný bod (2,5m) | kus | 2 |  | 0 | vlastní
9 | 733.4 | Předizolované potrubí ocelové - Spojka 160 kompletní | kus | 10 |  | 0 | vlastní
10 | 733.5 | Předizolované potrubí ocelové - Spojka 160/140 kompletní | kus | 2 |  | 0 | vlastní
11 | 733.6 | Předizolované potrubí ocelové - Ukončovací manžeta REC 160 | kus | 2 |  | 0 | vlastní
12 | 733.7 | Předizolované potrubí ocelové - Labyrintové těsnění 225 | kus | 2 |  | 0 | vlastní
13 | 733.8 | Předizolované potrubí ocelové - Adapční trubka 225/160, L=2m | kus | 2 |  | 0 | vlastní
14 | 733.9 | Předizolované potrubí ocelové - Ocelová redukce 76,1 - 60,3 | kus | 2 |  | 0 | vlastní
15 | 733.10 | Předizolované potrubí ocelové - Monitorovací systém HP-02 | m | 64 |  | 0 | vlastní
16 | 733.11 | Předizolované potrubí ocelové PIP 130 B DN 50/140, materiál P235TR1, 60,3 x 2,9 iz | m | 60 |  | 0 | vlastní
17 | 733.12 | Předizolované potrubí ocelové - LB 90° (1+1m) | kus | 2 |  | 0 | vlastní
18 | 733.13 | Předizolované potrubí ocelové - LB 82° (1+1m) | kus | 2 |  | 0 | vlastní
19 | 733.14 | Předizolované potrubí ocelové - Spojka 140 kompletní | kus | 16 |  | 0 | vlastní
20 | 733.15 | Předizolované potrubí ocelové - Ukončovací manžeta REC 140 | kus | 2 |  | 0 | vlastní
21 | 733.16 | Předizolované potrubí ocelové - Labyrintové těsnění 140 | kus | 2 |  | 0 | vlastní
22 | 733.17 | Předizolované potrubí ocelové - Dilatační polštář 2000x10000x40 | kus | 1 |  | 0 | vlastní
23 | 733.18 | Předizolované potrubí ocelové - Monitorovací systém HP-02 | m | 68 |  | 0 | vlastní
24 | 733.19 | Předizolované potrubí ocelové PIP 130 B DN 32/125, materiál P235TR1, 42,4 x 2,6 iz | m | 18 |  | 0 | vlastní
25 | 733.20 | Předizolované potrubí ocelové - LB 90° (2+1m) | kus | 2 |  | 0 | vlastní
26 | 733.21 | Předizolované potrubí ocelové - Spojka 125 kompletní | kus | 6 |  | 0 | vlastní
27 | 733.22 | Předizolované potrubí ocelové - Ukončovací manžeta REC 125 | kus | 2 |  | 0 | vlastní
28 | 733.23 | Předizolované potrubí ocelové - Labyrintové těsnění 125 | kus | 2 |  | 0 | vlastní
29 | 733.24 | Předizolované potrubí ocelové - Dilatační polštář 2000x10000x40 | kus | 1 |  | 0 | vlastní
30 | 733.25 | Předizolované potrubí ocelové - Monitorovací systém HP-02 | m | 24 |  | 0 | vlastní
31 | 998733101 | Přesun hmot tonážní pro rozvody potrubí v objektech v do 6 m | t | 0.8 |  | 0 | RTS_I/2019
| Celkem za | 733 Rozvod potrubí |  |  |  | 0
Díl: | 734 | Armatury
32 | 734291123.GCM | Kohout plnící a vypouštěcí R608 G 1/2 PN 10 do 90°C závitový | kus | 4 |  | 0 | RTS_I/2019 | 2 | 12 | 0 | 2 | 2 | 0 | 0 | 0 | 0 | 0 | 3e-05
33 | 998734101 | Přesun hmot tonážní pro armatury v objektech v do 6 m | t | 0.001 |  | 0 | RTS_I/2019
| Celkem za | 734 Armatury |  |  |  | 0
Díl: | 783 | Nátěry
34 | 783624661 | Základní antikorozní jednonásobný akrylátový nátěr potrubí DN do 100 mm | m | 2 |  | 0 | RTS_I/2019
| Celkem za | 783 Nátěry |  |  |  | 0
Díl: | VRN | Vedlejší rozpočtové náklady
35 | 731-01 | Zařízení staveniště | kus | 1 |  | 0 | vlastní
| Celkem za | Zařízení staveniště | … | 1 |  | 0
Díl: | OST | Ostatní rozpočtové náklady
36 | OST.1 | Dokumentace skutečného stavu včetně fotodokumentace skrytých a těžko přístupných částí | kus | 1 |  | 0 | vlastní
37 | HZS2213 | Hodinová zúčtovací sazba instalatér - Vypuštění topného sytému a napuštění topného sytému upravenou vodou, včetně odvzdušnění | hod | 16 |  | 0 | vlastní
38 | OST.2 | Proplach topného systému 2x | m | 142 |  | 0 | vlastní
39 | OST.3 | Topná zkouška (24 hod) | kus | 1 |  | 0 | vlastní
| Celkem za | OST Ostatní rozpočtové náklady |  |  |  | 0
| Celkem |  |  |  |  | 0

## Vestavěný.nábytek
Položkový rozpočet | [9 empty] | #TypZaznamu#
S: |  | Speciální MŠ, ZŠ a prakt. škola Pardubice-Integrační centrum a modernizace odborných učeben | [7 empty] | STA
O: |  | D.1.1 - Stavební interiér | [7 empty] | OBJ
R: |  | Arch. stav. část | [7 empty] | ROZ
C: | [9 empty] | CAS_STR
P.č. | Číslo položky | Název položky | MJ | množství | cena / MJ | Celkem | Cen. soustava
Díl: | 1 | Vestavěný nábytek | [7 empty] | DIL
8 | P04 | Zrcadlová stěna | kus | 1 |  | 0 | vlastní |  |  | POL2_0
[10 empty] | VV | 0
12 | B04 | Kuchyňská linka, včetně spotřebičů | kus | 1 |  | 0 | vlastní |  |  | POL1_0
[10 empty] | VV | 0
13 | EX01 | Betonová lavička | kus | 1 |  | 0 | vlastní |  |  | POL1_0
[10 empty] | VV | 0
14 | EX02 | Betonový stůl | kus | 1 |  | 0 | vlastní |  |  | POL1_0
[10 empty] | VV | 0
16 | L02 | Skříň s dřezem | kus | 1 |  | 0 | vlastní |  |  | POL1_0
17 | V01 | Kuchyňka | kus | 1 |  | 0 | vlastní
21 | E02 | Kuchyňka | kus | 1 |  | 0 | vlastní
25 | Z02 | Nerezový ponk s dřezy | kus | 1 |  | 0 | vlastní
26 | Z03 | Nerezové nástěnné skříňky | kus | 2 |  | 0 | vlastní
30 | Kuchyňská linka | Korpus A vč. Spotřebičů | kus | 1 |  | 0 | vlastní
|  | Korpus B vč. Spotřebičů | kus | 1 |  | 0 | vlastní
|  | Korpus C vč. Spotřebičů | kus | 1 |  | 0 | vlastní
|  | Korpus D vč. Spotřebičů | kus | 1 |  | 0 | vlastní
32 | H02 | Hygienický koš nástěnný | kus | 1 |  | 0 | vlastní
33 | H03 | Zásobník na papírové ručníky nástěnný | kus | 10 |  | 0 | vlastní
34 | H04 | Dávkovač tekutého mýdla nástěnný | kus | 18 |  | 0 | vlastní
35 | H06 | Koš nástěnný bez víka | kus | 6 |  | 0 | vlastní
36 | H07 | Zásobník na toaletní papír nástěnný | kus | 10 |  | 0 | vlastní
37 | H08 | WC souprava nástěnná | kus | 10 |  | 0 | vlastní
38 | H10 | Jednoduchý háček | kus | 9 |  | 0 | vlastní
39 | H11 | Dvojitý háček | kus | 4 |  | 0 | vlastní
40 | H12 | Polička do sprchy | kus | 2 |  | 0 | vlastní
41 | H13 | Polička nad umyvadlo | kus | 1 |  | 0 | vlastní
42 | H20 | Piktogram na dveře | kus | 5 |  | 0 | vlastní
43 | H20 | Piktogram na dveře haptická vč. Reliéfního popisu | kus | 2 |  | 0 | vlastní
[10 empty] | VV | 0
44 | H30 | Osoušeč rukou vysokorychlostní | kus | 4 |  | 0 | vlastní |  |  | POL1_0
[10 empty] | VV | 0
[8 empty] | 15 | 21
| Celkem |  |  |  |  | 0 |  | #VALUE! | #VALUE! | SUM

## Pokyny pro vyplnění
Struktura údajů, formát souboru a metodika pro zpracování
Struktura
Soubor je složen ze záložky Rekapitulace stavby a záložek s názvem soupisu prací pro jednotlivé objekty ve formátu XLSX. Každá ze záložek přitom obsahuje
ještě samostatné sestavy vymezené orámovaním a nadpisem sestavy.
Rekapitulace stavby obsahuje sestavu Rekapitulace stavby a Rekapitulace objektů stavby a soupisů prací.
V sestavě Rekapitulace stavby jsou uvedeny informace identifikující předmět veřejné zakázky na stavební práce, KSO, CC-CZ, CZ-CPV, CZ-CPA a rekapitulaci
celkové nabídkové ceny uchazeče.
Termínem "uchazeč" (resp. zhotovitel) se myslí "účastník zadávacího řízení" ve smyslu zákona o zadávání veřejných zakázek.
V sestavě Rekapitulace objektů stavby a soupisů prací je uvedena rekapitulace stavebních objektů, inženýrských objektů, provozních souborů,
vedlejších a ostatních nákladů a ostatních nákladů s rekapitulací nabídkové ceny za jednotlivé soupisy prací. Na základě údaje Typ je možné
identifikovat, zda se jedná o objekt nebo soupis prací pro daný objekt:
|  | STA | Stavební objekt pozemní
|  | ING | Stavební objekt inženýrský
|  | PRO | Provozní soubor
|  | VON | Vedlejší a ostatní náklady
|  | OST | Ostatní
|  | Soupis | Soupis prací pro daný typ objektu
Soupis prací pro jednotlivé objekty obsahuje sestavy Krycí list soupisu prací, Rekapitulace členění soupisu prací, Soupis prací. Za soupis prací může být považován
i objekt stavby v případě, že neobsahuje podřízenou zakázku.
Krycí list soupisu obsahuje rekapitulaci informací o předmětu veřejné zakázky ze sestavy Rekapitulace stavby, informaci o zařazení objektu do KSO,
CC-CZ, CZ-CPV, CZ-CPA a rekapitulaci celkové nabídkové ceny uchazeče za aktuální soupis prací.
Rekapitulace členění soupisu prací obsahuje rekapitulaci soupisu prací ve všech úrovních členění soupisu tak, jak byla tato členění použita (např.
stavební díly, funkční díly, případně jiné členění) s rekapitulací nabídkové ceny.
Soupis prací obsahuje položky veškerých stavebních nebo montážních prací, dodávek materiálů a služeb nezbytných pro zhotovení stavebního objektu,
inženýrského objektu, provozního souboru, vedlejších a ostatních nákladů.
Pro položky soupisu prací se zobrazují následující informace:
|  | PČ |  | Pořadové číslo položky v aktuálním soupisu
|  | TYP |  | Typ položky: K - konstrukce, M - materiál, PP - plný popis, PSC - poznámka k souboru cen, P - poznámka k položce, VV - výkaz výměr
|  | Kód |  | Kód položky
|  | Popis |  | Zkrácený popis položky
|  | MJ |  | Měrná jednotka položky
|  | Množství |  | Množství v měrné jednotce
|  | J.cena |  | Jednotková cena položky. Zadaní může obsahovat namísto J.ceny sloupce J.materiál a J.montáž, jejichž součet definuje
J.cenu položky.
|  | Cena celkem |  | Celková cena položky daná jako součin množství a j.ceny
|  | Cenová soustava |  | Příslušnost položky do cenové soustavy
Ke každé položce soupisu prací se na samostatných řádcích může zobrazovat:
Plný popis položky
Poznámka k souboru cen a poznámka zadavatele
Výkaz výměr
Pokud je k řádku výkazu výměr evidovaný údaj ve sloupci Kód, jedná se o definovaný odkaz, na který se může odvolávat výkaz výměr z jiné položky.
Metodika pro zpracování
Jednotlivé sestavy jsou v souboru provázány. Editovatelné pole jsou zvýrazněny žlutým podbarvením, ostatní pole neslouží k editaci a nesmí být jakkoliv
modifikovány.
Uchazeč je pro podání nabídky povinen vyplnit žlutě podbarvená pole:
Pole Uchazeč v sestavě Rekapitulace stavby - zde uchazeč vyplní svůj název (název subjektu)
Pole IČ a DIČ v sestavě Rekapitulace stavby - zde uchazeč vyplní svoje IČ a DIČ
Datum v sestavě Rekapitulace stavby - zde uchazeč vyplní datum vytvoření nabídky
J.cena = jednotková cena v sestavě Soupis prací o maximálním počtu desetinných míst uvedených v poli
- pokud sestavy soupisů prací obsahují pole J.cena, měla by být všechna tato pole vyplněna nenulovými
Poznámka - nepovinný údaj pro položku soupisu
V případě, že sestavy soupisů prací neobsahují pole J.cena, potom ve všech soupisech prací obsahují pole:
- J.materiál - jednotková cena materiálu
- J.montáž - jednotková cena montáže
Uchazeč v tomto případě by měl vyplnit všechna pole J.materiál a pole J.montáž nenulovými kladnými číslicemi. V případech, kdy položka
neobsahuje žádný materiál je přípustné, aby pole J.materiál bylo vyplněno nulou. V případech, kdy položka neobsahuje žádnou montáž je přípustné,
aby pole J.montáž bylo vyplněno nulou. Obě pole - J.materiál, J.Montáž u jedné položky by však neměly být vyplněny nulou.
Rekapitulace stavby
Název |  |  | Povinný |  | Popis | Typ | Max. počet
atributu |  |  | (A/N) |  |  |  | znaků
Kód |  |  | A |  | Kód stavby | String | 20
Stavba |  |  | A |  | Název stavby | String | 120
Místo |  |  | N |  | Místo stavby | String | 50
Datum |  |  | A |  | Datum vykonaného exportu | Date
KSO |  |  | N |  | Klasifikace stavebního objektu | String | 15
CC-CZ |  |  | N |  | Klasifikace stavbeních děl | String | 15
CZ-CPV |  |  | N |  | Společný slovník pro veřejné zakázky | String | 20
CZ-CPA |  |  | N |  | Klasifikace produkce podle činností | String | 20
Zadavatel |  |  | N |  | Zadavatel zadaní | String | 50
IČ |  |  | N |  | IČ zadavatele zadaní | String | 20
DIČ |  |  | N |  | DIČ zadavatele zadaní | String | 20
Uchazeč |  |  | N |  | Uchazeč veřejné zakázky | String | 50
Projektant |  |  | N |  | Projektant | String | 50
Poznámka |  |  | N |  | Poznámka k zadání | String | 255
Sazba DPH |  |  | A |  | Rekapitulace sazeb DPH u položek soupisů | eGSazbaDph
Základna DPH |  |  | A |  | Základna DPH určena součtem celkové ceny z položek soupisů | Double
Hodnota DPH |  |  | A |  | Hodnota DPH | Double
Cena bez DPH |  |  | A |  | Celková cena bez DPH za celou stavbu. Sčítává se ze všech listů. | Double
Cena s DPH |  |  | A |  | Celková cena s DPH za celou stavbu | Double
Rekapitulace objektů stavby a soupisů prací
Název |  |  | Povinný |  | Popis | Typ | Max. počet
atributu |  |  | (A/N) |  |  |  | znaků
Kód |  |  | A |  | Přebírá se z Rekapitulace stavby | String | 20
Stavba |  |  | A |  | Přebírá se z Rekapitulace stavby | String | 120
Místo |  |  | N |  | Přebírá se z Rekapitulace stavby | String | 50
Datum |  |  | A |  | Přebírá se z Rekapitulace stavby | Date
Zadavatel |  |  | N |  | Přebírá se z Rekapitulace stavby | String | 50
Projektant |  |  | N |  | Přebírá se z Rekapitulace stavby | String | 50
Uchazeč |  |  | N |  | Přebírá se z Rekapitulace stavby | String | 50
Kód |  |  | A |  | Kód objektu | String | 20
Objektu, Soupis prací |  |  | A |  | Název objektu | String | 120
Cena bez DPH |  |  | A |  | Cena bez DPH za daný objekt | Double
Cena s DPH |  |  | A |  | Cena spolu s DPH za daný objekt | Double
Typ |  |  | A |  | Typ zakázky | eGTypZakazky
Krycí list soupisu
Název |  |  | Povinný |  | Popis | Typ | Max. počet
atributu |  |  | (A/N) |  |  |  | znaků
Stavba |  |  | A |  | Přebírá se z Rekapitulace stavby | String | 120
Objekt |  |  | A |  | Kód a název objektu | String | 20 + 120
Soupis |  |  | A |  | Kód a název soupisu | String | 20 + 120
KSO |  |  | N |  | Klasifikace stavebního objektu | String | 15
CC-CZ |  |  | N |  | Klasifikace stavbeních děl | String | 15
CZ-CPV |  |  | N |  | Společný slovník pro veřejné zakázky | String | 20
CZ-CPA |  |  | N |  | Klasifikace produkce podle činností | String | 20
Místo |  |  | N |  | Přebírá se z Rekapitulace stavby | String | 50
Zadavatel |  |  | N |  | Přebírá se z Rekapitulace stavby | String | 50
Uchazeč |  |  | N |  | Přebírá se z Rekapitulace stavby | String | 50
Projektant |  |  | N |  | Přebírá se z Rekapitulace stavby | String | 50
Poznámka |  |  | N |  | Poznámka k soupisu prací | String | 255
Sazba DPH |  |  | A |  | Rekapitulace sazeb DPH na položkách aktuálního soupisu | eGSazbaDph
Základna DPH |  |  | A |  | Základna DPH určena součtem celkové ceny z položek aktuálního soupisu | Double
Hodnota DPH |  |  | A |  | Hodnota DPH | Double
Cena bez DPH |  |  | A |  | Cena bez DPH za daný soupis | Double
Cena s DPH |  |  | A |  | Cena s DPH za daný soupis | Double
Rekapitulace členění soupisu prací
Název |  |  | Povinný |  | Popis | Typ | Max. počet
atributu |  |  | (A/N) |  |  |  | znaků
Stavba |  |  | A |  | Přebírá se z Rekapitulace stavby | String | 120
Objekt |  |  | A |  | Kód a název objektu, přebírá se z Krycího listu soupisu | String | 20 + 120
Soupis |  |  | A |  | Kód a název objektu, přebírá se z Krycího listu soupisu | String | 20 + 120
Místo |  |  | N |  | Přebírá se z Rekapitulace stavby | String | 50
Datum |  |  | A |  | Přebírá se z Rekapitulace stavby | Date
Zadavatel |  |  | N |  | Přebírá se z Rekapitulace stavby | String | 50
Projektant |  |  | N |  | Přebírá se z Rekapitulace stavby | String | 50
Uchazeč |  |  | N |  | Přebírá se z Rekapitulace stavby | String | 50
Kód dílu - Popis |  |  | A |  | Kód a název dílu ze soupisu | String | 20 + 100
Cena celkem |  |  | A |  | Cena celkem za díl ze soupisu | Double
Soupis prací
Název |  |  | Povinný |  | Popis | Typ | Max. počet
atributu |  |  | (A/N) |  |  |  | znaků
Stavba |  |  | A |  | Přebírá se z Rekapitulace stavby | String | 120
Objekt |  |  | A |  | Kód a název objektu | String | 20 + 120
Soupis |  |  | A |  | Přebírá se z Krycího listu soupisu | String | 20 + 120
Místo |  |  | N |  | Přebírá se z Krycího listu soupisu | String | 50
Datum |  |  | A |  | Přebírá se z Krycího listu soupisu | Date
Zadavatel |  |  | N |  | Přebírá se z Krycího listu soupisu | String | 50
Projektant |  |  | N |  | Přebírá se z Krycího listu soupisu | String | 50
Uchazeč |  |  | N |  | Přebírá se z Krycího listu soupisu | String | 50
PČ |  |  | A |  | Pořadové číslo položky soupisu | Long
Typ |  |  | A |  | Typ položky soupisu | eGTypPolozky | 1
Kód |  |  | A |  | Kód položky ze soupisu | String | 20
Popis |  |  | A |  | Popis položky ze soupisu | String | 255
MJ |  |  | A |  | Měrná jednotka položky | String | 10
Množství |  |  | A |  | Množství položky soupisu | Double
J.Cena |  |  | A |  | Jednotková cena položky | Double
Cena celkem |  |  | A |  | Cena celkem vyčíslena jako J.Cena * Množství | Double
Cenová soustava |  |  | N |  | Zařazení položky do cenové soustavy | String | 50
p |  |  | N |  | Poznámka položky ze soupisu | Memo
psc |  |  | N |  | Poznámka k souboru cen ze soupisu | Memo
pp |  |  | N |  | Plný popis položky ze soupisu | Memo
vv |  |  | N |  | Výkaz výměr (figura, výraz, výměra) ze soupisu | Text,Text,Double | 20, 150
DPH |  |  | A |  | Sazba DPH pro položku | eGSazbaDPH
Hmotnost |  |  | A |  | Hmotnost položky ze soupisu | Double
Suť |  |  | A |  | Suť položky ze soupisu | Double
Nh |  |  | N |  | Normohodiny položky ze soupisu | Double
Datová věta
Typ věty |  |  | Hodnota |  | Význam
eGSazbaDPH |  |  | základní |  | Základní sazba DPH
|  |  | snížená |  | Snížená sazba DPH
|  |  | nulová |  | Nulová sazba DPH
|  |  | zákl. přenesená |  | Základní sazba DPH přenesená
|  |  | sníž. přenesená |  | Snížená sazba DPH přenesená
eGTypZakazky |  |  | STA |  | Stavební objekt
|  |  | PRO |  | Provozní soubor
|  |  | ING |  | Inženýrský objekt
|  |  | VON |  | Vedlejší a ostatní náklady
|  |  | OST |  | Ostatní náklady
eGTypPolozky |  |  | 1 |  | Položka typu HSV
|  |  | 2 |  | Položka typu PSV
|  |  | 3 |  | Položka typu M
|  |  | 4 |  | Položka typu OST